9/30/2020 23:28:31.2 | 126.6007 | 352 | 32 | 2499.715 | 127.7243 | 53.8115 | 64.3893 | 30.3171 | 30.7997 | 0.05138 | 106.9389 | 11.5664 | 70.5899 | 70.1074 | 33.0926 | 0.9668 | 98.9918 | 441.9505 | 403.0858 | 66.123 | 684.0452 | 2.0465 | 450.2287 | 33.4352 | 43.4311 | 30.7205 | 47.9821 | 12.0081 | 109.1771 | 28.8569 | 8.3726 | 97.6177 | 33.1596 | 26 | 29.0196 | 54 | 30 | 1.0005 | 70.1961 | 100 | 7940 | 32.9412 | 107.8415 | 36.4166 | -0.0625 | 19.5 | 0 | 40.2069 | 33.2969
9/30/2020 23:28:32.2 | 126.6009 | 353 | 32 | 2500.2997 | 127.8642 | 53.8314 | 64.4188 | 30.2941 | 30.8102 | 0.0501 | 106.9476 | 11.5538 | 70.5614 | 70.2203 | 33.132 | 0.9994 | 98.9924 | 441.8662 | 403.6209 | 66.2754 | 683.9836 | 2.0128 | 449.8098 | 33.48 | 43.6931 | 30.7461 | 47.9839 | 12.0043 | 109.2617 | 28.9113 | 8.3958 | 97.5925 | 33.3947 | 26 | 29.0196 | 55 | 30 | 0.99956 | 70.1961 | 96 | 8120 | 32.9412 | 108.49 | 36.5784 | -0.125 | 19.75 | 0 | 39.9658 | 33.2969
9/30/2020 23:28:33.2 | 126.6012 | 354 | 32 | 2501.1691 | 128.0088 | 53.8667 | 64.4516 | 30.3091 | 30.8021 | 0.04836 | 107.0262 | 11.5451 | 70.7041 | 69.9542 | 33.1853 | 0.98532 | 98.9918 | 441.4165 | 402.8886 | 66.544 | 684.0046 | 2.0213 | 449.1115 | 33.5283 | 43.7114 | 30.7735 | 48.0534 | 11.9997 | 108.7009 | 28.5622 | 8.401 | 97.5925 | 33.2121 | 26 | 29.0196 | 55 | 30 | 0.9987 | 70.1961 | 95 | 8240 | 32.9412 | 108.49 | 36.5082 | -0.0625 | 19.5625 | 0 | 39.917 | 33.2969
9/30/2020 23:28:34.2 | 126.6015 | 355 | 32 | 2500.4862 | 127.8655 | 53.9176 | 64.4994 | 30.312 | 30.7777 | 0.04904 | 107 | 11.5461 | 70.333 | 69.4878 | 33.2234 | 0.99245 | 98.9935 | 441.9505 | 403.6491 | 66.3999 | 684.1159 | 2.0669 | 450.2846 | 33.4813 | 43.5101 | 30.8128 | 48.0087 | 11.999 | 109.0948 | 28.6741 | 8.3791 | 97.6345 | 33.3558 | 26 | 29.0196 | 55 | 30 | 1.0014 | 70.1961 | 100 | 8160 | 32.9412 | 107.5211 | 36.4777 | -0.0625 | 20 | 0 | 40.1337 | 33.2969
9/30/2020 23:28:35.2 | 126.6018 | 356 | 32 | 2500.0563 | 127.9829 | 53.9346 | 64.5323 | 30.3033 | 30.7613 | 0.0486 | 106.9913 | 11.5296 | 70.3045 | 70.3713 | 33.2692 | 0.99548 | 98.9918 | 441.7257 | 402.6633 | 66.3999 | 684.2429 | 2.068 | 451.9884 | 33.5066 | 43.5621 | 30.7666 | 47.9573 | 11.9952 | 108.869 | 28.8316 | 8.3907 | 97.668 | 33.4674 | 26 | 29.0196 | 55 | 30 | 0.99986 | 70.1961 | 96 | 8190 | 32.9412 | 108.1619 | 36.5387 | -0.0625 | 20.4375 | 0 | 40.094 | 33.2969
9/30/2020 23:28:36.2 | 126.6021 | 357 | 32 | 2500.4664 | 128.0409 | 53.9444 | 64.578 | 30.2921 | 30.7634 | 0.04689 | 106.9826 | 11.5412 | 70.4757 | 70.0774 | 33.3096 | 0.99423 | 98.9929 | 441.5851 | 402.7478 | 66.3061 | 684.1565 | 2.0629 | 448.888 | 33.5263 | 43.5689 | 30.8128 | 48.0667 | 11.983 | 108.7861 | 28.7334 | 8.4061 | 97.6848 | 33.4607 | 26 | 29.0196 | 55 | 30 | 1.0005 | 70.1961 | 96 | 8260 | 32.9412 | 108.1619 | 36.557 | 0 | 19.75 | 0 | 40.1245 | 33.2969
9/30/2020 23:28:37.2 | 126.6023 | 358 | 32 | 2500.1138 | 128.0482 | 53.9622 | 64.6305 | 30.2791 | 30.7646 | 0.04755 | 107.0087 | 11.5393 | 70.1617 | 70.4259 | 33.3686 | 0.99441 | 98.9935 | 440.5735 | 401.6775 | 66.6508 | 684.1617 | 2.0485 | 449.5863 | 33.5261 | 43.5101 | 30.7666 | 48.1115 | 11.9868 | 108.8147 | 28.9891 | 8.352 | 97.7015 | 33.5199 | 26 | 29.0196 | 55 | 30 | 0.99931 | 70.1961 | 100 | 7970 | 32.9412 | 107.5211 | 36.5967 | 0 | 20.1875 | 0 | 40.1184 | 33.2969
9/30/2020 23:28:38.2 | 126.6026 | 359 | 32 | 2501.5145 | 128.0829 | 53.9837 | 64.6882 | 30.3067 | 30.7491 | 0.04555 | 107.0087 | 11.5354 | 70.4186 | 70.0741 | 33.4195 | 0.98604 | 98.9935 | 440.7983 | 402.0718 | 66.531 | 684.0858 | 2.047 | 450.3963 | 33.5527 | 43.3858 | 30.8265 | 48.2971 | 11.9883 | 108.7026 | 28.8112 | 8.3907 | 97.7519 | 33.4218 | 26 | 29.0196 | 55 | 30 | 1.0003 | 70.1961 | 96 | 8140 | 32.9412 | 108.49 | 36.5112 | 0 | 20 | 0 | 39.9567 | 33.2969
9/30/2020 23:28:39.2 | 126.6029 | 360 | 32 | 2499.7667 | 128.2376 | 54.0104 | 64.7397 | 30.3071 | 30.7531 | 0.04502 | 107.0174 | 11.5305 | 70.1903 | 69.7256 | 33.4032 | 0.98978 | 98.9941 | 440.433 | 401.3394 | 66.426 | 684.0347 | 2.0421 | 448.2456 | 33.5706 | 43.0688 | 30.7068 | 48.1381 | 11.983 | 109.1234 | 28.8588 | 8.4074 | 97.6512 | 33.5655 | 26 | 29.0196 | 55 | 30 | 0.99797 | 70.1961 | 95 | 8260 | 32.9412 | 108.49 | 36.676 | 0 | 19.25 | 0 | 39.7552 | 33.2969
9/30/2020 23:28:40.2 | 126.6032 | 361 | 32 | 2498.6789 | 128.1378 | 54.0477 | 64.7453 | 30.2917 | 30.7506 | 0.04746 | 107 | 11.5015 | 70.7041 | 70.0275 | 33.4028 | 0.97998 | 98.9924 | 440.5454 | 401.7338 | 66.3498 | 683.9994 | 2.0465 | 450.7874 | 33.5289 | 43.354 | 30.8196 | 48.2143 | 12.0013 | 108.8976 | 28.7791 | 8.3933 | 97.6428 | 33.5723 | 26 | 29.0196 | 55 | 30 | 1 | 70.1961 | 100 | 8140 | 32.9412 | 107.5211 | 36.5875 | 0 | 19.875 | 0 | 39.9048 | 33.2969
9/30/2020 23:28:41.2 | 126.6034 | 362 | 32 | 2500.6492 | 128.093 | 54.0418 | 64.7719 | 30.305 | 30.7323 | 0.04765 | 107 | 11.5073 | 70.3901 | 70.2618 | 33.4325 | 0.99672 | 98.9935 | 439.7867 | 400.7761 | 66.544 | 684.0452 | 2.0578 | 450.0332 | 33.5459 | 43.5554 | 30.9324 | 48.002 | 12.0149 | 108.9547 | 28.7723 | 8.3584 | 97.6848 | 33.6315 | 26 | 29.0196 | 55 | 30 | 0.9991 | 70.1961 | 96 | 8210 | 32.9412 | 108.49 | 36.6425 | 0 | 20.25 | 0 | 39.74 | 33.2969
9/30/2020 23:28:42.2 | 126.6037 | 363 | 32 | 2498.4133 | 128.0074 | 54.0829 | 64.8227 | 30.3005 | 30.7252 | 0.04865 | 107 | 11.5082 | 70.4186 | 69.9876 | 33.4789 | 0.9969 | 98.9929 | 440.0677 | 401.0296 | 66.9016 | 683.7912 | 2.0538 | 449.3349 | 33.49 | 43.1979 | 30.7598 | 48.3171 | 12.0149 | 108.8981 | 29.0941 | 8.3623 | 97.7351 | 33.6703 | 26 | 29.0196 | 55 | 30 | 0.9998 | 70.1961 | 96 | 8140 | 32.9412 | 108.1619 | 36.673 | 0 | 19.875 | 0 | 39.502 | 33.2969
9/30/2020 23:28:43.2 | 126.604 | 364 | 32 | 2498.884 | 127.8208 | 54.1092 | 64.8814 | 30.324 | 30.7278 | 0.04701 | 107.0349 | 11.5044 | 70.5614 | 69.9676 | 33.544 | 0.988 | 98.9929 | 439.7305 | 400.579 | 66.7512 | 683.9535 | 2.0326 | 449.7819 | 33.4479 | 43.25 | 30.8657 | 48.2143 | 12.0331 | 109.0942 | 28.8316 | 8.3881 | 97.7686 | 33.6703 | 26 | 29.0196 | 55 | 30 | 1.001 | 70.1961 | 100 | 7900 | 32.9412 | 107.5211 | 36.6791 | 0 | 20.375 | 0 | 39.2212 | 33.2969
9/30/2020 23:28:44.2 | 126.6043 | 365 | 32 | 2500.6107 | 127.7732 | 54.0855 | 64.9204 | 30.3148 | 30.7301 | 0.04753 | 107.0262 | 11.515 | 70.3045 | 70.4027 | 33.5848 | 1.0005 | 98.9935 | 439.8991 | 400.3255 | 66.7707 | 684.0294 | 2.0268 | 450.7036 | 33.4569 | 43.3743 | 30.7529 | 48.2857 | 12.024 | 109.4029 | 28.9045 | 8.4164 | 97.819 | 33.6111 | 26 | 29.0196 | 55 | 30 | 0.99947 | 70.1961 | 96 | 8140 | 32.9412 | 108.49 | 36.6882 | 0 | 20.5 | 0 | 39.0289 | 33.2969
9/30/2020 23:28:45.2 | 126.6046 | 366 | 32 | 2501.0057 | 127.9531 | 54.1206 | 64.9611 | 30.3288 | 30.7316 | 0.04909 | 107.0785 | 11.5228 | 70.3045 | 69.4761 | 33.6123 | 0.98087 | 98.9912 | 439.59 | 400.1846 | 66.819 | 684.1159 | 2.0228 | 448.2736 | 33.5115 | 43.5284 | 30.7068 | 48.0268 | 12.0005 | 109.2606 | 28.6926 | 8.361 | 97.9196 | 33.7227 | 26 | 29.0196 | 55 | 30 | 1.0022 | 70.1961 | 96 | 8290 | 32.9412 | 108.8104 | 36.5173 | -0.0625 | 20.4375 | 0 | 38.6932 | 33.2969
9/30/2020 23:28:46.2 | 126.6048 | 367 | 32 | 2501.4049 | 128.0938 | 54.134 | 65.0191 | 30.3105 | 30.7149 | 0.04972 | 107.0524 | 11.516 | 70.647 | 69.9892 | 33.6099 | 0.99619 | 98.9929 | 439.0279 | 400.3818 | 66.8951 | 684.2324 | 2.0135 | 451.1226 | 33.553 | 43.5034 | 30.8059 | 48.3104 | 11.9853 | 109.1502 | 28.8248 | 8.4164 | 97.8945 | 33.8207 | 26 | 29.0196 | 55 | 30 | 1.0015 | 70.1961 | 100 | 8160 | 32.9412 | 107.8415 | 36.6119 | -0.125 | 20.3125 | 0 | 38.7878 | 33.2969
9/30/2020 23:28:47.2 | 126.6051 | 368 | 32 | 2498.1137 | 128.2089 | 54.1561 | 65.0563 | 30.2949 | 30.7292 | 0.04699 | 107.0698 | 11.5141 | 70.5899 | 70.0957 | 33.6302 | 0.97018 | 98.9912 | 438.8031 | 399.5932 | 66.9583 | 684.2023 | 2.0104 | 451.1505 | 33.5397 | 43.0485 | 30.7666 | 48.2724 | 12.0073 | 109.2886 | 28.9434 | 8.4384 | 97.9196 | 33.7819 | 26 | 29.0196 | 55 | 30 | 0.9995 | 70.1961 | 96 | 8240 | 32.9412 | 108.8104 | 36.557 | -0.0625 | 20.1875 | 0 | 38.7848 | 33.2969
9/30/2020 23:28:48.2 | 126.6054 | 369 | 32 | 2500.7483 | 127.8555 | 54.2112 | 65.0911 | 30.2958 | 30.7185 | 0.04721 | 107.0174 | 11.4937 | 70.1332 | 69.6219 | 33.6735 | 0.99601 | 98.9924 | 438.8593 | 399.6777 | 66.8692 | 684.3188 | 2.0044 | 449.9494 | 33.4825 | 43.4244 | 30.8657 | 48.0782 | 11.9997 | 109.1497 | 29.0076 | 8.3791 | 97.8945 | 33.7751 | 26 | 28.6274 | 55 | 30 | 0.99672 | 70.1961 | 96 | 8210 | 32.9412 | 108.49 | 36.5204 | -0.0625 | 19.875 | 0 | 39.563 | 33.2969
9/30/2020 23:28:49.2 | 126.6057 | 370 | 32 | 2500.1437 | 127.9692 | 54.2651 | 65.1379 | 30.2877 | 30.7075 | 0.04837 | 107.0349 | 11.4947 | 70.6185 | 69.9392 | 33.7047 | 0.99744 | 98.9918 | 438.213 | 399.0017 | 67.0391 | 684.3647 | 2.0071 | 449.5584 | 33.5042 | 43.4446 | 30.8196 | 48.3038 | 11.9929 | 109.0091 | 28.8705 | 8.4061 | 97.7938 | 33.7819 | 26 | 29.0196 | 55 | 30 | 1.0007 | 69.8039 | 100 | 7940 | 32.9412 | 107.8415 | 36.496 | -0.1875 | 19.5625 | 0 | 39.6118 | 33.2969
9/30/2020 23:28:50.2 | 126.6059 | 371 | 32 | 2500.3345 | 127.9596 | 54.2705 | 65.1828 | 30.2849 | 30.7061 | 0.04899 | 106.9913 | 11.4966 | 70.3045 | 69.7423 | 33.7265 | 0.98942 | 98.9946 | 438.213 | 399.0017 | 66.9889 | 684.3647 | 2.0184 | 451.1505 | 33.5042 | 43.5486 | 30.8196 | 48.1496 | 11.9891 | 109.208 | 28.818 | 8.3662 | 97.7015 | 33.8343 | 26 | 29.0196 | 55 | 30 | 1.0028 | 70.1961 | 95 | 8120 | 32.9412 | 108.49 | 36.5265 | -0.125 | 19.3125 | 0 | 39.8285 | 33.2969
9/30/2020 23:28:51.2 | 126.6062 | 372 | 32 | 2500.7777 | 128.0043 | 54.2433 | 65.2239 | 30.2745 | 30.7193 | 0.04851 | 106.9913 | 11.485 | 70.7326 | 69.3166 | 33.7845 | 0.97054 | 98.9918 | 438.8593 | 399.1143 | 67.0716 | 684.3542 | 2.0102 | 449.4187 | 33.5219 | 43.4783 | 30.8059 | 48.3371 | 12.0035 | 108.925 | 29.0095 | 8.4152 | 97.6596 | 33.9255 | 26 | 29.0196 | 55 | 30 | 0.99959 | 70.1961 | 95 | 8240 | 32.9412 | 108.8104 | 36.4594 | -0.0625 | 19.5625 | 0 | 39.8987 | 33.2969
9/30/2020 23:28:52.2 | 126.6065 | 373 | 32 | 2500.7718 | 128.042 | 54.2869 | 65.258 | 30.2637 | 30.6929 | 0.05132 | 106.9302 | 11.4917 | 70.7041 | 70.0991 | 33.8377 | 0.98443 | 98.9918 | 437.8477 | 398.4947 | 67.0391 | 684.3294 | 2.01 | 449.307 | 33.5317 | 43.4966 | 30.7735 | 48.4066 | 11.9891 | 108.869 | 29.028 | 8.3584 | 97.6596 | 33.9458 | 26 | 29.0196 | 55 | 30 | 1.0037 | 70.1961 | 99 | 8140 | 32.9412 | 107.8415 | 36.4716 | -0.125 | 19.625 | 0 | 40.1123 | 33.2969
9/30/2020 23:28:53.2 | 126.6068 | 374 | 32 | 2499.1937 | 128.1024 | 54.3078 | 65.291 | 30.2678 | 30.6984 | 0.05143 | 106.9215 | 11.5063 | 70.2474 | 69.9909 | 33.8748 | 0.99423 | 98.9924 | 438.0725 | 398.4384 | 67.1459 | 684.3647 | 2.0093 | 452.1281 | 33.5263 | 43.5034 | 30.7666 | 48.2076 | 12.0058 | 108.8135 | 28.8773 | 8.3017 | 97.6596 | 33.8867 | 26 | 29.0196 | 55 | 30 | 1.0003 | 70.1961 | 96 | 8240 | 32.9412 | 108.49 | 36.4838 | -0.125 | 20 | 0 | 39.9353 | 33.2969
9/30/2020 23:28:54.2 | 126.6071 | 375 | 32 | 2499.438 | 127.9797 | 54.3149 | 65.3262 | 30.2831 | 30.6666 | 0.05032 | 106.9564 | 11.5112 | 70.4757 | 70.0109 | 33.9075 | 0.97659 | 98.9918 | 438.0163 | 398.7482 | 67.416 | 684.3241 | 1.9911 | 449.1953 | 33.4991 | 43.4716 | 30.7137 | 48.3304 | 11.9959 | 109.0651 | 29.1077 | 8.2875 | 97.7015 | 34.0438 | 26 | 28.6274 | 55 | 30 | 1.0013 | 70.1961 | 96 | 8240 | 32.9412 | 108.49 | 36.4868 | 0 | 20.1875 | 0 | 40.1459 | 33.2969
9/30/2020 23:28:55.2 | 126.6073 | 376 | 32 | 2499.498 | 127.9822 | 54.3694 | 65.3723 | 30.2848 | 30.6571 | 0.05097 | 106.9826 | 11.4966 | 70.1047 | 69.6369 | 33.9348 | 0.97766 | 98.9918 | 437.5667 | 398.2412 | 67.1523 | 684.4 | 1.9951 | 450.3963 | 33.4994 | 43.354 | 30.8128 | 48.574 | 11.999 | 108.6729 | 28.9366 | 8.3662 | 97.6932 | 33.9846 | 26 | 29.0196 | 55 | 30 | 1.0001 | 70.1961 | 100 | 7940 | 32.9412 | 107.5211 | 36.554 | -0.0625 | 19.8125 | 0 | 40.0757 | 33.2969
9/30/2020 23:28:56.2 | 126.6076 | 377 | 32 | 2499.8111 | 127.9347 | 54.365 | 65.4066 | 30.2666 | 30.6721 | 0.05137 | 106.9651 | 11.484 | 70.4472 | 69.8041 | 33.9738 | 0.99637 | 98.9941 | 437.4262 | 398.0722 | 67.2025 | 684.5166 | 2.0082 | 451.2063 | 33.4894 | 43.6141 | 30.7 | 48.5226 | 12.024 | 108.7872 | 28.7266 | 8.3649 | 97.7519 | 34.135 | 26 | 29.0196 | 55 | 30 | 1.001 | 70.1961 | 96 | 8160 | 32.9412 | 108.49 | 36.4227 | -0.0625 | 20.25 | 0 | 39.9078 | 33.2969
9/30/2020 23:28:57.2 | 126.6079 | 378 | 32 | 2498.9869 | 127.8136 | 54.4125 | 65.4805 | 30.2782 | 30.653 | 0.05298 | 106.9651 | 11.4743 | 70.1617 | 69.9242 | 34.0306 | 0.98443 | 98.9918 | 437.2013 | 397.9877 | 67.1523 | 684.5466 | 1.9956 | 449.7819 | 33.4479 | 43.354 | 30.6862 | 48.4712 | 12.0081 | 109.2331 | 28.8316 | 8.3314 | 97.7519 | 34.069 | 26 | 29.0196 | 55 | 30 | 0.99995 | 70.1961 | 96 | 8260 | 32.9412 | 108.49 | 36.5509 | -0.0625 | 20.4375 | 0 | 39.7217 | 33.2969
9/30/2020 23:28:58.2 | 126.6082 | 379 | 32 | 2500.0868 | 127.7082 | 54.4472 | 65.5391 | 30.2699 | 30.6504 | 0.05345 | 106.9738 | 11.4714 | 70.1903 | 70.1406 | 34.0596 | 0.99672 | 98.9918 | 437.0608 | 397.8469 | 67.3092 | 684.6947 | 1.9947 | 448.916 | 33.4336 | 43.5689 | 30.7735 | 48.221 | 11.9823 | 109.3172 | 28.8909 | 8.3662 | 97.7938 | 34.3124 | 26 | 29.0196 | 55 | 30 | 1.0015 | 70.1961 | 100 | 8120 | 32.9412 | 108.49 | 36.5906 | -0.0625 | 20.25 | 0 | 39.5233 | 33.2969
9/30/2020 23:28:59.2 | 126.6084 | 380 | 32 | 2500.8618 | 127.9257 | 54.4906 | 65.5798 | 30.2765 | 30.6425 | 0.05163 | 106.9738 | 11.4724 | 70.4757 | 69.7122 | 34.092 | 0.99031 | 98.9918 | 436.8641 | 397.368 | 67.2963 | 684.73 | 2.027 | 451.2901 | 33.5035 | 43.3473 | 30.7666 | 48.4646 | 11.9868 | 108.925 | 28.9298 | 8.3546 | 97.8273 | 34.2533 | 26 | 29.0196 | 55 | 30 | 0.99937 | 70.1961 | 100 | 8240 | 32.9412 | 108.49 | 36.5387 | -0.0625 | 20.3125 | 0 | 39.389 | 33.2969
9/30/2020 23:29:00.2 | 126.6087 | 381 | 32 | 2499.3036 | 128.0029 | 54.5193 | 65.637 | 30.2839 | 30.6315 | 0.05253 | 107.0174 | 11.482 | 70.6185 | 69.7323 | 34.1183 | 0.99512 | 98.9924 | 435.8525 | 396.6639 | 67.6034 | 684.933 | 2.0374 | 450.536 | 33.5033 | 43.4061 | 30.8196 | 48.574 | 12.0134 | 108.8135 | 28.8841 | 8.4216 | 97.8693 | 34.3056 | 26 | 28.6274 | 55 | 30 | 0.99928 | 70.1961 | 96 | 8260 | 32.9412 | 108.49 | 36.5387 | 0 | 20.3125 | 0 | 39.3738 | 33.2969
9/30/2020 23:29:01.2 | 126.609 | 382 | 32 | 2501.5167 | 127.9082 | 54.4752 | 65.6686 | 30.2589 | 30.6303 | 0.05194 | 107.0087 | 11.4859 | 70.5614 | 69.9176 | 34.1391 | 0.99281 | 98.9912 | 437.117 | 397.6215 | 67.5032 | 684.9789 | 2.0166 | 449.8377 | 33.5065 | 43.7181 | 30.8265 | 48.5226 | 12.0179 | 109.0085 | 28.7791 | 8.3494 | 97.8273 | 34.2077 | 26 | 29.0196 | 55 | 30 | 0.99974 | 70.1961 | 96 | 8360 | 32.9412 | 108.49 | 36.5082 | 0 | 20 | 0 | 39.148 | 33.2969
9/30/2020 23:29:02.2 | 126.6093 | 383 | 32 | 2499.4546 | 128.2135 | 54.5044 | 65.7069 | 30.2488 | 30.6331 | 0.0506 | 106.9826 | 11.4859 | 70.1617 | 69.456 | 34.1442 | 0.99833 | 98.9929 | 436.274 | 396.6076 | 67.5533 | 685.0601 | 2.0002 | 450.6757 | 33.5583 | 43.354 | 30.7735 | 48.6254 | 11.9937 | 109.2903 | 28.9891 | 8.3817 | 97.8022 | 34.3124 | 26 | 29.0196 | 55 | 30 | 1.0025 | 70.1961 | 96 | 8070 | 32.9412 | 108.49 | 36.6211 | -0.0625 | 20.1875 | 0 | 39.2822 | 33.2969
9/30/2020 23:29:03.2 | 126.6096 | 384 | 32 | 2499.7991 | 128.198 | 54.544 | 65.7709 | 30.2517 | 30.635 | 0.05041 | 107.0087 | 11.4879 | 70.4757 | 70.1755 | 34.1709 | 0.97713 | 98.9929 | 436.4707 | 396.8047 | 67.4661 | 685.0954 | 1.9832 | 449.0556 | 33.5608 | 43.3155 | 30.7666 | 48.6387 | 11.9731 | 109.0102 | 28.8452 | 8.3958 | 97.819 | 34.4103 | 26 | 29.0196 | 55 | 30 | 1.0049 | 70.1961 | 96 | 8190 | 32.9412 | 108.49 | 36.5875 | 0 | 20.25 | 0 | 38.9862 | 33.2969
9/30/2020 23:29:04.2 | 126.6098 | 385 | 32 | 2500.9447 | 128.014 | 54.5672 | 65.7869 | 30.2692 | 30.6406 | 0.04972 | 107.0174 | 11.4685 | 70.4472 | 69.9509 | 34.22 | 0.99191 | 98.9924 | 435.8806 | 396.2132 | 67.5162 | 685.009 | 1.9816 | 450.4522 | 33.5311 | 43.6276 | 30.7598 | 48.5873 | 11.9982 | 108.9536 | 28.9502 | 8.4023 | 97.819 | 34.4035 | 26 | 29.0196 | 55 | 30 | 0.99995 | 70.1961 | 100 | 8140 | 32.9412 | 107.8415 | 36.6638 | 0.0625 | 20.25 | 0 | 39.0839 | 33.2969
9/30/2020 23:29:05.2 | 126.6101 | 386 | 32 | 2501.2553 | 128.1208 | 54.6119 | 65.8306 | 30.2591 | 30.6257 | 0.05012 | 107 | 11.4656 | 70.5328 | 69.6604 | 34.2655 | 0.98247 | 98.9924 | 435.4591 | 395.9316 | 67.4967 | 684.9172 | 1.9967 | 452.184 | 33.5588 | 43.5034 | 30.7461 | 48.5673 | 11.999 | 109.1217 | 28.8248 | 8.4152 | 97.8357 | 34.4947 | 26 | 29.0196 | 55 | 30 | 0.99928 | 70.1961 | 96 | 8240 | 32.9412 | 108.8104 | 36.5936 | 0 | 20.3125 | 0 | 39.2639 | 33.2969
9/30/2020 23:29:06.2 | 126.6104 | 387 | 32 | 2499.6371 | 128.0856 | 54.6203 | 65.8624 | 30.2565 | 30.6272 | 0.05009 | 107.0524 | 11.4694 | 70.4472 | 69.6872 | 34.3167 | 0.99067 | 98.9946 | 435.2342 | 395.7907 | 67.5032 | 685.0195 | 1.9878 | 449.1115 | 33.5296 | 43.5621 | 30.5616 | 48.6767 | 12.0134 | 109.1519 | 29.0941 | 8.392 | 97.8273 | 34.4694 | 26 | 28.6274 | 55 | 30 | 0.99992 | 69.8039 | 96 | 8260 | 32.9412 | 108.49 | 36.5234 | 0 | 20.0625 | 0 | 39.1968 | 33.2969
9/30/2020 23:29:07.2 | 126.6107 | 388 | 32 | 2498.6187 | 127.8459 | 54.6617 | 65.9143 | 30.2673 | 30.6011 | 0.04954 | 107.0262 | 11.4675 | 70.6185 | 69.3922 | 34.3674 | 1.0151 | 98.9924 | 435.6277 | 396.0161 | 67.5032 | 685.0849 | 2.0042 | 448.888 | 33.4522 | 43.5101 | 30.8589 | 48.6767 | 12.0081 | 109.0096 | 28.9891 | 8.3353 | 97.8357 | 34.5014 | 26 | 29.0196 | 55 | 30 | 0.99889 | 70.1961 | 100 | 7900 | 32.9412 | 107.8415 | 36.5875 | 0 | 19.3125 | 0 | 39.4684 | 33.2031
9/30/2020 23:29:08.2 | 126.6109 | 389 | 32 | 2499.5592 | 127.7587 | 54.6515 | 65.9342 | 30.2589 | 30.6052 | 0.05337 | 106.9913 | 11.4588 | 70.333 | 70.1572 | 34.4237 | 0.9953 | 98.9946 | 435.4029 | 395.5654 | 67.6034 | 685.1307 | 1.9956 | 451.6253 | 33.4411 | 43.4581 | 30.8128 | 48.7281 | 12.0013 | 108.8158 | 28.8841 | 8.3224 | 97.6009 | 34.5082 | 26 | 28.6274 | 55 | 30 | 0.99965 | 69.8039 | 99 | 8140 | 32.9412 | 107.8415 | 36.5967 | 0 | 18.0625 | 0 | 40.1306 | 33.2969
9/30/2020 23:29:09.2 | 126.6112 | 390 | 32 | 2499.7053 | 127.8665 | 54.6647 | 65.9789 | 30.2332 | 30.5972 | 0.05215 | 106.9564 | 11.4743 | 70.4757 | 69.8575 | 34.4811 | 0.98586 | 98.9929 | 435.431 | 395.3401 | 67.7472 | 685.039 | 1.9936 | 449.307 | 33.4728 | 43.6074 | 30.7461 | 48.6187 | 11.9914 | 109.0382 | 28.8773 | 8.3082 | 97.517 | 34.547 | 26 | 29.0196 | 55 | 30 | 0.99861 | 69.8039 | 100 | 8240 | 32.9412 | 108.8104 | 36.5723 | 0 | 19.6875 | 0 | 40.0696 | 33.2969
9/30/2020 23:29:10.2 | 126.6115 | 391 | 32 | 2500.9274 | 127.8261 | 54.6647 | 66.0221 | 30.2425 | 30.5934 | 0.05274 | 106.9826 | 11.4801 | 70.2474 | 70.217 | 34.5106 | 0.9871 | 98.9924 | 434.9532 | 395.3964 | 67.6535 | 685.0142 | 1.9807 | 448.6646 | 33.4772 | 43.6661 | 30.8726 | 48.8822 | 11.9997 | 109.1777 | 28.9891 | 8.3236 | 97.6177 | 34.7243 | 26 | 29.0196 | 55 | 30 | 1.0032 | 70.1961 | 96 | 8070 | 32.9412 | 108.49 | 36.4624 | -0.0625 | 19.9375 | 0 | 39.9323 | 33.2031
9/30/2020 23:29:11.2 | 126.6118 | 392 | 32 | 2499.7883 | 128.0948 | 54.6614 | 66.0815 | 30.2181 | 30.5837 | 0.05311 | 107.0087 | 11.4694 | 70.5899 | 70.5483 | 34.5166 | 0.97766 | 98.9929 | 434.8127 | 395.1711 | 67.7036 | 685.1007 | 1.9526 | 452.2119 | 33.5323 | 43.5101 | 30.8794 | 49.0875 | 12.0051 | 109.1502 | 28.9366 | 8.3623 | 97.5841 | 34.6788 | 26 | 29.0196 | 55 | 30 | 0.99983 | 70.1961 | 100 | 8210 | 32.9412 | 108.49 | 36.441 | 0 | 19.75 | 0 | 40.2832 | 33.2969
9/30/2020 23:29:12.2 | 126.6121 | 393 | 32 | 2500.3674 | 127.9784 | 54.7119 | 66.1405 | 30.2276 | 30.5737 | 0.0542 | 106.9826 | 11.4694 | 70.4757 | 69.8809 | 34.5704 | 1.0094 | 98.9924 | 434.897 | 394.4951 | 67.7602 | 685.0796 | 1.9643 | 450.6198 | 33.5077 | 43.6209 | 30.7461 | 48.9915 | 11.9997 | 108.7575 | 28.9959 | 8.3314 | 97.7099 | 34.7563 | 26 | 29.0196 | 55 | 30 | 0.99751 | 70.1961 | 95 | 8260 | 32.9412 | 108.1619 | 36.4716 | -0.0625 | 20.125 | 0 | 40.1245 | 33.2969
9/30/2020 23:29:13.2 | 126.6123 | 394 | 32 | 2499.8023 | 128.0905 | 54.786 | 66.2002 | 30.2441 | 30.5762 | 0.05417 | 107.0174 | 11.4704 | 70.647 | 69.5784 | 34.6143 | 1.0038 | 98.9929 | 434.1383 | 393.5374 | 67.7779 | 685.1819 | 1.9628 | 450.3963 | 33.5299 | 43.4832 | 30.8794 | 48.7528 | 12.0088 | 108.7861 | 28.9619 | 8.3224 | 97.7435 | 34.7311 | 26 | 29.0196 | 55 | 30 | 0.99931 | 70.1961 | 100 | 8330 | 32.9412 | 108.49 | 36.5051 | -0.125 | 19.875 | 0 | 39.9506 | 33.2031
9/30/2020 23:29:14.2 | 126.6126 | 395 | 32 | 2500.6102 | 128.1021 | 54.7638 | 66.2307 | 30.2372 | 30.5791 | 0.05325 | 106.9826 | 11.4694 | 70.5899 | 70.114 | 34.6395 | 0.99031 | 98.9929 | 433.5763 | 393.7346 | 67.8734 | 685.1661 | 1.9597 | 450.7874 | 33.5435 | 43.1661 | 30.8059 | 49.2101 | 12.0035 | 108.9542 | 29.1145 | 8.3404 | 97.7519 | 34.7108 | 26 | 29.0196 | 55 | 30 | 1.0015 | 70.1961 | 96 | 8120 | 32.9412 | 108.49 | 36.5478 | -0.0625 | 19.875 | 0 | 39.8743 | 33.2969
9/30/2020 23:29:15.2 | 126.6129 | 396 | 32 | 2499.6606 | 127.9468 | 54.8098 | 66.2699 | 30.2317 | 30.5765 | 0.0532 | 106.9651 | 11.4743 | 70.3901 | 69.4862 | 34.6469 | 0.99726 | 98.9918 | 434.8127 | 394.1571 | 67.7732 | 685.2525 | 1.9725 | 448.2736 | 33.4929 | 43.062 | 30.8657 | 48.9021 | 12.0111 | 108.981 | 28.852 | 8.3211 | 97.7603 | 34.7699 | 26 | 29.0196 | 55 | 30 | 0.99883 | 70.1961 | 96 | 8210 | 32.9412 | 108.49 | 36.6516 | -0.125 | 20.125 | 0 | 39.7736 | 33.2969
9/30/2020 23:29:16.2 | 126.6132 | 397 | 32 | 2502.2633 | 127.8122 | 54.8103 | 66.3066 | 30.2362 | 30.5765 | 0.05284 | 107.0087 | 11.4811 | 70.3616 | 70.2286 | 34.6851 | 0.9937 | 98.9918 | 433.9697 | 393.5938 | 67.4401 | 685.3849 | 1.9783 | 450.0891 | 33.4904 | 43.5486 | 30.8265 | 49.0229 | 11.9823 | 108.757 | 28.818 | 8.2734 | 97.8106 | 34.9403 | 26 | 29.4118 | 55 | 30 | 1.004 | 70.1961 | 100 | 8120 | 32.9412 | 107.5211 | 36.6242 | 0 | 20.3125 | 0 | 39.6393 | 33.2031
9/30/2020 23:29:17.2 | 126.6134 | 398 | 32 | 2500.1548 | 128.2888 | 54.8075 | 66.3436 | 30.2451 | 30.5768 | 0.05313 | 107.0524 | 11.485 | 70.9039 | 70.4855 | 34.6955 | 0.99833 | 98.9929 | 433.2391 | 393.1431 | 68.1609 | 685.4961 | 1.9843 | 451.2901 | 33.5878 | 43.5168 | 30.8128 | 48.9915 | 11.9982 | 109.0942 | 28.8384 | 8.3881 | 97.8273 | 34.8745 | 26 | 29.4118 | 55 | 30 | 1.0058 | 70.1961 | 96 | 8210 | 32.9412 | 108.1619 | 36.6364 | -0.0625 | 20.1875 | 0 | 39.7705 | 33.2969
9/30/2020 23:29:18.2 | 126.6137 | 399 | 32 | 2501.9636 | 128.29 | 54.8109 | 66.389 | 30.2571 | 30.5808 | 0.05031 | 107.0524 | 11.4801 | 70.2474 | 69.4325 | 34.7085 | 0.99138 | 98.9924 | 434.0259 | 393.7909 | 68.1479 | 685.4961 | 1.9923 | 449.0277 | 33.6136 | 43.6074 | 30.8657 | 48.8755 | 12.0164 | 108.8696 | 28.8773 | 8.3933 | 97.8525 | 34.8222 | 26 | 29.0196 | 55 | 30 | 1.0021 | 70.1961 | 96 | 8240 | 32.9412 | 108.49 | 36.5509 | 0 | 20.3125 | 0 | 39.9383 | 33.2031
9/30/2020 23:29:19.2 | 126.614 | 400 | 32 | 2498.0541 | 128.3393 | 54.852 | 66.412 | 30.256 | 30.5524 | 0.0523 | 107.0524 | 11.4791 | 69.8763 | 69.9909 | 34.709 | 0.99601 | 98.9924 | 433.2672 | 393.0868 | 67.8975 | 685.5931 | 2.0013 | 450.8712 | 33.5749 | 43.5034 | 31.0451 | 49.0295 | 12.0157 | 108.9816 | 28.8773 | 8.334 | 97.8525 | 34.8948 | 26 | 29.0196 | 56 | 30 | 1.0021 | 70.1961 | 100 | 7940 | 32.9412 | 107.8415 | 36.6119 | -0.125 | 19.75 | 0 | 39.9445 | 33.2031
9/30/2020 23:29:20.2 | 126.6143 | 401 | 32 | 2497.9828 | 127.9266 | 54.8685 | 66.4273 | 30.227 | 30.5533 | 0.05145 | 107.0524 | 11.4656 | 70.3616 | 69.9659 | 34.7315 | 0.99993 | 98.9924 | 432.2836 | 392.101 | 68.0106 | 685.542 | 1.9759 | 450.9829 | 33.4641 | 43.4128 | 30.8726 | 48.9402 | 12.0005 | 109.0657 | 28.8909 | 8.3675 | 97.8106 | 35.0382 | 26 | 29.0196 | 55 | 30 | 1.0017 | 70.1961 | 96 | 8090 | 32.9412 | 108.49 | 36.6882 | -0.125 | 19.875 | 0 | 39.6942 | 33.2031
9/30/2020 23:29:21.2 | 126.6146 | 402 | 32 | 2499.7621 | 127.7389 | 54.9219 | 66.4719 | 30.2403 | 30.5518 | 0.04947 | 107.0611 | 11.4597 | 70.1903 | 69.9242 | 34.7722 | 0.99619 | 98.9924 | 433.1828 | 392.946 | 68.1043 | 685.6638 | 1.9887 | 448.6646 | 33.4391 | 43.7181 | 30.8196 | 49.0362 | 11.9937 | 109.1777 | 28.7791 | 8.3804 | 97.8441 | 34.9336 | 26 | 29.0196 | 56 | 30 | 1.0004 | 70.1961 | 100 | 8260 | 32.9412 | 108.49 | 36.6028 | -0.0625 | 20.625 | 0 | 39.1785 | 33.2969
9/30/2020 23:29:22.2 | 126.6148 | 403 | 32 | 2502.0426 | 127.9237 | 54.9583 | 66.5103 | 30.2251 | 30.5552 | 0.05171 | 107.0174 | 11.4607 | 70.4472 | 70.2353 | 34.8147 | 0.99387 | 98.9918 | 432.4241 | 392.101 | 68.1609 | 685.7503 | 2.0082 | 449.7539 | 33.5177 | 43.5168 | 30.8794 | 49.1455 | 12.0126 | 109.0371 | 28.9434 | 8.3894 | 97.8693 | 34.9926 | 26 | 29.4118 | 56 | 30 | 1.0023 | 70.1961 | 100 | 8140 | 32.9412 | 107.5211 | 36.6943 | -0.0625 | 20.5 | 0 | 39.1846 | 33.2031
9/30/2020 23:29:23.2 | 126.6151 | 404 | 32 | 2500.4276 | 128.1227 | 54.9929 | 66.5572 | 30.2216 | 30.536 | 0.0537 | 107.1047 | 11.4627 | 70.4757 | 69.8775 | 34.8703 | 0.99655 | 98.9929 | 432.0307 | 392.2981 | 68.1544 | 685.7856 | 2.0188 | 451.1505 | 33.5488 | 43.4061 | 30.8726 | 49.1388 | 11.9838 | 109.2063 | 28.5165 | 8.3456 | 97.8693 | 34.9859 | 26 | 29.0196 | 56 | 30 | 1.0014 | 70.1961 | 96 | 8260 | 32.9412 | 108.49 | 36.676 | 0 | 20.3125 | 0 | 39.1327 | 33.2969
9/30/2020 23:29:24.2 | 126.6154 | 405 | 32 | 2500.1242 | 128.2268 | 54.9995 | 66.619 | 30.2168 | 30.5349 | 0.05022 | 107.0611 | 11.4685 | 70.2188 | 69.9009 | 34.9274 | 0.99102 | 98.9929 | 431.3001 | 391.6785 | 68.2044 | 685.7397 | 1.9874 | 448.6087 | 33.5707 | 43.4581 | 30.8128 | 49.1902 | 12.0088 | 109.5144 | 28.8841 | 8.4152 | 97.8777 | 35.136 | 26 | 29.0196 | 56 | 30 | 1.0025 | 70.1961 | 96 | 8260 | 32.9412 | 108.8104 | 36.5692 | 0 | 20.3125 | 0 | 39.5477 | 33.2031
9/30/2020 23:29:25.2 | 126.6157 | 406 | 32 | 2499.4723 | 128.2585 | 55.0085 | 66.676 | 30.235 | 30.5353 | 0.05104 | 107.0174 | 11.4753 | 70.333 | 70.1323 | 34.96 | 0.99138 | 98.9918 | 431.6373 | 391.6785 | 68.2109 | 685.8472 | 1.9672 | 450.3684 | 33.5704 | 43.6209 | 31.0059 | 49.1455 | 12.0149 | 109.3452 | 28.8384 | 8.4216 | 97.9028 | 35.0652 | 26 | 29.0196 | 56 | 30 | 1 | 70.1961 | 100 | 7920 | 32.9412 | 107.8415 | 36.6486 | 0 | 20.25 | 0 | 39.3829 | 33.2031
9/30/2020 23:29:26.2 | 126.6159 | 407 | 32 | 2500.2344 | 128.1276 | 55.0353 | 66.7323 | 30.2216 | 30.5513 | 0.0512 | 107.0262 | 11.482 | 70.1903 | 69.8141 | 34.9863 | 0.98532 | 98.9929 | 431.272 | 391.2278 | 68.198 | 685.8209 | 1.9708 | 450.2846 | 33.5475 | 43.6594 | 30.9187 | 49.3375 | 12.0172 | 109.0382 | 28.247 | 8.3597 | 97.8861 | 35.1883 | 26 | 29.0196 | 56 | 30 | 0.99702 | 70.1961 | 96 | 8120 | 32.9412 | 108.8104 | 36.6302 | 0 | 19.875 | 0 | 39.093 | 33.2031
9/30/2020 23:29:27.2 | 126.6162 | 408 | 32 | 2501.9019 | 128.0835 | 55.048 | 66.7879 | 30.22 | 30.5343 | 0.04876 | 107 | 11.4869 | 70.4757 | 69.6972 | 35.028 | 1.0188 | 98.9912 | 431.3001 | 391.0025 | 68.4677 | 685.8615 | 1.9588 | 449.1674 | 33.5577 | 43.5756 | 30.8657 | 49.2035 | 11.999 | 109.2046 | 29.0027 | 8.3262 | 97.8945 | 35.136 | 26 | 29.0196 | 56 | 30 | 0.99989 | 70.1961 | 96 | 8260 | 32.9412 | 108.8104 | 36.6882 | 0 | 20.0625 | 0 | 39.2273 | 33.2031
9/30/2020 23:29:28.2 | 126.6165 | 409 | 32 | 2499.3905 | 128.3473 | 55.0252 | 66.8199 | 30.2361 | 30.5319 | 0.04914 | 106.9913 | 11.4685 | 70.1903 | 69.6035 | 35.0291 | 1.0008 | 98.9918 | 431.1596 | 390.58 | 68.2545 | 685.7803 | 1.9586 | 449.6701 | 33.593 | 43.5621 | 30.9716 | 49.1388 | 12.0119 | 109.4012 | 28.8841 | 8.3185 | 97.777 | 35.1883 | 26 | 29.0196 | 56 | 30 | 1.0046 | 70.1961 | 100 | 8140 | 32.9412 | 107.8415 | 36.557 | 0 | 20.1875 | 0 | 39.3951 | 33.2969
9/30/2020 23:29:29.2 | 126.6168 | 410 | 32 | 2499.4308 | 128.3648 | 55.1032 | 66.8696 | 30.2424 | 30.5221 | 0.04891 | 107 | 11.4743 | 70.5614 | 69.8275 | 35.0649 | 0.9937 | 98.9929 | 430.9909 | 390.4673 | 68.3917 | 685.7345 | 1.9358 | 451.9884 | 33.599 | 43.4446 | 30.8589 | 49.0742 | 12.0217 | 109.4584 | 28.9755 | 8.3791 | 97.8357 | 35.1815 | 26 | 29.0196 | 56 | 30 | 1 | 70.1961 | 96 | 8260 | 32.9412 | 108.8104 | 36.5967 | -0.0625 | 19.5625 | 0 | 39.4989 | 33.2969
9/30/2020 23:29:30.2 | 126.6171 | 411 | 32 | 2499.4178 | 128.4167 | 55.1305 | 66.9113 | 30.2251 | 30.5302 | 0.04983 | 106.9826 | 11.4753 | 70.3045 | 70.2917 | 35.1196 | 1.0049 | 98.9935 | 430.0636 | 389.6505 | 68.4918 | 685.8615 | 1.9336 | 449.6981 | 33.6147 | 43.4446 | 30.9187 | 49.3308 | 12.0073 | 109.2348 | 29.028 | 8.3791 | 97.819 | 35.1883 | 26 | 29.0196 | 56 | 30 | 0.99925 | 70.1961 | 96 | 8260 | 32.9412 | 108.8104 | 36.4471 | 0 | 19.6875 | 0 | 39.8102 | 33.2969
9/30/2020 23:29:31.2 | 126.6173 | 412 | 32 | 2501.9078 | 128.1312 | 55.1675 | 66.9573 | 30.2225 | 30.5215 | 0.05026 | 106.9127 | 11.4743 | 70.5043 | 69.7807 | 35.1703 | 1.001 | 98.9912 | 430.7942 | 390.0448 | 68.4353 | 685.8262 | 1.9634 | 450.4243 | 33.5705 | 43.5419 | 30.8726 | 49.1189 | 11.9906 | 109.1766 | 29.0212 | 8.4036 | 97.7686 | 35.2473 | 26 | 29.0196 | 56 | 30 | 0.99965 | 70.1961 | 100 | 7920 | 32.9412 | 107.8415 | 36.5265 | 0.0625 | 19.375 | 0 | 39.7766 | 33.2969
9/30/2020 23:29:32.2 | 126.6176 | 413 | 32 | 2496.8378 | 128.1785 | 55.1667 | 66.9825 | 30.2241 | 30.5172 | 0.04976 | 106.9651 | 11.4694 | 70.5328 | 70.2569 | 35.2163 | 0.99601 | 98.9918 | 430.8223 | 389.9604 | 68.4853 | 685.9991 | 1.9785 | 450.8433 | 33.5146 | 43.5939 | 31.0981 | 49.1189 | 11.9944 | 109.2892 | 28.8637 | 8.3791 | 97.6428 | 35.2608 | 26 | 29.0196 | 56 | 30 | 0.99825 | 70.1961 | 95 | 8090 | 32.9412 | 108.49 | 36.4685 | 0 | 19 | 0 | 39.9658 | 33.2969
9/30/2020 23:29:33.2 | 126.6179 | 414 | 32 | 2502.1712 | 127.8583 | 55.1854 | 67.0001 | 30.2358 | 30.52 | 0.0492 | 106.9389 | 11.4888 | 70.5899 | 69.7991 | 35.272 | 0.99566 | 98.9935 | 430.4851 | 390.2702 | 68.4547 | 685.9585 | 1.9652 | 448.6925 | 33.5039 | 43.5621 | 30.9922 | 49.3441 | 12.0066 | 108.8707 | 28.9891 | 8.3443 | 97.6177 | 35.4177 | 26 | 29.0196 | 56 | 30 | 1.0022 | 69.8039 | 95 | 8140 | 32.9412 | 108.49 | 36.4441 | 0 | 19.6875 | 0 | 40.1855 | 33.2031
9/30/2020 23:29:34.2 | 126.6182 | 415 | 32 | 2499.2097 | 128.2405 | 55.2047 | 67.0333 | 30.2363 | 30.5155 | 0.04748 | 106.9913 | 11.4675 | 70.3901 | 69.9459 | 35.3069 | 0.99833 | 98.9924 | 430.0355 | 389.6505 | 68.4547 | 685.9074 | 1.9796 | 448.888 | 33.5626 | 43.5621 | 30.9255 | 49.2928 | 12.027 | 109.1777 | 28.9891 | 8.3468 | 97.6848 | 35.4041 | 26 | 29.0196 | 56 | 30 | 1.0017 | 70.1961 | 100 | 8140 | 32.9412 | 107.5211 | 36.5143 | 0 | 19.9375 | 0 | 40.2527 | 33.2969
9/30/2020 23:29:35.2 | 126.6184 | 416 | 32 | 2501.3767 | 128.0876 | 55.2878 | 67.0995 | 30.2383 | 30.5139 | 0.05 | 107.0349 | 11.4685 | 70.7041 | 69.4895 | 35.3268 | 1.001 | 98.9912 | 429.895 | 389.1435 | 68.5548 | 686.0698 | 1.9962 | 451.6533 | 33.5521 | 43.5621 | 30.8726 | 49.1902 | 12.0088 | 109.0925 | 28.9366 | 8.3881 | 97.777 | 35.3519 | 26 | 29.0196 | 56 | 30 | 1.0009 | 70.5882 | 96 | 8210 | 32.9412 | 108.49 | 36.5021 | 0 | 20.0625 | 0 | 40.033 | 33.2969
9/30/2020 23:29:36.2 | 126.6187 | 417 | 32 | 2499.2038 | 128.2424 | 55.3148 | 67.1307 | 30.2348 | 30.5048 | 0.04936 | 107 | 11.4539 | 70.5899 | 69.2796 | 35.3459 | 0.99868 | 98.9918 | 429.6702 | 389.0872 | 68.6549 | 686.1458 | 1.9781 | 449.1674 | 33.5652 | 43.5621 | 30.8657 | 49.3441 | 11.9861 | 108.4768 | 28.9366 | 8.401 | 97.8525 | 35.4496 | 26 | 29.0196 | 56 | 30 | 1.0014 | 70.1961 | 96 | 8190 | 32.9412 | 108.49 | 36.4594 | -0.125 | 20.125 | 0 | 40.1306 | 33.2031
9/30/2020 23:29:37.2 | 126.619 | 418 | 32 | 2497.9209 | 128.1521 | 55.3415 | 67.1827 | 30.2277 | 30.4803 | 0.04912 | 107.0174 | 11.4607 | 70.5043 | 69.6453 | 35.3781 | 0.99655 | 98.9918 | 429.2206 | 388.8055 | 68.4047 | 686.3698 | 1.9624 | 450.0891 | 33.5234 | 43.6661 | 31.052 | 49.652 | 12.0126 | 109.3732 | 28.9891 | 8.392 | 97.8777 | 35.4767 | 26 | 29.0196 | 56 | 30 | 0.99919 | 70.1961 | 100 | 7920 | 32.9412 | 107.5211 | 36.4594 | -0.125 | 20.25 | 0 | 39.92 | 33.2031
9/30/2020 23:29:38.2 | 126.6193 | 419 | 32 | 2501.6486 | 128.0131 | 55.36 | 67.2254 | 30.2215 | 30.4968 | 0.04862 | 107.0087 | 11.4607 | 70.3616 | 69.7256 | 35.4233 | 0.98568 | 98.9918 | 429.6421 | 388.6929 | 68.5854 | 686.43 | 1.9519 | 451.0667 | 33.5358 | 43.6979 | 30.9716 | 49.2729 | 12.0088 | 109.0931 | 28.9687 | 8.3739 | 97.8273 | 35.4496 | 26 | 29.0196 | 56 | 30 | 0.9991 | 70.1961 | 100 | 8070 | 32.9412 | 108.49 | 36.615 | 0 | 20.125 | 0 | 39.4745 | 33.2031
9/30/2020 23:29:39.2 | 126.6196 | 420 | 32 | 2500.0713 | 128.2098 | 55.4106 | 67.2677 | 30.2038 | 30.4917 | 0.04828 | 107 | 11.4578 | 70.6185 | 69.9876 | 35.4755 | 1.0115 | 98.9924 | 430.0917 | 388.6647 | 68.7049 | 686.5465 | 1.9595 | 449.0556 | 33.5654 | 43.6661 | 30.9648 | 49.6007 | 11.9899 | 109.0657 | 28.8841 | 8.4139 | 97.9196 | 35.4951 | 26 | 29.0196 | 56 | 30 | 1.0004 | 70.1961 | 96 | 8290 | 32.9412 | 108.49 | 36.5021 | -0.0625 | 20 | 0 | 39.6454 | 33.2031
9/30/2020 23:29:40.2 | 126.6198 | 421 | 32 | 2499.4676 | 128.1638 | 55.4336 | 67.3077 | 30.2176 | 30.4797 | 0.0474 | 107.0174 | 11.4597 | 70.4757 | 69.8726 | 35.5065 | 1.0094 | 98.9935 | 428.2651 | 387.5662 | 68.7309 | 686.536 | 1.9845 | 449.5863 | 33.5461 | 43.5891 | 30.9511 | 49.7811 | 11.9937 | 109.0948 | 28.9113 | 8.4255 | 97.8945 | 35.6906 | 26 | 29.0196 | 56 | 30 | 0.99925 | 70.1961 | 100 | 8140 | 32.9412 | 107.5211 | 36.5418 | -0.0625 | 20.3125 | 0 | 39.4836 | 33.2031
9/30/2020 23:29:41.2 | 126.6201 | 422 | 32 | 2500.5558 | 128.1024 | 55.4298 | 67.3684 | 30.2296 | 30.4979 | 0.04691 | 107.0349 | 11.4694 | 70.333 | 70.4673 | 35.5441 | 0.99512 | 98.9935 | 428.8553 | 387.6789 | 68.8244 | 686.5322 | 1.9681 | 452.8543 | 33.5446 | 43.6863 | 30.7872 | 49.6206 | 12.002 | 108.9827 | 28.957 | 8.3481 | 97.8945 | 35.5812 | 26 | 29.0196 | 56 | 30 | 0.99922 | 70.1961 | 96 | 8190 | 32.9412 | 108.49 | 36.6394 | -0.0625 | 20.1875 | 0 | 39.1907 | 33.2031
9/30/2020 23:29:42.2 | 126.6204 | 423 | 32 | 2499.9776 | 128.1957 | 55.3913 | 67.433 | 30.2225 | 30.4981 | 0.04596 | 107.0349 | 11.4617 | 70.3901 | 70.6309 | 35.5846 | 1.0006 | 98.9912 | 428.3775 | 387.5662 | 68.8485 | 686.6029 | 1.957 | 450.0053 | 33.5613 | 43.7114 | 30.9853 | 49.4914 | 12.0081 | 109.0365 | 29.0348 | 8.3365 | 97.8693 | 35.5677 | 26 | 29.0196 | 56 | 30 | 1.0004 | 70.1961 | 96 | 8310 | 32.9412 | 108.49 | 36.499 | -0.125 | 20.25 | 0 | 39.3219 | 33.2031
9/30/2020 23:29:43.2 | 126.6207 | 424 | 32 | 2499.7129 | 128.2879 | 55.4116 | 67.4822 | 30.2037 | 30.4928 | 0.04653 | 107.0174 | 11.4529 | 70.4186 | 70.4772 | 35.5995 | 1.003 | 98.9929 | 428.518 | 387.4817 | 68.7985 | 686.8165 | 1.9406 | 449.6143 | 33.5818 | 43.4513 | 30.9991 | 49.594 | 12.002 | 109.2903 | 28.9298 | 8.3997 | 97.9448 | 35.738 | 26 | 29.0196 | 56 | 30 | 0.99815 | 70.1961 | 100 | 7940 | 32.9412 | 107.5211 | 36.5601 | -0.0625 | 20.1875 | 0 | 39.2242 | 33.2031
9/30/2020 23:29:44.2 | 126.6209 | 425 | 32 | 2499.9469 | 128.13 | 55.4592 | 67.5192 | 30.216 | 30.4836 | 0.04714 | 107 | 11.4423 | 70.3616 | 68.7037 | 35.606 | 0.99619 | 98.9946 | 427.9841 | 386.5804 | 69.0486 | 686.7195 | 1.9298 | 449.9215 | 33.5436 | 43.3993 | 30.9255 | 49.6966 | 11.9921 | 109.236 | 29.0873 | 8.3327 | 97.9532 | 35.6132 | 26 | 29.4118 | 56 | 30 | 1.001 | 70.1961 | 96 | 8140 | 32.9412 | 108.49 | 36.7188 | -0.125 | 20.0625 | 0 | 39.0778 | 33.2031
9/30/2020 23:29:45.2 | 126.6212 | 426 | 32 | 2499.3652 | 128.3549 | 55.4686 | 67.5751 | 30.2149 | 30.4738 | 0.04805 | 107 | 11.452 | 70.333 | 70.1473 | 35.6238 | 0.99744 | 98.9901 | 427.9279 | 386.9184 | 69.1616 | 686.7247 | 1.9457 | 449.5584 | 33.5947 | 43.1526 | 30.8794 | 49.5047 | 12.0058 | 109.1754 | 29.0484 | 8.3623 | 97.7854 | 35.6722 | 26 | 28.6274 | 56 | 30 | 1.0014 | 70.1961 | 99 | 7700 | 32.9412 | 108.49 | 36.5021 | -0.0625 | 18.5 | 0 | 39.7492 | 33.2031
9/30/2020 23:29:46.2 | 126.6215 | 427 | 32 | 2500.3034 | 128.214 | 55.5132 | 67.6132 | 30.2228 | 30.472 | 0.04761 | 106.9913 | 11.4404 | 70.5043 | 69.8842 | 35.6145 | 1.0038 | 98.9941 | 427.5345 | 386.3832 | 68.955 | 686.6134 | 1.9659 | 450.117 | 33.5702 | 43.6661 | 30.9461 | 49.5494 | 12.0028 | 109.0954 | 28.6741 | 8.3752 | 97.7435 | 35.738 | 26 | 28.6274 | 56 | 30 | 1.0026 | 70.1961 | 100 | 8090 | 32.9412 | 107.8415 | 36.5112 | -0.0625 | 20.25 | 0 | 39.6179 | 33.2031
9/30/2020 23:29:47.2 | 126.6218 | 428 | 32 | 2498.5258 | 128.2353 | 55.5276 | 67.6504 | 30.2243 | 30.4886 | 0.04695 | 107.0174 | 11.4423 | 70.7041 | 69.293 | 35.6513 | 1.0199 | 98.9924 | 427.0568 | 386.4678 | 68.955 | 686.527 | 1.9809 | 451.6253 | 33.5544 | 43.5101 | 30.9922 | 49.7033 | 12.0126 | 109.3458 | 28.9366 | 8.4036 | 97.777 | 35.7312 | 26 | 29.0196 | 56 | 30 | 1.001 | 70.1961 | 96 | 8240 | 32.9412 | 108.49 | 36.5051 | 0 | 19.75 | 0 | 40.1001 | 33.2031
9/30/2020 23:29:48.2 | 126.6221 | 429 | 32 | 2500.2024 | 128.1272 | 55.5444 | 67.6797 | 30.233 | 30.4946 | 0.04736 | 106.9738 | 11.4433 | 70.3616 | 69.6085 | 35.7199 | 0.98835 | 98.9918 | 427.9279 | 386.7494 | 69.3375 | 686.4405 | 1.9785 | 448.4691 | 33.5484 | 43.0235 | 30.9853 | 49.7365 | 11.9944 | 109.0931 | 29.1806 | 8.3881 | 97.8022 | 35.8289 | 26 | 29.0196 | 56 | 30 | 1.0006 | 70.1961 | 100 | 8240 | 32.9412 | 108.8104 | 36.5234 | -0.0625 | 19.5 | 0 | 40.2222 | 33.2031
9/30/2020 23:29:49.2 | 126.6223 | 430 | 32 | 2500.0298 | 128.0508 | 55.5352 | 67.7066 | 30.2305 | 30.4885 | 0.05019 | 107 | 11.4442 | 70.4186 | 70.5648 | 35.782 | 1.006 | 98.9918 | 427.0849 | 386.5804 | 68.9856 | 686.3239 | 1.9699 | 448.7205 | 33.5211 | 43.4379 | 30.9392 | 49.5807 | 11.9853 | 109.4292 | 28.7062 | 8.3417 | 97.7938 | 35.8357 | 26 | 29.0196 | 56 | 30 | 1.0002 | 70.1961 | 100 | 7920 | 32.9412 | 107.8415 | 36.3312 | -0.0625 | 20.0625 | 0 | 40.4236 | 33.2031
9/30/2020 23:29:50.2 | 126.6226 | 431 | 32 | 2498.8742 | 128.1533 | 55.5652 | 67.7466 | 30.2209 | 30.479 | 0.05013 | 106.9651 | 11.4374 | 70.333 | 70.1622 | 35.8356 | 1.0145 | 98.9935 | 426.5228 | 385.3411 | 69.2792 | 686.2322 | 1.9666 | 450.8991 | 33.5349 | 43.6392 | 30.9255 | 49.6767 | 11.983 | 109.2348 | 28.7519 | 8.3533 | 97.819 | 35.8222 | 26 | 29.0196 | 56 | 30 | 0.99916 | 70.1961 | 100 | 8140 | 32.9412 | 108.8104 | 36.377 | -0.0625 | 19.5 | 0 | 40.2313 | 33.2031
9/30/2020 23:29:51.2 | 126.6229 | 432 | 32 | 2500.3181 | 128.0651 | 55.561 | 67.7915 | 30.2209 | 30.4934 | 0.04964 | 106.9302 | 11.4297 | 70.3901 | 69.6286 | 35.8636 | 1.0001 | 98.9918 | 427.4221 | 385.9889 | 69.0115 | 686.1615 | 1.953 | 450.8433 | 33.5316 | 43.4648 | 30.8863 | 49.915 | 11.9891 | 109.1771 | 29.1009 | 8.3056 | 97.8022 | 35.8879 | 26 | 29.0196 | 56 | 30 | 0.99959 | 70.1961 | 100 | 7800 | 32.9412 | 108.49 | 36.38 | 0 | 19.5 | 0 | 40.1062 | 33.2031
9/30/2020 23:29:52.2 | 126.6232 | 433 | 32 | 2498.6214 | 128.0815 | 55.6132 | 67.8421 | 30.2198 | 30.501 | 0.04838 | 107 | 11.4384 | 70.5899 | 69.6988 | 35.8959 | 0.99957 | 98.9907 | 426.2699 | 385.3411 | 69.1051 | 686.2322 | 1.9453 | 449.1674 | 33.5144 | 43.7181 | 31.0314 | 49.9084 | 12.0088 | 109.0079 | 28.8841 | 8.2953 | 97.7435 | 35.9266 | 26 | 29.0196 | 56 | 30 | 1.0006 | 70.1961 | 96 | 8090 | 32.9412 | 108.49 | 36.3861 | 0 | 20.0625 | 0 | 40.2435 | 33.2031
9/30/2020 23:29:53.2 | 126.6234 | 434 | 32 | 2499.6054 | 128.0183 | 55.6659 | 67.8968 | 30.2242 | 30.4873 | 0.04719 | 106.9826 | 11.4365 | 70.5328 | 70.1838 | 35.9463 | 0.99708 | 98.9918 | 426.832 | 385.5101 | 69.118 | 686.1495 | 1.9752 | 450.7595 | 33.5114 | 43.6796 | 30.8707 | 49.8191 | 12.0073 | 109.0091 | 28.8452 | 8.3249 | 97.7854 | 35.8725 | 26 | 29.0196 | 56 | 30 | 0.99913 | 70.1961 | 100 | 7850 | 32.9412 | 107.8415 | 36.3678 | 0 | 20.1875 | 0 | 39.9323 | 33.2031
9/30/2020 23:29:54.2 | 126.6237 | 435 | 32 | 2501.7064 | 127.9124 | 55.6795 | 67.9249 | 30.2148 | 30.4708 | 0.04834 | 106.9913 | 11.4374 | 70.3045 | 69.3418 | 35.9896 | 1.0042 | 98.9929 | 426.6071 | 384.9749 | 69.1486 | 686.354 | 1.9947 | 452.4633 | 33.5094 | 43.6594 | 30.8726 | 49.9017 | 11.999 | 109.0102 | 28.8248 | 8.3533 | 97.8777 | 35.9266 | 26 | 29.0196 | 56 | 30 | 1.0002 | 70.1961 | 100 | 8090 | 32.9412 | 107.8415 | 36.3281 | 0.0625 | 20 | 0 | 39.8499 | 33.2969
9/30/2020 23:29:55.2 | 126.624 | 436 | 32 | 2499.4122 | 128.2141 | 55.7036 | 67.9805 | 30.2287 | 30.4637 | 0.04781 | 106.9826 | 11.4384 | 70.4472 | 70.6424 | 35.9746 | 0.98853 | 98.9941 | 425.7641 | 384.3553 | 69.268 | 686.3894 | 2.0078 | 449.6143 | 33.557 | 43.7316 | 30.9716 | 50.0242 | 12.0035 | 109.2634 | 29.0027 | 8.3855 | 97.8777 | 35.9721 | 26 | 28.6274 | 56 | 30 | 1.0009 | 70.1961 | 96 | 8380 | 32.9412 | 108.8104 | 36.3892 | 0 | 20.0625 | 0 | 39.9292 | 33.2031
9/30/2020 23:29:56.2 | 126.6243 | 437 | 32 | 2498.2879 | 128.1847 | 55.8031 | 68.0223 | 30.2426 | 30.4656 | 0.04871 | 107.0436 | 11.4471 | 70.333 | 70.0342 | 35.9957 | 0.99672 | 98.9924 | 424.893 | 383.623 | 69.1856 | 686.43 | 2.0224 | 450.927 | 33.5382 | 43.6979 | 30.8657 | 49.632 | 11.983 | 109.0657 | 28.9162 | 8.3443 | 97.8777 | 36.0243 | 26 | 29.0196 | 56 | 30 | 0.99846 | 70.1961 | 100 | 8190 | 32.9412 | 107.8415 | 36.377 | 0 | 20.125 | 0 | 39.9414 | 33.2031
9/30/2020 23:29:57.2 | 126.6246 | 438 | 32 | 2501.2874 | 127.7865 | 55.7959 | 68.0567 | 30.2363 | 30.4791 | 0.05009 | 107 | 11.4442 | 70.4472 | 69.8625 | 36.0311 | 0.99637 | 98.9929 | 425.5674 | 383.9046 | 69.2486 | 686.5623 | 2.0321 | 450.0891 | 33.4716 | 43.7634 | 30.8265 | 49.9017 | 11.9876 | 109.3183 | 28.7198 | 8.2811 | 97.8609 | 36.09 | 26 | 29.0196 | 56 | 30 | 0.99965 | 70.1961 | 100 | 7720 | 32.9412 | 107.5211 | 36.2884 | 0.0625 | 20.125 | 0 | 39.4257 | 33.2031
9/30/2020 23:29:58.2 | 126.6248 | 439 | 32 | 2500.8011 | 128.0999 | 55.8177 | 68.0845 | 30.2236 | 30.4777 | 0.04871 | 107.0087 | 11.4374 | 70.333 | 70.0308 | 36.0699 | 1.0131 | 98.9918 | 425.736 | 384.2708 | 69.3745 | 686.6435 | 2.0465 | 449.4746 | 33.5472 | 43.4783 | 30.9324 | 50.0821 | 12.0073 | 109.0931 | 29.1145 | 8.3829 | 97.9112 | 36.0378 | 26 | 29.0196 | 56 | 30 | 0.99971 | 70.1961 | 96 | 8040 | 32.9412 | 108.8104 | 36.2976 | 0.0625 | 20.25 | 0 | 39.3768 | 33.2031
9/30/2020 23:29:59.2 | 126.6251 | 440 | 32 | 2500.6276 | 128.1084 | 55.8212 | 68.1447 | 30.2222 | 30.4838 | 0.04655 | 107.0262 | 11.4394 | 70.4472 | 70.29 | 36.0995 | 0.99833 | 98.9935 | 426.1856 | 384.0173 | 69.4115 | 686.6789 | 2.0609 | 449.4187 | 33.5471 | 43.6209 | 30.9255 | 50.0176 | 12.0088 | 109.3469 | 28.8909 | 8.3314 | 97.8693 | 36.0833 | 26 | 29.0196 | 56 | 30 | 1.0002 | 70.1961 | 100 | 7870 | 32.9412 | 107.8415 | 36.2976 | 0.0625 | 20.25 | 0 | 39.3982 | 33.2031
9/30/2020 23:30:00.2 | 126.6254 | 441 | 32 | 2500.3249 | 128.2834 | 55.813 | 68.1844 | 30.23 | 30.4906 | 0.04731 | 107 | 11.4297 | 70.9039 | 69.7824 | 36.1235 | 0.99049 | 98.9918 | 425.1178 | 383.0033 | 69.5485 | 686.7548 | 2.0631 | 452.3795 | 33.5889 | 43.7114 | 30.8657 | 50.0555 | 11.9914 | 108.897 | 28.7198 | 8.343 | 97.9616 | 36.1287 | 26 | 29.0196 | 56 | 30 | 1.0022 | 70.1961 | 100 | 8090 | 32.9412 | 107.8415 | 36.3007 | 0 | 19.9375 | 0 | 39.4134 | 33.2031
9/30/2020 23:30:01.2 | 126.6257 | 442 | 32 | 2499.4621 | 128.3128 | 55.8528 | 68.2089 | 30.2116 | 30.47 | 0.04901 | 107.0087 | 11.4258 | 70.1332 | 70.4739 | 36.1495 | 1.0015 | 98.9901 | 424.3028 | 382.778 | 69.4421 | 686.7548 | 2.0279 | 450.0053 | 33.585 | 43.7047 | 31.0246 | 50.1002 | 11.9921 | 109.1194 | 28.7655 | 8.4152 | 97.8693 | 36.1287 | 26 | 29.0196 | 56 | 30 | 1.0022 | 70.1961 | 96 | 8360 | 32.9412 | 108.49 | 36.377 | 0 | 19.9375 | 0 | 39.389 | 33.2031
9/30/2020 23:30:02.2 | 126.6259 | 443 | 32 | 2500.2653 | 128.2241 | 55.8692 | 68.2613 | 30.208 | 30.4638 | 0.04983 | 107.0174 | 11.4268 | 70.1617 | 70.0991 | 36.1815 | 0.99868 | 98.9935 | 424.0218 | 382.44 | 69.555 | 686.8059 | 1.9914 | 449.1674 | 33.5725 | 43.5621 | 30.9853 | 50.0622 | 12.0058 | 108.9267 | 28.8841 | 8.3507 | 97.8693 | 36.1945 | 26 | 29.0196 | 57 | 30 | 0.99794 | 70.1961 | 100 | 8140 | 32.9412 | 107.5211 | 36.4044 | 0 | 19.75 | 0 | 39.7644 | 33.2031
9/30/2020 23:30:03.2 | 126.6262 | 444 | 32 | 2500.7829 | 128.2606 | 55.9014 | 68.3581 | 30.2167 | 30.4531 | 0.04832 | 107 | 11.4442 | 70.5328 | 68.9559 | 36.2392 | 0.99387 | 98.9946 | 423.9375 | 382.1302 | 69.455 | 686.8007 | 1.9745 | 450.5081 | 33.589 | 43.7181 | 30.9255 | 50.216 | 11.9769 | 108.9839 | 29.1466 | 8.312 | 97.9028 | 36.2399 | 26 | 29.0196 | 56 | 30 | 0.99968 | 70.1961 | 100 | 7700 | 32.9412 | 107.5211 | 36.3434 | -0.125 | 19.4375 | 0 | 39.5386 | 33.2031
9/30/2020 23:30:04.2 | 126.6265 | 445 | 32 | 2498.5462 | 128.2954 | 55.9369 | 68.3927 | 30.2137 | 30.4458 | 0.0491 | 107.0611 | 11.4365 | 70.5043 | 69.6671 | 36.2785 | 1.0012 | 98.9929 | 423.9656 | 382.1302 | 69.555 | 686.7195 | 1.946 | 449.6981 | 33.5686 | 43.7181 | 30.9785 | 50.0622 | 12.0051 | 109.1222 | 28.6741 | 8.3043 | 97.777 | 36.2399 | 26 | 29.0196 | 57 | 30 | 1.0001 | 70.1961 | 95 | 7940 | 32.9412 | 108.49 | 36.2793 | -0.125 | 19.125 | 0 | 40.0207 | 33.2031
9/30/2020 23:30:05.2 | 126.6268 | 446 | 32 | 2500.9485 | 127.9786 | 55.9951 | 68.433 | 30.2157 | 30.4582 | 0.0508 | 106.9826 | 11.4529 | 70.5043 | 69.8509 | 36.2941 | 0.99619 | 98.9924 | 423.797 | 382.5527 | 69.6725 | 686.5766 | 1.9284 | 450.0332 | 33.5194 | 43.5804 | 30.8981 | 49.9777 | 12.0278 | 109.2897 | 28.7976 | 8.3791 | 97.7686 | 36.2651 | 26 | 29.0196 | 57 | 30 | 1.0005 | 70.1961 | 100 | 7870 | 32.9412 | 107.8415 | 36.3678 | -0.0625 | 19.5625 | 0 | 40.3229 | 33.2031
9/30/2020 23:30:06.2 | 126.6271 | 447 | 32 | 2499.2417 | 128.1068 | 56.0327 | 68.4791 | 30.2077 | 30.4648 | 0.04978 | 106.9826 | 11.4539 | 70.4472 | 69.6135 | 36.3246 | 0.9953 | 98.9918 | 423.797 | 381.7922 | 69.6984 | 686.6984 | 1.934 | 452.2119 | 33.5293 | 43.6594 | 30.8981 | 50.0043 | 11.9997 | 108.953 | 28.8773 | 8.3804 | 97.8525 | 36.2129 | 26 | 29.0196 | 57 | 30 | 1.0009 | 70.1961 | 100 | 8020 | 32.9412 | 107.8415 | 36.2274 | -0.0625 | 20.0625 | 0 | 40.21 | 33.2031
9/30/2020 23:30:07.2 | 126.6273 | 448 | 32 | 2501.1704 | 128.0959 | 56.0155 | 68.5144 | 30.2091 | 30.4661 | 0.04905 | 106.9913 | 11.4462 | 70.4472 | 69.6269 | 36.3462 | 1.0001 | 98.9929 | 423.9094 | 382.3273 | 69.6114 | 686.6172 | 1.9792 | 450.6198 | 33.5511 | 43.2567 | 30.7922 | 50.1201 | 12.0043 | 109.2343 | 28.7859 | 8.3069 | 97.8106 | 36.3695 | 26 | 29.0196 | 57 | 30 | 1.0011 | 70.1961 | 96 | 8330 | 32.9412 | 108.8104 | 36.1511 | -0.0625 | 19.9375 | 0 | 40.5029 | 33.2031
9/30/2020 23:30:08.2 | 126.6276 | 449 | 32 | 2499.5395 | 128.3562 | 56.0131 | 68.5704 | 30.195 | 30.4694 | 0.04998 | 107.0349 | 11.4423 | 70.4757 | 69.9526 | 36.3253 | 0.99138 | 98.9912 | 423.6284 | 381.6795 | 69.8483 | 686.7443 | 1.9643 | 450.5081 | 33.5998 | 43.7634 | 30.9579 | 50.2606 | 12.0043 | 109.4567 | 28.9298 | 8.3353 | 97.8357 | 36.2718 | 26 | 29.0196 | 57 | 30 | 1.0002 | 70.1961 | 100 | 8190 | 32.9412 | 107.8415 | 36.2 | -0.0625 | 20.0625 | 0 | 40.39 | 33.2031
9/30/2020 23:30:09.2 | 126.6279 | 450 | 32 | 2500.7263 | 128.1682 | 56.0065 | 68.6308 | 30.2058 | 30.4479 | 0.05011 | 106.9913 | 11.4433 | 70.333 | 69.6436 | 36.3244 | 1.0056 | 98.9935 | 423.8532 | 381.6513 | 69.8289 | 686.8924 | 1.9402 | 450.4522 | 33.5641 | 43.8472 | 31.0981 | 50.0869 | 12.0111 | 109.4029 | 28.9094 | 8.343 | 97.8945 | 36.3578 | 26 | 29.0196 | 57 | 30 | 0.99922 | 70.1961 | 100 | 7750 | 32.9412 | 107.8415 | 36.3159 | -0.0625 | 20.0625 | 0 | 40.0818 | 33.2031
9/30/2020 23:30:10.2 | 126.6282 | 451 | 32 | 2499.4285 | 128.1617 | 56.0258 | 68.6601 | 30.2017 | 30.4571 | 0.05148 | 107.0087 | 11.4433 | 70.3901 | 70.1439 | 36.3427 | 0.9994 | 98.9924 | 422.954 | 380.4684 | 69.6549 | 686.8714 | 1.9167 | 449.0556 | 33.5451 | 43.6141 | 30.9648 | 50.216 | 12.0088 | 108.8696 | 28.7791 | 8.3056 | 97.9196 | 36.4352 | 26 | 29.0196 | 57 | 30 | 0.99925 | 70.1961 | 96 | 8020 | 32.9412 | 108.8104 | 36.2427 | -0.0625 | 19.75 | 0 | 40.152 | 33.2031
9/30/2020 23:30:11.2 | 126.6284 | 452 | 32 | 2498.9753 | 128.0342 | 56.0622 | 68.7067 | 30.2016 | 30.4595 | 0.05163 | 107.0262 | 11.4316 | 70.4472 | 70.1772 | 36.3559 | 1.0062 | 98.9918 | 422.954 | 380.9472 | 70.0481 | 686.9278 | 1.9227 | 449.8936 | 33.5053 | 43.6594 | 30.9853 | 50.2606 | 12.0058 | 109.3172 | 28.6148 | 8.3507 | 97.9699 | 36.4554 | 26 | 29.0196 | 57 | 30 | 1.0012 | 70.1961 | 100 | 7850 | 32.9412 | 107.8415 | 36.2091 | -0.125 | 20.25 | 0 | 39.8254 | 33.2031
9/30/2020 23:30:12.2 | 126.6287 | 453 | 32 | 2500.7506 | 128.1297 | 56.1312 | 68.7603 | 30.1835 | 30.4536 | 0.0512 | 107.0174 | 11.45 | 70.5328 | 70.0741 | 36.3994 | 0.98586 | 98.9924 | 421.7175 | 380.3839 | 69.7049 | 686.8413 | 1.922 | 451.4019 | 33.5543 | 43.7181 | 30.9785 | 50.3185 | 12.0058 | 109.1497 | 28.7791 | 8.3353 | 97.9532 | 36.4487 | 26 | 29.0196 | 57 | 30 | 1.001 | 70.1961 | 100 | 8040 | 32.9412 | 107.8415 | 36.1725 | -0.0625 | 20.5625 | 0 | 39.7766 | 33.2031
9/30/2020 23:30:13.2 | 126.629 | 454 | 32 | 2499.2997 | 128.1939 | 56.1609 | 68.8116 | 30.2024 | 30.4526 | 0.04911 | 107 | 11.4578 | 70.5614 | 70.29 | 36.4555 | 1.0049 | 98.9929 | 422.3076 | 379.9896 | 70.098 | 686.9579 | 1.9355 | 450.6477 | 33.5515 | 43.7114 | 30.9187 | 50.0043 | 11.9921 | 109.1502 | 29.0348 | 8.3765 | 98.0035 | 36.4419 | 26 | 29.0196 | 57 | 30 | 0.9998 | 70.1961 | 96 | 8330 | 32.9412 | 108.8104 | 36.2183 | -0.0625 | 19.875 | 0 | 39.9872 | 33.2031
9/30/2020 23:30:14.2 | 126.6293 | 455 | 32 | 2501.7219 | 128.1632 | 56.1868 | 68.8357 | 30.2135 | 30.4593 | 0.05125 | 107.0611 | 11.4597 | 70.5614 | 70.4259 | 36.4668 | 1.0017 | 98.9935 | 422.0547 | 380.1585 | 70.0046 | 686.9631 | 1.9599 | 449.7819 | 33.5762 | 43.8221 | 30.8726 | 50.3185 | 11.9883 | 109.2348 | 28.8316 | 8.3636 | 97.9867 | 36.4487 | 26 | 29.0196 | 57 | 30 | 0.99724 | 70.1961 | 100 | 8190 | 32.9412 | 107.8415 | 36.0168 | -0.0625 | 20.375 | 0 | 39.8041 | 33.2031
9/30/2020 23:30:15.2 | 126.6296 | 456 | 32 | 2498.9767 | 128.4403 | 56.2466 | 68.8989 | 30.2061 | 30.4554 | 0.05226 | 107.0349 | 11.4733 | 70.647 | 69.6771 | 36.4266 | 1.0014 | 98.9918 | 421.9704 | 379.6234 | 69.9047 | 687.0443 | 1.9838 | 450.3405 | 33.6118 | 43.7181 | 30.9785 | 50.2672 | 12.0066 | 108.897 | 28.8841 | 8.3507 | 97.9699 | 36.6052 | 26 | 29.0196 | 57 | 30 | 0.99849 | 70.1961 | 100 | 7750 | 32.9412 | 107.5211 | 36.1694 | 0 | 20.0625 | 0 | 40.0177 | 33.2031
9/30/2020 23:30:16.2 | 126.6298 | 457 | 32 | 2498.4883 | 128.2377 | 56.2574 | 68.9483 | 30.2091 | 30.4381 | 0.05226 | 106.9826 | 11.4665 | 70.1617 | 69.4996 | 36.4074 | 1.0037 | 98.9918 | 421.1555 | 379.0319 | 70.0675 | 687.1203 | 1.9816 | 449.5305 | 33.5523 | 43.6276 | 30.9187 | 50.4855 | 11.9906 | 108.897 | 28.7402 | 8.3211 | 97.9364 | 36.5985 | 26 | 29.0196 | 57 | 30 | 1.0013 | 70.1961 | 96 | 7990 | 32.9412 | 108.49 | 36.2762 | 0 | 19.9375 | 0 | 39.743 | 33.2031
9/30/2020 23:30:17.2 | 126.6301 | 458 | 32 | 2501.0644 | 128.0661 | 56.2609 | 68.9942 | 30.1987 | 30.4236 | 0.05242 | 107.0349 | 11.4733 | 70.6185 | 69.8959 | 36.4142 | 1.0008 | 98.9918 | 421.6051 | 379.1446 | 70.0481 | 687.2068 | 1.9858 | 449.1674 | 33.5419 | 43.6594 | 30.9785 | 50.4655 | 11.9876 | 109.1771 | 28.8773 | 8.3288 | 97.9196 | 36.6052 | 26 | 29.0196 | 57 | 30 | 0.9995 | 70.1961 | 100 | 7850 | 32.9412 | 107.8415 | 36.3373 | -0.0625 | 20.4375 | 0 | 39.679 | 33.2031
9/30/2020 23:30:18.2 | 126.6304 | 459 | 32 | 2499.3922 | 128.4088 | 56.3374 | 69.0227 | 30.1891 | 30.4298 | 0.05281 | 107.0873 | 11.4772 | 70.4186 | 68.9964 | 36.465 | 0.99566 | 98.9924 | 421.4365 | 379.0601 | 70.1045 | 687.1609 | 2.0069 | 451.4857 | 33.6091 | 43.7181 | 30.9187 | 50.3697 | 11.9959 | 108.9256 | 28.9366 | 8.3572 | 97.9951 | 36.6506 | 26 | 29.0196 | 57 | 30 | 1.0017 | 70.1961 | 100 | 8040 | 32.9412 | 107.8415 | 36.264 | 0 | 20.5 | 0 | 39.7583 | 33.2031
9/30/2020 23:30:19.2 | 126.6307 | 460 | 32 | 2500.5119 | 128.3463 | 56.3442 | 69.0561 | 30.203 | 30.4171 | 0.05428 | 107.096 | 11.4801 | 70.5614 | 70.0641 | 36.5171 | 0.99708 | 98.9918 | 420.6497 | 379.0037 | 70.0546 | 687.1556 | 2.0184 | 449.6701 | 33.6078 | 43.7181 | 30.9648 | 50.4722 | 12.0179 | 109.0371 | 28.9891 | 8.3494 | 98.0538 | 36.6439 | 26 | 29.0196 | 57 | 30 | 0.99898 | 70.1961 | 96 | 8360 | 32.9412 | 108.49 | 36.4349 | 0 | 20.1875 | 0 | 39.6393 | 33.2031
9/30/2020 23:30:20.2 | 126.6309 | 461 | 32 | 2500.7245 | 128.4013 | 56.4339 | 69.0829 | 30.2089 | 30.4219 | 0.05498 | 107.1222 | 11.4791 | 70.4186 | 70.0109 | 36.5633 | 0.99993 | 98.9918 | 420.6497 | 378.5531 | 70.1979 | 687.2579 | 1.9958 | 450.2008 | 33.6251 | 43.6074 | 31.0451 | 50.4655 | 12.0111 | 109.0371 | 29.0348 | 8.3456 | 97.9867 | 36.5666 | 26 | 29.4118 | 57 | 30 | 0.99879 | 70.1961 | 100 | 8160 | 32.9412 | 107.8415 | 36.3525 | 0 | 20.25 | 0 | 39.6454 | 33.2031
9/30/2020 23:30:21.2 | 126.6312 | 462 | 32 | 2497.5936 | 128.4056 | 56.4161 | 69.107 | 30.2035 | 30.4312 | 0.0539 | 107.0611 | 11.4898 | 70.4472 | 70.2701 | 36.6172 | 0.99922 | 98.9918 | 420.3124 | 378.0743 | 70.0851 | 687.0496 | 1.9889 | 450.5081 | 33.5841 | 43.5419 | 30.9853 | 50.5547 | 11.9997 | 109.4573 | 28.8637 | 8.334 | 97.9867 | 36.6642 | 26 | 29.0196 | 57 | 30 | 0.99974 | 70.1961 | 100 | 7770 | 32.9412 | 107.5211 | 36.264 | 0 | 20.125 | 0 | 39.4318 | 33.2031
9/30/2020 23:30:22.2 | 126.6315 | 463 | 32 | 2499.0684 | 128.0979 | 56.3807 | 69.1592 | 30.2117 | 30.4228 | 0.05245 | 107.0436 | 11.5015 | 70.4757 | 69.9959 | 36.6588 | 1.014 | 98.9918 | 420.1719 | 377.8489 | 70.3542 | 687.0391 | 1.9816 | 448.6646 | 33.5238 | 43.5101 | 30.9716 | 50.6771 | 11.9944 | 109.2892 | 28.9366 | 8.2772 | 97.9028 | 36.6506 | 26 | 29.0196 | 57 | 30 | 1.0028 | 70.1961 | 96 | 7990 | 32.9412 | 108.49 | 36.3525 | 0.0625 | 18.375 | 0 | 39.9902 | 33.2031
9/30/2020 23:30:23.2 | 126.6318 | 464 | 32 | 2499.987 | 128.043 | 56.4175 | 69.1899 | 30.2074 | 30.416 | 0.05144 | 107.0174 | 11.4966 | 70.3616 | 70.0691 | 36.6812 | 0.99102 | 98.8721 | 420.481 | 378.3277 | 70.3477 | 686.9473 | 1.9858 | 449.4467 | 33.5214 | 43.5554 | 30.905 | 50.5168 | 12.0248 | 109.0014 | 28.7723 | 8.3082 | 97.7435 | 36.6893 | 26 | 29.0196 | 57 | 30 | 1.0007 | 69.8039 | 100 | 7850 | 32.9412 | 107.8415 | 36.3525 | 0.0625 | 19.0625 | 0 | 40.5304 | 33.2031
9/30/2020 23:30:24.2 | 126.6321 | 465 | 32 | 2499.7853 | 128.2291 | 56.4761 | 69.2459 | 30.1833 | 30.4288 | 0.05271 | 106.9826 | 11.4859 | 70.2474 | 70.2635 | 36.7144 | 1.0005 | 98.9924 | 420.0033 | 377.5673 | 70.5233 | 686.9827 | 1.979 | 451.7371 | 33.5693 | 43.6343 | 30.7922 | 50.697 | 12.0043 | 109.3738 | 28.747 | 8.3353 | 97.7854 | 36.7347 | 26 | 29.0196 | 57 | 30 | 1.0016 | 70.1961 | 100 | 8040 | 32.9412 | 107.8415 | 36.2457 | 0 | 19.9375 | 0 | 40.3992 | 33.2031
9/30/2020 23:30:25.2 | 126.6323 | 466 | 32 | 2500.9563 | 128.196 | 56.5385 | 69.2751 | 30.1742 | 30.4273 | 0.05459 | 106.9913 | 11.4898 | 70.4757 | 70.1157 | 36.7322 | 1.0151 | 98.9924 | 420.6497 | 377.8771 | 70.098 | 687.1662 | 1.9801 | 449.3349 | 33.572 | 43.7634 | 30.9255 | 50.6705 | 11.9762 | 109.2337 | 28.5622 | 8.3675 | 97.8273 | 36.9182 | 26 | 29.0196 | 57 | 30 | 0.99934 | 70.1961 | 96 | 8330 | 32.9412 | 108.8104 | 36.2305 | 0.0625 | 19.75 | 0 | 40.3351 | 33.2031
9/30/2020 23:30:26.2 | 126.6326 | 467 | 32 | 2499.9801 | 128.4032 | 56.5569 | 69.3212 | 30.1814 | 30.4035 | 0.05434 | 106.9913 | 11.4888 | 70.6756 | 69.6771 | 36.7606 | 0.98889 | 98.9946 | 419.4694 | 377.0321 | 70.3911 | 687.0639 | 1.9559 | 449.8656 | 33.6193 | 43.6527 | 30.7922 | 50.5614 | 11.9693 | 109.18 | 28.9755 | 8.3933 | 97.8609 | 36.6826 | 26 | 29.0196 | 57 | 30 | 1.0021 | 69.8039 | 100 | 8160 | 32.9412 | 108.1619 | 36.1633 | 0 | 19.9375 | 0 | 40.4449 | 33.2031
9/30/2020 23:30:27.2 | 126.6329 | 468 | 32 | 2499.3033 | 128.4661 | 56.576 | 69.3623 | 30.1944 | 30.3833 | 0.05429 | 107.0262 | 11.4937 | 70.2474 | 69.652 | 36.7751 | 1.0081 | 98.9918 | 419.2727 | 376.9758 | 70.4475 | 687.3181 | 1.9548 | 450.7595 | 33.623 | 43.5554 | 30.9648 | 50.568 | 11.9959 | 109.0091 | 28.4572 | 8.3597 | 97.8609 | 36.8004 | 26 | 28.6274 | 57 | 30 | 1.0027 | 70.1961 | 100 | 7720 | 32.9412 | 107.8415 | 36.206 | 0 | 20 | 0 | 40.332 | 33.2031
9/30/2020 23:30:28.2 | 126.6332 | 469 | 32 | 2498.6369 | 128.3477 | 56.6155 | 69.3904 | 30.1746 | 30.388 | 0.05316 | 107.0262 | 11.4917 | 70.5614 | 70.2403 | 36.8035 | 1.0037 | 98.9929 | 418.9074 | 376.7505 | 70.2913 | 687.288 | 1.9783 | 450.1729 | 33.583 | 43.6007 | 30.9785 | 50.715 | 11.9769 | 109.5704 | 28.713 | 8.3636 | 97.8609 | 36.9182 | 26 | 29.0196 | 57 | 30 | 1.001 | 70.1961 | 96 | 8020 | 32.9412 | 108.8104 | 36.1572 | -0.125 | 19.8125 | 0 | 40.2863 | 33.2031
9/30/2020 23:30:29.2 | 126.6334 | 470 | 32 | 2500.8194 | 128.0382 | 56.5965 | 69.4198 | 30.1845 | 30.3906 | 0.04969 | 106.9826 | 11.5082 | 70.5043 | 70.5268 | 36.8334 | 0.99298 | 98.9924 | 418.7669 | 376.6378 | 70.491 | 687.4151 | 1.9821 | 449.1953 | 33.5313 | 43.5486 | 30.9853 | 50.7662 | 11.9929 | 109.3738 | 28.7655 | 8.3623 | 98.0119 | 36.8728 | 26 | 29.0196 | 57 | 30 | 0.99947 | 70.1961 | 100 | 7870 | 32.9412 | 108.1619 | 36.1114 | 0 | 19.875 | 0 | 40.2161 | 33.2031
9/30/2020 23:30:30.2 | 126.6337 | 471 | 32 | 2499.7937 | 128.2684 | 56.5819 | 69.4857 | 30.1959 | 30.364 | 0.04985 | 107 | 11.5073 | 70.5614 | 70.3348 | 36.8498 | 0.99904 | 98.9918 | 419.0479 | 376.4124 | 70.6601 | 687.4557 | 1.996 | 450.927 | 33.5737 | 43.5168 | 31.0912 | 50.7861 | 12.0005 | 109.4853 | 28.9959 | 8.3623 | 97.9616 | 36.8728 | 26 | 29.0196 | 57 | 30 | 0.99922 | 70.1961 | 100 | 8070 | 32.9412 | 107.8415 | 36.0779 | -0.125 | 20.25 | 0 | 40.1093 | 33.2031
9/30/2020 23:30:31.2 | 126.634 | 472 | 32 | 2501.5191 | 128.2257 | 56.621 | 69.5536 | 30.1949 | 30.368 | 0.04927 | 107.0174 | 11.5073 | 70.5899 | 69.0943 | 36.88 | 0.99744 | 98.9929 | 418.5983 | 376.0463 | 70.4411 | 687.5828 | 1.994 | 450.0612 | 33.5898 | 43.6527 | 30.9922 | 50.8175 | 11.9975 | 109.4304 | 28.818 | 8.3404 | 98.0035 | 36.9317 | 26 | 29.0196 | 57 | 30 | 1.0014 | 70.1961 | 96 | 8310 | 32.9412 | 108.8104 | 36.023 | 0 | 20 | 0 | 39.9963 | 33.2031
9/30/2020 23:30:32.2 | 126.6343 | 473 | 32 | 2499.7222 | 128.462 | 56.6915 | 69.6113 | 30.1674 | 30.3735 | 0.04997 | 107.0873 | 11.4879 | 70.4186 | 69.2695 | 36.8768 | 0.99138 | 98.9912 | 418.3173 | 375.6801 | 70.4974 | 687.6993 | 1.9896 | 449.726 | 33.6275 | 43.6594 | 30.9853 | 50.7729 | 11.9861 | 109.0085 | 28.8248 | 8.4023 | 97.9867 | 37.0293 | 26 | 29.0196 | 57 | 30 | 1.0018 | 70.1961 | 100 | 8160 | 32.549 | 107.8415 | 36.2488 | -0.125 | 19.875 | 0 | 40.1428 | 33.2031
9/30/2020 23:30:33.2 | 126.6346 | 474 | 32 | 2500.6411 | 128.395 | 56.7563 | 69.6702 | 30.1603 | 30.3567 | 0.04907 | 107.0349 | 11.482 | 70.3901 | 70.2569 | 36.8894 | 0.99744 | 98.9907 | 418.4577 | 375.5675 | 70.6648 | 687.7189 | 2.01 | 450.3125 | 33.6223 | 43.6257 | 31.0109 | 50.6885 | 11.9914 | 109.064 | 28.7383 | 8.3236 | 97.9532 | 37.0022 | 26 | 29.0196 | 57 | 30 | 0.99992 | 69.8039 | 100 | 7750 | 32.9412 | 107.5211 | 36.1145 | -0.0625 | 20.125 | 0 | 39.9109 | 33.2031
9/30/2020 23:30:34.2 | 126.6348 | 475 | 32 | 2498.6613 | 128.3405 | 56.7774 | 69.7338 | 30.1646 | 30.3494 | 0.0497 | 107.0087 | 11.4772 | 70.4186 | 70.3447 | 36.9021 | 1.009 | 98.9907 | 417.7271 | 375.0041 | 70.5538 | 687.8054 | 2.006 | 450.0332 | 33.5815 | 43.7181 | 31.0177 | 50.8307 | 11.9929 | 108.8959 | 28.8316 | 8.2708 | 98.0035 | 37.009 | 26 | 29.0196 | 57 | 30 | 1.0002 | 70.1961 | 96 | 7990 | 32.9412 | 108.49 | 36.087 | 0 | 20.125 | 0 | 39.8376 | 33.2031
9/30/2020 23:30:35.2 | 126.6351 | 476 | 32 | 2499.6693 | 128.1229 | 56.7955 | 69.7775 | 30.156 | 30.3613 | 0.05005 | 107 | 11.4869 | 70.6756 | 69.7473 | 36.9292 | 1.0063 | 98.9861 | 417.4461 | 374.7507 | 70.6342 | 687.8107 | 1.9816 | 448.888 | 33.538 | 43.4899 | 31.0246 | 50.9644 | 11.9921 | 108.9474 | 28.8112 | 8.3185 | 97.9699 | 36.9115 | 26 | 29.0196 | 57 | 30 | 1.0005 | 70.1961 | 100 | 7870 | 32.549 | 107.8415 | 36.2122 | -0.0625 | 20.1875 | 0 | 39.7736 | 33.2031
9/30/2020 23:30:36.2 | 126.6354 | 477 | 32 | 2501.806 | 128.2463 | 56.7688 | 69.8258 | 30.1749 | 30.3491 | 0.05121 | 107 | 11.483 | 70.2188 | 69.7841 | 36.9382 | 1.0085 | 98.9856 | 416.9965 | 374.5253 | 70.7839 | 688.0295 | 1.9739 | 451.5415 | 33.599 | 43.7499 | 31.151 | 51.118 | 11.9891 | 109.2829 | 28.7587 | 8.3765 | 97.9867 | 37.1403 | 26 | 29.0196 | 57 | 30 | 1.0023 | 70.1961 | 100 | 8090 | 32.9412 | 107.8415 | 36.1023 | 0 | 20.5 | 0 | 39.8438 | 33.2031
9/30/2020 23:30:37.2 | 126.6357 | 478 | 32 | 2500.9907 | 128.5166 | 56.7821 | 69.877 | 30.1639 | 30.3428 | 0.05074 | 107.0349 | 11.4927 | 70.333 | 70.3398 | 36.9663 | 0.98336 | 98.9856 | 417.5023 | 374.2437 | 70.7664 | 687.8972 | 1.9867 | 449.6981 | 33.6589 | 43.6796 | 31.0314 | 50.9464 | 11.9815 | 109.0308 | 28.7927 | 8.3636 | 97.9616 | 37.0746 | 26 | 29.0196 | 58 | 30 | 0.99739 | 69.8039 | 96 | 8380 | 32.9412 | 108.49 | 36.1267 | -0.0625 | 20.25 | 0 | 39.7278 | 33.2031
9/30/2020 23:30:38.2 | 126.6359 | 479 | 32 | 2499.4228 | 128.7511 | 56.844 | 69.9253 | 30.1689 | 30.3326 | 0.04956 | 107.0524 | 11.4898 | 70.2188 | 70.6028 | 36.9951 | 0.9871 | 98.9873 | 416.322 | 373.7085 | 70.7599 | 687.8814 | 1.9683 | 451.0946 | 33.6992 | 43.6209 | 31.0109 | 51.1445 | 11.983 | 109.2566 | 28.7859 | 8.352 | 97.9364 | 37.1065 | 26 | 29.0196 | 58 | 30 | 1.0022 | 70.1961 | 100 | 8160 | 32.9412 | 107.8415 | 36.1603 | -0.0625 | 20 | 0 | 39.798 | 33.2031
9/30/2020 23:30:39.2 | 126.6362 | 480 | 32 | 2499.576 | 128.4538 | 56.8632 | 69.9701 | 30.1674 | 30.3457 | 0.04959 | 107.0524 | 11.484 | 70.961 | 70.0142 | 37.0389 | 1.0081 | 98.9861 | 416.9965 | 374.1592 | 71.0029 | 687.8814 | 1.9404 | 450.5639 | 33.6234 | 43.4581 | 31.1168 | 51.0355 | 11.9807 | 109.1995 | 28.8316 | 8.3559 | 97.9951 | 37.0544 | 26 | 29.0196 | 58 | 30 | 0.99995 | 70.1961 | 100 | 8290 | 32.549 | 108.49 | 36.1816 | 0 | 20.4375 | 0 | 39.5355 | 33.2031
9/30/2020 23:30:40.2 | 126.6365 | 481 | 32 | 2500.8594 | 128.2819 | 56.8991 | 70.0062 | 30.1736 | 30.344 | 0.04959 | 107.0524 | 11.4665 | 70.7041 | 69.6001 | 37.078 | 0.99726 | 98.9839 | 416.5469 | 373.7085 | 70.8468 | 688.095 | 1.9313 | 449.5584 | 33.5956 | 43.8154 | 30.9716 | 50.9265 | 12.0096 | 109.2252 | 28.9298 | 8.361 | 98.0203 | 37.1722 | 26 | 29.0196 | 58 | 30 | 0.99825 | 69.8039 | 96 | 8020 | 32.9412 | 108.49 | 36.1725 | 0 | 20.0625 | 0 | 39.3677 | 33.2031
9/30/2020 23:30:41.2 | 126.6368 | 482 | 32 | 2500.5096 | 128.3932 | 56.9349 | 70.0525 | 30.1502 | 30.3441 | 0.05019 | 107.0698 | 11.4607 | 70.5614 | 70.217 | 37.1121 | 1.006 | 98.985 | 416.041 | 373.286 | 70.9641 | 688.1657 | 1.9426 | 449.8377 | 33.6201 | 43.7297 | 30.9579 | 50.8421 | 12.0051 | 109.2824 | 28.7908 | 8.3636 | 97.9951 | 37.2629 | 26 | 29.0196 | 58 | 30 | 0.99998 | 70.1961 | 100 | 7870 | 32.549 | 107.8415 | 36.1877 | 0 | 19.8125 | 0 | 39.4714 | 33.2031
9/30/2020 23:30:42.2 | 126.6371 | 483 | 32 | 2500.1057 | 128.3812 | 56.9811 | 70.0923 | 30.1641 | 30.3351 | 0.05138 | 107.0698 | 11.4607 | 70.4757 | 70.4027 | 37.1625 | 0.99957 | 98.985 | 416.2378 | 373.0043 | 70.9964 | 688.3033 | 1.948 | 452.1281 | 33.6115 | 43.8154 | 31.0314 | 51.0801 | 11.9845 | 109.2264 | 28.8248 | 8.3623 | 97.9783 | 37.1789 | 26 | 29.0196 | 58 | 30 | 1.0018 | 70.1961 | 100 | 8140 | 32.549 | 107.8415 | 36.142 | 0 | 20.1875 | 0 | 39.7186 | 33.2031
9/30/2020 23:30:43.2 | 126.6373 | 484 | 32 | 2500.2568 | 128.412 | 56.9887 | 70.1431 | 30.1759 | 30.3335 | 0.05031 | 107.0349 | 11.4568 | 70.3616 | 70.2469 | 37.1985 | 0.9953 | 98.9867 | 416.2659 | 372.8917 | 70.9964 | 688.4447 | 1.9555 | 449.3349 | 33.6216 | 43.7114 | 30.9511 | 51.0801 | 11.9937 | 109.3961 | 28.8248 | 8.3688 | 97.9028 | 37.2041 | 26 | 29.0196 | 58 | 30 | 0.99937 | 70.1961 | 96 | 8330 | 32.9412 | 108.8104 | 36.1603 | -0.0625 | 19.8125 | 0 | 39.8804 | 33.2031
9/30/2020 23:30:44.2 | 126.6376 | 485 | 32 | 2499.5342 | 128.3517 | 57.0545 | 70.1791 | 30.1583 | 30.333 | 0.05008 | 107.0087 | 11.451 | 70.3901 | 69.8809 | 37.2376 | 0.99761 | 98.9856 | 416.0129 | 372.8917 | 71.0463 | 688.471 | 1.9338 | 448.888 | 33.5961 | 43.8674 | 30.9324 | 51.1825 | 12.0043 | 109.1149 | 29.0873 | 8.3546 | 97.8777 | 37.2378 | 26 | 29.0196 | 58 | 30 | 0.99861 | 70.1961 | 100 | 8160 | 32.9412 | 107.8415 | 36.1938 | 0 | 19.875 | 0 | 39.9658 | 33.2031
9/30/2020 23:30:45.2 | 126.6379 | 486 | 32 | 2500.229 | 128.3626 | 57.0686 | 70.2295 | 30.1713 | 30.3291 | 0.04927 | 106.9651 | 11.4646 | 70.7612 | 69.8392 | 37.2722 | 0.99102 | 98.9861 | 414.6922 | 371.9622 | 71.0527 | 688.4605 | 1.9236 | 450.3684 | 33.6083 | 43.7701 | 30.9716 | 51.1379 | 11.9944 | 108.8073 | 28.8841 | 8.3069 | 97.8022 | 37.2764 | 26 | 28.6274 | 58 | 30 | 0.99989 | 70.1961 | 99 | 7720 | 32.9412 | 107.8415 | 35.9589 | 0 | 19.0625 | 0 | 40.6189 | 33.2031
9/30/2020 23:30:46.2 | 126.6382 | 487 | 32 | 2498.8802 | 128.4122 | 57.0675 | 70.2757 | 30.1537 | 30.3199 | 0.04838 | 106.9826 | 11.4646 | 70.3901 | 70.0858 | 37.3033 | 1.0008 | 98.985 | 415.198 | 371.9622 | 71.0897 | 688.4395 | 1.9418 | 449.3349 | 33.6032 | 43.7567 | 30.9442 | 51.0735 | 11.9967 | 108.9742 | 28.3453 | 8.3365 | 97.7519 | 37.1973 | 25.5 | 29.0196 | 58 | 30 | 0.99934 | 70.1961 | 96 | 7990 | 32.9412 | 108.8104 | 36.0748 | 0.0625 | 20 | 0 | 40.4968 | 33.2031
9/30/2020 23:30:47.2 | 126.6384 | 488 | 32 | 2500.9074 | 128.2465 | 57.0944 | 70.3207 | 30.1537 | 30.3279 | 0.04814 | 106.9476 | 11.4549 | 70.6756 | 69.9076 | 37.3342 | 1.0088 | 98.9844 | 415.479 | 372.272 | 71.1396 | 688.3387 | 1.9568 | 449.4467 | 33.587 | 43.8087 | 31.0246 | 51.2782 | 11.9716 | 108.9737 | 28.923 | 8.3481 | 97.8525 | 37.3285 | 25.5 | 29.0196 | 58 | 30 | 1.0018 | 70.1961 | 100 | 7850 | 32.9412 | 107.8415 | 36.2213 | 0 | 19.625 | 0 | 40.4846 | 33.2031
9/30/2020 23:30:48.2 | 126.6387 | 489 | 32 | 2501.161 | 128.4542 | 57.1468 | 70.3517 | 30.1491 | 30.3258 | 0.0497 | 106.9826 | 11.4568 | 70.6185 | 69.749 | 37.3439 | 1.0019 | 98.9833 | 414.8046 | 372.1312 | 71.2393 | 688.298 | 1.9413 | 451.4577 | 33.6448 | 43.7567 | 30.9716 | 51.3294 | 11.9982 | 109.2527 | 28.818 | 8.3314 | 97.8777 | 37.3807 | 26 | 29.0196 | 58 | 30 | 1.0032 | 70.1961 | 100 | 8120 | 32.9412 | 107.8415 | 36.0138 | 0 | 19.9375 | 0 | 40.4419 | 33.2031
9/30/2020 23:30:49.2 | 126.639 | 490 | 32 | 2500.2012 | 128.5715 | 57.2172 | 70.4037 | 30.1576 | 30.3279 | 0.04868 | 106.9302 | 11.4627 | 70.4186 | 70.1689 | 37.3493 | 1.0054 | 98.9856 | 414.917 | 371.7087 | 71.0851 | 688.2364 | 1.9338 | 449.1115 | 33.6626 | 43.7518 | 30.9442 | 51.4781 | 11.9731 | 109.2829 | 28.8132 | 8.3494 | 97.9196 | 37.3537 | 26 | 29.0196 | 58 | 30 | 0.99797 | 70.1961 | 100 | 8310 | 32.9412 | 107.8415 | 35.9924 | 0.0625 | 20.3125 | 0 | 40.6036 | 33.2031
9/30/2020 23:30:50.2 | 126.6393 | 491 | 32 | 2498.3941 | 128.5423 | 57.2227 | 70.4205 | 30.1385 | 30.3157 | 0.04896 | 106.9127 | 11.4597 | 70.333 | 70.1556 | 37.3367 | 1.0026 | 98.985 | 414.7765 | 371.6805 | 71.3455 | 688.3033 | 1.92 | 449.7539 | 33.6307 | 43.7634 | 31.1373 | 51.2336 | 11.9807 | 108.9742 | 28.7198 | 8.3817 | 97.9783 | 37.4395 | 26 | 29.4118 | 58 | 30 | 0.99904 | 70.1961 | 96 | 8070 | 32.549 | 108.8104 | 35.9009 | 0.125 | 20.1875 | 0 | 40.5548 | 33.2031
9/30/2020 23:30:51.2 | 126.6396 | 492 | 32 | 2500.8069 | 128.4663 | 57.1799 | 70.4664 | 30.1499 | 30.3232 | 0.04832 | 106.9302 | 11.4753 | 70.3901 | 70.1556 | 37.3314 | 0.99744 | 98.9873 | 414.4955 | 371.3144 | 71.3021 | 688.2168 | 1.9442 | 449.6143 | 33.6433 | 43.7701 | 31.0246 | 51.3938 | 11.9997 | 109.3687 | 28.8316 | 8.3945 | 97.9951 | 37.4849 | 26 | 29.0196 | 58 | 30 | 1.0011 | 70.1961 | 100 | 7720 | 32.9412 | 107.5211 | 36.0687 | 0 | 19.9375 | 0 | 40.4144 | 33.2031
9/30/2020 23:30:52.2 | 126.6398 | 493 | 32 | 2500.4334 | 128.5856 | 57.195 | 70.5066 | 30.1618 | 30.3075 | 0.04974 | 106.9826 | 11.4704 | 70.5043 | 70.212 | 37.3493 | 0.99922 | 98.9861 | 414.0177 | 370.4976 | 71.4341 | 688.2364 | 1.9681 | 448.9998 | 33.6694 | 43.8038 | 30.8912 | 51.5293 | 12.0028 | 109.0034 | 28.7606 | 8.3391 | 97.9867 | 37.4058 | 25.5 | 29.0196 | 58 | 30 | 1.0001 | 70.1961 | 100 | 8140 | 32.9412 | 107.5211 | 36.1694 | 0 | 20.125 | 0 | 40.625 | 33.2031
9/30/2020 23:30:53.2 | 126.6401 | 494 | 32 | 2500.6549 | 128.7436 | 57.1992 | 70.5536 | 30.1564 | 30.3143 | 0.0509 | 107 | 11.4917 | 70.7326 | 69.8976 | 37.3957 | 1.0085 | 98.9856 | 414.3831 | 370.5257 | 71.4018 | 688.3439 | 1.9535 | 452.2677 | 33.7138 | 43.8221 | 31.0314 | 51.3938 | 11.9937 | 108.6947 | 28.7266 | 8.3752 | 98.0035 | 37.4916 | 26 | 29.4118 | 58 | 30 | 1.0011 | 70.1961 | 96 | 8190 | 32.9412 | 108.49 | 36.1511 | 0 | 19.8125 | 0 | 40.4388 | 33.2031
9/30/2020 23:30:54.2 | 126.6404 | 495 | 32 | 2498.9967 | 128.8612 | 57.228 | 70.5797 | 30.1447 | 30.3258 | 0.04736 | 106.9913 | 11.4956 | 70.5328 | 70.2104 | 37.4629 | 0.99797 | 98.9867 | 414.0177 | 370.5821 | 71.4018 | 688.2221 | 1.9116 | 450.1729 | 33.7222 | 43.7181 | 31.0844 | 51.1379 | 11.9891 | 109.116 | 28.7791 | 8.3701 | 97.9532 | 37.4916 | 25.5 | 29.0196 | 58 | 30 | 1.0009 | 70.1961 | 96 | 8190 | 32.549 | 108.1619 | 36.1481 | -0.125 | 19.625 | 0 | 40.7898 | 33.1094
9/30/2020 23:30:55.2 | 126.6407 | 496 | 32 | 2499.6734 | 128.6603 | 57.3089 | 70.6273 | 30.1344 | 30.3239 | 0.04833 | 107 | 11.4995 | 70.8754 | 70.3944 | 37.5379 | 1.0126 | 98.9839 | 413.3152 | 370.3849 | 71.3455 | 688.3085 | 1.889 | 449.5025 | 33.6788 | 43.6594 | 31.1442 | 51.4895 | 11.9975 | 109.0852 | 28.9298 | 8.3468 | 97.9448 | 37.6026 | 26 | 29.4118 | 58 | 30 | 1.0006 | 70.1961 | 100 | 7900 | 32.9412 | 107.5211 | 36.2701 | 0 | 20.0625 | 0 | 40.5487 | 33.2031
9/30/2020 23:30:56.2 | 126.6409 | 497 | 32 | 2498.9811 | 128.3452 | 57.3168 | 70.6449 | 30.123 | 30.3476 | 0.05035 | 107.0087 | 11.4966 | 70.3616 | 70.1689 | 37.5902 | 1.0035 | 98.985 | 413.1466 | 369.7652 | 71.4452 | 688.374 | 1.8968 | 449.7539 | 33.587 | 43.8674 | 31.0177 | 51.336 | 11.9906 | 109.3104 | 28.7198 | 8.3095 | 97.9196 | 37.5823 | 26 | 29.4118 | 58 | 30 | 1.003 | 70.1961 | 96 | 8070 | 32.549 | 108.49 | 36.2793 | 0 | 20.125 | 0 | 40.1794 | 33.2031
9/30/2020 23:30:57.2 | 126.6412 | 498 | 32 | 2500.1184 | 128.3209 | 57.3701 | 70.7001 | 30.146 | 30.322 | 0.0472 | 107.0262 | 11.4917 | 70.5043 | 70.0774 | 37.6409 | 0.99886 | 98.9856 | 412.6408 | 369.4273 | 71.4563 | 688.5259 | 1.9309 | 449.3908 | 33.5948 | 43.671 | 31.057 | 51.3986 | 11.999 | 108.8628 | 28.7315 | 8.3378 | 98.0203 | 37.6731 | 26 | 29.4118 | 58 | 30 | 1.0003 | 70.1961 | 100 | 7800 | 32.9412 | 107.5211 | 36.2152 | -0.0625 | 20.25 | 0 | 39.8132 | 33.2031
9/30/2020 23:30:58.2 | 126.6415 | 499 | 32 | 2499.3544 | 128.4701 | 57.3637 | 70.7157 | 30.1476 | 30.3409 | 0.04758 | 107.0524 | 11.4888 | 70.4186 | 69.6303 | 37.6812 | 1.0069 | 98.9867 | 413.1185 | 369.3428 | 71.4387 | 688.5522 | 1.9351 | 450.3684 | 33.6242 | 43.7047 | 31.0912 | 51.3294 | 12.0073 | 109.088 | 28.818 | 8.3404 | 98.0286 | 37.4984 | 26 | 29.0196 | 58 | 30 | 1.0001 | 69.8039 | 100 | 8140 | 32.549 | 107.5211 | 36.3464 | -0.0625 | 20.5625 | 0 | 39.9811 | 33.1094
9/30/2020 23:30:59.2 | 126.6418 | 500 | 32 | 2500.4811 | 128.5611 | 57.4409 | 70.7682 | 30.1437 | 30.3432 | 0.04534 | 107.0436 | 11.4976 | 70.5614 | 69.8692 | 37.7142 | 1.0044 | 98.9861 | 412.7813 | 369.1738 | 71.4147 | 688.7252 | 1.9245 | 451.7929 | 33.6637 | 43.7316 | 31.052 | 51.8674 | 12.0263 | 109.0034 | 28.8452 | 8.3443 | 98.0622 | 37.6682 | 26 | 29.4118 | 58 | 30 | 0.99968 | 70.1961 | 100 | 8140 | 32.549 | 108.49 | 36.3251 | -0.125 | 20.125 | 0 | 39.7552 | 33.2031
9/30/2020 23:31:00.2 | 126.6421 | 501 | 32 | 2500.9336 | 128.6679 | 57.484 | 70.8091 | 30.142 | 30.3515 | 0.04828 | 107.0436 | 11.4908 | 70.6756 | 69.8375 | 37.7504 | 0.99013 | 98.9873 | 412.163 | 368.3569 | 71.4082 | 688.6636 | 1.9185 | 449.1674 | 33.6948 | 43.9328 | 31.0246 | 51.6562 | 12.0088 | 109.2566 | 28.6284 | 8.4074 | 98.0538 | 37.7975 | 26 | 29.0196 | 58 | 30 | 1.0022 | 70.1961 | 96 | 8190 | 32.549 | 108.49 | 36.2518 | 0 | 20.0625 | 0 | 39.8499 | 33.2031
9/30/2020 23:31:01.2 | 126.6423 | 502 | 32 | 2499.137 | 128.7578 | 57.4763 | 70.8613 | 30.1495 | 30.3458 | 0.04799 | 107.0698 | 11.516 | 70.5328 | 69.8258 | 37.7791 | 0.99833 | 98.9856 | 412.5003 | 368.8921 | 71.7507 | 688.7553 | 1.9028 | 450.2287 | 33.6962 | 43.4581 | 30.9853 | 51.6496 | 11.9891 | 109.2269 | 29.0416 | 8.3907 | 98.0538 | 37.7589 | 25.5 | 29.0196 | 58 | 30 | 1.0006 | 70.1961 | 100 | 7920 | 32.549 | 107.8415 | 36.3434 | -0.0625 | 20.25 | 0 | 39.9292 | 33.2031
9/30/2020 23:31:02.2 | 126.6426 | 503 | 32 | 2499.7476 | 128.6312 | 57.5169 | 70.9093 | 30.1355 | 30.3616 | 0.05079 | 107.0436 | 11.5053 | 70.1903 | 69.7774 | 37.7962 | 0.98497 | 98.9861 | 412.0788 | 368.1598 | 71.7378 | 688.6688 | 1.9207 | 450.8433 | 33.6738 | 44.0686 | 31.0844 | 51.6875 | 11.9952 | 109.0874 | 28.4504 | 8.3391 | 98.0622 | 37.7521 | 25.5 | 29.0196 | 58 | 30 | 0.99937 | 70.1961 | 96 | 8090 | 32.549 | 108.49 | 36.3586 | -0.0625 | 20.25 | 0 | 39.5508 | 33.2031
9/30/2020 23:31:03.2 | 126.6429 | 504 | 32 | 2500.9366 | 128.5831 | 57.5729 | 70.9741 | 30.152 | 30.3465 | 0.05028 | 107.0436 | 11.515 | 70.8468 | 69.6051 | 37.8111 | 1.0023 | 98.9861 | 411.7977 | 368.5823 | 71.7073 | 688.6989 | 1.9289 | 449.0277 | 33.6757 | 43.5168 | 31.0177 | 51.6051 | 12.0119 | 109.0594 | 28.5233 | 8.3494 | 98.0957 | 37.7386 | 26 | 29.0196 | 58 | 30 | 1.0028 | 70.1961 | 96 | 8240 | 32.549 | 108.49 | 36.3098 | 0 | 20.375 | 0 | 39.5325 | 33.1094
9/30/2020 23:31:04.2 | 126.6432 | 505 | 32 | 2499.7505 | 128.8375 | 57.5899 | 70.9992 | 30.1409 | 30.3543 | 0.04557 | 107.0698 | 11.5053 | 70.5043 | 69.9226 | 37.8205 | 1.0113 | 98.9856 | 411.5167 | 367.8218 | 71.8328 | 688.7185 | 1.9544 | 450.4522 | 33.7264 | 43.5438 | 30.9374 | 51.5804 | 11.9975 | 109.1989 | 28.8656 | 8.3108 | 98.0454 | 37.7638 | 25.5 | 29.0196 | 58 | 30 | 1.0005 | 70.1961 | 100 | 8140 | 32.549 | 107.8415 | 36.3251 | -0.0625 | 20.4375 | 0 | 39.5233 | 33.2031
9/30/2020 23:31:05.2 | 126.6434 | 506 | 32 | 2501.0564 | 128.5704 | 57.5973 | 71.0636 | 30.1441 | 30.3564 | 0.04527 | 107.0436 | 11.5073 | 70.8468 | 70.114 | 37.8358 | 1.0067 | 98.9856 | 411.1795 | 367.4275 | 71.807 | 688.7448 | 1.9575 | 451.4298 | 33.6729 | 43.9848 | 31.0775 | 51.8096 | 12.0195 | 109.1429 | 28.7334 | 8.3133 | 98.0874 | 37.7975 | 25.5 | 29.0196 | 58 | 30 | 0.99828 | 70.1961 | 96 | 8190 | 32.549 | 108.49 | 36.3495 | -0.0625 | 20.25 | 0 | 39.5355 | 33.1094
9/30/2020 23:31:06.2 | 126.6437 | 507 | 32 | 2499.1062 | 128.5587 | 57.6164 | 71.1193 | 30.1581 | 30.351 | 0.04805 | 107.0698 | 11.5063 | 70.5614 | 69.2813 | 37.8578 | 0.98942 | 98.9856 | 411.2357 | 367.343 | 71.7765 | 688.7854 | 1.9355 | 450.5639 | 33.6445 | 43.7451 | 30.9187 | 51.9318 | 11.9937 | 109.451 | 28.8588 | 8.3224 | 98.0622 | 37.6933 | 25.5 | 29.0196 | 58 | 30 | 0.99852 | 69.8039 | 96 | 8210 | 32.549 | 108.49 | 36.4197 | 0 | 19.875 | 0 | 39.6515 | 33.2031
9/30/2020 23:31:07.2 | 126.644 | 508 | 32 | 2500.6382 | 128.6521 | 57.6509 | 71.1646 | 30.1436 | 30.3473 | 0.04819 | 107.0436 | 11.5112 | 70.6756 | 69.9142 | 37.8806 | 0.98604 | 98.9861 | 410.6737 | 367.5965 | 71.9066 | 688.7343 | 1.9309 | 449.7539 | 33.6896 | 44.0368 | 31.1168 | 51.8096 | 11.9845 | 109.5076 | 28.8909 | 8.3327 | 98.0203 | 37.8881 | 25.5 | 29.0196 | 58 | 30 | 1.0005 | 70.1961 | 100 | 7900 | 32.549 | 107.8415 | 36.3159 | 0 | 19.5 | 0 | 40.2283 | 33.1094
9/30/2020 23:31:08.2 | 126.6443 | 509 | 32 | 2499.3865 | 128.716 | 57.6605 | 71.2015 | 30.1384 | 30.3459 | 0.04966 | 107.0524 | 11.517 | 70.7041 | 70.0808 | 37.8998 | 1.0037 | 98.9861 | 411.0109 | 366.8078 | 72.0062 | 688.796 | 1.9431 | 451.2343 | 33.6895 | 43.8809 | 31.1442 | 51.8096 | 11.983 | 109.4516 | 28.8909 | 8.3224 | 97.9867 | 37.863 | 25.5 | 29.0196 | 58 | 30 | 1.0009 | 69.8039 | 96 | 8090 | 32.549 | 108.8104 | 36.2671 | 0 | 20.0625 | 0 | 39.5416 | 33.2031
9/30/2020 23:31:09.2 | 126.6446 | 510 | 32 | 2499.8695 | 128.6148 | 57.6722 | 71.2596 | 30.1548 | 30.3614 | 0.04856 | 107.0174 | 11.5315 | 70.4757 | 70.4242 | 37.9142 | 1.0033 | 98.985 | 409.9993 | 366.3008 | 71.7941 | 688.7343 | 1.9612 | 449.8377 | 33.6695 | 44.1273 | 31.0638 | 51.8475 | 12.0051 | 109.5065 | 28.6148 | 8.3236 | 97.9783 | 37.8881 | 25.5 | 29.0196 | 58 | 30 | 1.0022 | 70.1961 | 96 | 8310 | 32.549 | 108.8104 | 36.203 | 0 | 19.0625 | 0 | 40.4724 | 33.2031
9/30/2020 23:31:10.2 | 126.6448 | 511 | 32 | 2498.3431 | 128.7055 | 57.707 | 71.3022 | 30.1331 | 30.3672 | 0.0493 | 107 | 11.5335 | 70.7897 | 70.2071 | 37.944 | 0.98497 | 98.9867 | 409.2686 | 365.8783 | 71.974 | 688.9073 | 1.9502 | 448.8322 | 33.6727 | 43.7432 | 31.1305 | 51.6231 | 11.9861 | 109.2 | 28.8569 | 8.3791 | 97.8945 | 37.9016 | 25.5 | 29.0196 | 58 | 30 | 1.0038 | 69.8039 | 100 | 8140 | 32.549 | 107.8415 | 36.2427 | 0 | 19.8125 | 0 | 40.5975 | 33.2031
9/30/2020 23:31:11.2 | 126.6451 | 512 | 32 | 2500.6572 | 128.3654 | 57.7369 | 71.3354 | 30.1516 | 30.3551 | 0.04955 | 106.9651 | 11.5199 | 70.5899 | 69.8642 | 37.961 | 1.0078 | 98.9873 | 410.4208 | 366.2726 | 72.0561 | 688.9532 | 1.9431 | 452.1002 | 33.6148 | 43.8289 | 31.0844 | 51.963 | 12.0035 | 108.9485 | 28.6809 | 8.3636 | 97.9783 | 37.9084 | 25.5 | 29.0196 | 58 | 30 | 0.99495 | 70.1961 | 96 | 8190 | 32.549 | 108.49 | 36.206 | 0 | 20 | 0 | 40.683 | 33.2031
9/30/2020 23:31:12.2 | 126.6454 | 513 | 32 | 2499.7704 | 128.4022 | 57.7682 | 71.3804 | 30.1267 | 30.3794 | 0.05025 | 106.9389 | 11.5247 | 70.4472 | 69.4979 | 37.9914 | 0.99352 | 98.9861 | 409.4653 | 366.1318 | 71.9998 | 688.9126 | 1.9269 | 450.7315 | 33.6125 | 43.6661 | 31.1373 | 51.8541 | 11.9861 | 109.0314 | 28.7266 | 8.3056 | 97.9448 | 38.0125 | 25.5 | 29.0196 | 58 | 30 | 1.004 | 70.1961 | 96 | 8190 | 32.549 | 108.49 | 36.2213 | 0.125 | 18.9375 | 0 | 40.7593 | 33.2031
9/30/2020 23:31:13.2 | 126.6457 | 514 | 32 | 2499.0129 | 128.6064 | 57.8039 | 71.4268 | 30.1274 | 30.3889 | 0.04819 | 106.9476 | 11.5344 | 70.3045 | 69.2106 | 38.0228 | 1.0026 | 98.9861 | 409.7182 | 365.3713 | 72.0801 | 688.8719 | 1.9243 | 449.2791 | 33.6558 | 43.8539 | 31.1373 | 52.0388 | 12.0043 | 108.9474 | 28.5486 | 8.3443 | 97.9028 | 38.0646 | 25.5 | 29.0196 | 58 | 30 | 0.99937 | 70.1961 | 100 | 7920 | 32.549 | 107.5211 | 36.2762 | 0.0625 | 19.875 | 0 | 40.7715 | 33.1094
9/30/2020 23:31:14.2 | 126.6459 | 515 | 32 | 2499.2595 | 128.4856 | 57.8102 | 71.4549 | 30.1405 | 30.3903 | 0.05068 | 106.9215 | 11.5325 | 70.6185 | 69.9526 | 38.0668 | 0.99708 | 98.9856 | 409.5215 | 365.2868 | 72.1492 | 688.8561 | 1.9316 | 450.7595 | 33.6273 | 44.082 | 31.0638 | 52.0075 | 12.002 | 109.0028 | 28.7791 | 8.3391 | 97.9196 | 37.9402 | 25.5 | 29.0196 | 58 | 30 | 1.0006 | 70.1961 | 96 | 8070 | 32.549 | 108.49 | 36.2457 | 0.0625 | 20.125 | 0 | 40.6128 | 33.2031
9/30/2020 23:31:15.2 | 126.6462 | 516 | 32 | 2502.6194 | 128.3533 | 57.8362 | 71.5055 | 30.1458 | 30.4115 | 0.04932 | 106.9651 | 11.5296 | 70.6185 | 69.8942 | 38.1011 | 1.0019 | 98.9856 | 409.2124 | 365.1178 | 72.342 | 688.8208 | 1.9484 | 448.497 | 33.6379 | 43.9194 | 31.0177 | 51.9498 | 12.0066 | 109.2829 | 28.8773 | 8.2824 | 97.9867 | 38.0511 | 25.5 | 29.0196 | 58 | 30 | 1.0008 | 70.1961 | 100 | 8210 | 32.549 | 108.49 | 36.38 | 0 | 20.125 | 0 | 40.0726 | 33.1094
9/30/2020 23:31:16.2 | 126.6465 | 517 | 32 | 2499.9615 | 128.8505 | 57.8674 | 71.5514 | 30.1559 | 30.4083 | 0.04906 | 106.9913 | 11.5364 | 70.3901 | 70.1356 | 38.1382 | 0.99013 | 98.9861 | 408.6504 | 364.7235 | 72.1732 | 688.9532 | 1.9579 | 450.7315 | 33.7317 | 43.9511 | 31.0844 | 52.0322 | 12.0035 | 109.3675 | 28.7519 | 8.3804 | 98.0203 | 38.0646 | 26 | 29.0196 | 58 | 30 | 1.0015 | 70.1961 | 100 | 8090 | 32.9412 | 107.8415 | 36.2579 | 0 | 20.0625 | 0 | 40.5975 | 33.2031
9/30/2020 23:31:17.2 | 126.6468 | 518 | 32 | 2499.615 | 128.7593 | 57.886 | 71.6077 | 30.1361 | 30.4252 | 0.04943 | 106.9826 | 11.5432 | 70.3045 | 69.8859 | 38.1644 | 1.0154 | 98.9861 | 409.2405 | 364.7517 | 72.2553 | 688.8667 | 1.967 | 451.4857 | 33.7072 | 44.0888 | 31.1834 | 52.1164 | 12.0088 | 109.5356 | 28.8909 | 8.3468 | 97.9867 | 38.0578 | 25.5 | 29.0196 | 58 | 30 | 1.0002 | 70.1961 | 96 | 8240 | 32.549 | 108.1619 | 36.4197 | 0.0625 | 20.125 | 0 | 40.5609 | 33.2031
9/30/2020 23:31:18.2 | 126.6471 | 519 | 32 | 2500.1307 | 128.4091 | 57.9181 | 71.6479 | 30.1282 | 30.4154 | 0.04819 | 106.9913 | 11.5451 | 70.3616 | 70.0575 | 38.1798 | 0.99904 | 98.9861 | 408.5099 | 364.2165 | 72.2488 | 688.8155 | 1.9608 | 449.3349 | 33.6183 | 44.134 | 31.0638 | 51.9053 | 11.9959 | 109.4516 | 28.7266 | 8.294 | 98.0454 | 38.0444 | 25.5 | 29.0196 | 59 | 30 | 1.0014 | 70.1961 | 96 | 8120 | 32.549 | 108.49 | 36.3495 | 0 | 19.8125 | 0 | 40.329 | 33.2031
9/30/2020 23:31:19.2 | 126.6473 | 520 | 32 | 2498.8977 | 128.4619 | 57.9483 | 71.6689 | 30.1289 | 30.4289 | 0.04904 | 106.9826 | 11.549 | 70.333 | 70.4292 | 38.2149 | 1.0069 | 98.985 | 408.1446 | 364.4982 | 72.2424 | 688.8614 | 1.9639 | 449.2791 | 33.6164 | 44.0233 | 31.0707 | 52.1032 | 12.0058 | 109.3384 | 28.7198 | 8.312 | 98.0706 | 38.2073 | 25.5 | 29.0196 | 59 | 30 | 1.0002 | 70.1961 | 100 | 7900 | 32.549 | 107.8415 | 36.3953 | 0.0625 | 19.9375 | 0 | 40.0665 | 33.1094
9/30/2020 23:31:20.2 | 126.6476 | 521 | 32 | 2501.1055 | 128.4607 | 57.9873 | 71.7261 | 30.1504 | 30.4341 | 0.05157 | 106.9826 | 11.5528 | 70.4186 | 70.2652 | 38.2198 | 1.0046 | 98.9856 | 408.6504 | 364.4137 | 72.0994 | 688.9479 | 1.9818 | 450.8433 | 33.6485 | 44.186 | 31.0775 | 52.1098 | 11.9937 | 109.339 | 28.7266 | 8.3327 | 98.0454 | 38.214 | 25.5 | 29.0196 | 59 | 30 | 0.99913 | 70.1961 | 100 | 8090 | 32.549 | 108.8104 | 36.2854 | 0 | 20.1875 | 0 | 39.7247 | 33.2031
9/30/2020 23:31:21.2 | 126.6479 | 522 | 32 | 2499.68 | 128.5351 | 58.0564 | 71.7652 | 30.1285 | 30.4412 | 0.05171 | 107.0174 | 11.5587 | 70.5328 | 69.739 | 38.22 | 1.0083 | 98.9861 | 407.6106 | 363.9349 | 72.4978 | 688.8366 | 1.9945 | 448.916 | 33.6453 | 44.082 | 31.0912 | 52.2631 | 12.0119 | 109.4796 | 28.7791 | 8.352 | 98.079 | 38.0713 | 25.5 | 29.0196 | 59 | 30 | 1.0026 | 70.1961 | 96 | 8210 | 32.549 | 108.8104 | 36.4136 | -0.0625 | 20.1875 | 0 | 39.4592 | 33.2031
9/30/2020 23:31:22.2 | 126.6482 | 523 | 32 | 2501.2552 | 128.5334 | 58.0975 | 71.8014 | 30.1261 | 30.4309 | 0.0501 | 107.0436 | 11.5645 | 70.5043 | 70.1406 | 38.2211 | 1.0035 | 98.9861 | 408.2851 | 363.8785 | 72.6406 | 688.9584 | 1.9847 | 448.7763 | 33.6668 | 44.0753 | 31.2501 | 52.2054 | 12.0142 | 109.1715 | 28.8773 | 8.3198 | 98.0957 | 38.1754 | 25.5 | 29.0196 | 59 | 30 | 1.0004 | 70.1961 | 100 | 8120 | 32.549 | 107.8415 | 36.3953 | -0.0625 | 20.1875 | 0 | 39.6423 | 33.2031
9/30/2020 23:31:23.2 | 126.6484 | 524 | 32 | 2499.1881 | 128.6924 | 58.1639 | 71.8366 | 30.1257 | 30.4562 | 0.04897 | 107.0349 | 11.5674 | 70.7897 | 69.3233 | 38.2361 | 0.99726 | 98.9856 | 407.1329 | 363.0054 | 72.4978 | 689.0344 | 1.9865 | 452.0443 | 33.6836 | 44.082 | 31.1373 | 52.3653 | 11.9762 | 109.1989 | 29.0416 | 8.3327 | 98.1209 | 38.2207 | 25.5 | 29.0196 | 59 | 30 | 0.99901 | 70.1961 | 96 | 8160 | 32.549 | 108.49 | 36.4014 | -0.125 | 20.25 | 0 | 39.5721 | 33.2031
9/30/2020 23:31:24.2 | 126.6487 | 525 | 32 | 2500.9481 | 128.4922 | 58.1817 | 71.8821 | 30.1454 | 30.4519 | 0.04908 | 107.0785 | 11.5742 | 70.5043 | 69.4979 | 38.2594 | 1.0037 | 98.985 | 407.0486 | 362.9209 | 72.4913 | 689.1563 | 2.0164 | 450.3405 | 33.6519 | 44.0753 | 31.1903 | 52.2054 | 11.9777 | 109.2824 | 28.7723 | 8.361 | 98.1293 | 38.2728 | 25.5 | 29.0196 | 59 | 30 | 1.0022 | 70.1961 | 96 | 8210 | 32.549 | 108.8104 | 36.3495 | 0 | 20.0625 | 0 | 39.5569 | 33.2031
9/30/2020 23:31:25.2 | 126.649 | 526 | 32 | 2499.6651 | 128.6978 | 58.2173 | 71.9152 | 30.1343 | 30.482 | 0.04999 | 107.0611 | 11.579 | 70.3045 | 69.8842 | 38.2796 | 0.99352 | 98.9856 | 407.5544 | 363.2307 | 72.5604 | 689.0698 | 2.0144 | 449.2232 | 33.6885 | 44.1475 | 31.1305 | 52.0208 | 12.0081 | 109.339 | 28.7927 | 8.2682 | 98.1125 | 38.3181 | 25.5 | 29.0196 | 59 | 30 | 1.0002 | 70.1961 | 100 | 7900 | 32.549 | 107.8415 | 36.3373 | -0.0625 | 19.875 | 0 | 39.6301 | 33.1094
9/30/2020 23:31:26.2 | 126.6493 | 527 | 32 | 2499.3479 | 128.6626 | 58.2507 | 71.9375 | 30.1334 | 30.4707 | 0.05013 | 107.0524 | 11.58 | 70.333 | 69.8041 | 38.2825 | 0.9953 | 98.985 | 407.0486 | 362.6674 | 72.7402 | 689.0645 | 2.0033 | 451.2343 | 33.675 | 44.3351 | 30.9648 | 52.3587 | 11.9997 | 109.2264 | 28.5097 | 8.3082 | 98.0874 | 38.3114 | 25.5 | 29.0196 | 59 | 30 | 1.0025 | 70.5882 | 96 | 8120 | 32.549 | 108.8104 | 36.3434 | -0.0625 | 19.875 | 0 | 39.7919 | 33.2031
9/30/2020 23:31:27.2 | 126.6496 | 528 | 32 | 2499.6418 | 128.6848 | 58.2583 | 71.9925 | 30.1262 | 30.485 | 0.04818 | 107.0436 | 11.5674 | 70.3901 | 69.9142 | 38.2562 | 0.99476 | 98.985 | 406.5428 | 361.9914 | 72.5844 | 688.9833 | 1.9934 | 449.3908 | 33.6848 | 44.0686 | 31.1236 | 52.4032 | 11.9861 | 109.3664 | 28.923 | 8.3133 | 98.0874 | 38.3634 | 25.5 | 29.0196 | 59 | 30 | 0.99895 | 70.1961 | 96 | 8240 | 32.549 | 108.8104 | 36.3098 | -0.0625 | 19.9375 | 0 | 39.8834 | 33.2031
9/30/2020 23:31:28.2 | 126.6498 | 529 | 32 | 2498.209 | 128.8857 | 58.2835 | 72.0463 | 30.1303 | 30.4703 | 0.0482 | 107.0174 | 11.5674 | 70.3045 | 70.2037 | 38.2708 | 0.99868 | 98.9856 | 405.8403 | 361.5126 | 72.6278 | 688.9374 | 1.9681 | 449.5025 | 33.718 | 44.2178 | 31.1168 | 52.2433 | 11.9967 | 109.535 | 28.7062 | 8.3636 | 98.0706 | 38.3046 | 25.5 | 29.0196 | 59 | 30 | 1.005 | 70.1961 | 100 | 8120 | 32.549 | 107.8415 | 36.4502 | 0 | 19.375 | 0 | 40.3595 | 33.2031
9/30/2020 23:31:29.2 | 126.6501 | 530 | 32 | 2499.8745 | 128.5232 | 58.3178 | 72.0848 | 30.1421 | 30.4818 | 0.05032 | 107.0262 | 11.5674 | 70.2759 | 69.3603 | 38.2979 | 0.99726 | 98.985 | 407.0767 | 362.4139 | 72.7337 | 689.0344 | 1.9694 | 451.765 | 33.6456 | 44.1725 | 31.0844 | 52.4032 | 11.9959 | 109.5065 | 28.8705 | 8.3069 | 98.0035 | 38.3769 | 25.5 | 29.0196 | 59 | 30 | 0.99937 | 70.1961 | 96 | 8210 | 32.549 | 108.8104 | 36.319 | -0.0625 | 19.5625 | 0 | 40.4114 | 33.2031
9/30/2020 23:31:30.2 | 126.6504 | 531 | 32 | 2497.2604 | 128.5121 | 58.3421 | 72.1451 | 30.1464 | 30.4883 | 0.05213 | 107.0349 | 11.5684 | 70.6756 | 70.1988 | 38.2788 | 0.99726 | 98.9839 | 405.8965 | 361.5408 | 72.7402 | 688.9637 | 1.9916 | 450.7315 | 33.6075 | 44.1793 | 31.0981 | 52.512 | 12.0073 | 109.4773 | 28.8773 | 8.2875 | 97.9867 | 38.3383 | 25.5 | 29.0196 | 59 | 30 | 0.99989 | 70.1961 | 96 | 8160 | 32.549 | 108.8104 | 36.1664 | -0.0625 | 19.3125 | 0 | 40.7501 | 33.2031
9/30/2020 23:31:31.2 | 126.6507 | 532 | 32 | 2500.1411 | 128.2221 | 58.426 | 72.1865 | 30.1276 | 30.4997 | 0.05014 | 107.0087 | 11.581 | 70.5614 | 70.2535 | 38.2863 | 1.0078 | 98.985 | 406.0932 | 361.5689 | 72.684 | 689.0239 | 1.9953 | 450.3963 | 33.5704 | 44.1725 | 31.1236 | 52.4032 | 11.999 | 109.9547 | 28.713 | 8.2875 | 97.9112 | 38.4675 | 25.5 | 29.0196 | 59 | 30 | 1.0007 | 70.1961 | 96 | 8260 | 32.549 | 108.8104 | 36.2701 | 0 | 19.25 | 0 | 40.4999 | 33.1094
9/30/2020 23:31:32.2 | 126.6509 | 533 | 32 | 2499.862 | 128.2372 | 58.4218 | 72.2196 | 30.1333 | 30.512 | 0.04783 | 106.9389 | 11.582 | 70.5614 | 70.6325 | 38.328 | 1.0065 | 98.9856 | 405.1377 | 360.6394 | 72.7208 | 689.0803 | 1.9987 | 449.6701 | 33.5687 | 44.263 | 31.1971 | 52.4921 | 11.9815 | 109.8712 | 28.6994 | 8.3468 | 97.9112 | 38.4877 | 25.5 | 29.0196 | 59 | 30 | 0.9991 | 70.1961 | 100 | 8160 | 32.549 | 107.8415 | 36.2488 | 0 | 19.5625 | 0 | 40.4327 | 33.2031
9/30/2020 23:31:33.2 | 126.6512 | 534 | 32 | 2500.1663 | 128.4675 | 58.4211 | 72.2666 | 30.1301 | 30.5175 | 0.04595 | 106.9651 | 11.5975 | 70.4472 | 70.8056 | 38.3589 | 1.0012 | 98.9878 | 405.3344 | 361.1464 | 72.7706 | 689.1262 | 1.9829 | 451.1784 | 33.6349 | 44.3149 | 31.2569 | 52.5432 | 11.9944 | 109.5653 | 28.6994 | 8.3456 | 97.9951 | 38.3383 | 25.5 | 29.0196 | 59 | 30 | 0.99953 | 70.1961 | 100 | 7720 | 32.549 | 107.8415 | 36.1267 | 0 | 20 | 0 | 40.3381 | 33.1094
9/30/2020 23:31:34.2 | 126.6515 | 535 | 32 | 2501.1762 | 128.6023 | 58.4443 | 72.3123 | 30.1417 | 30.5127 | 0.04803 | 106.9913 | 11.6101 | 70.5328 | 70.1772 | 38.41 | 1.003 | 98.9856 | 405.8121 | 360.8929 | 72.6969 | 689.0291 | 1.971 | 449.6143 | 33.6838 | 43.9261 | 31.0775 | 52.5697 | 12.0028 | 109.0869 | 29.0941 | 8.3546 | 98.0119 | 38.4222 | 25.5 | 29.0196 | 59 | 30 | 1.0016 | 70.1961 | 100 | 8070 | 32.549 | 108.8104 | 36.1877 | -0.0625 | 20.125 | 0 | 40.4968 | 33.1094
9/30/2020 23:31:35.2 | 126.6518 | 536 | 32 | 2500.5087 | 128.7522 | 58.4468 | 72.3534 | 30.131 | 30.5391 | 0.0493 | 107.0436 | 11.6014 | 70.8183 | 70.4491 | 38.4678 | 1.0037 | 98.9856 | 404.9129 | 360.2451 | 72.7899 | 689.1563 | 1.992 | 451.4019 | 33.7141 | 44.2832 | 31.0844 | 52.7674 | 12.027 | 109.1709 | 28.7198 | 8.3636 | 98.0622 | 38.585 | 25.5 | 29.0196 | 59 | 30 | 1.0028 | 70.1961 | 96 | 8210 | 32.549 | 108.8104 | 36.2091 | 0 | 20.1875 | 0 | 40.7257 | 33.1094
9/30/2020 23:31:36.2 | 126.6521 | 537 | 32 | 2498.9313 | 128.8021 | 58.4726 | 72.3952 | 30.143 | 30.5293 | 0.0512 | 107.0611 | 11.6237 | 70.5899 | 69.8926 | 38.5239 | 1.0053 | 98.9844 | 404.7162 | 360.2451 | 72.9281 | 689.075 | 2.023 | 450.5639 | 33.7059 | 44.4275 | 31.0314 | 52.9092 | 11.9716 | 109.1698 | 28.7606 | 8.334 | 98.0706 | 38.533 | 25.5 | 29.4118 | 59 | 30 | 1.001 | 70.1961 | 96 | 8160 | 32.549 | 108.49 | 36.2366 | 0 | 20.25 | 0 | 40.9393 | 33.1094
9/30/2020 23:31:37.2 | 126.6523 | 538 | 32 | 2500.3296 | 128.5836 | 58.4831 | 72.4415 | 30.1438 | 30.535 | 0.05212 | 107.0698 | 11.6227 | 70.5614 | 70.4573 | 38.58 | 0.99512 | 98.9861 | 405.1377 | 360.3859 | 72.8333 | 689.1156 | 2.0206 | 449.1115 | 33.6675 | 44.2245 | 31.0844 | 52.8118 | 11.9914 | 109.1715 | 28.6605 | 8.2875 | 98.1209 | 38.585 | 25.5 | 29.4118 | 59 | 30 | 0.99892 | 70.1961 | 100 | 7870 | 32.549 | 107.8415 | 36.4227 | 0 | 20.125 | 0 | 40.6921 | 33.1094
9/30/2020 23:31:38.2 | 126.6526 | 539 | 32 | 2500.2208 | 128.4616 | 58.5231 | 72.4692 | 30.1294 | 30.5445 | 0.05061 | 107.0524 | 11.6207 | 70.3901 | 70.1838 | 38.6317 | 1.0035 | 98.9856 | 404.5757 | 359.8789 | 72.8959 | 688.9728 | 2.0029 | 451.4298 | 33.6341 | 44.134 | 31.1628 | 52.774 | 11.9997 | 109.2269 | 28.9891 | 8.3159 | 98.1209 | 38.6101 | 25.5 | 29.4118 | 59 | 30 | 1.0017 | 70.1961 | 96 | 8120 | 32.549 | 108.49 | 36.319 | 0 | 20.3125 | 0 | 40.564 | 33.1094
9/30/2020 23:31:39.2 | 126.6529 | 540 | 32 | 2499.9656 | 128.503 | 58.5833 | 72.5028 | 30.1298 | 30.5584 | 0.05086 | 107.0087 | 11.6217 | 70.8183 | 70.7595 | 38.6901 | 1.0017 | 98.985 | 404.9129 | 359.8508 | 73.0083 | 689.1104 | 1.9849 | 448.3015 | 33.6415 | 44.2514 | 31.0246 | 52.6851 | 12.0157 | 109.2824 | 28.7927 | 8.3211 | 98.1964 | 38.5783 | 25.5 | 29.0196 | 59 | 30 | 1.0013 | 70.1961 | 96 | 8240 | 32.549 | 108.8104 | 36.3831 | 0 | 20.3125 | 0 | 40.0818 | 33.1094
9/30/2020 23:31:40.2 | 126.6532 | 541 | 32 | 2500.6519 | 128.4546 | 58.6047 | 72.53 | 30.1253 | 30.5586 | 0.0495 | 107.0174 | 11.6237 | 70.5614 | 70.7298 | 38.7105 | 0.98978 | 98.9844 | 403.6483 | 359.1185 | 73.0452 | 689.2375 | 1.9785 | 449.1115 | 33.6381 | 44.0301 | 31.0314 | 52.774 | 12.0058 | 109.3939 | 28.9366 | 8.3095 | 98.1712 | 38.585 | 25.5 | 29.0196 | 59 | 30 | 1.0026 | 70.1961 | 100 | 8090 | 32.549 | 107.8415 | 36.3129 | 0.0625 | 20.375 | 0 | 40.0696 | 33.2031
9/30/2020 23:31:41.2 | 126.6534 | 542 | 32 | 2501.0909 | 128.6 | 58.653 | 72.5801 | 30.1226 | 30.5769 | 0.05062 | 107.0436 | 11.614 | 70.5328 | 69.58 | 38.7226 | 0.99494 | 98.9856 | 403.9294 | 358.8368 | 73.1382 | 689.3594 | 1.9814 | 451.7371 | 33.6821 | 44.2832 | 31.1903 | 52.8695 | 12.0058 | 109.395 | 28.7198 | 8.3507 | 98.1209 | 38.637 | 25.5 | 29.0196 | 59 | 30 | 0.99989 | 69.8039 | 96 | 8210 | 32.549 | 108.49 | 36.3281 | 0.125 | 20.3125 | 0 | 40.1031 | 33.1094
9/30/2020 23:31:42.2 | 126.6537 | 543 | 32 | 2500.7785 | 128.7507 | 58.6459 | 72.6351 | 30.1313 | 30.5703 | 0.0494 | 107.0087 | 11.6256 | 70.7612 | 70.4226 | 38.7373 | 1.0136 | 98.9918 | 403.5641 | 358.5833 | 73.2008 | 689.3135 | 1.9792 | 450.4522 | 33.7173 | 44.3486 | 31.1305 | 53.189 | 11.9868 | 109.0371 | 28.6809 | 8.3649 | 98.1796 | 38.7343 | 25.5 | 29.0196 | 59 | 30 | 1.0002 | 70.1961 | 96 | 8190 | 32.549 | 108.49 | 36.3648 | 0 | 20.0625 | 0 | 40.0635 | 33.2031
9/30/2020 23:31:43.2 | 126.654 | 544 | 32 | 2499.626 | 128.7258 | 58.7099 | 72.6819 | 30.137 | 30.5679 | 0.05043 | 107.0262 | 11.614 | 70.5043 | 70.1938 | 38.764 | 1.0054 | 98.985 | 403.6764 | 357.9355 | 73.1815 | 689.2375 | 1.9787 | 448.5529 | 33.6953 | 44.2245 | 31.1373 | 52.8629 | 11.9906 | 109.1423 | 28.6605 | 8.3404 | 98.1545 | 38.689 | 25.5 | 29.0196 | 59 | 30 | 0.99702 | 70.1961 | 100 | 7870 | 32.549 | 107.8415 | 36.3068 | 0 | 19.6875 | 0 | 39.8651 | 33.2031
9/30/2020 23:31:44.2 | 126.6543 | 545 | 32 | 2500.0591 | 128.5643 | 58.7503 | 72.7347 | 30.1455 | 30.5944 | 0.04938 | 106.9738 | 11.6178 | 70.4472 | 70.5483 | 38.7793 | 0.99352 | 98.9844 | 403.5922 | 357.9355 | 73.0756 | 689.2021 | 1.9739 | 450.8433 | 33.6588 | 44.3217 | 31.1442 | 52.8563 | 11.9838 | 109.4219 | 28.6537 | 8.3468 | 98.1125 | 38.7998 | 25.5 | 29.0196 | 59 | 30 | 0.99883 | 70.1961 | 96 | 8040 | 32.549 | 108.8104 | 36.3464 | 0 | 20 | 0 | 39.6759 | 33.2031
9/30/2020 23:31:45.2 | 126.6546 | 546 | 32 | 2500.8393 | 128.5574 | 58.8028 | 72.7434 | 30.136 | 30.6037 | 0.04785 | 106.9826 | 11.6169 | 70.5328 | 69.9059 | 38.8016 | 1.0042 | 98.9861 | 402.8896 | 357.682 | 73.281 | 689.3594 | 1.9683 | 449.4467 | 33.6675 | 44.2764 | 31.1373 | 52.9139 | 11.9792 | 109.2555 | 28.6605 | 8.3417 | 98.1293 | 38.7411 | 25.5 | 29.0196 | 59 | 30 | 0.99922 | 70.1961 | 96 | 8210 | 32.549 | 108.8104 | 36.2915 | -0.0625 | 20 | 0 | 39.5233 | 33.1094
9/30/2020 23:31:46.2 | 126.6548 | 547 | 32 | 2500.3308 | 128.7773 | 58.8428 | 72.7632 | 30.1355 | 30.6094 | 0.04748 | 107.0087 | 11.6198 | 70.6185 | 70.687 | 38.8346 | 1.0072 | 98.9873 | 402.6367 | 357.6257 | 73.3804 | 689.324 | 1.9679 | 449.2791 | 33.7183 | 44.3284 | 31.1442 | 53.0161 | 11.9967 | 109.2566 | 28.818 | 8.3468 | 98.1209 | 38.7998 | 25.5 | 29.0196 | 59 | 30 | 1.0036 | 70.1961 | 100 | 8120 | 32.549 | 107.8415 | 36.3342 | -0.0625 | 20.0625 | 0 | 39.5172 | 33.2031
9/30/2020 23:31:47.2 | 126.6551 | 548 | 32 | 2501.2665 | 128.8613 | 58.8934 | 72.8298 | 30.1431 | 30.6239 | 0.04989 | 107.0174 | 11.6178 | 70.7041 | 69.5733 | 38.8626 | 1.006 | 98.9867 | 403.283 | 357.8228 | 73.4366 | 689.3947 | 1.9597 | 452.1281 | 33.7529 | 44.491 | 31.1305 | 53.0227 | 12.0051 | 109.2281 | 28.7723 | 8.3894 | 98.1125 | 38.8383 | 25.5 | 29.0196 | 59 | 30 | 1.0006 | 70.1961 | 96 | 8160 | 32.549 | 108.8104 | 36.2976 | 0 | 19.875 | 0 | 39.6515 | 33.2031
9/30/2020 23:31:48.2 | 126.6554 | 549 | 32 | 2498.4115 | 129.0298 | 58.9565 | 72.887 | 30.1647 | 30.631 | 0.05067 | 107 | 11.6285 | 70.3901 | 69.5516 | 38.8871 | 1.0056 | 98.985 | 401.7094 | 357.006 | 73.2506 | 689.4459 | 1.9643 | 450.1729 | 33.7584 | 44.4005 | 31.0383 | 53.0869 | 11.983 | 109.2264 | 28.7859 | 8.303 | 98.1125 | 38.9558 | 25.5 | 29.0196 | 59 | 30 | 1.002 | 70.1961 | 96 | 8210 | 32.549 | 108.49 | 36.1786 | 0 | 19.4375 | 0 | 39.5935 | 33.2031
9/30/2020 23:31:49.2 | 126.6557 | 550 | 32 | 2500.1102 | 128.559 | 58.9855 | 72.9292 | 30.1542 | 30.6198 | 0.05128 | 106.9913 | 11.6372 | 70.5899 | 70.3016 | 38.9082 | 1.0081 | 98.9844 | 401.9061 | 356.9215 | 73.5793 | 689.4511 | 1.9426 | 449.4467 | 33.6581 | 44.5881 | 31.0451 | 53.1692 | 11.9671 | 109.3658 | 28.608 | 8.2644 | 98.0203 | 38.8585 | 25.5 | 29.0196 | 59 | 30 | 0.99919 | 70.1961 | 100 | 7850 | 32.549 | 107.8415 | 36.3922 | -0.0625 | 18.8125 | 0 | 40.3442 | 33.2031
9/30/2020 23:31:50.2 | 126.6559 | 551 | 32 | 2501.5152 | 128.6963 | 59.0123 | 72.961 | 30.1358 | 30.6396 | 0.05141 | 106.9913 | 11.6256 | 70.3045 | 70.5384 | 38.9353 | 0.99975 | 98.9856 | 402.1028 | 356.499 | 73.3178 | 689.4918 | 1.9634 | 450.8433 | 33.713 | 44.3669 | 31.2569 | 52.9007 | 11.9845 | 109.1429 | 28.5944 | 8.3584 | 97.9783 | 38.9105 | 25.5 | 29.0196 | 60 | 30 | 1.0001 | 70.1961 | 96 | 8070 | 32.549 | 108.8104 | 36.3251 | -0.125 | 19.75 | 0 | 40.0024 | 33.2031
9/30/2020 23:31:51.2 | 126.6562 | 552 | 32 | 2499.9135 | 128.9277 | 59.0203 | 73.0122 | 30.1223 | 30.645 | 0.05254 | 106.9651 | 11.6178 | 70.6756 | 70.0674 | 38.9677 | 1.0015 | 98.985 | 401.6531 | 356.33 | 73.3178 | 689.476 | 1.9781 | 449.307 | 33.752 | 44.3669 | 31.0246 | 53.3091 | 11.9853 | 108.9742 | 28.3317 | 8.3353 | 98.0203 | 38.8903 | 25.5 | 29.0196 | 60 | 30 | 1.0009 | 70.1961 | 96 | 8160 | 32.549 | 108.8104 | 36.3708 | -0.0625 | 19.9375 | 0 | 39.6576 | 33.2031
9/30/2020 23:31:52.2 | 126.6565 | 553 | 32 | 2499.561 | 128.8974 | 59.0651 | 73.0497 | 30.1108 | 30.6474 | 0.05261 | 107.0262 | 11.6207 | 70.2188 | 70.2137 | 38.9898 | 1.0078 | 98.9833 | 401.2597 | 355.8794 | 73.4927 | 689.6084 | 1.944 | 449.6422 | 33.7393 | 44.3419 | 31.1442 | 53.2845 | 11.9861 | 109.0286 | 28.9366 | 8.2759 | 97.9867 | 38.9558 | 25.5 | 29.0196 | 60 | 30 | 1.0021 | 70.1961 | 100 | 8090 | 32.549 | 107.8415 | 36.322 | -0.0625 | 19.0625 | 0 | 40.2496 | 33.2031
9/30/2020 23:31:53.2 | 126.6568 | 554 | 32 | 2500.1876 | 128.9914 | 59.096 | 73.0957 | 30.1284 | 30.6526 | 0.0522 | 106.9826 | 11.6207 | 70.5043 | 69.9042 | 39.0156 | 1.0008 | 98.9861 | 401.0349 | 356.1892 | 73.5857 | 689.6031 | 1.9411 | 452.2677 | 33.7724 | 44.3351 | 31.0844 | 53.1248 | 11.9899 | 108.9194 | 28.9298 | 8.3778 | 97.9364 | 39.0011 | 25.5 | 29.0196 | 60 | 30 | 1.0031 | 70.1961 | 96 | 8310 | 32.549 | 108.49 | 36.3251 | -0.0625 | 18.875 | 0 | 40.5182 | 33.2031
9/30/2020 23:31:54.2 | 126.6571 | 555 | 32 | 2499.8276 | 129.0098 | 59.1732 | 73.1297 | 30.131 | 30.6844 | 0.04986 | 107.0174 | 11.6188 | 70.7326 | 69.9409 | 39.0349 | 1.006 | 98.9861 | 400.8382 | 355.147 | 73.5167 | 689.6791 | 1.9322 | 448.9439 | 33.7724 | 44.211 | 31.1305 | 53.258 | 11.9792 | 109.1715 | 28.6469 | 8.3791 | 97.9364 | 38.8903 | 25.5 | 29.0196 | 60 | 30 | 0.99962 | 70.1961 | 96 | 8190 | 32.549 | 108.49 | 36.3342 | -0.0625 | 19.8125 | 0 | 40.4114 | 33.1094
9/30/2020 23:31:55.2 | 126.6573 | 556 | 32 | 2500.1761 | 128.9243 | 59.1677 | 73.1806 | 30.1339 | 30.6837 | 0.05124 | 107 | 11.6091 | 70.7326 | 70.1456 | 39.0642 | 1.0054 | 98.985 | 400.6977 | 355.654 | 73.6161 | 689.6686 | 1.9143 | 449.8656 | 33.7546 | 44.3149 | 31.2756 | 53.207 | 12.0035 | 108.8342 | 28.6994 | 8.2618 | 97.9364 | 39.0848 | 25.5 | 29.0196 | 60 | 30 | 0.9998 | 70.1961 | 100 | 7770 | 32.549 | 107.5211 | 36.377 | 0 | 19.125 | 0 | 40.8508 | 33.2031
9/30/2020 23:31:56.2 | 126.6576 | 557 | 32 | 2499.8497 | 128.7796 | 59.2011 | 73.2304 | 30.1407 | 30.6828 | 0.04967 | 107.0174 | 11.6227 | 70.5328 | 69.9742 | 39.1015 | 1.0021 | 98.9856 | 400.9225 | 355.654 | 73.6805 | 689.6385 | 1.9019 | 450.8991 | 33.7124 | 44.5381 | 31.0775 | 53.4262 | 11.983 | 108.8067 | 28.7675 | 8.2695 | 97.9112 | 39.0983 | 25.5 | 29.0196 | 60 | 30 | 1.0018 | 70.1961 | 96 | 8090 | 32.549 | 108.49 | 36.441 | -0.0625 | 19.5625 | 0 | 40.8691 | 33.1094
9/30/2020 23:31:57.2 | 126.6579 | 558 | 32 | 2500.6877 | 128.8423 | 59.2154 | 73.2707 | 30.1508 | 30.6922 | 0.05121 | 107 | 11.6237 | 70.6756 | 70.3514 | 39.1305 | 1.004 | 98.9861 | 400.6696 | 355.1189 | 73.5407 | 689.7092 | 1.9482 | 449.0277 | 33.7401 | 44.288 | 31.0638 | 53.2316 | 11.9914 | 109.0594 | 28.6197 | 8.3804 | 97.9364 | 39.0329 | 25.5 | 29.0196 | 60 | 30 | 1.0046 | 70.1961 | 96 | 8210 | 32.549 | 108.49 | 36.3892 | 0 | 20.0625 | 0 | 41.0858 | 33.2031
9/30/2020 23:31:58.2 | 126.6582 | 559 | 32 | 2498.4833 | 128.9621 | 59.2637 | 73.3408 | 30.1576 | 30.6864 | 0.05183 | 106.9913 | 11.6227 | 70.8754 | 70.4275 | 39.1593 | 1.003 | 98.9861 | 400.1076 | 354.3865 | 73.6115 | 689.7957 | 1.9931 | 450.8991 | 33.7417 | 44.3101 | 31.1236 | 53.5594 | 12.0066 | 109.4236 | 28.852 | 8.3855 | 97.9951 | 39.1436 | 25.5 | 29.0196 | 60 | 30 | 1.0006 | 70.1961 | 100 | 8120 | 32.549 | 107.8415 | 36.4594 | 0 | 20.3125 | 0 | 40.9485 | 33.2031
9/30/2020 23:31:59.2 | 126.6584 | 560 | 32 | 2501.8829 | 128.7662 | 59.3004 | 73.3669 | 30.1311 | 30.6996 | 0.0503 | 106.9913 | 11.6295 | 70.7326 | 69.7774 | 39.1594 | 1.0037 | 98.985 | 399.9952 | 354.4147 | 73.6161 | 689.8574 | 2.0075 | 452.2398 | 33.7363 | 44.4188 | 31.204 | 53.4111 | 12.0013 | 109.2264 | 28.6994 | 8.343 | 98.1041 | 39.0665 | 25.5 | 29.4118 | 60 | 30 | 1.0007 | 70.1961 | 96 | 8260 | 32.549 | 108.8104 | 36.4349 | 0 | 20.125 | 0 | 40.9882 | 33.2031
9/30/2020 23:32:00.2 | 126.6587 | 561 | 32 | 2499.5072 | 128.9988 | 59.3203 | 73.4125 | 30.1354 | 30.7076 | 0.05044 | 107 | 11.6237 | 70.7612 | 69.9542 | 39.1754 | 1.006 | 98.9867 | 399.9671 | 354.5274 | 73.8278 | 689.6738 | 1.9953 | 449.2232 | 33.7651 | 44.4842 | 31.1766 | 53.5264 | 11.9937 | 109.4241 | 28.5555 | 8.3494 | 98.1209 | 39.0916 | 25.5 | 29.0196 | 60 | 30 | 0.99892 | 69.8039 | 96 | 8210 | 32.549 | 108.49 | 36.3586 | 0 | 20.125 | 0 | 41.0706 | 33.2031
9/30/2020 23:32:01.2 | 126.659 | 562 | 32 | 2499.4253 | 128.8369 | 59.3625 | 73.4543 | 30.1305 | 30.7279 | 0.04954 | 107.0174 | 11.6217 | 70.2188 | 70.0075 | 39.1975 | 1.0042 | 98.9856 | 399.6299 | 353.9922 | 73.8775 | 689.7656 | 1.9825 | 450.0053 | 33.7216 | 44.4323 | 31.1373 | 53.6284 | 11.9914 | 108.8908 | 28.6605 | 8.3262 | 98.1461 | 39.105 | 25.5 | 29.0196 | 60 | 30 | 0.99977 | 70.1961 | 100 | 7770 | 32.549 | 107.8415 | 36.38 | 0 | 20.25 | 0 | 40.9271 | 33.1094
9/30/2020 23:32:02.2 | 126.6593 | 563 | 32 | 2501.1199 | 128.8278 | 59.3884 | 73.5064 | 30.1412 | 30.7251 | 0.05074 | 107 | 11.6256 | 70.5328 | 69.4644 | 39.2336 | 0.99815 | 98.9844 | 400.2762 | 354.6119 | 73.8038 | 689.8311 | 1.9805 | 451.3181 | 33.7421 | 44.5631 | 31.0638 | 53.8078 | 11.9815 | 109.2538 | 28.4776 | 8.3314 | 98.1545 | 39.1368 | 25.5 | 29.4118 | 60 | 30 | 0.99928 | 70.1961 | 96 | 8020 | 32.549 | 108.8104 | 36.4349 | 0 | 20.375 | 0 | 40.6067 | 33.1094
9/30/2020 23:32:03.2 | 126.6596 | 564 | 32 | 2501.8667 | 128.9657 | 59.4181 | 73.5542 | 30.1244 | 30.7314 | 0.04998 | 107.0174 | 11.6295 | 70.5614 | 69.9092 | 39.2621 | 0.98514 | 98.9861 | 399.5455 | 353.8514 | 73.6787 | 689.8062 | 1.992 | 448.8043 | 33.7883 | 44.2245 | 31.1903 | 53.5774 | 11.9868 | 109.5076 | 28.818 | 8.2772 | 98.1629 | 39.261 | 25.5 | 29.0196 | 60 | 30 | 1.0002 | 70.1961 | 96 | 8240 | 32.549 | 108.8104 | 36.4075 | 0 | 20.375 | 0 | 40.506 | 33.2031
9/30/2020 23:32:04.2 | 126.6598 | 565 | 32 | 2500.5881 | 129.0434 | 59.4971 | 73.59 | 30.135 | 30.7315 | 0.05033 | 107.0349 | 11.6275 | 70.5614 | 70.3398 | 39.2667 | 1.0012 | 98.9867 | 398.6182 | 352.9219 | 73.9336 | 689.8115 | 1.9956 | 451.5695 | 33.7914 | 44.3351 | 31.1442 | 53.686 | 11.999 | 109.7323 | 28.8248 | 8.3623 | 98.1964 | 39.3197 | 25.5 | 29.0196 | 60 | 30 | 1.0014 | 70.1961 | 100 | 8090 | 32.549 | 108.1619 | 36.5112 | 0.0625 | 20.375 | 0 | 40.7532 | 33.1094
9/30/2020 23:32:05.2 | 126.6601 | 566 | 32 | 2498.1238 | 129.0532 | 59.5461 | 73.648 | 30.1241 | 30.7412 | 0.051 | 107.0524 | 11.6207 | 70.2474 | 69.5029 | 39.2843 | 0.99067 | 98.9856 | 398.0281 | 352.7811 | 73.9272 | 689.7957 | 2.004 | 449.6143 | 33.7607 | 44.4842 | 31.0707 | 53.6284 | 12.0035 | 109.7872 | 28.1877 | 8.3533 | 98.2887 | 39.2475 | 25.5 | 29.4118 | 60 | 30 | 0.9994 | 70.1961 | 96 | 8330 | 32.549 | 109.1309 | 36.3708 | 0.0625 | 20.625 | 0 | 40.7105 | 33.1094
9/30/2020 23:32:06.2 | 126.6604 | 567 | 32 | 2500.252 | 128.8002 | 59.5565 | 73.6829 | 30.1321 | 30.745 | 0.05077 | 107.0785 | 11.614 | 70.647 | 69.6386 | 39.2921 | 1.0046 | 98.9867 | 398.3653 | 353.1191 | 74.0265 | 689.801 | 1.9996 | 449.8377 | 33.7232 | 44.4842 | 31.1834 | 53.5264 | 12.0134 | 109.5922 | 28.6605 | 8.2837 | 98.3641 | 39.2542 | 25.5 | 29.0196 | 60 | 30 | 1.0011 | 70.1961 | 96 | 8040 | 32.549 | 109.1309 | 36.1664 | 0 | 20.4375 | 0 | 40.3534 | 33.2031
9/30/2020 23:32:07.2 | 126.6607 | 568 | 32 | 2499.0333 | 128.6254 | 59.5568 | 73.705 | 30.1332 | 30.749 | 0.05093 | 107.0174 | 11.5936 | 70.333 | 69.58 | 39.3205 | 1.0053 | 98.9839 | 398.4777 | 352.6121 | 73.964 | 689.8927 | 1.9903 | 449.8936 | 33.661 | 44.4708 | 31.1971 | 53.3601 | 12.002 | 109.4493 | 28.6469 | 8.2682 | 98.3977 | 39.2677 | 25.5 | 29.0196 | 60 | 30 | 0.99919 | 70.1961 | 101 | 7770 | 32.549 | 108.1619 | 36.2824 | 0 | 20.4375 | 0 | 40.2588 | 33.2031
9/30/2020 23:32:08.2 | 126.6609 | 569 | 32 | 2500.716 | 128.6287 | 59.5481 | 73.7412 | 30.1346 | 30.7727 | 0.05251 | 107.0436 | 11.5994 | 70.5614 | 70.0841 | 39.3505 | 0.9896 | 98.9861 | 397.8876 | 352.2741 | 74.1516 | 689.9635 | 1.9956 | 450.8991 | 33.6846 | 44.1475 | 31.0775 | 53.7058 | 11.9899 | 109.6757 | 28.7402 | 8.3301 | 98.3222 | 39.3062 | 25.5 | 29.4118 | 60 | 30 | 0.99956 | 70.1961 | 96 | 8070 | 32.549 | 108.8104 | 36.2915 | 0.0625 | 20 | 0 | 39.7675 | 33.2031
9/30/2020 23:32:09.2 | 126.6612 | 570 | 32 | 2498.7978 | 128.8877 | 59.5755 | 73.7992 | 30.1318 | 30.7917 | 0.05237 | 107.0349 | 11.6014 | 70.5899 | 70.1423 | 39.3771 | 0.99387 | 98.985 | 397.6909 | 352.1051 | 74.0762 | 689.974 | 2.0031 | 449.1953 | 33.7265 | 44.692 | 31.1971 | 53.6284 | 12.0111 | 109.2544 | 28.713 | 8.3675 | 98.2551 | 39.3197 | 25.5 | 29.0196 | 60 | 30 | 1.0004 | 70.1961 | 96 | 8160 | 32.549 | 108.8104 | 36.2762 | 0 | 19.6875 | 0 | 39.9902 | 33.1094
9/30/2020 23:32:10.2 | 126.6615 | 571 | 32 | 2500.647 | 128.7622 | 59.6702 | 73.8412 | 30.1277 | 30.7925 | 0.0505 | 106.9913 | 11.5936 | 70.5043 | 69.749 | 39.3959 | 1.003 | 98.985 | 397.4942 | 351.6826 | 74.251 | 689.801 | 1.9916 | 450.3963 | 33.7186 | 44.0955 | 31.1834 | 53.8588 | 12.0035 | 109.3384 | 28.7927 | 8.312 | 98.2048 | 39.4101 | 25.5 | 29.0196 | 60 | 30 | 1.0007 | 70.1961 | 100 | 8120 | 32.549 | 107.8415 | 36.3129 | 0 | 20.1875 | 0 | 39.7644 | 33.2031
9/30/2020 23:32:11.2 | 126.6618 | 572 | 32 | 2499.9156 | 128.8441 | 59.6874 | 73.8728 | 30.1359 | 30.8031 | 0.05095 | 106.9738 | 11.6081 | 70.4472 | 69.7774 | 39.4317 | 0.99619 | 98.9839 | 397.4099 | 351.6544 | 74.1323 | 689.7957 | 1.9945 | 452.6867 | 33.7302 | 44.491 | 31.1236 | 53.788 | 11.9861 | 109.3373 | 28.8773 | 8.3146 | 98.23 | 39.4554 | 25.5 | 29.0196 | 60 | 30 | 0.99895 | 70.1961 | 96 | 8260 | 32.549 | 108.8104 | 36.2824 | 0 | 19.9375 | 0 | 39.7705 | 33.2031
9/30/2020 23:32:12.2 | 126.6621 | 573 | 32 | 2500.2236 | 128.8458 | 59.7152 | 73.9197 | 30.1254 | 30.8095 | 0.05294 | 106.9913 | 11.6217 | 70.4757 | 70.1107 | 39.4533 | 0.99548 | 98.9839 | 397.0164 | 351.7108 | 74.1756 | 689.7656 | 1.9907 | 448.6925 | 33.7347 | 44.5881 | 31.1903 | 53.7814 | 11.9883 | 109.1132 | 28.818 | 8.352 | 98.1964 | 39.5208 | 25.5 | 29.0196 | 60 | 30 | 1.0036 | 70.1961 | 96 | 8260 | 32.549 | 108.8104 | 36.3098 | 0 | 19.875 | 0 | 40.0177 | 33.1094
9/30/2020 23:32:13.2 | 126.6623 | 574 | 32 | 2500.7195 | 128.8044 | 59.6772 | 73.9514 | 30.1205 | 30.8347 | 0.05315 | 106.9564 | 11.6266 | 70.7041 | 70.1439 | 39.4751 | 1.0106 | 98.9833 | 396.8197 | 350.9221 | 74.2749 | 689.9228 | 1.9916 | 450.1729 | 33.7306 | 44.4842 | 31.1834 | 53.9344 | 11.9861 | 109.1686 | 28.6605 | 8.3224 | 98.2048 | 39.4101 | 25.5 | 29.0196 | 60 | 30 | 0.99602 | 70.1961 | 100 | 7850 | 32.549 | 107.8415 | 36.3037 | -0.0625 | 19.875 | 0 | 39.9841 | 33.1094
9/30/2020 23:32:14.2 | 126.6626 | 575 | 32 | 2498.7693 | 128.9209 | 59.7147 | 74.0024 | 30.1089 | 30.8263 | 0.05406 | 106.9826 | 11.6227 | 70.5328 | 69.7273 | 39.4815 | 1.0051 | 98.9856 | 395.9486 | 350.4996 | 74.1516 | 689.9386 | 1.9825 | 450.7595 | 33.7348 | 44.667 | 31.151 | 53.8588 | 11.9906 | 109.0869 | 28.5827 | 8.285 | 98.1377 | 39.4823 | 25.5 | 29.0196 | 60 | 30 | 0.99998 | 70.1961 | 96 | 8040 | 32.549 | 108.49 | 36.4166 | -0.0625 | 19.25 | 0 | 40.2313 | 33.1094
9/30/2020 23:32:15.2 | 126.6629 | 576 | 32 | 2498.7145 | 128.7112 | 59.7546 | 74.0658 | 30.1093 | 30.8431 | 0.05274 | 106.9389 | 11.6033 | 70.2474 | 70.1772 | 39.5084 | 1.0024 | 98.9839 | 396.0329 | 350.3025 | 74.2749 | 689.7747 | 1.9748 | 449.0836 | 33.6792 | 44.692 | 31.0962 | 53.8324 | 11.999 | 108.805 | 28.608 | 8.2953 | 98.0538 | 39.3246 | 25.5 | 29.0196 | 60 | 30 | 1.0023 | 70.1961 | 96 | 8120 | 32.549 | 108.49 | 36.4075 | 0 | 18.625 | 0 | 40.741 | 33.1094
9/30/2020 23:32:16.2 | 126.6632 | 577 | 32 | 2501.0118 | 128.496 | 59.7804 | 74.0994 | 30.1165 | 30.8554 | 0.05486 | 106.8953 | 11.6004 | 70.5899 | 69.9959 | 39.5303 | 0.99672 | 98.9861 | 396.3701 | 350.4715 | 74.4993 | 689.9281 | 1.9643 | 449.7819 | 33.6538 | 44.5631 | 31.1903 | 54.3176 | 12.0225 | 108.5832 | 28.5827 | 8.3327 | 97.9783 | 39.5208 | 25.5 | 29.4118 | 60 | 30 | 0.99989 | 70.1961 | 100 | 8090 | 32.549 | 107.5211 | 36.4441 | 0 | 19.5 | 0 | 41.2689 | 33.1094
9/30/2020 23:32:17.2 | 126.6634 | 578 | 32 | 2498.9774 | 128.4005 | 59.8216 | 74.1179 | 30.1119 | 30.8478 | 0.05412 | 106.8953 | 11.6004 | 70.5328 | 69.9792 | 39.5296 | 0.99975 | 98.9856 | 396.3701 | 350.2461 | 74.3246 | 689.8875 | 1.9615 | 451.9605 | 33.6014 | 44.3803 | 31.1903 | 53.9854 | 12.0104 | 109.0028 | 28.923 | 8.3817 | 97.9951 | 39.5727 | 25.5 | 29.4118 | 60 | 30 | 0.99907 | 70.1961 | 96 | 8210 | 32.549 | 108.49 | 36.4532 | -0.0625 | 20.3125 | 0 | 40.8844 | 33.1094
9/30/2020 23:32:18.2 | 126.6637 | 579 | 32 | 2502.7552 | 128.6064 | 59.8598 | 74.1473 | 30.1082 | 30.8638 | 0.05061 | 106.9127 | 11.5887 | 70.5043 | 69.7974 | 39.5688 | 1.0069 | 98.9878 | 396.061 | 349.6828 | 74.2813 | 689.9033 | 1.9648 | 450.2008 | 33.7062 | 44.5949 | 31.2108 | 54.0939 | 12.0104 | 109.3132 | 28.4572 | 8.3829 | 98.1545 | 39.6968 | 25.5 | 29.4118 | 60 | 30 | 1.0005 | 70.1961 | 100 | 7770 | 32.549 | 107.8415 | 36.4136 | 0 | 21.125 | 0 | 40.8081 | 33.1094
9/30/2020 23:32:19.2 | 126.664 | 580 | 32 | 2499.421 | 128.922 | 59.8934 | 74.1902 | 30.1177 | 30.8588 | 0.05152 | 106.9913 | 11.5839 | 70.3616 | 69.8392 | 39.5832 | 1.001 | 98.9856 | 395.4147 | 349.6547 | 74.3742 | 689.8875 | 1.9896 | 449.8936 | 33.7439 | 44.5362 | 31.2432 | 53.9344 | 11.9845 | 109.311 | 28.608 | 8.285 | 98.2132 | 39.5727 | 25.5 | 29.0196 | 61 | 30 | 0.99657 | 70.1961 | 100 | 7900 | 32.549 | 107.8415 | 36.4471 | -0.0625 | 20 | 0 | 40.9699 | 33.1094
9/30/2020 23:32:20.2 | 126.6643 | 581 | 32 | 2496.8404 | 128.7343 | 59.9333 | 74.2287 | 30.1039 | 30.8786 | 0.05392 | 107.0087 | 11.6052 | 70.5614 | 69.6269 | 39.5862 | 1.0131 | 98.9861 | 395.1055 | 349.373 | 74.411 | 690.0199 | 2.012 | 450.3405 | 33.66 | 44.4708 | 31.204 | 53.9722 | 11.9952 | 109.1715 | 28.6469 | 8.303 | 98.2383 | 39.6381 | 25.5 | 29.0196 | 61 | 30 | 0.99736 | 70.1961 | 96 | 8070 | 32.549 | 108.8104 | 36.4654 | -0.0625 | 20.1875 | 0 | 40.6708 | 33.1094
9/30/2020 23:32:21.2 | 126.6646 | 582 | 32 | 2500.3509 | 128.3072 | 59.9814 | 74.2733 | 30.1095 | 30.882 | 0.05246 | 106.9564 | 11.5994 | 70.5043 | 69.8342 | 39.6184 | 1.0124 | 98.9861 | 396.3701 | 350.1335 | 74.48 | 690.0447 | 1.9947 | 450.6198 | 33.5954 | 44.3871 | 31.1834 | 54.1449 | 11.9952 | 109.4236 | 28.6673 | 8.3056 | 98.2719 | 39.514 | 25.5 | 29.4118 | 61 | 30 | 0.99995 | 70.1961 | 101 | 7940 | 32.549 | 108.1619 | 36.4349 | -0.0625 | 20.625 | 0 | 40.1245 | 33.1094
9/30/2020 23:32:22.2 | 126.6648 | 583 | 32 | 2497.0965 | 128.3966 | 59.955 | 74.3177 | 30.1073 | 30.8764 | 0.05297 | 107.0174 | 11.6091 | 70.6185 | 70.1855 | 39.6424 | 0.99067 | 98.9884 | 394.8807 | 348.2745 | 74.6593 | 690.126 | 1.9898 | 448.5808 | 33.5751 | 44.4188 | 31.2363 | 53.9212 | 12.0202 | 109.2858 | 28.6469 | 8.3056 | 98.3306 | 39.7218 | 25.5 | 29.0196 | 61 | 30 | 1.0001 | 70.1961 | 100 | 8070 | 32.549 | 107.8415 | 36.4716 | 0 | 21 | 0 | 40.0269 | 33.1094
9/30/2020 23:32:23.2 | 126.6651 | 584 | 32 | 2499.9503 | 128.2286 | 59.9531 | 74.3338 | 30.1069 | 30.8917 | 0.05049 | 107.0873 | 11.6004 | 70.5614 | 69.9342 | 39.6433 | 1.0054 | 98.9856 | 394.3187 | 348.8097 | 74.7218 | 690.3343 | 1.9891 | 451.9326 | 33.5695 | 44.5362 | 31.1903 | 54.3422 | 12.0164 | 109.8432 | 28.6605 | 8.3327 | 98.3809 | 39.6766 | 25.5 | 29.0196 | 61 | 30 | 1.002 | 70.1961 | 96 | 8090 | 32.549 | 108.8104 | 36.5326 | 0 | 20.8125 | 0 | 39.9872 | 33.1094
9/30/2020 23:32:24.2 | 126.6654 | 585 | 32 | 2501.9349 | 128.37 | 60.0343 | 74.3708 | 30.1265 | 30.884 | 0.0486 | 107.0436 | 11.6062 | 70.4186 | 69.3334 | 39.6507 | 1.0047 | 98.9856 | 395.2461 | 349.0068 | 74.56 | 690.6398 | 1.975 | 450.4522 | 33.6332 | 44.4188 | 31.3236 | 54.4309 | 12.0149 | 109.535 | 28.1741 | 8.312 | 98.4145 | 39.7035 | 25.5 | 29.0196 | 61 | 30 | 1.0004 | 70.1961 | 100 | 7820 | 32.549 | 107.8415 | 36.3251 | 0 | 20.5 | 0 | 40.0787 | 33.1094
9/30/2020 23:32:25.2 | 126.6657 | 586 | 32 | 2498.6972 | 128.6236 | 60.1361 | 74.4066 | 30.1128 | 30.9245 | 0.04905 | 107.0349 | 11.6072 | 70.5899 | 69.7908 | 39.6853 | 0.99352 | 98.985 | 394.3749 | 348.3308 | 74.7346 | 690.527 | 1.9699 | 449.1394 | 33.656 | 44.4458 | 31.1236 | 54.2535 | 11.9883 | 109.5345 | 28.6216 | 8.3159 | 98.3809 | 39.7151 | 25.5 | 29.0196 | 61 | 30 | 1.002 | 70.1961 | 101 | 7920 | 32.549 | 108.1619 | 36.438 | 0 | 20.5625 | 0 | 40.2252 | 33.1094
9/30/2020 23:32:26.2 | 126.6659 | 587 | 32 | 2501.0082 | 128.4915 | 60.1312 | 74.4644 | 30.1096 | 30.9439 | 0.05007 | 107 | 11.6072 | 70.5043 | 69.9409 | 39.7352 | 1.0101 | 98.9856 | 394.2625 | 348.1337 | 74.9763 | 690.6436 | 1.9581 | 451.0108 | 33.6525 | 44.439 | 31.1168 | 54.3488 | 12.0217 | 109.7031 | 28.7198 | 8.2888 | 98.3306 | 39.7084 | 25.5 | 29.0196 | 61 | 30 | 1.0026 | 70.1961 | 96 | 8070 | 32.549 | 109.1309 | 36.3464 | 0 | 20.125 | 0 | 40.1977 | 33.1094
9/30/2020 23:32:27.2 | 126.6662 | 588 | 32 | 2501.5112 | 128.6367 | 60.1525 | 74.491 | 30.0992 | 30.9536 | 0.04881 | 107 | 11.6111 | 70.2474 | 69.9925 | 39.7628 | 1.0044 | 98.9839 | 393.7848 | 347.7394 | 75.0756 | 690.6646 | 1.9666 | 450.0332 | 33.6974 | 44.439 | 31.1971 | 54.2978 | 12.0081 | 109.5894 | 28.6148 | 8.294 | 98.3138 | 39.7872 | 25.5 | 29.0196 | 61 | 30 | 0.99779 | 70.1961 | 101 | 7990 | 32.549 | 108.1619 | 36.264 | 0 | 19.875 | 0 | 40.0665 | 33.1094
9/30/2020 23:32:28.2 | 126.6665 | 589 | 32 | 2498.3424 | 128.7962 | 60.1889 | 74.5443 | 30.0843 | 30.9458 | 0.04713 | 107.0349 | 11.6033 | 70.4757 | 70.2817 | 39.8008 | 1.0053 | 98.9833 | 394.0377 | 347.5985 | 74.7218 | 690.6082 | 1.9615 | 449.6422 | 33.6964 | 44.5362 | 31.2824 | 54.3931 | 11.9853 | 109.4768 | 28.713 | 8.3301 | 98.2803 | 39.767 | 25.5 | 29.0196 | 61 | 30 | 1 | 70.1961 | 100 | 8090 | 32.549 | 108.1619 | 36.2305 | 0 | 20.25 | 0 | 39.8865 | 33.1094
9/30/2020 23:32:29.2 | 126.6668 | 590 | 32 | 2501.119 | 128.7375 | 60.226 | 74.5842 | 30.0988 | 30.9432 | 0.04777 | 107.0174 | 11.5955 | 70.5043 | 69.8409 | 39.8156 | 1.0046 | 98.9839 | 393.841 | 347.4577 | 74.8835 | 690.5375 | 1.9548 | 452.2957 | 33.7185 | 44.6535 | 31.1903 | 54.2535 | 11.9876 | 109.2812 | 28.6741 | 8.3494 | 98.2551 | 39.9363 | 25.5 | 29.4118 | 61 | 30 | 1.0036 | 70.1961 | 96 | 8160 | 32.549 | 108.8104 | 36.3861 | 0 | 19.4375 | 0 | 40.5487 | 33.1094
9/30/2020 23:32:30.2 | 126.6671 | 591 | 32 | 2500.9543 | 128.9186 | 60.2528 | 74.6014 | 30.0822 | 30.961 | 0.04997 | 107.0436 | 11.5887 | 70.333 | 69.9276 | 39.8535 | 1.0097 | 98.9844 | 393.7567 | 347.0634 | 74.8771 | 690.6135 | 1.9561 | 450.4522 | 33.7637 | 44.5429 | 31.2893 | 54.4507 | 11.9838 | 109.1418 | 28.6673 | 8.2901 | 98.1964 | 39.8776 | 25.5 | 29.4118 | 61 | 30 | 1.0007 | 70.1961 | 100 | 7750 | 32.549 | 107.8415 | 36.2701 | 0 | 19.75 | 0 | 40.0513 | 33.1094
9/30/2020 23:32:31.2 | 126.6673 | 592 | 32 | 2500.0343 | 129.0765 | 60.2841 | 74.6243 | 30.096 | 30.9577 | 0.05072 | 107 | 11.5752 | 70.6185 | 69.9642 | 39.8528 | 1.0035 | 98.9827 | 393.1103 | 347.0352 | 74.9589 | 690.5217 | 1.9557 | 449.3629 | 33.7926 | 44.6285 | 31.1697 | 54.6365 | 11.9952 | 109.112 | 28.7013 | 8.2411 | 98.1293 | 39.9161 | 25.5 | 29.0196 | 61 | 30 | 0.99886 | 69.8039 | 100 | 7900 | 32.549 | 107.8415 | 36.3068 | 0.0625 | 19.75 | 0 | 40.2954 | 33.2031
9/30/2020 23:32:32.2 | 126.6676 | 593 | 32 | 2498.1628 | 128.9379 | 60.3303 | 74.6411 | 30.106 | 30.9679 | 0.04897 | 106.9826 | 11.5781 | 70.6185 | 70.3729 | 39.8708 | 1.0012 | 98.9827 | 392.8574 | 346.2747 | 74.8835 | 690.4562 | 1.9287 | 450.6757 | 33.731 | 44.6016 | 31.1903 | 54.5082 | 12.0149 | 109 | 28.6216 | 8.2811 | 98.1125 | 39.8843 | 25.5 | 29.4118 | 61 | 31 | 1.0019 | 70.1961 | 96 | 8020 | 32.549 | 108.49 | 36.3098 | 0.0625 | 18.6875 | 0 | 39.9841 | 33.1094
9/30/2020 23:32:33.2 | 126.6679 | 594 | 32 | 2499.4306 | 128.5224 | 60.3297 | 74.668 | 30.1137 | 30.9681 | 0.04823 | 106.9738 | 11.58 | 70.5043 | 69.8475 | 39.8929 | 0.98906 | 98.9839 | 393.4757 | 346.9789 | 74.9331 | 690.2937 | 1.8782 | 449.726 | 33.6394 | 44.5496 | 31.1373 | 54.4573 | 12.0149 | 109.1692 | 28.5691 | 8.2863 | 97.9028 | 39.8843 | 25.5 | 29.0196 | 61 | 30 | 1.0003 | 69.8039 | 95 | 8160 | 32.549 | 108.49 | 36.3556 | 0 | 18.25 | 0 | 41.0675 | 33.1094
9/30/2020 23:32:34.2 | 126.6682 | 595 | 32 | 2500.8322 | 128.4687 | 60.3396 | 74.6813 | 30.1058 | 30.9611 | 0.05187 | 106.9302 | 11.5887 | 70.5328 | 69.508 | 39.9087 | 0.97196 | 98.9839 | 392.7169 | 346.3592 | 74.9074 | 690.1967 | 1.8981 | 448.7205 | 33.6442 | 44.5747 | 31.2756 | 54.3799 | 12.0035 | 109.0011 | 28.4368 | 8.2695 | 97.8777 | 39.9161 | 25.5 | 29.0196 | 61 | 31 | 1.0045 | 70.1961 | 100 | 8040 | 32.549 | 107.5211 | 36.3312 | 0 | 19.6875 | 0 | 41.2994 | 33.1094
9/30/2020 23:32:35.2 | 126.6684 | 596 | 32 | 2497.887 | 128.6334 | 60.3782 | 74.7236 | 30.079 | 30.9604 | 0.05223 | 106.9651 | 11.5781 | 70.7326 | 68.9407 | 39.9276 | 1.0054 | 98.9827 | 392.6045 | 346.3029 | 75.0195 | 690.202 | 1.9493 | 452.2119 | 33.6477 | 44.4323 | 31.2824 | 54.495 | 11.9906 | 109.056 | 28.7655 | 8.3082 | 98.0622 | 39.9228 | 25.5 | 29.4118 | 61 | 31 | 0.99977 | 70.1961 | 96 | 8040 | 32.549 | 108.49 | 36.2518 | 0 | 20.3125 | 0 | 41.0248 | 33.1094
9/30/2020 23:32:36.2 | 126.6687 | 597 | 32 | 2495.9777 | 126.9362 | 60.3823 | 74.7856 | 30.0835 | 30.9792 | 0.05779 | 106.9476 | 11.5849 | 70.6185 | 69.8592 | 39.9393 | 1.0071 | 98.9827 | 393.026 | 346.0212 | 75.0756 | 690.2125 | 1.9528 | 450.3405 | 33.1784 | 44.5949 | 31.1903 | 54.6035 | 11.9944 | 109.6443 | 28.5622 | 8.1432 | 97.8273 | 40.0401 | 25.5 | 28.6274 | 61 | 31 | 1.0052 | 69.0196 | 99 | 7750 | 32.549 | 108.49 | 36.6516 | 0.0625 | 21.1875 | 0 | 39.7095 | 33.1094
9/30/2020 23:32:37.2 | 126.669 | 598 | 32 | 2496.3292 | 126.4009 | 60.4289 | 74.8121 | 30.0805 | 30.9838 | 0.06247 | 106.8429 | 11.5858 | 70.5899 | 69.9076 | 39.9461 | 1.0031 | 98.9827 | 391.9863 | 345.4861 | 75.0388 | 690.299 | 1.9243 | 450.1729 | 33.0431 | 44.5564 | 31.303 | 54.6167 | 12.0278 | 109.9524 | 28.6809 | 8.1767 | 97.5086 | 40.0468 | 25.5 | 28.2353 | 61 | 31 | 1.0047 | 68.6274 | 95 | 8410 | 32.549 | 109.1309 | 36.4563 | 0 | 20.625 | 0 | 39.8163 | 33.1094
9/30/2020 23:32:38.2 | 126.6693 | 599 | 32 | 2498.4872 | 126.2366 | 60.4731 | 74.8718 | 30.0998 | 30.9907 | 0.06321 | 106.7731 | 11.579 | 70.4757 | 69.8075 | 39.9716 | 1.009 | 98.9839 | 391.621 | 345.1199 | 75.1427 | 690.2832 | 1.8919 | 450.1729 | 33.0287 | 44.5612 | 31.2295 | 54.4177 | 12.0088 | 109.9535 | 28.5808 | 8.138 | 97.3577 | 40.0267 | 26 | 28.2353 | 61 | 31 | 1.0015 | 69.0196 | 99 | 8290 | 32.549 | 108.49 | 36.3464 | 0.0625 | 20.25 | 0 | 39.8224 | 33.1094
9/30/2020 23:32:39.2 | 126.6696 | 600 | 32 | 2498.5124 | 126.431 | 60.5173 | 74.9019 | 30.0852 | 30.998 | 0.06573 | 106.7207 | 11.5538 | 70.7326 | 70.3348 | 39.9989 | 1.0058 | 98.9805 | 391.902 | 345.4016 | 75.2308 | 690.2478 | 1.8771 | 451.7091 | 33.0799 | 44.6535 | 31.1834 | 54.661 | 12.0134 | 109.3059 | 28.6741 | 8.1419 | 97.1983 | 40.0853 | 26 | 28.2353 | 61 | 31 | 0.99528 | 69.0196 | 95 | 8360 | 32.549 | 109.1309 | 36.2427 | 0 | 19.0625 | 0 | 40.7867 | 33.1094
9/30/2020 23:32:40.2 | 126.6698 | 601 | 32 | 2499.1294 | 126.5804 | 60.5674 | 74.9468 | 30.0672 | 31.0201 | 0.06914 | 106.712 | 11.5577 | 70.4757 | 69.7924 | 40.0224 | 0.99922 | 98.981 | 391.5367 | 345.3452 | 75.1748 | 690.211 | 1.8729 | 449.7819 | 33.1271 | 44.3871 | 31.0825 | 54.5526 | 12.0187 | 109.2224 | 28.5622 | 8.1844 | 96.9802 | 40.0902 | 26 | 28.2353 | 61 | 31 | 0.99739 | 69.0196 | 94 | 8330 | 32.549 | 108.8104 | 36.1145 | -0.0625 | 19 | 0 | 41.0431 | 33.1094
9/30/2020 23:32:41.2 | 126.6701 | 602 | 32 | 2499.9223 | 126.4725 | 60.5882 | 74.9939 | 30.0741 | 31.0217 | 0.06716 | 106.7207 | 11.5373 | 70.5328 | 69.5465 | 40.055 | 1.0047 | 98.9827 | 391.3119 | 344.7537 | 75.0756 | 690.3343 | 1.8642 | 450.117 | 33.1094 | 44.7506 | 31.2961 | 54.7054 | 11.9944 | 109.2241 | 28.5097 | 8.1831 | 96.9048 | 40.1439 | 26 | 28.2353 | 61 | 31 | 1.002 | 69.0196 | 99 | 8090 | 32.549 | 107.8415 | 36.1694 | 0 | 20.125 | 0 | 40.4388 | 33.1094
9/30/2020 23:32:42.2 | 126.6704 | 603 | 32 | 2499.1659 | 126.6656 | 60.5933 | 75.0362 | 30.046 | 31.0279 | 0.06534 | 106.7993 | 11.5422 | 70.6185 | 70.217 | 40.07 | 0.99512 | 98.9844 | 391.7053 | 344.6692 | 75.2979 | 690.4969 | 1.8757 | 449.9494 | 33.1499 | 44.6718 | 31.1903 | 54.9845 | 11.9914 | 109.0017 | 28.535 | 8.1251 | 96.9635 | 40.092 | 26 | 28.6274 | 61 | 31 | 0.99922 | 69.0196 | 99 | 8310 | 32.549 | 107.5211 | 36.0962 | 0 | 20.25 | 0 | 39.5782 | 33.1094
9/30/2020 23:32:43.2 | 126.6707 | 604 | 32 | 2499.5062 | 126.7215 | 60.6482 | 75.0717 | 30.0385 | 31.0334 | 0.0664 | 106.8342 | 11.5393 | 70.5899 | 70.0741 | 40.0869 | 1.0076 | 98.9839 | 390.806 | 343.9933 | 75.1445 | 690.6187 | 1.8932 | 449.8936 | 33.169 | 44.8227 | 31.2432 | 54.9289 | 12.0187 | 108.9451 | 28.4776 | 8.1548 | 97.0222 | 40.2996 | 25.5 | 28.6274 | 61 | 31 | 1.0039 | 69.0196 | 99 | 7940 | 32.549 | 107.5211 | 36.084 | 0 | 20.1875 | 0 | 39.3097 | 33.1094
9/30/2020 23:32:44.2 | 126.6709 | 605 | 32 | 2498.9255 | 126.5543 | 60.6712 | 75.1091 | 30.0472 | 31.0258 | 0.06515 | 106.8953 | 11.5509 | 70.4757 | 70.3 | 40.1117 | 1.009 | 98.9822 | 390.8903 | 344.2186 | 75.466 | 690.7354 | 1.9021 | 449.2511 | 33.1176 | 44.6401 | 31.3422 | 54.8006 | 12.027 | 109.1675 | 28.608 | 8.1909 | 97.0557 | 40.1891 | 25.5 | 28.2353 | 61 | 31 | 0.99718 | 69.0196 | 95 | 8240 | 32.549 | 108.49 | 36.0596 | -0.0625 | 20.1875 | 0 | 39.5782 | 33.1094
9/30/2020 23:32:45.2 | 126.6712 | 606 | 32 | 2500.1937 | 126.2634 | 60.6838 | 75.1245 | 30.0469 | 31.0466 | 0.06486 | 106.8604 | 11.5461 | 70.3616 | 69.7674 | 40.1073 | 1.0042 | 98.985 | 390.806 | 344.5566 | 75.2308 | 690.8625 | 1.8731 | 448.9718 | 33.0582 | 44.8093 | 31.2432 | 54.9157 | 12.0361 | 109.4224 | 28.5165 | 8.1741 | 97.0557 | 40.1958 | 25.5 | 28.6274 | 61 | 31 | 0.99864 | 69.0196 | 99 | 8040 | 32.549 | 107.8415 | 35.9955 | 0 | 19.9375 | 0 | 40.0269 | 33.1094
9/30/2020 23:32:46.2 | 126.6715 | 607 | 32 | 2497.8629 | 126.4943 | 60.7534 | 75.1616 | 30.032 | 31.0585 | 0.06211 | 106.8255 | 11.5519 | 70.5328 | 69.9709 | 40.1148 | 0.97428 | 98.9827 | 390.3564 | 343.4863 | 75.522 | 690.928 | 1.8443 | 450.2846 | 33.0878 | 44.6987 | 31.2226 | 55.0618 | 12.0278 | 109.5883 | 28.5622 | 8.2334 | 97.0054 | 40.1757 | 25.5 | 28.2353 | 61 | 31 | 1.0023 | 69.0196 | 99 | 8140 | 32.549 | 108.1619 | 35.8032 | -0.0625 | 19.5625 | 0 | 40.6738 | 33.1094
9/30/2020 23:32:47.2 | 126.6718 | 608 | 32 | 2501.1363 | 126.3868 | 60.807 | 75.2024 | 30.0479 | 31.0452 | 0.0631 | 106.8429 | 11.5393 | 70.6756 | 69.7958 | 40.1247 | 1.0103 | 98.9833 | 390.6936 | 343.4863 | 75.4228 | 690.9739 | 1.8512 | 450.7036 | 33.103 | 44.6987 | 31.2295 | 55.0109 | 12.0248 | 109.5888 | 28.5097 | 8.2283 | 96.9551 | 40.3381 | 25.5 | 28.2353 | 62 | 31 | 1.004 | 69.0196 | 95 | 8430 | 32.549 | 108.8104 | 35.7819 | 0 | 19.875 | 0 | 41.0278 | 33.0156
9/30/2020 23:32:48.2 | 126.6721 | 609 | 32 | 2498.2247 | 126.6033 | 60.8203 | 75.2302 | 30.0463 | 31.0622 | 0.06245 | 106.8865 | 11.5393 | 70.3901 | 69.4795 | 40.1341 | 0.9994 | 98.9861 | 390.1316 | 343.0074 | 75.5523 | 691.0198 | 1.8744 | 449.1394 | 33.1211 | 44.7824 | 31.2363 | 54.8893 | 12.0217 | 109.7317 | 28.4368 | 8.1638 | 97.0054 | 40.2929 | 25.5 | 28.2353 | 62 | 31 | 0.99864 | 68.6274 | 99 | 8310 | 32.549 | 108.1619 | 35.675 | 0 | 20.1875 | 0 | 40.8844 | 33.1094
9/30/2020 23:32:49.2 | 126.6723 | 610 | 32 | 2500.3444 | 126.3543 | 60.8222 | 75.2736 | 30.0344 | 31.0515 | 0.0647 | 106.8865 | 11.5325 | 70.3045 | 70.1173 | 40.1621 | 0.99102 | 98.9822 | 390.525 | 343.7398 | 75.3668 | 691.101 | 1.8598 | 450.7874 | 33.084 | 44.8997 | 31.3422 | 55.0043 | 12.0126 | 109.4756 | 28.5555 | 8.178 | 97.0222 | 40.2929 | 25.5 | 28.2353 | 62 | 31 | 1.0022 | 69.0196 | 99 | 7940 | 32.549 | 108.1619 | 35.4736 | 0 | 20.1875 | 0 | 40.863 | 33.1094
9/30/2020 23:32:50.2 | 126.6726 | 611 | 32 | 2498.3445 | 126.5544 | 60.8494 | 75.3064 | 30.0396 | 31.0743 | 0.0657 | 106.8865 | 11.5325 | 70.3045 | 69.8759 | 40.1991 | 1.0117 | 98.9827 | 390.7217 | 343.8524 | 75.5027 | 691.3042 | 1.8591 | 450.8433 | 33.1099 | 44.6785 | 31.2363 | 54.9911 | 12.0119 | 109.6163 | 28.6469 | 8.1947 | 97.0389 | 40.3967 | 25.5 | 28.2353 | 62 | 31 | 0.99858 | 69.0196 | 95 | 8240 | 32.549 | 108.8104 | 35.4797 | -0.0625 | 20.3125 | 0 | 40.7776 | 33.0156
9/30/2020 23:32:51.2 | 126.6729 | 612 | 32 | 2501.582 | 126.283 | 60.8859 | 75.3256 | 30.029 | 31.09 | 0.0677 | 106.8865 | 11.5276 | 70.2474 | 70.5384 | 40.2187 | 1.0074 | 98.9827 | 389.5696 | 343.0638 | 75.4963 | 691.3343 | 1.8786 | 449.6143 | 33.0817 | 44.4641 | 31.1697 | 55.0354 | 11.9967 | 109.3641 | 28.535 | 8.2063 | 97.0641 | 40.3832 | 26 | 28.6274 | 62 | 31 | 1.0001 | 69.0196 | 99 | 8070 | 32.549 | 108.1619 | 35.434 | 0 | 20.5 | 0 | 40.3473 | 33.1094
9/30/2020 23:32:52.2 | 126.6732 | 613 | 32 | 2499.9819 | 126.7105 | 60.9062 | 75.348 | 30.0221 | 31.1122 | 0.0658 | 106.9215 | 11.5267 | 70.647 | 70.5301 | 40.2465 | 1.0031 | 98.981 | 390.5812 | 343.2046 | 75.5715 | 691.3697 | 1.897 | 451.765 | 33.1725 | 44.8025 | 31.2687 | 55.0109 | 12.0126 | 109.2784 | 28.6148 | 8.1741 | 97.1396 | 40.3765 | 25.5 | 28.2353 | 62 | 31 | 1.0014 | 69.0196 | 99 | 8210 | 32.549 | 107.8415 | 35.2631 | 0 | 20.0625 | 0 | 40.3992 | 33.1094
9/30/2020 23:32:53.2 | 126.6734 | 614 | 32 | 2499.468 | 126.3642 | 60.94 | 75.383 | 30.0272 | 31.1104 | 0.06525 | 106.9476 | 11.5228 | 70.647 | 70.2403 | 40.2683 | 1.0101 | 98.9805 | 389.0356 | 342.5849 | 75.5651 | 691.3855 | 1.8629 | 450.5081 | 33.075 | 44.8997 | 31.2363 | 55.0552 | 11.9937 | 108.9977 | 28.6605 | 8.1483 | 97.0557 | 40.4486 | 25.5 | 28.6274 | 62 | 31 | 1.0024 | 69.0196 | 95 | 8480 | 32.549 | 108.49 | 35.4584 | 0 | 19.75 | 0 | 40.6647 | 33.0156
9/30/2020 23:32:54.2 | 126.6737 | 615 | 32 | 2497.6751 | 126.3166 | 60.9823 | 75.4356 | 30.0369 | 31.114 | 0.06538 | 107 | 11.5276 | 70.3616 | 70.4755 | 40.2699 | 1.006 | 98.9799 | 389.5415 | 342.6413 | 75.6211 | 691.5939 | 1.8706 | 450.0612 | 33.0388 | 44.6987 | 31.2432 | 55.1636 | 11.9899 | 109.1652 | 28.6673 | 8.1677 | 97.0809 | 40.559 | 25.5 | 28.6274 | 62 | 31 | 0.99992 | 69.0196 | 99 | 8240 | 32.549 | 107.5211 | 35.2783 | 0 | 20.75 | 0 | 39.7003 | 33.1094
9/30/2020 23:32:55.2 | 126.674 | 616 | 32 | 2503.3558 | 126.0385 | 61.046 | 75.472 | 30.0212 | 31.1139 | 0.06468 | 106.9913 | 11.5199 | 70.647 | 69.9826 | 40.2674 | 1.0078 | 98.981 | 389.5415 | 342.416 | 75.5651 | 691.8377 | 1.8751 | 449.4746 | 33.0411 | 44.6401 | 31.2961 | 55.3097 | 12.0073 | 108.6902 | 28.5555 | 8.1831 | 97.0893 | 40.5072 | 25.5 | 28.6274 | 62 | 31 | 1.0002 | 69.0196 | 99 | 7970 | 32.549 | 107.8415 | 35.2539 | 0 | 20.25 | 0 | 39.8895 | 33.1094
9/30/2020 23:32:56.2 | 126.6743 | 617 | 32 | 2500.1807 | 126.4529 | 61.0449 | 75.4905 | 30.0219 | 31.1312 | 0.06367 | 106.9651 | 11.516 | 70.1617 | 69.9942 | 40.2829 | 1.0047 | 98.9805 | 388.7827 | 341.6836 | 75.813 | 691.919 | 1.8711 | 450.1729 | 33.1077 | 44.692 | 31.1903 | 55.3097 | 11.983 | 108.9977 | 28.7655 | 8.1909 | 97.0473 | 40.559 | 25.5 | 28.2353 | 62 | 31 | 0.99757 | 69.0196 | 95 | 8260 | 32.549 | 108.1619 | 35.3058 | 0.0625 | 20.5 | 0 | 39.9017 | 33.0156
9/30/2020 23:32:57.2 | 126.6746 | 618 | 32 | 2500.8268 | 126.7096 | 61.0328 | 75.512 | 30.0047 | 31.1331 | 0.06429 | 106.9826 | 11.5112 | 70.5614 | 70.4044 | 40.2965 | 0.99334 | 98.9827 | 389.2324 | 342.078 | 75.7138 | 692.0815 | 1.8616 | 448.9998 | 33.1835 | 44.6401 | 31.2961 | 55.3097 | 12.0172 | 109.2801 | 28.818 | 8.1574 | 97.0725 | 40.559 | 25.5 | 28.6274 | 62 | 31 | 1.0005 | 69.0196 | 99 | 7990 | 32.549 | 107.5211 | 35.26 | 0 | 20.4375 | 0 | 40.1276 | 33.0156
9/30/2020 23:32:58.2 | 126.6748 | 619 | 32 | 2499.4225 | 126.814 | 61.1237 | 75.5591 | 30.0112 | 31.135 | 0.06543 | 106.9913 | 11.5121 | 70.3616 | 70.4011 | 40.34 | 0.99779 | 98.985 | 387.7711 | 341.0922 | 75.6771 | 692.2034 | 1.8662 | 451.9046 | 33.1921 | 44.7054 | 31.2961 | 55.3738 | 12.0263 | 108.6661 | 28.464 | 8.1702 | 97.0977 | 40.7665 | 25.5 | 28.6274 | 62 | 31 | 1.0017 | 69.0196 | 99 | 8190 | 32.549 | 107.5211 | 35.1959 | 0.0625 | 20.125 | 0 | 39.7705 | 33.0156
9/30/2020 23:32:59.2 | 126.6751 | 620 | 32 | 2499.769 | 126.789 | 61.1959 | 75.6032 | 30.0116 | 31.1491 | 0.06288 | 106.9826 | 11.5053 | 70.333 | 69.9392 | 40.3847 | 1.0038 | 98.9833 | 387.9959 | 340.9513 | 75.8993 | 692.1824 | 1.8711 | 450.8433 | 33.1902 | 44.6785 | 31.3746 | 55.1947 | 12.0202 | 108.7485 | 28.5418 | 8.1612 | 97.106 | 40.584 | 25.5 | 28.6274 | 62 | 31 | 1.0024 | 69.0196 | 95 | 8510 | 32.549 | 108.1619 | 35.2417 | 0.0625 | 20 | 0 | 39.7766 | 33.0156
9/30/2020 23:33:00.2 | 126.6754 | 621 | 32 | 2501.8165 | 126.614 | 61.2309 | 75.617 | 30.0176 | 31.1458 | 0.06207 | 106.9302 | 11.5208 | 70.5328 | 69.4593 | 40.4283 | 1.0081 | 98.9833 | 388.0521 | 340.9795 | 75.8754 | 692.223 | 1.8545 | 448.8601 | 33.1715 | 44.9131 | 31.2687 | 55.4247 | 12.0157 | 108.8045 | 28.464 | 8.1844 | 97.0977 | 40.6359 | 25.5 | 28.6274 | 62 | 31 | 1.0009 | 69.0196 | 99 | 8330 | 32.549 | 107.5211 | 35.2783 | 0.125 | 20 | 0 | 39.8285 | 33.0156
9/30/2020 23:33:01.2 | 126.6757 | 622 | 32 | 2500.5743 | 126.8003 | 61.2184 | 75.6352 | 30.0055 | 31.1481 | 0.06418 | 107.0174 | 11.5092 | 70.4186 | 70.104 | 40.474 | 1.0053 | 98.9827 | 388.7265 | 341.064 | 75.936 | 692.3148 | 1.8589 | 450.3684 | 33.2039 | 44.6651 | 31.2824 | 55.1816 | 12.0073 | 108.8039 | 28.4232 | 8.2128 | 97.0725 | 40.6493 | 25.5 | 28.6274 | 62 | 31 | 0.99879 | 69.0196 | 99 | 7850 | 32.549 | 107.5211 | 35.1318 | 0.0625 | 19.8125 | 0 | 39.3982 | 33.0156
9/30/2020 23:33:02.2 | 126.6759 | 623 | 32 | 2500.9739 | 127.0114 | 61.2552 | 75.6659 | 30.0077 | 31.1587 | 0.06565 | 106.9826 | 11.5034 | 70.5899 | 70.4292 | 40.5108 | 1.009 | 98.9839 | 388.1083 | 340.9232 | 75.8754 | 692.4066 | 1.8498 | 449.6143 | 33.2644 | 44.5496 | 31.2961 | 55.6281 | 12.0058 | 108.4969 | 28.6741 | 8.1947 | 96.997 | 40.8183 | 25.5 | 28.6274 | 62 | 31 | 1.0003 | 69.0196 | 94 | 8190 | 32.549 | 108.1619 | 35.1013 | 0 | 18.875 | 0 | 39.5996 | 33.0156
9/30/2020 23:33:03.2 | 126.6762 | 624 | 32 | 2498.1657 | 127.0517 | 61.2854 | 75.697 | 29.9867 | 31.1765 | 0.06647 | 106.9476 | 11.4753 | 70.9039 | 69.3956 | 40.5339 | 1.0099 | 98.9816 | 387.3215 | 339.9937 | 76.0177 | 692.4774 | 1.8432 | 449.5025 | 33.2376 | 44.6468 | 31.3883 | 55.5707 | 12.024 | 108.2425 | 28.5097 | 8.1638 | 96.888 | 40.7012 | 25.5 | 28.6274 | 62 | 31 | 0.99965 | 69.0196 | 99 | 8040 | 32.549 | 107.2006 | 35.2234 | 0.0625 | 19.3125 | 0 | 39.6027 | 33.0156
9/30/2020 23:33:04.2 | 126.6765 | 625 | 32 | 2500.0615 | 126.6693 | 61.3057 | 75.722 | 29.9977 | 31.18 | 0.06626 | 106.9215 | 11.4733 | 70.5614 | 69.6487 | 40.5584 | 1.0094 | 98.9861 | 387.8273 | 340.7541 | 75.9681 | 692.6046 | 1.8228 | 452.3515 | 33.1628 | 44.6987 | 31.3422 | 55.4689 | 12.0346 | 108.8353 | 28.7198 | 8.2063 | 96.8544 | 40.7598 | 25.5 | 28.6274 | 62 | 31 | 1.0003 | 69.0196 | 99 | 8160 | 32.549 | 107.2006 | 35.2173 | 0 | 19.1875 | 0 | 39.6362 | 33.0156
9/30/2020 23:33:05.2 | 126.6768 | 626 | 32 | 2500.502 | 126.7757 | 61.33 | 75.7493 | 29.9792 | 31.2034 | 0.06624 | 106.9215 | 11.4656 | 70.6756 | 70.3746 | 40.5985 | 0.99708 | 98.985 | 387.5463 | 340.4443 | 76.0672 | 692.6046 | 1.8122 | 451.2343 | 33.1964 | 44.491 | 31.2893 | 55.4689 | 11.9891 | 108.9182 | 28.6673 | 8.1896 | 96.846 | 40.7598 | 25.5 | 28.6274 | 62 | 31 | 0.99913 | 69.0196 | 94 | 8510 | 32.549 | 108.1619 | 35.2814 | 0.0625 | 19.4375 | 0 | 39.9231 | 33.0156
9/30/2020 23:33:06.2 | 126.6771 | 627 | 32 | 2499.918 | 126.9221 | 61.3638 | 75.7787 | 29.9884 | 31.2017 | 0.06527 | 106.9651 | 11.4627 | 70.5043 | 70.4474 | 40.6314 | 0.99459 | 98.9827 | 387.3496 | 339.881 | 76.0672 | 692.5692 | 1.8321 | 450.5919 | 33.227 | 44.5429 | 31.2432 | 55.5707 | 11.999 | 108.944 | 28.7198 | 8.1329 | 96.888 | 40.8183 | 25.5 | 28.6274 | 62 | 31 | 0.99977 | 69.0196 | 99 | 8380 | 32.549 | 107.2006 | 35.3729 | 0 | 19.8125 | 0 | 39.856 | 33.0156
9/30/2020 23:33:07.2 | 126.6773 | 628 | 32 | 2499.5 | 127.0025 | 61.383 | 75.8221 | 29.9876 | 31.196 | 0.06368 | 107 | 11.4627 | 70.5899 | 70.2734 | 40.6718 | 1.0024 | 98.9833 | 387.0405 | 339.9373 | 75.9553 | 692.6557 | 1.86 | 451.5695 | 33.2425 | 44.8929 | 31.3559 | 55.7101 | 11.9906 | 108.8885 | 28.3385 | 8.1522 | 96.9635 | 40.9288 | 25.5 | 28.6274 | 62 | 31 | 1.0001 | 69.0196 | 99 | 7970 | 32.549 | 107.2006 | 35.4004 | 0 | 19.9375 | 0 | 39.624 | 33.0156
9/30/2020 23:33:08.2 | 126.6776 | 629 | 32 | 2500.504 | 126.9347 | 61.4564 | 75.85 | 29.9896 | 31.209 | 0.06512 | 107 | 11.4762 | 70.8468 | 70.5384 | 40.7023 | 1.0085 | 98.9822 | 386.7032 | 339.1769 | 76.1902 | 692.737 | 1.8649 | 449.6143 | 33.2381 | 44.7237 | 31.4088 | 55.6461 | 12.0126 | 108.4952 | 28.5876 | 8.1857 | 96.9886 | 40.9288 | 25.5 | 28.6274 | 62 | 31 | 1.0005 | 69.0196 | 95 | 8210 | 32.549 | 108.1619 | 35.2844 | 0 | 19.875 | 0 | 39.7827 | 33.0156
9/30/2020 23:33:09.2 | 126.6779 | 630 | 32 | 2497.5109 | 127.007 | 61.5286 | 75.8961 | 30.0014 | 31.2177 | 0.06611 | 106.9651 | 11.4694 | 70.5328 | 70.1589 | 40.7255 | 0.99833 | 98.9805 | 386.2536 | 338.8389 | 76.1599 | 692.6505 | 1.8503 | 451.2343 | 33.2172 | 44.7439 | 31.2432 | 55.6658 | 12.021 | 108.9137 | 28.0826 | 8.1509 | 96.997 | 40.922 | 25.5 | 28.6274 | 62 | 31 | 0.99925 | 68.6274 | 99 | 8070 | 32.549 | 107.2006 | 35.4675 | -0.0625 | 19.4375 | 0 | 40.2039 | 33.0156
9/30/2020 23:33:10.2 | 126.6782 | 631 | 32 | 2500.6846 | 126.6311 | 61.5817 | 75.9224 | 29.9936 | 31.2361 | 0.0627 | 106.9913 | 11.4617 | 70.8183 | 70.3762 | 40.7402 | 1.0058 | 98.9799 | 386.6751 | 338.7825 | 76.1103 | 692.737 | 1.8512 | 451.7371 | 33.161 | 44.6401 | 31.2501 | 55.7167 | 12.0088 | 108.7451 | 28.5555 | 8.0826 | 96.9635 | 40.9288 | 25.5 | 28.6274 | 62 | 31 | 0.99727 | 69.0196 | 99 | 8330 | 32.549 | 107.2006 | 35.3424 | 0 | 18.8125 | 0 | 40.6952 | 33.0156
9/30/2020 23:33:11.2 | 126.6784 | 632 | 32 | 2499.6647 | 126.7613 | 61.6015 | 75.9371 | 29.9882 | 31.2439 | 0.06282 | 106.9826 | 11.4597 | 70.5328 | 70.0891 | 40.7491 | 1.0047 | 98.9816 | 386.5908 | 339.036 | 76.1663 | 692.813 | 1.8596 | 450.0053 | 33.1816 | 44.491 | 31.2432 | 55.9776 | 12.0126 | 108.4386 | 28.4572 | 8.1058 | 96.8964 | 41.0776 | 25.5 | 28.6274 | 62 | 31 | 1.0013 | 69.0196 | 94 | 8460 | 32.549 | 108.1619 | 35.2112 | 0 | 19 | 0 | 40.9088 | 33.0156
9/30/2020 23:33:12.2 | 126.6787 | 633 | 32 | 2499.6577 | 126.8195 | 61.5724 | 75.9843 | 29.9946 | 31.2503 | 0.06561 | 106.9564 | 11.4549 | 70.9039 | 69.7857 | 40.7717 | 1.0122 | 98.9827 | 386.366 | 338.5009 | 76.2654 | 692.8537 | 1.8638 | 450.6757 | 33.1967 | 44.3351 | 31.2961 | 55.825 | 12.0005 | 108.2717 | 28.4572 | 8.1367 | 96.8796 | 41.0257 | 25.5 | 28.6274 | 62 | 31 | 1.0016 | 69.0196 | 99 | 8290 | 32.549 | 107.2006 | 35.376 | 0 | 19.375 | 0 | 41.1316 | 33.0156
9/30/2020 23:33:13.2 | 126.679 | 634 | 32 | 2501.8045 | 126.8767 | 61.6139 | 76.0326 | 29.993 | 31.2484 | 0.06338 | 106.9826 | 11.4568 | 70.7897 | 69.9209 | 40.797 | 1.0083 | 98.9827 | 385.804 | 338.6417 | 76.3388 | 692.8432 | 1.8611 | 451.2901 | 33.2402 | 44.6199 | 31.2824 | 55.697 | 11.9906 | 108.6078 | 28.5876 | 8.1947 | 96.8964 | 40.9086 | 25.5 | 28.6274 | 62 | 31 | 0.99904 | 69.0196 | 99 | 7970 | 32.549 | 107.2006 | 35.2661 | 0 | 19.8125 | 0 | 41.1682 | 33.0156
9/30/2020 23:33:14.2 | 126.6793 | 635 | 32 | 2500.3455 | 127.1821 | 61.6526 | 76.0727 | 29.9827 | 31.2668 | 0.06093 | 107 | 11.4597 | 70.5043 | 70.1589 | 40.824 | 1.0001 | 98.9816 | 385.8321 | 338.2474 | 76.3563 | 693.0464 | 1.8587 | 449.2791 | 33.3008 | 44.5863 | 31.3353 | 55.664 | 12.0073 | 108.6627 | 28.501 | 8.1922 | 96.9215 | 41.0123 | 25.5 | 29.0196 | 62 | 31 | 1.0065 | 69.0196 | 99 | 8260 | 32.549 | 107.8415 | 35.3516 | 0 | 20.125 | 0 | 40.9485 | 33.0156
9/30/2020 23:33:15.2 | 126.6796 | 636 | 32 | 2500.3593 | 127.0565 | 61.7096 | 76.0952 | 29.9811 | 31.2651 | 0.06275 | 107.0174 | 11.4607 | 70.3616 | 69.6369 | 40.8112 | 1.0049 | 98.9816 | 385.1577 | 337.7967 | 76.2957 | 693.0923 | 1.874 | 451.4298 | 33.2681 | 44.4188 | 31.2893 | 55.8561 | 12.0134 | 108.4386 | 28.1741 | 8.1754 | 97.0054 | 40.9672 | 25.5 | 28.6274 | 62 | 31 | 0.99898 | 69.0196 | 95 | 8330 | 32.549 | 107.8415 | 35.2966 | -0.0625 | 20.1875 | 0 | 41.0767 | 33.0156
9/30/2020 23:33:16.2 | 126.6798 | 637 | 32 | 2498.4243 | 127.0802 | 61.7446 | 76.1323 | 29.9603 | 31.2695 | 0.06578 | 107.0349 | 11.4607 | 70.5328 | 69.3653 | 40.8325 | 1.0104 | 98.9816 | 385.0172 | 337.7404 | 76.1902 | 693.2247 | 1.891 | 451.7091 | 33.2485 | 44.6199 | 31.3559 | 55.8495 | 12.0104 | 108.6347 | 28.3774 | 8.1677 | 97.0473 | 41.2398 | 25.5 | 28.6274 | 62 | 31 | 1.0021 | 69.0196 | 99 | 8330 | 32.549 | 107.8415 | 35.4309 | 0 | 20.0625 | 0 | 41.2659 | 33.0156
9/30/2020 23:33:17.2 | 126.6801 | 638 | 32 | 2499.9358 | 126.7283 | 61.8092 | 76.1805 | 29.96 | 31.2869 | 0.06607 | 107.0349 | 11.4597 | 70.4186 | 69.5666 | 40.8548 | 1.0056 | 98.9805 | 385.9164 | 337.8249 | 76.1296 | 693.3768 | 1.8788 | 449.8936 | 33.1765 | 44.6083 | 31.2893 | 55.9399 | 11.9997 | 108.2974 | 28.5233 | 8.138 | 97.106 | 41.1745 | 25.5 | 28.6274 | 62 | 31 | 1.0025 | 69.0196 | 95 | 8510 | 32.549 | 107.8415 | 35.498 | 0 | 20.4375 | 0 | 40.9454 | 33.0156
9/30/2020 23:33:18.2 | 126.6804 | 639 | 32 | 2500.3773 | 126.8234 | 61.8346 | 76.2077 | 29.976 | 31.2957 | 0.06686 | 107.0349 | 11.4617 | 70.3616 | 70.0575 | 40.8901 | 1.0012 | 98.9816 | 385.3825 | 337.4024 | 76.3452 | 693.5499 | 1.8837 | 449.8936 | 33.2073 | 44.4708 | 31.2501 | 55.9578 | 11.9777 | 108.8588 | 28.6994 | 8.1728 | 97.1396 | 41.0843 | 25.5 | 29.0196 | 63 | 31 | 1.0025 | 69.0196 | 99 | 8290 | 32.549 | 107.2006 | 35.672 | 0 | 20.5 | 0 | 40.7898 | 33.0156
9/30/2020 23:33:19.2 | 126.6807 | 640 | 32 | 2498.2275 | 127.037 | 61.8423 | 76.233 | 29.9936 | 31.2879 | 0.06555 | 107.0524 | 11.4462 | 70.5328 | 69.749 | 40.9165 | 1.0047 | 98.9799 | 385.2139 | 337.0644 | 76.3516 | 693.7125 | 1.9012 | 451.1784 | 33.2346 | 44.4256 | 31.4617 | 56.0152 | 11.9982 | 108.577 | 28.5486 | 8.2373 | 97.1899 | 41.2398 | 25.5 | 29.0196 | 63 | 31 | 0.99895 | 69.0196 | 99 | 7970 | 32.549 | 107.2006 | 35.5804 | 0 | 20.375 | 0 | 40.9149 | 33.0156
9/30/2020 23:33:20.2 | 126.6809 | 641 | 32 | 2502.3387 | 126.8035 | 61.8872 | 76.251 | 29.977 | 31.3188 | 0.06345 | 107.1135 | 11.451 | 70.5043 | 69.7106 | 40.9567 | 1.0038 | 98.9822 | 385.3544 | 337.3742 | 76.358 | 693.7373 | 1.9129 | 449.6422 | 33.2281 | 44.6401 | 31.2824 | 56.0726 | 12.024 | 109.1115 | 28.608 | 8.2347 | 97.1899 | 41.3233 | 25.5 | 29.0196 | 63 | 31 | 1.0026 | 69.0196 | 95 | 8310 | 32.549 | 108.1619 | 35.5438 | 0 | 20.75 | 0 | 40.3137 | 33.0156
9/30/2020 23:33:21.2 | 126.6812 | 642 | 32 | 2500.4182 | 127.2299 | 61.9395 | 76.2778 | 29.973 | 31.3164 | 0.06363 | 107.0785 | 11.4326 | 70.7041 | 70.5764 | 40.9902 | 0.99476 | 98.981 | 384.708 | 337.0081 | 76.5754 | 693.778 | 1.9214 | 452.4074 | 33.3143 | 44.5564 | 31.2824 | 56.1432 | 12.0278 | 108.6902 | 28.5759 | 8.1741 | 97.2318 | 41.3233 | 25.5 | 29.0196 | 63 | 31 | 1.0011 | 69.0196 | 100 | 8120 | 32.549 | 108.1619 | 35.5194 | 0 | 20.1875 | 0 | 40.8264 | 33.0156
9/30/2020 23:33:22.2 | 126.6815 | 643 | 32 | 2499.7696 | 127.0833 | 61.9597 | 76.3001 | 29.9678 | 31.3206 | 0.06144 | 107.0349 | 11.4297 | 70.5043 | 70.0209 | 41.0195 | 1.0076 | 98.9822 | 385.2982 | 337.1489 | 76.4699 | 693.7478 | 1.9183 | 449.6143 | 33.2673 | 44.7054 | 31.2961 | 56.2383 | 12.0119 | 108.7473 | 28.4115 | 8.1857 | 97.1983 | 41.2849 | 25.5 | 28.6274 | 63 | 31 | 0.99818 | 69.0196 | 95 | 8460 | 32.549 | 107.8415 | 35.5743 | 0.0625 | 20.4375 | 0 | 41.0156 | 33.0156
9/30/2020 23:33:23.2 | 126.6818 | 644 | 32 | 2499.9534 | 127.0519 | 62.006 | 76.3473 | 29.9695 | 31.3305 | 0.05738 | 107.1222 | 11.4287 | 70.1617 | 69.5398 | 41.0216 | 1.0024 | 98.9816 | 384.4551 | 336.5574 | 76.58 | 693.7885 | 1.9107 | 449.5025 | 33.2615 | 44.4054 | 31.2432 | 56.2496 | 12.0233 | 108.9708 | 28.5808 | 8.1574 | 97.1815 | 41.2849 | 25.5 | 28.6274 | 63 | 31 | 1.0003 | 69.0196 | 100 | 8040 | 32.549 | 108.1619 | 35.5652 | 0 | 20.3125 | 0 | 40.3351 | 33.0156
9/30/2020 23:33:24.2 | 126.6821 | 645 | 32 | 2500.6367 | 127.0891 | 62.007 | 76.3764 | 29.9644 | 31.3329 | 0.05595 | 107.0785 | 11.4374 | 70.4472 | 69.7406 | 41.0187 | 0.99993 | 98.9822 | 384.2303 | 336.9236 | 76.6056 | 693.8239 | 1.9163 | 450.9829 | 33.2803 | 44.7439 | 31.3951 | 56.2251 | 12.027 | 108.6353 | 28.713 | 8.1638 | 97.1731 | 41.33 | 25.5 | 28.6274 | 63 | 31 | 1.0001 | 69.0196 | 95 | 8260 | 32.549 | 108.1619 | 35.5133 | 0 | 20.4375 | 0 | 40.1977 | 33.0156
9/30/2020 23:33:25.2 | 126.6823 | 646 | 32 | 2498.1611 | 127.1486 | 62.0344 | 76.4183 | 29.973 | 31.3345 | 0.05261 | 107.0698 | 11.4248 | 70.4757 | 70.5268 | 41.0108 | 0.99672 | 98.9833 | 384.0055 | 336.1912 | 76.513 | 693.7426 | 1.9203 | 449.2791 | 33.2629 | 44.6468 | 31.2363 | 56.3842 | 12.0066 | 109.0286 | 28.6148 | 8.1599 | 97.1983 | 41.3818 | 25.5 | 28.6274 | 63 | 31 | 1 | 69.0196 | 95 | 8380 | 32.549 | 108.1619 | 35.5835 | 0.0625 | 20.375 | 0 | 40.213 | 33.0156
9/30/2020 23:33:26.2 | 126.6826 | 647 | 32 | 2496.5911 | 126.892 | 62.0694 | 76.448 | 29.9548 | 31.3462 | 0.05293 | 107.0873 | 11.4239 | 70.3616 | 70.3099 | 41.0019 | 1.0054 | 98.9827 | 383.3311 | 335.3744 | 76.7047 | 693.9052 | 1.9311 | 449.2791 | 33.1749 | 44.6401 | 31.2893 | 56.276 | 11.999 | 108.888 | 28.608 | 8.1767 | 97.2235 | 41.4336 | 25.5 | 28.6274 | 63 | 31 | 1.0006 | 69.0196 | 99 | 8260 | 32.9412 | 107.5211 | 35.6445 | 0.0625 | 20.6875 | 0 | 39.6942 | 33.0156
9/30/2020 23:33:27.2 | 126.6829 | 648 | 32 | 2503.5784 | 126.5708 | 62.0847 | 76.4751 | 29.9517 | 31.3544 | 0.0504 | 107.0262 | 11.4132 | 70.3901 | 70.1888 | 41.0002 | 0.9871 | 98.9805 | 383.7807 | 336.1349 | 76.612 | 693.7674 | 1.9411 | 450.8153 | 33.1836 | 44.7506 | 31.2158 | 56.435 | 11.9975 | 108.9137 | 28.5622 | 8.2283 | 97.2654 | 41.4135 | 25.5 | 28.6274 | 63 | 31 | 1.0015 | 69.0196 | 100 | 8330 | 32.9412 | 107.8415 | 35.6537 | 0.125 | 20.25 | 0 | 40.0147 | 33.0156
9/30/2020 23:33:28.2 | 126.6832 | 649 | 32 | 2497.1435 | 127.2282 | 62.1133 | 76.5254 | 29.9733 | 31.3536 | 0.04852 | 107.0698 | 11.4151 | 70.4186 | 69.739 | 41.0259 | 0.99441 | 98.9799 | 383.4154 | 335.1209 | 76.7542 | 694.0836 | 1.9256 | 449.9494 | 33.2702 | 44.7439 | 31.3098 | 56.4284 | 12.0104 | 109.1372 | 28.5555 | 8.1535 | 97.2151 | 41.4019 | 25.5 | 29.0196 | 63 | 31 | 0.99757 | 69.0196 | 95 | 8360 | 32.9412 | 108.1619 | 35.5591 | 0 | 20.1875 | 0 | 39.8315 | 33.0156
9/30/2020 23:33:29.2 | 126.6834 | 650 | 32 | 2502.1955 | 126.8426 | 62.1333 | 76.5566 | 29.9662 | 31.354 | 0.04886 | 107.0611 | 11.4142 | 70.2188 | 70.1938 | 41.0652 | 1.0005 | 98.9805 | 383.3311 | 335.5997 | 76.866 | 694.0218 | 1.9138 | 448.4411 | 33.2365 | 45.0169 | 31.3353 | 56.4416 | 12.0157 | 108.7736 | 28.8841 | 8.1238 | 97.1731 | 41.4787 | 25.5 | 28.6274 | 63 | 31 | 1.0001 | 69.0196 | 95 | 8360 | 32.9412 | 108.49 | 35.5957 | 0.125 | 19.6875 | 0 | 39.9353 | 33.0156
9/30/2020 23:33:30.2 | 126.6837 | 651 | 32 | 2497.2322 | 127.0084 | 62.189 | 76.5893 | 29.981 | 31.3447 | 0.04793 | 107.0262 | 11.4006 | 70.6756 | 69.5448 | 41.1034 | 1.004 | 98.981 | 383.4997 | 335.7688 | 76.7973 | 693.9564 | 1.8966 | 450.0332 | 33.2139 | 44.7372 | 31.3559 | 56.4726 | 12.0043 | 109.2784 | 28.5486 | 8.1754 | 97.1144 | 41.4988 | 25.5 | 28.6274 | 63 | 31 | 1.001 | 69.0196 | 95 | 8210 | 32.9412 | 108.1619 | 35.5957 | 0.0625 | 19.875 | 0 | 39.8895 | 33.0156
9/30/2020 23:33:31.2 | 126.684 | 652 | 32 | 2500.7148 | 126.7592 | 62.2207 | 76.604 | 29.9811 | 31.3594 | 0.04819 | 106.9913 | 11.4035 | 70.2759 | 70.2585 | 41.1437 | 1.0049 | 98.9799 | 383.4154 | 335.5997 | 77.0145 | 693.8946 | 1.8873 | 451.1784 | 33.195 | 44.7574 | 31.3814 | 56.4924 | 12.0142 | 108.633 | 28.5691 | 8.1819 | 96.9719 | 41.5238 | 25.5 | 28.6274 | 63 | 31 | 1.0018 | 69.0196 | 99 | 7870 | 32.9412 | 107.2006 | 35.5866 | 0 | 18.5 | 0 | 40.506 | 33.0156
9/30/2020 23:33:32.2 | 126.6843 | 653 | 32 | 2500.6965 | 126.8958 | 62.2855 | 76.6408 | 29.9697 | 31.3625 | 0.04834 | 107.0174 | 11.4035 | 70.4186 | 69.9409 | 41.1851 | 0.99548 | 98.9793 | 383.2749 | 334.6984 | 76.8596 | 693.7832 | 1.8715 | 448.5529 | 33.2305 | 44.9064 | 31.3422 | 56.4858 | 12.0157 | 108.4083 | 28.4047 | 8.2038 | 96.9383 | 41.5372 | 25.5 | 28.6274 | 63 | 31 | 0.99986 | 68.6274 | 99 | 8240 | 32.9412 | 107.8415 | 35.6354 | 0 | 19.5 | 0 | 40.4388 | 33.0156
9/30/2020 23:33:33.2 | 126.6846 | 654 | 32 | 2500.1596 | 127.0327 | 62.2965 | 76.6672 | 29.9583 | 31.3769 | 0.0473 | 107.0087 | 11.4083 | 70.961 | 69.6386 | 41.2304 | 1.0014 | 98.981 | 382.2632 | 334.3323 | 76.7542 | 693.7885 | 1.872 | 450.4522 | 33.2592 | 44.5881 | 31.2961 | 56.4792 | 12.0073 | 108.4661 | 28.6605 | 8.2257 | 96.997 | 41.5957 | 25.5 | 29.0196 | 63 | 31 | 1.002 | 69.0196 | 99 | 8330 | 32.9412 | 108.1619 | 35.6415 | 0 | 19.5 | 0 | 40.7013 | 33.0156
9/30/2020 23:33:34.2 | 126.6848 | 655 | 32 | 2501.8001 | 127.1617 | 62.292 | 76.7127 | 29.9554 | 31.3887 | 0.04826 | 107.0524 | 11.418 | 70.3901 | 70.2469 | 41.2504 | 0.99922 | 98.9799 | 382.6567 | 334.5858 | 76.9714 | 693.8645 | 1.8992 | 449.3349 | 33.3148 | 44.6602 | 31.3422 | 56.5498 | 11.9975 | 108.4929 | 28.5759 | 8.2141 | 96.9635 | 41.6408 | 25.5 | 28.6274 | 63 | 31 | 1.0002 | 69.0196 | 99 | 8330 | 32.9412 | 108.1619 | 35.4279 | 0 | 19.4375 | 0 | 41.156 | 33.0156
9/30/2020 23:33:35.2 | 126.6851 | 656 | 32 | 2498.0364 | 127.1195 | 62.3517 | 76.749 | 29.9535 | 31.4047 | 0.04811 | 107.0349 | 11.4151 | 70.8468 | 70.1074 | 41.2766 | 0.99886 | 98.9799 | 382.3475 | 333.9943 | 76.866 | 693.8239 | 1.9125 | 450.4243 | 33.2537 | 45.0688 | 31.2363 | 56.5432 | 11.9952 | 108.605 | 28.4115 | 8.1973 | 96.997 | 41.7961 | 25.5 | 28.6274 | 63 | 31 | 0.99825 | 69.0196 | 99 | 8120 | 32.9412 | 107.2006 | 35.6964 | 0 | 20.3125 | 0 | 40.6464 | 33.0156
9/30/2020 23:33:36.2 | 126.6854 | 657 | 32 | 2501.535 | 126.8486 | 62.3315 | 76.7812 | 29.9658 | 31.3984 | 0.04777 | 107.0262 | 11.418 | 70.4186 | 70.5235 | 41.3055 | 0.9994 | 98.981 | 382.5161 | 334.1069 | 77.0273 | 693.9511 | 1.9107 | 452.1281 | 33.2293 | 44.7189 | 31.402 | 56.9119 | 12.0164 | 108.6621 | 28.7402 | 8.1586 | 97.0473 | 41.6993 | 25.5 | 29.0196 | 63 | 31 | 1.0002 | 69.0196 | 99 | 8310 | 32.9412 | 107.5211 | 35.6201 | 0 | 18.8125 | 0 | 41.1865 | 33.0156
9/30/2020 23:33:37.2 | 126.6857 | 658 | 32 | 2498.7587 | 127.1305 | 62.3626 | 76.8093 | 29.9604 | 31.4036 | 0.05027 | 106.9913 | 11.4171 | 70.4472 | 70.2967 | 41.3346 | 1.0099 | 98.9816 | 381.645 | 333.8816 | 77.0511 | 693.8698 | 1.9037 | 449.2511 | 33.2662 | 44.7958 | 31.349 | 56.53 | 12.0134 | 108.9708 | 28.608 | 8.1625 | 96.9383 | 41.8546 | 25.5 | 28.6274 | 63 | 31 | 1.0011 | 68.6274 | 95 | 8480 | 32.9412 | 108.1619 | 35.5652 | 0 | 20.1875 | 0 | 41.1652 | 33.0156
9/30/2020 23:33:38.2 | 126.6859 | 659 | 32 | 2508.0562 | 126.8299 | 62.4311 | 76.8555 | 29.9697 | 31.3963 | 0.0481 | 107.0349 | 11.419 | 70.6185 | 70.1988 | 41.3686 | 0.95878 | 98.9822 | 383.0501 | 334.3323 | 77.2427 | 693.9052 | 1.8948 | 449.7539 | 33.311 | 44.7372 | 31.3951 | 56.5234 | 12.0096 | 108.4112 | 28.0232 | 8.2089 | 97.0893 | 41.8479 | 25.5 | 28.6274 | 63 | 31 | 0.99974 | 69.0196 | 99 | 8290 | 32.549 | 107.5211 | 35.7025 | 0 | 20.3125 | 0 | 41.0553 | 33.0156
9/30/2020 23:33:39.2 | 126.6862 | 660 | 32 | 2500.4364 | 128.7133 | 62.4612 | 76.8974 | 29.9625 | 31.4116 | 0.03832 | 107.1396 | 11.4268 | 70.4757 | 70.1556 | 41.4053 | 0.99423 | 98.9822 | 382.0946 | 333.7126 | 76.9027 | 694.0075 | 1.9466 | 449.4467 | 33.7029 | 44.8477 | 31.3167 | 56.6316 | 12.0202 | 108.8594 | 28.5555 | 8.4023 | 97.517 | 41.7712 | 25.5 | 29.4118 | 63 | 31 | 0.9727 | 69.8039 | 96 | 8260 | 32.9412 | 108.1619 | 35.3119 | 0 | 21.25 | 0 | 40.4419 | 33.0156
9/30/2020 23:33:40.2 | 126.6865 | 661 | 32 | 2502.4995 | 128.997 | 62.4781 | 76.9157 | 29.959 | 31.4099 | 0.03445 | 107.2443 | 11.4423 | 70.333 | 69.9342 | 41.4246 | 1.0104 | 98.9833 | 382.1508 | 333.8816 | 77.1565 | 693.9865 | 1.9996 | 450.6757 | 33.8051 | 44.7506 | 31.3422 | 56.7906 | 12.0142 | 108.6364 | 28.5097 | 8.361 | 98.0119 | 41.9515 | 25.5 | 29.4118 | 63 | 31 | 0.99818 | 69.8039 | 96 | 8040 | 32.549 | 108.1619 | 35.7666 | -0.0625 | 21.0625 | 0 | 41.2781 | 33.0156
9/30/2020 23:33:41.2 | 126.6868 | 662 | 32 | 2501.5908 | 129.1032 | 62.5001 | 76.9415 | 29.9521 | 31.4265 | 0.0345 | 107.3142 | 11.4394 | 70.4757 | 69.6788 | 41.4493 | 0.99583 | 98.981 | 381.8698 | 333.1775 | 77.2747 | 693.9511 | 2.0436 | 449.1674 | 33.8206 | 44.8747 | 31.402 | 56.8611 | 12.0058 | 109.3905 | 28.5301 | 8.2656 | 98.2467 | 41.9582 | 25.5 | 29.8039 | 63 | 31 | 1.0008 | 69.8039 | 101 | 7820 | 32.9412 | 107.5211 | 35.5896 | 0 | 20.5625 | 0 | 41.2323 | 33.0156
9/30/2020 23:33:42.2 | 126.6871 | 663 | 32 | 2500.3209 | 129.0574 | 62.5509 | 76.9682 | 29.9616 | 31.4274 | 0.03331 | 107.288 | 11.4549 | 70.4186 | 70.2336 | 41.4686 | 1.0076 | 98.9805 | 381.1954 | 332.3043 | 77.4533 | 693.9458 | 2.0494 | 451.7091 | 33.7915 | 44.7506 | 31.3422 | 57.0444 | 12.0111 | 109.4179 | 28.8248 | 8.2979 | 98.3222 | 41.9515 | 25.5 | 29.4118 | 63 | 31 | 1.0037 | 70.1961 | 96 | 8140 | 32.9412 | 108.8104 | 35.5072 | 0 | 20.125 | 0 | 40.9424 | 33.0156
9/30/2020 23:33:43.2 | 126.6873 | 664 | 32 | 2502.6867 | 128.6969 | 62.6182 | 77.0136 | 29.9668 | 31.4355 | 0.03546 | 107.2269 | 11.4597 | 70.5614 | 70.0458 | 41.4922 | 0.99174 | 98.9788 | 381.3359 | 332.7831 | 77.3242 | 694.1137 | 2.0089 | 451.1505 | 33.729 | 44.8747 | 31.4549 | 57.0642 | 12.0331 | 109.1641 | 28.8452 | 8.2785 | 98.3558 | 41.9582 | 25.5 | 29.0196 | 63 | 31 | 0.99895 | 70.1961 | 96 | 8290 | 32.9412 | 108.8104 | 35.5743 | 0 | 19.875 | 0 | 41.1133 | 33.0156
9/30/2020 23:33:44.2 | 126.6876 | 665 | 32 | 2498.6436 | 128.9249 | 62.7078 | 77.051 | 29.9743 | 31.4523 | 0.0345 | 107.2007 | 11.4588 | 70.7612 | 69.6955 | 41.5168 | 0.99566 | 98.9793 | 380.6053 | 332.1635 | 77.4039 | 694.0625 | 2.0082 | 448.7205 | 33.7341 | 44.8025 | 31.3883 | 56.8413 | 12.0255 | 109.1086 | 28.5622 | 8.303 | 98.3222 | 41.893 | 25.5 | 29.0196 | 63 | 31 | 0.99858 | 70.1961 | 100 | 8140 | 32.9412 | 107.8415 | 35.5347 | 0 | 20.25 | 0 | 40.8295 | 33.0156
9/30/2020 23:33:45.2 | 126.6879 | 666 | 32 | 2501.7687 | 128.8272 | 62.7361 | 77.0938 | 29.9791 | 31.4316 | 0.03475 | 107.1396 | 11.4617 | 70.4186 | 70.0858 | 41.5459 | 0.99815 | 98.9788 | 380.3804 | 332.3325 | 77.5779 | 694.073 | 2.0049 | 450.3963 | 33.7507 | 45.1409 | 31.349 | 56.9692 | 12.0111 | 109.3322 | 28.4319 | 8.3224 | 98.3893 | 42.0617 | 25.5 | 29.4118 | 64 | 31 | 1.0027 | 70.1961 | 96 | 8020 | 32.549 | 108.8104 | 35.5133 | 0.0625 | 19.875 | 0 | 41.1041 | 33.0156
9/30/2020 23:33:46.2 | 126.6882 | 667 | 32 | 2500.0069 | 129.0086 | 62.7345 | 77.1326 | 29.9857 | 31.4362 | 0.03616 | 107.1396 | 11.4753 | 70.7897 | 69.7022 | 41.5851 | 1.0063 | 98.9793 | 380.4647 | 331.7128 | 77.4231 | 694.1084 | 1.9927 | 449.3349 | 33.7745 | 45.2379 | 31.2893 | 56.9119 | 11.9876 | 109.4168 | 28.5827 | 8.3391 | 98.3641 | 42.0032 | 25.5 | 29.0196 | 64 | 31 | 0.99904 | 70.1961 | 100 | 8070 | 32.9412 | 107.8415 | 35.5499 | 0.0625 | 20.75 | 0 | 40.9332 | 33.0156
9/30/2020 23:33:47.2 | 126.6884 | 668 | 32 | 2501.4038 | 128.8346 | 62.7363 | 77.1775 | 29.9817 | 31.4758 | 0.03738 | 107.1484 | 11.4791 | 70.6756 | 69.7908 | 41.6104 | 0.99815 | 98.981 | 380.9144 | 332.1916 | 77.2491 | 694.2055 | 1.967 | 451.2622 | 33.7477 | 45.1073 | 31.5215 | 57.1394 | 11.9914 | 109.0543 | 28.3979 | 8.2592 | 98.4229 | 42.1269 | 25.5 | 29.4118 | 64 | 31 | 1.0014 | 70.1961 | 96 | 8210 | 32.9412 | 108.49 | 35.614 | 0.0625 | 20.5625 | 0 | 41.1804 | 33.0156
9/30/2020 23:33:48.2 | 126.6887 | 669 | 32 | 2499.5799 | 128.8892 | 62.7693 | 77.2083 | 29.973 | 31.4738 | 0.03688 | 107.1047 | 11.4966 | 70.3901 | 69.8942 | 41.6414 | 1.0067 | 98.9776 | 380.6334 | 331.572 | 77.5028 | 694.1032 | 1.9606 | 450.7595 | 33.7374 | 45.114 | 31.3353 | 57.146 | 12.0035 | 109.4431 | 28.7198 | 8.2734 | 98.4061 | 42.1001 | 25.5 | 29.4118 | 64 | 31 | 0.99962 | 70.1961 | 100 | 7750 | 32.9412 | 107.8415 | 35.6018 | 0.0625 | 20.1875 | 0 | 41.2018 | 33.0156
9/30/2020 23:33:49.2 | 126.689 | 670 | 32 | 2501.622 | 128.7072 | 62.7619 | 77.2306 | 29.9589 | 31.4959 | 0.03567 | 107.0873 | 11.5005 | 70.4186 | 70.0724 | 41.652 | 1.0008 | 98.9793 | 380.1556 | 331.5438 | 77.4964 | 694.271 | 1.9982 | 448.888 | 33.7173 | 45.0035 | 31.3951 | 57.0886 | 11.9952 | 109.2207 | 28.923 | 8.2966 | 98.4229 | 42.1585 | 25.5 | 29.4118 | 64 | 31 | 1.003 | 70.1961 | 101 | 7870 | 32.9412 | 107.8415 | 35.6842 | 0.0625 | 20.125 | 0 | 41.2506 | 33.0156
9/30/2020 23:33:50.2 | 126.6893 | 671 | 32 | 2499.2835 | 128.8435 | 62.8192 | 77.2649 | 29.9763 | 31.4925 | 0.03542 | 107.0785 | 11.5053 | 70.5899 | 69.6604 | 41.6722 | 1.012 | 98.9799 | 379.4812 | 331.2622 | 77.6512 | 694.1897 | 2.0013 | 451.3739 | 33.7215 | 45.2178 | 31.3951 | 56.9429 | 12.0164 | 109.2493 | 28.5622 | 8.2566 | 98.3809 | 42.055 | 25.5 | 29.0196 | 64 | 31 | 1.0011 | 70.1961 | 96 | 8070 | 32.9412 | 108.49 | 35.6781 | 0.125 | 20.0625 | 0 | 41.2659 | 33.0156
9/30/2020 23:33:51.2 | 126.6896 | 672 | 32 | 2501.0518 | 128.8946 | 62.861 | 77.2665 | 29.9752 | 31.5117 | 0.03847 | 107.0698 | 11.4908 | 70.333 | 70.1705 | 41.6916 | 0.99815 | 98.9782 | 379.7903 | 331.3185 | 77.4039 | 694.2868 | 2.0029 | 450.2008 | 33.7587 | 45.3734 | 31.3628 | 57.0444 | 12.0293 | 109.0795 | 28.5097 | 8.2592 | 98.3306 | 42.2304 | 25.5 | 29.4118 | 64 | 31 | 1.0008 | 69.8039 | 100 | 7970 | 32.9412 | 107.8415 | 35.672 | 0.0625 | 19.625 | 0 | 41.3208 | 33.0156
9/30/2020 23:33:52.2 | 126.6898 | 673 | 32 | 2498.5363 | 129.1303 | 62.9193 | 77.2773 | 29.9885 | 31.5095 | 0.03923 | 107.0611 | 11.4917 | 70.5328 | 70.227 | 41.7232 | 0.99655 | 98.9776 | 379.7903 | 331.234 | 77.5028 | 694.1792 | 1.9894 | 448.9439 | 33.7864 | 45.1659 | 31.3814 | 56.8921 | 12.0111 | 108.9949 | 28.5622 | 8.3159 | 98.297 | 42.1969 | 25.5 | 29.0196 | 64 | 31 | 1.0021 | 69.8039 | 100 | 8090 | 32.9412 | 107.8415 | 35.5957 | 0.0625 | 19.875 | 0 | 41.2933 | 33.0156
9/30/2020 23:33:53.2 | 126.6901 | 674 | 32 | 2500.9344 | 128.9486 | 62.9652 | 77.3179 | 29.9857 | 31.5091 | 0.03806 | 107.1047 | 11.4927 | 70.4757 | 70.1971 | 41.759 | 1.0056 | 98.9771 | 379.8746 | 330.6425 | 77.6878 | 694.1596 | 1.9827 | 451.2343 | 33.7713 | 44.9449 | 31.3559 | 56.9805 | 11.9944 | 108.6302 | 28.7587 | 8.2785 | 98.2803 | 42.2754 | 25.5 | 29.4118 | 64 | 31 | 1.0013 | 70.1961 | 96 | 8190 | 32.549 | 108.49 | 35.8246 | 0.125 | 19.5 | 0 | 41.4368 | 33.0156
9/30/2020 23:33:54.2 | 126.6904 | 675 | 32 | 2500.2126 | 128.8098 | 62.9588 | 77.3477 | 29.9982 | 31.5309 | 0.03753 | 107.0611 | 11.4956 | 69.9049 | 70.0259 | 41.7908 | 0.99726 | 98.9782 | 379.4812 | 330.5862 | 77.7501 | 694.1084 | 1.9798 | 451.0946 | 33.7252 | 45.114 | 31.3951 | 57.1967 | 11.9937 | 108.9955 | 28.6673 | 8.1819 | 98.2216 | 42.2103 | 25.5 | 29.4118 | 64 | 31 | 1.0001 | 69.8039 | 100 | 7700 | 32.549 | 107.5211 | 35.8124 | 0.1875 | 19.3125 | 0 | 41.3544 | 33.0156
9/30/2020 23:33:55.2 | 126.6907 | 676 | 32 | 2498.5831 | 128.7244 | 62.9817 | 77.3845 | 29.985 | 31.5343 | 0.03895 | 107.0349 | 11.485 | 70.647 | 70.0641 | 41.826 | 1.0019 | 98.9771 | 379.2283 | 330.7552 | 77.7006 | 694.0061 | 2.0142 | 448.888 | 33.6808 | 45.2697 | 31.3148 | 57.2475 | 11.9921 | 109.3305 | 28.6673 | 8.2231 | 98.23 | 42.1835 | 25.5 | 29.4118 | 64 | 31 | 1.0014 | 69.8039 | 101 | 7870 | 32.549 | 107.5211 | 35.8948 | 0 | 19.9375 | 0 | 41.5832 | 33.0156
9/30/2020 23:33:56.2 | 126.6909 | 677 | 32 | 2499.94 | 128.6154 | 63.0173 | 77.4179 | 30.0037 | 31.5493 | 0.03639 | 107.0611 | 11.4976 | 70.4757 | 70.1938 | 41.8559 | 1.0051 | 98.9771 | 378.9473 | 330.2764 | 77.9048 | 694.1032 | 2.0126 | 450.117 | 33.6706 | 45.0688 | 31.547 | 57.3556 | 12.0081 | 109.2745 | 28.5165 | 8.2953 | 98.3306 | 42.4105 | 25.5 | 29.4118 | 64 | 31 | 0.99831 | 70.1961 | 96 | 8070 | 32.549 | 108.49 | 35.9589 | 0 | 20.3125 | 0 | 41.0828 | 33.0156
9/30/2020 23:33:57.2 | 126.6912 | 678 | 32 | 2502.0913 | 128.7621 | 63.0512 | 77.4532 | 29.996 | 31.5387 | 0.03687 | 107.0349 | 11.4985 | 70.4472 | 70.2087 | 41.8783 | 0.99886 | 98.9788 | 378.9754 | 330.4454 | 77.6017 | 694.2304 | 1.9976 | 449.9494 | 33.738 | 45.2178 | 31.3951 | 57.349 | 12.0111 | 109.1921 | 28.5622 | 8.3314 | 98.4229 | 42.3137 | 25.5 | 29.4118 | 64 | 31 | 1.0014 | 70.1961 | 101 | 7940 | 32.549 | 107.8415 | 35.9558 | 0.0625 | 20.375 | 0 | 40.8722 | 33.0156
9/30/2020 23:33:58.2 | 126.6915 | 679 | 32 | 2500.7767 | 129.0301 | 63.126 | 77.4776 | 29.9864 | 31.5444 | 0.03587 | 107.0785 | 11.4956 | 70.7041 | 70.0225 | 41.8969 | 0.99494 | 98.9782 | 378.6101 | 329.2342 | 77.7436 | 694.2304 | 1.9765 | 448.7205 | 33.7905 | 45.2111 | 31.3951 | 57.3931 | 12.0028 | 109.2756 | 28.5029 | 8.3108 | 98.4396 | 42.469 | 25.5 | 29.4118 | 64 | 31 | 1.0047 | 70.1961 | 100 | 8090 | 32.549 | 107.5211 | 36.0352 | 0 | 19.9375 | 0 | 41.2537 | 33.0156
9/30/2020 23:33:59.2 | 126.6918 | 680 | 32 | 2499.9844 | 129.2226 | 63.1458 | 77.5194 | 29.9917 | 31.5503 | 0.03538 | 107.1047 | 11.4772 | 70.4757 | 70.4275 | 41.9345 | 0.99227 | 98.9793 | 378.6381 | 330.0792 | 77.7931 | 694.1438 | 1.9967 | 452.1002 | 33.8302 | 45.2111 | 31.4412 | 57.2409 | 12.0043 | 109.2207 | 28.5555 | 8.3236 | 98.4229 | 42.4105 | 25.5 | 29.4118 | 64 | 31 | 0.99843 | 70.1961 | 96 | 8160 | 32.549 | 108.49 | 36.1054 | 0 | 19.75 | 0 | 41.2109 | 33.0156
9/30/2020 23:34:00.2 | 126.6921 | 681 | 32 | 2499.8175 | 129.1855 | 63.1845 | 77.552 | 29.9958 | 31.5416 | 0.03687 | 107.0611 | 11.4772 | 70.7326 | 69.9442 | 41.9401 | 1.0054 | 98.9776 | 378.582 | 329.4595 | 77.7006 | 694.1792 | 2.0071 | 449.1674 | 33.8182 | 45.2697 | 31.3814 | 57.3997 | 11.9997 | 108.9669 | 28.5622 | 8.2437 | 98.3138 | 42.4556 | 25.5 | 29.0196 | 64 | 31 | 0.99773 | 70.1961 | 100 | 7800 | 32.549 | 107.5211 | 36.1176 | 0 | 18.375 | 0 | 41.2018 | 33.0156
9/30/2020 23:34:01.2 | 126.6923 | 682 | 32 | 2501.7974 | 129.2001 | 63.2134 | 77.6088 | 29.9872 | 31.5455 | 0.03829 | 106.9738 | 11.4782 | 70.5043 | 69.9909 | 41.9576 | 1.0254 | 98.9776 | 378.1042 | 329.3187 | 78.0338 | 694.1084 | 1.9969 | 449.9494 | 33.8488 | 45.2562 | 31.448 | 57.3866 | 12.021 | 109.247 | 28.4436 | 8.2437 | 98.1712 | 42.4172 | 25.5 | 29.0196 | 64 | 31 | 1.0004 | 69.8039 | 100 | 7720 | 32.549 | 107.5211 | 36.1603 | 0 | 19.0625 | 0 | 41.2384 | 33.0156
9/30/2020 23:34:02.2 | 126.6926 | 683 | 32 | 2500.4974 | 129.2249 | 63.2405 | 77.6544 | 29.9989 | 31.5619 | 0.03764 | 107.0087 | 11.4743 | 70.4186 | 69.9576 | 41.9719 | 0.99975 | 98.9782 | 378.4133 | 328.9807 | 77.9478 | 694.0271 | 1.9874 | 450.2846 | 33.8377 | 45.3216 | 31.501 | 57.5012 | 12.0255 | 109.3316 | 28.5097 | 8.2708 | 98.188 | 42.5207 | 25.5 | 29.4118 | 64 | 31 | 1.0004 | 70.1961 | 96 | 8090 | 32.549 | 108.49 | 36.1786 | 0 | 19.9375 | 0 | 41.3086 | 33.0156
9/30/2020 23:34:03.2 | 126.6929 | 684 | 32 | 2500.473 | 129.1265 | 63.284 | 77.6798 | 29.987 | 31.5752 | 0.03611 | 107.0262 | 11.4685 | 70.4757 | 70.0591 | 42.0167 | 1.0101 | 98.9782 | 377.9356 | 328.8962 | 77.9286 | 693.8435 | 2.0067 | 449.1115 | 33.8116 | 45.5089 | 31.3677 | 57.38 | 12.0051 | 109.6958 | 28.5944 | 8.3069 | 98.2719 | 42.5456 | 25.5 | 29.0196 | 64 | 31 | 0.99855 | 70.1961 | 100 | 8020 | 32.549 | 107.8415 | 36.0992 | 0 | 20.25 | 0 | 41.1041 | 33.0156
9/30/2020 23:34:04.2 | 126.6932 | 685 | 32 | 2500.1319 | 129.0935 | 63.3424 | 77.716 | 29.9826 | 31.5758 | 0.03649 | 107.0087 | 11.4743 | 70.4757 | 69.9609 | 42.0539 | 1.0124 | 98.9782 | 378.2728 | 329.0652 | 77.9414 | 693.9052 | 2.0142 | 449.8936 | 33.7984 | 45.3667 | 31.3951 | 57.5454 | 12.0172 | 109.6117 | 28.5555 | 8.3095 | 98.4229 | 42.5724 | 25.5 | 29.8039 | 64 | 31 | 1.0037 | 70.1961 | 100 | 8090 | 32.549 | 107.8415 | 36.1938 | 0 | 20.375 | 0 | 41.0095 | 33.0156
9/30/2020 23:34:05.2 | 126.6934 | 686 | 32 | 2499.8964 | 129.0139 | 63.3727 | 77.7362 | 29.9881 | 31.5855 | 0.03598 | 107 | 11.4791 | 70.4757 | 69.4946 | 42.0864 | 1.0058 | 98.9799 | 377.205 | 327.9949 | 77.9908 | 693.9865 | 2.0199 | 451.765 | 33.7743 | 45.3148 | 31.448 | 57.5454 | 12.027 | 109.4734 | 28.4504 | 8.303 | 98.4732 | 42.5207 | 25.5 | 29.4118 | 64 | 31 | 0.99889 | 69.8039 | 96 | 8190 | 32.549 | 108.8104 | 36.2366 | 0 | 20.4375 | 0 | 40.7837 | 33.0156
9/30/2020 23:34:06.2 | 126.6937 | 687 | 32 | 2498.1938 | 128.8863 | 63.3826 | 77.7634 | 29.9862 | 31.5829 | 0.03608 | 107.0698 | 11.4888 | 70.7041 | 69.8825 | 42.1088 | 1.0038 | 98.9793 | 377.1769 | 328.2766 | 77.9972 | 693.9564 | 2.006 | 450.7874 | 33.718 | 45.2178 | 31.4088 | 57.6534 | 12.0354 | 109.4728 | 28.5622 | 8.2605 | 98.5487 | 42.6892 | 25.5 | 29.4118 | 64 | 31 | 1.0007 | 70.1961 | 100 | 7800 | 32.549 | 107.8415 | 36.1938 | 0 | 20.25 | 0 | 40.6372 | 33.0156
9/30/2020 23:34:07.2 | 126.694 | 688 | 32 | 2499.553 | 128.5664 | 63.4524 | 77.7884 | 29.9743 | 31.5859 | 0.0345 | 107.0524 | 11.484 | 70.7326 | 70.3282 | 42.1491 | 0.9994 | 98.9799 | 376.5306 | 327.5724 | 78.1885 | 693.9458 | 1.9989 | 449.8656 | 33.6526 | 45.3148 | 31.448 | 57.5961 | 12.0437 | 109.5294 | 28.4504 | 8.2682 | 98.6493 | 42.6758 | 25.5 | 29.4118 | 64 | 31 | 1.0009 | 70.1961 | 101 | 7850 | 32.549 | 107.8415 | 36.1023 | 0 | 20.75 | 0 | 40.5487 | 33.0156
9/30/2020 23:34:08.2 | 126.6943 | 689 | 32 | 2499.775 | 128.6933 | 63.5117 | 77.8217 | 29.985 | 31.5834 | 0.03513 | 107.0349 | 11.4976 | 70.3616 | 70.1439 | 42.1847 | 1.0031 | 98.9793 | 376.8397 | 327.7977 | 77.8489 | 694.0218 | 2.0038 | 450.8433 | 33.6888 | 45.2697 | 31.3883 | 57.7548 | 12.0391 | 109.4168 | 28.6148 | 8.3262 | 98.6829 | 42.7209 | 25.5 | 29.4118 | 64 | 31 | 0.99873 | 70.1961 | 96 | 8070 | 32.549 | 109.1309 | 36.4075 | 0.0625 | 20.6875 | 0 | 40.5151 | 33.0156
9/30/2020 23:34:09.2 | 126.6946 | 690 | 32 | 2499.1882 | 128.8206 | 63.5121 | 77.8297 | 29.9775 | 31.5976 | 0.03486 | 107.0611 | 11.5015 | 70.3901 | 70.1805 | 42.2023 | 1.004 | 98.9805 | 376.6711 | 327.2344 | 77.7501 | 693.9865 | 2.0029 | 450.3405 | 33.7142 | 45.4253 | 31.3951 | 57.7548 | 12.0338 | 109.614 | 28.4047 | 8.2682 | 98.6661 | 42.8827 | 25.5 | 29.0196 | 64 | 31 | 0.99971 | 70.1961 | 101 | 7990 | 32.549 | 108.1619 | 36.1511 | 0 | 20.5 | 0 | 40.5701 | 33.1094
9/30/2020 23:34:10.2 | 126.6948 | 691 | 32 | 2501.6736 | 128.7814 | 63.5468 | 77.8792 | 29.9903 | 31.6183 | 0.03455 | 107.0524 | 11.4985 | 70.2188 | 70.2037 | 42.2228 | 1.0001 | 98.9788 | 376.5306 | 327.4316 | 78.0897 | 693.9865 | 2.0055 | 448.9439 | 33.7375 | 45.4186 | 31.448 | 57.7483 | 11.9982 | 109.3882 | 28.5029 | 8.2785 | 98.6242 | 42.831 | 25.5 | 29.4118 | 64 | 31 | 1.0007 | 70.1961 | 100 | 8040 | 32.549 | 108.1619 | 36.2122 | 0 | 19.625 | 0 | 41.2445 | 33.0156
9/30/2020 23:34:11.2 | 126.6951 | 692 | 32 | 2498.788 | 129.2867 | 63.5767 | 77.8937 | 29.9858 | 31.626 | 0.03879 | 107.0349 | 11.5024 | 70.4757 | 70.1223 | 42.2448 | 1.0023 | 98.9788 | 375.9966 | 326.8119 | 78.3367 | 694.1137 | 2.0004 | 452.0443 | 33.8308 | 45.626 | 31.4549 | 57.799 | 11.9762 | 109.4722 | 28.713 | 8.3082 | 98.5235 | 42.8894 | 25.5 | 29.0196 | 64 | 31 | 0.99916 | 70.1961 | 96 | 8190 | 32.549 | 108.8104 | 36.1847 | 0 | 20.3125 | 0 | 41.1041 | 33.0156
9/30/2020 23:34:12.2 | 126.6954 | 693 | 32 | 2499.3121 | 129.1399 | 63.5966 | 77.9287 | 29.9998 | 31.6512 | 0.03725 | 107 | 11.5131 | 70.2474 | 70.1572 | 42.271 | 1.0079 | 98.9793 | 376.6992 | 327.2626 | 77.9414 | 694.1438 | 1.9845 | 450.4522 | 33.7994 | 45.5223 | 31.3353 | 57.8497 | 11.9853 | 108.8565 | 28.6605 | 8.2772 | 98.4648 | 42.7726 | 25.5 | 29.0196 | 64 | 31 | 1.0014 | 70.1961 | 100 | 7720 | 32.549 | 107.8415 | 36.1755 | 0.0625 | 19.1875 | 0 | 41.2842 | 33.0156
9/30/2020 23:34:13.2 | 126.6957 | 694 | 32 | 2499.2973 | 128.9466 | 63.6479 | 77.9547 | 30.0032 | 31.64 | 0.03673 | 106.9389 | 11.517 | 70.4186 | 70.0209 | 42.2931 | 1.0038 | 98.9793 | 375.7718 | 326.4739 | 78.2571 | 693.9759 | 1.9783 | 449.1115 | 33.7486 | 45.3869 | 31.4343 | 57.9201 | 12.0051 | 108.9406 | 28.4183 | 8.2205 | 98.3222 | 42.8693 | 25.5 | 29.4118 | 65 | 31 | 0.99745 | 69.8039 | 100 | 7850 | 32.549 | 107.8415 | 36.2366 | 0 | 18.75 | 0 | 41.5894 | 33.0156
9/30/2020 23:34:14.2 | 126.6959 | 695 | 32 | 2500.9335 | 128.6608 | 63.7354 | 78.016 | 30.0015 | 31.6289 | 0.03683 | 106.9564 | 11.5519 | 70.2759 | 70.2834 | 42.3398 | 1.0008 | 98.9788 | 376.7835 | 326.9528 | 78.1327 | 694.0625 | 1.9694 | 450.955 | 33.6959 | 45.4637 | 31.4412 | 57.8938 | 12.0255 | 109.4442 | 28.5486 | 8.2502 | 98.2467 | 42.9794 | 25.5 | 29.4118 | 65 | 31 | 0.99867 | 69.8039 | 96 | 8070 | 32.549 | 108.8104 | 36.1816 | 0 | 19.8125 | 0 | 41.983 | 33.0156
9/30/2020 23:34:15.2 | 126.6962 | 696 | 32 | 2499.9171 | 128.8572 | 63.7632 | 78.0308 | 29.9985 | 31.6371 | 0.03735 | 106.9651 | 11.5451 | 70.2188 | 69.6788 | 42.3724 | 1.0031 | 98.9805 | 376.0809 | 326.9809 | 78.1455 | 693.9917 | 1.9978 | 449.7819 | 33.7336 | 45.4772 | 31.402 | 57.8055 | 12.0316 | 109.4739 | 28.4047 | 8.3082 | 98.3474 | 43.0444 | 25.5 | 29.4118 | 65 | 31 | 0.99818 | 69.8039 | 101 | 8020 | 32.549 | 107.8415 | 36.2457 | 0 | 20.3125 | 0 | 41.687 | 33.0156
9/30/2020 23:34:16.2 | 126.6965 | 697 | 32 | 2501.5231 | 128.8158 | 63.7638 | 78.0606 | 29.9818 | 31.6643 | 0.0392 | 106.9913 | 11.548 | 70.5043 | 70.1556 | 42.4048 | 0.99993 | 98.9822 | 376.3619 | 326.9246 | 78.2873 | 694.0218 | 2.0142 | 449.4467 | 33.7444 | 45.3148 | 31.4941 | 57.9004 | 12.0316 | 109.1115 | 28.6605 | 8.3198 | 98.4145 | 42.9794 | 25.5 | 29.8039 | 65 | 31 | 1.0004 | 70.1961 | 101 | 8020 | 32.549 | 107.8415 | 36.3312 | 0.0625 | 20.0625 | 0 | 41.5985 | 33.0156
9/30/2020 23:34:17.2 | 126.6968 | 698 | 32 | 2501.3835 | 129.2539 | 63.7596 | 78.079 | 29.988 | 31.6547 | 0.0407 | 107.0087 | 11.5519 | 70.5614 | 70.0475 | 42.4259 | 1.0088 | 98.9805 | 375.7999 | 326.3613 | 78.5407 | 694.0625 | 2.0264 | 452.5471 | 33.8573 | 45.2178 | 31.4412 | 58.0084 | 12.0058 | 109.1938 | 28.8248 | 8.2991 | 98.4732 | 43.0827 | 25.5 | 29.4118 | 65 | 31 | 0.99992 | 70.1961 | 96 | 8190 | 32.549 | 108.8104 | 36.3464 | 0.1875 | 20.0625 | 0 | 41.5253 | 33.0156
9/30/2020 23:34:18.2 | 126.6971 | 699 | 32 | 2497.5619 | 129.2996 | 63.769 | 78.1314 | 29.9902 | 31.646 | 0.04066 | 107.0436 | 11.5655 | 70.4757 | 69.8525 | 42.4538 | 1.0037 | 98.9799 | 375.7156 | 326.2204 | 78.4611 | 694.0376 | 2.0237 | 449.3349 | 33.8175 | 45.4973 | 31.4617 | 58.1295 | 12.0179 | 109.5294 | 28.6352 | 8.2656 | 98.4396 | 43.0511 | 25.5 | 29.0196 | 65 | 31 | 1.0012 | 69.8039 | 100 | 7800 | 32.549 | 107.8415 | 36.3373 | 0.0625 | 19.625 | 0 | 41.568 | 33.1094
9/30/2020 23:34:19.2 | 126.6973 | 700 | 32 | 2499.3357 | 128.869 | 63.814 | 78.1689 | 29.9968 | 31.653 | 0.04301 | 107.0174 | 11.5616 | 70.333 | 69.7707 | 42.4705 | 1.0024 | 98.9822 | 375.0412 | 325.3473 | 78.4849 | 693.9917 | 2.0111 | 449.3349 | 33.7288 | 45.626 | 31.5607 | 58.0018 | 12.0126 | 109.1115 | 28.5029 | 8.285 | 98.3893 | 43.0961 | 25.5 | 29.0196 | 65 | 31 | 0.99986 | 70.1961 | 101 | 7750 | 32.549 | 107.8415 | 36.2183 | 0.0625 | 19.125 | 0 | 41.5772 | 33.0156
9/30/2020 23:34:20.2 | 126.6976 | 701 | 32 | 2500.8854 | 128.6919 | 63.8819 | 78.2061 | 29.9932 | 31.6728 | 0.04718 | 106.9913 | 11.5635 | 70.5614 | 70.2353 | 42.4963 | 1.0069 | 98.9827 | 375.0693 | 325.291 | 78.4483 | 694.0271 | 2.0046 | 450.4801 | 33.7034 | 45.4839 | 31.3951 | 58.2177 | 12.0179 | 109.6163 | 28.5165 | 8.2785 | 98.3893 | 43.1411 | 25.5 | 29.4118 | 65 | 31 | 1.0008 | 70.1961 | 96 | 8020 | 32.549 | 108.8104 | 36.4075 | 0.0625 | 19.9375 | 0 | 41.2994 | 33.0156
9/30/2020 23:34:21.2 | 126.6979 | 702 | 32 | 2498.135 | 129.0241 | 63.8954 | 78.2472 | 29.999 | 31.6734 | 0.04615 | 107 | 11.5703 | 70.4186 | 69.8509 | 42.5076 | 1.012 | 98.9793 | 375.1255 | 325.291 | 78.4291 | 694.0271 | 1.9953 | 450.0612 | 33.7532 | 45.4119 | 31.448 | 58.2487 | 12.0058 | 109.2207 | 28.6012 | 8.2785 | 98.4564 | 43.1928 | 25.5 | 29.4118 | 65 | 31 | 1.0016 | 70.1961 | 101 | 7990 | 32.549 | 108.1619 | 36.3007 | 0 | 20.5 | 0 | 40.9912 | 33.0156
9/30/2020 23:34:22.2 | 126.6982 | 703 | 32 | 2500.7248 | 128.7561 | 63.9122 | 78.2699 | 29.9964 | 31.6949 | 0.0463 | 107 | 11.5693 | 70.2759 | 70.5367 | 42.5298 | 1.0028 | 98.9793 | 375.0693 | 325.5726 | 78.5343 | 694.0324 | 1.9927 | 448.3853 | 33.718 | 45.4186 | 31.4549 | 58.2046 | 11.9997 | 109.4168 | 28.4504 | 8.254 | 98.599 | 43.1995 | 25.5 | 29.4118 | 65 | 31 | 1.0005 | 70.1961 | 100 | 8040 | 32.549 | 108.1619 | 36.5509 | 0 | 20.3125 | 0 | 40.7623 | 33.0156
9/30/2020 23:34:23.2 | 126.6984 | 704 | 32 | 2499.5039 | 128.8774 | 63.9004 | 78.3118 | 30.0013 | 31.7037 | 0.04567 | 107.0174 | 11.5519 | 70.7326 | 70.4871 | 42.5575 | 0.99494 | 98.9782 | 375.547 | 325.6008 | 78.6267 | 693.8593 | 2.0007 | 450.8433 | 33.7333 | 45.5675 | 31.3353 | 58.198 | 11.9876 | 109.5837 | 28.4436 | 8.3301 | 98.5571 | 43.0311 | 25.5 | 29.4118 | 65 | 31 | 1.0021 | 69.8039 | 96 | 8040 | 32.549 | 108.8104 | 36.4532 | 0.0625 | 20.375 | 0 | 40.8081 | 33.0156
9/30/2020 23:34:24.2 | 126.6987 | 705 | 32 | 2501.0165 | 128.6425 | 63.9414 | 78.313 | 29.9825 | 31.7081 | 0.04354 | 107.1047 | 11.5558 | 70.4757 | 69.9309 | 42.5779 | 0.99744 | 98.9788 | 375.0974 | 325.8261 | 78.5837 | 694.1084 | 2.0204 | 450.5639 | 33.6922 | 45.5742 | 31.501 | 58.0018 | 11.9709 | 109.3042 | 28.7655 | 8.2424 | 98.6325 | 43.2961 | 25.5 | 29.4118 | 65 | 31 | 1.0022 | 69.8039 | 101 | 7720 | 32.549 | 108.1619 | 36.3892 | 0.0625 | 20.4375 | 0 | 40.9454 | 33.0156
9/30/2020 23:34:25.2 | 126.699 | 706 | 32 | 2500.526 | 128.7539 | 63.9867 | 78.3526 | 29.9964 | 31.7069 | 0.04727 | 107.0174 | 11.5548 | 70.7897 | 70.3232 | 42.5944 | 1.0021 | 98.9793 | 374.7602 | 324.6995 | 78.5837 | 694.1084 | 2.0434 | 449.6422 | 33.7148 | 45.7816 | 31.448 | 58.2553 | 11.9959 | 109.7249 | 28.6605 | 8.2154 | 98.6325 | 43.2445 | 25.5 | 29.4118 | 65 | 31 | 1.0012 | 70.1961 | 101 | 7870 | 32.549 | 108.1619 | 36.4624 | 0 | 20.5 | 0 | 40.4511 | 33.0156
9/30/2020 23:34:26.2 | 126.6993 | 707 | 32 | 2500.3028 | 128.7519 | 64.0304 | 78.3711 | 29.988 | 31.7112 | 0.04688 | 107.0174 | 11.5596 | 70.4757 | 70.1689 | 42.6143 | 0.99512 | 98.9788 | 373.8047 | 324.446 | 78.3989 | 694.1084 | 2.0463 | 451.0667 | 33.7112 | 45.7432 | 31.448 | 58.3698 | 11.9982 | 109.7804 | 28.5165 | 8.2489 | 98.6829 | 43.2961 | 25.5 | 29.0196 | 65 | 31 | 0.9984 | 69.8039 | 96 | 8070 | 32.549 | 109.1309 | 36.4075 | 0 | 20.0625 | 0 | 40.3473 | 33.0156
9/30/2020 23:34:27.2 | 126.6996 | 708 | 32 | 2500.057 | 128.8675 | 64.0356 | 78.402 | 30.0135 | 31.7146 | 0.04643 | 107 | 11.5606 | 70.3901 | 69.9626 | 42.6517 | 1.0065 | 98.9822 | 374.2824 | 324.446 | 78.5343 | 694.1897 | 2.0474 | 450.4522 | 33.7382 | 45.5742 | 31.501 | 58.2046 | 11.9975 | 109.9238 | 28.0826 | 8.3108 | 98.6158 | 43.3478 | 25.5 | 29.0196 | 65 | 31 | 1.0005 | 69.8039 | 101 | 7990 | 32.549 | 108.1619 | 36.3251 | 0 | 20.3125 | 0 | 40.2649 | 33.1094
9/30/2020 23:34:28.2 | 126.6998 | 709 | 32 | 2501.0448 | 129.0629 | 64.0663 | 78.4283 | 30.0121 | 31.7051 | 0.04533 | 107.0087 | 11.5713 | 70.7326 | 69.8108 | 42.6641 | 1.003 | 98.9799 | 374.3105 | 324.4741 | 78.7063 | 694.1333 | 2.0272 | 450.0053 | 33.8027 | 45.7547 | 31.4804 | 58.1277 | 11.9997 | 109.4734 | 28.4757 | 8.3172 | 98.6745 | 43.3794 | 25.5 | 29.4118 | 65 | 31 | 1.0012 | 70.1961 | 100 | 8090 | 32.549 | 108.1619 | 36.3617 | 0 | 20.1875 | 0 | 40.271 | 33.0156
9/30/2020 23:34:29.2 | 126.7001 | 710 | 32 | 2499.3382 | 129.3531 | 64.1047 | 78.4569 | 30.0163 | 31.7076 | 0.0475 | 106.9913 | 11.5645 | 70.2474 | 70.2054 | 42.6822 | 1.0156 | 98.9805 | 373.5799 | 324.1925 | 78.7319 | 694.0218 | 2.008 | 450.117 | 33.8556 | 45.7298 | 31.4412 | 58.2553 | 12.0005 | 109.8381 | 28.5029 | 8.2837 | 98.5654 | 43.4444 | 25.5 | 29.4118 | 65 | 31 | 1.0042 | 70.1961 | 96 | 8260 | 32.549 | 109.1309 | 36.4441 | 0 | 19.25 | 0 | 40.329 | 33.0156
9/30/2020 23:34:30.2 | 126.7004 | 711 | 32 | 2499.0356 | 129.0985 | 64.1645 | 78.5061 | 30.0224 | 31.7239 | 0.0481 | 106.9651 | 11.5664 | 70.3901 | 69.6436 | 42.695 | 1.0201 | 98.9782 | 373.2427 | 323.4038 | 78.6825 | 694.073 | 2.0117 | 449.307 | 33.7848 | 45.626 | 31.4549 | 58.6606 | 11.983 | 109.3876 | 28.5555 | 8.2798 | 98.4732 | 43.4061 | 25.5 | 29.0196 | 65 | 31 | 0.99934 | 69.8039 | 100 | 7800 | 32.549 | 108.1619 | 36.1969 | 0 | 19.875 | 0 | 40.5518 | 33.0156
9/30/2020 23:34:31.2 | 126.7007 | 712 | 32 | 2500.1168 | 128.9428 | 64.2074 | 78.5368 | 29.992 | 31.7389 | 0.04868 | 106.9738 | 11.5684 | 70.4757 | 70.1589 | 42.713 | 1.0119 | 98.9782 | 373.0741 | 323.1222 | 78.8132 | 694.0625 | 2.01 | 449.6422 | 33.7587 | 45.6596 | 31.3883 | 58.4908 | 12.0111 | 109.4156 | 28.3794 | 8.2708 | 98.4983 | 43.4444 | 25.5 | 29.0196 | 65 | 31 | 0.99702 | 70.1961 | 101 | 7770 | 32.549 | 108.1619 | 36.4197 | 0 | 19.5 | 0 | 40.3656 | 33.0156
9/30/2020 23:34:32.2 | 126.7009 | 713 | 32 | 2501.3599 | 128.9424 | 64.187 | 78.5779 | 29.9952 | 31.7325 | 0.05062 | 106.9738 | 11.5703 | 70.5328 | 69.2123 | 42.7242 | 0.99459 | 98.9788 | 373.1584 | 323.4038 | 79.0838 | 694.1032 | 2.0044 | 450.8433 | 33.7754 | 45.5809 | 31.4412 | 58.4139 | 12.0134 | 109.1641 | 28.7723 | 8.2772 | 98.3725 | 43.5477 | 25.5 | 29.0196 | 65 | 31 | 1.0027 | 69.8039 | 96 | 8020 | 32.549 | 108.8104 | 36.3556 | 0.0625 | 18.5625 | 0 | 40.5609 | 33.0156
9/30/2020 23:34:33.2 | 126.7012 | 714 | 32 | 2500.9902 | 129.1651 | 64.2073 | 78.5994 | 29.9972 | 31.7439 | 0.04953 | 106.9476 | 11.5674 | 70.333 | 70.8419 | 42.7118 | 1.0145 | 98.9793 | 373.1022 | 323.2067 | 78.9357 | 694.0625 | 1.9905 | 449.2511 | 33.8287 | 45.6846 | 31.4412 | 58.4139 | 12.0149 | 109.1086 | 28.6148 | 8.2772 | 98.2635 | 43.5477 | 25.5 | 29.0196 | 65 | 31 | 1.0016 | 69.8039 | 100 | 7900 | 32.549 | 107.8415 | 36.2762 | 0.0625 | 19.375 | 0 | 40.9485 | 33.1094
9/30/2020 23:34:34.2 | 126.7015 | 715 | 32 | 2499.7172 | 129.0116 | 64.2547 | 78.6257 | 29.992 | 31.7695 | 0.0484 | 106.9826 | 11.5713 | 70.3045 | 70.2884 | 42.7283 | 0.9994 | 98.9782 | 373.5518 | 323.4038 | 78.8242 | 693.8382 | 2.0075 | 449.726 | 33.7713 | 45.723 | 31.3609 | 58.4514 | 11.9975 | 109.3876 | 28.391 | 8.3017 | 98.3725 | 43.5726 | 25.5 | 29.4118 | 65 | 31 | 0.99745 | 70.1961 | 101 | 8090 | 32.549 | 108.1619 | 36.5051 | 0 | 20.75 | 0 | 40.7989 | 33.0156
9/30/2020 23:34:35.2 | 126.7018 | 716 | 32 | 2499.1552 | 129.1498 | 64.2701 | 78.6393 | 29.995 | 31.7969 | 0.05087 | 107.0087 | 11.5703 | 70.3901 | 70.3713 | 42.7644 | 1.0017 | 98.9782 | 372.0905 | 322.5588 | 79.0281 | 694.0324 | 2.0097 | 450.2287 | 33.7999 | 45.8853 | 31.4549 | 58.3566 | 11.9876 | 109.4156 | 28.4504 | 8.3133 | 98.4564 | 43.6644 | 25.5 | 29.4118 | 65 | 31 | 1.0018 | 69.8039 | 96 | 8190 | 32.549 | 109.1309 | 36.3861 | 0 | 19 | 0 | 41.3605 | 33.0156
9/30/2020 23:34:36.2 | 126.7021 | 717 | 32 | 2501.8288 | 129.1365 | 64.2996 | 78.6607 | 29.9997 | 31.7723 | 0.04784 | 106.9913 | 11.5558 | 70.8754 | 70.0075 | 42.7971 | 0.99957 | 98.9793 | 372.5402 | 322.8405 | 78.9549 | 693.9052 | 1.9916 | 448.078 | 33.8326 | 45.3936 | 31.448 | 58.4842 | 12.0088 | 109.1086 | 28.6352 | 8.2656 | 98.5151 | 43.6577 | 25.5 | 29.4118 | 65 | 31 | 0.99818 | 70.1961 | 101 | 7800 | 32.549 | 108.1619 | 36.3251 | 0 | 20.5 | 0 | 41.1896 | 33.1094
9/30/2020 23:34:37.2 | 126.7023 | 718 | 32 | 2499.4968 | 129.3389 | 64.3662 | 78.6985 | 29.9928 | 31.7626 | 0.047 | 107.0349 | 11.5606 | 70.5614 | 70.5136 | 42.8234 | 1.0035 | 98.9782 | 372.6807 | 322.8123 | 78.9787 | 693.9458 | 2.0071 | 451.346 | 33.854 | 45.989 | 31.501 | 58.61 | 12.0028 | 110.1159 | 28.3979 | 8.2515 | 98.6325 | 43.6577 | 25.5 | 29.0196 | 65 | 31 | 0.99904 | 70.1961 | 101 | 7720 | 32.549 | 108.1619 | 36.2732 | 0.0625 | 20.625 | 0 | 41.0248 | 33.0156
9/30/2020 23:34:38.2 | 126.7026 | 719 | 32 | 2501.4819 | 129.2814 | 64.4135 | 78.7221 | 29.9948 | 31.7596 | 0.04736 | 107.0262 | 11.5528 | 70.3901 | 69.9259 | 42.8436 | 0.99013 | 98.9771 | 371.4442 | 322.08 | 78.8306 | 694.0218 | 2.0445 | 449.1674 | 33.8658 | 45.9371 | 31.4412 | 58.5086 | 12.0164 | 110.1708 | 28.5029 | 8.2966 | 98.599 | 43.651 | 25.5 | 29.4118 | 65 | 31 | 1.0008 | 70.1961 | 97 | 8070 | 32.549 | 109.4513 | 36.1877 | 0 | 20 | 0 | 41.2323 | 33.1094
9/30/2020 23:34:39.2 | 126.7029 | 720 | 32 | 2499.6004 | 129.2888 | 64.4547 | 78.7656 | 30.0055 | 31.7723 | 0.04762 | 107.0349 | 11.5616 | 70.5043 | 70.2403 | 42.873 | 1.0037 | 98.9776 | 371.8095 | 322.1927 | 79.1825 | 694.0218 | 2.0445 | 449.6701 | 33.8423 | 45.7365 | 31.4941 | 58.6165 | 12.0035 | 110.0874 | 28.5622 | 8.2553 | 98.6409 | 43.7543 | 25.5 | 29.0196 | 65 | 31 | 1.0003 | 70.1961 | 101 | 7920 | 32.549 | 108.49 | 36.2488 | 0.0625 | 20.625 | 0 | 41.1285 | 33.0156
9/30/2020 23:34:40.2 | 126.7032 | 721 | 32 | 2501.6775 | 129.0317 | 64.4965 | 78.8216 | 30.0103 | 31.7766 | 0.04745 | 107.0174 | 11.5684 | 70.3616 | 69.8742 | 42.908 | 0.9969 | 98.9776 | 372.6526 | 322.249 | 78.88 | 694.0625 | 2.0312 | 451.5695 | 33.8031 | 46.0926 | 31.3883 | 58.5593 | 11.9883 | 109.9473 | 27.9774 | 8.2747 | 98.6661 | 44.0124 | 25.5 | 29.4118 | 65 | 31 | 1.0018 | 70.1961 | 101 | 8090 | 32.549 | 108.49 | 36.0596 | 0.1875 | 19.625 | 0 | 41.5131 | 33.1094
9/30/2020 23:34:41.2 | 126.7034 | 722 | 32 | 2498.4332 | 129.2298 | 64.5198 | 78.845 | 29.9956 | 31.7811 | 0.04799 | 106.9913 | 11.5684 | 70.3616 | 69.9876 | 42.9308 | 0.99815 | 98.9771 | 371.669 | 321.3759 | 78.9421 | 694.0625 | 2.0197 | 450.3405 | 33.8111 | 46.2097 | 31.4941 | 58.775 | 11.9815 | 109.8347 | 28.3064 | 8.2592 | 98.5738 | 43.7543 | 25.5 | 29.0196 | 65 | 31 | 0.9998 | 70.1961 | 96 | 8360 | 32.549 | 109.1309 | 35.9131 | 0.125 | 19.875 | 0 | 41.5131 | 33.1094
9/30/2020 23:34:42.2 | 126.7037 | 723 | 32 | 2502.8925 | 129.2037 | 64.5313 | 78.8535 | 29.9992 | 31.7863 | 0.04881 | 107 | 11.5567 | 70.3045 | 69.7156 | 42.9567 | 0.9912 | 98.981 | 372.2872 | 322.1645 | 79.071 | 694.195 | 1.9985 | 449.5305 | 33.8646 | 46.0859 | 31.6136 | 58.6034 | 12.0111 | 109.4745 | 28.4436 | 8.3108 | 98.5822 | 43.8193 | 25.5 | 29.0196 | 66 | 31 | 1.0032 | 69.8039 | 100 | 7800 | 32.549 | 108.49 | 35.8978 | 0.0625 | 19.9375 | 0 | 41.6107 | 33.0156
9/30/2020 23:34:43.2 | 126.704 | 724 | 32 | 2499.4701 | 129.4228 | 64.5784 | 78.8817 | 29.9793 | 31.792 | 0.04991 | 107.0349 | 11.5509 | 70.4472 | 70.0458 | 42.9954 | 0.99744 | 98.9788 | 371.6971 | 321.1787 | 79.0217 | 694.052 | 2.0109 | 450.8433 | 33.8756 | 46.0859 | 31.4275 | 58.5527 | 12.0073 | 109.9484 | 28.5486 | 8.2579 | 98.5235 | 43.8958 | 25.5 | 29.0196 | 66 | 31 | 0.99858 | 69.8039 | 101 | 7750 | 32.549 | 108.49 | 35.9436 | 0.0625 | 20.4375 | 0 | 41.5222 | 33.1094
9/30/2020 23:34:44.2 | 126.7043 | 725 | 32 | 2501.1849 | 129.0593 | 64.6079 | 78.9174 | 29.9912 | 31.8074 | 0.04886 | 107.0349 | 11.5432 | 70.3616 | 70.2502 | 43.0322 | 1.0069 | 98.9771 | 372.1748 | 321.9392 | 79.1268 | 694.1438 | 2.0182 | 449.307 | 33.8036 | 46.0926 | 31.3353 | 58.7619 | 11.9997 | 110.0868 | 28.5029 | 8.2553 | 98.599 | 43.9092 | 25.5 | 29.0196 | 66 | 31 | 1.0002 | 70.1961 | 96 | 8070 | 32.549 | 109.4513 | 35.8795 | 0.125 | 19.6875 | 0 | 41.507 | 33.1094
9/30/2020 23:34:45.2 | 126.7046 | 726 | 32 | 2499.8331 | 129.293 | 64.6383 | 78.9528 | 29.9871 | 31.8157 | 0.04888 | 106.9564 | 11.5432 | 70.3901 | 69.5448 | 43.0514 | 0.98728 | 98.9771 | 371.2756 | 321.404 | 79.0838 | 694.1438 | 2.0339 | 449.4467 | 33.8466 | 46.1511 | 31.4941 | 58.7685 | 11.9876 | 109.8907 | 28.2996 | 8.303 | 98.5906 | 43.9092 | 25 | 29.0196 | 66 | 31 | 1.0057 | 69.8039 | 101 | 7970 | 32.549 | 108.49 | 35.7666 | 0.0625 | 19.9375 | 0 | 41.6168 | 33.0156
9/30/2020 23:34:46.2 | 126.7048 | 727 | 32 | 2499.6906 | 129.2833 | 64.6425 | 78.9665 | 30.0007 | 31.8077 | 0.05043 | 106.9913 | 11.548 | 70.2759 | 69.5817 | 43.0618 | 1.0044 | 98.9782 | 371.8095 | 320.8689 | 79.2639 | 694.1491 | 2.0374 | 451.5974 | 33.8421 | 46.1847 | 31.501 | 59.0038 | 11.9959 | 109.9479 | 28.5438 | 8.2785 | 98.5906 | 44.0191 | 25 | 29.4118 | 66 | 31 | 1.0009 | 69.8039 | 101 | 8120 | 32.549 | 108.49 | 35.7086 | 0.0625 | 20.25 | 0 | 41.4124 | 33.0156
9/30/2020 23:34:47.2 | 126.7051 | 728 | 32 | 2502.0349 | 129.2911 | 64.6239 | 79.0053 | 30.0064 | 31.8103 | 0.05089 | 107.0262 | 11.5402 | 70.3901 | 69.9842 | 43.0903 | 1.0065 | 98.9782 | 370.9946 | 320.8125 | 79.2876 | 694.0678 | 2.0215 | 450.0612 | 33.8759 | 46.2097 | 31.5539 | 59.0789 | 11.9929 | 109.9199 | 28.5165 | 8.2759 | 98.6074 | 44.0191 | 25.5 | 29.0196 | 66 | 31 | 1.0003 | 70.1961 | 97 | 8330 | 32.549 | 109.4513 | 35.6659 | 0 | 20.125 | 0 | 41.2048 | 33.1094
9/30/2020 23:34:48.2 | 126.7054 | 729 | 32 | 2499.0355 | 129.5238 | 64.6546 | 79.0504 | 29.9979 | 31.825 | 0.05111 | 107 | 11.5422 | 70.6756 | 69.7289 | 43.1325 | 1.0038 | 98.9788 | 370.826 | 320.5872 | 79.5517 | 694.0979 | 2.0162 | 449.1115 | 33.8961 | 46.0207 | 31.4343 | 58.7422 | 11.9914 | 109.7804 | 27.8518 | 8.2592 | 98.6325 | 44.109 | 25.5 | 29.0196 | 66 | 31 | 1.001 | 69.8039 | 100 | 7800 | 32.549 | 108.49 | 35.614 | 0.0625 | 20 | 0 | 41.452 | 33.1094
9/30/2020 23:34:49.2 | 126.7057 | 730 | 32 | 2500.6547 | 129.3675 | 64.7155 | 79.0839 | 30.024 | 31.8278 | 0.04895 | 106.9913 | 11.5412 | 70.4757 | 70.1639 | 43.1758 | 1.0033 | 98.9799 | 370.4888 | 320.3055 | 79.2749 | 694.1189 | 2.0102 | 450.5081 | 33.8772 | 46.1444 | 31.5147 | 58.9138 | 12.0028 | 110.0056 | 28.5555 | 8.2502 | 98.6158 | 44.0841 | 25.5 | 29.0196 | 66 | 31 | 1.0004 | 70.1961 | 101 | 7750 | 32.549 | 108.49 | 35.5804 | 0.0625 | 20.125 | 0 | 41.4703 | 33.1094
9/30/2020 23:34:50.2 | 126.7059 | 731 | 32 | 2498.8429 | 129.4347 | 64.755 | 79.1073 | 30.029 | 31.8185 | 0.05001 | 107.0349 | 11.5344 | 70.5899 | 70.1855 | 43.2143 | 1.0044 | 98.9782 | 371.1351 | 320.2492 | 79.5151 | 694.1084 | 2.0204 | 449.726 | 33.8702 | 46.0859 | 31.5539 | 59.0592 | 12.0217 | 109.9759 | 28.5486 | 8.2631 | 98.6325 | 44.0707 | 25.5 | 29.0196 | 66 | 31 | 0.99998 | 70.1961 | 96 | 8090 | 32.549 | 109.1309 | 35.5408 | 0 | 19.9375 | 0 | 41.4734 | 33.0156
9/30/2020 23:34:51.2 | 126.7062 | 732 | 32 | 2499.3987 | 129.1223 | 64.8366 | 79.1433 | 30.0213 | 31.8242 | 0.04986 | 107 | 11.5344 | 70.2474 | 69.8308 | 43.2499 | 1.0017 | 98.9776 | 370.264 | 319.7986 | 79.3799 | 694.1032 | 2.0284 | 449.3908 | 33.796 | 46.203 | 31.4941 | 58.971 | 12.027 | 109.9753 | 28.5622 | 8.2502 | 98.6158 | 44.2188 | 25.5 | 29.0196 | 66 | 31 | 1.0034 | 69.8039 | 101 | 7970 | 32.549 | 108.1619 | 35.5682 | 0 | 19.9375 | 0 | 41.2201 | 33.1094
9/30/2020 23:34:52.2 | 126.7065 | 733 | 32 | 2502.2492 | 129.0648 | 64.8847 | 79.1674 | 30.0144 | 31.8436 | 0.04886 | 107.0349 | 11.5354 | 70.1332 | 69.8442 | 43.2764 | 0.99922 | 98.9771 | 371.1351 | 320.1084 | 79.4722 | 694.1543 | 2.0157 | 451.7371 | 33.8195 | 46.3517 | 31.4549 | 58.7619 | 12.0111 | 109.6946 | 28.5029 | 8.3456 | 98.6074 | 44.2322 | 25.5 | 29.4118 | 66 | 31 | 1.0004 | 69.8039 | 101 | 8070 | 32.549 | 108.1619 | 35.5957 | 0 | 20.375 | 0 | 40.741 | 33.0156
9/30/2020 23:34:53.2 | 126.7068 | 734 | 32 | 2499.0716 | 129.2622 | 64.8609 | 79.2021 | 30.0355 | 31.8277 | 0.04819 | 107.0349 | 11.5208 | 70.5043 | 70.3481 | 43.2995 | 1.0058 | 98.9793 | 369.8143 | 319.9957 | 79.4229 | 694.1596 | 2.0221 | 450.8433 | 33.8282 | 46.1444 | 31.5676 | 58.9645 | 12.0028 | 109.7809 | 28.7655 | 8.2888 | 98.6242 | 44.3421 | 25.5 | 29.0196 | 66 | 31 | 1.0008 | 69.8039 | 96 | 8290 | 32.549 | 109.1309 | 35.498 | 0 | 20.1875 | 0 | 40.7379 | 33.0156
9/30/2020 23:34:54.2 | 126.7071 | 735 | 32 | 2491.1029 | 128.6798 | 64.9018 | 79.2273 | 30.0217 | 31.8419 | 0.05434 | 106.9826 | 11.516 | 70.3616 | 69.6503 | 43.3272 | 1.0226 | 98.9782 | 368.9432 | 318.7846 | 79.3114 | 694.1844 | 1.9838 | 450.7874 | 33.5684 | 46.2865 | 31.547 | 59.0526 | 11.9921 | 109.3876 | 28.3317 | 8.2051 | 98.3809 | 44.322 | 25 | 29.0196 | 66 | 31 | 1.0017 | 69.8039 | 100 | 7800 | 32.549 | 108.1619 | 35.5255 | 0 | 20.125 | 0 | 40.6403 | 33.0156
9/30/2020 23:34:55.2 | 126.7073 | 736 | 32 | 2499.1075 | 127.356 | 64.9153 | 79.2456 | 30.0177 | 31.8569 | 0.06398 | 106.8953 | 11.5296 | 70.3901 | 69.8225 | 43.3558 | 1.0058 | 98.9782 | 369.5614 | 319.4324 | 79.2383 | 694.1792 | 1.9493 | 451.2622 | 33.3298 | 46.4169 | 31.5402 | 58.9776 | 12.0013 | 109.6677 | 28.1487 | 8.1303 | 97.8777 | 44.3153 | 25.5 | 27.8431 | 66 | 31 | 1.0087 | 69.0196 | 95 | 8040 | 32.549 | 108.8104 | 35.852 | 0 | 20.3125 | 0 | 40.1001 | 33.0156
9/30/2020 23:34:56.2 | 126.7076 | 737 | 32 | 2496.8714 | 127.4649 | 64.9617 | 79.2627 | 30.0108 | 31.8625 | 0.06477 | 106.8255 | 11.5296 | 70.5899 | 69.5683 | 43.3974 | 1.0081 | 98.9782 | 369.0275 | 318.7846 | 79.4101 | 694.4901 | 1.9391 | 449.6701 | 33.3285 | 46.131 | 31.7331 | 59.002 | 11.9997 | 109.3316 | 28.4368 | 8.1677 | 97.6009 | 44.3487 | 25.5 | 28.6274 | 66 | 31 | 1.0001 | 69.0196 | 99 | 8310 | 32.549 | 108.1619 | 35.8826 | 0 | 19.125 | 0 | 40.329 | 33.0156
9/30/2020 23:34:57.2 | 126.7079 | 738 | 32 | 2496.0154 | 127.2548 | 64.9735 | 79.3001 | 29.9978 | 31.8478 | 0.07208 | 106.6858 | 11.5228 | 70.2474 | 69.3922 | 43.4173 | 1.0044 | 98.9805 | 368.4374 | 317.8551 | 79.5645 | 694.393 | 1.9214 | 449.4187 | 33.2621 | 46.1895 | 31.501 | 59.1098 | 12.027 | 109.0818 | 28.391 | 8.1161 | 97.3157 | 44.4834 | 25.5 | 28.6274 | 66 | 31 | 1.0074 | 68.6274 | 95 | 8360 | 32.549 | 108.49 | 35.7147 | 0 | 18.0625 | 0 | 41.9525 | 33.0156
9/30/2020 23:34:58.2 | 126.7082 | 739 | 32 | 2500.7252 | 126.8594 | 64.9763 | 79.3306 | 29.9905 | 31.8611 | 0.06904 | 106.7207 | 11.5267 | 70.3045 | 70.2867 | 43.4457 | 1.0021 | 98.9793 | 369.1118 | 319.0662 | 79.5709 | 694.4336 | 1.9023 | 448.8601 | 33.2214 | 46.1962 | 31.501 | 59.167 | 12.002 | 109.1086 | 28.3453 | 8.1045 | 97.2906 | 44.4319 | 25.5 | 28.6274 | 66 | 31 | 1.0014 | 68.6274 | 95 | 8140 | 32.549 | 108.1619 | 35.8032 | 0 | 21 | 0 | 40.5701 | 33.0156
9/30/2020 23:34:59.2 | 126.7084 | 740 | 32 | 2498.194 | 127.3265 | 65.0004 | 79.3568 | 30.0109 | 31.8632 | 0.06406 | 106.7469 | 11.5354 | 70.3616 | 69.3149 | 43.475 | 1.0056 | 98.9776 | 369.7862 | 319.2916 | 79.7316 | 694.545 | 1.9081 | 450.7315 | 33.3099 | 46.2615 | 31.4873 | 59.2307 | 11.983 | 109.5551 | 28.4115 | 8.1329 | 97.5086 | 44.4701 | 25.5 | 28.6274 | 66 | 31 | 1.0008 | 69.0196 | 100 | 7990 | 32.549 | 108.1619 | 35.6354 | 0 | 20.9375 | 0 | 40.2191 | 33.0156
9/30/2020 23:35:00.2 | 126.7087 | 741 | 32 | 2498.4895 | 127.4303 | 65.0518 | 79.3842 | 29.985 | 31.8561 | 0.06188 | 106.7993 | 11.5383 | 70.3901 | 69.9792 | 43.5046 | 1.0015 | 98.9771 | 368.7184 | 318.6438 | 79.6695 | 694.6369 | 1.9386 | 449.3349 | 33.341 | 46.0926 | 31.6068 | 59.3188 | 11.9868 | 109.7226 | 28.3979 | 8.1651 | 97.5422 | 44.535 | 25.5 | 28.6274 | 66 | 31 | 1.0015 | 69.0196 | 95 | 8290 | 32.549 | 108.8104 | 35.5804 | 0.0625 | 20.3125 | 0 | 40.2313 | 33.0156
9/30/2020 23:35:01.2 | 126.709 | 742 | 32 | 2500.6932 | 127.2431 | 65.1129 | 79.4327 | 29.9946 | 31.8898 | 0.06328 | 106.8429 | 11.5432 | 70.4186 | 69.6637 | 43.5299 | 1.0076 | 98.9782 | 368.7746 | 318.3902 | 79.8174 | 694.7641 | 1.9424 | 449.3349 | 33.3214 | 46.2999 | 31.5607 | 59.1164 | 11.9975 | 109.5837 | 28.4504 | 8.1625 | 97.5254 | 44.6448 | 25.5 | 28.2353 | 66 | 31 | 0.99992 | 69.0196 | 95 | 8430 | 32.549 | 108.8104 | 35.4797 | 0.0625 | 20 | 0 | 40.5335 | 33.0156
9/30/2020 23:35:02.2 | 126.7093 | 743 | 32 | 2497.8693 | 127.254 | 65.1235 | 79.473 | 29.9929 | 31.8808 | 0.06595 | 106.8516 | 11.5412 | 70.1617 | 69.372 | 43.5481 | 1.0074 | 98.9782 | 368.072 | 317.7143 | 79.7252 | 694.7588 | 1.903 | 449.8656 | 33.2866 | 46.0475 | 31.501 | 59.2748 | 12.0035 | 109.4997 | 28.5622 | 8.1819 | 97.3744 | 44.6897 | 25.5 | 28.2353 | 66 | 31 | 1.0016 | 69.0196 | 99 | 8360 | 32.549 | 108.1619 | 35.4401 | 0 | 18.75 | 0 | 40.9973 | 33.0156
9/30/2020 23:35:03.2 | 126.7096 | 744 | 32 | 2500.3281 | 126.9362 | 65.1431 | 79.5062 | 29.9911 | 31.8897 | 0.0664 | 106.8255 | 11.5441 | 70.5043 | 69.739 | 43.5763 | 1.0056 | 98.9782 | 368.2126 | 317.8833 | 79.5773 | 694.7995 | 1.8587 | 451.5415 | 33.2362 | 46.3066 | 31.5539 | 59.3254 | 11.9982 | 109.3876 | 28.2996 | 8.1277 | 97.1396 | 44.7413 | 25.5 | 28.2353 | 66 | 31 | 1.0002 | 68.6274 | 95 | 8380 | 32.549 | 108.49 | 35.4858 | 0 | 18.3125 | 0 | 41.748 | 33.0156
9/30/2020 23:35:04.2 | 126.7098 | 745 | 32 | 2498.9985 | 127.2319 | 65.1776 | 79.5184 | 29.9901 | 31.8761 | 0.06415 | 106.8342 | 11.5441 | 70.4186 | 69.5231 | 43.6081 | 0.98675 | 98.9771 | 368.6903 | 317.6298 | 79.7681 | 694.8138 | 1.8689 | 450.7315 | 33.2959 | 45.7298 | 31.5196 | 59.3694 | 12.0119 | 109.1904 | 28.6605 | 8.1213 | 97.1647 | 44.7079 | 25.5 | 28.6274 | 66 | 31 | 1.0032 | 69.0196 | 95 | 8310 | 32.549 | 108.49 | 35.2508 | 0.0625 | 20.3125 | 0 | 41.5588 | 33.0156
9/30/2020 23:35:05.2 | 126.7101 | 746 | 32 | 2500.3558 | 126.9844 | 65.2169 | 79.5606 | 29.9797 | 31.8782 | 0.06055 | 106.8778 | 11.5335 | 70.4757 | 70.119 | 43.6476 | 1.0047 | 98.9788 | 368.1282 | 317.5453 | 79.6504 | 694.7837 | 1.9087 | 448.5529 | 33.2492 | 46.0207 | 31.5333 | 59.2992 | 11.9937 | 109.3602 | 28.2724 | 8.1831 | 97.3912 | 44.7213 | 25.5 | 29.0196 | 66 | 31 | 0.99828 | 69.0196 | 100 | 8120 | 32.549 | 107.8415 | 35.318 | 0.125 | 20.75 | 0 | 40.8691 | 33.0156
9/30/2020 23:35:06.2 | 126.7104 | 747 | 32 | 2500.5689 | 127.1704 | 65.2383 | 79.5926 | 29.9856 | 31.889 | 0.05953 | 106.8865 | 11.5344 | 70.5899 | 69.6369 | 43.6752 | 0.9937 | 98.9776 | 368.325 | 317.1509 | 79.9161 | 695.1194 | 1.9542 | 451.5415 | 33.3007 | 46.1962 | 31.6528 | 59.3188 | 12.0043 | 108.7148 | 28.608 | 8.2102 | 97.5338 | 44.7862 | 25.5 | 29.0196 | 66 | 31 | 1.0002 | 69.0196 | 95 | 8240 | 32.549 | 108.49 | 35.3241 | 0 | 20.6875 | 0 | 40.3565 | 33.0156
9/30/2020 23:35:07.2 | 126.7107 | 748 | 32 | 2498.9136 | 127.4017 | 65.2714 | 79.6298 | 29.9898 | 31.8837 | 0.05908 | 106.9302 | 11.5238 | 70.3616 | 70.4557 | 43.7089 | 1.0003 | 98.9805 | 367.8753 | 317.4608 | 79.7681 | 695.2821 | 1.9619 | 449.3629 | 33.3392 | 46.2481 | 31.547 | 59.3188 | 11.9906 | 109.3339 | 28.2402 | 8.1831 | 97.5422 | 44.7346 | 25.5 | 28.6274 | 66 | 31 | 1.0007 | 69.0196 | 95 | 8430 | 32.549 | 108.49 | 35.257 | 0.1875 | 20.625 | 0 | 40.387 | 33.0156
9/30/2020 23:35:08.2 | 126.7109 | 749 | 32 | 2498.5983 | 127.1848 | 65.3209 | 79.6707 | 29.9988 | 31.8819 | 0.05775 | 106.9651 | 11.5325 | 70.4186 | 69.9826 | 43.7344 | 0.98764 | 98.9782 | 368.2969 | 317.3763 | 80.0211 | 695.4146 | 1.9599 | 449.0556 | 33.2782 | 45.9957 | 31.6665 | 59.629 | 12.0051 | 108.9955 | 28.5097 | 8.1715 | 97.5674 | 44.7995 | 25.5 | 28.6274 | 66 | 31 | 0.9987 | 69.0196 | 100 | 8240 | 32.549 | 107.8415 | 35.3088 | 0.1875 | 20.9375 | 0 | 40.2405 | 33.0156
9/30/2020 23:35:09.2 | 126.7112 | 750 | 32 | 2501.1528 | 126.9906 | 65.3682 | 79.695 | 29.9709 | 31.8969 | 0.06103 | 106.9826 | 11.5364 | 70.4472 | 69.3619 | 43.7561 | 1.0071 | 98.9782 | 367.7067 | 316.9256 | 79.9225 | 695.6073 | 1.9672 | 451.0388 | 33.2614 | 46.5656 | 31.547 | 59.4266 | 12.0233 | 109.1355 | 28.2996 | 8.1728 | 97.5841 | 44.8377 | 25.5 | 29.0196 | 66 | 31 | 1.0004 | 69.0196 | 100 | 8260 | 32.549 | 108.49 | 35.2783 | 0.125 | 20.125 | 0 | 40.2069 | 33.0156
9/30/2020 23:35:10.2 | 126.7115 | 751 | 32 | 2499.795 | 127.4274 | 65.3961 | 79.7351 | 29.9641 | 31.878 | 0.06063 | 106.9738 | 11.5276 | 70.333 | 70.2884 | 43.7825 | 1.0037 | 98.9788 | 367.3976 | 316.5031 | 79.9955 | 695.6585 | 1.9466 | 450.5639 | 33.3577 | 46.0725 | 31.6665 | 59.451 | 12.0142 | 109.1921 | 28.4825 | 8.1702 | 97.517 | 44.9026 | 25.5 | 28.6274 | 66 | 31 | 1 | 69.0196 | 95 | 8290 | 32.549 | 108.1619 | 35.257 | 0.125 | 19.75 | 0 | 40.3015 | 33.0156
9/30/2020 23:35:11.2 | 126.7118 | 752 | 32 | 2499.9065 | 127.4069 | 65.4077 | 79.7722 | 29.9742 | 31.8968 | 0.05796 | 107.0349 | 11.5199 | 70.5899 | 69.9842 | 43.8171 | 0.99067 | 98.9788 | 367.3133 | 316.644 | 80.0083 | 695.7346 | 1.9457 | 449.2511 | 33.3538 | 46.1377 | 31.6068 | 59.6159 | 11.9967 | 108.884 | 28.286 | 8.1522 | 97.4415 | 44.999 | 25.5 | 28.6274 | 66 | 31 | 1.0008 | 69.0196 | 100 | 8090 | 32.549 | 107.5211 | 35.2814 | 0.1875 | 20.1875 | 0 | 40.2039 | 33.0156
9/30/2020 23:35:12.2 | 126.7121 | 753 | 32 | 2499.2161 | 127.3317 | 65.4301 | 79.7788 | 29.9771 | 31.9074 | 0.05849 | 106.9826 | 11.5189 | 70.4757 | 71.1769 | 43.8434 | 1.0044 | 98.9771 | 367.4257 | 316.6721 | 79.959 | 695.8513 | 1.9542 | 451.2343 | 33.3249 | 45.8786 | 31.6528 | 59.5653 | 12.0035 | 109.1064 | 28.391 | 8.1702 | 97.4331 | 45.0439 | 25.5 | 28.6274 | 66 | 31 | 1.0012 | 69.0196 | 95 | 8240 | 32.549 | 108.49 | 35.2966 | 0.125 | 20 | 0 | 40.3076 | 33.0156
9/30/2020 23:35:13.2 | 126.7123 | 754 | 32 | 2500.111 | 127.3927 | 65.4598 | 79.7821 | 29.9878 | 31.9002 | 0.05819 | 106.9826 | 11.5189 | 70.3901 | 70.1755 | 43.8745 | 1.0021 | 98.9793 | 368.0439 | 317.0383 | 79.9654 | 695.9077 | 1.9515 | 450.0332 | 33.3528 | 45.989 | 31.5676 | 59.6224 | 12.0096 | 108.8285 | 27.9774 | 8.1767 | 97.408 | 45.0639 | 25.5 | 28.6274 | 66 | 31 | 1.0039 | 69.0196 | 95 | 8380 | 32.549 | 108.1619 | 35.202 | 0.0625 | 19.4375 | 0 | 40.5914 | 33.0156
9/30/2020 23:35:14.2 | 126.7126 | 755 | 32 | 2499.8699 | 127.3502 | 65.4703 | 79.7806 | 29.9902 | 31.8967 | 0.05739 | 106.9651 | 11.5063 | 70.2759 | 70.3812 | 43.9025 | 1.0083 | 98.9799 | 367.1447 | 316.813 | 79.9781 | 696.0598 | 1.9712 | 450.0612 | 33.3385 | 45.8987 | 31.6068 | 59.7367 | 11.9914 | 109.0532 | 28.5691 | 8.1973 | 97.3577 | 45.1021 | 25.5 | 29.0196 | 67 | 31 | 1.0025 | 69.0196 | 99 | 8310 | 32.549 | 107.5211 | 35.2997 | 0.0625 | 19.9375 | 0 | 40.5762 | 33.0156
9/30/2020 23:35:15.2 | 126.7129 | 756 | 32 | 2501.2232 | 127.3962 | 65.5033 | 79.8173 | 29.9856 | 31.8928 | 0.05801 | 106.9564 | 11.516 | 70.5899 | 70.4921 | 43.9412 | 1.0058 | 98.9793 | 367.229 | 316.4468 | 80.0147 | 696.1005 | 1.9809 | 452.2677 | 33.3686 | 45.989 | 31.501 | 59.673 | 11.9754 | 108.8565 | 28.3979 | 8.1754 | 97.3493 | 45.1021 | 25.5 | 29.0196 | 67 | 31 | 1.0003 | 69.0196 | 95 | 8330 | 32.549 | 108.1619 | 35.434 | 0.125 | 19.4375 | 0 | 40.6799 | 33.0156
9/30/2020 23:35:16.2 | 126.7132 | 757 | 32 | 2500.5297 | 127.5775 | 65.5761 | 79.8626 | 29.9611 | 31.8967 | 0.05745 | 106.9738 | 11.515 | 70.5328 | 70.3812 | 43.9724 | 0.99957 | 98.9771 | 366.4703 | 316.0525 | 79.9654 | 696.1163 | 1.9646 | 450.2567 | 33.4068 | 45.9371 | 31.6273 | 59.7236 | 11.9769 | 109.1064 | 28.5029 | 8.1342 | 97.3577 | 45.2252 | 25.5 | 28.6274 | 67 | 31 | 0.99931 | 69.0196 | 95 | 8360 | 32.549 | 108.49 | 35.2692 | 0 | 19.6875 | 0 | 40.7959 | 33.0156
9/30/2020 23:35:17.2 | 126.7134 | 758 | 32 | 2498.8414 | 127.4337 | 65.5986 | 79.864 | 29.9534 | 31.8878 | 0.05689 | 106.9826 | 11.5102 | 70.4472 | 69.5566 | 44.0138 | 1.0058 | 98.9799 | 366.0768 | 315.1511 | 80.2739 | 696.2277 | 1.928 | 449.3629 | 33.3466 | 46.0024 | 31.6665 | 59.8379 | 11.9777 | 109.4173 | 28.3589 | 8.187 | 97.3157 | 45.2118 | 25.5 | 28.6274 | 67 | 31 | 1.0011 | 69.0196 | 100 | 8070 | 32.549 | 107.8415 | 35.1501 | 0 | 19.9375 | 0 | 40.9302 | 33.0156
9/30/2020 23:35:18.2 | 126.7137 | 759 | 32 | 2500.037 | 127.3434 | 65.588 | 79.909 | 29.9683 | 31.9093 | 0.05855 | 106.9564 | 11.5015 | 70.5614 | 70.5731 | 44.0439 | 1.0129 | 98.9782 | 366.5827 | 315.6581 | 80.2547 | 696.1871 | 1.9227 | 451.5695 | 33.3389 | 45.8786 | 31.6136 | 59.6665 | 11.9982 | 108.7434 | 28.4961 | 8.1896 | 97.2906 | 45.2118 | 25.5 | 28.6274 | 67 | 31 | 1.0017 | 68.6274 | 95 | 8210 | 32.549 | 108.49 | 35.2356 | 0 | 18.9375 | 0 | 41.4459 | 33.0156
9/30/2020 23:35:19.2 | 126.714 | 760 | 32 | 2499.6075 | 127.4338 | 65.5943 | 79.9527 | 29.9606 | 31.9177 | 0.0574 | 106.9651 | 11.5015 | 70.5614 | 69.8575 | 44.0489 | 1.0014 | 98.9776 | 366.3298 | 315.6863 | 80.2118 | 696.166 | 1.9229 | 450.2008 | 33.3568 | 45.9371 | 31.6391 | 59.8248 | 11.9959 | 108.9949 | 28.3979 | 8.1664 | 97.2235 | 45.1336 | 25.5 | 28.6274 | 67 | 31 | 0.99962 | 69.0196 | 95 | 8430 | 32.549 | 108.49 | 35.2783 | 0 | 19.5 | 0 | 41.6809 | 33.0156
9/30/2020 23:35:20.2 | 126.7143 | 761 | 32 | 2500.0505 | 127.5052 | 65.6419 | 79.9707 | 29.9591 | 31.9258 | 0.05621 | 106.9651 | 11.4985 | 70.1903 | 70.2635 | 44.0622 | 0.9953 | 98.9776 | 365.8801 | 314.8695 | 80.231 | 696.1359 | 1.9203 | 449.7819 | 33.3814 | 45.5425 | 31.4941 | 59.7938 | 12.0149 | 108.9669 | 28.4183 | 8.1445 | 97.2738 | 45.3015 | 25.5 | 28.6274 | 67 | 31 | 1.0008 | 69.0196 | 99 | 8330 | 32.549 | 107.5211 | 35.1196 | 0 | 19.875 | 0 | 41.8091 | 33.0156
9/30/2020 23:35:21.2 | 126.7146 | 762 | 32 | 2497.49 | 127.4931 | 65.6955 | 80.007 | 29.9672 | 31.9271 | 0.05372 | 106.9826 | 11.4985 | 70.1332 | 69.647 | 44.084 | 1.012 | 98.9776 | 365.5429 | 314.8976 | 80.5075 | 696.2225 | 1.9145 | 452.156 | 33.3441 | 45.9371 | 31.7126 | 59.8753 | 12.0233 | 109.331 | 28.4504 | 8.1432 | 97.2151 | 45.3082 | 25.5 | 29.0196 | 67 | 31 | 0.9962 | 69.0196 | 95 | 8380 | 32.549 | 108.49 | 35.202 | 0 | 19.8125 | 0 | 41.5039 | 33.0156
9/30/2020 23:35:22.2 | 126.7148 | 763 | 32 | 2500.4061 | 127.2153 | 65.6814 | 80.0377 | 29.9604 | 31.9568 | 0.05506 | 106.9826 | 11.4985 | 70.2759 | 69.9942 | 44.1261 | 1.0126 | 98.9788 | 365.4305 | 314.5315 | 80.2739 | 696.2526 | 1.8811 | 449.7819 | 33.3103 | 46.0024 | 31.5402 | 60.0907 | 12.0316 | 108.884 | 28.4115 | 8.1702 | 97.2906 | 45.3979 | 25.5 | 28.6274 | 67 | 31 | 1.0035 | 69.0196 | 95 | 8310 | 32.549 | 108.49 | 35.141 | 0 | 19.875 | 0 | 41.3788 | 33.0156
9/30/2020 23:35:23.2 | 126.7151 | 764 | 32 | 2500.3747 | 127.3565 | 65.749 | 80.076 | 29.9711 | 31.9265 | 0.05532 | 107.0262 | 11.5112 | 70.019 | 70.0042 | 44.1533 | 1.0229 | 98.9776 | 365.5991 | 314.7005 | 80.2739 | 696.4205 | 1.901 | 448.6646 | 33.3468 | 45.8469 | 31.547 | 60.1412 | 11.9823 | 109.4711 | 28.464 | 8.2063 | 97.2906 | 45.3531 | 25.5 | 28.6274 | 67 | 31 | 1.0006 | 69.0196 | 100 | 8120 | 32.549 | 107.5211 | 35.2631 | 0 | 20.125 | 0 | 41.4032 | 33.0156
9/30/2020 23:35:24.2 | 126.7154 | 765 | 32 | 2499.4833 | 127.1733 | 65.7964 | 80.0974 | 29.9889 | 31.9385 | 0.0564 | 107.0087 | 11.4937 | 70.2759 | 70.0442 | 44.1943 | 1.0104 | 98.9776 | 365.9082 | 314.7005 | 80.4518 | 696.6344 | 1.9021 | 451.0108 | 33.287 | 45.9304 | 31.5078 | 60.0205 | 11.9785 | 108.9949 | 28.1283 | 8.1677 | 97.3577 | 45.4179 | 25.5 | 29.0196 | 67 | 31 | 0.99965 | 69.0196 | 95 | 8210 | 32.549 | 108.49 | 35.3149 | 0.0625 | 20.375 | 0 | 40.8966 | 33.0156
9/30/2020 23:35:25.2 | 126.7157 | 766 | 32 | 2500.6248 | 127.4355 | 65.8316 | 80.1052 | 29.9811 | 31.9321 | 0.05585 | 107.0262 | 11.4937 | 70.1903 | 69.575 | 44.2225 | 1.0008 | 98.9759 | 365.4305 | 314.785 | 80.2484 | 696.7458 | 1.918 | 450.3684 | 33.3708 | 45.8719 | 31.6528 | 60.0645 | 12.0013 | 109.3293 | 28.5944 | 8.2051 | 97.408 | 45.5076 | 25.5 | 29.0196 | 67 | 31 | 1.0009 | 69.0196 | 100 | 8380 | 32.549 | 108.49 | 35.1959 | 0.0625 | 20.5625 | 0 | 40.2252 | 33.0156
9/30/2020 23:35:26.2 | 126.7159 | 767 | 32 | 2499.2195 | 127.4065 | 65.867 | 80.1355 | 29.9806 | 31.9365 | 0.05449 | 107.0873 | 11.482 | 70.2474 | 70.0209 | 44.2492 | 1.0072 | 98.9771 | 365.6272 | 314.785 | 80.242 | 696.8678 | 1.9245 | 450.0053 | 33.3445 | 46.0207 | 31.5999 | 59.8557 | 11.9883 | 109.0784 | 28.43 | 8.1857 | 97.4919 | 45.4046 | 25.5 | 28.6274 | 67 | 31 | 1.0022 | 69.0196 | 100 | 8310 | 32.549 | 107.8415 | 35.2142 | 0.0625 | 20.5625 | 0 | 40.7745 | 33.0156
9/30/2020 23:35:27.2 | 126.7162 | 768 | 32 | 2499.3903 | 127.3501 | 65.8911 | 80.1676 | 29.9865 | 31.9365 | 0.05741 | 107.0785 | 11.4937 | 70.1903 | 69.7774 | 44.2736 | 0.9896 | 98.9776 | 365.1214 | 314.1372 | 80.544 | 697.1118 | 1.9307 | 452.2398 | 33.332 | 45.9755 | 31.7057 | 59.8622 | 12.002 | 108.9669 | 28.4368 | 8.1329 | 97.517 | 45.4046 | 25.5 | 29.0196 | 67 | 31 | 1.0004 | 69.0196 | 95 | 8360 | 32.549 | 108.49 | 35.202 | 0.0625 | 20.75 | 0 | 40.1093 | 33.0156
9/30/2020 23:35:28.2 | 126.7165 | 769 | 32 | 2499.7114 | 127.3179 | 65.9948 | 80.2052 | 29.9821 | 31.9323 | 0.05688 | 107.0785 | 11.4947 | 70.333 | 69.8075 | 44.3066 | 1.0003 | 98.9782 | 365.2338 | 313.7992 | 80.3423 | 697.2443 | 1.92 | 451.0946 | 33.3279 | 46.1262 | 31.6136 | 60.4136 | 11.9982 | 109.1916 | 28.5895 | 8.1303 | 97.5422 | 45.5724 | 25.5 | 28.6274 | 67 | 31 | 1.0016 | 69.0196 | 95 | 8330 | 32.549 | 108.49 | 35.1929 | 0.0625 | 20.25 | 0 | 40.2069 | 33.0156
9/30/2020 23:35:29.2 | 126.7168 | 770 | 32 | 2498.511 | 127.3154 | 66.0412 | 80.2405 | 29.973 | 31.9567 | 0.05484 | 107.0349 | 11.482 | 70.1617 | 69.5013 | 44.3291 | 1.0033 | 98.9788 | 364.3908 | 313.433 | 80.6553 | 697.2285 | 1.9169 | 449.307 | 33.3112 | 45.9371 | 31.646 | 60.1281 | 11.999 | 109.2201 | 28.5555 | 8.1896 | 97.4835 | 45.6039 | 25.5 | 28.6274 | 67 | 31 | 0.99925 | 69.0196 | 100 | 8140 | 32.549 | 107.8415 | 35.1837 | 0.0625 | 20.1875 | 0 | 40.3137 | 33.0156
9/30/2020 23:35:30.2 | 126.7171 | 771 | 32 | 2500.71 | 127.3771 | 66.0069 | 80.2712 | 29.9561 | 31.9565 | 0.05592 | 107.0611 | 11.4772 | 70.3901 | 70.0575 | 44.3643 | 1.0083 | 98.9793 | 364.728 | 313.3485 | 80.6982 | 697.2797 | 1.9238 | 451.4577 | 33.3567 | 45.9822 | 31.6597 | 60.071 | 11.9891 | 108.9686 | 28.7062 | 8.1522 | 97.4667 | 45.7202 | 25.5 | 28.6274 | 67 | 31 | 1.0011 | 69.0196 | 95 | 8210 | 32.549 | 108.49 | 35.1532 | 0 | 20 | 0 | 40.3198 | 33.0156
9/30/2020 23:35:31.2 | 126.7173 | 772 | 32 | 2500.1233 | 127.4888 | 65.9906 | 80.2945 | 29.9559 | 31.958 | 0.05619 | 107.0698 | 11.4762 | 70.1903 | 70.5384 | 44.3853 | 0.99263 | 98.9782 | 364.728 | 313.4049 | 80.5504 | 697.3611 | 1.9231 | 448.9439 | 33.3781 | 46.0341 | 31.6068 | 60.1216 | 11.9921 | 109.4156 | 28.391 | 8.1226 | 97.3577 | 45.6687 | 25.5 | 28.6274 | 67 | 31 | 1.0012 | 68.6274 | 95 | 8410 | 32.549 | 108.49 | 35.1135 | 0.125 | 20.25 | 0 | 40.2496 | 33.0156
9/30/2020 23:35:32.2 | 126.7176 | 773 | 32 | 2498.9624 | 127.5113 | 66.0048 | 80.3247 | 29.9406 | 31.9696 | 0.05537 | 107.1047 | 11.4801 | 70.1617 | 69.8609 | 44.4154 | 1.0037 | 98.9782 | 364.5594 | 313.3767 | 80.5933 | 697.3204 | 1.9063 | 449.4187 | 33.3685 | 45.9755 | 31.6068 | 60.115 | 11.9982 | 109.3316 | 28.4893 | 8.1909 | 97.3996 | 45.6687 | 25.5 | 28.6274 | 67 | 31 | 1.0036 | 69.0196 | 99 | 8210 | 32.549 | 107.8415 | 35.1288 | 0.125 | 20.125 | 0 | 40.4785 | 33.0156
9/30/2020 23:35:33.2 | 126.7179 | 774 | 32 | 2501.1577 | 127.3169 | 66.0503 | 80.3419 | 29.9444 | 31.9715 | 0.05665 | 107.0524 | 11.4859 | 70.3901 | 70.2652 | 44.4402 | 1.0038 | 98.9788 | 364.3065 | 313.2077 | 80.409 | 697.3611 | 1.9021 | 451.8209 | 33.3469 | 46.0926 | 31.6597 | 60.1787 | 12.0096 | 109.1361 | 28.4504 | 8.1702 | 97.3493 | 45.7202 | 25.5 | 28.6274 | 67 | 31 | 1.0033 | 69.0196 | 95 | 8290 | 32.549 | 108.1619 | 35.1959 | 0.125 | 20.0625 | 0 | 40.5945 | 33.0156
9/30/2020 23:35:34.2 | 126.7182 | 775 | 32 | 2501.4942 | 127.5377 | 66.0757 | 80.3842 | 29.9441 | 31.978 | 0.05692 | 107.0873 | 11.4704 | 70.333 | 69.9759 | 44.4524 | 1.0047 | 98.9782 | 364.2503 | 312.5317 | 80.471 | 697.3204 | 1.8937 | 449.5863 | 33.4092 | 45.432 | 31.5539 | 60.4445 | 12.024 | 108.8834 | 28.3589 | 8.1238 | 97.3661 | 45.7717 | 25.5 | 29.0196 | 67 | 31 | 0.99791 | 69.0196 | 95 | 8310 | 32.549 | 108.1619 | 35.1471 | 0.1875 | 19.5 | 0 | 40.6769 | 33.0156
9/30/2020 23:35:35.2 | 126.7184 | 776 | 32 | 2497.4941 | 127.6297 | 66.0927 | 80.4059 | 29.9668 | 31.9626 | 0.05693 | 107.0611 | 11.4772 | 70.3616 | 69.6436 | 44.4699 | 0.99067 | 98.9776 | 363.351 | 312.3345 | 80.606 | 697.4213 | 1.8908 | 449.0277 | 33.3799 | 46.0408 | 31.5794 | 60.3809 | 11.9921 | 109.0509 | 28.3453 | 8.0955 | 97.299 | 45.6421 | 25.5 | 28.6274 | 67 | 31 | 1.0019 | 69.0196 | 99 | 8070 | 32.549 | 107.5211 | 35.1349 | 0.125 | 19.875 | 0 | 40.7379 | 33.0156
9/30/2020 23:35:36.2 | 126.7187 | 777 | 32 | 2500.1968 | 127.362 | 66.1249 | 80.4157 | 29.9598 | 31.9809 | 0.0553 | 107.0524 | 11.4694 | 70.4186 | 70.0325 | 44.4917 | 0.99993 | 98.9793 | 363.9973 | 312.1937 | 80.7045 | 697.3611 | 1.8939 | 451.7371 | 33.3459 | 46.0926 | 31.5539 | 60.2292 | 12.0058 | 108.6604 | 28.3979 | 8.1135 | 97.3409 | 45.8232 | 25.5 | 29.0196 | 67 | 31 | 1.0013 | 69.0196 | 95 | 8210 | 32.549 | 108.49 | 35.144 | 0.1875 | 18.75 | 0 | 41.4948 | 33.0156
9/30/2020 23:35:37.2 | 126.719 | 778 | 32 | 2501.8217 | 127.3843 | 66.1615 | 80.4562 | 29.967 | 31.9743 | 0.05551 | 107.0262 | 11.4646 | 70.5043 | 70.2154 | 44.5217 | 1.0038 | 98.9782 | 363.0981 | 312.1374 | 80.6553 | 697.3754 | 1.8917 | 449.6422 | 33.3734 | 46.0408 | 31.5725 | 60.2798 | 11.9868 | 108.7714 | 28.3453 | 8.2205 | 97.2151 | 45.8414 | 25.5 | 28.6274 | 67 | 31 | 1.0038 | 68.6274 | 95 | 8380 | 32.549 | 108.1619 | 35.1135 | 0.125 | 19.1875 | 0 | 41.568 | 33.0156
9/30/2020 23:35:38.2 | 126.7193 | 779 | 32 | 2498.5573 | 127.5899 | 66.1873 | 80.4865 | 29.9666 | 31.9775 | 0.05288 | 107.0524 | 11.4665 | 70.4757 | 69.6085 | 44.5406 | 1.0063 | 98.9793 | 363.913 | 312.3909 | 80.5805 | 697.5185 | 1.8846 | 449.5863 | 33.3837 | 45.8584 | 31.5999 | 60.5063 | 12.0043 | 109.0526 | 28.5282 | 8.1831 | 97.1983 | 45.9195 | 25.5 | 28.6274 | 67 | 31 | 1.0012 | 68.6274 | 99 | 8310 | 32.549 | 107.5211 | 35.1379 | 0.0625 | 20.0625 | 0 | 41.5314 | 33.0156
9/30/2020 23:35:39.2 | 126.7196 | 780 | 32 | 2499.8901 | 127.678 | 66.2421 | 80.493 | 29.946 | 31.9928 | 0.05385 | 107.096 | 11.4694 | 70.1617 | 70.3729 | 44.5585 | 1.0101 | 98.9793 | 364.2784 | 312.5317 | 80.7793 | 697.5185 | 1.8868 | 452.0722 | 33.4246 | 45.7048 | 31.7057 | 60.4576 | 12.0096 | 109.0246 | 28.4776 | 8.178 | 97.299 | 45.9195 | 25.5 | 29.0196 | 67 | 31 | 1.005 | 69.0196 | 95 | 8310 | 32.549 | 108.1619 | 35.1349 | 0.1875 | 20 | 0 | 41.8121 | 33.0156
9/30/2020 23:35:40.2 | 126.7198 | 781 | 32 | 2499.1085 | 127.5926 | 66.2799 | 80.5119 | 29.9624 | 31.9983 | 0.05452 | 107.0785 | 11.4714 | 70.5614 | 69.8542 | 44.5843 | 1.0092 | 98.9776 | 363.5758 | 311.9121 | 80.6489 | 697.4725 | 1.9118 | 450.6757 | 33.3917 | 45.8786 | 31.646 | 60.5259 | 11.9975 | 109.331 | 28.391 | 8.1741 | 97.3996 | 46.0158 | 25.5 | 28.6274 | 67 | 31 | 0.99861 | 69.0196 | 95 | 8430 | 32.549 | 108.49 | 35.0342 | 0.0625 | 19.5625 | 0 | 41.571 | 33.0156
9/30/2020 23:35:41.2 | 126.7201 | 782 | 32 | 2500.8411 | 127.4319 | 66.3315 | 80.5286 | 29.9615 | 31.9928 | 0.05608 | 107.0698 | 11.4694 | 70.4186 | 70.3182 | 44.6124 | 1.0054 | 98.9782 | 363.7163 | 312.0529 | 80.6982 | 697.5132 | 1.9039 | 449.8656 | 33.3728 | 45.9822 | 31.646 | 60.4754 | 11.999 | 109.0235 | 28.3385 | 8.187 | 97.3828 | 45.9643 | 25.5 | 28.6274 | 67 | 32 | 1.0006 | 69.0196 | 99 | 8090 | 32.549 | 107.8415 | 35.1044 | 0.0625 | 19.4375 | 0 | 41.7114 | 33.1094
9/30/2020 23:35:42.2 | 126.7204 | 783 | 32 | 2501.2436 | 127.5929 | 66.3466 | 80.5718 | 29.9629 | 31.9824 | 0.05513 | 107.0524 | 11.4617 | 70.7041 | 69.6988 | 44.6279 | 1.0037 | 98.9776 | 363.6882 | 312.1937 | 80.6617 | 697.5644 | 1.9099 | 450.955 | 33.4203 | 45.7883 | 31.7126 | 60.4885 | 11.9815 | 109.247 | 28.5097 | 8.1535 | 97.3409 | 46.0291 | 25.5 | 28.6274 | 67 | 32 | 0.99959 | 69.0196 | 95 | 8260 | 32.549 | 108.49 | 35.1379 | 0.0625 | 19.875 | 0 | 41.748 | 33.0156
9/30/2020 23:35:43.2 | 126.7207 | 784 | 32 | 2499.8353 | 127.7103 | 66.3833 | 80.5936 | 29.9571 | 32.002 | 0.05479 | 107.0524 | 11.4578 | 70.3901 | 69.7089 | 44.6631 | 1.0014 | 98.9782 | 363.5477 | 311.6304 | 80.8268 | 697.4725 | 1.9216 | 449.5305 | 33.4323 | 45.9621 | 31.5931 | 60.6073 | 11.9762 | 108.9955 | 28.3706 | 8.1935 | 97.3661 | 46.0672 | 25.5 | 28.6274 | 67 | 31 | 1.0014 | 69.0196 | 95 | 8410 | 32.549 | 108.49 | 35.0708 | 0 | 20.0625 | 0 | 41.5039 | 33.0156
9/30/2020 23:35:44.2 | 126.7209 | 785 | 32 | 2498.5865 | 127.7064 | 66.3975 | 80.6265 | 29.9631 | 31.9947 | 0.05551 | 107.0349 | 11.4568 | 70.5899 | 69.8692 | 44.6934 | 0.99868 | 98.9776 | 362.7047 | 311.0671 | 80.9015 | 697.4017 | 1.9364 | 449.0556 | 33.4145 | 45.989 | 31.6597 | 60.785 | 11.9906 | 109.1069 | 28.3979 | 8.2089 | 97.408 | 46.132 | 25.5 | 28.6274 | 67 | 31 | 1.0057 | 69.0196 | 99 | 8290 | 32.549 | 107.5211 | 35.1013 | 0 | 20 | 0 | 41.6565 | 33.0156
9/30/2020 23:35:45.2 | 126.7212 | 786 | 32 | 2498.7612 | 127.4255 | 66.4259 | 80.6482 | 29.9402 | 32.008 | 0.05503 | 107.0174 | 11.4617 | 70.647 | 69.9842 | 44.723 | 0.99726 | 98.9799 | 362.4518 | 310.8981 | 81.0857 | 697.4831 | 1.9382 | 451.9046 | 33.3434 | 46.0274 | 31.7126 | 60.6204 | 11.9997 | 109.0252 | 28.4893 | 8.1728 | 97.4164 | 46.0805 | 25.5 | 29.0196 | 67 | 32 | 1.0013 | 69.0196 | 95 | 8330 | 32.549 | 108.49 | 34.9121 | 0 | 20.375 | 0 | 41.2476 | 33.0156
9/30/2020 23:35:46.2 | 126.7215 | 787 | 32 | 2501.2694 | 127.3022 | 66.4333 | 80.6764 | 29.9581 | 32.0078 | 0.05468 | 107.0349 | 11.4578 | 70.4757 | 70.1074 | 44.7511 | 1.0074 | 98.9782 | 362.8733 | 310.6446 | 80.9079 | 697.5185 | 1.9344 | 450.8433 | 33.3446 | 46.0993 | 31.6528 | 60.4379 | 12.0035 | 109.0515 | 28.5097 | 8.1445 | 97.4499 | 46.1253 | 25.5 | 28.6274 | 68 | 32 | 1.0009 | 69.0196 | 95 | 8360 | 32.549 | 108.49 | 35.1013 | 0 | 20.75 | 0 | 40.3046 | 33.0156
9/30/2020 23:35:47.2 | 126.7218 | 788 | 32 | 2499.1572 | 127.5757 | 66.4448 | 80.7265 | 29.9638 | 32.005 | 0.05345 | 107.0349 | 11.4607 | 70.2188 | 69.6068 | 44.7697 | 0.99726 | 98.9776 | 362.3394 | 310.8417 | 80.8651 | 697.6616 | 1.9216 | 448.6646 | 33.388 | 46.0542 | 31.786 | 60.596 | 11.9891 | 109.0509 | 28.5165 | 8.1496 | 97.5338 | 46.2034 | 25.5 | 29.0196 | 68 | 32 | 1.0009 | 69.0196 | 100 | 8090 | 32.549 | 107.5211 | 35.0983 | 0 | 20.3125 | 0 | 40.7623 | 33.0156
9/30/2020 23:35:48.2 | 126.7221 | 789 | 32 | 2500.7197 | 127.4322 | 66.4544 | 80.7498 | 29.9715 | 32.0007 | 0.05349 | 107.0436 | 11.4607 | 70.6185 | 69.8091 | 44.7956 | 0.99512 | 98.9771 | 362.0584 | 310.8417 | 80.8094 | 697.5697 | 1.9121 | 451.1226 | 33.3713 | 46.0993 | 31.6665 | 60.7411 | 11.9686 | 108.9383 | 28.4047 | 8.1947 | 97.5925 | 46.2416 | 25.5 | 28.6274 | 68 | 32 | 1.0032 | 69.0196 | 95 | 8210 | 32.549 | 108.49 | 35.0433 | 0.0625 | 20.75 | 0 | 40.3107 | 33.0156
9/30/2020 23:35:49.2 | 126.7223 | 790 | 32 | 2499.0788 | 127.5067 | 66.5079 | 80.7853 | 29.9597 | 32.0281 | 0.05517 | 107.0174 | 11.4471 | 70.5614 | 69.6503 | 44.8342 | 1.0008 | 98.9793 | 361.693 | 310.0249 | 80.9253 | 697.5185 | 1.9121 | 449.8656 | 33.3689 | 46.0658 | 31.547 | 60.5568 | 11.9769 | 109.4168 | 28.4232 | 8.2089 | 97.6177 | 46.1768 | 25.5 | 28.6274 | 68 | 32 | 1.0039 | 69.0196 | 95 | 8410 | 32.549 | 108.49 | 34.9731 | 0.0625 | 20.625 | 0 | 40.0757 | 33.0156
9/30/2020 23:35:50.2 | 126.7226 | 791 | 32 | 2502.4057 | 127.3258 | 66.5785 | 80.7965 | 29.9657 | 32.0096 | 0.05574 | 107.0524 | 11.4394 | 70.5899 | 70.2336 | 44.863 | 0.99761 | 98.9776 | 362.0584 | 310.5037 | 81.1112 | 697.7323 | 1.9087 | 449.6701 | 33.3659 | 46.1579 | 31.8252 | 60.8486 | 11.9785 | 108.8829 | 28.4115 | 8.1522 | 97.6345 | 46.3445 | 25.5 | 28.6274 | 68 | 32 | 1.0016 | 69.0196 | 100 | 8290 | 32.549 | 107.8415 | 34.9793 | 0.0625 | 20.375 | 0 | 40.2039 | 33.0156
9/30/2020 23:35:51.2 | 126.7229 | 792 | 32 | 2498.8353 | 127.7637 | 66.6173 | 80.8291 | 29.9786 | 32.006 | 0.0561 | 107.0262 | 11.4268 | 70.4757 | 70.6457 | 44.8823 | 1.0236 | 98.9805 | 361.0748 | 309.6869 | 81.0493 | 697.7165 | 1.8724 | 451.9605 | 33.4329 | 46.0408 | 31.6989 | 60.785 | 11.9769 | 109.0537 | 28.4504 | 8.1522 | 97.5925 | 46.3245 | 25.5 | 29.0196 | 68 | 32 | 1.0002 | 69.0196 | 95 | 8330 | 32.549 | 108.49 | 34.9457 | 0 | 20.375 | 0 | 40.2374 | 33.0156
9/30/2020 23:35:52.2 | 126.7232 | 793 | 32 | 2499.4759 | 127.6185 | 66.6552 | 80.8601 | 29.959 | 32.0299 | 0.05796 | 107.0349 | 11.4277 | 70.8468 | 70.9373 | 44.9053 | 1.0117 | 98.9776 | 361.6368 | 310.2221 | 81 | 697.7625 | 1.8582 | 450.0612 | 33.4034 | 46.1962 | 31.6528 | 60.8355 | 12.0308 | 108.6307 | 28.5555 | 8.1767 | 97.5841 | 46.3311 | 25.5 | 28.6274 | 68 | 32 | 0.99916 | 69.0196 | 95 | 8380 | 32.549 | 108.49 | 34.9304 | 0.125 | 20.0625 | 0 | 40.3625 | 33.0156
9/30/2020 23:35:53.2 | 126.7234 | 794 | 32 | 2501.4874 | 127.4953 | 66.6894 | 80.8882 | 29.9529 | 32.0243 | 0.05731 | 107.0087 | 11.4122 | 70.6185 | 70.2087 | 44.9117 | 1.0006 | 98.9788 | 361.974 | 310.1939 | 81.1668 | 697.706 | 1.87 | 449.1674 | 33.398 | 46.1646 | 31.6852 | 60.9057 | 12.0323 | 108.912 | 28.4183 | 8.1174 | 97.4919 | 46.3112 | 25.5 | 29.0196 | 68 | 32 | 1.0015 | 69.0196 | 100 | 8040 | 32.549 | 107.5211 | 34.906 | 0.0625 | 19.375 | 0 | 40.4877 | 33.0156
9/30/2020 23:35:54.2 | 126.7237 | 795 | 32 | 2498.8817 | 127.5783 | 66.7187 | 80.9099 | 29.9589 | 32.0242 | 0.05702 | 107.0087 | 11.4239 | 70.5614 | 69.6838 | 44.9301 | 1.0003 | 98.9788 | 360.7938 | 309.1518 | 81.0064 | 697.7625 | 1.8722 | 450.4243 | 33.385 | 46.1511 | 31.7057 | 60.8926 | 12.0028 | 109.2201 | 28.3521 | 8.1264 | 97.3828 | 46.3311 | 25.5 | 29.0196 | 68 | 32 | 1.0046 | 69.0196 | 95 | 8290 | 32.549 | 108.49 | 34.8633 | 0.0625 | 19.9375 | 0 | 40.5823 | 33.0156
9/30/2020 23:35:55.2 | 126.724 | 796 | 32 | 2499.7759 | 127.3025 | 66.6991 | 80.9203 | 29.9584 | 32.0156 | 0.05647 | 106.9826 | 11.4297 | 70.5043 | 69.2661 | 44.9399 | 1.0094 | 98.9793 | 360.5128 | 309.0954 | 81.2525 | 697.6706 | 1.8877 | 449.6422 | 33.3247 | 46.1511 | 31.6391 | 61.0945 | 11.9853 | 108.7445 | 28.3521 | 8.1561 | 97.408 | 46.4207 | 25.5 | 28.6274 | 68 | 32 | 1.0006 | 69.0196 | 95 | 8380 | 32.549 | 108.49 | 34.9304 | 0.0625 | 19.5 | 0 | 40.9454 | 33.0156
9/30/2020 23:35:56.2 | 126.7243 | 797 | 32 | 2501.1034 | 127.2889 | 66.7297 | 80.9454 | 29.9505 | 32.0138 | 0.05541 | 106.9564 | 11.4239 | 70.6756 | 69.1685 | 44.9611 | 0.99815 | 98.9799 | 361.2434 | 309.2644 | 81.2097 | 697.8438 | 1.86 | 449.0556 | 33.3389 | 46.106 | 31.6528 | 61.0001 | 11.9883 | 108.521 | 28.3589 | 8.1406 | 97.3241 | 46.4854 | 25.5 | 28.6274 | 68 | 32 | 1.0012 | 69.0196 | 99 | 8240 | 32.549 | 107.5211 | 35.0403 | 0.0625 | 19 | 0 | 41.5497 | 33.0156
9/30/2020 23:35:57.2 | 126.7246 | 798 | 32 | 2498.2448 | 127.6865 | 66.7507 | 80.9624 | 29.9443 | 32.0032 | 0.05777 | 106.9738 | 11.4316 | 70.3616 | 70.6457 | 44.9891 | 0.99833 | 98.9793 | 360.7938 | 308.8419 | 81.2033 | 697.9658 | 1.8547 | 452.1002 | 33.4048 | 46.2548 | 31.6528 | 61.0441 | 11.9785 | 108.8285 | 28.6673 | 8.1316 | 97.257 | 46.4854 | 25.5 | 29.0196 | 68 | 32 | 1.0003 | 69.0196 | 95 | 8380 | 32.549 | 107.8415 | 35.083 | 0.0625 | 19.625 | 0 | 41.7267 | 33.0156
9/30/2020 23:35:58.2 | 126.7248 | 799 | 32 | 2499.8617 | 127.4368 | 66.7995 | 81.007 | 29.9522 | 32.0192 | 0.0567 | 106.9476 | 11.4336 | 70.2474 | 70.4491 | 45.0207 | 1.0149 | 98.9771 | 360.4285 | 308.8983 | 81.0365 | 697.9606 | 1.8895 | 450.2008 | 33.361 | 46.3383 | 31.646 | 60.974 | 11.9944 | 108.8263 | 28.1741 | 8.0955 | 97.3325 | 46.5302 | 25.5 | 29.0196 | 68 | 32 | 1.0006 | 68.6274 | 95 | 8360 | 32.549 | 108.1619 | 35.0372 | 0.1875 | 19.9375 | 0 | 41.8701 | 33.0156
9/30/2020 23:35:59.2 | 126.7251 | 800 | 32 | 2500.458 | 127.5713 | 66.8328 | 81.0316 | 29.962 | 31.9992 | 0.05708 | 106.9826 | 11.4306 | 70.5614 | 69.5583 | 45.0441 | 0.98978 | 98.9793 | 360.9905 | 309.0954 | 81.3127 | 697.9658 | 1.8928 | 449.0556 | 33.4042 | 46.1109 | 31.9173 | 60.7523 | 11.9709 | 108.8565 | 28.5214 | 8.1303 | 97.3493 | 46.5883 | 25.5 | 29.0196 | 68 | 32 | 0.99776 | 69.0196 | 100 | 8040 | 32.549 | 107.5211 | 35.1013 | 0.125 | 19.0625 | 0 | 42.0074 | 33.1094
9/30/2020 23:36:00.2 | 126.7254 | 801 | 32 | 2498.5352 | 127.6665 | 66.8425 | 81.0739 | 29.9621 | 32.0225 | 0.05695 | 106.9913 | 11.4306 | 70.4472 | 70.0375 | 45.0739 | 1.0103 | 98.9793 | 360.569 | 308.7856 | 81.0921 | 697.9252 | 1.901 | 450.7036 | 33.4034 | 46.2932 | 31.7057 | 61.132 | 12.0028 | 108.9126 | 28.286 | 8.2115 | 97.3409 | 46.5883 | 25.5 | 29.0196 | 68 | 32 | 0.99858 | 69.0196 | 95 | 8160 | 32.549 | 108.49 | 35.1257 | 0.0625 | 19.9375 | 0 | 41.8488 | 33.0156
9/30/2020 23:36:01.2 | 126.7257 | 802 | 32 | 2500.0968 | 127.3677 | 66.8459 | 81.1118 | 29.9636 | 32.0296 | 0.05721 | 106.9826 | 11.4268 | 70.647 | 69.7189 | 45.0967 | 0.9994 | 98.9771 | 360.1194 | 308.6729 | 81.3382 | 697.8491 | 1.9023 | 449.726 | 33.3461 | 46.1377 | 31.6597 | 60.93 | 11.983 | 108.9663 | 28.3385 | 8.1574 | 97.4248 | 46.6464 | 25 | 28.6274 | 68 | 32 | 1.0008 | 69.0196 | 95 | 8360 | 32.549 | 108.49 | 35.0525 | 0.1875 | 20.1875 | 0 | 41.5314 | 33.0156
9/30/2020 23:36:02.2 | 126.7259 | 803 | 32 | 2500.8818 | 127.4575 | 66.8713 | 81.1301 | 29.9675 | 32.0273 | 0.05581 | 106.9564 | 11.4219 | 70.4186 | 69.9292 | 45.1291 | 1.0049 | 98.9793 | 360.6814 | 309.0109 | 81.3446 | 697.9606 | 1.8908 | 448.916 | 33.3801 | 45.989 | 31.6989 | 61.0375 | 11.9724 | 108.8565 | 28.3979 | 8.1471 | 97.4667 | 46.6331 | 25.5 | 29.0196 | 68 | 32 | 1.0007 | 69.0196 | 99 | 8260 | 32.549 | 107.5211 | 35.1776 | 0.1875 | 19.9375 | 0 | 41.4307 | 33.0156
9/30/2020 23:36:03.2 | 126.7262 | 804 | 32 | 2499.2444 | 127.8531 | 66.9232 | 81.1672 | 29.9584 | 32.0274 | 0.05524 | 107 | 11.4268 | 70.4757 | 69.9526 | 45.146 | 0.99815 | 98.9782 | 360.4004 | 308.4758 | 81.3938 | 697.8845 | 1.9032 | 451.8209 | 33.4617 | 46.0926 | 31.7057 | 61.189 | 11.9678 | 109.2756 | 28.3979 | 8.1793 | 97.4248 | 46.6911 | 25.5 | 29.0196 | 68 | 32 | 1.0014 | 69.0196 | 95 | 8330 | 32.549 | 108.1619 | 35.1746 | 0.25 | 20.0625 | 0 | 41.7175 | 33.0156
9/30/2020 23:36:04.2 | 126.7265 | 805 | 32 | 2500.246 | 127.5055 | 66.9604 | 81.1775 | 29.9556 | 32.0386 | 0.05576 | 107.0349 | 11.4161 | 70.333 | 69.6202 | 45.1648 | 1.0012 | 98.9793 | 360.288 | 308.6166 | 81.2462 | 697.8137 | 1.9052 | 450.4243 | 33.3841 | 46.2481 | 31.7194 | 61.088 | 12.0134 | 109.2207 | 28.3453 | 8.1561 | 97.4583 | 46.7559 | 25.5 | 28.6274 | 68 | 32 | 1.0015 | 69.0196 | 95 | 8410 | 32.549 | 108.1619 | 35.1288 | 0.0625 | 20.0625 | 0 | 41.6473 | 33.0156
9/30/2020 23:36:05.2 | 126.7268 | 806 | 32 | 2499.3182 | 127.6103 | 66.9726 | 81.1763 | 29.9706 | 32.0371 | 0.05475 | 107.0785 | 11.4171 | 70.5043 | 69.6135 | 45.166 | 1.0156 | 98.9776 | 359.8945 | 308.166 | 81.4239 | 697.8032 | 1.8859 | 449.2511 | 33.3992 | 45.9688 | 31.7586 | 61.2199 | 12.0066 | 109.247 | 28.535 | 8.1355 | 97.517 | 46.7425 | 25.5 | 29.0196 | 68 | 32 | 0.99971 | 69.0196 | 100 | 8070 | 32.549 | 107.5211 | 35.257 | 0.125 | 20.0625 | 0 | 41.1743 | 33.0156
9/30/2020 23:36:06.2 | 126.7271 | 807 | 32 | 2501.1769 | 127.5762 | 66.9972 | 81.2036 | 29.949 | 32.0572 | 0.052 | 107 | 11.4093 | 70.9325 | 70.4772 | 45.1763 | 1.0046 | 98.9776 | 360.6533 | 308.2786 | 81.2462 | 697.8386 | 1.8753 | 451.2622 | 33.4151 | 46.0408 | 31.6989 | 61.3909 | 11.9937 | 109.331 | 28.4504 | 8.2102 | 97.5506 | 46.7359 | 25 | 29.0196 | 68 | 32 | 0.99907 | 69.0196 | 95 | 8260 | 32.549 | 108.49 | 35.1105 | 0.125 | 20.25 | 0 | 41.04 | 33.0156
9/30/2020 23:36:07.2 | 126.7273 | 808 | 32 | 2498.4659 | 127.6425 | 67.0612 | 81.2105 | 29.9459 | 32.0643 | 0.0509 | 107.0262 | 11.4025 | 70.4472 | 70.2237 | 45.21 | 0.99815 | 98.9776 | 359.7822 | 307.8561 | 81.4494 | 697.8438 | 1.8678 | 449.4187 | 33.3962 | 46.1511 | 31.5999 | 61.0945 | 11.9899 | 109.7512 | 28.4047 | 8.1935 | 97.5674 | 46.8968 | 25.5 | 28.6274 | 68 | 32 | 1.0017 | 69.0196 | 95 | 8380 | 32.549 | 108.8104 | 34.9335 | 0 | 20 | 0 | 41.2079 | 33.0156
9/30/2020 23:36:08.2 | 126.7276 | 809 | 32 | 2500.3397 | 127.5081 | 67.1063 | 81.2423 | 29.934 | 32.0731 | 0.05441 | 107.0349 | 11.4035 | 70.333 | 70.6127 | 45.2419 | 0.99655 | 98.9771 | 360.4566 | 308.0251 | 81.4986 | 697.8544 | 1.8813 | 449.9494 | 33.3861 | 46.203 | 31.7723 | 61.3974 | 11.9823 | 109.3865 | 28.4047 | 8.1586 | 97.5925 | 46.8587 | 25.5 | 28.6274 | 68 | 32 | 1.0022 | 69.0196 | 100 | 8260 | 32.549 | 108.1619 | 35.0006 | 0.0625 | 20.6875 | 0 | 40.3687 | 33.1094
9/30/2020 23:36:09.2 | 126.7279 | 810 | 32 | 2501.0529 | 127.637 | 67.1209 | 81.2833 | 29.966 | 32.0568 | 0.05498 | 106.9913 | 11.4113 | 70.5043 | 70.363 | 45.2824 | 1.0053 | 98.9771 | 359.7541 | 307.6026 | 81.5843 | 697.7165 | 1.8846 | 452.8822 | 33.4293 | 46.1377 | 31.7518 | 61.3339 | 11.9891 | 109.5546 | 28.6012 | 8.2012 | 97.5757 | 46.9415 | 25.5 | 29.0196 | 68 | 32 | 1.0005 | 68.6274 | 95 | 8430 | 32.549 | 108.8104 | 34.9731 | 0.0625 | 20.1875 | 0 | 40.6464 | 33.0156
9/30/2020 23:36:10.2 | 126.7282 | 811 | 32 | 2499.5289 | 127.5836 | 67.1406 | 81.3051 | 29.9753 | 32.0665 | 0.05496 | 107.0087 | 11.4122 | 70.0761 | 69.8809 | 45.3214 | 0.98621 | 98.9788 | 359.192 | 307.2365 | 81.3874 | 697.6812 | 1.9001 | 450.0053 | 33.395 | 46.1895 | 31.6528 | 61.3843 | 11.9952 | 109.2481 | 28.3385 | 8.1329 | 97.6512 | 46.9482 | 25.5 | 28.2353 | 68 | 32 | 0.99394 | 69.0196 | 95 | 8430 | 32.549 | 108.8104 | 34.8602 | 0.0625 | 19.9375 | 0 | 40.8691 | 33.0156
9/30/2020 23:36:11.2 | 126.7284 | 812 | 32 | 2498.4089 | 127.2471 | 67.1702 | 81.36 | 29.9798 | 32.0451 | 0.05453 | 106.9913 | 11.4064 | 70.4186 | 70.1057 | 45.3465 | 1.0012 | 98.9793 | 359.1639 | 306.9548 | 81.7382 | 697.7165 | 1.8926 | 448.6925 | 33.292 | 46.2999 | 31.646 | 61.3404 | 12.0142 | 109.3327 | 28.3979 | 8.1329 | 97.5841 | 46.9415 | 25.5 | 28.6274 | 68 | 32 | 0.99974 | 69.0196 | 100 | 8040 | 32.549 | 108.1619 | 34.9609 | 0 | 20.375 | 0 | 40.3687 | 33.0156
9/30/2020 23:36:12.2 | 126.7287 | 813 | 32 | 2500.8635 | 127.2792 | 67.2356 | 81.4036 | 29.9604 | 32.0544 | 0.05428 | 106.9826 | 11.4045 | 70.333 | 70.3414 | 45.3844 | 0.99904 | 98.9793 | 359.5011 | 307.4336 | 81.4986 | 697.8845 | 1.8888 | 451.1784 | 33.3331 | 46.0475 | 31.7057 | 61.3469 | 12.0081 | 108.9126 | 28.4047 | 8.1483 | 97.559 | 47.0509 | 25.5 | 28.6274 | 68 | 32 | 1.0023 | 69.0196 | 95 | 8190 | 32.549 | 108.49 | 34.9091 | 0 | 19.5 | 0 | 40.6006 | 33.0156
9/30/2020 23:36:13.2 | 126.729 | 814 | 32 | 2499.888 | 127.4247 | 67.2636 | 81.4335 | 29.9549 | 32.0687 | 0.05527 | 107.0262 | 11.3967 | 70.3045 | 69.9542 | 45.4129 | 1.0099 | 98.9782 | 359.1077 | 306.983 | 81.5843 | 697.8438 | 1.893 | 450.145 | 33.3582 | 46.3968 | 31.7586 | 61.4853 | 12.0005 | 109.1635 | 28.3385 | 8.169 | 97.5086 | 47.0509 | 25.5 | 29.0196 | 68 | 32 | 1.0033 | 69.0196 | 95 | 8360 | 32.549 | 108.49 | 34.9121 | 0 | 20.1875 | 0 | 40.4602 | 33.0156
9/30/2020 23:36:14.2 | 126.7293 | 815 | 32 | 2500.1056 | 127.4991 | 67.2878 | 81.4572 | 29.9431 | 32.0836 | 0.05453 | 107.0087 | 11.3841 | 70.5899 | 70.2203 | 45.4297 | 1.0103 | 98.9782 | 358.6862 | 306.3351 | 81.7318 | 698.0223 | 1.874 | 448.888 | 33.3806 | 45.9304 | 31.7263 | 61.5357 | 11.9876 | 108.8834 | 28.0232 | 8.1599 | 97.5422 | 47.1737 | 25.5 | 29.0196 | 68 | 32 | 1.0033 | 69.0196 | 99 | 8260 | 32.549 | 107.5211 | 34.9426 | 0.0625 | 20.125 | 0 | 40.6342 | 33.0156
9/30/2020 23:36:15.2 | 126.7296 | 816 | 32 | 2500.7285 | 127.5567 | 67.3725 | 81.4818 | 29.9554 | 32.0508 | 0.05252 | 107.0087 | 11.387 | 70.3901 | 70.2071 | 45.4449 | 1.0195 | 98.9782 | 358.6862 | 306.5605 | 81.8129 | 698.0577 | 1.8711 | 452.1281 | 33.404 | 46.0158 | 31.6665 | 61.7197 | 11.9997 | 109.0795 | 28.4776 | 8.2076 | 97.5086 | 47.0643 | 25.5 | 28.6274 | 68 | 32 | 1.0015 | 69.0196 | 95 | 8260 | 32.549 | 108.49 | 35.0647 | 0 | 20.0625 | 0 | 40.5945 | 33.0156
9/30/2020 23:36:16.2 | 126.7298 | 817 | 32 | 2498.5501 | 127.778 | 67.3942 | 81.5029 | 29.968 | 32.0645 | 0.05216 | 107.0174 | 11.386 | 70.5899 | 70.1356 | 45.4707 | 1.0001 | 98.9793 | 358.9391 | 306.1662 | 81.7382 | 698.0367 | 1.8866 | 450.0332 | 33.4328 | 46.2481 | 31.7978 | 61.4413 | 11.9967 | 109.4168 | 28.5555 | 8.1522 | 97.5002 | 47.1404 | 25.5 | 28.6274 | 68 | 32 | 0.99965 | 69.0196 | 95 | 8380 | 32.549 | 108.49 | 34.8724 | 0.0625 | 20.125 | 0 | 40.6799 | 33.0156
9/30/2020 23:36:17.2 | 126.7301 | 818 | 32 | 2501.014 | 127.6684 | 67.3927 | 81.5395 | 29.9808 | 32.0604 | 0.05178 | 107.0349 | 11.387 | 70.5328 | 70.8715 | 45.4986 | 1.014 | 98.9771 | 358.3771 | 305.8563 | 81.8985 | 698.1903 | 1.8766 | 450.0053 | 33.437 | 46.2097 | 31.8389 | 61.9084 | 12.0005 | 109.1904 | 28.4115 | 8.1122 | 97.4835 | 47.2317 | 25.5 | 28.6274 | 68 | 32 | 0.9995 | 69.0196 | 100 | 8020 | 32.549 | 107.8415 | 34.9152 | 0.0625 | 19.4375 | 0 | 40.8417 | 33.0156
9/30/2020 23:36:18.2 | 126.7304 | 819 | 32 | 2499.7248 | 127.6928 | 67.3992 | 81.5647 | 29.9769 | 32.0669 | 0.05127 | 107.0262 | 11.3948 | 70.3045 | 69.4912 | 45.5281 | 1.0047 | 98.9788 | 358.4895 | 306.3915 | 81.935 | 698.0931 | 1.8733 | 451.4019 | 33.4262 | 45.989 | 31.7655 | 61.6936 | 12.002 | 109.2201 | 28.5555 | 8.1522 | 97.3996 | 47.2117 | 25.5 | 29.0196 | 68 | 32 | 1.0013 | 68.6274 | 95 | 8240 | 32.549 | 108.49 | 34.8846 | 0.0625 | 19.4375 | 0 | 40.5121 | 33.0156
9/30/2020 23:36:19.2 | 126.7307 | 820 | 32 | 2502.4468 | 127.6285 | 67.4147 | 81.5741 | 29.9648 | 32.0845 | 0.05006 | 107.0262 | 11.4045 | 70.4472 | 70.0042 | 45.5583 | 1.0015 | 98.9782 | 358.3771 | 306.138 | 81.7446 | 697.9252 | 1.8793 | 448.916 | 33.4458 | 46.203 | 31.7586 | 61.8514 | 11.9769 | 109.0515 | 28.4047 | 8.169 | 97.3661 | 47.2051 | 25 | 28.6274 | 69 | 32 | 1.003 | 69.0196 | 95 | 8360 | 32.549 | 108.49 | 34.7717 | 0.125 | 19.625 | 0 | 40.8539 | 33.0156
9/30/2020 23:36:20.2 | 126.7309 | 821 | 32 | 2498.0434 | 127.9783 | 67.4735 | 81.6119 | 29.9557 | 32.1 | 0.04983 | 106.9826 | 11.4074 | 70.2474 | 70.0591 | 45.5774 | 1.003 | 98.9776 | 357.815 | 305.4902 | 81.9413 | 697.8084 | 1.9043 | 451.3739 | 33.4784 | 45.9957 | 31.7655 | 61.6497 | 11.9556 | 109.275 | 28.7198 | 8.1264 | 97.3493 | 47.2631 | 25.5 | 28.6274 | 69 | 32 | 1.0002 | 69.0196 | 99 | 8210 | 32.549 | 107.8415 | 34.8114 | 0 | 20.25 | 0 | 40.7379 | 33.0156
9/30/2020 23:36:21.2 | 126.7312 | 822 | 32 | 2501.6625 | 127.644 | 67.543 | 81.6326 | 29.9501 | 32.0946 | 0.05038 | 106.9738 | 11.4054 | 70.1617 | 70.29 | 45.6061 | 0.99548 | 98.9771 | 357.815 | 305.1803 | 81.8985 | 697.8228 | 1.9183 | 449.6143 | 33.4393 | 46.0542 | 31.7841 | 61.9084 | 11.9686 | 109.3025 | 28.3589 | 8.138 | 97.4248 | 47.2812 | 25 | 29.0196 | 69 | 32 | 1.0001 | 69.0196 | 96 | 8460 | 32.549 | 108.49 | 34.8358 | 0.0625 | 19.9375 | 0 | 40.8966 | 33.0156
9/30/2020 23:36:22.2 | 126.7315 | 823 | 32 | 2499.8458 | 127.8695 | 67.5835 | 81.6697 | 29.9703 | 32.1012 | 0.04819 | 106.9564 | 11.386 | 70.7612 | 69.9942 | 45.6346 | 1.019 | 98.9771 | 358.3771 | 305.8563 | 82.0269 | 697.8084 | 1.9059 | 449.726 | 33.4741 | 46.1377 | 31.7126 | 61.7375 | 12.0088 | 109.3025 | 28.5486 | 8.1677 | 97.4835 | 47.2631 | 25 | 28.6274 | 69 | 32 | 1.0008 | 69.0196 | 95 | 8210 | 32.549 | 108.49 | 34.7412 | 0.1875 | 20.125 | 0 | 40.8661 | 33.1094
9/30/2020 23:36:23.2 | 126.7318 | 824 | 32 | 2500.9341 | 127.6795 | 67.583 | 81.6818 | 29.9816 | 32.1081 | 0.04835 | 107.0087 | 11.3948 | 70.5899 | 70.0658 | 45.6628 | 1.001 | 98.9776 | 357.4216 | 304.5325 | 81.8239 | 698.0171 | 1.9138 | 451.4019 | 33.4389 | 46.2346 | 31.8781 | 61.6805 | 12.0073 | 109.0789 | 28.2266 | 8.1316 | 97.5254 | 47.2698 | 25.5 | 28.6274 | 69 | 32 | 0.99928 | 69.0196 | 100 | 7990 | 32.549 | 107.8415 | 34.7809 | 0.125 | 20.25 | 0 | 40.8081 | 33.0156
9/30/2020 23:36:24.2 | 126.7321 | 825 | 32 | 2501.4123 | 127.6324 | 67.5905 | 81.7208 | 29.9836 | 32.0867 | 0.04952 | 107 | 11.3889 | 70.5043 | 69.6102 | 45.6844 | 1.0056 | 98.9799 | 357.3373 | 305.4338 | 82.0096 | 698.0472 | 1.9112 | 448.9718 | 33.433 | 45.8085 | 31.7586 | 61.9215 | 11.9891 | 109.2213 | 28.5301 | 8.0787 | 97.5086 | 47.4106 | 25.5 | 29.0196 | 69 | 32 | 1.0025 | 69.0196 | 95 | 8310 | 32.549 | 108.49 | 34.8206 | 0.0625 | 19.5 | 0 | 40.9546 | 33.0156
9/30/2020 23:36:25.2 | 126.7323 | 826 | 32 | 2499.8213 | 127.7065 | 67.6151 | 81.7551 | 29.984 | 32.1083 | 0.04907 | 106.9651 | 11.3889 | 70.5899 | 69.5817 | 45.7234 | 1.0001 | 98.9776 | 357.6183 | 305.0677 | 81.8794 | 698.0984 | 1.9107 | 450.7036 | 33.4311 | 46.2413 | 31.7194 | 61.8384 | 11.9899 | 109.0789 | 28.391 | 8.1844 | 97.4248 | 47.4752 | 25 | 28.6274 | 69 | 32 | 1.0022 | 68.6274 | 95 | 8380 | 32.549 | 108.49 | 34.7504 | 0.25 | 19.875 | 0 | 41.1255 | 33.0156
9/30/2020 23:36:26.2 | 126.7326 | 827 | 32 | 2500.3374 | 127.7743 | 67.6658 | 81.7933 | 29.9934 | 32.1017 | 0.0486 | 106.9651 | 11.4025 | 70.4186 | 69.9759 | 45.7514 | 1.0081 | 98.9765 | 356.7472 | 304.3635 | 81.9413 | 698.0065 | 1.924 | 452.6867 | 33.4557 | 46.2548 | 31.7586 | 61.7506 | 11.9693 | 109.3019 | 28.5097 | 8.2231 | 97.4164 | 47.4106 | 25 | 28.6274 | 69 | 32 | 0.9994 | 69.0196 | 99 | 8290 | 32.549 | 107.8415 | 34.7778 | 0.1875 | 19.625 | 0 | 41.687 | 33.0156
9/30/2020 23:36:27.2 | 126.7329 | 828 | 32 | 2502.0757 | 127.8755 | 67.7139 | 81.802 | 29.9691 | 32.1118 | 0.04915 | 106.9826 | 11.4074 | 70.5043 | 70.2701 | 45.7803 | 1.0067 | 98.9816 | 357.2811 | 304.955 | 81.9905 | 697.7979 | 1.926 | 449.307 | 33.5055 | 45.9957 | 31.9104 | 61.9523 | 11.9731 | 109.307 | 28.3521 | 8.1586 | 97.4164 | 47.558 | 25 | 29.0196 | 69 | 32 | 0.99767 | 69.0196 | 95 | 8530 | 32.549 | 108.49 | 34.7229 | 0.1875 | 19.875 | 0 | 41.5497 | 33.0156
9/30/2020 23:36:28.2 | 126.7332 | 829 | 32 | 2500.2111 | 128.0596 | 67.7507 | 81.8366 | 29.9937 | 32.0855 | 0.04996 | 106.9826 | 11.3957 | 70.5328 | 69.734 | 45.8087 | 0.99494 | 98.9771 | 356.5786 | 304.1945 | 81.9778 | 697.8386 | 1.8983 | 449.3629 | 33.5288 | 46.2413 | 31.7518 | 62.0401 | 11.9754 | 109.1344 | 28.286 | 8.1509 | 97.4835 | 47.6093 | 25 | 28.6274 | 69 | 32 | 0.99995 | 69.0196 | 95 | 8190 | 32.549 | 108.49 | 34.7504 | 0.125 | 20.375 | 0 | 41.5008 | 33.0156
9/30/2020 23:36:29.2 | 126.7334 | 830 | 32 | 2498.4454 | 128.0522 | 67.7439 | 81.8633 | 29.9795 | 32.0793 | 0.04828 | 107 | 11.3831 | 70.1617 | 70.0575 | 45.8387 | 1.0078 | 98.9771 | 356.5224 | 303.941 | 82.2363 | 697.7414 | 1.9105 | 451.0108 | 33.5031 | 46.3066 | 31.6254 | 62.1036 | 11.999 | 109.1624 | 28.5622 | 8.1612 | 97.5338 | 47.4867 | 25.5 | 28.6274 | 69 | 32 | 1.0022 | 69.0196 | 100 | 7940 | 32.549 | 107.8415 | 34.7687 | 0.125 | 19.9375 | 0 | 41.748 | 33.0156
9/30/2020 23:36:30.2 | 126.7337 | 831 | 32 | 2500.8851 | 127.6974 | 67.7866 | 81.8848 | 29.9849 | 32.1063 | 0.04841 | 107.0349 | 11.3744 | 70.4472 | 69.9509 | 45.8742 | 0.99405 | 98.9748 | 356.5786 | 304.0537 | 82.1744 | 697.9764 | 1.9167 | 448.6087 | 33.4429 | 46.1895 | 31.7194 | 61.9897 | 12.0096 | 109.0761 | 28.3385 | 8.1277 | 97.5841 | 47.5779 | 25 | 29.0196 | 69 | 32 | 0.99989 | 69.0196 | 95 | 8290 | 32.549 | 108.49 | 34.7137 | 0.1875 | 19.25 | 0 | 41.8701 | 33.0156
9/30/2020 23:36:31.2 | 126.734 | 832 | 32 | 2500.3614 | 127.7741 | 67.8463 | 81.9161 | 29.9931 | 32.1219 | 0.04861 | 107.0087 | 11.3676 | 70.1332 | 69.0893 | 45.8969 | 1.0012 | 98.9782 | 356.5224 | 304.3072 | 82.1808 | 698.0879 | 1.8837 | 450.1729 | 33.456 | 46.1962 | 31.7586 | 61.9962 | 11.9937 | 109.1075 | 28.5029 | 8.1058 | 97.4583 | 47.5646 | 25 | 28.6274 | 69 | 32 | 1.0004 | 68.6274 | 95 | 8290 | 32.549 | 108.49 | 34.7473 | 0.0625 | 19.125 | 0 | 42.0044 | 33.0156
9/30/2020 23:36:32.2 | 126.7343 | 833 | 32 | 2499.8053 | 127.7416 | 67.849 | 81.9384 | 29.9939 | 32.1081 | 0.04987 | 107.0174 | 11.3686 | 70.5899 | 70.1539 | 45.9198 | 1.0067 | 98.9793 | 356.2133 | 304.2509 | 82.0333 | 698.1285 | 1.9067 | 451.9326 | 33.44 | 46.3517 | 31.7586 | 62.0971 | 11.9975 | 109.2767 | 28.2402 | 8.1058 | 97.4164 | 47.616 | 25 | 28.6274 | 69 | 32 | 0.99913 | 69.0196 | 99 | 8260 | 32.549 | 107.8415 | 34.7931 | 0.125 | 20.125 | 0 | 41.8335 | 33.0156
9/30/2020 23:36:33.2 | 126.7346 | 834 | 32 | 2500.2155 | 127.6944 | 67.8365 | 81.9521 | 29.9852 | 32.1052 | 0.05003 | 106.9215 | 11.3695 | 70.8183 | 70.0325 | 45.9496 | 1.0031 | 98.9782 | 356.0728 | 303.7157 | 82.1444 | 698.1993 | 1.9203 | 449.5863 | 33.4332 | 46.3651 | 31.692 | 62.1101 | 11.9959 | 108.9394 | 28.464 | 8.2025 | 97.4835 | 47.7054 | 25 | 28.6274 | 69 | 32 | 0.99971 | 69.0196 | 95 | 8430 | 32.549 | 108.49 | 34.8602 | 0.125 | 20.25 | 0 | 41.4978 | 33.1094
9/30/2020 23:36:34.2 | 126.7348 | 835 | 32 | 2500.8484 | 127.9415 | 67.8275 | 81.9793 | 29.9894 | 32.1122 | 0.05011 | 107.0087 | 11.3676 | 70.333 | 69.749 | 45.9612 | 1.003 | 98.9776 | 355.8761 | 303.4059 | 82.3283 | 698.2453 | 1.9227 | 450.5081 | 33.5064 | 46.5071 | 31.7518 | 62.1475 | 12.0066 | 109.0509 | 28.3453 | 8.169 | 97.4919 | 47.712 | 25.5 | 28.6274 | 69 | 32 | 1.0061 | 69.0196 | 95 | 8190 | 32.549 | 108.49 | 34.7534 | 0.0625 | 20.125 | 0 | 41.6809 | 33.0156
9/30/2020 23:36:35.2 | 126.7351 | 836 | 32 | 2499.008 | 127.9466 | 67.8543 | 82.0076 | 29.9743 | 32.1058 | 0.05112 | 106.9302 | 11.3821 | 70.4186 | 70.5351 | 45.9764 | 1.0083 | 98.9788 | 355.5107 | 302.8989 | 82.0888 | 698.2912 | 1.9353 | 451.346 | 33.483 | 46.3584 | 31.7057 | 62.2548 | 12.0028 | 108.94 | 28.5097 | 8.0916 | 97.5338 | 47.77 | 25 | 28.6274 | 69 | 32 | 0.99718 | 68.6274 | 100 | 8020 | 32.549 | 107.5211 | 35.0342 | 0.0625 | 20.1875 | 0 | 42.0258 | 33.0156
9/30/2020 23:36:36.2 | 126.7354 | 837 | 32 | 2499.0453 | 127.9128 | 67.8956 | 82.0283 | 29.9661 | 32.1046 | 0.04969 | 106.9913 | 11.3841 | 70.3616 | 70.0591 | 45.9925 | 0.99886 | 98.9799 | 355.5669 | 302.9834 | 81.9841 | 698.3778 | 1.932 | 449.5025 | 33.4747 | 46.1444 | 31.8183 | 62.0466 | 12.0013 | 109.2493 | 28.4504 | 8.1496 | 97.559 | 47.828 | 25.5 | 29.0196 | 69 | 32 | 1.0003 | 68.6274 | 96 | 8290 | 32.549 | 108.49 | 34.9029 | 0 | 20.375 | 0 | 41.2994 | 33.0156
9/30/2020 23:36:37.2 | 126.7357 | 838 | 32 | 2500.8086 | 127.7151 | 67.9477 | 82.0298 | 29.9803 | 32.117 | 0.04918 | 107.0174 | 11.3831 | 70.3616 | 70.0491 | 46.0108 | 1.0058 | 98.9788 | 355.9323 | 302.9552 | 82.1808 | 698.5458 | 1.94 | 450.3684 | 33.4465 | 46.6106 | 31.7194 | 62.2483 | 12.002 | 109.1921 | 28.2402 | 8.1574 | 97.6177 | 47.7833 | 25 | 28.6274 | 69 | 32 | 1.0005 | 69.0196 | 95 | 8310 | 32.549 | 108.49 | 34.845 | 0.0625 | 20.3125 | 0 | 40.9393 | 33.0156
9/30/2020 23:36:38.2 | 126.7359 | 839 | 32 | 2497.8237 | 127.9744 | 67.9851 | 82.0503 | 29.9921 | 32.1248 | 0.04858 | 107.0524 | 11.3831 | 70.4757 | 69.8392 | 46.032 | 0.99797 | 98.9782 | 355.2859 | 302.8707 | 82.3584 | 698.5707 | 1.9484 | 452.7147 | 33.4744 | 46.2279 | 31.8047 | 62.2791 | 11.9807 | 109.3316 | 28.5876 | 8.1754 | 97.668 | 47.866 | 25.5 | 29.0196 | 69 | 32 | 1.0016 | 69.0196 | 100 | 8310 | 32.549 | 107.8415 | 34.8969 | 0 | 20.625 | 0 | 40.6464 | 33.0156
9/30/2020 23:36:39.2 | 126.7362 | 840 | 32 | 2498.8314 | 127.5423 | 67.9579 | 82.0642 | 29.9704 | 32.1267 | 0.04843 | 107.0611 | 11.3734 | 70.3616 | 69.5549 | 46.0443 | 1.0049 | 98.9793 | 355.9604 | 302.8426 | 82.3347 | 698.5353 | 1.9491 | 450.5639 | 33.3749 | 46.3584 | 31.8115 | 62.4564 | 11.9929 | 109.3607 | 28.4572 | 8.1342 | 97.7519 | 47.8727 | 25 | 28.6274 | 69 | 32 | 0.99684 | 69.0196 | 96 | 8550 | 32.549 | 108.49 | 34.9701 | 0.0625 | 20.5 | 0 | 40.4816 | 33.0156
9/30/2020 23:36:40.2 | 126.7365 | 841 | 32 | 2499.8207 | 127.5505 | 67.9906 | 82.1033 | 29.9685 | 32.1256 | 0.04869 | 107.0698 | 11.3628 | 70.3045 | 70.3696 | 46.0633 | 0.9969 | 98.9793 | 355.2859 | 302.9552 | 82.4885 | 698.6166 | 1.9444 | 449.5863 | 33.3902 | 46.4169 | 31.8115 | 62.2614 | 11.999 | 109.5288 | 28.4115 | 8.1728 | 97.6848 | 47.9753 | 25 | 28.6274 | 69 | 32 | 1.0004 | 69.0196 | 95 | 8260 | 32.549 | 108.8104 | 34.79 | 0.0625 | 20 | 0 | 40.8569 | 33.1094
9/30/2020 23:36:41.2 | 126.7368 | 842 | 32 | 2500.8359 | 127.4531 | 68.003 | 82.1449 | 29.9792 | 32.1101 | 0.04853 | 107.0524 | 11.355 | 70.2759 | 70.0009 | 46.081 | 1.0097 | 98.9793 | 355.3421 | 302.4201 | 82.2236 | 698.6113 | 1.9444 | 450.1729 | 33.3783 | 46.4486 | 31.6989 | 62.1914 | 12.0134 | 109.3327 | 28.286 | 8.1728 | 97.6177 | 48.02 | 25 | 28.6274 | 69 | 32 | 0.99644 | 69.0196 | 100 | 7990 | 32.549 | 108.1619 | 34.8175 | 0.1875 | 19.75 | 0 | 41.0706 | 33.0156
9/30/2020 23:36:42.2 | 126.7371 | 843 | 32 | 2499.4741 | 127.6339 | 68.0656 | 82.1668 | 29.9905 | 32.1138 | 0.04751 | 107.0524 | 11.355 | 70.5614 | 70.0841 | 46.0976 | 1.0012 | 98.9788 | 355.1454 | 302.4201 | 82.4584 | 698.6219 | 1.9468 | 450.6757 | 33.4074 | 46.437 | 31.7655 | 62.6841 | 12.0172 | 109.3882 | 28.4844 | 8.1638 | 97.5254 | 48.0333 | 25 | 28.2353 | 69 | 32 | 0.99535 | 68.6274 | 95 | 8240 | 32.549 | 108.8104 | 34.7595 | 0.0625 | 19.25 | 0 | 41.3361 | 33.0156
9/30/2020 23:36:43.2 | 126.7373 | 844 | 32 | 2499.6706 | 127.6847 | 68.1171 | 82.2262 | 29.9764 | 32.1208 | 0.04711 | 107.0349 | 11.3608 | 70.3616 | 70.3779 | 46.1227 | 1.0003 | 98.9793 | 354.4148 | 301.7441 | 82.3283 | 698.5458 | 1.9424 | 448.888 | 33.4234 | 46.4035 | 31.8781 | 62.3491 | 12.0149 | 109.5568 | 28.3453 | 8.0955 | 97.3996 | 47.9886 | 25 | 28.6274 | 69 | 32 | 1.0021 | 68.6274 | 99 | 8190 | 32.549 | 108.1619 | 34.729 | 0.0625 | 18.875 | 0 | 41.5741 | 33.0156
9/30/2020 23:36:44.2 | 126.7376 | 845 | 32 | 2501.0589 | 127.5916 | 68.1722 | 82.2407 | 29.9612 | 32.1171 | 0.04545 | 107.0174 | 11.3744 | 70.2474 | 69.57 | 46.1444 | 1.0074 | 98.9782 | 354.8082 | 302.1102 | 82.6787 | 698.5353 | 1.9355 | 449.5025 | 33.4175 | 46.1511 | 31.8644 | 62.406 | 12.0005 | 109.2756 | 28.3521 | 8.1367 | 97.3241 | 47.9753 | 25 | 28.6274 | 69 | 32 | 0.99992 | 69.0196 | 99 | 8240 | 32.549 | 108.1619 | 34.7443 | 0.0625 | 19.5625 | 0 | 41.8549 | 33.0156
9/30/2020 23:36:45.2 | 126.7379 | 846 | 32 | 2499.3764 | 127.7404 | 68.2266 | 82.2694 | 29.976 | 32.1082 | 0.044 | 107.0087 | 11.3676 | 70.2188 | 69.9609 | 46.1694 | 1.0044 | 98.9793 | 354.2181 | 301.4624 | 82.3965 | 698.3424 | 1.9428 | 451.9326 | 33.434 | 46.4236 | 31.7723 | 62.8221 | 11.9815 | 109.2487 | 28.4708 | 8.1251 | 97.3744 | 48.0912 | 25 | 28.6274 | 69 | 32 | 1.0006 | 69.0196 | 95 | 8310 | 32.549 | 108.8104 | 34.787 | 0.125 | 19.9375 | 0 | 41.9739 | 33.0156
9/30/2020 23:36:46.2 | 126.7382 | 847 | 32 | 2501.7356 | 127.7259 | 68.2926 | 82.2884 | 29.9801 | 32.1034 | 0.0464 | 107.0262 | 11.3754 | 70.333 | 70.1739 | 46.1983 | 0.99548 | 98.9788 | 354.3305 | 301.4061 | 82.2109 | 698.2505 | 1.9643 | 448.8322 | 33.4618 | 46.6423 | 31.7586 | 62.4807 | 11.9838 | 109.5843 | 28.1147 | 8.1045 | 97.4667 | 48.078 | 25 | 28.6274 | 69 | 32 | 1.0024 | 69.0196 | 99 | 7940 | 32.549 | 108.1619 | 34.729 | 0.125 | 20 | 0 | 42.0837 | 33.0156
9/30/2020 23:36:47.2 | 126.7384 | 848 | 32 | 2498.8512 | 127.8357 | 68.2999 | 82.321 | 29.9845 | 32.1239 | 0.04613 | 107.0174 | 11.3918 | 70.4472 | 70.2386 | 46.2142 | 1.0038 | 98.9765 | 354.6115 | 301.8286 | 82.4867 | 698.1639 | 1.9871 | 450.4243 | 33.4519 | 46.5186 | 31.8047 | 62.4108 | 12.0028 | 109.666 | 28.4621 | 8.1238 | 97.4751 | 48.1226 | 25 | 28.6274 | 70 | 32 | 0.99879 | 69.0196 | 100 | 8040 | 32.549 | 108.1619 | 34.7931 | 0.0625 | 20.1875 | 0 | 42.2272 | 33.1094
9/30/2020 23:36:48.2 | 126.7387 | 849 | 32 | 2501.5255 | 127.6051 | 68.3176 | 82.3477 | 29.996 | 32.1137 | 0.04471 | 107.0174 | 11.3909 | 70.2759 | 70.2469 | 46.218 | 1.0124 | 98.9788 | 355.033 | 301.3779 | 82.5249 | 698.1338 | 1.9743 | 451.1505 | 33.4273 | 46.3517 | 31.7655 | 62.6011 | 11.9876 | 109.5843 | 28.3979 | 8.1071 | 97.6093 | 48.1359 | 25 | 28.6274 | 70 | 32 | 0.99754 | 68.6274 | 95 | 8260 | 32.549 | 108.8104 | 34.7748 | 0.125 | 20.5 | 0 | 41.8701 | 33.1094
9/30/2020 23:36:49.2 | 126.739 | 850 | 32 | 2500.864 | 127.5783 | 68.3157 | 82.3656 | 29.9931 | 32.126 | 0.04579 | 107.0349 | 11.3715 | 70.1903 | 69.9876 | 46.2398 | 1.019 | 98.9776 | 354.9206 | 300.9554 | 82.6104 | 698.1692 | 1.9601 | 449.8098 | 33.4115 | 46.7008 | 31.7586 | 62.6384 | 11.9937 | 109.5271 | 28.3843 | 8.1819 | 97.6009 | 48.2319 | 25 | 28.6274 | 70 | 32 | 0.99956 | 69.0196 | 100 | 8210 | 32.549 | 108.49 | 34.7656 | 0.0625 | 20 | 0 | 41.8823 | 33.0156
9/30/2020 23:36:50.2 | 126.7393 | 851 | 32 | 2500.74 | 127.7894 | 68.382 | 82.3837 | 29.9903 | 32.1317 | 0.04597 | 107.0611 | 11.3812 | 70.4757 | 69.4778 | 46.2571 | 1.0033 | 98.9782 | 355.2578 | 301.7722 | 82.2791 | 698.0525 | 1.9595 | 452.0722 | 33.4651 | 46.7142 | 31.7655 | 62.6011 | 11.9868 | 109.6117 | 28.2402 | 8.1728 | 97.5757 | 48.2385 | 25 | 28.6274 | 70 | 32 | 1.002 | 69.0196 | 100 | 8240 | 32.549 | 108.1619 | 34.9274 | 0.1875 | 20 | 0 | 41.7908 | 33.0156
9/30/2020 23:36:51.2 | 126.7396 | 852 | 32 | 2499.5786 | 127.7244 | 68.4126 | 82.4169 | 29.9954 | 32.1287 | 0.04716 | 107.0611 | 11.3821 | 70.4472 | 69.9642 | 46.2723 | 1.0126 | 98.9782 | 354.2743 | 301.0399 | 82.6596 | 698.0577 | 1.9522 | 451.2901 | 33.4325 | 46.649 | 31.8252 | 62.5376 | 11.9929 | 109.3316 | 28.3317 | 8.12 | 97.6261 | 48.2965 | 25 | 29.0196 | 70 | 32 | 0.99977 | 69.0196 | 95 | 8580 | 32.549 | 109.1309 | 34.8785 | 0.1875 | 20 | 0 | 41.8182 | 33.1094
9/30/2020 23:36:52.2 | 126.7398 | 853 | 32 | 2499.6568 | 127.5426 | 68.4593 | 82.4337 | 29.9856 | 32.1357 | 0.04862 | 107.0262 | 11.3792 | 70.4186 | 70.502 | 46.3025 | 1.0053 | 98.9788 | 354.4991 | 301.2371 | 82.6532 | 698.0931 | 1.9528 | 450.4522 | 33.386 | 46.5387 | 31.8183 | 62.7326 | 12.0073 | 109.6683 | 28.0096 | 8.1715 | 97.6512 | 48.2385 | 25 | 28.6274 | 70 | 32 | 1.0003 | 69.0196 | 99 | 8020 | 32.549 | 108.1619 | 34.7992 | 0.125 | 20.5625 | 0 | 41.1987 | 33.0156
9/30/2020 23:36:53.2 | 126.7401 | 854 | 32 | 2501.7637 | 127.6735 | 68.4929 | 82.4709 | 29.9937 | 32.1482 | 0.04757 | 107.0262 | 11.3841 | 70.3045 | 70.3348 | 46.3257 | 0.99655 | 98.9782 | 354.0214 | 300.8146 | 82.7151 | 698.1285 | 1.9836 | 450.6757 | 33.4484 | 46.6557 | 31.8644 | 62.7457 | 11.9724 | 109.6677 | 28.4436 | 8.2128 | 97.7015 | 48.3345 | 25.5 | 29.0196 | 70 | 32 | 1.0007 | 69.0196 | 100 | 8140 | 32.549 | 108.1619 | 34.7778 | 0.0625 | 21 | 0 | 40.5395 | 33.0156
9/30/2020 23:36:54.2 | 126.7404 | 855 | 32 | 2498.7016 | 127.8537 | 68.4848 | 82.4924 | 29.9984 | 32.1343 | 0.04622 | 107.0524 | 11.3899 | 70.333 | 69.3771 | 46.3465 | 1.0131 | 98.9788 | 353.2064 | 300.5048 | 82.8197 | 698.1745 | 1.9736 | 450.0332 | 33.4546 | 46.4035 | 31.7655 | 63.004 | 11.9724 | 109.4162 | 28.608 | 8.1342 | 97.7267 | 48.4437 | 25 | 29.0196 | 70 | 32 | 0.9991 | 69.0196 | 95 | 8260 | 32.549 | 108.8104 | 34.8267 | 0.25 | 20.0625 | 0 | 41.0736 | 33.0156
9/30/2020 23:36:55.2 | 126.7407 | 856 | 32 | 2499.7319 | 127.4095 | 68.5472 | 82.5375 | 29.9951 | 32.1358 | 0.04543 | 107.0524 | 11.3928 | 70.3045 | 69.367 | 46.384 | 1.0042 | 98.9793 | 353.656 | 300.5611 | 82.4757 | 698.1692 | 1.9513 | 450.5919 | 33.3522 | 46.7142 | 31.7057 | 62.9033 | 11.9997 | 109.3607 | 28.1351 | 8.1148 | 97.7015 | 48.437 | 25.5 | 28.6274 | 70 | 32 | 0.99715 | 69.0196 | 100 | 8140 | 32.549 | 108.1619 | 34.7687 | 0.1875 | 20.3125 | 0 | 40.5243 | 33.0156
9/30/2020 23:36:56.2 | 126.7409 | 857 | 32 | 2498.6133 | 127.4537 | 68.5685 | 82.5632 | 29.988 | 32.1351 | 0.0472 | 107.0262 | 11.4025 | 70.4472 | 69.4056 | 46.4121 | 1.003 | 98.9782 | 353.656 | 300.5611 | 82.6596 | 698.4946 | 1.9448 | 448.7484 | 33.3488 | 46.9079 | 31.8115 | 62.7392 | 11.9845 | 109.3596 | 28.2266 | 8.1883 | 97.6428 | 48.3345 | 25 | 28.6274 | 70 | 32 | 1.0018 | 68.6274 | 99 | 8260 | 32.549 | 108.1619 | 34.7687 | 0.125 | 20.0625 | 0 | 40.744 | 33.1094
9/30/2020 23:36:57.2 | 126.7412 | 858 | 32 | 2501.3556 | 127.4025 | 68.5927 | 82.5844 | 29.9892 | 32.1468 | 0.04732 | 107.0087 | 11.4035 | 70.5614 | 70.0242 | 46.4482 | 1.0035 | 98.9782 | 354.1338 | 300.1949 | 82.8197 | 698.6467 | 1.9484 | 451.8209 | 33.372 | 46.6106 | 31.7449 | 62.9537 | 11.9792 | 109.3596 | 28.2928 | 8.1819 | 97.6009 | 48.5263 | 25 | 28.6274 | 70 | 32 | 1.0011 | 69.0196 | 95 | 8260 | 32.549 | 108.8104 | 34.7931 | 0.125 | 20.1875 | 0 | 40.9821 | 33.0156
9/30/2020 23:36:58.2 | 126.7415 | 859 | 32 | 2499.4129 | 127.7473 | 68.64 | 82.5989 | 29.9892 | 32.148 | 0.04659 | 107 | 11.4045 | 70.4186 | 69.769 | 46.4843 | 0.99993 | 98.9793 | 352.8973 | 299.6598 | 82.8815 | 698.7138 | 1.9619 | 450.2846 | 33.4363 | 46.5723 | 31.7792 | 63.0171 | 11.9709 | 109.3888 | 28.4115 | 8.1303 | 97.5925 | 48.457 | 25 | 28.6274 | 70 | 32 | 0.99687 | 69.0196 | 99 | 7940 | 32.549 | 107.8415 | 34.79 | 0.125 | 20.1875 | 0 | 40.9393 | 33.0156
9/30/2020 23:36:59.2 | 126.7418 | 860 | 32 | 2499.3259 | 127.6403 | 68.679 | 82.6278 | 29.9989 | 32.1455 | 0.04374 | 107.0524 | 11.42 | 70.7041 | 69.0656 | 46.5137 | 1.0053 | 98.9788 | 353.375 | 299.9133 | 82.8815 | 698.7635 | 1.9524 | 449.5584 | 33.4071 | 46.6241 | 31.791 | 62.9164 | 11.9716 | 109.6683 | 28.4115 | 8.0865 | 97.5674 | 48.4684 | 25 | 28.6274 | 70 | 32 | 1.0011 | 69.0196 | 100 | 8040 | 32.549 | 108.1619 | 34.8236 | 0.0625 | 19.625 | 0 | 41.0675 | 33.1094
9/30/2020 23:37:00.2 | 126.7421 | 861 | 32 | 2501.6451 | 127.5336 | 68.6839 | 82.6244 | 29.9895 | 32.1517 | 0.04499 | 107.0262 | 11.4355 | 70.9325 | 70.4226 | 46.5361 | 1.004 | 98.9793 | 352.9254 | 300.0259 | 82.7706 | 698.8252 | 1.9588 | 450.6198 | 33.4102 | 46.6624 | 31.8183 | 62.8026 | 11.999 | 109.2207 | 28.3979 | 8.1032 | 97.5422 | 48.495 | 25 | 29.0196 | 70 | 32 | 1.0006 | 68.6274 | 95 | 8240 | 32.549 | 108.8104 | 34.7809 | 0.125 | 19.4375 | 0 | 41.5039 | 33.1094
9/30/2020 23:37:01.2 | 126.7423 | 862 | 32 | 2500.3069 | 127.6693 | 68.7329 | 82.6568 | 30.0174 | 32.1318 | 0.04751 | 107 | 11.4394 | 70.7612 | 69.652 | 46.5649 | 0.99922 | 98.9782 | 352.5039 | 299.2654 | 82.8752 | 698.9119 | 1.94 | 448.8322 | 33.4278 | 46.7209 | 31.8781 | 63.2623 | 12.0142 | 109.0795 | 28.4047 | 8.1019 | 97.517 | 48.6042 | 25 | 28.6274 | 70 | 32 | 0.99754 | 69.0196 | 99 | 8070 | 32.549 | 107.8415 | 34.6344 | 0.1875 | 19.625 | 0 | 41.2415 | 33.0156
9/30/2020 23:37:02.2 | 126.7426 | 863 | 32 | 2501.1484 | 127.639 | 68.7835 | 82.6817 | 30.0034 | 32.1472 | 0.04756 | 106.9826 | 11.4365 | 71.0752 | 69.8358 | 46.5859 | 1.001 | 98.9782 | 352.3353 | 298.8993 | 82.8133 | 698.7386 | 1.9406 | 449.9215 | 33.4312 | 46.7075 | 31.7586 | 63.0479 | 11.9876 | 109.0515 | 28.4436 | 8.1419 | 97.4499 | 48.6422 | 25 | 28.2353 | 70 | 32 | 1.0022 | 68.6274 | 99 | 8190 | 32.549 | 107.8415 | 34.8358 | 0.0625 | 18.9375 | 0 | 41.7511 | 33.0156
9/30/2020 23:37:03.2 | 126.7429 | 864 | 32 | 2500.725 | 127.7283 | 68.8412 | 82.7044 | 30.0139 | 32.1413 | 0.05034 | 106.9738 | 11.4374 | 70.5328 | 69.4962 | 46.6145 | 1.004 | 98.9776 | 352.813 | 298.8148 | 83.0416 | 698.6573 | 1.9413 | 451.5695 | 33.4489 | 46.2231 | 31.8115 | 63.1308 | 11.9952 | 109.359 | 28.4776 | 8.1419 | 97.4164 | 48.6422 | 25 | 28.6274 | 70 | 32 | 0.99831 | 68.6274 | 95 | 8430 | 32.549 | 108.8104 | 34.7748 | 0.125 | 19.875 | 0 | 41.7328 | 33.1094
9/30/2020 23:37:04.2 | 126.7432 | 865 | 32 | 2499.3194 | 127.8212 | 68.8593 | 82.7297 | 29.9928 | 32.1536 | 0.0509 | 106.9476 | 11.452 | 70.4186 | 70.3547 | 46.596 | 1.0063 | 98.9805 | 351.6328 | 298.9838 | 83.0653 | 698.4999 | 1.9482 | 449.4746 | 33.4544 | 46.5589 | 31.8183 | 63.0544 | 11.9648 | 109.3899 | 28.5029 | 8.0981 | 97.408 | 48.6488 | 25 | 28.6274 | 70 | 32 | 0.99687 | 68.6274 | 99 | 7970 | 32.549 | 108.1619 | 34.7259 | 0.0625 | 19.6875 | 0 | 41.9983 | 33.0156
9/30/2020 23:37:05.2 | 126.7434 | 866 | 32 | 2499.6983 | 127.8194 | 68.8839 | 82.7795 | 29.9941 | 32.181 | 0.05092 | 106.9826 | 11.452 | 70.2474 | 70.1456 | 46.6031 | 1.0017 | 98.9771 | 351.9138 | 297.9698 | 83.1998 | 698.4946 | 1.9366 | 451.6533 | 33.459 | 46.7008 | 31.8644 | 63.142 | 11.9845 | 109.6386 | 28.1215 | 8.1947 | 97.4583 | 48.6934 | 25 | 28.6274 | 70 | 32 | 1.005 | 69.0196 | 100 | 7920 | 32.549 | 108.1619 | 34.7534 | 0.0625 | 19.8125 | 0 | 42.0685 | 33.1094
9/30/2020 23:37:06.2 | 126.7437 | 867 | 32 | 2498.7267 | 127.7778 | 68.9073 | 82.7832 | 30.0049 | 32.1935 | 0.04893 | 106.9738 | 11.451 | 70.2474 | 70.2021 | 46.6131 | 1.0265 | 98.9771 | 351.7452 | 298.4205 | 83.1207 | 698.3726 | 1.9194 | 450.0053 | 33.4351 | 46.7209 | 31.8644 | 63.2119 | 11.9564 | 109.6666 | 28.4572 | 8.1509 | 97.4667 | 48.6934 | 25 | 29.0196 | 70 | 32 | 1.0013 | 69.0196 | 95 | 8330 | 32.549 | 108.8104 | 34.7809 | 0.125 | 20 | 0 | 42.0105 | 33.1094
9/30/2020 23:37:07.2 | 126.744 | 868 | 32 | 2501.5528 | 127.6294 | 68.9501 | 82.821 | 30.0087 | 32.1911 | 0.04717 | 106.9651 | 11.4704 | 70.4472 | 69.8442 | 46.6405 | 1.0071 | 98.9788 | 352.3353 | 298.8711 | 83.0889 | 698.2912 | 1.9152 | 449.6422 | 33.434 | 46.5838 | 31.7586 | 63.2297 | 12.0058 | 109.6123 | 28.4757 | 8.1406 | 97.4919 | 48.6934 | 25 | 28.6274 | 70 | 32 | 0.99806 | 69.0196 | 100 | 8190 | 32.549 | 108.1619 | 34.7015 | 0 | 19.875 | 0 | 42.0593 | 33.1094
9/30/2020 23:37:08.2 | 126.7443 | 869 | 32 | 2501.0097 | 127.9707 | 68.977 | 82.8561 | 30.0212 | 32.1695 | 0.04675 | 106.9738 | 11.4859 | 70.3616 | 70.2253 | 46.6584 | 1.0076 | 98.9793 | 351.97 | 298.674 | 83.0653 | 698.3266 | 1.9329 | 451.4019 | 33.5162 | 46.973 | 31.8047 | 63.1551 | 12.024 | 109.2767 | 28.1877 | 8.196 | 97.5422 | 48.8406 | 25 | 28.6274 | 70 | 32 | 1.0004 | 69.0196 | 100 | 8260 | 32.549 | 108.1619 | 34.7443 | 0.125 | 19.8125 | 0 | 42.0013 | 33.0156
9/30/2020 23:37:09.2 | 126.7446 | 870 | 32 | 2501.2273 | 127.9603 | 69.0254 | 82.898 | 30.0186 | 32.1794 | 0.04903 | 106.9564 | 11.4956 | 70.5043 | 70.2801 | 46.6885 | 1.0006 | 98.9799 | 351.5204 | 297.9416 | 83.108 | 698.1835 | 1.9404 | 449.6981 | 33.5164 | 46.6039 | 31.6715 | 63.2492 | 11.9876 | 109.1372 | 28.4436 | 8.1277 | 97.5757 | 48.7628 | 25 | 29.0196 | 70 | 32 | 0.99971 | 69.0196 | 95 | 8510 | 32.549 | 108.8104 | 34.7778 | 0.125 | 20.4375 | 0 | 41.8243 | 33.1094
9/30/2020 23:37:10.2 | 126.7448 | 871 | 32 | 2500.1439 | 127.9249 | 69.0464 | 82.922 | 30.0152 | 32.1577 | 0.04745 | 106.9651 | 11.5082 | 70.5899 | 70.3248 | 46.7147 | 0.99441 | 98.9799 | 351.2393 | 297.4347 | 83.3044 | 698.1692 | 1.9426 | 450.0332 | 33.4926 | 46.5521 | 31.8115 | 63.2492 | 11.9997 | 109.1652 | 28.6537 | 8.1006 | 97.6177 | 48.796 | 25 | 28.6274 | 70 | 32 | 0.99968 | 69.0196 | 100 | 7990 | 32.549 | 107.8415 | 34.6527 | 0.1875 | 20.25 | 0 | 41.9739 | 33.1094
9/30/2020 23:37:11.2 | 126.7451 | 872 | 32 | 2499.5902 | 127.8124 | 69.0619 | 82.9607 | 30.0271 | 32.1778 | 0.04668 | 106.9564 | 11.5044 | 70.3045 | 70.363 | 46.7301 | 0.99441 | 98.9776 | 351.6328 | 297.8008 | 83.1698 | 698.1745 | 1.9422 | 451.5415 | 33.4557 | 46.6691 | 31.7126 | 63.5139 | 11.9982 | 109.0789 | 28.4047 | 8.1213 | 97.6261 | 48.8026 | 25 | 29.0196 | 70 | 32 | 1.0019 | 69.0196 | 100 | 7970 | 32.549 | 107.8415 | 34.7839 | 0.0625 | 19.8125 | 0 | 42.276 | 33.0156
9/30/2020 23:37:12.2 | 126.7454 | 873 | 32 | 2500.1875 | 127.6611 | 69.1223 | 82.9685 | 30.0144 | 32.1918 | 0.04712 | 107 | 11.5044 | 70.4472 | 70.2203 | 46.7499 | 1.0087 | 98.9793 | 351.689 | 297.8571 | 83.238 | 698.1797 | 1.946 | 449.5863 | 33.4241 | 46.741 | 31.7194 | 63.5335 | 11.9815 | 109.4168 | 28.4776 | 8.1767 | 97.5841 | 48.9117 | 25 | 28.6274 | 70 | 32 | 0.99937 | 68.6274 | 95 | 8310 | 32.549 | 108.49 | 34.848 | 0.0625 | 20.125 | 0 | 41.9983 | 33.1094
9/30/2020 23:37:13.2 | 126.7457 | 874 | 32 | 2496.663 | 127.6329 | 69.1386 | 82.9927 | 30.0157 | 32.175 | 0.047 | 106.9913 | 11.5082 | 70.3045 | 70.5681 | 46.7811 | 1.0019 | 98.9782 | 350.7897 | 297.7163 | 83.268 | 698.3673 | 1.9546 | 449.8936 | 33.3696 | 46.3066 | 31.8047 | 63.3629 | 12.0134 | 109.3596 | 28.3521 | 8.1019 | 97.6009 | 48.9431 | 25 | 28.6274 | 70 | 32 | 1.0016 | 68.6274 | 100 | 8190 | 32.549 | 108.1619 | 34.8053 | 0.0625 | 20.3125 | 0 | 41.6138 | 33.0156
9/30/2020 23:37:14.2 | 126.7459 | 875 | 32 | 2504.3887 | 127.1208 | 69.1526 | 83.0219 | 29.9905 | 32.1831 | 0.0456 | 106.9826 | 11.5082 | 70.5899 | 69.508 | 46.802 | 1.0069 | 98.9788 | 351.6609 | 297.8853 | 83.4453 | 698.5812 | 1.9564 | 450.0332 | 33.3385 | 46.4937 | 31.8712 | 63.4441 | 12.0142 | 109.5563 | 28.7519 | 8.0517 | 97.668 | 49.0076 | 25 | 29.0196 | 70 | 32 | 1.0017 | 69.0196 | 100 | 8240 | 32.549 | 108.1619 | 34.9762 | 0.125 | 20.6875 | 0 | 40.7318 | 33.1094
9/30/2020 23:37:15.2 | 126.7462 | 876 | 32 | 2498.8624 | 127.9178 | 69.1967 | 83.0487 | 29.9978 | 32.1729 | 0.04608 | 107 | 11.5063 | 70.1617 | 69.8358 | 46.8341 | 0.99708 | 98.9771 | 351.97 | 298.0543 | 83.2744 | 698.7544 | 1.9608 | 449.7539 | 33.4736 | 46.8829 | 31.832 | 63.5204 | 12.0035 | 109.3585 | 28.464 | 8.1187 | 97.7183 | 48.9696 | 25 | 29.0196 | 70 | 32 | 1.0002 | 68.6274 | 95 | 8410 | 32.9412 | 108.49 | 34.6527 | 0.125 | 20.375 | 0 | 40.9759 | 33.1094
9/30/2020 23:37:16.2 | 126.7465 | 877 | 32 | 2500.7404 | 127.5841 | 69.2109 | 83.0724 | 29.99 | 32.1777 | 0.04833 | 107 | 11.5082 | 69.9049 | 69.5951 | 46.8603 | 1.0051 | 98.981 | 351.155 | 297.6882 | 83.3471 | 698.8659 | 1.9391 | 449.8098 | 33.4113 | 46.7008 | 31.8712 | 63.4441 | 12.0157 | 109.8947 | 28.3317 | 8.1161 | 97.6596 | 48.9564 | 25 | 28.6274 | 70 | 32 | 1.001 | 69.0196 | 99 | 8020 | 32.9412 | 108.1619 | 34.7382 | 0.125 | 20.5625 | 0 | 40.9149 | 33.1094
9/30/2020 23:37:17.2 | 126.7468 | 878 | 32 | 2500.8167 | 127.6611 | 69.2301 | 83.1158 | 30.0144 | 32.1773 | 0.0477 | 107.0174 | 11.4956 | 70.1617 | 70.1522 | 46.8872 | 1.0065 | 98.9793 | 350.9864 | 297.3502 | 83.4517 | 698.9066 | 1.9395 | 449.9494 | 33.4325 | 46.6557 | 31.8712 | 63.7022 | 11.9853 | 109.3888 | 28.5486 | 8.1097 | 97.7351 | 49.1613 | 25 | 28.6274 | 70 | 32 | 0.99944 | 69.0196 | 100 | 7990 | 32.9412 | 108.1619 | 34.7839 | 0.25 | 20.5625 | 0 | 40.8844 | 33.1094
9/30/2020 23:37:18.2 | 126.7471 | 879 | 32 | 2498.8649 | 127.8621 | 69.2398 | 83.1085 | 30.0069 | 32.1925 | 0.04799 | 106.9913 | 11.4908 | 70.2474 | 70.7859 | 46.9243 | 0.9953 | 98.9776 | 350.9864 | 296.7023 | 83.5562 | 698.8855 | 1.9581 | 449.9215 | 33.459 | 46.6106 | 31.791 | 63.4571 | 11.9914 | 109.331 | 28.3979 | 8.08 | 97.7519 | 49.0836 | 25 | 29.0196 | 70 | 32 | 1.0038 | 69.0196 | 96 | 8240 | 32.9412 | 108.8104 | 34.7809 | 0.1875 | 20.375 | 0 | 40.8508 | 33.1094
9/30/2020 23:37:19.2 | 126.7473 | 880 | 32 | 2499.5624 | 127.5216 | 69.2799 | 83.1584 | 30.0315 | 32.1938 | 0.04754 | 107 | 11.4908 | 70.4186 | 69.8792 | 46.9449 | 1.0074 | 98.9782 | 350.4806 | 296.8995 | 83.458 | 699.1258 | 1.9723 | 449.8936 | 33.3792 | 46.6624 | 31.8918 | 63.5074 | 11.98 | 109.4717 | 28.3979 | 8.1702 | 97.7183 | 49.0275 | 25 | 28.6274 | 70 | 32 | 1.0019 | 69.0196 | 100 | 8210 | 32.9412 | 108.1619 | 34.7931 | 0.1875 | 20.0625 | 0 | 41.0034 | 33.1094
9/30/2020 23:37:20.2 | 126.7476 | 881 | 32 | 2499.789 | 127.2626 | 69.3249 | 83.1975 | 30.0152 | 32.2052 | 0.04633 | 107 | 11.484 | 70.3045 | 70.8073 | 46.9769 | 1.0031 | 98.9793 | 350.5087 | 296.5897 | 83.428 | 698.8961 | 1.9624 | 449.3908 | 33.3144 | 46.1646 | 31.7518 | 63.5773 | 11.9792 | 109.3327 | 28.4708 | 8.1251 | 97.6261 | 49.0968 | 25 | 28.6274 | 71 | 32 | 1.0007 | 69.0196 | 99 | 8240 | 32.9412 | 107.8415 | 34.7992 | 0.25 | 18.9375 | 0 | 41.1865 | 33.1094
9/30/2020 23:37:21.2 | 126.7479 | 882 | 32 | 2500.9929 | 127.4538 | 69.3357 | 83.1884 | 30.0154 | 32.1943 | 0.04745 | 106.9389 | 11.4888 | 70.5899 | 70.8089 | 47.0007 | 0.9953 | 98.9793 | 350.8459 | 296.8995 | 83.488 | 698.942 | 1.9504 | 451.7091 | 33.3806 | 46.6423 | 31.7057 | 63.6388 | 11.9959 | 109.1086 | 28.3774 | 8.1264 | 97.4667 | 49.2059 | 25 | 28.6274 | 71 | 32 | 1.0039 | 68.6274 | 95 | 8360 | 32.9412 | 108.49 | 34.7992 | 0.25 | 19.1875 | 0 | 42.0776 | 33.1094
9/30/2020 23:37:22.2 | 126.7482 | 883 | 32 | 2500.6674 | 127.5772 | 69.3981 | 83.2256 | 30.0241 | 32.2018 | 0.04676 | 106.9127 | 11.4908 | 70.647 | 70.0175 | 47.0235 | 1.004 | 98.9788 | 350.3682 | 296.5897 | 83.5925 | 698.9932 | 1.961 | 449.8377 | 33.4085 | 46.7008 | 31.931 | 63.595 | 11.999 | 109.3322 | 28.5418 | 8.0671 | 97.4751 | 49.168 | 25 | 28.6274 | 71 | 32 | 1.0007 | 69.0196 | 99 | 7970 | 32.9412 | 107.8415 | 34.6985 | 0.25 | 19.875 | 0 | 41.7999 | 33.1094
9/30/2020 23:37:23.2 | 126.7484 | 884 | 32 | 2499.5183 | 127.6366 | 69.4315 | 83.2739 | 30.0207 | 32.209 | 0.04714 | 106.9302 | 11.483 | 70.1332 | 69.7523 | 47.0461 | 1.0069 | 98.9771 | 349.7219 | 295.8573 | 83.5071 | 698.8094 | 1.9657 | 450.927 | 33.4087 | 46.766 | 31.692 | 63.5074 | 11.9952 | 109.4425 | 28.3453 | 8.1187 | 97.4835 | 49.1414 | 25 | 28.6274 | 71 | 32 | 0.99852 | 69.0196 | 100 | 8040 | 32.9412 | 108.1619 | 34.7992 | 0.125 | 19.5 | 0 | 41.8518 | 33.1094
9/30/2020 23:37:24.2 | 126.7487 | 885 | 32 | 2500.1548 | 127.6733 | 69.4731 | 83.2939 | 30.0107 | 32.2167 | 0.0476 | 106.8778 | 11.4665 | 70.5899 | 69.8308 | 47.0632 | 1.0058 | 98.9771 | 349.3847 | 295.6884 | 83.5435 | 698.774 | 1.9535 | 451.6533 | 33.4269 | 46.8043 | 31.8047 | 63.6956 | 11.9785 | 109.3305 | 28.3317 | 8.1213 | 97.4583 | 49.2505 | 25 | 28.6274 | 71 | 32 | 1.0043 | 69.0196 | 95 | 8290 | 32.9412 | 108.8104 | 34.7778 | 0.125 | 19.5 | 0 | 42.2272 | 33.1094
9/30/2020 23:37:25.2 | 126.749 | 886 | 32 | 2499.0768 | 127.751 | 69.4993 | 83.3277 | 30.0069 | 32.1974 | 0.04959 | 106.9215 | 11.4627 | 70.4472 | 69.6721 | 47.0854 | 1.0044 | 98.9776 | 349.5533 | 295.463 | 83.5498 | 698.6573 | 1.9404 | 449.3908 | 33.4328 | 46.8111 | 31.8115 | 63.9537 | 11.9777 | 109.6112 | 28.4436 | 8.062 | 97.5002 | 49.1547 | 25 | 28.6274 | 71 | 32 | 1.0027 | 69.0196 | 100 | 8210 | 32.9412 | 108.1619 | 34.7351 | 0.1875 | 20 | 0 | 42.16 | 33.1094
9/30/2020 23:37:26.2 | 126.7493 | 887 | 32 | 2500.7548 | 127.5576 | 69.5398 | 83.3603 | 30.0138 | 32.2132 | 0.04719 | 106.9476 | 11.4568 | 70.5614 | 69.6286 | 47.1107 | 1.0053 | 98.9793 | 350.0029 | 295.7729 | 83.5562 | 698.6626 | 1.9293 | 450.0891 | 33.4046 | 46.766 | 31.8183 | 63.9099 | 11.9975 | 109.5849 | 28.3453 | 8.0736 | 97.5002 | 49.2638 | 25 | 28.6274 | 71 | 32 | 0.99709 | 69.0196 | 100 | 8240 | 32.9412 | 108.1619 | 34.7778 | 0.0625 | 19.6875 | 0 | 42.0593 | 33.0156
9/30/2020 23:37:27.2 | 126.7496 | 888 | 32 | 2498.885 | 127.7948 | 69.5635 | 83.386 | 30.0187 | 32.2239 | 0.04585 | 106.9476 | 11.452 | 70.5899 | 69.6688 | 47.1364 | 1.012 | 98.9776 | 349.0193 | 295.4067 | 83.5689 | 698.7243 | 1.9444 | 451.0946 | 33.4417 | 46.6758 | 31.8986 | 63.8726 | 11.9807 | 109.5551 | 28.6741 | 8.1342 | 97.5757 | 49.3415 | 25 | 28.6274 | 71 | 32 | 0.99925 | 69.0196 | 95 | 8330 | 32.9412 | 108.8104 | 34.7137 | 0.0625 | 19.625 | 0 | 42.102 | 33.1094
9/30/2020 23:37:28.2 | 126.7498 | 889 | 32 | 2500.2872 | 127.6077 | 69.5619 | 83.4038 | 30.0291 | 32.2198 | 0.04521 | 106.9651 | 11.4384 | 70.5043 | 69.7106 | 47.1679 | 1.0069 | 98.9793 | 349.5814 | 296.0827 | 83.6543 | 698.53 | 1.9393 | 448.7484 | 33.4114 | 46.973 | 31.9104 | 63.8093 | 11.9975 | 109.4728 | 28.3979 | 8.0878 | 97.6261 | 49.353 | 25 | 28.6274 | 71 | 32 | 1.0005 | 69.0196 | 100 | 7990 | 32.9412 | 108.1619 | 34.61 | 0.0625 | 20.125 | 0 | 41.9403 | 33.1094
9/30/2020 23:37:29.2 | 126.7501 | 890 | 32 | 2500.9918 | 127.5503 | 69.5828 | 83.4213 | 30.0196 | 32.194 | 0.04605 | 106.9476 | 11.4384 | 70.3616 | 69.7991 | 47.187 | 0.99815 | 98.9788 | 349.6095 | 295.6884 | 83.7398 | 698.4999 | 1.9406 | 449.2511 | 33.4058 | 46.9079 | 31.8712 | 63.8466 | 12.0035 | 109.8364 | 28.4893 | 8.0452 | 97.668 | 49.315 | 25 | 28.6274 | 71 | 32 | 1.0002 | 69.0196 | 100 | 7970 | 32.549 | 108.49 | 34.7382 | 0.125 | 20.5 | 0 | 41.7725 | 33.1094
9/30/2020 23:37:30.2 | 126.7504 | 891 | 32 | 2498.7195 | 127.7296 | 69.6103 | 83.4268 | 30.0162 | 32.21 | 0.04691 | 106.9826 | 11.4355 | 70.4757 | 69.6369 | 47.2053 | 1.0015 | 98.9782 | 348.6821 | 295.2377 | 83.7097 | 698.4645 | 1.9373 | 450.8153 | 33.4224 | 46.7727 | 31.8252 | 63.9667 | 11.9929 | 109.5557 | 28.3521 | 8.1097 | 97.7099 | 49.4753 | 25 | 28.6274 | 71 | 32 | 1.0014 | 68.6274 | 95 | 8210 | 32.549 | 109.1309 | 34.8694 | 0.0625 | 20.1875 | 0 | 41.7389 | 33.1094
9/30/2020 23:37:31.2 | 126.7507 | 892 | 32 | 2501.4027 | 127.5433 | 69.6368 | 83.4505 | 30.0236 | 32.2179 | 0.04564 | 107.0174 | 11.4374 | 70.5043 | 70.1323 | 47.2409 | 1.0104 | 98.9799 | 349.75 | 295.6039 | 83.7525 | 698.4132 | 1.9466 | 449.1115 | 33.4095 | 46.9213 | 31.9173 | 63.8596 | 11.9914 | 109.3893 | 28.4504 | 8.1715 | 97.7351 | 49.5132 | 25 | 28.6274 | 71 | 32 | 1.0056 | 69.0196 | 100 | 8160 | 32.549 | 108.1619 | 34.6344 | 0.125 | 20.5 | 0 | 41.4062 | 33.1094
9/30/2020 23:37:32.2 | 126.7509 | 893 | 32 | 2500.9779 | 127.7274 | 69.7094 | 83.5104 | 30.0108 | 32.1988 | 0.04578 | 106.9476 | 11.4365 | 70.5328 | 69.4493 | 47.2615 | 1.0103 | 98.9793 | 349.4409 | 294.8434 | 83.7825 | 698.408 | 1.9502 | 452.4912 | 33.452 | 46.9529 | 31.8575 | 63.9406 | 12.0005 | 109.3607 | 28.3774 | 8.1329 | 97.7519 | 49.5578 | 25 | 28.6274 | 71 | 32 | 0.99937 | 68.6274 | 100 | 8210 | 32.549 | 108.1619 | 34.7809 | -0.0625 | 19.9375 | 0 | 41.4154 | 33.1094
9/30/2020 23:37:33.2 | 126.7512 | 894 | 32 | 2500.0974 | 127.8371 | 69.7433 | 83.5434 | 30.0275 | 32.1945 | 0.04807 | 106.9826 | 11.4287 | 70.4472 | 70.0541 | 47.2927 | 0.99993 | 98.9776 | 348.4011 | 294.8715 | 83.5798 | 698.4592 | 1.9497 | 450.3405 | 33.469 | 46.8427 | 31.8712 | 63.9844 | 12.002 | 109.4431 | 28.3706 | 8.1135 | 97.7351 | 49.6223 | 25 | 29.0196 | 71 | 32 | 0.99788 | 68.6274 | 95 | 8480 | 32.9412 | 108.8104 | 34.7778 | -0.125 | 19.375 | 0 | 41.7542 | 33.1094
9/30/2020 23:37:34.2 | 126.7515 | 895 | 32 | 2499.2694 | 127.7887 | 69.7406 | 83.572 | 30.0279 | 32.2158 | 0.04604 | 106.9738 | 11.4326 | 70.6185 | 69.5281 | 47.3172 | 1.0042 | 98.9771 | 349.5533 | 294.956 | 83.8869 | 698.4893 | 1.9422 | 449.5863 | 33.4452 | 46.8561 | 31.8047 | 64.0477 | 11.9891 | 109.2745 | 28.4368 | 8.1651 | 97.7099 | 49.4042 | 25 | 28.6274 | 71 | 32 | 1.0003 | 68.6274 | 99 | 7940 | 32.549 | 107.8415 | 34.7809 | -0.125 | 20.125 | 0 | 41.6473 | 33.1094
9/30/2020 23:37:35.2 | 126.7518 | 896 | 32 | 2500.995 | 127.6959 | 69.7639 | 83.5794 | 30.0133 | 32.2411 | 0.04832 | 106.9826 | 11.4248 | 70.4472 | 69.8942 | 47.3509 | 1.0021 | 98.9776 | 348.8788 | 294.4772 | 83.8142 | 698.53 | 1.9371 | 451.346 | 33.444 | 46.9347 | 31.9104 | 64.2749 | 11.9868 | 109.1069 | 28.4115 | 8.1458 | 97.7435 | 49.5066 | 25 | 28.6274 | 71 | 32 | 0.99794 | 69.0196 | 100 | 7940 | 32.549 | 107.8415 | 34.8328 | -0.1875 | 20.625 | 0 | 41.2506 | 33.1094
9/30/2020 23:37:36.2 | 126.7521 | 897 | 32 | 2498.2484 | 127.9422 | 69.7944 | 83.5945 | 30.0216 | 32.2358 | 0.04955 | 107.0262 | 11.4239 | 70.7612 | 69.9126 | 47.3807 | 1.0101 | 98.9776 | 348.092 | 294.1392 | 83.7525 | 698.6166 | 1.9464 | 449.8098 | 33.4717 | 46.8695 | 31.9173 | 64.3121 | 11.9785 | 109.359 | 28.3453 | 8.1135 | 97.8022 | 49.6668 | 25 | 29.0196 | 71 | 32 | 1.0046 | 69.0196 | 96 | 8310 | 32.9412 | 108.49 | 34.8755 | -0.125 | 20.3125 | 0 | 41.3086 | 33.1094
9/30/2020 23:37:37.2 | 126.7523 | 898 | 32 | 2500.9546 | 127.6154 | 69.8955 | 83.5868 | 30.0379 | 32.2293 | 0.04789 | 107.0174 | 11.4209 | 70.5043 | 70.0059 | 47.4003 | 0.99744 | 98.9771 | 348.5416 | 294.2519 | 83.9296 | 698.698 | 1.9169 | 450.2567 | 33.4224 | 46.7459 | 31.9173 | 64.0412 | 11.9899 | 109.5546 | 28.4825 | 8.1174 | 97.8022 | 49.5645 | 25 | 29.0196 | 71 | 32 | 1.0001 | 69.0196 | 100 | 8190 | 32.549 | 107.8415 | 34.7809 | -0.125 | 20.6875 | 0 | 41.0278 | 33.1094
9/30/2020 23:37:38.2 | 126.7526 | 899 | 32 | 2498.7764 | 127.7252 | 69.9479 | 83.6142 | 30.0382 | 32.2096 | 0.04688 | 107.0349 | 11.4209 | 70.5328 | 69.5934 | 47.4197 | 1.0106 | 98.9771 | 347.7548 | 293.8012 | 83.906 | 698.82 | 1.9067 | 452.2119 | 33.422 | 46.7209 | 31.9173 | 64.3689 | 12.0195 | 109.2745 | 28.4047 | 8.1483 | 97.8945 | 49.718 | 25 | 29.0196 | 71 | 32 | 0.99959 | 69.0196 | 100 | 8240 | 32.9412 | 107.8415 | 34.8755 | -0.0625 | 20.5 | 0 | 40.9058 | 33.0156
9/30/2020 23:37:39.2 | 126.7529 | 900 | 32 | 2499.0244 | 127.5847 | 69.9262 | 83.6606 | 30.0276 | 32.2353 | 0.04733 | 107.0524 | 11.4151 | 70.4757 | 70.3663 | 47.4419 | 1.0179 | 98.9788 | 347.6143 | 293.8012 | 83.955 | 698.942 | 1.922 | 450.6757 | 33.3886 | 46.7727 | 31.8644 | 64.1175 | 12.021 | 109.2201 | 28.4572 | 8.0955 | 97.8861 | 49.6668 | 25 | 29.0196 | 71 | 32 | 0.99779 | 68.6274 | 96 | 8480 | 32.9412 | 108.49 | 34.8389 | -0.0625 | 20.25 | 0 | 40.7837 | 33.1094
9/30/2020 23:37:40.2 | 126.7532 | 901 | 32 | 2498.3072 | 127.4849 | 69.914 | 83.6971 | 30.0197 | 32.2394 | 0.04876 | 107.0436 | 11.3986 | 70.1617 | 70.2104 | 47.4702 | 0.9969 | 98.9776 | 348.4011 | 293.7167 | 83.906 | 698.9473 | 1.9218 | 449.6701 | 33.3529 | 46.8245 | 31.8183 | 64.3186 | 12.0111 | 109.359 | 28.4572 | 8.1213 | 97.8273 | 49.7247 | 25 | 29.0196 | 71 | 32 | 1.0014 | 69.0196 | 100 | 7970 | 32.9412 | 107.8415 | 34.8541 | -0.0625 | 20 | 0 | 40.9058 | 33.1094
9/30/2020 23:37:41.2 | 126.7534 | 902 | 32 | 2501.2111 | 127.3831 | 69.9491 | 83.749 | 30.0501 | 32.2066 | 0.04983 | 106.9826 | 11.3938 | 70.3616 | 70.2635 | 47.4811 | 1.0037 | 98.9776 | 347.4737 | 293.5196 | 83.7398 | 698.9367 | 1.9105 | 451.1226 | 33.365 | 46.8043 | 31.8047 | 64.1986 | 12.0058 | 109.359 | 28.3317 | 8.1058 | 97.7938 | 49.8138 | 25 | 28.6274 | 71 | 32 | 0.99962 | 69.0196 | 100 | 7970 | 32.9412 | 108.1619 | 34.9548 | -0.0625 | 19.75 | 0 | 41.2079 | 33.1094
9/30/2020 23:37:42.2 | 126.7537 | 903 | 32 | 2502.7986 | 127.645 | 70.0047 | 83.7523 | 30.0319 | 32.2316 | 0.04907 | 106.9913 | 11.3841 | 70.333 | 69.7256 | 47.4978 | 1.0024 | 98.9782 | 348.4292 | 293.7731 | 84.3901 | 699.0588 | 1.9172 | 449.9774 | 33.4548 | 46.6106 | 31.9633 | 64.2116 | 11.9792 | 109.2476 | 28.5555 | 8.1483 | 97.7435 | 49.7626 | 25 | 29.0196 | 71 | 32 | 0.99989 | 68.6274 | 95 | 8290 | 32.9412 | 108.8104 | 34.9304 | -0.0625 | 19.8125 | 0 | 41.1377 | 33.1094
9/30/2020 23:37:43.2 | 126.754 | 904 | 32 | 2499.233 | 127.836 | 70.0552 | 83.7863 | 30.0127 | 32.2354 | 0.04948 | 107.0349 | 11.3812 | 70.3616 | 70.0625 | 47.5156 | 1.0014 | 98.9788 | 347.277 | 293.5759 | 84.1876 | 698.8712 | 1.9333 | 449.6422 | 33.4571 | 46.6039 | 31.9838 | 64.3056 | 12.0005 | 109.1081 | 28.5486 | 8.1509 | 97.6932 | 49.8337 | 25 | 28.6274 | 71 | 32 | 0.99751 | 68.6274 | 100 | 8240 | 32.549 | 107.8415 | 34.8083 | -0.0625 | 20.3125 | 0 | 41.0065 | 33.1094
9/30/2020 23:37:44.2 | 126.7543 | 905 | 32 | 2499.0507 | 127.608 | 70.1033 | 83.8176 | 30.0141 | 32.2341 | 0.04888 | 107.0262 | 11.3918 | 70.5043 | 70.4507 | 47.5398 | 1.0054 | 98.9793 | 346.9398 | 292.7872 | 84.0958 | 698.9066 | 1.9386 | 452.7985 | 33.395 | 46.7142 | 31.8712 | 64.4127 | 12.0149 | 109.0526 | 28.5029 | 8.0375 | 97.7686 | 49.7759 | 25 | 28.6274 | 71 | 32 | 1.0016 | 69.0196 | 100 | 8190 | 32.9412 | 107.8415 | 34.7992 | 0.0625 | 19.6875 | 0 | 41.3391 | 33.1094
9/30/2020 23:37:45.2 | 126.7546 | 906 | 32 | 2498.8495 | 127.4039 | 70.0889 | 83.8436 | 30.03 | 32.2195 | 0.0466 | 107 | 11.3938 | 70.4757 | 70.217 | 47.5535 | 1.0053 | 98.9782 | 346.7431 | 292.7309 | 83.9487 | 698.7582 | 1.9123 | 451.4298 | 33.3389 | 46.8695 | 31.837 | 64.2116 | 11.9952 | 109.2196 | 28.4504 | 8.0349 | 97.6764 | 49.8963 | 25 | 29.0196 | 71 | 32 | 0.99986 | 69.0196 | 95 | 8550 | 32.9412 | 108.8104 | 34.8206 | 0 | 18.75 | 0 | 41.8457 | 33.1094
9/30/2020 23:37:46.2 | 126.7548 | 907 | 32 | 2500.4543 | 127.5089 | 70.055 | 83.8688 | 30.0423 | 32.2295 | 0.04428 | 106.9738 | 11.3889 | 70.7041 | 70.0259 | 47.5709 | 1.0094 | 98.9776 | 346.9398 | 292.6746 | 84.2303 | 698.9932 | 1.9065 | 449.3629 | 33.3878 | 46.8561 | 31.9838 | 64.1986 | 12.0073 | 109.331 | 28.1741 | 8.0465 | 97.517 | 49.936 | 25 | 28.6274 | 71 | 32 | 1.0009 | 68.6274 | 99 | 7970 | 32.9412 | 107.8415 | 34.7748 | 0 | 19 | 0 | 42.4316 | 33.1094
9/30/2020 23:37:47.2 | 126.7551 | 908 | 32 | 2500.4891 | 127.5805 | 70.0568 | 83.8889 | 30.0347 | 32.2388 | 0.04621 | 106.9564 | 11.388 | 70.5043 | 69.5432 | 47.5893 | 1.0015 | 98.9799 | 347.3333 | 292.7027 | 84.0341 | 698.8147 | 1.9245 | 451.0946 | 33.407 | 46.649 | 31.8575 | 64.3996 | 12.0051 | 109.6134 | 28.5418 | 8.0929 | 97.5338 | 50.0697 | 25 | 28.6274 | 72 | 32 | 0.9998 | 69.0196 | 100 | 7940 | 32.549 | 108.1619 | 34.7626 | -0.0625 | 19.875 | 0 | 42.1509 | 33.1094
9/30/2020 23:37:48.2 | 126.7554 | 909 | 32 | 2498.8349 | 127.7219 | 70.1076 | 83.9173 | 30.0353 | 32.2321 | 0.04959 | 106.9913 | 11.3851 | 70.333 | 70.3961 | 47.6095 | 1.001 | 98.9782 | 346.6588 | 292.3929 | 83.9424 | 698.6626 | 1.9455 | 449.4187 | 33.4219 | 47.0699 | 31.8183 | 64.3056 | 12.0028 | 109.3036 | 28.1809 | 8.0671 | 97.5925 | 50.0318 | 25 | 28.6274 | 72 | 32 | 1.0012 | 68.6274 | 95 | 8260 | 32.9412 | 108.8104 | 34.7717 | 0 | 19.5 | 0 | 42.2485 | 33.1094
9/30/2020 23:37:49.2 | 126.7557 | 910 | 32 | 2500.9479 | 127.4825 | 70.1467 | 83.9303 | 30.0232 | 32.2347 | 0.04969 | 106.9913 | 11.3792 | 70.6756 | 69.3519 | 47.6231 | 1.0037 | 98.9793 | 345.9563 | 292.1958 | 84.2983 | 698.5458 | 1.9515 | 450.4522 | 33.3875 | 46.8245 | 31.8781 | 64.5699 | 11.9861 | 109.4168 | 28.5097 | 8.1522 | 97.6093 | 49.9872 | 25 | 28.6274 | 71 | 32 | 0.99934 | 69.0196 | 100 | 8160 | 32.9412 | 108.1619 | 34.7321 | -0.0625 | 19.75 | 0 | 42.2363 | 33.1094
9/30/2020 23:37:50.2 | 126.7559 | 911 | 32 | 2500.5559 | 127.6226 | 70.1778 | 83.9456 | 30.0308 | 32.2253 | 0.04943 | 106.9913 | 11.3725 | 70.333 | 69.642 | 47.6408 | 1.0012 | 98.9771 | 346.6026 | 292.5337 | 84.341 | 698.4539 | 1.9641 | 451.9884 | 33.4189 | 46.8695 | 31.8644 | 64.4127 | 11.9853 | 109.2745 | 28.03 | 8.1148 | 97.6428 | 50.0763 | 25 | 28.6274 | 72 | 32 | 1.0002 | 69.0196 | 100 | 8240 | 32.9412 | 108.1619 | 34.7595 | -0.125 | 19.875 | 0 | 42.1936 | 33.1094
9/30/2020 23:37:51.2 | 126.7562 | 912 | 32 | 2499.1029 | 127.4775 | 70.2043 | 83.9826 | 30.0312 | 32.2184 | 0.05086 | 106.9738 | 11.3686 | 70.0476 | 69.7406 | 47.6592 | 1.0085 | 98.9793 | 346.3497 | 292.0831 | 84.2303 | 698.5759 | 1.9721 | 451.7091 | 33.3615 | 46.9079 | 31.8115 | 64.3996 | 12.0195 | 109.3607 | 28.0164 | 8.0646 | 97.5841 | 50.1275 | 25 | 28.6274 | 72 | 32 | 0.99831 | 69.0196 | 95 | 8460 | 32.9412 | 108.8104 | 34.7839 | -0.125 | 19.6875 | 0 | 41.9922 | 33.1094
9/30/2020 23:37:52.2 | 126.7565 | 913 | 32 | 2509.0933 | 128.0674 | 70.2748 | 84.0191 | 30.0417 | 32.2063 | 0.04683 | 107.0262 | 11.3725 | 70.2759 | 69.8859 | 47.6792 | 0.98319 | 98.9788 | 347.6986 | 292.7872 | 84.2303 | 698.3974 | 1.9666 | 450.2287 | 33.6499 | 47.0631 | 31.9496 | 64.5002 | 11.9937 | 109.2762 | 27.9112 | 8.2888 | 97.9028 | 50.1076 | 25 | 29.0196 | 72 | 32 | 1.0038 | 69.0196 | 100 | 7970 | 32.9412 | 107.8415 | 34.6375 | -0.0625 | 20.0625 | 0 | 41.9098 | 33.1094
9/30/2020 23:37:53.2 | 126.7568 | 914 | 32 | 2500.7931 | 129.7115 | 70.2973 | 84.0524 | 30.0401 | 32.2369 | 0.03907 | 107.1222 | 11.3734 | 70.3616 | 70.1373 | 47.688 | 0.99512 | 98.9776 | 346.7993 | 292.3648 | 84.2857 | 698.4946 | 2.031 | 449.4187 | 33.9692 | 46.7593 | 31.8644 | 64.5569 | 12.0149 | 109.4431 | 28.4961 | 8.3327 | 98.3474 | 50.1275 | 25 | 29.8039 | 72 | 32 | 0.98045 | 69.8039 | 102 | 7870 | 32.549 | 107.8415 | 34.8969 | -0.1875 | 20.8125 | 0 | 41.8091 | 33.1094
9/30/2020 23:37:54.2 | 126.7571 | 915 | 32 | 2502.8053 | 129.6645 | 70.326 | 84.0787 | 30.0388 | 32.2538 | 0.03738 | 107.2182 | 11.3802 | 70.333 | 70.2734 | 47.7115 | 1.0005 | 98.9788 | 346.5745 | 292.0268 | 84.2366 | 698.4893 | 2.0618 | 450.6477 | 33.9842 | 46.9146 | 31.9104 | 64.6072 | 12.0043 | 108.884 | 28.4436 | 8.2489 | 98.6661 | 49.9673 | 25 | 29.4118 | 72 | 32 | 0.99721 | 69.8039 | 101 | 8040 | 32.9412 | 107.8415 | 34.9121 | -0.125 | 20.1875 | 0 | 42.3401 | 33.1094
9/30/2020 23:37:55.2 | 126.7573 | 916 | 32 | 2500.9756 | 129.7697 | 70.331 | 84.0992 | 30.048 | 32.2677 | 0.03791 | 107.2007 | 11.3928 | 70.4757 | 69.7908 | 47.7294 | 1.0097 | 98.9776 | 345.9563 | 291.6606 | 84.3283 | 698.6626 | 2.0556 | 450.4243 | 33.9869 | 46.9079 | 31.8712 | 64.6007 | 11.9944 | 109.0509 | 28.3317 | 8.2734 | 98.7667 | 50.1853 | 25 | 29.8039 | 72 | 32 | 1.0027 | 69.8039 | 97 | 8020 | 32.549 | 108.49 | 35.0433 | -0.125 | 19.375 | 0 | 42.2119 | 33.1094
9/30/2020 23:37:56.2 | 126.7576 | 917 | 32 | 2501.0233 | 129.6071 | 70.3382 | 84.1071 | 30.0525 | 32.2491 | 0.03839 | 107.2269 | 11.4006 | 70.4757 | 70.7958 | 47.7497 | 1.027 | 98.9793 | 345.31 | 290.8438 | 84.3774 | 698.6219 | 2.0217 | 450.117 | 33.9449 | 46.9079 | 31.8712 | 64.6509 | 11.9914 | 109.0526 | 28.3317 | 8.2308 | 98.75 | 50.3387 | 25 | 29.8039 | 72 | 32 | 0.99883 | 69.8039 | 96 | 8070 | 32.9412 | 108.49 | 35.2142 | -0.0625 | 20.3125 | 0 | 42.0349 | 33.1094
9/30/2020 23:37:57.2 | 126.7579 | 918 | 32 | 2501.7959 | 129.384 | 70.4061 | 84.1497 | 30.048 | 32.26 | 0.03613 | 107.2443 | 11.4064 | 70.3901 | 70.6705 | 47.7671 | 1.0062 | 98.9782 | 346.7431 | 291.5198 | 84.3347 | 698.6822 | 2.0295 | 449.1953 | 33.897 | 46.7593 | 31.791 | 64.6072 | 11.9944 | 109.1635 | 28.391 | 8.2579 | 98.9009 | 50.2611 | 25 | 29.8039 | 72 | 32 | 1.0003 | 70.1961 | 101 | 7940 | 32.549 | 107.8415 | 35.2142 | -0.125 | 20.6875 | 0 | 41.7053 | 33.0156
9/30/2020 23:37:58.2 | 126.7582 | 919 | 32 | 2501.2257 | 129.6302 | 70.4915 | 84.176 | 30.0489 | 32.2466 | 0.03444 | 107.2443 | 11.4016 | 71.0752 | 69.3216 | 47.7862 | 0.9969 | 98.9771 | 345.591 | 291.4071 | 84.341 | 698.8961 | 2.0638 | 451.4857 | 33.9537 | 46.8695 | 31.9104 | 64.9151 | 11.9876 | 109.4985 | 28.3979 | 8.2515 | 99.0184 | 50.2743 | 25 | 29.4118 | 72 | 32 | 1.004 | 69.8039 | 97 | 8090 | 32.9412 | 108.8104 | 35.2325 | -0.125 | 20.375 | 0 | 41.6382 | 33.1094
9/30/2020 23:37:59.2 | 126.7584 | 920 | 32 | 2501.0129 | 129.5386 | 70.4888 | 84.1911 | 30.0742 | 32.2564 | 0.03252 | 107.2705 | 11.4016 | 70.5899 | 69.9809 | 47.8103 | 1.0133 | 98.9788 | 345.9282 | 291.3508 | 84.341 | 698.9224 | 2.0813 | 450.7874 | 33.9269 | 46.8177 | 32.0504 | 64.7644 | 12.0005 | 109.9484 | 28.3453 | 8.1986 | 99.1274 | 50.3586 | 25 | 29.4118 | 72 | 32 | 0.99892 | 69.8039 | 97 | 8290 | 32.9412 | 109.1309 | 35.2661 | -0.0625 | 21.125 | 0 | 41.3544 | 33.1094
9/30/2020 23:38:00.2 | 126.7587 | 921 | 32 | 2499.2499 | 129.7781 | 70.5016 | 84.2021 | 30.0795 | 32.2616 | 0.03524 | 107.2356 | 11.3996 | 70.1047 | 69.3704 | 47.8302 | 1.0028 | 98.9816 | 345.5629 | 290.8156 | 84.4818 | 698.8607 | 2.0671 | 450.6757 | 33.9656 | 46.9663 | 31.8644 | 64.8081 | 11.9997 | 109.6992 | 28.4436 | 8.2257 | 99.2113 | 50.3321 | 25 | 29.4118 | 72 | 32 | 1.0007 | 69.8039 | 101 | 7800 | 32.549 | 108.1619 | 35.318 | -0.125 | 20.8125 | 0 | 41.3086 | 33.1094
9/30/2020 23:38:01.2 | 126.759 | 922 | 32 | 2502.6515 | 129.5722 | 70.5041 | 84.2422 | 30.0793 | 32.2735 | 0.04018 | 107.1658 | 11.4025 | 70.333 | 70.363 | 47.8533 | 1.0006 | 98.9799 | 344.9446 | 290.8156 | 84.243 | 698.8094 | 2.0459 | 449.9494 | 33.9579 | 46.9213 | 31.8507 | 64.7142 | 12.0134 | 109.6975 | 28.3979 | 8.1973 | 99.1274 | 50.4211 | 25 | 29.0196 | 72 | 32 | 1.0004 | 69.8039 | 97 | 7990 | 32.549 | 108.8104 | 35.3272 | -0.0625 | 20.25 | 0 | 41.3544 | 33.1094
9/30/2020 23:38:02.2 | 126.7593 | 923 | 32 | 2500.9141 | 129.8172 | 70.5201 | 84.2727 | 30.093 | 32.2833 | 0.03845 | 107.1309 | 11.42 | 70.2759 | 70.3547 | 47.8647 | 1.0101 | 98.9771 | 345.7315 | 290.8438 | 84.7141 | 698.9473 | 2.0401 | 449.6143 | 33.9985 | 47.0047 | 32.0299 | 64.6946 | 11.9754 | 109.1624 | 28.43 | 8.2038 | 99.0267 | 50.441 | 25 | 29.4118 | 72 | 32 | 0.99867 | 69.8039 | 97 | 8070 | 32.549 | 108.8104 | 35.434 | -0.125 | 20 | 0 | 41.5405 | 33.1094
9/30/2020 23:38:03.2 | 126.7596 | 924 | 32 | 2500.3639 | 129.8109 | 70.559 | 84.3085 | 30.0902 | 32.2774 | 0.03954 | 107.0436 | 11.4287 | 70.3616 | 69.9276 | 47.883 | 1.0062 | 98.9793 | 345.0851 | 290.4776 | 84.6161 | 698.8147 | 2.0494 | 451.7929 | 33.9894 | 47.0047 | 31.9104 | 64.7449 | 11.9914 | 109.0806 | 28.4825 | 8.196 | 98.9429 | 50.3766 | 25 | 29.4118 | 72 | 32 | 0.99846 | 69.8039 | 101 | 7940 | 32.549 | 107.8415 | 35.4431 | -0.125 | 19.25 | 0 | 41.5741 | 33.2031
9/30/2020 23:38:04.2 | 126.7598 | 925 | 32 | 2499.3773 | 129.7237 | 70.5726 | 84.3378 | 30.0933 | 32.2918 | 0.03814 | 107.0087 | 11.4277 | 70.2759 | 70.4226 | 47.9075 | 1.0047 | 98.9771 | 344.776 | 290.5058 | 84.4818 | 698.652 | 2.0417 | 450.3963 | 33.9531 | 47.0699 | 31.9104 | 64.9588 | 11.9861 | 109.2184 | 28.391 | 8.1909 | 98.8171 | 50.3255 | 25 | 29.8039 | 72 | 32 | 0.99971 | 69.8039 | 97 | 8210 | 32.549 | 108.49 | 35.5988 | -0.0625 | 19.25 | 0 | 41.5375 | 33.1094
9/30/2020 23:38:05.2 | 126.7601 | 926 | 32 | 2501.1086 | 129.5204 | 70.5923 | 84.3551 | 30.1011 | 32.2833 | 0.03848 | 107.0436 | 11.4277 | 70.3045 | 69.5733 | 47.9245 | 1.0104 | 98.9776 | 344.776 | 290.3086 | 84.7822 | 698.6113 | 2.035 | 449.0836 | 33.9234 | 46.9213 | 31.9104 | 64.9653 | 11.9997 | 109.191 | 28.3453 | 8.2128 | 98.8255 | 50.6323 | 25 | 29.0196 | 72 | 32 | 0.99739 | 69.8039 | 97 | 8120 | 32.549 | 108.49 | 35.5408 | -0.0625 | 20.1875 | 0 | 41.4215 | 33.1094
9/30/2020 23:38:06.2 | 126.7604 | 927 | 32 | 2499.3776 | 129.6156 | 70.6772 | 84.3945 | 30.104 | 32.2816 | 0.03779 | 107.0524 | 11.4384 | 70.1903 | 69.5298 | 47.9361 | 1.0017 | 98.9776 | 344.5512 | 290.1115 | 84.6161 | 698.5707 | 2.0649 | 451.0667 | 33.9248 | 47.0047 | 31.8047 | 64.7951 | 11.9929 | 109.303 | 28.2724 | 8.2089 | 98.9009 | 50.4789 | 25 | 29.4118 | 72 | 32 | 1.0006 | 69.8039 | 101 | 7630 | 32.549 | 107.8415 | 35.5072 | -0.125 | 20.3125 | 0 | 41.3788 | 33.1094
9/30/2020 23:38:07.2 | 126.7607 | 928 | 32 | 2502.0574 | 129.6739 | 70.7203 | 84.4348 | 30.1002 | 32.2847 | 0.03811 | 107.0436 | 11.4365 | 70.2759 | 70.1655 | 47.9401 | 1.0094 | 98.9782 | 344.1016 | 289.7171 | 84.7205 | 698.7386 | 2.0552 | 448.9998 | 33.9765 | 47.0631 | 31.9702 | 64.9523 | 11.9937 | 109.8078 | 28.4368 | 8.2811 | 98.9596 | 50.5367 | 25 | 29.4118 | 72 | 32 | 1.0002 | 69.8039 | 97 | 7920 | 32.549 | 108.8104 | 35.6628 | -0.0625 | 20.25 | 0 | 41.3055 | 33.1094
9/30/2020 23:38:08.2 | 126.7609 | 929 | 32 | 2497.8288 | 129.9317 | 70.7104 | 84.4579 | 30.0973 | 32.2912 | 0.03979 | 107.0524 | 11.4336 | 70.3045 | 70.353 | 47.9131 | 1.0103 | 98.9788 | 344.2421 | 289.6326 | 84.7459 | 698.6573 | 2.0354 | 451.1226 | 33.9865 | 46.9347 | 31.9173 | 64.8276 | 11.983 | 109.5002 | 28.464 | 8.1883 | 99.01 | 50.7412 | 25 | 29.4118 | 72 | 32 | 1.004 | 69.8039 | 97 | 8040 | 32.549 | 108.8104 | 35.6354 | 0 | 20 | 0 | 41.571 | 33.2031
9/30/2020 23:38:09.2 | 126.7612 | 930 | 32 | 2500.861 | 129.4598 | 70.7158 | 84.4813 | 30.0975 | 32.2917 | 0.04046 | 107.0349 | 11.4433 | 70.4186 | 69.513 | 47.8944 | 1.0069 | 98.9788 | 344.1016 | 289.7171 | 84.7758 | 698.4381 | 2.0266 | 452.3795 | 33.9042 | 47.0699 | 31.9496 | 64.8081 | 11.9724 | 109.3882 | 28.6012 | 8.1638 | 98.9932 | 50.5679 | 25 | 29.0196 | 72 | 32 | 0.99809 | 69.8039 | 101 | 8020 | 32.549 | 108.1619 | 35.7666 | 0 | 20 | 0 | 41.5039 | 33.2031
9/30/2020 23:38:10.2 | 126.7615 | 931 | 32 | 2499.7726 | 129.5992 | 70.7251 | 84.5097 | 30.109 | 32.3053 | 0.03998 | 107.0873 | 11.4636 | 70.4186 | 69.1988 | 47.8712 | 1.0072 | 98.9793 | 344.1578 | 289.351 | 84.6351 | 698.4539 | 2.0257 | 449.5863 | 33.9259 | 47.0248 | 31.9173 | 65.0658 | 11.9838 | 109.3047 | 28.5555 | 8.1831 | 98.9513 | 50.6389 | 25 | 29.4118 | 72 | 32 | 0.99825 | 69.8039 | 97 | 8240 | 32.549 | 108.8104 | 35.7422 | 0 | 19.3125 | 0 | 41.4703 | 33.2031
9/30/2020 23:38:11.2 | 126.7618 | 932 | 32 | 2498.7448 | 129.6806 | 70.7944 | 84.531 | 30.1147 | 32.3017 | 0.03874 | 107.0262 | 11.4588 | 70.2759 | 69.4241 | 47.881 | 0.99868 | 98.9782 | 343.2305 | 289.0693 | 84.6542 | 698.429 | 2.0111 | 450.3684 | 33.9332 | 47.1484 | 31.9907 | 65.1355 | 11.9997 | 109.5837 | 28.4708 | 8.218 | 98.9093 | 50.8121 | 25 | 29.4118 | 72 | 32 | 1.0002 | 69.8039 | 97 | 8040 | 32.549 | 108.8104 | 35.7819 | 0 | 19.5 | 0 | 41.5436 | 33.2031
9/30/2020 23:38:12.2 | 126.7621 | 933 | 32 | 2500.8437 | 129.6368 | 70.8278 | 84.5687 | 30.1123 | 32.3096 | 0.0384 | 107.0087 | 11.4694 | 70.3616 | 69.1786 | 47.9055 | 1.0049 | 98.9793 | 343.8768 | 289.3228 | 84.7822 | 698.2859 | 2.0206 | 450.4522 | 33.9503 | 47.1283 | 31.8575 | 64.9151 | 11.999 | 109.8089 | 28.608 | 8.1702 | 98.9093 | 50.6834 | 25 | 29.4118 | 72 | 32 | 1.0009 | 69.8039 | 101 | 7580 | 32.549 | 108.1619 | 35.7636 | -0.0625 | 20.1875 | 0 | 41.5131 | 33.2031
9/30/2020 23:38:13.2 | 126.7623 | 934 | 32 | 2501.0429 | 129.9162 | 70.8596 | 84.5932 | 30.1371 | 32.3021 | 0.03842 | 107.0436 | 11.4704 | 70.2188 | 69.6453 | 47.9242 | 0.99655 | 98.9765 | 343.4272 | 288.7032 | 84.7758 | 698.2453 | 2.033 | 450.0053 | 34.0262 | 47.3285 | 31.9104 | 65.0593 | 11.9937 | 109.442 | 28.3385 | 8.2644 | 98.968 | 50.6834 | 25 | 29.4118 | 72 | 32 | 0.99959 | 70.1961 | 101 | 7970 | 32.549 | 108.8104 | 35.8154 | 0 | 20 | 0 | 41.5955 | 33.2031
9/30/2020 23:38:14.2 | 126.7626 | 935 | 32 | 2498.9792 | 130.0794 | 70.8615 | 84.614 | 30.1289 | 32.2959 | 0.03846 | 107.0436 | 11.4762 | 70.3901 | 70.6391 | 47.9561 | 0.99708 | 98.9782 | 343.0899 | 288.5342 | 84.9292 | 698.24 | 2.0341 | 452.4912 | 34.0408 | 47.1283 | 31.8507 | 65.2666 | 11.9777 | 109.6677 | 28.4504 | 8.2682 | 99.0016 | 50.779 | 25 | 29.4118 | 72 | 32 | 1.0014 | 69.8039 | 101 | 7680 | 32.549 | 108.1619 | 35.8124 | 0 | 20.3125 | 0 | 41.5955 | 33.1094
9/30/2020 23:38:15.2 | 126.7629 | 936 | 32 | 2499.6697 | 129.8146 | 70.8794 | 84.6341 | 30.1107 | 32.3081 | 0.04067 | 107.0349 | 11.4753 | 70.4186 | 70.4375 | 47.9756 | 1.0195 | 98.9805 | 343.2586 | 288.5905 | 84.7631 | 697.9802 | 2.0512 | 449.6143 | 33.9809 | 47.1599 | 31.8302 | 64.996 | 11.9883 | 109.698 | 28.43 | 8.2115 | 99.0855 | 50.7592 | 25 | 29.0196 | 72 | 32 | 0.99864 | 69.8039 | 97 | 8160 | 32.549 | 109.1309 | 35.7819 | 0 | 20 | 0 | 41.7206 | 33.2031
9/30/2020 23:38:16.2 | 126.7632 | 937 | 32 | 2501.9094 | 129.5607 | 70.9449 | 84.661 | 30.1107 | 32.318 | 0.04185 | 107.0524 | 11.4743 | 70.4186 | 69.6269 | 48.0135 | 1.0254 | 98.9799 | 342.8089 | 288.0272 | 85.0144 | 698.1639 | 2.0401 | 449.8377 | 33.9448 | 47.1149 | 31.9104 | 65.2536 | 12.0066 | 109.5294 | 28.5418 | 8.1483 | 99.0603 | 50.8368 | 25 | 29.4118 | 72 | 32 | 0.99724 | 69.8039 | 101 | 8160 | 32.549 | 109.1309 | 35.7819 | -0.0625 | 19.3125 | 0 | 41.9739 | 33.2031
9/30/2020 23:38:17.2 | 126.7634 | 938 | 32 | 2499.0152 | 129.5066 | 70.9613 | 84.6988 | 30.1296 | 32.3291 | 0.04212 | 107 | 11.4888 | 70.5043 | 69.5499 | 48.0392 | 1.0092 | 98.9776 | 343.7363 | 287.8863 | 84.8439 | 698.1285 | 2.0317 | 450.145 | 33.8914 | 47.1934 | 31.8644 | 65.4302 | 12.027 | 109.359 | 27.9911 | 8.227 | 98.9177 | 50.8945 | 25 | 29.0196 | 72 | 32 | 1.001 | 69.8039 | 101 | 8160 | 32.549 | 108.1619 | 35.9619 | -0.125 | 19.0625 | 0 | 42.1082 | 33.2031
9/30/2020 23:38:18.2 | 126.7637 | 939 | 32 | 2499.9378 | 129.4874 | 70.9885 | 84.718 | 30.1328 | 32.333 | 0.04213 | 106.9651 | 11.4869 | 70.4186 | 69.6604 | 48.0626 | 1.0044 | 98.9776 | 343.118 | 288.4778 | 84.9655 | 697.9146 | 2.0018 | 450.6198 | 33.8989 | 47.2701 | 31.9565 | 65.2034 | 12.0255 | 109.4431 | 28.4893 | 8.2476 | 98.8171 | 50.8813 | 25 | 29.4118 | 72 | 32 | 1.0069 | 69.8039 | 100 | 7600 | 32.549 | 107.8415 | 35.9711 | -0.0625 | 18.8125 | 0 | 42.4225 | 33.2031
9/30/2020 23:38:19.2 | 126.764 | 940 | 32 | 2499.9453 | 129.6541 | 71.0455 | 84.7361 | 30.1446 | 32.3381 | 0.04035 | 106.9651 | 11.485 | 70.3901 | 69.5214 | 48.0872 | 1.0051 | 98.9805 | 342.9213 | 287.8863 | 84.7822 | 697.8084 | 2.0007 | 447.8825 | 33.9426 | 47.0248 | 31.9241 | 65.3168 | 12.0149 | 109.53 | 28.608 | 8.1935 | 98.7919 | 51.0544 | 25 | 29.8039 | 72 | 32 | 0.99648 | 69.8039 | 101 | 7970 | 32.549 | 108.8104 | 36.0962 | -0.1875 | 19.75 | 0 | 42.4469 | 33.2031
9/30/2020 23:38:20.2 | 126.7643 | 941 | 32 | 2498.285 | 129.7115 | 71.0492 | 84.7824 | 30.1441 | 32.3381 | 0.0387 | 107.0262 | 11.482 | 70.7041 | 70.0974 | 48.1056 | 0.99085 | 98.9793 | 342.9775 | 288.2243 | 84.8738 | 697.8386 | 2.0173 | 451.8209 | 33.9351 | 47.2251 | 31.7518 | 65.1597 | 11.9937 | 109.5568 | 28.391 | 8.2051 | 98.8674 | 50.9901 | 25 | 29.8039 | 72 | 32 | 1.0062 | 69.8039 | 101 | 7990 | 32.549 | 109.1309 | 35.9314 | -0.0625 | 19.9375 | 0 | 42.5537 | 33.2031
9/30/2020 23:38:21.2 | 126.7646 | 942 | 32 | 2501.2376 | 129.4396 | 71.0644 | 84.79 | 30.1421 | 32.3395 | 0.04106 | 107.0174 | 11.4762 | 70.4757 | 70.5334 | 48.1227 | 0.99405 | 98.9782 | 343.3148 | 288.3652 | 84.8548 | 697.9199 | 2.0261 | 452.3795 | 33.904 | 47.205 | 31.8575 | 65.1904 | 11.9845 | 109.4156 | 28.3181 | 8.2115 | 98.9429 | 50.939 | 25 | 29.0196 | 72 | 32 | 1.0004 | 69.8039 | 101 | 8090 | 32.549 | 108.1619 | 35.9436 | -0.125 | 20.1875 | 0 | 42.2821 | 33.2031
9/30/2020 23:38:22.2 | 126.7648 | 943 | 32 | 2501.1461 | 129.6344 | 71.0233 | 84.8224 | 30.1409 | 32.3585 | 0.04097 | 107.0174 | 11.4811 | 70.7041 | 70.0824 | 48.1416 | 1.0092 | 98.9799 | 342.6122 | 287.8582 | 85.1315 | 697.9343 | 2.0246 | 448.2736 | 33.9538 | 47.3419 | 31.8233 | 65.2229 | 11.9937 | 109.6694 | 28.4572 | 8.2283 | 98.968 | 50.957 | 25 | 29.4118 | 72 | 32 | 0.9984 | 69.8039 | 97 | 8310 | 32.549 | 108.8104 | 36.0382 | -0.125 | 20 | 0 | 41.8793 | 33.2031
9/30/2020 23:38:23.2 | 126.7651 | 944 | 32 | 2501.2434 | 129.6668 | 71.1107 | 84.852 | 30.1303 | 32.358 | 0.03971 | 106.9826 | 11.482 | 70.333 | 70.0342 | 48.1584 | 1.006 | 98.9788 | 343.0337 | 287.8582 | 85.0761 | 697.9606 | 2.023 | 450.0053 | 33.9636 | 47.3353 | 31.9633 | 65.3168 | 11.9959 | 109.7524 | 28.3979 | 8.187 | 98.9848 | 51.0923 | 25 | 29.8039 | 72 | 32 | 1.0006 | 69.8039 | 101 | 7900 | 32.549 | 109.1309 | 36.0352 | -0.0625 | 19.9375 | 0 | 42.1326 | 33.2031
9/30/2020 23:38:24.2 | 126.7654 | 945 | 32 | 2498.9718 | 129.8477 | 71.1436 | 84.8744 | 30.1317 | 32.3535 | 0.04104 | 107.0087 | 11.485 | 70.3616 | 69.7106 | 48.18 | 1.0071 | 98.9788 | 342.1064 | 287.4075 | 84.8185 | 697.9199 | 2.0122 | 449.6143 | 33.98 | 47.2184 | 31.9104 | 65.5046 | 11.9944 | 109.8084 | 28.3317 | 8.1612 | 99.0267 | 51.2456 | 25 | 29.0196 | 72 | 32 | 1.0006 | 69.8039 | 101 | 7650 | 32.549 | 109.1309 | 36.1114 | -0.125 | 20.125 | 0 | 42.0166 | 33.2031
9/30/2020 23:38:25.2 | 126.7657 | 946 | 32 | 2501.5606 | 129.6055 | 71.149 | 84.8894 | 30.12 | 32.3561 | 0.04061 | 107.0436 | 11.4917 | 70.333 | 69.9826 | 48.1977 | 1.0119 | 98.9822 | 342.2188 | 287.323 | 85.1677 | 697.996 | 2.0089 | 449.3908 | 33.9518 | 47.1216 | 31.9565 | 65.3605 | 12.0088 | 110.2319 | 28.391 | 8.2025 | 99.0435 | 51.0857 | 25 | 29.4118 | 72 | 32 | 0.9969 | 69.8039 | 101 | 7940 | 32.549 | 109.1309 | 36.0687 | -0.125 | 20.5625 | 0 | 41.684 | 33.2031
9/30/2020 23:38:26.2 | 126.7659 | 947 | 32 | 2499.5433 | 129.7706 | 71.1736 | 84.9111 | 30.1307 | 32.3773 | 0.04208 | 107.0436 | 11.4985 | 70.5043 | 69.744 | 48.2157 | 0.98817 | 98.9782 | 342.0502 | 287.1822 | 85.185 | 698.0367 | 2.0153 | 452.7426 | 33.9676 | 47.2433 | 31.9036 | 65.1774 | 12.0043 | 109.6958 | 28.5146 | 8.2605 | 99.1358 | 51.0857 | 25 | 29.4118 | 72 | 32 | 1.0035 | 69.8039 | 101 | 8040 | 32.549 | 109.4513 | 35.9528 | -0.0625 | 20.125 | 0 | 41.9678 | 33.2031
9/30/2020 23:38:27.2 | 126.7662 | 948 | 32 | 2500.2999 | 129.7581 | 71.216 | 84.9271 | 30.133 | 32.3707 | 0.0461 | 107.0087 | 11.4927 | 70.5328 | 69.9976 | 48.2398 | 1.0058 | 98.9776 | 342.837 | 287.7737 | 85.1251 | 698.0826 | 2.0321 | 449.8377 | 33.9747 | 47.3353 | 31.9104 | 65.367 | 11.9914 | 109.8633 | 28.4504 | 8.2283 | 99.1609 | 51.1945 | 25 | 29.4118 | 72 | 32 | 0.99684 | 70.1961 | 101 | 8190 | 32.549 | 109.4513 | 35.9467 | 0 | 20.625 | 0 | 41.8121 | 33.2031
9/30/2020 23:38:28.2 | 126.7665 | 949 | 32 | 2500.2159 | 129.6064 | 71.2516 | 84.9451 | 30.14 | 32.3858 | 0.04633 | 107.0524 | 11.4898 | 70.3616 | 69.2527 | 48.2597 | 1.0069 | 98.9805 | 342.3593 | 287.2385 | 85.3083 | 698.0012 | 2.0374 | 449.1115 | 33.9338 | 47.4253 | 31.8575 | 65.354 | 11.9899 | 109.8381 | 27.9638 | 8.2063 | 99.2113 | 51.1945 | 25 | 29.4118 | 72 | 32 | 1.0006 | 69.8039 | 101 | 8190 | 32.549 | 109.4513 | 35.965 | -0.125 | 20.5 | 0 | 41.6626 | 33.2031
9/30/2020 23:38:29.2 | 126.7668 | 950 | 32 | 2500.6244 | 129.6923 | 71.2544 | 84.9777 | 30.1499 | 32.3837 | 0.04669 | 107.0524 | 11.4714 | 70.4186 | 70.2734 | 48.2813 | 1.004 | 98.9793 | 342.4998 | 287.1259 | 85.321 | 698.0012 | 2.0326 | 451.0667 | 33.9618 | 47.387 | 31.9104 | 65.4172 | 11.9754 | 109.8089 | 28.4504 | 8.236 | 99.2113 | 51.2966 | 25 | 29.0196 | 72 | 32 | 1.0003 | 69.8039 | 101 | 8020 | 32.549 | 109.4513 | 35.9192 | -0.125 | 20 | 0 | 41.5527 | 33.2031
9/30/2020 23:38:30.2 | 126.7671 | 951 | 32 | 2499.9471 | 129.8066 | 71.2768 | 85.0195 | 30.1503 | 32.3956 | 0.04611 | 107.0087 | 11.4656 | 70.5899 | 69.7974 | 48.2933 | 1.0099 | 98.9776 | 341.9659 | 286.8442 | 85.3083 | 697.8228 | 2.0366 | 448.8322 | 33.9826 | 47.4253 | 31.7841 | 65.4544 | 11.9937 | 110.1154 | 28.5418 | 8.2553 | 99.1442 | 51.2257 | 25 | 29.0196 | 73 | 32 | 0.9987 | 69.8039 | 101 | 8140 | 32.549 | 109.4513 | 35.8276 | -0.125 | 20.25 | 0 | 41.571 | 33.2031
9/30/2020 23:38:31.2 | 126.7673 | 952 | 32 | 2501.6004 | 129.631 | 71.2941 | 85.0542 | 30.1571 | 32.4032 | 0.04561 | 107.0349 | 11.4665 | 70.647 | 70.2369 | 48.3199 | 1.0065 | 98.9759 | 341.8254 | 286.9569 | 84.9718 | 698.0012 | 2.0388 | 450.117 | 33.959 | 47.4837 | 31.9104 | 65.4609 | 11.9997 | 109.6935 | 28.6012 | 8.196 | 99.1693 | 51.2966 | 25 | 29.0196 | 73 | 32 | 1.0032 | 69.8039 | 101 | 8020 | 32.549 | 108.49 | 36.0016 | -0.0625 | 20.3125 | 0 | 41.6046 | 33.2031
9/30/2020 23:38:32.2 | 126.7676 | 953 | 32 | 2500.0565 | 129.95 | 71.3082 | 85.0719 | 30.1624 | 32.4132 | 0.04789 | 107.0174 | 11.4568 | 70.5899 | 70.4971 | 48.3473 | 0.99387 | 98.9771 | 341.7411 | 286.7597 | 85.2784 | 698.0118 | 2.0441 | 452.4633 | 34.0216 | 47.5488 | 31.8712 | 65.6746 | 11.9944 | 109.8347 | 28.5622 | 8.2154 | 99.1106 | 51.3099 | 25 | 29.4118 | 73 | 32 | 0.99928 | 69.8039 | 101 | 7700 | 32.549 | 108.1619 | 35.7636 | -0.0625 | 19.875 | 0 | 41.6626 | 33.2031
9/30/2020 23:38:33.2 | 126.7679 | 954 | 32 | 2501.4433 | 129.954 | 71.3065 | 85.1063 | 30.1574 | 32.4114 | 0.04659 | 106.9826 | 11.4597 | 70.333 | 69.8859 | 48.3656 | 0.99655 | 98.9771 | 341.8816 | 285.971 | 85.37 | 698.0012 | 2.043 | 449.9494 | 34.0415 | 47.1283 | 31.9104 | 65.6681 | 11.9777 | 109.7226 | 28.3453 | 8.2424 | 99.1358 | 51.2966 | 25 | 29.0196 | 73 | 32 | 0.99864 | 69.8039 | 97 | 8140 | 32.549 | 109.4513 | 35.7574 | 0 | 20 | 0 | 41.7664 | 33.2031
9/30/2020 23:38:34.2 | 126.7682 | 955 | 32 | 2499.1181 | 129.864 | 71.3061 | 85.1323 | 30.1623 | 32.4137 | 0.04768 | 106.9913 | 11.4675 | 70.4186 | 70.1805 | 48.383 | 1.0071 | 98.9799 | 341.1229 | 286.0837 | 85.3636 | 697.8084 | 2.06 | 450.0332 | 33.9863 | 47.5354 | 31.8183 | 65.6114 | 11.9678 | 109.9496 | 28.391 | 8.2089 | 99.0938 | 51.412 | 25 | 29.0196 | 73 | 32 | 0.99855 | 69.8039 | 102 | 7870 | 32.549 | 108.49 | 35.8093 | -0.125 | 19.9375 | 0 | 41.748 | 33.2969
9/30/2020 23:38:35.2 | 126.7684 | 956 | 32 | 2501.1616 | 129.6582 | 71.3706 | 85.1615 | 30.1523 | 32.4137 | 0.04769 | 106.9651 | 11.4694 | 70.5328 | 69.8592 | 48.4031 | 1.004 | 98.9776 | 341.1791 | 286.1964 | 85.4616 | 697.7979 | 2.0645 | 451.0388 | 33.9602 | 47.794 | 31.9104 | 65.5111 | 11.9693 | 109.9193 | 28.4436 | 8.196 | 99.0603 | 51.3988 | 25 | 29.0196 | 73 | 32 | 0.99767 | 69.8039 | 101 | 7920 | 32.549 | 108.8104 | 35.6873 | 0 | 19.75 | 0 | 41.4795 | 33.2031
9/30/2020 23:38:36.2 | 126.7687 | 957 | 32 | 2500.7592 | 129.7288 | 71.3729 | 85.1909 | 30.1645 | 32.4193 | 0.0479 | 106.9302 | 11.4724 | 70.5043 | 70.0824 | 48.4249 | 0.99904 | 98.9788 | 340.9261 | 285.8584 | 85.3083 | 697.6706 | 2.0627 | 449.1115 | 33.9732 | 47.6322 | 31.7978 | 65.6551 | 11.98 | 109.9204 | 28.4368 | 8.2656 | 99.0687 | 51.4432 | 25 | 29.0196 | 73 | 32 | 0.99947 | 69.8039 | 97 | 8140 | 32.549 | 109.4513 | 35.6598 | 0 | 19.875 | 0 | 41.6107 | 33.2031
9/30/2020 23:38:37.2 | 126.769 | 958 | 32 | 2497.4267 | 129.8481 | 71.453 | 85.2031 | 30.1851 | 32.4199 | 0.04664 | 107.0087 | 11.4685 | 70.4472 | 70.1838 | 48.4412 | 1.0136 | 98.9799 | 340.1112 | 285.6612 | 85.6021 | 697.7572 | 2.064 | 451.0946 | 33.9592 | 47.3218 | 31.8575 | 65.6049 | 12.0217 | 110.0056 | 28.5944 | 8.2437 | 99.0435 | 51.3988 | 25 | 29.4118 | 73 | 32 | 1 | 69.8039 | 101 | 7990 | 32.549 | 108.49 | 35.669 | 0 | 20.125 | 0 | 41.7206 | 33.2031
9/30/2020 23:38:38.2 | 126.7693 | 959 | 32 | 2496.2796 | 128.3029 | 71.4976 | 85.2232 | 30.1844 | 32.4298 | 0.05485 | 106.9215 | 11.4636 | 70.2474 | 69.7172 | 48.4501 | 1.019 | 98.9793 | 340.2798 | 284.8162 | 85.4616 | 697.6759 | 2.0478 | 450.2567 | 33.5396 | 47.6389 | 31.8575 | 65.5111 | 12.0073 | 110.2011 | 28.391 | 8.0916 | 98.6996 | 51.5009 | 25 | 28.6274 | 73 | 32 | 1.0133 | 69.0196 | 100 | 7700 | 32.549 | 109.4513 | 36.0962 | -0.0625 | 18.375 | 0 | 41.9525 | 33.2031
9/30/2020 23:38:39.2 | 126.7696 | 960 | 32 | 2497.1086 | 128.0273 | 71.5364 | 85.276 | 30.1823 | 32.4129 | 0.06317 | 106.7905 | 11.4636 | 70.4757 | 69.8559 | 48.4745 | 1.0103 | 98.9805 | 340.2236 | 285.0416 | 85.5658 | 697.5945 | 2.0058 | 449.6143 | 33.4787 | 47.6973 | 31.8575 | 65.8688 | 11.9762 | 109.9221 | 28.3979 | 8.1483 | 98.2803 | 51.603 | 25 | 28.6274 | 73 | 32 | 1.0097 | 68.6274 | 100 | 8070 | 32.549 | 108.49 | 35.7636 | -0.0625 | 19.4375 | 0 | 41.8945 | 33.2031
9/30/2020 23:38:40.2 | 126.7698 | 961 | 32 | 2495.7211 | 127.8592 | 71.5872 | 85.2927 | 30.1639 | 32.4304 | 0.06444 | 106.7993 | 11.4627 | 70.5614 | 69.8475 | 48.4837 | 1.0053 | 98.9793 | 340.5046 | 285.0416 | 85.5042 | 697.4778 | 1.9883 | 449.307 | 33.4162 | 47.6322 | 31.8644 | 65.7555 | 11.9845 | 109.7809 | 28.6994 | 8.1084 | 97.9699 | 51.5586 | 25 | 28.2353 | 73 | 32 | 0.99849 | 68.6274 | 95 | 8310 | 32.549 | 109.4513 | 35.7361 | 0 | 18.375 | 0 | 42.4896 | 33.1094
9/30/2020 23:38:41.2 | 126.7701 | 962 | 32 | 2499.1627 | 127.3749 | 71.5623 | 85.3358 | 30.1712 | 32.4283 | 0.06519 | 106.7818 | 11.4665 | 70.3901 | 69.744 | 48.5028 | 1.0079 | 98.9793 | 340.4484 | 285.5767 | 85.5232 | 697.5998 | 1.9683 | 451.2622 | 33.3355 | 47.6523 | 31.9173 | 65.8753 | 11.9914 | 109.7249 | 28.5097 | 8.0981 | 97.8777 | 51.6097 | 25 | 28.6274 | 73 | 32 | 0.99709 | 69.0196 | 96 | 8360 | 32.549 | 108.8104 | 35.6445 | 0 | 20.75 | 0 | 40.7898 | 33.2031
9/30/2020 23:38:42.2 | 126.7704 | 963 | 32 | 2501.0392 | 127.5115 | 71.6097 | 85.3686 | 30.1628 | 32.4314 | 0.06213 | 106.712 | 11.4714 | 70.5614 | 69.9576 | 48.5132 | 0.99922 | 98.9776 | 340.7013 | 285.4922 | 85.5042 | 697.6759 | 1.9674 | 451.7929 | 33.3963 | 47.4253 | 31.9104 | 65.7555 | 11.9937 | 109.9753 | 28.5944 | 8.1445 | 97.9112 | 51.6541 | 25 | 28.6274 | 73 | 32 | 1.0017 | 68.6274 | 100 | 7900 | 32.549 | 108.49 | 35.614 | 0 | 19.875 | 0 | 41.2476 | 33.2031
9/30/2020 23:38:43.2 | 126.7707 | 964 | 32 | 2498.7838 | 127.8238 | 71.6342 | 85.3569 | 30.1571 | 32.4353 | 0.06269 | 106.7469 | 11.4724 | 70.4757 | 70.1423 | 48.5285 | 1.0158 | 98.9782 | 340.0269 | 285.0979 | 85.6447 | 697.7979 | 1.973 | 450.3963 | 33.4479 | 47.5221 | 31.9633 | 65.9496 | 12.002 | 110.144 | 28.4825 | 8.1638 | 97.8861 | 51.6541 | 25 | 28.6274 | 73 | 32 | 1.001 | 69.0196 | 96 | 8360 | 32.549 | 109.1309 | 35.5774 | -0.0625 | 19.75 | 0 | 41.4032 | 33.2031
9/30/2020 23:38:44.2 | 126.7709 | 965 | 32 | 2498.7968 | 127.9066 | 71.647 | 85.3845 | 30.1604 | 32.4448 | 0.06389 | 106.7644 | 11.4791 | 70.4186 | 69.9092 | 48.5459 | 1.003 | 98.9782 | 339.774 | 284.7036 | 85.5531 | 697.8032 | 1.9654 | 449.7539 | 33.4697 | 47.8907 | 31.9173 | 65.8558 | 12.0081 | 109.9759 | 28.2266 | 8.1238 | 97.777 | 51.6097 | 25 | 28.2353 | 73 | 32 | 0.99721 | 68.6274 | 99 | 8260 | 32.549 | 108.8104 | 35.4218 | -0.125 | 18.4375 | 0 | 42.2028 | 33.2031
9/30/2020 23:38:45.2 | 126.7712 | 966 | 32 | 2500.2961 | 128.0064 | 71.6299 | 85.4074 | 30.1556 | 32.4557 | 0.06273 | 106.7731 | 11.4597 | 70.5899 | 70.3729 | 48.5681 | 1.0081 | 98.9793 | 339.7178 | 284.3937 | 85.4616 | 697.7572 | 1.9464 | 450.3125 | 33.516 | 47.8457 | 31.8575 | 65.8623 | 11.9891 | 109.921 | 28.3385 | 8.1097 | 97.6512 | 51.7562 | 25 | 28.2353 | 73 | 32 | 0.99986 | 68.6274 | 95 | 8430 | 32.549 | 109.1309 | 35.2508 | -0.1875 | 18.6875 | 0 | 42.456 | 33.2031
9/30/2020 23:38:46.2 | 126.7715 | 967 | 32 | 2497.8422 | 127.9985 | 71.6735 | 85.4256 | 30.1522 | 32.452 | 0.06236 | 106.808 | 11.4627 | 70.3901 | 70.305 | 48.597 | 1.0097 | 98.9771 | 339.0152 | 284.4782 | 85.5531 | 697.7165 | 1.9349 | 451.0388 | 33.481 | 47.6839 | 31.9104 | 66.1066 | 11.9617 | 109.7506 | 28.4368 | 8.1058 | 97.6848 | 51.7562 | 25 | 28.6274 | 73 | 32 | 1.0031 | 68.6274 | 100 | 7870 | 32.549 | 108.49 | 35.1227 | -0.125 | 19.875 | 0 | 42.2577 | 33.2031
9/30/2020 23:38:47.2 | 126.7718 | 968 | 32 | 2497.6413 | 127.6771 | 71.7239 | 85.4234 | 30.1455 | 32.4566 | 0.06413 | 106.8691 | 11.4539 | 70.5899 | 69.8842 | 48.6077 | 1.0083 | 98.9793 | 339.774 | 284.2529 | 85.6384 | 697.6548 | 1.942 | 449.5305 | 33.3942 | 47.929 | 31.8302 | 65.7425 | 11.9724 | 109.6689 | 28.5282 | 8.0994 | 97.8441 | 51.7298 | 25 | 28.6274 | 73 | 32 | 0.99995 | 69.0196 | 100 | 8020 | 32.549 | 108.49 | 35.141 | 0 | 21.0625 | 0 | 41.4093 | 33.2031
9/30/2020 23:38:48.2 | 126.7721 | 969 | 32 | 2501.4331 | 127.4883 | 71.7914 | 85.4562 | 30.1675 | 32.4481 | 0.06309 | 106.9215 | 11.4559 | 69.9334 | 70.2037 | 48.6287 | 1.0006 | 98.9793 | 339.0152 | 284.2811 | 85.7 | 697.9606 | 1.9568 | 450.5919 | 33.3955 | 47.4253 | 31.9633 | 66.1567 | 11.9602 | 109.5008 | 28.4368 | 8.1226 | 98.079 | 51.7562 | 25 | 29.0196 | 73 | 32 | 1.0002 | 69.0196 | 96 | 8260 | 32.549 | 109.1309 | 35.1166 | -0.0625 | 21.375 | 0 | 40.7959 | 33.2031
9/30/2020 23:38:49.2 | 126.7723 | 970 | 32 | 2499.5038 | 127.8382 | 71.8378 | 85.4953 | 30.1573 | 32.4581 | 0.05866 | 106.9738 | 11.45 | 70.2188 | 70.464 | 48.6526 | 1.0024 | 98.9776 | 339.0996 | 284.3092 | 85.8531 | 698.2505 | 1.9588 | 452.0443 | 33.4613 | 47.6906 | 31.9702 | 66.0128 | 11.9731 | 109.5832 | 28.0758 | 8.1586 | 98.188 | 51.7628 | 25 | 29.0196 | 73 | 32 | 1.0025 | 69.0196 | 100 | 8160 | 32.549 | 108.1619 | 35.2112 | -0.0625 | 21.375 | 0 | 40.686 | 33.2031
9/30/2020 23:38:50.2 | 126.7726 | 971 | 32 | 2498.5627 | 127.7781 | 71.8756 | 85.5091 | 30.1437 | 32.4585 | 0.05613 | 106.9826 | 11.4636 | 70.3616 | 70.1506 | 48.6789 | 1.0026 | 98.9776 | 339.3244 | 283.8586 | 85.7679 | 698.3869 | 1.9484 | 449.3349 | 33.433 | 47.6006 | 31.8302 | 65.9254 | 11.9952 | 109.0789 | 28.7723 | 8.1329 | 98.188 | 51.8319 | 25 | 29.0196 | 73 | 32 | 1.0002 | 68.6274 | 100 | 8310 | 32.549 | 107.8415 | 35.144 | -0.125 | 20.75 | 0 | 40.7562 | 33.2031
9/30/2020 23:38:51.2 | 126.7729 | 972 | 32 | 2500.1146 | 127.7618 | 71.8692 | 85.5351 | 30.1543 | 32.4539 | 0.05721 | 107.0087 | 11.4568 | 70.2474 | 70.1007 | 48.6952 | 1.0012 | 98.9782 | 339.3525 | 284.0276 | 85.6873 | 698.6008 | 1.9415 | 450.117 | 33.4495 | 47.7222 | 31.791 | 65.893 | 12.0157 | 108.8834 | 28.4232 | 8.0878 | 98.1041 | 51.8961 | 25 | 29.0196 | 73 | 32 | 1.0021 | 69.0196 | 96 | 8240 | 32.549 | 108.49 | 35.1044 | 0 | 20.0625 | 0 | 40.9882 | 33.2031
9/30/2020 23:38:52.2 | 126.7732 | 973 | 32 | 2498.5766 | 127.8293 | 71.8468 | 85.5598 | 30.1662 | 32.4618 | 0.05713 | 106.9215 | 11.4627 | 70.3045 | 70.0325 | 48.7172 | 1.0037 | 98.9776 | 339.1839 | 284.2529 | 85.7553 | 698.9013 | 1.9311 | 450.8991 | 33.4466 | 47.4837 | 31.8644 | 66.0629 | 12.0217 | 109.1069 | 28.4436 | 8.0826 | 97.9951 | 51.9159 | 25 | 29.0196 | 73 | 32 | 0.99879 | 69.0196 | 100 | 7900 | 32.549 | 107.5211 | 35.0922 | -0.125 | 20.0625 | 0 | 40.9821 | 33.2031
9/30/2020 23:38:53.2 | 126.7734 | 974 | 32 | 2503.1535 | 127.6864 | 71.8891 | 85.5753 | 30.1497 | 32.4588 | 0.05466 | 107.0174 | 11.4607 | 70.5328 | 70.0974 | 48.7366 | 1.0072 | 98.9765 | 339.4649 | 284.1684 | 85.9021 | 699.0942 | 1.9127 | 450.0332 | 33.4704 | 47.3803 | 31.8507 | 66.3136 | 12.0013 | 108.9657 | 28.391 | 8.0916 | 97.9532 | 52.0558 | 25 | 29.0196 | 73 | 32 | 0.99779 | 69.0196 | 100 | 7990 | 32.549 | 107.8415 | 35.1868 | -0.125 | 19.5625 | 0 | 41.5619 | 33.2031
9/30/2020 23:38:54.2 | 126.7737 | 975 | 32 | 2498.9991 | 128.0635 | 71.9358 | 85.5925 | 30.1379 | 32.469 | 0.05401 | 106.9302 | 11.4627 | 70.6185 | 69.8208 | 48.7604 | 1.0071 | 98.9776 | 338.4251 | 283.1544 | 85.9574 | 699.2162 | 1.9037 | 451.2622 | 33.5135 | 47.3353 | 31.8507 | 66.1697 | 11.9747 | 109.219 | 28.608 | 8.0658 | 97.8945 | 52.0048 | 25 | 29.0196 | 73 | 32 | 1.002 | 68.6274 | 95 | 8310 | 32.549 | 108.49 | 35.202 | -0.0625 | 19.8125 | 0 | 40.9943 | 33.2031
9/30/2020 23:38:55.2 | 126.774 | 976 | 32 | 2500.8865 | 127.8483 | 71.9871 | 85.6363 | 30.1402 | 32.4742 | 0.05354 | 106.9913 | 11.4646 | 70.6756 | 70.4193 | 48.773 | 1.0071 | 98.9799 | 338.397 | 283.0418 | 85.8957 | 699.3435 | 1.8946 | 451.7091 | 33.4825 | 47.6839 | 31.9104 | 66.1066 | 11.9587 | 108.8011 | 28.4368 | 8.1122 | 97.7938 | 52.1134 | 25 | 28.6274 | 73 | 32 | 0.99995 | 69.0196 | 100 | 8140 | 32.549 | 107.8415 | 35.1837 | -0.0625 | 19.375 | 0 | 42.0929 | 33.2031
9/30/2020 23:38:56.2 | 126.7743 | 977 | 32 | 2499.9992 | 127.9446 | 72.0381 | 85.6685 | 30.148 | 32.4734 | 0.05575 | 106.9476 | 11.4627 | 70.3901 | 70.2768 | 48.7983 | 0.99815 | 98.9788 | 338.4532 | 283.1263 | 85.9637 | 699.3488 | 1.8729 | 450.3405 | 33.4958 | 47.6523 | 31.9173 | 66.3767 | 11.9975 | 109.052 | 28.2996 | 8.089 | 97.777 | 52.018 | 25 | 29.0196 | 73 | 32 | 0.99782 | 69.0196 | 100 | 8290 | 32.549 | 107.5211 | 35.3821 | -0.0625 | 20.125 | 0 | 41.925 | 33.2031
9/30/2020 23:38:57.2 | 126.7746 | 978 | 32 | 2500.0058 | 128.0575 | 72.0108 | 85.7037 | 30.144 | 32.5056 | 0.05333 | 106.9738 | 11.4539 | 70.2759 | 70.2535 | 48.8206 | 0.99672 | 98.9776 | 338.9309 | 283.1263 | 85.9447 | 699.4302 | 1.8926 | 449.8377 | 33.5254 | 47.3736 | 31.9173 | 66.3071 | 11.9982 | 109.303 | 28.6469 | 8.1071 | 97.8106 | 52.171 | 25 | 29.0196 | 73 | 32 | 1.0017 | 69.0196 | 96 | 8290 | 32.549 | 108.49 | 35.3363 | -0.0625 | 19.5625 | 0 | 41.8426 | 33.2031
9/30/2020 23:38:58.2 | 126.7748 | 979 | 32 | 2501.1526 | 127.9732 | 72.0601 | 85.7185 | 30.1532 | 32.486 | 0.05404 | 107.0087 | 11.4549 | 70.3616 | 70.0375 | 48.8379 | 0.99833 | 98.9805 | 338.0317 | 282.9573 | 85.9873 | 699.5168 | 1.9105 | 451.2622 | 33.5187 | 47.2634 | 31.977 | 66.2004 | 12.0157 | 109.4179 | 28.3774 | 8.1006 | 97.8357 | 52.2287 | 25 | 29.0196 | 73 | 32 | 1.0026 | 69.0196 | 100 | 7900 | 32.549 | 107.8415 | 35.202 | -0.0625 | 19.5 | 0 | 42.0074 | 33.2031
9/30/2020 23:38:59.2 | 126.7751 | 980 | 32 | 2498.6775 | 128.0593 | 72.0858 | 85.7478 | 30.1537 | 32.4844 | 0.05463 | 106.9738 | 11.4404 | 70.333 | 69.8091 | 48.8605 | 1.006 | 98.9782 | 339.0715 | 283.2953 | 86.0425 | 699.3947 | 1.9291 | 448.9718 | 33.5081 | 47.2184 | 31.8712 | 66.3573 | 12.0179 | 109.8078 | 28.4893 | 8.0658 | 97.8022 | 52.1776 | 25 | 29.0196 | 73 | 32 | 0.99815 | 68.6274 | 100 | 8040 | 32.549 | 108.1619 | 35.1715 | 0 | 19.9375 | 0 | 41.7633 | 33.2031
9/30/2020 23:39:00.2 | 126.7754 | 981 | 32 | 2498.0026 | 127.8993 | 72.1006 | 85.7399 | 30.1663 | 32.4796 | 0.0549 | 106.9651 | 11.4433 | 70.2759 | 69.9192 | 48.8872 | 1.0035 | 98.9805 | 338.1441 | 282.7601 | 86.1041 | 699.3081 | 1.9369 | 450.8991 | 33.4572 | 47.4387 | 31.9173 | 66.3702 | 12.0134 | 109.4179 | 28.4504 | 8.0607 | 97.777 | 52.2221 | 25 | 29.0196 | 73 | 32 | 1.0002 | 68.6274 | 95 | 8210 | 32.549 | 108.8104 | 35.0098 | 0 | 18.8125 | 0 | 42.4408 | 33.2031
9/30/2020 23:39:01.2 | 126.7757 | 982 | 32 | 2500.5513 | 127.4994 | 72.0837 | 85.7651 | 30.1612 | 32.4923 | 0.05625 | 106.9389 | 11.4452 | 70.0761 | 69.7757 | 48.911 | 1.0024 | 98.9799 | 338.1441 | 282.9291 | 86.0425 | 699.3435 | 1.9526 | 451.4019 | 33.3866 | 47.4253 | 31.9633 | 66.4575 | 12.0066 | 109.0812 | 28.4368 | 8.1135 | 97.7351 | 52.2665 | 25 | 28.6274 | 73 | 32 | 0.99934 | 68.6274 | 100 | 8140 | 32.549 | 107.8415 | 35.0952 | -0.0625 | 19.8125 | 0 | 42.691 | 33.2031
9/30/2020 23:39:02.2 | 126.7759 | 983 | 32 | 2499.4939 | 127.6281 | 72.1349 | 85.7983 | 30.143 | 32.4912 | 0.05581 | 106.9476 | 11.4365 | 70.3901 | 69.7574 | 48.9259 | 1.0062 | 98.9782 | 338.1441 | 282.7319 | 85.9873 | 699.4708 | 1.9748 | 450.145 | 33.4062 | 47.3152 | 31.9702 | 66.3508 | 12.002 | 109.2196 | 28.7451 | 8.1458 | 97.8357 | 52.3241 | 25 | 29.0196 | 73 | 32 | 1.0016 | 69.0196 | 100 | 8240 | 32.549 | 107.5211 | 35.1593 | 0.0625 | 20.8125 | 0 | 41.9678 | 33.2031
9/30/2020 23:39:03.2 | 126.7762 | 984 | 32 | 2501.0113 | 127.8835 | 72.1821 | 85.8262 | 30.1352 | 32.5108 | 0.05448 | 106.9913 | 11.4355 | 70.5614 | 69.8308 | 48.9484 | 0.99013 | 98.9788 | 338.3127 | 283.0136 | 85.9637 | 699.7149 | 1.9854 | 450.2287 | 33.4933 | 47.4971 | 31.9173 | 66.6274 | 12.0195 | 108.912 | 28.0368 | 8.1238 | 97.9951 | 52.4261 | 25 | 29.0196 | 74 | 32 | 0.99767 | 68.6274 | 96 | 8330 | 32.549 | 108.49 | 35.0983 | -0.0625 | 20.8125 | 0 | 41.4154 | 33.2031
9/30/2020 23:39:04.2 | 126.7765 | 985 | 32 | 2500.3178 | 128.1149 | 72.1918 | 85.8523 | 30.1352 | 32.5152 | 0.05307 | 107.0174 | 11.4384 | 70.3616 | 69.7991 | 48.9751 | 1.0024 | 98.981 | 337.7507 | 282.4503 | 86.0552 | 699.7805 | 1.9734 | 451.4298 | 33.5446 | 47.4387 | 31.8967 | 66.5206 | 12.0157 | 109.5025 | 28.4504 | 8.1148 | 98.0035 | 52.3043 | 25 | 29.0196 | 74 | 32 | 0.99879 | 69.0196 | 100 | 7940 | 32.549 | 107.8415 | 35.1624 | 0.0625 | 19.6875 | 0 | 41.9983 | 33.2031
9/30/2020 23:39:05.2 | 126.7768 | 986 | 32 | 2499.3294 | 127.9719 | 72.2014 | 85.864 | 30.1278 | 32.5369 | 0.05436 | 107.0349 | 11.4442 | 70.647 | 70.1655 | 48.9989 | 1.0037 | 98.9822 | 338.0036 | 282.2813 | 86.0063 | 699.791 | 1.9433 | 449.4746 | 33.494 | 47.4387 | 31.9104 | 66.7211 | 11.9967 | 109.5036 | 28.608 | 8.1084 | 97.9448 | 52.3175 | 25 | 29.0196 | 74 | 32 | 0.99751 | 68.6274 | 100 | 8070 | 32.549 | 108.1619 | 35.141 | 0 | 19.625 | 0 | 42.0593 | 33.2031
9/30/2020 23:39:06.2 | 126.7771 | 987 | 32 | 2499.8247 | 127.7639 | 72.2554 | 85.8913 | 30.1447 | 32.5447 | 0.0551 | 107.0262 | 11.4374 | 70.3045 | 69.9142 | 49.0254 | 1.0145 | 98.9782 | 337.3011 | 282.1686 | 86.2871 | 699.8566 | 1.9176 | 450.3963 | 33.4462 | 47.3218 | 31.8899 | 66.3573 | 12.0338 | 109.2756 | 28.3843 | 8.1483 | 97.9616 | 52.3997 | 25 | 29.0196 | 74 | 32 | 0.99944 | 69.0196 | 96 | 8210 | 32.549 | 108.8104 | 35.0311 | 0 | 20.5 | 0 | 41.3849 | 33.2031
9/30/2020 23:39:07.2 | 126.7773 | 988 | 32 | 2502.2426 | 127.7074 | 72.2657 | 85.9093 | 30.1528 | 32.531 | 0.05248 | 107.0174 | 11.4481 | 70.5328 | 70.1373 | 49.0425 | 0.98675 | 98.9788 | 337.835 | 281.9433 | 86.0552 | 699.7293 | 1.9125 | 451.9326 | 33.4637 | 47.387 | 31.9359 | 66.5206 | 12.0058 | 109.2762 | 28.4504 | 8.1483 | 98.037 | 52.4441 | 25 | 29.0196 | 74 | 32 | 1.003 | 69.0196 | 100 | 8120 | 32.549 | 107.8415 | 35.1074 | 0 | 20.75 | 0 | 40.9973 | 33.2031
9/30/2020 23:39:08.2 | 126.7776 | 989 | 32 | 2499.9021 | 127.9313 | 72.3296 | 85.9223 | 30.1355 | 32.5335 | 0.05055 | 107.0436 | 11.4365 | 70.2474 | 70.1988 | 49.0684 | 0.99476 | 98.9788 | 338.1722 | 281.8306 | 85.9999 | 699.9341 | 1.9369 | 449.2791 | 33.491 | 47.5354 | 32.0436 | 66.6645 | 12.0066 | 109.7243 | 28.5486 | 8.1303 | 98.0874 | 52.4459 | 25 | 29.4118 | 74 | 32 | 1.0004 | 69.0196 | 100 | 8290 | 32.549 | 107.8415 | 35.2722 | -0.0625 | 20.1875 | 0 | 41.0278 | 33.2031
9/30/2020 23:39:09.2 | 126.7779 | 990 | 32 | 2501.3999 | 127.8518 | 72.3877 | 85.9602 | 30.147 | 32.5333 | 0.05083 | 107.0785 | 11.4316 | 70.1903 | 69.9326 | 49.0989 | 1.0053 | 98.9782 | 337.4416 | 281.887 | 86.2273 | 699.8264 | 1.9378 | 449.726 | 33.4902 | 47.0516 | 31.9036 | 66.6969 | 12.0066 | 109.2756 | 28.5301 | 8.1625 | 98.0957 | 52.4639 | 25 | 29.0196 | 74 | 32 | 1.0004 | 69.0196 | 96 | 8190 | 32.549 | 108.8104 | 35.0617 | -0.125 | 20.3125 | 0 | 40.6464 | 33.2031
9/30/2020 23:39:10.2 | 126.7782 | 991 | 32 | 2499.7843 | 128.1061 | 72.4608 | 85.9732 | 30.1611 | 32.5341 | 0.05257 | 107.0349 | 11.4336 | 70.3045 | 69.9992 | 49.1265 | 1.0046 | 98.9782 | 336.6266 | 281.4081 | 86.1277 | 699.837 | 1.9267 | 450.7036 | 33.5352 | 47.7222 | 31.9702 | 66.645 | 12.0346 | 109.3316 | 28.5282 | 8.1226 | 98.0538 | 52.4771 | 25 | 28.6274 | 74 | 32 | 1.0035 | 69.0196 | 100 | 7870 | 32.549 | 108.1619 | 35.0617 | -0.0625 | 20.0625 | 0 | 40.6769 | 33.2031
9/30/2020 23:39:11.2 | 126.7784 | 992 | 32 | 2500.7852 | 128.0019 | 72.4963 | 85.9769 | 30.1521 | 32.5475 | 0.05366 | 107.0524 | 11.4336 | 70.4186 | 70.3663 | 49.1513 | 1.0049 | 98.9799 | 337.4416 | 281.5771 | 86.1893 | 699.7556 | 1.9413 | 450.0612 | 33.5213 | 47.4253 | 31.9702 | 66.8083 | 12.0202 | 109.5574 | 28.5944 | 8.1148 | 97.9532 | 52.4771 | 25 | 29.0196 | 74 | 32 | 0.99806 | 69.0196 | 100 | 7990 | 32.549 | 108.1619 | 35.0189 | -0.0625 | 19.8125 | 0 | 40.8844 | 33.2031
9/30/2020 23:39:12.2 | 126.7787 | 993 | 32 | 2499.2124 | 128.0784 | 72.4863 | 85.9974 | 30.1571 | 32.5443 | 0.05356 | 107.0262 | 11.4248 | 70.4757 | 70.0308 | 49.1844 | 1.0083 | 98.9782 | 337.835 | 281.4363 | 86.2146 | 699.6742 | 1.9406 | 450.2846 | 33.5203 | 47.5555 | 32.0759 | 66.9344 | 12.0111 | 109.3596 | 28.4115 | 8.1058 | 97.9364 | 52.63 | 25 | 29.0196 | 74 | 32 | 0.99971 | 69.0196 | 95 | 8240 | 32.549 | 108.8104 | 35.0098 | -0.125 | 19.8125 | 0 | 40.7349 | 33.2031
9/30/2020 23:39:13.2 | 126.779 | 994 | 32 | 2500.0316 | 127.8129 | 72.4944 | 86.0445 | 30.1611 | 32.5505 | 0.05359 | 106.9913 | 11.4258 | 70.4472 | 70.1606 | 49.2077 | 1.0031 | 98.9793 | 336.9357 | 281.4645 | 86.2509 | 699.6637 | 1.9267 | 452.2677 | 33.4618 | 47.4387 | 31.9565 | 66.8714 | 11.9975 | 109.1927 | 28.5029 | 8.0878 | 97.9364 | 52.7188 | 25 | 28.6274 | 74 | 32 | 1.001 | 68.6274 | 100 | 8140 | 32.549 | 108.1619 | 34.9396 | -0.0625 | 19.25 | 0 | 40.9912 | 33.2031
9/30/2020 23:39:14.2 | 126.7793 | 995 | 32 | 2501.012 | 127.8481 | 72.5106 | 86.0703 | 30.1612 | 32.5463 | 0.05316 | 107.0174 | 11.45 | 70.5899 | 69.6286 | 49.2318 | 1.0081 | 98.9782 | 336.4018 | 281.2673 | 86.2445 | 699.5981 | 1.9141 | 448.8322 | 33.4841 | 47.432 | 31.9241 | 66.915 | 11.9952 | 109.3036 | 28.5486 | 8.0942 | 97.8357 | 52.6366 | 25 | 28.6274 | 74 | 32 | 1.0012 | 68.6274 | 100 | 8310 | 32.549 | 107.8415 | 34.9976 | -0.0625 | 19.8125 | 0 | 41.0706 | 33.2031
9/30/2020 23:39:15.2 | 126.7796 | 996 | 32 | 2498.7139 | 127.9241 | 72.5841 | 86.0867 | 30.1475 | 32.5492 | 0.05359 | 107.0087 | 11.4471 | 70.4472 | 70.4027 | 49.2568 | 1.0099 | 98.9793 | 336.2332 | 280.8448 | 86.4891 | 699.5063 | 1.9081 | 451.0946 | 33.4732 | 47.3285 | 32.0162 | 66.8148 | 11.98 | 109.1367 | 28.6012 | 8.0749 | 97.8357 | 52.7254 | 25 | 29.0196 | 74 | 32 | 1.0007 | 68.6274 | 96 | 8160 | 32.549 | 108.49 | 35.0403 | -0.125 | 19.875 | 0 | 41.098 | 33.2031
9/30/2020 23:39:16.2 | 126.7798 | 997 | 32 | 2500.8874 | 127.8834 | 72.6717 | 86.1134 | 30.1505 | 32.5537 | 0.05344 | 106.9476 | 11.45 | 70.1047 | 70.6177 | 49.2651 | 1.0062 | 98.9771 | 336.5142 | 280.9293 | 86.1956 | 699.5469 | 1.9017 | 450.955 | 33.4917 | 47.5872 | 31.9104 | 66.915 | 11.9899 | 109.1624 | 28.4961 | 8.129 | 97.819 | 52.6744 | 25 | 28.6274 | 74 | 32 | 1.0003 | 68.6274 | 100 | 7820 | 32.549 | 107.8415 | 34.9701 | -0.0625 | 19.375 | 0 | 41.7053 | 33.2031
9/30/2020 23:39:17.2 | 126.7801 | 998 | 32 | 2500.0849 | 128.0655 | 72.6856 | 86.1211 | 30.1319 | 32.5534 | 0.05341 | 106.9738 | 11.4433 | 70.4186 | 70.0092 | 49.2931 | 1.0051 | 98.9788 | 336.0646 | 280.8448 | 86.1956 | 699.6388 | 1.9005 | 448.916 | 33.5286 | 47.4837 | 31.9241 | 66.915 | 12.0088 | 109.2481 | 28.5486 | 8.111 | 97.8357 | 52.6876 | 25 | 29.0196 | 74 | 32 | 0.99965 | 69.0196 | 100 | 7990 | 32.549 | 107.8415 | 34.9823 | -0.0625 | 20.125 | 0 | 41.4551 | 33.2031
9/30/2020 23:39:18.2 | 126.7804 | 999 | 32 | 2500.8081 | 128.0193 | 72.6827 | 86.1305 | 30.1457 | 32.5391 | 0.05159 | 106.9564 | 11.4326 | 70.4757 | 69.8892 | 49.3229 | 1.0035 | 98.9776 | 336.0365 | 280.6195 | 86.336 | 699.6336 | 1.8921 | 451.0108 | 33.5262 | 47.4253 | 32.023 | 67.1088 | 12.0187 | 109.247 | 28.5418 | 8.0878 | 97.8609 | 52.783 | 25 | 29.0196 | 74 | 32 | 1.0006 | 69.0196 | 96 | 8240 | 32.549 | 108.8104 | 34.906 | -0.125 | 19.5 | 0 | 41.7938 | 33.2031
9/30/2020 23:39:19.2 | 126.7807 | 1000 | 32 | 2499.8502 | 128.0299 | 72.7411 | 86.1581 | 30.15 | 32.538 | 0.05204 | 107.0524 | 11.4336 | 70.4757 | 69.8642 | 49.3459 | 1.0017 | 98.9776 | 336.2332 | 280.7885 | 86.336 | 699.5823 | 1.8999 | 451.4577 | 33.5161 | 47.5288 | 32.0093 | 67.0087 | 12.0134 | 109.331 | 28.4893 | 8.111 | 97.819 | 52.8207 | 25 | 28.6274 | 74 | 32 | 1.0014 | 69.0196 | 100 | 8090 | 32.549 | 107.8415 | 34.7748 | -0.125 | 19.3125 | 0 | 41.8518 | 33.2031
9/30/2020 23:39:20.2 | 126.7809 | 1001 | 32 | 2500.4894 | 128.0706 | 72.7706 | 86.1722 | 30.1455 | 32.5606 | 0.05434 | 107.0262 | 11.4462 | 70.7041 | 69.9709 | 49.3681 | 1.011 | 98.9788 | 336.8795 | 280.704 | 86.336 | 699.5575 | 1.8941 | 448.8322 | 33.5354 | 47.5805 | 32.0827 | 67.0087 | 12.0142 | 109.6683 | 28.5418 | 8.1483 | 97.7351 | 52.8915 | 25 | 28.6274 | 74 | 32 | 0.99965 | 68.6274 | 100 | 8240 | 32.549 | 108.1619 | 34.9518 | -0.125 | 19.5 | 0 | 41.9006 | 33.2031
9/30/2020 23:39:21.2 | 126.7812 | 1002 | 32 | 2499.7078 | 127.9714 | 72.7904 | 86.197 | 30.1452 | 32.5466 | 0.05513 | 107 | 11.4491 | 70.1047 | 69.6704 | 49.4028 | 1.0088 | 98.9788 | 335.7555 | 279.9153 | 86.2998 | 699.4 | 1.878 | 450.4243 | 33.4989 | 47.5939 | 31.8781 | 67.272 | 11.9883 | 109.4442 | 28.2928 | 8.1058 | 97.819 | 52.8981 | 25 | 29.0196 | 74 | 32 | 0.99913 | 68.6274 | 96 | 8290 | 32.549 | 108.8104 | 34.848 | -0.125 | 19.625 | 0 | 42.096 | 33.2031
9/30/2020 23:39:22.2 | 126.7815 | 1003 | 32 | 2500.9778 | 127.8986 | 72.8332 | 86.2043 | 30.1564 | 32.5575 | 0.05451 | 106.9738 | 11.4627 | 70.3901 | 69.7356 | 49.4155 | 0.99904 | 98.9788 | 336.0927 | 280.0843 | 86.2382 | 699.4407 | 1.8556 | 450.5919 | 33.4969 | 47.5288 | 31.9838 | 66.9586 | 12.0051 | 109.024 | 28.6469 | 8.0555 | 97.777 | 53 | 25 | 28.6274 | 74 | 32 | 1.0009 | 68.6274 | 100 | 7820 | 32.549 | 107.8415 | 34.7595 | -0.125 | 19.1875 | 0 | 42.4225 | 33.2031
9/30/2020 23:39:23.2 | 126.7818 | 1004 | 32 | 2499.0168 | 128.1077 | 72.8956 | 86.2229 | 30.145 | 32.5523 | 0.05053 | 106.9913 | 11.4559 | 70.647 | 70.1323 | 49.433 | 1.0058 | 98.9793 | 336.1489 | 279.859 | 86.3976 | 699.3842 | 1.8556 | 449.8936 | 33.5253 | 47.6456 | 31.9104 | 66.9716 | 11.9967 | 109.3888 | 28.713 | 8.1097 | 97.7519 | 52.9293 | 25 | 29.0196 | 74 | 32 | 0.99971 | 68.6274 | 100 | 7990 | 32.549 | 108.1619 | 34.8236 | 0 | 20.125 | 0 | 42.3645 | 33.2031
9/30/2020 23:39:24.2 | 126.7821 | 1005 | 32 | 2500.7107 | 127.8601 | 72.9136 | 86.2735 | 30.1599 | 32.542 | 0.05026 | 107.0262 | 11.4529 | 70.6756 | 69.7941 | 49.4622 | 1.0046 | 98.9799 | 336.0646 | 280.1688 | 86.5868 | 699.3895 | 1.846 | 450.927 | 33.4832 | 47.6389 | 31.9173 | 67.1654 | 12.0005 | 109.3613 | 28.9162 | 8.1445 | 97.8609 | 52.9359 | 25 | 28.6274 | 74 | 32 | 1.0049 | 69.0196 | 96 | 8260 | 32.549 | 109.1309 | 34.848 | -0.0625 | 19.75 | 0 | 42.6422 | 33.2031
9/30/2020 23:39:25.2 | 126.7823 | 1006 | 32 | 2498.4448 | 127.8631 | 72.9163 | 86.2846 | 30.1483 | 32.5688 | 0.05208 | 106.9913 | 11.4336 | 70.4757 | 70.3132 | 49.4738 | 0.99833 | 98.9788 | 335.1092 | 279.5773 | 86.538 | 699.3842 | 1.8538 | 451.9046 | 33.4537 | 47.6389 | 32.0162 | 67.3156 | 12.002 | 109.5563 | 28.6012 | 8.1226 | 97.8693 | 53.0312 | 25 | 28.6274 | 74 | 32 | 0.99754 | 69.0196 | 100 | 8120 | 32.549 | 108.1619 | 34.7259 | 0 | 19.875 | 0 | 42.3859 | 33.2969
9/30/2020 23:39:26.2 | 126.7826 | 1007 | 32 | 2502.0023 | 127.7792 | 72.9476 | 86.3221 | 30.1393 | 32.5594 | 0.05207 | 107 | 11.4336 | 70.5328 | 69.5013 | 49.4914 | 1.0095 | 98.9793 | 335.0249 | 279.2112 | 86.5868 | 699.5063 | 1.8771 | 450.1729 | 33.4793 | 47.5354 | 31.9633 | 67.2155 | 11.9967 | 109.5568 | 28.6012 | 8.0646 | 97.9028 | 53.0821 | 25 | 28.6274 | 74 | 32 | 1.0017 | 69.0196 | 100 | 8310 | 32.549 | 108.1619 | 34.8236 | 0 | 20.4375 | 0 | 42.0593 | 33.2031
9/30/2020 23:39:27.2 | 126.7829 | 1008 | 32 | 2498.6665 | 128.1123 | 73.0313 | 86.3466 | 30.1498 | 32.5659 | 0.05161 | 107.1047 | 11.4316 | 70.333 | 69.3283 | 49.5104 | 1.0024 | 98.9776 | 334.7157 | 279.183 | 86.6122 | 699.5929 | 1.8837 | 450.3963 | 33.5218 | 47.7174 | 32.0759 | 67.2915 | 11.9845 | 109.6392 | 28.5759 | 8.111 | 97.9532 | 53.1397 | 25 | 28.6274 | 74 | 32 | 1.0014 | 68.6274 | 96 | 8290 | 32.549 | 108.8104 | 34.7626 | 0 | 20.0625 | 0 | 42.3523 | 33.2031
9/30/2020 23:39:28.2 | 126.7832 | 1009 | 32 | 2500.6889 | 127.8062 | 73.0407 | 86.4056 | 30.1706 | 32.569 | 0.05217 | 107.0262 | 11.4413 | 70.3045 | 70.1772 | 49.543 | 1.0044 | 98.9793 | 335.615 | 279.7463 | 86.6547 | 699.5522 | 1.9059 | 451.4298 | 33.4688 | 47.659 | 31.9702 | 67.3351 | 11.9709 | 109.3888 | 28.6216 | 8.1509 | 98.0119 | 53.2416 | 25 | 29.0196 | 74 | 32 | 1.0043 | 69.0196 | 100 | 7870 | 32.549 | 108.1619 | 34.7259 | 0 | 20.3125 | 0 | 41.9403 | 33.2969
9/30/2020 23:39:29.2 | 126.7834 | 1010 | 32 | 2499.9144 | 128.0519 | 73.0481 | 86.4181 | 30.1633 | 32.5716 | 0.05069 | 107.0174 | 11.4394 | 70.3616 | 69.6369 | 49.5712 | 1.0054 | 98.9782 | 334.6595 | 278.9858 | 86.3913 | 699.623 | 1.9176 | 449.5025 | 33.5227 | 47.5354 | 32.0093 | 67.3156 | 11.9716 | 109.3876 | 28.6012 | 8.1071 | 98.0706 | 53.1265 | 25 | 28.6274 | 74 | 32 | 0.99922 | 69.0196 | 101 | 8040 | 32.549 | 108.49 | 34.7687 | 0 | 20.3125 | 0 | 41.8945 | 33.2031
9/30/2020 23:39:30.2 | 126.7837 | 1011 | 32 | 2498.3427 | 128.0414 | 73.0697 | 86.4171 | 30.185 | 32.5808 | 0.05213 | 107.0087 | 11.4539 | 70.1617 | 70.0442 | 49.5913 | 1.0145 | 98.9782 | 334.9968 | 278.8168 | 86.5932 | 699.6336 | 1.9001 | 450.0612 | 33.4989 | 47.6456 | 32.023 | 67.4222 | 12.0066 | 109.6677 | 28.608 | 8.0736 | 98.0874 | 53.1906 | 25 | 28.6274 | 74 | 32 | 0.99876 | 68.6274 | 96 | 8240 | 32.549 | 109.1309 | 34.7412 | 0.0625 | 20.375 | 0 | 41.7175 | 33.2969
9/30/2020 23:39:31.2 | 126.784 | 1012 | 32 | 2499.9786 | 127.7429 | 73.0948 | 86.4265 | 30.1579 | 32.5654 | 0.05266 | 107 | 11.45 | 70.333 | 70.4855 | 49.615 | 1.0115 | 98.9793 | 335.3059 | 278.7605 | 86.691 | 699.6283 | 1.8941 | 452.0443 | 33.4427 | 47.6973 | 32.1219 | 67.4222 | 12.0195 | 109.6409 | 28.5555 | 8.0968 | 98.1125 | 53.184 | 25 | 28.6274 | 74 | 32 | 0.99855 | 69.0196 | 100 | 8120 | 32.549 | 108.1619 | 34.787 | 0 | 20.4375 | 0 | 41.1774 | 33.2969
9/30/2020 23:39:32.2 | 126.7843 | 1013 | 32 | 2499.7475 | 127.8389 | 73.1271 | 86.4373 | 30.1645 | 32.5775 | 0.05263 | 106.9913 | 11.4355 | 70.647 | 70.1373 | 49.6434 | 1.0101 | 98.9799 | 335.1935 | 279.1267 | 86.7335 | 699.5522 | 1.8977 | 449.3349 | 33.4648 | 47.7423 | 32.023 | 67.4157 | 12.0172 | 109.2213 | 28.7587 | 8.0994 | 98.0874 | 53.2416 | 25 | 29.0196 | 74 | 32 | 1.0009 | 69.0196 | 100 | 8240 | 32.549 | 108.1619 | 34.8145 | 0 | 20.1875 | 0 | 41.2109 | 33.2031
9/30/2020 23:39:33.2 | 126.7846 | 1014 | 32 | 2501.5413 | 127.8182 | 73.1917 | 86.4725 | 30.1771 | 32.5831 | 0.05242 | 107 | 11.4161 | 70.3045 | 69.7607 | 49.6721 | 1.0005 | 98.9782 | 334.8 | 278.9013 | 86.6783 | 699.6336 | 1.9114 | 449.9774 | 33.4833 | 47.5805 | 31.9173 | 67.5594 | 11.9959 | 109.4997 | 28.6469 | 8.062 | 98.1796 | 53.2925 | 25 | 29.0196 | 74 | 32 | 1 | 69.0196 | 96 | 8240 | 32.549 | 108.8104 | 34.9579 | 0 | 20.6875 | 0 | 40.8691 | 33.2969
9/30/2020 23:39:34.2 | 126.7848 | 1015 | 32 | 2500.8495 | 127.9625 | 73.2099 | 86.4879 | 30.1699 | 32.5883 | 0.05163 | 107.0174 | 11.4151 | 70.333 | 70.1306 | 49.6956 | 1.011 | 98.9788 | 334.2661 | 278.3662 | 86.8439 | 699.7556 | 1.9118 | 450.8433 | 33.5119 | 47.7557 | 32.0759 | 67.3286 | 12.0058 | 109.4442 | 28.6673 | 8.0684 | 98.1964 | 53.1906 | 25 | 29.0196 | 75 | 32 | 1.0016 | 68.6274 | 100 | 7820 | 32.549 | 107.8415 | 34.8328 | 0 | 20.25 | 0 | 41.0065 | 33.2969
9/30/2020 23:39:35.2 | 126.7851 | 1016 | 32 | 2501.4786 | 128.075 | 73.2178 | 86.5178 | 30.1521 | 32.6039 | 0.05165 | 107.0262 | 11.4151 | 70.2474 | 70.2917 | 49.7294 | 1.0012 | 98.9776 | 334.4909 | 278.7605 | 86.8675 | 699.7149 | 1.9136 | 449.726 | 33.5498 | 47.6772 | 32.0759 | 67.4028 | 11.9952 | 109.275 | 28.7976 | 8.1238 | 98.1545 | 53.3434 | 25 | 29.0196 | 75 | 32 | 1.002 | 69.0196 | 100 | 8020 | 32.549 | 108.1619 | 34.7961 | -0.125 | 20.125 | 0 | 40.9607 | 33.2031
9/30/2020 23:39:36.2 | 126.7854 | 1017 | 32 | 2499.1438 | 128.1021 | 73.2058 | 86.5478 | 30.173 | 32.5907 | 0.0517 | 107.0087 | 11.4006 | 70.2474 | 70.1257 | 49.75 | 1.0133 | 98.9788 | 334.3504 | 278.2817 | 86.9842 | 699.837 | 1.903 | 451.765 | 33.5256 | 47.5421 | 32.023 | 67.7726 | 11.9952 | 109.5563 | 28.9755 | 8.0658 | 98.1377 | 53.3944 | 25 | 29.0196 | 75 | 32 | 1.0003 | 69.0196 | 100 | 8240 | 32.549 | 108.8104 | 34.7748 | -0.0625 | 20.3125 | 0 | 41.0736 | 33.2969
9/30/2020 23:39:37.2 | 126.7857 | 1018 | 32 | 2501.7479 | 127.8528 | 73.248 | 86.5688 | 30.1681 | 32.601 | 0.05208 | 107.0436 | 11.4083 | 70.5328 | 70.1506 | 49.7837 | 1.0115 | 98.9788 | 335.1373 | 278.7323 | 86.9227 | 699.8776 | 1.9043 | 451.5136 | 33.4952 | 47.7356 | 32.2345 | 67.6095 | 11.9982 | 109.3882 | 28.5944 | 8.0207 | 98.1293 | 53.3944 | 25 | 29.0196 | 75 | 32 | 1.0003 | 69.0196 | 100 | 8260 | 32.549 | 108.1619 | 34.7565 | -0.0625 | 20.1875 | 0 | 40.9851 | 33.2969
9/30/2020 23:39:38.2 | 126.7859 | 1019 | 32 | 2498.6697 | 128.0686 | 73.267 | 86.5877 | 30.1769 | 32.5913 | 0.05312 | 107.0087 | 11.4248 | 70.2474 | 70.6309 | 49.8068 | 0.99334 | 98.9776 | 333.7322 | 277.6057 | 86.9842 | 699.9748 | 1.9085 | 449.5025 | 33.5104 | 47.6456 | 31.9907 | 67.8726 | 12.0035 | 109.7512 | 28.6605 | 8.071 | 98.0874 | 53.4651 | 25 | 29.0196 | 75 | 32 | 1.0001 | 68.6274 | 100 | 8260 | 32.549 | 108.8104 | 34.7839 | -0.125 | 19.75 | 0 | 41.1163 | 33.2031
9/30/2020 23:39:39.2 | 126.7862 | 1020 | 32 | 2498.2398 | 128.0086 | 73.2934 | 86.6085 | 30.1839 | 32.5746 | 0.05145 | 106.9476 | 11.42 | 70.3045 | 70.9455 | 49.833 | 0.99245 | 98.9771 | 333.9008 | 277.9155 | 86.8865 | 700.0863 | 1.9172 | 451.1784 | 33.489 | 47.8524 | 31.977 | 67.9227 | 12.0096 | 109.6386 | 28.608 | 8.0787 | 98.0538 | 53.4519 | 25 | 29.0196 | 75 | 32 | 1.0008 | 69.0196 | 96 | 8190 | 32.549 | 108.8104 | 34.6252 | 0 | 19.75 | 0 | 41.1743 | 33.2969
9/30/2020 23:39:40.2 | 126.7865 | 1021 | 32 | 2501.0982 | 127.8828 | 73.344 | 86.6368 | 30.1877 | 32.5616 | 0.0512 | 106.9913 | 11.4258 | 70.0761 | 70.6639 | 49.8556 | 1.0053 | 98.9782 | 333.9851 | 277.662 | 86.8123 | 699.9997 | 1.9085 | 450.6198 | 33.4943 | 47.8773 | 32.0759 | 67.7466 | 12.0217 | 109.6958 | 28.5808 | 8.1032 | 97.9951 | 53.5471 | 25 | 29.0196 | 75 | 32 | 0.99718 | 69.0196 | 100 | 7850 | 32.549 | 108.1619 | 34.7259 | -0.0625 | 19.5 | 0 | 41.3879 | 33.2969
9/30/2020 23:39:41.2 | 126.7868 | 1022 | 32 | 2498.0625 | 128.0328 | 73.4101 | 86.6647 | 30.1793 | 32.5846 | 0.05253 | 106.9826 | 11.4151 | 70.1903 | 70.2021 | 49.8806 | 1.0078 | 98.9788 | 333.5917 | 277.662 | 86.7209 | 699.9537 | 1.8963 | 449.7819 | 33.4929 | 47.7289 | 32.0162 | 67.7531 | 11.9899 | 109.5283 | 28.6926 | 8.1019 | 97.9616 | 53.6424 | 25 | 28.6274 | 75 | 32 | 1.0049 | 68.6274 | 100 | 8260 | 32.549 | 108.1619 | 34.7839 | -0.0625 | 19.875 | 0 | 41.4978 | 33.2031
9/30/2020 23:39:42.2 | 126.7871 | 1023 | 32 | 2501.9914 | 127.7515 | 73.4477 | 86.6844 | 30.1773 | 32.5765 | 0.05206 | 106.9738 | 11.4229 | 70.3045 | 70.3514 | 49.9076 | 0.97392 | 98.9776 | 333.4793 | 277.0987 | 86.9245 | 699.846 | 1.8946 | 452.1281 | 33.4719 | 47.9959 | 31.9291 | 67.9615 | 11.9906 | 109.3871 | 28.8588 | 8.129 | 97.9196 | 53.4567 | 25 | 28.6274 | 75 | 32 | 1.0004 | 68.6274 | 96 | 8240 | 32.549 | 108.8104 | 34.7412 | -0.0625 | 19.3125 | 0 | 42.0288 | 33.2969
9/30/2020 23:39:43.2 | 126.7873 | 1024 | 32 | 2500.1008 | 127.9904 | 73.4852 | 86.7195 | 30.1743 | 32.5655 | 0.05306 | 106.9913 | 11.418 | 70.333 | 69.3787 | 49.9421 | 1.0133 | 98.9776 | 333.3669 | 277.3804 | 86.9417 | 699.9183 | 1.8979 | 450.927 | 33.5091 | 47.9624 | 32.1288 | 67.8291 | 11.9937 | 109.5832 | 28.6148 | 8.1097 | 97.8106 | 53.6489 | 25 | 28.6274 | 75 | 32 | 0.99892 | 68.6274 | 96 | 8290 | 32.549 | 108.8104 | 34.6649 | -0.125 | 20.125 | 0 | 41.6626 | 33.2969
9/30/2020 23:39:44.2 | 126.7876 | 1025 | 32 | 2501.0305 | 127.8995 | 73.5012 | 86.7431 | 30.1724 | 32.5592 | 0.05189 | 106.9826 | 11.4287 | 70.7041 | 70.2635 | 49.9651 | 1.0074 | 98.9771 | 333.8727 | 277.5494 | 86.825 | 699.8882 | 1.9107 | 448.5249 | 33.4978 | 47.8907 | 32.1424 | 67.9597 | 11.9982 | 109.4145 | 28.5418 | 8.0929 | 97.8441 | 53.5603 | 25 | 29.0196 | 75 | 32 | 1.0022 | 68.6274 | 100 | 8260 | 32.549 | 108.8104 | 34.8297 | -0.0625 | 19.375 | 0 | 42.0868 | 33.2031
9/30/2020 23:39:45.2 | 126.7879 | 1026 | 32 | 2499.8182 | 128.1038 | 73.5202 | 86.7575 | 30.1779 | 32.5656 | 0.05086 | 106.9738 | 11.419 | 70.1617 | 70.0375 | 49.989 | 1.0069 | 98.9771 | 333.2264 | 276.5917 | 87.0756 | 699.7963 | 1.9087 | 450.3125 | 33.535 | 47.6389 | 32.023 | 67.8661 | 11.9906 | 109.3305 | 28.6537 | 8.0916 | 97.8525 | 53.6999 | 25 | 28.6274 | 75 | 32 | 1.0003 | 68.6274 | 100 | 8190 | 32.549 | 108.8104 | 34.6985 | -0.0625 | 19.75 | 0 | 42.3309 | 33.2969
9/30/2020 23:39:46.2 | 126.7882 | 1027 | 32 | 2501.1366 | 128.2002 | 73.5901 | 86.7881 | 30.1934 | 32.5617 | 0.05187 | 106.9651 | 11.4287 | 70.3616 | 69.5867 | 50.0159 | 0.99138 | 98.9776 | 332.861 | 276.7889 | 86.9716 | 699.6072 | 1.8926 | 448.106 | 33.578 | 47.839 | 32.0417 | 67.8096 | 12.0013 | 109.3871 | 28.5418 | 8.12 | 97.9196 | 53.7178 | 25 | 28.6274 | 75 | 32 | 1.0007 | 69.0196 | 96 | 8290 | 32.549 | 108.8104 | 34.7168 | -0.0625 | 20.3125 | 0 | 42.1844 | 33.2969
9/30/2020 23:39:47.2 | 126.7884 | 1028 | 32 | 2501.9544 | 128.304 | 73.6464 | 86.8043 | 30.1577 | 32.5771 | 0.05193 | 106.9826 | 11.4277 | 70.5899 | 70.0175 | 50.0401 | 1.0012 | 98.9793 | 333.5355 | 277.1832 | 87.0992 | 699.623 | 1.9065 | 452.0722 | 33.6162 | 48.129 | 32.1679 | 67.7402 | 11.9937 | 109.3888 | 28.4689 | 8.1071 | 98.0119 | 53.7885 | 25 | 29.0196 | 75 | 32 | 1.002 | 69.0196 | 96 | 8210 | 32.549 | 108.8104 | 34.7473 | -0.0625 | 20.625 | 0 | 42.0288 | 33.2031
9/30/2020 23:39:48.2 | 126.7887 | 1029 | 32 | 2498.1898 | 128.4153 | 73.6638 | 86.8263 | 30.1653 | 32.5794 | 0.05239 | 107.0174 | 11.4306 | 70.0476 | 70.0891 | 50.056 | 1.0111 | 98.9782 | 332.861 | 276.6481 | 87.3814 | 699.6283 | 1.9163 | 451.1505 | 33.5947 | 47.5488 | 32.069 | 67.9291 | 11.9967 | 109.3316 | 29.0873 | 8.1084 | 98.0957 | 53.7951 | 25 | 29.0196 | 75 | 32 | 1.0005 | 69.0196 | 100 | 7970 | 32.549 | 108.1619 | 34.6954 | -0.0625 | 20.9375 | 0 | 42.1326 | 33.2031
9/30/2020 23:39:49.2 | 126.789 | 1030 | 32 | 2499.9403 | 128.0347 | 73.6617 | 86.8489 | 30.1802 | 32.5702 | 0.05086 | 107.0087 | 11.4306 | 70.5043 | 70.0242 | 50.0744 | 1.006 | 98.9782 | 332.9735 | 276.986 | 86.9905 | 699.837 | 1.9198 | 448.9998 | 33.5186 | 47.9108 | 32.1816 | 68.1292 | 12.0043 | 109.6397 | 28.7198 | 8.1084 | 98.1377 | 53.6999 | 25 | 29.0196 | 75 | 32 | 0.99806 | 69.0196 | 96 | 8260 | 32.549 | 108.8104 | 34.7595 | -0.0625 | 20 | 0 | 42.4438 | 33.2969
9/30/2020 23:39:50.2 | 126.7893 | 1031 | 32 | 2501.5516 | 127.9486 | 73.7265 | 86.8659 | 30.1826 | 32.5511 | 0.05221 | 106.9651 | 11.4297 | 70.5328 | 69.9826 | 50.0966 | 1.0044 | 98.9771 | 332.9173 | 276.817 | 87.0095 | 699.8212 | 1.9136 | 449.9215 | 33.5177 | 47.9308 | 32.1082 | 68.0986 | 12.0104 | 109.2464 | 28.5827 | 8.0813 | 98.079 | 53.8837 | 25 | 29.0196 | 75 | 32 | 1.0006 | 69.0196 | 96 | 8140 | 32.549 | 108.8104 | 34.7809 | 0 | 19.3125 | 0 | 42.5171 | 33.2031
9/30/2020 23:39:51.2 | 126.7896 | 1032 | 32 | 2497.9241 | 128.0169 | 73.7521 | 86.9053 | 30.1834 | 32.5426 | 0.05256 | 106.9826 | 11.4297 | 70.5043 | 70.1223 | 50.1335 | 1.0046 | 98.9782 | 332.6924 | 276.8734 | 87.1055 | 699.8016 | 1.8983 | 451.2622 | 33.4869 | 47.8773 | 32.0827 | 67.8967 | 11.9952 | 109.3876 | 28.6858 | 8.0697 | 97.9616 | 53.91 | 25 | 28.6274 | 75 | 32 | 1.0026 | 68.6274 | 100 | 8090 | 32.549 | 108.1619 | 34.7259 | -0.0625 | 19.625 | 0 | 42.7918 | 33.2031
9/30/2020 23:39:52.2 | 126.7898 | 1033 | 32 | 2499.4642 | 127.8694 | 73.7697 | 86.9395 | 30.1947 | 32.5358 | 0.05133 | 107 | 11.4355 | 70.2474 | 70.2336 | 50.1683 | 1.0046 | 98.9822 | 332.7205 | 276.3101 | 87.082 | 699.791 | 1.9063 | 449.0836 | 33.4689 | 47.8007 | 32.1219 | 68.1727 | 11.9929 | 109.4756 | 28.3979 | 8.1316 | 97.9616 | 53.8969 | 25 | 28.6274 | 75 | 32 | 1.0006 | 68.6274 | 96 | 8360 | 32.549 | 108.8104 | 34.8206 | 0 | 20.3125 | 0 | 42.1997 | 33.2969
9/30/2020 23:39:53.2 | 126.7901 | 1034 | 32 | 2500.8099 | 127.9147 | 73.8007 | 86.9588 | 30.1944 | 32.5453 | 0.04843 | 107 | 11.4287 | 70.5328 | 70.2784 | 50.2032 | 0.99637 | 98.9793 | 332.1866 | 276.1974 | 87.1544 | 699.9236 | 1.928 | 451.2622 | 33.4988 | 47.6705 | 32.0299 | 67.9468 | 11.9815 | 109.1367 | 28.7908 | 8.1793 | 98.0874 | 54.0118 | 25 | 29.0196 | 75 | 32 | 1.0016 | 69.0196 | 96 | 8240 | 32.549 | 108.8104 | 34.8328 | 0 | 20.375 | 0 | 41.687 | 33.2969
9/30/2020 23:39:54.2 | 126.7904 | 1035 | 32 | 2497.8878 | 128.221 | 73.8433 | 86.9719 | 30.2008 | 32.5358 | 0.05014 | 107 | 11.4423 | 70.3045 | 69.9109 | 50.245 | 1.0006 | 98.9793 | 332.4676 | 276.1411 | 87.3199 | 699.7857 | 1.9318 | 451.6812 | 33.5398 | 47.6906 | 32.0622 | 68.1162 | 11.98 | 109.6129 | 28.7062 | 8.1702 | 97.9867 | 53.9921 | 25 | 29.0196 | 75 | 32 | 1.0016 | 69.0196 | 100 | 7900 | 32.549 | 108.1619 | 34.7443 | 0 | 20.125 | 0 | 42.1509 | 33.2031
9/30/2020 23:39:55.2 | 126.7907 | 1036 | 32 | 2500.1797 | 128.0912 | 73.8979 | 86.9829 | 30.1766 | 32.5226 | 0.05249 | 107 | 11.4384 | 70.333 | 70.1522 | 50.2723 | 1.0044 | 98.9771 | 332.9735 | 276.1129 | 87.1607 | 699.791 | 1.9347 | 449.2791 | 33.5366 | 48.0907 | 32.1219 | 68.1533 | 11.9838 | 109.3025 | 28.535 | 8.1187 | 98.1041 | 53.9478 | 25 | 28.6274 | 75 | 32 | 0.99928 | 69.0196 | 96 | 8290 | 32.549 | 108.49 | 34.7778 | 0 | 20.6875 | 0 | 41.6107 | 33.2969
9/30/2020 23:39:56.2 | 126.7909 | 1037 | 32 | 2501.2745 | 128.1626 | 73.8882 | 87.0073 | 30.1904 | 32.5435 | 0.05207 | 106.9564 | 11.4404 | 70.4186 | 69.5247 | 50.3208 | 1.0049 | 98.9799 | 332.4957 | 276.0284 | 87.3389 | 699.8776 | 1.9253 | 450.4522 | 33.57 | 47.8141 | 32.1288 | 68.1357 | 11.9906 | 108.9972 | 28.8316 | 8.08 | 98.1293 | 54.1579 | 25 | 29.0196 | 75 | 32 | 1.001 | 69.0196 | 96 | 8160 | 32.549 | 108.8104 | 34.8663 | 0 | 20.1875 | 0 | 41.5894 | 33.2031
9/30/2020 23:39:57.2 | 126.7912 | 1038 | 32 | 2498.2234 | 128.1204 | 73.9347 | 87.0284 | 30.1804 | 32.5457 | 0.05214 | 107 | 11.4326 | 70.3901 | 69.0505 | 50.378 | 1.0031 | 98.9782 | 332.0742 | 275.8876 | 87.4475 | 699.8671 | 1.9041 | 449.9494 | 33.518 | 47.929 | 31.9565 | 68.1468 | 12.0081 | 109.4717 | 28.5808 | 8.0633 | 98.1377 | 54.0938 | 25 | 29.0196 | 75 | 32 | 1.0015 | 69.0196 | 100 | 8140 | 32.549 | 107.8415 | 34.8083 | 0 | 20 | 0 | 41.7847 | 33.2969
9/30/2020 23:39:58.2 | 126.7915 | 1039 | 32 | 2499.4026 | 128.0056 | 73.9414 | 87.0456 | 30.2011 | 32.5274 | 0.05255 | 107.0174 | 11.4374 | 70.3616 | 69.6688 | 50.4221 | 1.0126 | 98.9771 | 331.6808 | 276.0566 | 87.3515 | 700.1323 | 1.9134 | 448.6087 | 33.5038 | 47.5689 | 32.0896 | 68.5486 | 12.0066 | 109.3305 | 28.6877 | 8.0903 | 98.1629 | 54.0693 | 25 | 29.0196 | 75 | 32 | 1.0032 | 68.6274 | 96 | 8240 | 32.549 | 108.8104 | 34.8114 | 0 | 20.8125 | 0 | 41.0278 | 33.2969
9/30/2020 23:39:59.2 | 126.7918 | 1040 | 32 | 2502.2434 | 127.8729 | 73.9976 | 87.0624 | 30.2046 | 32.526 | 0.05194 | 107.0174 | 11.4365 | 70.3901 | 70.4607 | 50.4569 | 1.0035 | 98.9782 | 332.5238 | 275.9439 | 87.186 | 700.1624 | 1.9251 | 450.8433 | 33.5071 | 47.704 | 32.1816 | 68.3292 | 11.9861 | 109.5277 | 28.8773 | 8.0633 | 98.2048 | 54.1579 | 25 | 29.0196 | 75 | 32 | 0.99791 | 68.6274 | 96 | 8310 | 32.549 | 108.8104 | 34.9182 | 0 | 20.375 | 0 | 40.9088 | 33.2969
9/30/2020 23:40:00.2 | 126.7921 | 1041 | 32 | 2498.3837 | 128.1915 | 74.0129 | 87.1004 | 30.2121 | 32.5335 | 0.05228 | 107.0262 | 11.4471 | 70.3616 | 70.0874 | 50.4734 | 0.99583 | 98.9765 | 332.5238 | 275.9721 | 87.4113 | 700.2385 | 1.9318 | 451.4298 | 33.5388 | 47.9424 | 32.2276 | 68.3098 | 11.983 | 109.0218 | 28.6994 | 8.1032 | 98.2048 | 54.253 | 25 | 28.6274 | 75 | 32 | 1.0016 | 68.6274 | 100 | 7850 | 32.549 | 108.1619 | 34.7717 | 0 | 20.125 | 0 | 41.1529 | 33.2969
9/30/2020 23:40:01.2 | 126.7923 | 1042 | 32 | 2500.3345 | 128.0264 | 73.9859 | 87.12 | 30.2069 | 32.5375 | 0.05374 | 107 | 11.4471 | 70.333 | 70.6969 | 50.4941 | 1.0076 | 98.9782 | 332.3552 | 275.4932 | 87.3136 | 700.2491 | 1.8957 | 449.4187 | 33.5217 | 47.7356 | 32.1885 | 68.3598 | 11.9914 | 109.3876 | 28.5944 | 8.1367 | 98.1545 | 54.3171 | 25 | 28.6274 | 75 | 32 | 1.002 | 69.0196 | 96 | 8240 | 32.549 | 108.8104 | 34.7504 | 0 | 19.9375 | 0 | 41.3025 | 33.2969
9/30/2020 23:40:02.2 | 126.7926 | 1043 | 32 | 2498.5286 | 127.9849 | 74.027 | 87.135 | 30.1923 | 32.5237 | 0.05376 | 107.0349 | 11.4714 | 70.3616 | 69.7574 | 50.5153 | 1.0099 | 98.9793 | 331.9899 | 275.4651 | 87.4664 | 700.2031 | 1.901 | 450.5639 | 33.4866 | 47.8457 | 32.0759 | 68.3163 | 11.9868 | 109.6969 | 28.8112 | 8.0684 | 98.1377 | 54.3613 | 25 | 29.0196 | 75 | 32 | 0.99638 | 69.0196 | 96 | 8210 | 32.549 | 108.8104 | 34.8846 | -0.125 | 19.375 | 0 | 41.0126 | 33.2969
9/30/2020 23:40:03.2 | 126.7929 | 1044 | 32 | 2501.6547 | 128.0271 | 74.0658 | 87.1681 | 30.2071 | 32.5168 | 0.05434 | 106.9651 | 11.4559 | 70.3901 | 70.6507 | 50.535 | 1.0101 | 98.9793 | 331.737 | 275.3806 | 87.4492 | 700.0509 | 1.9039 | 451.2901 | 33.5396 | 47.7758 | 32.0896 | 68.4486 | 11.9838 | 109.2207 | 28.6877 | 8.0671 | 97.9532 | 54.3236 | 25 | 28.2353 | 75 | 32 | 1.0019 | 68.6274 | 95 | 8290 | 32.549 | 108.8104 | 34.8877 | -0.125 | 18.0625 | 0 | 41.9861 | 33.2969
9/30/2020 23:40:04.2 | 126.7932 | 1045 | 32 | 2500.2201 | 128.1565 | 74.0632 | 87.2053 | 30.2082 | 32.5094 | 0.05428 | 106.9302 | 11.4694 | 70.5043 | 69.3603 | 50.5344 | 1.0033 | 98.9793 | 331.0064 | 275.0989 | 87.4113 | 699.7398 | 1.9074 | 449.4187 | 33.5542 | 47.7356 | 32.0025 | 68.3098 | 12.0111 | 109.3327 | 28.8044 | 8.0594 | 97.9028 | 54.3416 | 25 | 28.6274 | 75 | 32 | 0.99895 | 68.6274 | 96 | 8330 | 32.549 | 108.8104 | 34.8236 | -0.0625 | 19.9375 | 0 | 41.452 | 33.2969
9/30/2020 23:40:05.2 | 126.7934 | 1046 | 32 | 2500.6117 | 127.9396 | 74.1221 | 87.2283 | 30.2112 | 32.5151 | 0.05295 | 106.9389 | 11.4559 | 70.7041 | 69.7055 | 50.5475 | 0.99779 | 98.9776 | 331.9337 | 274.8736 | 87.3498 | 699.791 | 1.9172 | 452.0164 | 33.5027 | 47.9807 | 32.069 | 68.3969 | 11.9929 | 109.5832 | 28.6858 | 8.1032 | 97.9951 | 54.4056 | 25 | 29.0196 | 76 | 32 | 1.0005 | 69.0196 | 96 | 8310 | 32.549 | 108.8104 | 34.8175 | -0.125 | 19.75 | 0 | 41.8549 | 33.2969
9/30/2020 23:40:06.2 | 126.7937 | 1047 | 32 | 2497.7077 | 127.9455 | 74.159 | 87.2367 | 30.2067 | 32.5044 | 0.05478 | 106.9738 | 11.4588 | 70.5614 | 69.2913 | 50.5588 | 1.0028 | 98.9788 | 330.7815 | 274.4511 | 87.4963 | 699.7963 | 1.907 | 451.3739 | 33.4653 | 47.7222 | 32.1288 | 68.5968 | 11.9921 | 109.5843 | 28.7383 | 8.1316 | 97.9448 | 54.5647 | 25 | 28.6274 | 76 | 32 | 1.0002 | 68.6274 | 100 | 7870 | 32.549 | 108.1619 | 34.6954 | -0.0625 | 19.25 | 0 | 42.45 | 33.2969
9/30/2020 23:40:07.2 | 126.794 | 1048 | 32 | 2500.7427 | 127.6425 | 74.2431 | 87.2668 | 30.1964 | 32.5108 | 0.05404 | 106.9476 | 11.4714 | 70.2474 | 69.8008 | 50.5685 | 1.0005 | 98.9799 | 331.175 | 274.9581 | 87.5641 | 699.8935 | 1.9045 | 451.5695 | 33.4266 | 48.0524 | 32.0964 | 68.4163 | 12.0058 | 109.7815 | 28.7062 | 8.0568 | 97.9616 | 54.5336 | 25 | 28.6274 | 76 | 32 | 0.99715 | 69.0196 | 100 | 8310 | 32.549 | 108.1619 | 34.8389 | -0.0625 | 19.6875 | 0 | 42.4805 | 33.2969
9/30/2020 23:40:08.2 | 126.7943 | 1049 | 32 | 2498.102 | 127.8412 | 74.2824 | 87.3054 | 30.2291 | 32.498 | 0.05312 | 106.9302 | 11.4724 | 70.3901 | 69.8675 | 50.5751 | 1.0192 | 98.9771 | 330.4162 | 274.3948 | 87.4601 | 699.7556 | 1.9005 | 449.307 | 33.4433 | 47.7356 | 32.0759 | 68.5598 | 11.9959 | 109.7226 | 28.9094 | 8.0826 | 97.9699 | 54.6156 | 25 | 29.0196 | 76 | 32 | 0.99873 | 68.6274 | 100 | 8240 | 32.549 | 108.49 | 34.7626 | 0 | 19.75 | 0 | 42.337 | 33.2969
9/30/2020 23:40:09.2 | 126.7946 | 1050 | 32 | 2503.2987 | 127.5893 | 74.3011 | 87.3237 | 30.2036 | 32.4964 | 0.05401 | 106.8691 | 11.4743 | 70.3616 | 70.1257 | 50.5804 | 1.0065 | 98.9793 | 331.1469 | 274.1413 | 87.6129 | 699.7503 | 1.8897 | 449.8098 | 33.4469 | 47.8457 | 32.1219 | 68.7661 | 11.9823 | 109.7529 | 28.7062 | 8.0787 | 98.0203 | 54.609 | 25 | 28.6274 | 76 | 32 | 1.0015 | 69.0196 | 96 | 8190 | 32.549 | 109.1309 | 34.848 | -0.0625 | 20.0625 | 0 | 41.7572 | 33.2969
9/30/2020 23:40:10.2 | 126.7948 | 1051 | 32 | 2498.3981 | 128.1514 | 74.3228 | 87.3334 | 30.2032 | 32.4821 | 0.05286 | 106.9215 | 11.4966 | 70.4757 | 70.1855 | 50.5919 | 1.0083 | 98.9793 | 330.3319 | 274.3103 | 87.7106 | 699.7451 | 1.92 | 449.2511 | 33.5284 | 47.949 | 32.0622 | 68.6662 | 11.9921 | 109.5849 | 28.6537 | 8.1006 | 98.0622 | 54.6024 | 25 | 28.6274 | 76 | 32 | 1.0008 | 69.0196 | 100 | 7870 | 32.549 | 108.1619 | 34.7412 | -0.125 | 19.75 | 0 | 42.0685 | 33.2969
9/30/2020 23:40:11.2 | 126.7951 | 1052 | 32 | 2499.8607 | 127.876 | 74.3641 | 87.3588 | 30.1982 | 32.5025 | 0.05182 | 106.9476 | 11.4947 | 70.4757 | 69.749 | 50.6073 | 1.0026 | 98.9793 | 331.0626 | 274.7046 | 87.5279 | 699.6886 | 1.93 | 448.9439 | 33.476 | 47.9108 | 31.9888 | 68.6291 | 12.0316 | 109.4728 | 28.7198 | 8.0697 | 98.079 | 54.5827 | 25 | 29.0196 | 76 | 32 | 1.0002 | 69.0196 | 100 | 8190 | 32.549 | 108.49 | 34.7626 | -0.0625 | 20.5625 | 0 | 41.6412 | 33.2031
9/30/2020 23:40:12.2 | 126.7954 | 1053 | 32 | 2501.6244 | 127.9143 | 74.3831 | 87.3744 | 30.2094 | 32.4916 | 0.05065 | 106.9738 | 11.4985 | 70.2474 | 69.7724 | 50.6182 | 1.0067 | 98.9782 | 330.9502 | 274.3666 | 87.7657 | 699.7149 | 1.9298 | 451.2343 | 33.5096 | 47.9041 | 32.0759 | 68.7726 | 12.0126 | 109.4156 | 28.6605 | 8.1638 | 98.1545 | 54.7172 | 25 | 29.0196 | 76 | 32 | 1.0028 | 69.0196 | 96 | 8190 | 32.549 | 109.1309 | 34.8694 | -0.0625 | 20.375 | 0 | 41.3788 | 33.2969
9/30/2020 23:40:13.2 | 126.7957 | 1054 | 32 | 2498.39 | 128.1819 | 74.4369 | 87.4177 | 30.1998 | 32.5017 | 0.05182 | 106.9476 | 11.4976 | 70.2188 | 69.8258 | 50.6263 | 1.0005 | 98.9793 | 330.36 | 274.1413 | 87.6066 | 699.7149 | 1.918 | 448.8322 | 33.5363 | 48.2007 | 32.1288 | 68.7097 | 11.9997 | 109.5288 | 28.4893 | 8.1509 | 98.1712 | 54.9206 | 25 | 28.6274 | 76 | 32 | 1.0027 | 68.6274 | 100 | 8210 | 32.549 | 109.1309 | 34.7199 | 0 | 20.3125 | 0 | 41.687 | 33.2969
9/30/2020 23:40:14.2 | 126.7959 | 1055 | 32 | 2498.1076 | 127.7061 | 74.4693 | 87.4365 | 30.222 | 32.4766 | 0.05302 | 106.9651 | 11.4995 | 70.3901 | 69.7991 | 50.6449 | 1.009 | 98.9799 | 331.3717 | 274.0286 | 87.6554 | 699.7556 | 1.9187 | 450.3405 | 33.4081 | 47.994 | 32.1816 | 68.8096 | 11.9785 | 109.1092 | 28.7519 | 8.0607 | 98.2383 | 54.8697 | 25 | 29.4118 | 76 | 32 | 1.0006 | 69.0196 | 100 | 8140 | 32.549 | 108.1619 | 34.8023 | -0.0625 | 20.75 | 0 | 41.272 | 33.2031
9/30/2020 23:40:15.2 | 126.7962 | 1056 | 32 | 2500.2511 | 127.6132 | 74.4961 | 87.4524 | 30.2169 | 32.4681 | 0.05012 | 106.9651 | 11.4976 | 70.3045 | 70.3232 | 50.6576 | 1.0124 | 98.9799 | 330.894 | 274.2258 | 87.6727 | 699.9537 | 1.9353 | 450.145 | 33.4124 | 47.8572 | 32.1219 | 68.6274 | 11.9838 | 109.1372 | 28.7179 | 8.0581 | 98.2216 | 54.8123 | 25 | 29.0196 | 76 | 32 | 0.99858 | 69.0196 | 96 | 8240 | 32.549 | 108.8104 | 34.7473 | -0.0625 | 20 | 0 | 41.2842 | 33.2969
9/30/2020 23:40:16.2 | 126.7965 | 1057 | 32 | 2499.6101 | 127.5702 | 74.4968 | 87.4784 | 30.2109 | 32.4717 | 0.05184 | 107.0349 | 11.5131 | 70.4186 | 69.8041 | 50.683 | 1.0037 | 98.9799 | 330.4162 | 274.0568 | 87.6491 | 699.9537 | 1.9251 | 450.8153 | 33.3926 | 47.9873 | 32.069 | 68.8032 | 11.999 | 109.2773 | 28.7976 | 8.0955 | 98.1629 | 54.8632 | 25 | 29.0196 | 76 | 32 | 1.0023 | 68.6274 | 100 | 7820 | 32.549 | 107.8415 | 34.7717 | -0.0625 | 20.0625 | 0 | 41.3544 | 33.2969
9/30/2020 23:40:17.2 | 126.7968 | 1058 | 32 | 2500.3572 | 127.6821 | 74.5168 | 87.5134 | 30.2205 | 32.4778 | 0.05146 | 106.9738 | 11.516 | 70.3616 | 69.6487 | 50.6963 | 0.98746 | 98.9816 | 329.8542 | 273.4934 | 87.7106 | 700.0298 | 1.9216 | 449.6701 | 33.4319 | 47.949 | 32.1151 | 68.8161 | 12.0202 | 109.419 | 28.7587 | 8.1277 | 98.0622 | 54.8566 | 25 | 28.6274 | 76 | 32 | 0.99861 | 68.6274 | 100 | 7940 | 32.549 | 107.8415 | 34.7565 | 0 | 19.9375 | 0 | 42.041 | 33.2031
9/30/2020 23:40:18.2 | 126.7971 | 1059 | 32 | 2501.5625 | 127.7131 | 74.5498 | 87.5289 | 30.2064 | 32.4638 | 0.05053 | 107.0262 | 11.516 | 70.7897 | 69.7423 | 50.7163 | 1.0046 | 98.9805 | 330.2757 | 273.3808 | 87.7594 | 700.1677 | 1.9152 | 450.7315 | 33.4561 | 47.6389 | 32.1885 | 68.7661 | 12.0149 | 109.2779 | 28.7062 | 8.0968 | 98.0874 | 54.9271 | 25 | 29.0196 | 76 | 32 | 1.0008 | 69.0196 | 96 | 8240 | 32.549 | 108.8104 | 34.8175 | 0 | 19.75 | 0 | 41.7602 | 33.2969
9/30/2020 23:40:19.2 | 126.7973 | 1060 | 32 | 2497.3341 | 128.0181 | 74.585 | 87.5529 | 30.2143 | 32.4592 | 0.05127 | 106.9826 | 11.5112 | 70.5328 | 70.0591 | 50.7389 | 1.0095 | 98.981 | 329.1236 | 272.9864 | 87.7106 | 700.2031 | 1.9012 | 451.5136 | 33.4793 | 47.949 | 32.1288 | 68.8161 | 11.9876 | 109.0543 | 28.8112 | 8.0878 | 98.079 | 54.9714 | 25 | 28.6274 | 76 | 32 | 1.0004 | 68.6274 | 100 | 8160 | 32.549 | 108.1619 | 34.8083 | 0 | 19.9375 | 0 | 42.1265 | 33.2969
9/30/2020 23:40:20.2 | 126.7976 | 1061 | 32 | 2500.3737 | 127.7798 | 74.6112 | 87.5536 | 30.1978 | 32.4723 | 0.052 | 106.9738 | 11.4966 | 70.5328 | 70.6078 | 50.7687 | 1.0006 | 98.9799 | 331.175 | 273.6906 | 87.857 | 700.1624 | 1.8893 | 449.5863 | 33.4577 | 48.2074 | 32.1288 | 68.7661 | 11.9868 | 109.2493 | 28.8112 | 8.0491 | 98.0286 | 54.8697 | 25 | 29.0196 | 76 | 32 | 0.99528 | 69.0196 | 100 | 8240 | 32.549 | 108.1619 | 34.8694 | 0 | 19 | 0 | 42.7338 | 33.2031
9/30/2020 23:40:21.2 | 126.7979 | 1062 | 32 | 2499.7244 | 127.9441 | 74.6522 | 87.5929 | 30.2103 | 32.4504 | 0.05191 | 106.9738 | 11.4898 | 70.4757 | 69.8642 | 50.7884 | 1.0106 | 98.9805 | 329.5451 | 272.7048 | 87.9863 | 700.1624 | 1.8729 | 450.2287 | 33.492 | 47.6724 | 32.1288 | 68.9484 | 11.9891 | 108.7736 | 28.8977 | 8.0555 | 97.9616 | 55.073 | 25 | 29.0196 | 76 | 32 | 0.99956 | 68.6274 | 96 | 8240 | 32.549 | 108.49 | 34.7992 | 0 | 19.4375 | 0 | 42.4408 | 33.2969
9/30/2020 23:40:22.2 | 126.7982 | 1063 | 32 | 2500.6877 | 127.945 | 74.6863 | 87.6035 | 30.2112 | 32.4522 | 0.05325 | 106.9651 | 11.4956 | 70.5328 | 69.4392 | 50.8158 | 1.0017 | 98.981 | 329.3484 | 272.7893 | 87.7594 | 700.1165 | 1.8921 | 450.8433 | 33.5051 | 47.8974 | 32.1748 | 68.8661 | 12.0005 | 108.8022 | 28.8637 | 8.089 | 98.0035 | 55.1172 | 24.5 | 29.0196 | 76 | 32 | 1.0001 | 68.6274 | 100 | 7820 | 32.549 | 107.8415 | 34.668 | 0 | 19.375 | 0 | 42.8223 | 33.2969
9/30/2020 23:40:23.2 | 126.7984 | 1064 | 32 | 2499.379 | 127.9688 | 74.7258 | 87.649 | 30.2257 | 32.4491 | 0.05232 | 107 | 11.4908 | 70.4186 | 69.6805 | 50.8368 | 1.0067 | 98.9776 | 329.2922 | 272.8738 | 87.8209 | 699.9892 | 1.9076 | 449.6981 | 33.4938 | 48.0141 | 32.2208 | 68.9789 | 12.0013 | 109.359 | 28.8248 | 8.1058 | 97.9783 | 55.1106 | 25 | 29.0196 | 76 | 32 | 0.99944 | 68.6274 | 100 | 7940 | 32.549 | 107.8415 | 34.7748 | 0 | 19.9375 | 0 | 42.5903 | 33.2969
9/30/2020 23:40:24.2 | 126.7987 | 1065 | 32 | 2500.6566 | 127.642 | 74.7394 | 87.6586 | 30.2157 | 32.4346 | 0.05188 | 107.0087 | 11.4879 | 70.6185 | 69.9542 | 50.8654 | 1.0005 | 98.9793 | 329.9947 | 272.9301 | 87.8507 | 700.1519 | 1.9099 | 450.9829 | 33.4254 | 47.7356 | 32.1679 | 69.0594 | 12.0111 | 109.2487 | 28.8569 | 8.1264 | 98.0874 | 55.1106 | 24.5 | 29.0196 | 76 | 32 | 0.99974 | 69.0196 | 96 | 8190 | 32.549 | 109.1309 | 34.8083 | -0.0625 | 19.5625 | 0 | 42.6453 | 33.2969
9/30/2020 23:40:25.2 | 126.799 | 1066 | 32 | 2500.8217 | 127.7342 | 74.731 | 87.6732 | 30.2005 | 32.4451 | 0.05172 | 106.9476 | 11.4956 | 70.4757 | 70.8205 | 50.8908 | 1.0097 | 98.9799 | 329.7418 | 272.7893 | 88.046 | 700.228 | 1.9189 | 451.2343 | 33.4517 | 47.994 | 32.2139 | 68.6597 | 12.0179 | 109.4734 | 28.8044 | 8.12 | 98.0706 | 55.2057 | 24.5 | 28.6274 | 76 | 32 | 1.0008 | 69.0196 | 100 | 8190 | 32.549 | 108.1619 | 34.7595 | -0.0625 | 20.1875 | 0 | 42.4377 | 33.2969
9/30/2020 23:40:26.2 | 126.7993 | 1067 | 32 | 2499.2923 | 127.909 | 74.7274 | 87.6995 | 30.2189 | 32.4453 | 0.05153 | 107 | 11.5112 | 70.2759 | 70.5929 | 50.9201 | 1.0128 | 98.9782 | 328.8707 | 272.7893 | 87.8019 | 700.2438 | 1.911 | 450.0053 | 33.477 | 47.994 | 32.1288 | 69.0095 | 12.021 | 109.6397 | 28.8044 | 8.0774 | 98.1293 | 55.2762 | 25 | 29.4118 | 76 | 32 | 0.9959 | 69.0196 | 100 | 8240 | 32.549 | 108.1619 | 34.8572 | -0.0625 | 20.1875 | 0 | 42.2974 | 33.2031
9/30/2020 23:40:27.2 | 126.7996 | 1068 | 32 | 2500.3351 | 127.8682 | 74.7815 | 87.7467 | 30.2255 | 32.4327 | 0.04983 | 107.0174 | 11.5044 | 70.2474 | 69.6286 | 50.9439 | 1.0037 | 98.9799 | 329.2079 | 272.1978 | 87.942 | 700.341 | 1.9107 | 449.7539 | 33.4803 | 48.1424 | 32.1493 | 69.1029 | 12.0051 | 109.6694 | 28.7976 | 8.1032 | 98.1545 | 55.2451 | 25 | 29.0196 | 76 | 32 | 0.99797 | 69.0196 | 96 | 8260 | 32.549 | 109.1309 | 34.8419 | -0.125 | 19.9375 | 0 | 42.2272 | 33.2969
9/30/2020 23:40:28.2 | 126.7998 | 1069 | 32 | 2501.4358 | 127.7018 | 74.7916 | 87.7536 | 30.2066 | 32.427 | 0.0503 | 107.0262 | 11.5015 | 70.3616 | 70.0708 | 50.9795 | 0.99708 | 98.9793 | 329.8542 | 272.733 | 88.0098 | 700.2845 | 1.932 | 450.8153 | 33.4514 | 47.8007 | 32.1816 | 69.1723 | 11.9823 | 109.7249 | 28.9755 | 8.0916 | 98.1796 | 55.327 | 25 | 28.6274 | 76 | 32 | 1.0023 | 68.6274 | 100 | 7770 | 32.549 | 108.1619 | 34.6832 | 0 | 20.125 | 0 | 41.9647 | 33.2969
9/30/2020 23:40:29.2 | 126.8001 | 1070 | 32 | 2499.4678 | 128.018 | 74.7915 | 87.7545 | 30.2184 | 32.4162 | 0.05109 | 107 | 11.4917 | 70.4186 | 70.1456 | 50.9998 | 1.0117 | 98.9793 | 328.955 | 272.0006 | 87.9845 | 700.1572 | 1.9422 | 448.7205 | 33.5079 | 47.9807 | 32.2276 | 69.1464 | 11.9944 | 109.837 | 28.7908 | 8.0903 | 98.1377 | 55.3712 | 25 | 29.0196 | 76 | 32 | 1.0007 | 69.0196 | 101 | 7990 | 32.549 | 108.1619 | 34.9091 | -0.0625 | 20.4375 | 0 | 41.8457 | 33.2969
9/30/2020 23:40:30.2 | 126.8004 | 1071 | 32 | 2498.6262 | 127.8242 | 74.8334 | 87.7806 | 30.2294 | 32.4015 | 0.05144 | 106.9738 | 11.4762 | 70.1332 | 69.8575 | 51.0171 | 1.0019 | 98.9799 | 329.0674 | 272.226 | 88.0821 | 700.2438 | 1.957 | 449.7819 | 33.4459 | 48.084 | 32.1816 | 69.2463 | 11.9975 | 109.6694 | 28.8433 | 8.0542 | 98.2216 | 55.4793 | 25 | 28.6274 | 76 | 32 | 1.0017 | 69.0196 | 96 | 8160 | 32.549 | 109.1309 | 34.7595 | -0.0625 | 20.25 | 0 | 41.8091 | 33.2969
9/30/2020 23:40:31.2 | 126.8007 | 1072 | 32 | 2501.1132 | 127.7978 | 74.8545 | 87.7972 | 30.2218 | 32.3933 | 0.05211 | 107.0262 | 11.4782 | 70.3901 | 69.8058 | 51.0501 | 1.0028 | 98.9793 | 328.7582 | 272.057 | 88.1923 | 700.4525 | 1.9581 | 450.927 | 33.4723 | 47.9424 | 32.1885 | 69.1094 | 12.0164 | 109.2207 | 28.6994 | 8.0942 | 98.3138 | 55.4859 | 25 | 28.6274 | 76 | 32 | 1.0021 | 69.0196 | 101 | 8120 | 32.549 | 108.49 | 34.7656 | -0.0625 | 20.75 | 0 | 41.1469 | 33.2969
9/30/2020 23:40:32.2 | 126.8009 | 1073 | 32 | 2497.3334 | 127.6638 | 74.8723 | 87.8242 | 30.2311 | 32.3963 | 0.05116 | 107.0262 | 11.485 | 70.1617 | 69.7523 | 51.0859 | 1.0085 | 98.9799 | 329.1798 | 272.226 | 88.1562 | 700.4262 | 1.9475 | 449.3908 | 33.3867 | 48.0591 | 32.1542 | 69.2222 | 12.0058 | 109.4454 | 28.818 | 8.0929 | 98.3474 | 55.4531 | 25 | 29.0196 | 76 | 32 | 0.99983 | 69.0196 | 100 | 8240 | 32.549 | 108.1619 | 34.8297 | -0.0625 | 20.1875 | 0 | 41.5039 | 33.2969
9/30/2020 23:40:33.2 | 126.8012 | 1074 | 32 | 2500.9201 | 127.3884 | 74.9646 | 87.8674 | 30.2255 | 32.3952 | 0.05396 | 107.0349 | 11.4869 | 70.1903 | 69.8091 | 51.1203 | 1.0097 | 98.9799 | 329.517 | 272.1415 | 88.3089 | 700.6047 | 1.936 | 449.3908 | 33.3625 | 47.4454 | 32.1748 | 69.3785 | 12.0149 | 109.0252 | 28.8773 | 8.0426 | 98.3222 | 55.5236 | 25 | 29.0196 | 76 | 32 | 0.99986 | 68.6274 | 96 | 8210 | 32.549 | 108.8104 | 34.7473 | -0.125 | 20.3125 | 0 | 41.6382 | 33.2969
9/30/2020 23:40:34.2 | 126.8015 | 1075 | 32 | 2500.0631 | 127.7211 | 75.0047 | 87.8982 | 30.2106 | 32.4029 | 0.05272 | 107.0611 | 11.4879 | 70.1903 | 70.6094 | 51.1591 | 1.0111 | 98.981 | 328.421 | 271.4655 | 88.1372 | 700.7373 | 1.951 | 450.8153 | 33.4382 | 48.0907 | 32.2942 | 69.3526 | 12.0088 | 108.8022 | 28.9026 | 7.9924 | 98.2467 | 55.5367 | 25 | 29.0196 | 76 | 32 | 1.0013 | 69.0196 | 100 | 7820 | 32.549 | 107.5211 | 34.9121 | -0.125 | 20.1875 | 0 | 41.2689 | 33.2969
9/30/2020 23:40:35.2 | 126.8018 | 1076 | 32 | 2500.4592 | 127.8414 | 75.0439 | 87.9351 | 30.2431 | 32.4024 | 0.05015 | 107.0174 | 11.4927 | 70.5614 | 70.2917 | 51.1994 | 0.9912 | 98.9805 | 327.4375 | 271.043 | 88.1436 | 700.8187 | 1.9597 | 449.6981 | 33.4749 | 47.9424 | 32.1885 | 69.5088 | 11.9853 | 108.9697 | 28.8569 | 8.0517 | 98.2803 | 55.7398 | 24.5 | 29.0196 | 76 | 32 | 0.99968 | 69.0196 | 101 | 7990 | 32.549 | 107.8415 | 35.025 | 0 | 20.125 | 0 | 41.5039 | 33.2969
9/30/2020 23:40:36.2 | 126.8021 | 1077 | 32 | 2499.2039 | 127.9303 | 75.1005 | 87.9578 | 30.2235 | 32.405 | 0.0514 | 107.0087 | 11.4898 | 70.5899 | 69.7306 | 51.2411 | 1.0158 | 98.981 | 328.1962 | 271.3528 | 88.1011 | 700.9565 | 1.9659 | 450.3963 | 33.4814 | 48.0007 | 32.2619 | 69.3655 | 11.9762 | 109.2504 | 28.8112 | 8.1032 | 98.2467 | 55.7595 | 24.5 | 29.0196 | 76 | 32 | 0.99934 | 69.0196 | 96 | 8240 | 32.549 | 108.8104 | 34.9853 | -0.0625 | 20.125 | 0 | 41.4368 | 33.2969
9/30/2020 23:40:37.2 | 126.8023 | 1078 | 32 | 2500.2211 | 127.8893 | 75.1468 | 87.9962 | 30.2276 | 32.3933 | 0.05304 | 107.0087 | 11.4694 | 69.9334 | 70.1539 | 51.2863 | 1.0003 | 98.9822 | 328.2805 | 271.043 | 88.2113 | 700.9761 | 1.9588 | 451.4577 | 33.4843 | 48.0658 | 32.1816 | 69.4783 | 11.9959 | 109.1395 | 28.9298 | 8.0568 | 98.1712 | 55.7332 | 24.5 | 29.0196 | 76 | 32 | 1.0003 | 69.0196 | 100 | 8120 | 32.549 | 107.8415 | 34.8511 | 0 | 19.5 | 0 | 41.8335 | 33.2969
9/30/2020 23:40:38.2 | 126.8026 | 1079 | 32 | 2499.7138 | 127.7649 | 75.183 | 88.0132 | 30.2278 | 32.3852 | 0.05359 | 107 | 11.4617 | 70.4472 | 69.6085 | 51.3351 | 1.0275 | 98.9805 | 328.2524 | 271.4937 | 88.2962 | 700.9197 | 1.9486 | 448.8322 | 33.4449 | 47.8974 | 32.1611 | 69.3156 | 12.0195 | 109.3899 | 29.0212 | 8.0207 | 98.1461 | 55.6627 | 24.5 | 29.0196 | 76 | 32 | 0.99937 | 69.0196 | 100 | 8260 | 32.549 | 108.1619 | 34.9213 | 0 | 19.75 | 0 | 41.8945 | 33.2969
9/30/2020 23:40:39.2 | 126.8029 | 1080 | 32 | 2499.9176 | 127.7446 | 75.1575 | 88.0249 | 30.2278 | 32.383 | 0.05362 | 106.9476 | 11.4607 | 70.1903 | 70.1107 | 51.3859 | 1.0119 | 98.9793 | 327.859 | 270.6205 | 88.2348 | 700.8526 | 1.9353 | 449.8098 | 33.4423 | 47.884 | 32.1269 | 69.3027 | 12.0013 | 108.8565 | 28.8501 | 8.0297 | 98.0622 | 55.7314 | 24.5 | 29.0196 | 76 | 32 | 0.99855 | 69.0196 | 96 | 8160 | 32.549 | 108.49 | 34.8602 | 0 | 19.25 | 0 | 42.746 | 33.2969
9/30/2020 23:40:40.2 | 126.8032 | 1081 | 32 | 2498.4089 | 127.7332 | 75.1774 | 88.0562 | 30.2415 | 32.3799 | 0.05418 | 106.9651 | 11.4646 | 70.3616 | 69.749 | 51.4261 | 1.0042 | 98.9816 | 327.4937 | 270.3388 | 88.2899 | 700.9761 | 1.9267 | 450.8433 | 33.4192 | 47.7873 | 32.1816 | 69.4589 | 12.0119 | 109.363 | 28.7519 | 8.0671 | 98.037 | 55.9362 | 24.5 | 29.0196 | 77 | 32 | 1.0025 | 68.6274 | 100 | 7800 | 32.549 | 107.8415 | 34.8358 | 0 | 19.25 | 0 | 42.6605 | 33.2969
9/30/2020 23:40:41.2 | 126.8034 | 1082 | 32 | 2499.5395 | 127.509 | 75.2175 | 88.079 | 30.2443 | 32.3721 | 0.05515 | 106.9476 | 11.4724 | 69.9905 | 69.1769 | 51.4807 | 1.0119 | 98.9827 | 327.5218 | 270.4233 | 88.1923 | 701.1035 | 1.9196 | 449.307 | 33.3756 | 48.0974 | 32.2413 | 69.5588 | 11.9876 | 109.084 | 28.8044 | 8.0555 | 98.0119 | 55.892 | 24.5 | 29.0196 | 77 | 32 | 1.0038 | 69.0196 | 100 | 7920 | 32.549 | 107.8415 | 34.8816 | 0 | 20.25 | 0 | 42.926 | 33.2969
9/30/2020 23:40:42.2 | 126.8037 | 1083 | 32 | 2500.9675 | 127.5643 | 75.209 | 88.1048 | 30.24 | 32.353 | 0.05528 | 106.904 | 11.4743 | 70.3901 | 69.8041 | 51.514 | 0.99672 | 98.9827 | 328.0838 | 270.5642 | 88.3026 | 701.1638 | 1.948 | 450.2287 | 33.4092 | 47.8007 | 32.3197 | 69.5218 | 11.9891 | 108.7199 | 28.8705 | 8.071 | 98.1293 | 55.8658 | 25 | 29.4118 | 77 | 32 | 1.002 | 69.0196 | 96 | 8190 | 32.549 | 108.49 | 34.9853 | 0 | 20.875 | 0 | 42.3004 | 33.2969
9/30/2020 23:40:43.2 | 126.804 | 1084 | 32 | 2500.8845 | 127.7697 | 75.1991 | 88.144 | 30.2216 | 32.3348 | 0.05389 | 106.9738 | 11.4791 | 70.3616 | 70.1772 | 51.5525 | 1.001 | 98.9833 | 326.8193 | 270.367 | 88.0035 | 701.2452 | 1.9867 | 451.6533 | 33.4618 | 47.6906 | 32.0025 | 69.4654 | 11.9769 | 109.0286 | 28.8637 | 8.0929 | 98.2551 | 55.9673 | 25 | 29.4118 | 77 | 32 | 1.0001 | 68.6274 | 101 | 8120 | 32.549 | 107.8415 | 35.0464 | 0 | 20.5 | 0 | 42.1478 | 33.2031
9/30/2020 23:40:44.2 | 126.8043 | 1085 | 32 | 2498.8382 | 127.827 | 75.2424 | 88.1375 | 30.2149 | 32.3445 | 0.0514 | 107.0262 | 11.482 | 70.1617 | 69.764 | 51.5969 | 1.0031 | 98.9816 | 327.1284 | 270.1698 | 88.4363 | 701.3371 | 2.002 | 450.0053 | 33.4495 | 47.9424 | 32.1748 | 69.5588 | 11.9959 | 109.223 | 28.6469 | 8.0452 | 98.2551 | 56.0311 | 24.5 | 29.4118 | 77 | 32 | 0.99617 | 69.0196 | 100 | 8260 | 32.549 | 107.8415 | 35.0708 | 0.0625 | 19.875 | 0 | 42.3065 | 33.2969
9/30/2020 23:40:45.2 | 126.8046 | 1086 | 32 | 2498.9009 | 127.6828 | 75.2596 | 88.164 | 30.2438 | 32.3283 | 0.05032 | 107.0262 | 11.4694 | 70.3045 | 69.4039 | 51.6321 | 1.0154 | 98.9833 | 327.3532 | 270.3952 | 88.3026 | 701.4644 | 1.9916 | 449.0556 | 33.4126 | 47.8524 | 32.1816 | 69.8212 | 12.0126 | 109.1686 | 28.608 | 8.0285 | 98.2467 | 56.0377 | 24.5 | 29.4118 | 77 | 32 | 0.99614 | 69.0196 | 96 | 8240 | 32.549 | 108.8104 | 34.9823 | 0.0625 | 20.6875 | 0 | 41.7633 | 33.2969
9/30/2020 23:40:46.2 | 126.8048 | 1087 | 32 | 2500.6207 | 127.4796 | 75.3081 | 88.1868 | 30.246 | 32.3378 | 0.05234 | 107.0349 | 11.4772 | 70.2474 | 70.4093 | 51.676 | 1.0035 | 98.9822 | 327.8309 | 270.367 | 88.411 | 701.4644 | 1.9825 | 449.6701 | 33.3824 | 47.8122 | 32.1816 | 69.6827 | 11.9868 | 109.1955 | 28.8822 | 8.0568 | 98.3054 | 56.1392 | 25 | 29.0196 | 77 | 32 | 0.99879 | 68.6274 | 100 | 7770 | 32.549 | 107.8415 | 35.1318 | 0.0625 | 20.875 | 0 | 41.1957 | 33.2031
9/30/2020 23:40:47.2 | 126.8051 | 1088 | 32 | 2501.2079 | 127.7401 | 75.3672 | 88.1985 | 30.2397 | 32.347 | 0.05365 | 107.0349 | 11.4656 | 70.1617 | 70.4805 | 51.7152 | 0.99851 | 98.9822 | 327.1846 | 270.5642 | 88.5401 | 701.5406 | 1.9818 | 449.5305 | 33.4584 | 47.794 | 32.2805 | 69.6651 | 11.9838 | 109.4476 | 28.9687 | 8.0942 | 98.2719 | 56.2341 | 25 | 29.4118 | 77 | 32 | 1.002 | 69.0196 | 101 | 7900 | 32.549 | 107.8415 | 35.2783 | 0 | 20.6875 | 0 | 40.8173 | 33.2969
9/30/2020 23:40:48.2 | 126.8054 | 1089 | 32 | 2499.9265 | 127.9093 | 75.3765 | 88.2238 | 30.2482 | 32.3546 | 0.05163 | 107.0174 | 11.4733 | 70.5043 | 69.7774 | 51.7577 | 1.0081 | 98.981 | 326.6787 | 269.7192 | 88.3622 | 701.4946 | 1.9958 | 450.6757 | 33.4856 | 47.9156 | 32.1679 | 69.5329 | 11.9876 | 109.1384 | 28.8822 | 8.0517 | 98.297 | 56.2275 | 25 | 29.0196 | 77 | 32 | 1.0013 | 69.0196 | 96 | 8210 | 32.549 | 108.49 | 35.1593 | 0.0625 | 20.0625 | 0 | 41.2384 | 33.2969
9/30/2020 23:40:49.2 | 126.8057 | 1090 | 32 | 2503.2966 | 127.8779 | 75.3731 | 88.2312 | 30.2266 | 32.3469 | 0.05078 | 107.0436 | 11.4597 | 70.2474 | 69.8892 | 51.791 | 1.0108 | 98.981 | 327.016 | 270.0572 | 88.3875 | 701.4237 | 1.9896 | 452.184 | 33.5225 | 47.7356 | 32.1816 | 69.7584 | 11.9944 | 109.7266 | 28.5418 | 8.0787 | 98.2216 | 56.1899 | 24.5 | 28.6274 | 77 | 32 | 0.99992 | 69.0196 | 100 | 8140 | 32.549 | 108.49 | 35.0708 | 0 | 19.3125 | 0 | 41.333 | 33.2969
9/30/2020 23:40:50.2 | 126.8059 | 1091 | 32 | 2498.7691 | 128.1518 | 75.3881 | 88.2497 | 30.23 | 32.3535 | 0.05279 | 107.0349 | 11.4617 | 70.4186 | 70.1606 | 51.8365 | 1.0047 | 98.981 | 327.0722 | 269.86 | 88.5023 | 701.1691 | 1.9885 | 449.8377 | 33.5335 | 47.9089 | 32.1679 | 69.4266 | 11.9937 | 109.6146 | 28.8229 | 8.0478 | 98.0119 | 56.3289 | 24.5 | 28.6274 | 77 | 32 | 0.9987 | 68.2353 | 100 | 8260 | 32.549 | 108.8104 | 35.1349 | 0 | 17.9375 | 0 | 42.395 | 33.2969
9/30/2020 23:40:51.2 | 126.8062 | 1092 | 32 | 2498.1089 | 127.8618 | 75.4073 | 88.2685 | 30.2408 | 32.3293 | 0.05266 | 106.9826 | 11.4471 | 70.1617 | 69.3199 | 51.8756 | 1.0042 | 98.9833 | 326.6787 | 269.7755 | 88.6801 | 701.1088 | 1.9719 | 449.5025 | 33.4488 | 47.839 | 32.301 | 69.9081 | 11.9785 | 109.8409 | 28.7519 | 8.0878 | 97.9951 | 56.3045 | 24.5 | 28.6274 | 77 | 32 | 0.998 | 68.6274 | 96 | 8240 | 32.549 | 109.1309 | 34.8816 | 0 | 20 | 0 | 41.5436 | 33.2969
9/30/2020 23:40:52.2 | 126.8065 | 1093 | 32 | 2500.0994 | 127.6021 | 75.4215 | 88.3039 | 30.2553 | 32.2929 | 0.05452 | 106.9913 | 11.4452 | 70.019 | 70.1223 | 51.9085 | 1.0081 | 98.9805 | 327.1284 | 269.8037 | 88.6864 | 700.946 | 1.9996 | 450.4522 | 33.4075 | 47.8457 | 32.301 | 69.715 | 12.0073 | 109.2498 | 28.9687 | 8.0581 | 98.0957 | 56.4059 | 24.5 | 29.0196 | 77 | 32 | 0.99901 | 69.0196 | 100 | 7800 | 32.549 | 108.1619 | 34.8724 | 0 | 20.25 | 0 | 41.0767 | 33.2969
9/30/2020 23:40:53.2 | 126.8068 | 1094 | 32 | 2497.1434 | 127.6908 | 75.4548 | 88.3133 | 30.2412 | 32.2998 | 0.05497 | 106.9913 | 11.4277 | 69.9619 | 69.8775 | 51.944 | 1.0006 | 98.9805 | 326.4539 | 269.1559 | 88.7777 | 700.9302 | 1.975 | 448.3294 | 33.3912 | 47.7356 | 32.1748 | 69.7584 | 11.9937 | 109.1098 | 28.8044 | 8.0413 | 98.1461 | 56.4877 | 24.5 | 29.0196 | 77 | 32 | 1.0028 | 68.6274 | 100 | 7920 | 32.549 | 108.1619 | 34.8969 | -0.125 | 19.9375 | 0 | 41.2567 | 33.2969
9/30/2020 23:40:54.2 | 126.8071 | 1095 | 32 | 2501.7035 | 127.3918 | 75.4997 | 88.3466 | 30.221 | 32.2904 | 0.05458 | 107.0262 | 11.4258 | 70.4472 | 70.578 | 51.9765 | 1.0071 | 98.981 | 326.735 | 269.2404 | 88.5826 | 701.0523 | 1.9519 | 449.2511 | 33.3738 | 47.9424 | 32.1748 | 69.8582 | 12.0051 | 108.7182 | 28.8569 | 8.0916 | 98.188 | 56.5384 | 24.5 | 29.0196 | 77 | 32 | 1.0004 | 69.0196 | 96 | 8140 | 32.549 | 108.49 | 34.8358 | -0.0625 | 19.3125 | 0 | 42.3706 | 33.2969
9/30/2020 23:40:55.2 | 126.8073 | 1096 | 32 | 2499.3143 | 127.6423 | 75.5632 | 88.3891 | 30.2159 | 32.2875 | 0.05501 | 106.9738 | 11.4219 | 70.1903 | 70.8089 | 52.0159 | 1.0108 | 98.9805 | 326.5382 | 268.5925 | 88.5826 | 701.3371 | 1.9488 | 450.1729 | 33.4075 | 47.8907 | 32.1748 | 69.8083 | 11.9997 | 108.9697 | 29.0144 | 8.0452 | 98.1377 | 56.5891 | 24.5 | 28.6274 | 77 | 32 | 0.99837 | 69.0196 | 100 | 8090 | 32.549 | 107.5211 | 34.9487 | -0.0625 | 19.9375 | 0 | 42.1692 | 33.2969
9/30/2020 23:40:56.2 | 126.8076 | 1097 | 32 | 2499.2625 | 127.8544 | 75.597 | 88.4161 | 30.23 | 32.2801 | 0.0532 | 107.0436 | 11.4113 | 70.2188 | 70.124 | 52.0482 | 1.0072 | 98.9788 | 326.2291 | 269.1277 | 88.7478 | 701.475 | 1.9411 | 450.0891 | 33.4623 | 47.9108 | 32.301 | 69.7778 | 12.0051 | 108.6879 | 28.9298 | 8.111 | 98.0538 | 56.6594 | 24.5 | 29.0196 | 77 | 32 | 1.0031 | 68.6274 | 100 | 8290 | 32.549 | 107.5211 | 34.9884 | -0.0625 | 19.25 | 0 | 42.9596 | 33.2969
9/30/2020 23:40:57.2 | 126.8079 | 1098 | 32 | 2501.2168 | 127.8306 | 75.5827 | 88.4361 | 30.21 | 32.3079 | 0.05393 | 106.9913 | 11.4161 | 70.3901 | 70.4888 | 52.0927 | 0.99459 | 98.9793 | 325.8076 | 268.6489 | 88.8815 | 701.7139 | 1.9393 | 450.0332 | 33.4823 | 47.8974 | 32.1885 | 69.8647 | 12.0073 | 109.1367 | 29.1261 | 8.0994 | 98.079 | 56.6529 | 24.5 | 29.0196 | 77 | 32 | 0.99687 | 69.0196 | 96 | 8240 | 32.549 | 108.49 | 35.025 | 0 | 19.9375 | 0 | 42.7948 | 33.2031
9/30/2020 23:40:58.2 | 126.8082 | 1099 | 32 | 2501.1823 | 127.7571 | 75.5617 | 88.4594 | 30.2247 | 32.2916 | 0.05418 | 107.0349 | 11.4171 | 70.2188 | 69.8642 | 52.1319 | 1.0095 | 98.9793 | 327.1565 | 269.2404 | 88.8878 | 701.7086 | 1.959 | 450.6757 | 33.4625 | 47.8524 | 32.1288 | 69.9709 | 12.0043 | 109.1927 | 28.7655 | 8.08 | 98.1041 | 56.697 | 24.5 | 29.0196 | 77 | 32 | 1.0019 | 69.0196 | 100 | 7870 | 32.549 | 107.5211 | 35.0861 | -0.0625 | 20 | 0 | 42.5415 | 33.2969
9/30/2020 23:40:59.2 | 126.8084 | 1100 | 32 | 2499.6723 | 127.7093 | 75.6039 | 88.472 | 30.2159 | 32.2883 | 0.05387 | 107.0349 | 11.4209 | 70.5899 | 69.9942 | 52.1606 | 1.0065 | 98.9827 | 325.5828 | 267.8602 | 88.784 | 701.6679 | 1.9433 | 450.0053 | 33.4298 | 47.8457 | 32.1288 | 70.0642 | 12.0104 | 109.112 | 28.9687 | 8.0955 | 98.0622 | 56.7477 | 24.5 | 29.0196 | 77 | 32 | 1.0016 | 68.6274 | 100 | 7920 | 32.549 | 107.5211 | 35.1135 | -0.0625 | 19.5 | 0 | 42.9169 | 33.2969
9/30/2020 23:41:00.2 | 126.8087 | 1101 | 32 | 2500.7615 | 127.6198 | 75.6122 | 88.504 | 30.2147 | 32.2781 | 0.05523 | 107.0611 | 11.4287 | 70.333 | 70.0059 | 52.1823 | 1.0012 | 98.9805 | 325.6671 | 268.3109 | 88.6377 | 701.8254 | 1.903 | 449.7819 | 33.421 | 47.7423 | 32.1748 | 69.9146 | 12.0126 | 109.3339 | 29.1261 | 8.0426 | 98.0454 | 56.7411 | 24.5 | 29.0196 | 77 | 32 | 1.0028 | 69.0196 | 96 | 8240 | 32.549 | 108.49 | 35.0281 | -0.0625 | 20.375 | 0 | 42.804 | 33.2969
9/30/2020 23:41:01.2 | 126.809 | 1102 | 32 | 2501.4462 | 127.9079 | 75.6546 | 88.5332 | 30.2117 | 32.2773 | 0.05026 | 107.1135 | 11.4277 | 70.2759 | 70.3795 | 52.2178 | 1.0038 | 98.9805 | 325.8638 | 268.3672 | 88.7226 | 701.958 | 1.9243 | 451.9326 | 33.5056 | 47.7289 | 32.2413 | 69.9515 | 11.9899 | 109.0257 | 28.43 | 8.0981 | 98.1377 | 56.9063 | 24.5 | 29.4118 | 77 | 32 | 1.0019 | 69.0196 | 100 | 8120 | 32.549 | 107.8415 | 35.0983 | -0.0625 | 20.1875 | 0 | 42.6453 | 33.2969
9/30/2020 23:41:02.2 | 126.8093 | 1103 | 32 | 2501.1099 | 128.1289 | 75.6978 | 88.5491 | 30.2252 | 32.2683 | 0.04851 | 107.0873 | 11.4277 | 70.0761 | 69.9226 | 52.2488 | 1.0003 | 98.9822 | 325.6952 | 268.2264 | 88.7713 | 701.9475 | 1.9466 | 449.9494 | 33.559 | 47.884 | 32.1748 | 69.9515 | 11.9845 | 109.5597 | 28.9551 | 8.0839 | 98.1125 | 56.8425 | 24.5 | 29.0196 | 77 | 32 | 1.0003 | 69.0196 | 100 | 8260 | 32.549 | 107.8415 | 35.0098 | 0 | 19.4375 | 0 | 42.691 | 33.2031
9/30/2020 23:41:03.2 | 126.8096 | 1104 | 32 | 2496.0172 | 127.9685 | 75.7146 | 88.5776 | 30.2253 | 32.2672 | 0.04906 | 107.0698 | 11.4287 | 70.2759 | 69.9359 | 52.2724 | 0.98906 | 98.9827 | 325.1613 | 268.3954 | 88.8201 | 701.8359 | 1.9497 | 448.9439 | 33.4487 | 47.884 | 32.347 | 69.7519 | 12.0134 | 109.4762 | 28.7451 | 8.08 | 98.0706 | 56.957 | 24.5 | 28.6274 | 77 | 32 | 0.99742 | 68.6274 | 96 | 8330 | 32.549 | 108.8104 | 34.9945 | -0.0625 | 19.5625 | 0 | 42.8314 | 33.2969
9/30/2020 23:41:04.2 | 126.8098 | 1105 | 32 | 2501.4486 | 127.2944 | 75.7529 | 88.6105 | 30.2297 | 32.2464 | 0.05074 | 107.0524 | 11.4268 | 70.5614 | 70.305 | 52.3024 | 1.014 | 98.9822 | 325.639 | 267.832 | 88.7352 | 701.9121 | 1.9493 | 449.8936 | 33.3449 | 47.794 | 32.1816 | 70.1141 | 12.0119 | 109.3916 | 28.9162 | 8.0555 | 98.2048 | 57.0518 | 24.5 | 29.0196 | 77 | 32 | 0.99776 | 69.0196 | 100 | 7820 | 32.549 | 108.1619 | 34.9853 | -0.0625 | 21.625 | 0 | 41.3788 | 33.2031
9/30/2020 23:41:05.2 | 126.8101 | 1106 | 32 | 2500.5042 | 127.7504 | 75.7811 | 88.629 | 30.2174 | 32.2314 | 0.0511 | 107.0785 | 11.4277 | 70.3045 | 70.3729 | 52.3176 | 0.99067 | 98.9822 | 325.3861 | 267.663 | 89.0088 | 702.0341 | 1.996 | 449.1674 | 33.4517 | 47.7739 | 32.2345 | 69.995 | 11.9997 | 109.2796 | 28.8958 | 8.0749 | 98.3809 | 57.0518 | 25 | 29.4118 | 77 | 32 | 1.0012 | 69.0196 | 101 | 7920 | 32.549 | 108.1619 | 35.2112 | -0.0625 | 20.875 | 0 | 41.4459 | 33.2031
9/30/2020 23:41:06.2 | 126.8104 | 1107 | 32 | 2499.5294 | 128.0304 | 75.7872 | 88.6551 | 30.2198 | 32.2324 | 0.05004 | 107.1309 | 11.4219 | 70.4757 | 69.9142 | 52.3351 | 1.0103 | 98.9827 | 325.4423 | 267.9729 | 89.0702 | 702.1615 | 1.9692 | 449.9494 | 33.512 | 47.839 | 32.1885 | 70.1077 | 11.9807 | 109.3922 | 29.1194 | 8.0633 | 98.3977 | 57.1597 | 24.5 | 29.0196 | 77 | 32 | 1.0018 | 69.0196 | 96 | 8210 | 32.549 | 108.8104 | 35.1044 | 0 | 20.5 | 0 | 41.6565 | 33.2969
9/30/2020 23:41:07.2 | 126.8107 | 1108 | 32 | 2500.8748 | 127.8389 | 75.8348 | 88.662 | 30.2054 | 32.2311 | 0.05073 | 107.1222 | 11.4287 | 70.5043 | 70.2734 | 52.3464 | 1.0019 | 98.9839 | 325.5547 | 267.8039 | 88.784 | 702.1155 | 1.9451 | 452.0164 | 33.4798 | 47.8457 | 32.023 | 70.164 | 11.9967 | 109.6174 | 29.1261 | 8.0143 | 98.3306 | 57.2544 | 24.5 | 29.0196 | 77 | 32 | 0.99959 | 69.0196 | 100 | 8090 | 32.549 | 108.1619 | 35.0617 | -0.0625 | 20.25 | 0 | 41.6229 | 33.2969
9/30/2020 23:41:08.2 | 126.8109 | 1109 | 32 | 2501.6029 | 128.0171 | 75.8544 | 88.6816 | 30.2124 | 32.2431 | 0.05123 | 107.0785 | 11.4258 | 70.0476 | 69.4694 | 52.3568 | 1.011 | 98.9827 | 325.0489 | 267.8884 | 89.0277 | 702.1562 | 1.9621 | 449.2511 | 33.5363 | 48.1558 | 32.1816 | 70.0642 | 11.9777 | 109.9524 | 28.9162 | 8.1148 | 98.297 | 57.3051 | 24.5 | 29.0196 | 77 | 32 | 1.0008 | 69.0196 | 100 | 8260 | 32.549 | 108.1619 | 35.1318 | 0 | 20.0625 | 0 | 41.4642 | 33.2969
9/30/2020 23:41:09.2 | 126.8112 | 1110 | 32 | 2499.2813 | 128.0895 | 75.8843 | 88.7109 | 30.2217 | 32.2428 | 0.04848 | 107.0524 | 11.3977 | 70.333 | 69.3452 | 52.4042 | 0.99655 | 98.981 | 325.2456 | 267.3251 | 89.034 | 701.9776 | 1.9907 | 450.0612 | 33.5241 | 48.0074 | 32.2139 | 70.1705 | 11.9982 | 110.3149 | 29.133 | 8.1006 | 98.2551 | 57.1841 | 24.5 | 28.6274 | 77 | 32 | 1.0045 | 68.6274 | 96 | 8210 | 32.549 | 109.1309 | 35.0098 | -0.0625 | 19.1875 | 0 | 41.9006 | 33.2969
9/30/2020 23:41:10.2 | 126.8115 | 1111 | 32 | 2498.9651 | 127.9559 | 75.9096 | 88.7427 | 30.2346 | 32.2429 | 0.04944 | 107.1047 | 11.3938 | 70.5043 | 69.5817 | 52.4407 | 1.0042 | 98.9805 | 325.1613 | 267.5504 | 88.7966 | 701.9173 | 1.9896 | 450.7315 | 33.4849 | 47.5488 | 32.2942 | 70.2767 | 11.9982 | 109.726 | 28.9823 | 8.0439 | 98.188 | 57.4636 | 24.5 | 28.6274 | 77 | 32 | 1.0005 | 69.0196 | 100 | 7800 | 32.549 | 108.49 | 34.8877 | 0 | 20.125 | 0 | 41.5314 | 33.2969
9/30/2020 23:41:11.2 | 126.8118 | 1112 | 32 | 2500.752 | 127.6892 | 75.9334 | 88.7667 | 30.2272 | 32.2287 | 0.05028 | 107.0349 | 11.3909 | 70.5328 | 70.29 | 52.4816 | 1.004 | 98.9822 | 324.4306 | 266.8462 | 88.9853 | 701.9226 | 1.9721 | 449.0277 | 33.439 | 48.0591 | 32.301 | 70.2203 | 11.9739 | 109.3356 | 28.8705 | 8.0684 | 98.1964 | 57.5208 | 24.5 | 29.0196 | 77 | 32 | 0.9976 | 69.0196 | 100 | 7940 | 32.549 | 108.49 | 34.8907 | 0.0625 | 20.1875 | 0 | 41.2231 | 33.2969
9/30/2020 23:41:12.2 | 126.8121 | 1113 | 32 | 2499.0513 | 127.7894 | 75.9805 | 88.7655 | 30.2053 | 32.2075 | 0.05103 | 107.0262 | 11.3841 | 70.647 | 69.6102 | 52.5172 | 0.98853 | 98.9833 | 324.3744 | 266.9871 | 88.9365 | 701.8043 | 1.9599 | 449.7539 | 33.4425 | 48.0074 | 32.0945 | 70.2203 | 11.9678 | 109.1126 | 29.133 | 8.1226 | 98.2132 | 57.5255 | 24.5 | 29.0196 | 77 | 32 | 1.001 | 69.0196 | 96 | 8190 | 32.549 | 108.8104 | 34.7595 | 0 | 20.375 | 0 | 41.2628 | 33.2969
9/30/2020 23:41:13.2 | 126.8123 | 1114 | 32 | 2501.2816 | 127.5769 | 76.0138 | 88.8044 | 30.1988 | 32.2081 | 0.05061 | 107.0524 | 11.3841 | 70.2188 | 69.5197 | 52.5504 | 1.0047 | 98.9827 | 324.5149 | 266.6772 | 89.0088 | 702.1103 | 1.9601 | 451.9605 | 33.4167 | 47.9807 | 32.1748 | 70.3441 | 11.9777 | 109.3641 | 28.9483 | 8.1135 | 98.23 | 57.6024 | 24.5 | 29.0196 | 77 | 32 | 1.0046 | 68.6274 | 100 | 8090 | 32.549 | 108.1619 | 35.0067 | 0 | 20.125 | 0 | 41.684 | 33.2031
9/30/2020 23:41:14.2 | 126.8126 | 1115 | 32 | 2500.8004 | 127.9754 | 76.0293 | 88.8183 | 30.2058 | 32.2078 | 0.05171 | 107.0524 | 11.3996 | 70.3901 | 69.7924 | 52.588 | 1.0136 | 98.981 | 324.8803 | 267.0997 | 89.0151 | 702.2323 | 1.9451 | 449.5584 | 33.5146 | 47.8323 | 32.2805 | 70.2508 | 11.9883 | 109.3064 | 28.9551 | 8.0362 | 98.1964 | 57.6024 | 24.5 | 29.0196 | 77 | 32 | 1.0008 | 69.0196 | 100 | 8290 | 32.549 | 107.8415 | 35.0067 | 0 | 19.875 | 0 | 41.507 | 33.2031
9/30/2020 23:41:15.2 | 126.8129 | 1116 | 32 | 2501.8487 | 127.8842 | 76.0093 | 88.8512 | 30.2053 | 32.1917 | 0.05102 | 106.9913 | 11.3986 | 70.3616 | 69.8242 | 52.6285 | 1.0023 | 98.985 | 324.8241 | 266.9307 | 89.1252 | 702.4162 | 1.9482 | 449.6701 | 33.5048 | 47.8457 | 32.255 | 70.3635 | 11.9975 | 109.4224 | 28.9162 | 8.0413 | 98.2132 | 57.8311 | 24.5 | 29.0196 | 77 | 32 | 1.0015 | 69.0196 | 96 | 8330 | 32.549 | 108.8104 | 34.9304 | 0 | 19.6875 | 0 | 41.4917 | 33.2031
9/30/2020 23:41:16.2 | 126.8132 | 1117 | 32 | 2500.0126 | 127.981 | 76.0348 | 88.8731 | 30.1989 | 32.2043 | 0.04969 | 107.0174 | 11.3889 | 70.4186 | 69.744 | 52.6624 | 1.0083 | 98.9827 | 324.6554 | 266.9589 | 89.1378 | 702.5685 | 1.9643 | 450.7315 | 33.5055 | 47.8591 | 32.347 | 70.4761 | 12.0111 | 109.3922 | 29.0873 | 8.0323 | 98.1796 | 57.8686 | 24.5 | 29.0196 | 77 | 32 | 0.99907 | 69.0196 | 100 | 7850 | 32.549 | 107.8415 | 34.8969 | 0 | 20.0625 | 0 | 41.5497 | 33.2969
9/30/2020 23:41:17.2 | 126.8134 | 1118 | 32 | 2498.8176 | 127.9613 | 76.1167 | 88.8895 | 30.2191 | 32.2177 | 0.05023 | 107.0349 | 11.3841 | 70.4186 | 70.2867 | 52.6967 | 1.0101 | 98.9839 | 324.0934 | 266.3674 | 89.1613 | 702.4057 | 1.9471 | 448.0501 | 33.4843 | 47.9357 | 32.2942 | 70.2508 | 11.9838 | 109.5614 | 28.8501 | 8.0362 | 98.1041 | 57.9698 | 24.5 | 29.0196 | 77 | 32 | 1.0005 | 69.0196 | 100 | 7940 | 32.549 | 108.1619 | 34.9335 | 0 | 19.4375 | 0 | 41.6992 | 33.2031
9/30/2020 23:41:18.2 | 126.8137 | 1119 | 32 | 2500.8978 | 127.8003 | 76.1331 | 88.9226 | 30.2242 | 32.2018 | 0.05166 | 106.9564 | 11.3889 | 70.7041 | 69.744 | 52.7302 | 1.0047 | 98.9844 | 324.2339 | 266.1139 | 89.2101 | 702.4411 | 1.9249 | 450.0612 | 33.4701 | 48.1424 | 32.2873 | 70.3007 | 11.983 | 109.3378 | 28.8501 | 8.0504 | 98.0706 | 58.0644 | 24.5 | 29.0196 | 77 | 32 | 1.0036 | 68.6274 | 95 | 8090 | 32.549 | 108.8104 | 34.8969 | 0 | 18.5 | 0 | 42.5598 | 33.2969
9/30/2020 23:41:19.2 | 126.814 | 1120 | 32 | 2498.9985 | 128.0194 | 76.1419 | 88.9489 | 30.2414 | 32.1753 | 0.05033 | 106.9826 | 11.387 | 70.4757 | 70.0741 | 52.7655 | 0.99957 | 98.9799 | 323.0818 | 265.8886 | 89.1 | 702.2783 | 1.9234 | 451.6253 | 33.502 | 47.8189 | 32.2873 | 70.2878 | 11.9731 | 109.6694 | 28.9415 | 8.1148 | 98.0035 | 58.0644 | 24.5 | 29.0196 | 78 | 32 | 0.99864 | 69.0196 | 100 | 8120 | 32.549 | 108.1619 | 34.8083 | 0 | 19.6875 | 0 | 42.3645 | 33.2969
9/30/2020 23:41:20.2 | 126.8143 | 1121 | 32 | 2501.4442 | 127.9086 | 76.173 | 88.9634 | 30.2354 | 32.1705 | 0.05132 | 106.9913 | 11.3899 | 70.4186 | 70.0209 | 52.7904 | 1.0054 | 98.981 | 323.3628 | 265.8041 | 89.2164 | 702.3544 | 1.9378 | 450.1729 | 33.5057 | 47.9424 | 32.2805 | 70.357 | 11.9792 | 109.5585 | 29.0669 | 8.08 | 98.0622 | 58.0579 | 24.5 | 28.6274 | 78 | 32 | 0.99718 | 69.0196 | 96 | 8380 | 32.549 | 109.1309 | 34.8938 | 0 | 19.125 | 0 | 42.8192 | 33.2031
9/30/2020 23:41:21.2 | 126.8146 | 1122 | 32 | 2498.6579 | 128.0569 | 76.1892 | 88.9847 | 30.2412 | 32.1767 | 0.05331 | 107 | 11.3928 | 70.7897 | 70.1456 | 52.8152 | 1.0078 | 98.9816 | 323.0537 | 265.9731 | 89.2777 | 702.3492 | 1.9424 | 449.307 | 33.5072 | 47.9041 | 32.2208 | 70.7687 | 11.9914 | 109.335 | 29.0805 | 8.0207 | 98.0706 | 58.2031 | 24.5 | 29.0196 | 78 | 32 | 1.0022 | 68.6274 | 96 | 8290 | 32.549 | 108.8104 | 34.7748 | -0.0625 | 19.375 | 0 | 42.9108 | 33.2969
9/30/2020 23:41:22.2 | 126.8148 | 1123 | 32 | 2499.1194 | 127.6582 | 76.1733 | 88.9973 | 30.2317 | 32.1684 | 0.05092 | 106.9738 | 11.4045 | 70.2759 | 69.5214 | 52.8356 | 1.0038 | 98.9833 | 323.0537 | 265.6914 | 89.4428 | 702.4818 | 1.9495 | 450.5081 | 33.4091 | 47.9758 | 32.2345 | 70.6386 | 11.9937 | 109.4207 | 29.1009 | 8.0233 | 98.0706 | 58.2668 | 24.5 | 29.0196 | 78 | 32 | 0.99925 | 69.0196 | 100 | 7850 | 32.549 | 108.1619 | 34.787 | -0.0625 | 19.625 | 0 | 42.9565 | 33.2969
9/30/2020 23:41:23.2 | 126.8151 | 1124 | 32 | 2498.5096 | 127.5787 | 76.1964 | 89.0215 | 30.2191 | 32.189 | 0.05571 | 106.9826 | 11.4151 | 70.3901 | 69.8041 | 52.8576 | 1.0183 | 98.9805 | 323.7 | 265.6351 | 89.4176 | 702.68 | 1.951 | 449.3629 | 33.3801 | 47.6906 | 32.2276 | 70.6128 | 12.0051 | 109.1378 | 29.1261 | 8.0736 | 98.188 | 58.412 | 24.5 | 29.0196 | 78 | 32 | 0.99937 | 69.0196 | 96 | 8090 | 32.549 | 108.49 | 34.9457 | -0.0625 | 20.875 | 0 | 42.102 | 33.2031
9/30/2020 23:41:24.2 | 126.8154 | 1125 | 32 | 2499.6798 | 127.4638 | 76.206 | 89.0455 | 30.2011 | 32.197 | 0.05363 | 107.0087 | 11.4229 | 70.4757 | 69.8892 | 52.881 | 1.003 | 98.9805 | 323.7 | 265.9731 | 89.3563 | 702.7614 | 1.9626 | 448.6646 | 33.3657 | 47.9357 | 32.2276 | 70.5002 | 12.0066 | 109.1098 | 28.9026 | 8.1097 | 98.339 | 58.412 | 24.5 | 29.4118 | 78 | 32 | 0.99986 | 69.0196 | 96 | 8210 | 32.549 | 108.49 | 34.8694 | -0.125 | 21 | 0 | 41.4764 | 33.2031
9/30/2020 23:41:25.2 | 126.8157 | 1126 | 32 | 2500.3101 | 127.4466 | 76.2267 | 89.0596 | 30.2237 | 32.1752 | 0.05017 | 107.0524 | 11.4132 | 70.3045 | 70.5483 | 52.9217 | 1.0069 | 98.9816 | 323.8405 | 265.8604 | 89.2651 | 703.0569 | 1.9557 | 450.4522 | 33.3696 | 47.8907 | 32.2942 | 70.6562 | 12.0096 | 109.335 | 28.9619 | 8.0426 | 98.4564 | 58.5262 | 24.5 | 29.4118 | 78 | 32 | 0.99828 | 69.0196 | 101 | 8120 | 32.549 | 107.8415 | 35.0372 | 0 | 21.4375 | 0 | 41.1865 | 33.2031
9/30/2020 23:41:26.2 | 126.8159 | 1127 | 32 | 2500.7054 | 127.7926 | 76.2551 | 89.0862 | 30.2286 | 32.1574 | 0.0482 | 107.0524 | 11.4161 | 70.3616 | 69.7072 | 52.9543 | 1.0085 | 98.9793 | 323.7562 | 265.6633 | 89.3815 | 703.0923 | 1.9856 | 450.0053 | 33.4655 | 47.6523 | 32.3402 | 70.6257 | 11.9754 | 109.2207 | 28.9298 | 8.0568 | 98.5319 | 58.5702 | 25 | 29.0196 | 78 | 32 | 1.0024 | 68.6274 | 96 | 8330 | 32.549 | 108.8104 | 35.144 | -0.0625 | 21.0625 | 0 | 41.1285 | 33.2969
9/30/2020 23:41:27.2 | 126.8162 | 1128 | 32 | 2500.4417 | 127.8209 | 76.3022 | 89.1218 | 30.2268 | 32.1596 | 0.05007 | 107.0698 | 11.4161 | 70.3901 | 70.1572 | 52.9948 | 1.0019 | 98.9822 | 323.2223 | 264.9591 | 89.405 | 703.0923 | 1.9705 | 449.6981 | 33.4693 | 47.9357 | 32.1816 | 70.6497 | 11.9526 | 109.1675 | 29.0076 | 8.12 | 98.4816 | 58.6713 | 24.5 | 29.4118 | 78 | 32 | 0.99965 | 69.0196 | 96 | 8240 | 32.549 | 108.8104 | 34.9731 | -0.0625 | 20.25 | 0 | 41.1865 | 33.2031
9/30/2020 23:41:28.2 | 126.8165 | 1129 | 32 | 2501.8622 | 127.6477 | 76.3442 | 89.1423 | 30.2225 | 32.1522 | 0.05052 | 107.0698 | 11.418 | 70.5899 | 70.5185 | 53.0109 | 0.99868 | 98.9822 | 323.2785 | 265.1844 | 89.3201 | 703.1684 | 1.9515 | 450.5639 | 33.443 | 48.0007 | 32.2805 | 70.4133 | 11.9883 | 109.4756 | 29.1261 | 8.1019 | 98.3977 | 58.7154 | 24.5 | 29.0196 | 78 | 32 | 0.99657 | 69.0196 | 100 | 7820 | 32.549 | 108.1619 | 35.0281 | 0 | 20.3125 | 0 | 41.1743 | 33.2031
9/30/2020 23:41:29.2 | 126.8168 | 1130 | 32 | 2498.0814 | 127.7706 | 76.3879 | 89.1528 | 30.2081 | 32.1574 | 0.05036 | 107.0524 | 11.419 | 70.4186 | 70.1954 | 53.0153 | 1.0015 | 98.9827 | 322.9132 | 265.2971 | 89.3563 | 703.2144 | 1.9697 | 450.8433 | 33.4246 | 48.039 | 32.2345 | 70.7992 | 12.0195 | 109.3922 | 29.0601 | 8.0684 | 98.3306 | 58.7724 | 24.5 | 29.0196 | 78 | 32 | 0.99709 | 69.0196 | 96 | 8020 | 32.549 | 108.8104 | 35.1868 | -0.0625 | 20.1875 | 0 | 41.1255 | 33.2969
9/30/2020 23:41:30.2 | 126.8171 | 1131 | 32 | 2500.5521 | 127.5374 | 76.4317 | 89.1803 | 30.2163 | 32.1546 | 0.04779 | 107.0349 | 11.4248 | 70.6185 | 70.4408 | 53.0381 | 1.0035 | 98.9844 | 323.1942 | 265.0718 | 89.5574 | 703.1986 | 1.9488 | 448.0501 | 33.3966 | 47.7873 | 32.1611 | 70.5565 | 12.0157 | 109.1418 | 29.0669 | 8.0349 | 98.3054 | 58.8034 | 24.5 | 29.0196 | 78 | 32 | 1.0053 | 69.0196 | 96 | 8190 | 32.549 | 108.49 | 35.0342 | 0 | 19.125 | 0 | 41.745 | 33.2031
9/30/2020 23:41:31.2 | 126.8173 | 1132 | 32 | 2499.7258 | 127.7079 | 76.4677 | 89.1804 | 30.2209 | 32.1493 | 0.04834 | 106.9913 | 11.4287 | 70.2474 | 69.6771 | 53.0543 | 0.99957 | 98.9844 | 322.7446 | 265.4379 | 89.5087 | 703.3667 | 1.9229 | 450.3125 | 33.4302 | 47.9424 | 32.2737 | 70.706 | 12.0179 | 109.4219 | 28.9619 | 8.0362 | 98.2048 | 58.8099 | 24.5 | 29.0196 | 78 | 32 | 1.0011 | 68.6274 | 100 | 8070 | 32.549 | 107.8415 | 35.0708 | 0 | 19.9375 | 0 | 41.6107 | 33.2969
9/30/2020 23:41:32.2 | 126.8176 | 1133 | 32 | 2501.8144 | 127.6888 | 76.4663 | 89.2121 | 30.2224 | 32.1388 | 0.05094 | 107 | 11.4404 | 70.4757 | 70.1805 | 53.0741 | 1.006 | 98.9856 | 322.6322 | 264.7619 | 89.4239 | 703.4692 | 1.9132 | 450.117 | 33.4531 | 47.8524 | 32.301 | 70.7189 | 12.027 | 109.0589 | 29.0805 | 8.0297 | 98.1545 | 58.9877 | 24.5 | 29.0196 | 78 | 32 | 1.0003 | 68.6274 | 96 | 8260 | 32.549 | 108.49 | 35.1471 | 0 | 19.5 | 0 | 42.0746 | 33.2031
9/30/2020 23:41:33.2 | 126.8179 | 1134 | 32 | 2498.609 | 127.8632 | 76.4861 | 89.2148 | 30.2189 | 32.1442 | 0.05116 | 106.9651 | 11.4423 | 70.2474 | 70.0674 | 53.0968 | 0.99512 | 98.9867 | 322.604 | 264.7619 | 89.7036 | 703.5453 | 1.9136 | 449.4746 | 33.4559 | 47.6322 | 32.2942 | 70.6063 | 12.0157 | 109.116 | 29.3292 | 8.0517 | 98.1125 | 58.9811 | 24.5 | 29.0196 | 78 | 32 | 0.99617 | 68.6274 | 96 | 8260 | 32.549 | 108.49 | 35.1013 | 0 | 19.875 | 0 | 41.7206 | 33.2031
9/30/2020 23:41:34.2 | 126.8182 | 1135 | 32 | 2501.3112 | 127.5267 | 76.4972 | 89.2379 | 30.1988 | 32.1394 | 0.05129 | 106.9564 | 11.4423 | 70.2474 | 70.0991 | 53.134 | 1.0033 | 98.9844 | 322.4073 | 265.0718 | 89.4726 | 703.4993 | 1.9273 | 449.7819 | 33.4039 | 47.5939 | 32.2345 | 70.8684 | 11.9975 | 108.9177 | 29.028 | 8.062 | 98.0622 | 59.1262 | 24.5 | 29.0196 | 78 | 32 | 0.9987 | 68.6274 | 100 | 7900 | 32.549 | 107.8415 | 35.2051 | 0 | 18.875 | 0 | 42.865 | 33.2031
9/30/2020 23:41:35.2 | 126.8184 | 1136 | 32 | 2497.8605 | 127.7093 | 76.5323 | 89.2788 | 30.1994 | 32.1291 | 0.05183 | 106.9215 | 11.4404 | 70.2188 | 70.0774 | 53.1752 | 1.0087 | 98.9856 | 321.6767 | 263.9733 | 89.515 | 703.4232 | 1.9298 | 451.0667 | 33.4056 | 47.5872 | 32.3999 | 70.7623 | 11.999 | 109.0869 | 28.8637 | 8.0504 | 97.9699 | 59.2843 | 24.5 | 28.6274 | 78 | 32 | 0.99907 | 68.6274 | 96 | 8120 | 32.549 | 108.49 | 35.2844 | 0 | 19.5625 | 0 | 43.2373 | 33.2031
9/30/2020 23:41:36.2 | 126.8187 | 1137 | 32 | 2501.6679 | 127.4297 | 76.5401 | 89.3046 | 30.1996 | 32.1246 | 0.05226 | 106.9302 | 11.4471 | 70.3901 | 70.0641 | 53.2271 | 1.0031 | 98.9844 | 322.1544 | 264.5084 | 89.515 | 703.3365 | 1.9032 | 449.5305 | 33.3833 | 47.8457 | 32.3402 | 70.8121 | 11.9838 | 109.1137 | 29.0212 | 8.0401 | 97.9616 | 59.1767 | 24.5 | 28.6274 | 78 | 32 | 0.99821 | 68.6274 | 96 | 8190 | 32.549 | 108.49 | 35.3394 | 0 | 19.375 | 0 | 43.1305 | 33.2031
9/30/2020 23:41:37.2 | 126.819 | 1138 | 32 | 2499.7803 | 127.7762 | 76.5636 | 89.3488 | 30.2135 | 32.1157 | 0.05148 | 106.9476 | 11.4578 | 70.2759 | 70.1057 | 53.2725 | 1.0035 | 98.985 | 323.0537 | 264.3958 | 89.4537 | 703.2197 | 1.8935 | 449.9215 | 33.4488 | 47.8323 | 32.2942 | 70.8491 | 12.0172 | 109.1703 | 29.0076 | 8.0375 | 98.0622 | 59.2338 | 24.5 | 29.0196 | 78 | 32 | 1.0006 | 69.0196 | 100 | 8070 | 32.549 | 107.8415 | 35.2417 | 0 | 20 | 0 | 43.161 | 33.2031
9/30/2020 23:41:38.2 | 126.8193 | 1139 | 32 | 2501.4405 | 127.6704 | 76.6291 | 89.3678 | 30.2045 | 32.1153 | 0.04968 | 106.9826 | 11.4578 | 70.5043 | 70.2253 | 53.3532 | 0.9994 | 98.985 | 322.6322 | 264.255 | 89.6188 | 703.2091 | 1.9021 | 451.6812 | 33.4433 | 47.8007 | 32.1748 | 70.7189 | 12.0149 | 109.1143 | 28.9755 | 8.0646 | 98.1377 | 59.3722 | 24.5 | 29.0196 | 78 | 32 | 0.99998 | 69.0196 | 96 | 8260 | 32.549 | 108.49 | 35.3638 | 0 | 20.25 | 0 | 42.8894 | 33.2031
9/30/2020 23:41:39.2 | 126.8196 | 1140 | 32 | 2497.0572 | 127.7269 | 76.6436 | 89.3805 | 30.2179 | 32.1195 | 0.05238 | 106.9738 | 11.4568 | 70.3045 | 69.6169 | 53.4126 | 0.99227 | 98.9856 | 321.2552 | 263.9451 | 89.6188 | 703.393 | 1.9019 | 449.8377 | 33.3995 | 47.9041 | 32.255 | 71.2172 | 12.027 | 109.451 | 29.0805 | 8.0774 | 98.2132 | 59.3479 | 24.5 | 29.0196 | 78 | 32 | 0.99889 | 68.6274 | 96 | 8380 | 32.549 | 108.8104 | 35.1562 | 0 | 20 | 0 | 42.7429 | 33.2031
9/30/2020 23:41:40.2 | 126.8198 | 1141 | 32 | 2504.3335 | 127.3163 | 76.6085 | 89.3969 | 30.2002 | 32.1168 | 0.04983 | 107 | 11.4442 | 70.3901 | 69.5901 | 53.4623 | 1.0015 | 98.9861 | 322.2387 | 264.1423 | 89.5385 | 703.4533 | 1.9047 | 448.7763 | 33.3891 | 47.6121 | 32.3862 | 70.7365 | 12.0058 | 109.5076 | 28.994 | 8.1174 | 98.3138 | 59.4227 | 24.5 | 28.6274 | 78 | 32 | 0.99852 | 69.0196 | 100 | 7920 | 32.549 | 107.8415 | 35.3516 | 0.0625 | 21.5 | 0 | 41.51 | 33.2031
9/30/2020 23:41:41.2 | 126.8201 | 1142 | 32 | 2498.5156 | 127.8971 | 76.6215 | 89.4263 | 30.2189 | 32.1009 | 0.04886 | 107.0174 | 11.4423 | 70.2759 | 69.7005 | 53.5157 | 1.0079 | 98.9873 | 322.2387 | 263.9451 | 89.6548 | 703.4126 | 1.9366 | 449.9215 | 33.4635 | 47.6322 | 32.2805 | 70.9552 | 12.0157 | 109.7048 | 28.9619 | 8.0478 | 98.3893 | 59.4227 | 25 | 29.0196 | 78 | 32 | 1.0006 | 69.0196 | 96 | 8160 | 32.549 | 108.8104 | 35.3577 | 0.0625 | 20.25 | 0 | 42.2882 | 33.2969
9/30/2020 23:41:42.2 | 126.8204 | 1143 | 32 | 2499.8012 | 127.3844 | 76.6379 | 89.4516 | 30.2208 | 32.0978 | 0.05003 | 107.0174 | 11.4413 | 70.4472 | 70.855 | 53.5552 | 1.0147 | 98.9844 | 321.4238 | 263.917 | 89.405 | 703.54 | 1.9262 | 449.9494 | 33.3465 | 47.9873 | 32.2873 | 71.0982 | 12.0285 | 109.618 | 28.8501 | 8.0916 | 98.4061 | 59.5808 | 24.5 | 29.0196 | 78 | 32 | 0.99699 | 69.0196 | 96 | 8190 | 32.549 | 108.8104 | 35.3882 | 0 | 20.375 | 0 | 41.5527 | 33.2031
9/30/2020 23:41:43.2 | 126.8207 | 1144 | 32 | 2499.1345 | 127.3825 | 76.6549 | 89.4578 | 30.2291 | 32.0971 | 0.04957 | 107.0611 | 11.4433 | 70.4186 | 70.3431 | 53.6159 | 1.0006 | 98.9844 | 322.1825 | 264.1423 | 89.782 | 703.7541 | 1.9413 | 449.3629 | 33.3371 | 47.8189 | 32.5652 | 70.7365 | 12.0119 | 109.5899 | 29.099 | 8.08 | 98.4229 | 59.5433 | 24.5 | 29.0196 | 78 | 32 | 1.0055 | 69.0196 | 101 | 8090 | 32.549 | 108.1619 | 35.2539 | 0 | 20.3125 | 0 | 41.1469 | 33.2031
9/30/2020 23:41:44.2 | 126.8209 | 1145 | 32 | 2501.5617 | 127.3414 | 76.6588 | 89.4879 | 30.2209 | 32.0983 | 0.04943 | 107.0174 | 11.4433 | 70.4757 | 70.0042 | 53.66 | 1.0046 | 98.985 | 321.8734 | 263.6635 | 89.7036 | 703.8091 | 1.9617 | 451.3739 | 33.3587 | 47.7356 | 32.2139 | 71.0548 | 12.0028 | 109.6185 | 29.0669 | 8.0336 | 98.3893 | 59.6621 | 24.5 | 29.0196 | 78 | 32 | 0.99928 | 69.0196 | 96 | 8310 | 32.549 | 109.1309 | 35.2173 | 0.0625 | 20 | 0 | 41.2689 | 33.2031
9/30/2020 23:41:45.2 | 126.8212 | 1146 | 32 | 2499.6239 | 127.5647 | 76.7324 | 89.4927 | 30.2152 | 32.1155 | 0.04743 | 107.0524 | 11.4433 | 70.333 | 69.9292 | 53.6835 | 1.0079 | 98.9861 | 322.0701 | 263.5226 | 89.6548 | 703.8656 | 1.9559 | 450.7874 | 33.3913 | 47.839 | 32.2873 | 71.1046 | 12.0088 | 109.8998 | 29.0144 | 8.0439 | 98.3641 | 59.6817 | 24.5 | 29.0196 | 78 | 32 | 0.99852 | 69.0196 | 96 | 8480 | 32.549 | 109.1309 | 35.0464 | 0 | 20.125 | 0 | 41.1407 | 33.2031
9/30/2020 23:41:46.2 | 126.8215 | 1147 | 32 | 2502.014 | 127.6731 | 76.7844 | 89.5093 | 30.2094 | 32.1075 | 0.04926 | 107.0087 | 11.4491 | 70.2759 | 70.7183 | 53.7109 | 1.0067 | 98.9861 | 321.6767 | 263.6071 | 89.7396 | 704.0285 | 1.9526 | 449.5025 | 33.4517 | 47.7222 | 32.4987 | 70.9423 | 12.0051 | 109.5636 | 28.8958 | 8.1161 | 98.3306 | 59.7322 | 24.5 | 28.6274 | 78 | 32 | 0.99928 | 68.6274 | 100 | 7920 | 32.549 | 108.1619 | 35.1135 | 0 | 19.4375 | 0 | 41.6199 | 33.2031
9/30/2020 23:41:47.2 | 126.8218 | 1148 | 32 | 2498.5946 | 127.8005 | 76.8094 | 89.5338 | 30.2212 | 32.083 | 0.05155 | 106.9738 | 11.4539 | 70.5328 | 70.2718 | 53.7543 | 1.012 | 98.9856 | 321.3957 | 263.4663 | 89.7775 | 703.8249 | 1.9358 | 451.4577 | 33.4393 | 47.8658 | 32.3402 | 71.2301 | 12.0013 | 109.395 | 29.0416 | 8.0581 | 98.297 | 59.8332 | 24.5 | 28.6274 | 78 | 32 | 0.99959 | 69.0196 | 96 | 8160 | 32.549 | 108.8104 | 35.2234 | -0.0625 | 20.5 | 0 | 41.4246 | 33.2969
9/30/2020 23:41:48.2 | 126.8221 | 1149 | 32 | 2502.0898 | 127.4156 | 76.855 | 89.5561 | 30.2013 | 32.0874 | 0.0511 | 107.0524 | 11.4529 | 70.5614 | 70.3083 | 53.7905 | 1.0074 | 98.9856 | 322.042 | 263.8325 | 89.6124 | 703.9064 | 1.9298 | 449.5025 | 33.3852 | 47.8974 | 32.2873 | 71.2107 | 11.983 | 109.507 | 28.9687 | 8.0646 | 98.3306 | 59.8332 | 24.5 | 29.0196 | 78 | 32 | 0.99651 | 69.0196 | 96 | 8210 | 32.549 | 108.8104 | 35.2051 | 0 | 19.875 | 0 | 41.5955 | 33.2031
9/30/2020 23:41:49.2 | 126.8223 | 1150 | 32 | 2499.69 | 127.579 | 76.8971 | 89.5533 | 30.1898 | 32.0759 | 0.04979 | 107 | 11.4491 | 70.9325 | 70.2386 | 53.8145 | 1.0108 | 98.9844 | 320.6089 | 262.9311 | 90.112 | 703.8604 | 1.9094 | 448.9998 | 33.396 | 48.0141 | 32.2805 | 71.124 | 11.9959 | 109.3939 | 29.1922 | 8.0426 | 98.2467 | 59.8266 | 24.5 | 28.6274 | 78 | 32 | 1.0033 | 68.6274 | 100 | 8120 | 32.549 | 108.1619 | 35.2081 | -0.125 | 19.5 | 0 | 41.7389 | 33.2031
9/30/2020 23:41:50.2 | 126.8226 | 1151 | 32 | 2501.368 | 127.5012 | 76.8971 | 89.5797 | 30.197 | 32.0853 | 0.05052 | 106.9738 | 11.4578 | 70.7041 | 70.8649 | 53.8629 | 1.0008 | 98.9856 | 321.8734 | 263.3818 | 89.7586 | 703.9064 | 1.9039 | 451.1226 | 33.398 | 48.2074 | 32.393 | 71.1111 | 11.9921 | 109.2829 | 28.8112 | 8.0491 | 98.1796 | 60.035 | 24.5 | 28.6274 | 78 | 32 | 1.0003 | 68.6274 | 96 | 8260 | 32.549 | 108.8104 | 35.1349 | 0 | 19.375 | 0 | 42.3737 | 33.2031
9/30/2020 23:41:51.2 | 126.8229 | 1152 | 32 | 2498.8741 | 127.679 | 76.9549 | 89.5991 | 30.2016 | 32.0845 | 0.05122 | 106.9651 | 11.4559 | 70.4757 | 69.4862 | 53.9253 | 1.0065 | 98.9856 | 320.918 | 263.1283 | 89.856 | 703.9471 | 1.9107 | 450.8712 | 33.4112 | 48.3108 | 32.2873 | 71.2107 | 12.0149 | 109.1429 | 29.0737 | 8.0568 | 98.1629 | 60.0855 | 24.5 | 29.0196 | 78 | 31 | 0.99785 | 68.6274 | 96 | 8310 | 32.549 | 108.8104 | 34.9609 | 0 | 19.9375 | 0 | 42.102 | 33.2031
9/30/2020 23:41:52.2 | 126.8232 | 1153 | 32 | 2501.3606 | 127.5273 | 76.999 | 89.6078 | 30.2064 | 32.0757 | 0.0505 | 106.9826 | 11.4568 | 70.3045 | 69.5013 | 53.9735 | 1.0174 | 98.985 | 321.0304 | 262.8748 | 89.8136 | 703.9365 | 1.9189 | 448.9998 | 33.4047 | 48.0591 | 32.2208 | 71.4662 | 12.0096 | 109.1983 | 28.9755 | 8.0555 | 98.0874 | 60.1229 | 24.5 | 29.0196 | 78 | 31 | 1.002 | 68.6274 | 100 | 7990 | 32.549 | 107.8415 | 35.141 | -0.0625 | 18.875 | 0 | 42.865 | 33.2031
9/30/2020 23:41:53.2 | 126.8234 | 1154 | 32 | 2497.4324 | 127.805 | 77.0127 | 89.6119 | 30.2103 | 32.072 | 0.05177 | 106.9476 | 11.4724 | 70.6756 | 70.1273 | 54.0282 | 1.0074 | 98.985 | 320.5245 | 262.4241 | 90.112 | 703.8815 | 1.9145 | 450.8991 | 33.4249 | 48.0658 | 32.3079 | 71.5224 | 12.027 | 109.2824 | 29.0348 | 8.0981 | 98.0286 | 60.1555 | 24.5 | 29.0196 | 78 | 32 | 0.99992 | 68.6274 | 96 | 8140 | 32.549 | 108.49 | 35.2081 | -0.0625 | 19.4375 | 0 | 43.1335 | 33.2031
9/30/2020 23:41:54.2 | 126.8237 | 1155 | 32 | 2500.6389 | 127.5366 | 77.0142 | 89.6292 | 30.2085 | 32.0652 | 0.05194 | 106.9476 | 11.4791 | 70.4186 | 70.0991 | 54.0773 | 1.0213 | 98.9861 | 321.2271 | 262.7058 | 89.911 | 703.7172 | 1.9156 | 450.0891 | 33.3975 | 47.9558 | 32.2003 | 71.4164 | 12.0035 | 109.2275 | 29.0805 | 8.0671 | 98.0874 | 60.1538 | 24.5 | 29.4118 | 78 | 31 | 0.9984 | 69.0196 | 96 | 8210 | 32.549 | 108.49 | 35.1685 | 0 | 19.4375 | 0 | 43.2037 | 33.2031
9/30/2020 23:41:55.2 | 126.824 | 1156 | 32 | 2500.3738 | 127.6989 | 77.0626 | 89.6639 | 30.2033 | 32.0837 | 0.05128 | 106.9913 | 11.4791 | 70.5899 | 70.3166 | 54.1386 | 1.0067 | 98.9861 | 321.7048 | 263.3255 | 89.947 | 703.7895 | 1.8943 | 448.9998 | 33.4365 | 47.839 | 32.2942 | 71.4035 | 11.9747 | 109.0874 | 29.2768 | 7.9511 | 98.0622 | 60.2938 | 24.5 | 28.6274 | 78 | 32 | 1.0049 | 68.6274 | 100 | 8070 | 32.549 | 107.8415 | 35.2325 | 0 | 19.1875 | 0 | 43.3563 | 33.2031
9/30/2020 23:41:56.2 | 126.8243 | 1157 | 32 | 2499.9408 | 127.793 | 77.0616 | 89.6804 | 30.2123 | 32.0828 | 0.05304 | 106.9651 | 11.4743 | 70.9325 | 70.217 | 54.2049 | 0.9953 | 98.9839 | 321.2271 | 262.8466 | 90.1967 | 703.779 | 1.8966 | 452.2119 | 33.4553 | 47.7423 | 32.2805 | 71.6589 | 11.9891 | 108.9731 | 29.336 | 8.0826 | 98.0706 | 60.3817 | 24.5 | 29.0196 | 78 | 31 | 1.0028 | 68.6274 | 96 | 8290 | 32.549 | 108.49 | 35.3394 | -0.0625 | 20.0625 | 0 | 43.3746 | 33.2031
9/30/2020 23:41:57.2 | 126.8246 | 1158 | 32 | 2500.1966 | 127.6821 | 77.1302 | 89.7165 | 30.2074 | 32.072 | 0.05157 | 106.9564 | 11.4675 | 70.647 | 69.764 | 54.255 | 1.0046 | 98.9861 | 320.8618 | 262.9875 | 89.801 | 703.9011 | 1.8908 | 450.2846 | 33.4297 | 47.839 | 32.2805 | 71.4533 | 11.9876 | 109.2835 | 29.0144 | 8.0736 | 98.1377 | 60.3817 | 24.5 | 29.4118 | 78 | 31 | 1.0017 | 69.0196 | 96 | 8380 | 32.549 | 108.49 | 35.3394 | -0.0625 | 20.375 | 0 | 43.2556 | 33.2031
9/30/2020 23:41:58.2 | 126.8248 | 1159 | 32 | 2500.7571 | 127.606 | 77.1476 | 89.7489 | 30.1965 | 32.071 | 0.0491 | 106.9389 | 11.4714 | 70.647 | 69.6085 | 54.3033 | 0.99815 | 98.9844 | 320.9461 | 262.3115 | 89.9047 | 703.9365 | 1.9176 | 448.7763 | 33.4173 | 47.794 | 32.3265 | 71.5095 | 11.9959 | 109.1698 | 29.0212 | 8.1148 | 98.23 | 60.4256 | 24.5 | 29.0196 | 78 | 32 | 1.0013 | 68.6274 | 100 | 7940 | 32.549 | 107.8415 | 35.2753 | 0 | 20.1875 | 0 | 42.8833 | 33.2031
9/30/2020 23:41:59.2 | 126.8251 | 1160 | 32 | 2499.0491 | 127.8048 | 77.1665 | 89.7671 | 30.1883 | 32.0634 | 0.04813 | 107 | 11.4559 | 70.7326 | 70.0175 | 54.3577 | 1.0161 | 98.9839 | 320.7213 | 262.4523 | 89.947 | 704.0586 | 1.932 | 450.2846 | 33.4465 | 47.7873 | 32.2737 | 71.5031 | 12.0096 | 109.3653 | 29.0144 | 8.0916 | 98.2887 | 60.5264 | 24.5 | 29.0196 | 78 | 31 | 1.001 | 68.6274 | 96 | 8140 | 32.549 | 108.8104 | 35.3424 | -0.0625 | 20.625 | 0 | 42.7185 | 33.2031
9/30/2020 23:42:00.2 | 126.8254 | 1161 | 32 | 2497.4174 | 127.4673 | 77.2412 | 89.779 | 30.1878 | 32.0642 | 0.04966 | 107.0087 | 11.4549 | 70.3901 | 69.9076 | 54.4113 | 1.0053 | 98.9861 | 320.9742 | 262.4805 | 90.002 | 704.1099 | 1.9375 | 449.5025 | 33.3364 | 47.949 | 32.2873 | 71.6091 | 12.0179 | 109.6197 | 29.0737 | 8.0169 | 98.339 | 60.3882 | 24.5 | 29.0196 | 78 | 31 | 0.99919 | 68.6274 | 96 | 8190 | 32.549 | 108.8104 | 35.2692 | 0 | 20.6875 | 0 | 42.4225 | 33.2031
9/30/2020 23:42:01.2 | 126.8257 | 1162 | 32 | 2501.168 | 127.255 | 77.221 | 89.7844 | 30.1929 | 32.0614 | 0.04861 | 107 | 11.4607 | 70.4472 | 69.7924 | 54.4522 | 0.98051 | 98.9861 | 322.1544 | 263.3255 | 90.1904 | 704.1559 | 1.9329 | 448.6087 | 33.3308 | 47.9424 | 32.2942 | 71.5031 | 12.0073 | 109.5356 | 29.1718 | 8.089 | 98.4312 | 60.546 | 24.5 | 29.0196 | 79 | 31 | 1.002 | 69.0196 | 101 | 8090 | 32.549 | 108.1619 | 35.2844 | 0 | 20.875 | 0 | 41.2415 | 33.2031
9/30/2020 23:42:02.2 | 126.8259 | 1163 | 32 | 2499.2607 | 127.4789 | 77.2617 | 89.811 | 30.2079 | 32.0583 | 0.04847 | 107.0087 | 11.482 | 70.2188 | 71.2063 | 54.483 | 1.0054 | 98.9844 | 321.1709 | 262.4805 | 90.0444 | 704.0888 | 1.9404 | 452.2957 | 33.364 | 47.7356 | 32.1542 | 71.5031 | 11.9891 | 109.674 | 29.1718 | 8.0813 | 98.448 | 60.6142 | 24.5 | 29.0196 | 79 | 32 | 0.99858 | 68.6274 | 96 | 8240 | 32.549 | 109.1309 | 35.1868 | 0 | 20.375 | 0 | 41.33 | 33.2031
9/30/2020 23:42:03.2 | 126.8262 | 1164 | 32 | 2499.2497 | 127.4953 | 77.3624 | 89.8484 | 30.2246 | 32.0492 | 0.05129 | 107 | 11.4782 | 70.1332 | 70.4987 | 54.5311 | 1.0249 | 98.9856 | 320.5245 | 262.7903 | 90.0381 | 704.0534 | 1.9426 | 450.2846 | 33.3682 | 47.9873 | 32.2668 | 71.6958 | 11.9533 | 109.7592 | 29.0601 | 8.0413 | 98.3977 | 60.6207 | 24.5 | 29.0196 | 79 | 31 | 0.99907 | 68.6274 | 96 | 8380 | 32.549 | 109.4513 | 35.0891 | 0.0625 | 20.25 | 0 | 41.3422 | 33.2031
9/30/2020 23:42:04.2 | 126.8265 | 1165 | 32 | 2499.7231 | 127.4867 | 77.3678 | 89.8598 | 30.2062 | 32.0452 | 0.04914 | 106.9738 | 11.5082 | 70.2474 | 69.5499 | 54.584 | 1.0167 | 98.9873 | 321.199 | 262.6213 | 90.1607 | 704.0285 | 1.9451 | 449.6701 | 33.3722 | 48.1692 | 32.393 | 71.6718 | 11.9549 | 109.3967 | 29.0873 | 8.1006 | 98.3809 | 60.7916 | 24.5 | 28.6274 | 79 | 31 | 1.0005 | 69.0196 | 100 | 7900 | 32.549 | 108.1619 | 35.0891 | 0.0625 | 20 | 0 | 41.3971 | 33.2031
9/30/2020 23:42:05.2 | 126.8268 | 1166 | 32 | 2499.2143 | 127.5188 | 77.3878 | 89.8669 | 30.2117 | 32.0408 | 0.04755 | 106.9215 | 11.4908 | 70.4186 | 70.119 | 54.6377 | 1.0054 | 98.9856 | 320.0468 | 261.72 | 90.0507 | 704.0797 | 1.9533 | 450.5919 | 33.3738 | 47.949 | 32.2482 | 71.8082 | 11.9868 | 109.339 | 29.0737 | 8.1226 | 98.339 | 60.855 | 24.5 | 28.6274 | 79 | 31 | 1.0036 | 69.0196 | 96 | 8160 | 32.549 | 109.1309 | 35.0647 | 0 | 19.8125 | 0 | 41.7328 | 33.2031
9/30/2020 23:42:06.2 | 126.8271 | 1167 | 32 | 2499.4082 | 127.3371 | 77.4272 | 89.8818 | 30.2172 | 32.0442 | 0.04889 | 106.904 | 11.4966 | 70.1617 | 69.7574 | 54.6906 | 1.0097 | 98.9873 | 321.1147 | 262.3678 | 90.1904 | 703.9471 | 1.953 | 449.7819 | 33.3289 | 47.7873 | 32.3402 | 71.8017 | 11.9906 | 109.5367 | 29.1194 | 8.0594 | 98.3222 | 60.7916 | 24.5 | 29.0196 | 79 | 31 | 1.0004 | 69.0196 | 96 | 8160 | 32.549 | 109.1309 | 35.1227 | 0 | 19.375 | 0 | 42.0837 | 33.2031
9/30/2020 23:42:07.2 | 126.8273 | 1168 | 32 | 2502.6184 | 127.0385 | 77.4408 | 89.9044 | 30.2258 | 32.0364 | 0.05039 | 106.9215 | 11.4956 | 70.2474 | 70.0275 | 54.7472 | 1.0001 | 98.9839 | 320.3278 | 261.6637 | 90.2391 | 703.8762 | 1.934 | 448.9718 | 33.2934 | 48.0457 | 32.301 | 71.752 | 12.0013 | 109.9255 | 29.0669 | 7.9808 | 98.1545 | 60.855 | 24.5 | 28.6274 | 79 | 31 | 0.99794 | 68.6274 | 100 | 8040 | 32.549 | 108.49 | 34.9457 | 0.0625 | 18.4375 | 0 | 42.8558 | 33.2031
9/30/2020 23:42:08.2 | 126.8276 | 1169 | 32 | 2498.9603 | 127.4382 | 77.4763 | 89.9288 | 30.2367 | 32.0356 | 0.05013 | 106.8953 | 11.4995 | 70.4472 | 69.2981 | 54.7906 | 1.004 | 98.9856 | 321.3395 | 261.9453 | 90.2517 | 703.7488 | 1.9043 | 451.4577 | 33.3494 | 48.0591 | 32.3999 | 71.7648 | 12.0195 | 109.9552 | 29.0805 | 8.0852 | 98.0119 | 60.8989 | 24.5 | 28.2353 | 79 | 31 | 1.0045 | 68.6274 | 96 | 8240 | 32.549 | 109.4513 | 34.7839 | 0.0625 | 18.9375 | 0 | 43.0878 | 33.2031
9/30/2020 23:42:09.2 | 126.8279 | 1170 | 32 | 2500.394 | 127.3711 | 77.5384 | 89.9375 | 30.2346 | 32.0489 | 0.04966 | 106.8778 | 11.5005 | 70.8183 | 69.9126 | 54.8421 | 1.0033 | 98.9856 | 320.0468 | 261.8327 | 90.1544 | 703.6923 | 1.9079 | 450.5919 | 33.3509 | 47.9041 | 32.3265 | 71.9639 | 12.0149 | 109.507 | 29.0805 | 8.0581 | 98.0874 | 61.0809 | 24.5 | 28.6274 | 79 | 31 | 1.0002 | 69.0196 | 96 | 8290 | 32.549 | 109.4513 | 34.6588 | 0.0625 | 19.6875 | 0 | 43.0908 | 33.2031
9/30/2020 23:42:10.2 | 126.8282 | 1171 | 32 | 2501.1923 | 127.5956 | 77.5921 | 89.9575 | 30.2171 | 32.05 | 0.04992 | 106.904 | 11.5131 | 70.1903 | 70.0508 | 54.8987 | 1.0021 | 98.9856 | 320.7213 | 261.7482 | 89.947 | 703.7081 | 1.9174 | 449.2511 | 33.4204 | 47.994 | 32.2942 | 71.8515 | 11.9709 | 109.6471 | 28.8569 | 8.0117 | 98.1209 | 61.302 | 24.5 | 28.6274 | 79 | 31 | 1.0005 | 68.6274 | 100 | 7920 | 32.549 | 108.49 | 34.7321 | 0 | 19.625 | 0 | 43.1671 | 33.2031
9/30/2020 23:42:11.2 | 126.8284 | 1172 | 32 | 2499.6946 | 127.6188 | 77.5753 | 89.973 | 30.2047 | 32.0388 | 0.04949 | 106.9127 | 11.5179 | 70.5899 | 70.2237 | 54.9528 | 0.99886 | 98.9861 | 320.4121 | 261.9735 | 90.1292 | 703.5189 | 1.9282 | 451.0667 | 33.4064 | 48.1357 | 32.26 | 71.7888 | 12.002 | 109.4236 | 29.1058 | 8.0633 | 98.1545 | 61.1686 | 24.5 | 29.0196 | 79 | 31 | 1.001 | 68.6274 | 96 | 8120 | 32.549 | 109.1309 | 34.7809 | 0 | 20.1875 | 0 | 43.2312 | 33.2031
9/30/2020 23:42:12.2 | 126.8287 | 1173 | 32 | 2496.8082 | 127.4531 | 77.6109 | 90.0016 | 30.2107 | 32.0311 | 0.05196 | 106.9476 | 11.516 | 70.5328 | 69.7189 | 54.9979 | 0.99655 | 98.9856 | 319.7939 | 261.6355 | 90.1841 | 703.7895 | 1.9329 | 449.6422 | 33.3245 | 47.9357 | 32.2942 | 71.7455 | 12.0187 | 109.535 | 29.165 | 8.0504 | 98.2048 | 61.302 | 24.5 | 29.0196 | 79 | 31 | 0.9994 | 68.6274 | 96 | 8240 | 32.549 | 109.1309 | 34.7656 | -0.0625 | 19.9375 | 0 | 43.2678 | 33.2031
9/30/2020 23:42:13.2 | 126.829 | 1174 | 32 | 2500.8041 | 126.9235 | 77.6407 | 90.0189 | 30.199 | 32.046 | 0.05148 | 106.9302 | 11.5286 | 70.4757 | 69.9642 | 55.0461 | 1.0047 | 98.9856 | 320.2997 | 261.1285 | 90.2454 | 703.8446 | 1.9207 | 451.2622 | 33.2392 | 48.0524 | 32.1542 | 72.1067 | 11.9845 | 109.9832 | 29.1261 | 7.9898 | 98.2635 | 61.219 | 24.5 | 29.0196 | 79 | 31 | 1 | 68.6274 | 100 | 8070 | 32.549 | 108.1619 | 34.7961 | -0.0625 | 20.625 | 0 | 42.0471 | 33.2031
9/30/2020 23:42:14.2 | 126.8293 | 1175 | 32 | 2501.0818 | 127.3775 | 77.6125 | 90.0348 | 30.2026 | 32.0356 | 0.0508 | 106.9738 | 11.5344 | 70.0476 | 69.9359 | 55.0813 | 1.0015 | 98.989 | 319.5972 | 261.1003 | 90.3914 | 703.9825 | 1.9333 | 452.7985 | 33.3618 | 48.1041 | 32.3333 | 72.057 | 11.9997 | 109.3984 | 28.9162 | 8.0349 | 98.3893 | 61.3393 | 24.5 | 28.6274 | 79 | 31 | 1.0035 | 69.0196 | 96 | 8310 | 32.549 | 109.4513 | 34.6771 | 0 | 20.5 | 0 | 41.8121 | 33.2031
9/30/2020 23:42:15.2 | 126.8296 | 1176 | 32 | 2499.3836 | 127.3717 | 77.6315 | 90.0749 | 30.2089 | 32.0225 | 0.05065 | 107 | 11.5344 | 70.4757 | 70.4739 | 55.1246 | 0.99815 | 98.9861 | 319.822 | 260.9877 | 90.3491 | 703.9365 | 1.9304 | 450.927 | 33.3376 | 48.0591 | 32.3793 | 72.0137 | 11.9952 | 109.7877 | 29.2379 | 8.0491 | 98.3306 | 61.4335 | 24.5 | 29.0196 | 79 | 31 | 1.0004 | 68.6274 | 96 | 8460 | 32.549 | 109.1309 | 34.8145 | -0.0625 | 19.8125 | 0 | 42.5537 | 33.2031
9/30/2020 23:42:16.2 | 126.8298 | 1177 | 32 | 2499.8682 | 127.301 | 77.6826 | 90.0926 | 30.2198 | 32.0337 | 0.04945 | 107.0174 | 11.5373 | 70.4186 | 69.7891 | 55.1427 | 0.98924 | 98.9873 | 319.5972 | 261.382 | 90.4761 | 704.0285 | 1.9129 | 448.9439 | 33.3256 | 48.039 | 32.3402 | 72.1436 | 11.9747 | 109.5928 | 28.9551 | 8.0684 | 98.4061 | 61.4969 | 24.5 | 29.0196 | 79 | 31 | 1.0006 | 68.6274 | 101 | 7870 | 32.549 | 108.1619 | 34.6893 | -0.0625 | 21.125 | 0 | 41.5436 | 33.2031
9/30/2020 23:42:17.2 | 126.8301 | 1178 | 32 | 2498.8574 | 127.2455 | 77.734 | 90.1333 | 30.2094 | 32.0298 | 0.04912 | 107.0087 | 11.5432 | 70.6185 | 69.7323 | 55.1617 | 1.0031 | 98.9867 | 319.3162 | 261.1003 | 90.4338 | 704.1152 | 1.9085 | 448.4411 | 33.2976 | 48.2007 | 32.2942 | 72.0506 | 11.9929 | 109.9003 | 29.1718 | 8.0723 | 98.4732 | 61.6041 | 24.5 | 29.0196 | 79 | 31 | 1.0004 | 69.0196 | 96 | 8070 | 32.549 | 109.4513 | 34.7534 | 0 | 20.75 | 0 | 41.4856 | 33.2031
9/30/2020 23:42:18.2 | 126.8304 | 1179 | 32 | 2500.1303 | 127.2988 | 77.7412 | 90.1514 | 30.2233 | 32.0324 | 0.04868 | 107.0087 | 11.5296 | 70.5043 | 70.2021 | 55.1776 | 1.0051 | 98.9856 | 319.3162 | 260.7342 | 90.4464 | 704.1295 | 1.9253 | 450.3963 | 33.3285 | 48.1625 | 32.26 | 72.1629 | 11.9693 | 109.9832 | 29.0805 | 7.9859 | 98.4648 | 61.5716 | 24.5 | 29.0196 | 79 | 31 | 1.0001 | 68.6274 | 96 | 8120 | 32.549 | 109.4513 | 34.7717 | -0.0625 | 20.5625 | 0 | 41.4398 | 33.2969
9/30/2020 23:42:19.2 | 126.8307 | 1180 | 32 | 2498.1057 | 127.1785 | 77.7895 | 90.1612 | 30.2126 | 32.0402 | 0.0518 | 107.0436 | 11.5228 | 70.7041 | 70.0907 | 55.1793 | 1.0076 | 98.9861 | 319.26 | 260.4807 | 90.3302 | 704.1257 | 1.9112 | 450.0332 | 33.27 | 48.0907 | 32.3607 | 72.1934 | 12.0081 | 109.6197 | 29.27 | 8.0375 | 98.4899 | 61.7179 | 24.5 | 29.0196 | 79 | 31 | 0.99867 | 68.6274 | 101 | 8070 | 32.549 | 108.49 | 34.613 | 0 | 20.3125 | 0 | 41.2628 | 33.2031
9/30/2020 23:42:20.2 | 126.8309 | 1181 | 32 | 2498.4902 | 127.06 | 77.8406 | 90.1806 | 30.2251 | 32.0227 | 0.05239 | 107.0174 | 11.5034 | 70.4186 | 70.7232 | 55.2114 | 0.99815 | 98.9861 | 319.4286 | 260.5933 | 90.5798 | 704.2162 | 1.8994 | 449.1953 | 33.2441 | 48.1491 | 32.3197 | 72.15 | 12.0111 | 109.8157 | 29.4341 | 8.0607 | 98.3641 | 61.6788 | 24.5 | 28.6274 | 79 | 31 | 1.0037 | 68.6274 | 96 | 8290 | 32.549 | 109.4513 | 34.6985 | 0 | 18.9375 | 0 | 42.1448 | 33.2969
9/30/2020 23:42:21.2 | 126.8312 | 1182 | 32 | 2500.2369 | 127.0505 | 77.9227 | 90.1759 | 30.2266 | 32.0227 | 0.0518 | 107.0174 | 11.5044 | 70.8468 | 69.8609 | 55.2294 | 0.99423 | 98.9873 | 319.4286 | 260.537 | 90.3365 | 704.3134 | 1.8946 | 451.6812 | 33.2649 | 48.0974 | 32.393 | 72.2993 | 12.0255 | 109.8449 | 29.0669 | 8.022 | 98.2719 | 61.7487 | 24.5 | 29.0196 | 79 | 31 | 1.0023 | 68.6274 | 96 | 8360 | 32.549 | 109.4513 | 34.6222 | 0 | 19.4375 | 0 | 42.2485 | 33.2969
9/30/2020 23:42:22.2 | 126.8315 | 1183 | 32 | 2499.9057 | 127.2225 | 78.0099 | 90.1968 | 30.2194 | 32.0305 | 0.0497 | 106.9826 | 11.5053 | 70.6756 | 70.0658 | 55.26 | 1.0103 | 98.985 | 319.2319 | 260.5933 | 90.5689 | 704.2727 | 1.9017 | 450.7874 | 33.3055 | 47.5172 | 32.393 | 72.4374 | 11.9883 | 110.0107 | 29.37 | 8.0233 | 98.2132 | 61.799 | 24.5 | 28.6274 | 79 | 31 | 1.0009 | 68.6274 | 100 | 7920 | 32.549 | 108.49 | 34.6466 | -0.0625 | 19.875 | 0 | 42.5812 | 33.2969
9/30/2020 23:42:23.2 | 126.8318 | 1184 | 32 | 2501.5108 | 127.1753 | 78.0154 | 90.2263 | 30.2323 | 32.023 | 0.04949 | 106.9302 | 11.5015 | 70.5614 | 70.1606 | 55.2923 | 0.99494 | 98.9867 | 318.7542 | 260.5652 | 90.4761 | 704.2727 | 1.9129 | 448.3573 | 33.3145 | 48.194 | 32.4459 | 72.2928 | 11.9982 | 109.7883 | 29.0601 | 8.031 | 98.1964 | 61.8997 | 24.5 | 28.6274 | 79 | 31 | 1 | 69.0196 | 96 | 8260 | 32.549 | 109.4513 | 34.729 | -0.0625 | 19.5625 | 0 | 42.5232 | 33.2031
9/30/2020 23:42:24.2 | 126.8321 | 1185 | 32 | 2496.6535 | 127.3649 | 78.0301 | 90.279 | 30.2204 | 32.0195 | 0.05056 | 106.9564 | 11.4917 | 70.2759 | 69.9992 | 55.3292 | 1.003 | 98.9867 | 318.0797 | 260.3117 | 90.55 | 703.9825 | 1.9121 | 451.6253 | 33.2994 | 48.2208 | 32.2805 | 72.4678 | 11.9921 | 109.7883 | 29.1922 | 8.031 | 98.1545 | 61.7925 | 24.5 | 29.0196 | 79 | 31 | 1.0004 | 68.6274 | 96 | 8140 | 32.549 | 109.4513 | 34.7565 | -0.0625 | 20.125 | 0 | 42.4316 | 33.2031
9/30/2020 23:42:25.2 | 126.8323 | 1186 | 32 | 2499.1002 | 126.8416 | 78.05 | 90.2922 | 30.2197 | 32.003 | 0.04924 | 106.9564 | 11.4908 | 70.333 | 70.5003 | 55.3518 | 1.0083 | 98.9861 | 318.7261 | 260.1709 | 90.5923 | 703.9878 | 1.9163 | 450.3684 | 33.1951 | 47.9558 | 32.3402 | 72.4614 | 11.9823 | 109.9838 | 29.2904 | 8.0285 | 98.1712 | 62.101 | 24.5 | 29.0196 | 79 | 31 | 0.9998 | 68.6274 | 100 | 8120 | 32.549 | 108.8104 | 34.6863 | 0 | 18.875 | 0 | 43.28 | 33.2031
9/30/2020 23:42:26.2 | 126.8326 | 1187 | 32 | 2501.6464 | 126.9268 | 78.0598 | 90.3178 | 30.2248 | 31.9994 | 0.04963 | 106.9127 | 11.4869 | 70.5328 | 70.1306 | 55.387 | 1.017 | 98.9861 | 318.5856 | 260.2835 | 90.495 | 703.9365 | 1.9021 | 449.4467 | 33.2512 | 48.1625 | 32.2737 | 72.4116 | 11.9937 | 109.9558 | 29.2904 | 7.9975 | 98.1041 | 61.9873 | 24.5 | 28.6274 | 79 | 31 | 1 | 68.6274 | 96 | 8290 | 32.549 | 109.4513 | 34.7229 | 0 | 19.875 | 0 | 42.9474 | 33.2031
9/30/2020 23:42:27.2 | 126.8329 | 1188 | 32 | 2500.7043 | 127.1814 | 78.1305 | 90.3368 | 30.2041 | 32.0008 | 0.04886 | 106.9738 | 11.4859 | 70.9039 | 69.9359 | 55.4124 | 1.0001 | 98.9856 | 318.445 | 260.0864 | 90.4824 | 703.9064 | 1.9138 | 451.7371 | 33.3054 | 48.2007 | 32.3402 | 72.349 | 12.0081 | 110.0953 | 29.1718 | 8.0826 | 98.1041 | 62.2016 | 24.5 | 28.6274 | 79 | 31 | 1.0004 | 68.6274 | 96 | 8330 | 32.549 | 109.4513 | 34.7443 | 0.0625 | 19.8125 | 0 | 43.1427 | 33.2031
9/30/2020 23:42:28.2 | 126.8332 | 1189 | 32 | 2501.3922 | 127.2174 | 78.1104 | 90.3546 | 30.2101 | 31.9922 | 0.04923 | 106.9476 | 11.4753 | 70.4472 | 70.0142 | 55.4587 | 1.0035 | 98.9861 | 318.5294 | 259.7765 | 90.641 | 703.8604 | 1.9205 | 451.5136 | 33.324 | 48.2141 | 32.3333 | 72.5111 | 12.0035 | 110.1799 | 29.1854 | 8.0169 | 98.23 | 62.1448 | 24.5 | 28.6274 | 79 | 31 | 0.99947 | 68.6274 | 100 | 7920 | 32.549 | 108.8104 | 34.7382 | 0 | 20.3125 | 0 | 43.1854 | 33.2031
9/30/2020 23:42:29.2 | 126.8334 | 1190 | 32 | 2499.7939 | 127.3709 | 78.0971 | 90.3566 | 30.2107 | 32.0002 | 0.04803 | 106.9476 | 11.482 | 70.333 | 70.654 | 55.4809 | 1.0063 | 98.9856 | 318.0797 | 259.692 | 90.6897 | 703.8762 | 1.9309 | 449.4467 | 33.3429 | 48.2141 | 32.5124 | 72.5608 | 12.0035 | 110.0113 | 29.133 | 8.0658 | 98.2467 | 62.2649 | 24.5 | 28.6274 | 80 | 31 | 1.0008 | 68.6274 | 96 | 8330 | 32.549 | 109.7717 | 34.7199 | 0 | 19.875 | 0 | 43.0603 | 33.2969
9/30/2020 23:42:30.2 | 126.8337 | 1191 | 32 | 2497.6258 | 127.0353 | 78.1693 | 90.384 | 30.2289 | 31.9908 | 0.0503 | 106.9651 | 11.4869 | 70.7612 | 69.3014 | 55.5225 | 1.011 | 98.9861 | 317.9954 | 259.354 | 90.5734 | 703.9471 | 1.9258 | 451.5695 | 33.2262 | 48.6073 | 32.393 | 72.4918 | 11.9739 | 110.348 | 28.7976 | 8.0994 | 98.297 | 62.3022 | 24.5 | 29.0196 | 80 | 31 | 0.99925 | 68.6274 | 96 | 8160 | 32.549 | 109.7717 | 34.7382 | 0.125 | 20.125 | 0 | 42.8467 | 33.2969
9/30/2020 23:42:31.2 | 126.834 | 1192 | 32 | 2500.2154 | 126.8792 | 78.1976 | 90.3948 | 30.2295 | 31.9694 | 0.0491 | 106.9476 | 11.483 | 70.8754 | 70.0175 | 55.5505 | 1.0095 | 98.9867 | 317.7987 | 259.2977 | 90.7194 | 704.0179 | 1.9287 | 450.7315 | 33.2197 | 48.2974 | 32.2737 | 72.6409 | 11.9762 | 109.9564 | 29.1126 | 8.0994 | 98.5067 | 62.3898 | 24.5 | 28.6274 | 80 | 31 | 0.99962 | 68.6274 | 101 | 8120 | 32.9412 | 108.49 | 34.7809 | 0.0625 | 21.9375 | 0 | 41.6138 | 33.2969
9/30/2020 23:42:32.2 | 126.8343 | 1193 | 32 | 2500.6273 | 127.0359 | 78.2626 | 90.412 | 30.2277 | 31.9737 | 0.04832 | 106.9738 | 11.482 | 70.5328 | 69.9442 | 55.5787 | 1.0033 | 98.9856 | 318.1078 | 259.354 | 90.5798 | 704.0639 | 1.9353 | 448.8322 | 33.2662 | 48.3041 | 32.3333 | 72.5977 | 11.9792 | 110.2634 | 29.1718 | 8.0349 | 98.6325 | 62.3963 | 24.5 | 28.6274 | 80 | 31 | 0.99913 | 68.6274 | 96 | 8290 | 32.549 | 109.4513 | 34.6741 | 0.0625 | 20.375 | 0 | 41.6504 | 33.2969
9/30/2020 23:42:33.2 | 126.8346 | 1194 | 32 | 2498.9056 | 127.1661 | 78.3077 | 90.4532 | 30.2321 | 31.9772 | 0.04926 | 107 | 11.4956 | 70.5328 | 69.8692 | 55.6412 | 1.0069 | 98.9856 | 317.1243 | 259.1569 | 90.677 | 704.1099 | 1.9149 | 451.6812 | 33.2774 | 48.3041 | 32.4987 | 72.6474 | 11.9823 | 110.0393 | 29.0669 | 8.0375 | 98.5822 | 62.4531 | 24.5 | 29.0196 | 80 | 31 | 1.0018 | 68.6274 | 96 | 8210 | 32.549 | 109.4513 | 34.7107 | 0 | 20.1875 | 0 | 41.6046 | 33.2031
9/30/2020 23:42:34.2 | 126.8348 | 1195 | 32 | 2501.7877 | 127.0613 | 78.3599 | 90.4566 | 30.2361 | 31.9794 | 0.04834 | 106.9476 | 11.4859 | 70.3045 | 69.9826 | 55.7101 | 0.99494 | 98.9861 | 317.6863 | 259.0161 | 90.7257 | 704.2019 | 1.9067 | 450.5081 | 33.2883 | 48.4074 | 32.3539 | 72.7965 | 12.0066 | 109.8438 | 29.1194 | 8.0826 | 98.5151 | 62.5667 | 24.5 | 29.0196 | 80 | 31 | 0.99974 | 69.0196 | 100 | 7850 | 32.549 | 108.49 | 34.6954 | 0.0625 | 20.5 | 0 | 41.5161 | 33.2969
9/30/2020 23:42:35.2 | 126.8351 | 1196 | 32 | 2500.6785 | 127.2997 | 78.3693 | 90.4695 | 30.2473 | 31.9808 | 0.04749 | 107 | 11.4917 | 70.1617 | 69.9492 | 55.7644 | 1.0038 | 98.985 | 318.0516 | 259.0724 | 90.6959 | 704.3647 | 1.9169 | 449.2232 | 33.336 | 48.2725 | 32.4595 | 73.0643 | 12.0043 | 109.8426 | 29.0873 | 8.0478 | 98.4732 | 62.6673 | 24.5 | 28.6274 | 80 | 31 | 1.0003 | 68.6274 | 96 | 8210 | 32.549 | 109.4513 | 34.7168 | 0 | 19.9375 | 0 | 41.6107 | 33.2031
9/30/2020 23:42:36.2 | 126.8354 | 1197 | 32 | 2501.2044 | 127.3748 | 78.4159 | 90.5063 | 30.2592 | 31.9745 | 0.0485 | 106.9913 | 11.4801 | 70.3901 | 69.7523 | 55.8303 | 1.0037 | 98.9861 | 317.7987 | 259.1569 | 90.7257 | 704.3594 | 1.9189 | 451.0946 | 33.3627 | 48.7172 | 32.5055 | 72.8462 | 12.0217 | 109.8157 | 29.0669 | 8.0323 | 98.4312 | 62.6608 | 24.5 | 29.0196 | 80 | 31 | 1.003 | 69.0196 | 96 | 8160 | 32.549 | 109.4513 | 34.7443 | 0 | 20.0625 | 0 | 41.4185 | 33.2969
9/30/2020 23:42:37.2 | 126.8357 | 1198 | 32 | 2499.507 | 127.4244 | 78.426 | 90.5132 | 30.2417 | 31.9747 | 0.04644 | 106.9738 | 11.4869 | 70.2474 | 70.2336 | 55.8981 | 0.99298 | 98.9873 | 317.1243 | 258.4246 | 90.8293 | 704.3541 | 1.9214 | 448.6925 | 33.353 | 48.5174 | 32.393 | 72.9023 | 12.0119 | 109.5928 | 29.336 | 8.0723 | 98.4061 | 62.7548 | 24.5 | 28.6274 | 80 | 31 | 1.0006 | 68.6274 | 101 | 8140 | 32.549 | 108.49 | 34.7351 | 0.0625 | 19.8125 | 0 | 41.6107 | 33.2031
9/30/2020 23:42:38.2 | 126.8359 | 1199 | 32 | 2500.4899 | 127.2596 | 78.4526 | 90.5382 | 30.2328 | 31.9783 | 0.04934 | 106.9826 | 11.485 | 70.4472 | 70.0125 | 55.9698 | 1.0334 | 98.9844 | 318.0797 | 258.8471 | 90.7383 | 704.3489 | 1.9355 | 449.6981 | 33.323 | 48.2141 | 32.439 | 72.8591 | 11.9899 | 109.73 | 29.0805 | 8.0465 | 98.4145 | 62.7986 | 24.5 | 28.6274 | 80 | 31 | 1.0013 | 69.0196 | 96 | 8260 | 32.549 | 109.1309 | 34.7809 | 0 | 19.9375 | 0 | 41.2567 | 33.2031
9/30/2020 23:42:39.2 | 126.8362 | 1200 | 32 | 2499.8908 | 127.354 | 78.5045 | 90.5684 | 30.2421 | 31.9588 | 0.04906 | 106.9651 | 11.482 | 70.4186 | 70.3613 | 56.0154 | 1.0005 | 98.9878 | 317.7425 | 258.5372 | 90.8104 | 704.2215 | 1.9386 | 450.8991 | 33.3397 | 48.2907 | 32.3265 | 72.6842 | 11.9876 | 109.7894 | 29.1582 | 8.0439 | 98.339 | 62.7921 | 24.5 | 29.0196 | 80 | 31 | 1.0001 | 68.6274 | 96 | 8380 | 32.9412 | 109.4513 | 34.7931 | 0 | 19.8125 | 0 | 41.3208 | 33.2969
9/30/2020 23:42:40.2 | 126.8365 | 1201 | 32 | 2501.0113 | 127.228 | 78.5427 | 90.604 | 30.2614 | 31.9555 | 0.04923 | 106.9476 | 11.4917 | 70.2759 | 69.9242 | 56.0486 | 1.0201 | 98.9844 | 317.8549 | 258.4527 | 90.7932 | 704.3187 | 1.9384 | 449.6143 | 33.3217 | 48.3758 | 32.4527 | 72.9152 | 11.9853 | 109.9821 | 29.1397 | 8.0542 | 98.3054 | 62.9624 | 24.5 | 29.0196 | 80 | 31 | 1.0009 | 69.0196 | 100 | 7900 | 32.549 | 108.49 | 34.7534 | -0.0625 | 20 | 0 | 41.272 | 33.2031
9/30/2020 23:42:41.2 | 126.8368 | 1202 | 32 | 2498.7758 | 127.3838 | 78.5457 | 90.6176 | 30.257 | 31.9593 | 0.04795 | 106.9826 | 11.5102 | 70.7041 | 70.0275 | 56.0927 | 1.006 | 98.985 | 317.3772 | 258.5091 | 90.8041 | 704.3594 | 1.9329 | 450.8712 | 33.3327 | 48.3873 | 32.4527 | 72.9263 | 12.0035 | 109.3384 | 29.3088 | 8.0865 | 98.3474 | 62.9121 | 24.5 | 29.0196 | 80 | 31 | 1.0003 | 69.0196 | 96 | 8140 | 32.9412 | 109.1309 | 34.8907 | -0.0625 | 20.0625 | 0 | 41.3239 | 33.2969
9/30/2020 23:42:42.2 | 126.8371 | 1203 | 32 | 2500.0689 | 127.1985 | 78.5943 | 90.617 | 30.242 | 31.9847 | 0.04664 | 106.9826 | 11.5092 | 70.5328 | 70.2585 | 56.1411 | 1.0047 | 98.9867 | 316.7309 | 258.0302 | 90.8104 | 704.2569 | 1.918 | 450.0891 | 33.3014 | 48.2907 | 32.3197 | 72.8333 | 12.0172 | 109.6762 | 28.7908 | 8.0413 | 98.3641 | 62.9866 | 24.5 | 29.0196 | 80 | 31 | 1.0047 | 69.0196 | 96 | 8210 | 32.9412 | 109.1309 | 34.7687 | -0.0625 | 19.75 | 0 | 41.4032 | 33.2031
9/30/2020 23:42:43.2 | 126.8373 | 1204 | 32 | 2499.2583 | 127.2354 | 78.6418 | 90.6428 | 30.252 | 31.9617 | 0.0496 | 106.9913 | 11.5063 | 70.3901 | 70.1655 | 56.1913 | 1.0019 | 98.9873 | 316.3093 | 258.0866 | 90.9139 | 704.6037 | 1.9404 | 449.1674 | 33.3002 | 48.4007 | 32.3999 | 73.0386 | 12.0073 | 109.8449 | 29.1126 | 8.0272 | 98.3474 | 63.0629 | 24.5 | 29.0196 | 80 | 31 | 0.99995 | 69.0196 | 101 | 8120 | 32.9412 | 108.1619 | 34.787 | 0 | 19.75 | 0 | 41.6382 | 33.2031
9/30/2020 23:42:44.2 | 126.8376 | 1205 | 32 | 2500.5724 | 127.3557 | 78.6937 | 90.6705 | 30.2573 | 31.9736 | 0.05193 | 107.0436 | 11.515 | 70.7326 | 70.0025 | 56.262 | 1.0079 | 98.9856 | 317.04 | 257.7767 | 90.8842 | 704.6851 | 1.9559 | 451.4019 | 33.3493 | 48.2141 | 32.4527 | 72.9585 | 12.0035 | 109.479 | 29.3428 | 8.0297 | 98.339 | 63.2638 | 24.5 | 28.6274 | 80 | 31 | 1.0004 | 68.6274 | 96 | 8260 | 32.9412 | 109.1309 | 34.6802 | -0.0625 | 19.25 | 0 | 41.8884 | 33.2031
9/30/2020 23:42:45.2 | 126.8379 | 1206 | 32 | 2500.3583 | 127.3861 | 78.7351 | 90.6918 | 30.2616 | 31.9587 | 0.04691 | 106.9826 | 11.5238 | 70.3616 | 69.6336 | 56.3362 | 1.0053 | 98.9861 | 316.5623 | 257.5796 | 90.8401 | 704.7416 | 1.9486 | 449.8936 | 33.3544 | 48.219 | 32.5789 | 72.7146 | 11.9967 | 109.5076 | 29.2953 | 8.0426 | 98.3138 | 63.1326 | 24.5 | 29.0196 | 80 | 31 | 0.99983 | 69.0196 | 96 | 8430 | 32.9412 | 108.8104 | 34.6802 | 0 | 19.9375 | 0 | 41.5985 | 33.2031
9/30/2020 23:42:46.2 | 126.8382 | 1207 | 32 | 2497.8631 | 127.4564 | 78.7453 | 90.7201 | 30.2339 | 31.9667 | 0.04897 | 106.9913 | 11.5228 | 70.4757 | 70.0392 | 56.4081 | 1.0079 | 98.985 | 316.2531 | 257.5796 | 90.9626 | 704.6037 | 1.9477 | 449.3908 | 33.3395 | 48.4523 | 32.4527 | 73.1379 | 11.9975 | 109.3664 | 29.2175 | 8.0194 | 98.3054 | 63.2136 | 24.5 | 28.6274 | 80 | 31 | 0.99937 | 69.0196 | 100 | 7920 | 32.9412 | 108.1619 | 34.7259 | -0.0625 | 20.0625 | 0 | 41.9739 | 33.2031
9/30/2020 23:42:47.2 | 126.8384 | 1208 | 32 | 2501.8556 | 127.18 | 78.7557 | 90.739 | 30.2508 | 31.9516 | 0.04827 | 106.9564 | 11.5354 | 70.4186 | 69.4946 | 56.4829 | 1.0019 | 98.985 | 316.6466 | 257.5514 | 91.176 | 704.5984 | 1.9628 | 451.5695 | 33.3203 | 48.3175 | 32.4459 | 73.2069 | 11.9823 | 109.5625 | 29.2904 | 8.013 | 98.3977 | 63.2574 | 24.5 | 29.0196 | 80 | 31 | 1.002 | 69.0196 | 96 | 8090 | 32.9412 | 108.8104 | 34.8206 | 0 | 19.6875 | 0 | 42.4408 | 33.2031
9/30/2020 23:42:48.2 | 126.8387 | 1209 | 32 | 2499.7429 | 127.367 | 78.7912 | 90.768 | 30.2191 | 31.9709 | 0.04982 | 106.9826 | 11.5296 | 70.8468 | 69.9742 | 56.5646 | 0.99013 | 98.9856 | 315.944 | 257.4669 | 91.0175 | 704.7967 | 1.9668 | 450.0053 | 33.3412 | 48.2007 | 32.5447 | 73.1941 | 11.9845 | 109.507 | 29.1194 | 8.0465 | 98.2719 | 63.4015 | 24.5 | 28.6274 | 80 | 31 | 1.0034 | 68.6274 | 96 | 8240 | 32.9412 | 109.1309 | 34.7565 | 0 | 19.4375 | 0 | 42.4194 | 33.2031
9/30/2020 23:42:49.2 | 126.839 | 1210 | 32 | 2500.5912 | 127.4421 | 78.8451 | 90.788 | 30.2296 | 31.9589 | 0.0474 | 106.9913 | 11.5325 | 70.5614 | 69.7974 | 56.6311 | 1.0003 | 98.9861 | 316.2812 | 257.0444 | 90.9815 | 704.7152 | 1.9646 | 449.4746 | 33.3721 | 48.1625 | 32.4919 | 73.2069 | 12.0028 | 109.3395 | 29.2904 | 8.0104 | 98.2551 | 63.3011 | 24.5 | 29.0196 | 80 | 31 | 1.0006 | 68.6274 | 100 | 8120 | 32.9412 | 108.1619 | 34.7626 | -0.0625 | 19.3125 | 0 | 42.8406 | 33.2031
9/30/2020 23:42:50.2 | 126.8393 | 1211 | 32 | 2499.9334 | 127.3111 | 78.8469 | 90.8125 | 30.2187 | 31.9669 | 0.04792 | 106.9826 | 11.5335 | 70.4757 | 69.647 | 56.708 | 1.0067 | 98.9873 | 316.1969 | 256.9881 | 90.9752 | 704.8072 | 1.9608 | 451.9326 | 33.3291 | 48.2591 | 32.5055 | 73.3992 | 12.0088 | 109.4527 | 29.2311 | 8.0078 | 98.2887 | 63.515 | 24.5 | 29.0196 | 80 | 31 | 0.99815 | 69.0196 | 96 | 8260 | 32.9412 | 108.8104 | 34.7107 | 0 | 20 | 0 | 42.6086 | 33.2969
9/30/2020 23:42:51.2 | 126.8396 | 1212 | 32 | 2499.2715 | 127.3254 | 78.8439 | 90.8216 | 30.236 | 31.9627 | 0.04974 | 107 | 11.5344 | 70.6185 | 69.7239 | 56.7756 | 1.0076 | 98.9839 | 315.944 | 256.7909 | 91.1147 | 704.8427 | 1.9542 | 450.6757 | 33.324 | 48.2007 | 32.4459 | 73.1444 | 11.98 | 109.1972 | 29.2768 | 8.0285 | 98.2132 | 63.408 | 24.5 | 29.0196 | 80 | 31 | 1.0012 | 68.6274 | 96 | 8380 | 32.549 | 108.8104 | 34.8572 | 0 | 18.6875 | 0 | 43.2434 | 33.2031
9/30/2020 23:42:52.2 | 126.8398 | 1213 | 32 | 2499.3383 | 127.2377 | 78.9077 | 90.8636 | 30.2415 | 31.9705 | 0.04868 | 106.9826 | 11.5344 | 70.4472 | 69.8492 | 56.8301 | 1.0026 | 98.9827 | 315.4944 | 256.7909 | 90.823 | 704.756 | 1.9418 | 448.9998 | 33.3019 | 48.2007 | 32.439 | 73.5417 | 12.0058 | 109.5042 | 29.1194 | 8.089 | 98.1545 | 63.6526 | 24.5 | 29.0196 | 80 | 31 | 0.99916 | 68.6274 | 100 | 7900 | 32.9412 | 107.8415 | 34.845 | 0 | 19.3125 | 0 | 43.3685 | 33.2031
9/30/2020 23:42:53.2 | 126.8401 | 1214 | 32 | 2500.9567 | 127.1553 | 78.9358 | 90.8889 | 30.2368 | 31.972 | 0.04702 | 106.9826 | 11.5335 | 70.2188 | 69.6035 | 56.8753 | 1.0095 | 98.9861 | 316.3093 | 257.0444 | 90.9752 | 704.6851 | 1.9648 | 449.4187 | 33.3019 | 48.5174 | 32.347 | 73.3992 | 11.9883 | 109.8157 | 29.0212 | 8.0633 | 98.23 | 63.6154 | 24.5 | 28.6274 | 80 | 31 | 1.0002 | 68.6274 | 96 | 8090 | 32.9412 | 109.1309 | 34.8053 | 0 | 20.4375 | 0 | 42.8558 | 33.2031
9/30/2020 23:42:54.2 | 126.8404 | 1215 | 32 | 2497.7016 | 127.4715 | 79.0182 | 90.9149 | 30.2346 | 31.9631 | 0.04343 | 107 | 11.5228 | 70.1617 | 69.5532 | 56.9392 | 1.0019 | 98.9856 | 316.0845 | 256.3966 | 91.248 | 704.5773 | 1.9911 | 450.117 | 33.3413 | 48.1874 | 32.26 | 73.2309 | 12.0051 | 109.5911 | 29.2107 | 8.0465 | 98.3893 | 63.6332 | 24.5 | 29.0196 | 80 | 31 | 0.99919 | 68.6274 | 96 | 8160 | 32.9412 | 109.1309 | 34.8358 | 0 | 20.1875 | 0 | 42.7246 | 33.2969
9/30/2020 23:42:55.2 | 126.8407 | 1216 | 32 | 2499.9853 | 127.1144 | 79.0929 | 90.9346 | 30.2328 | 31.9607 | 0.04772 | 107.0524 | 11.5325 | 70.2474 | 69.4509 | 57.0159 | 1.0038 | 98.9856 | 315.7754 | 256.9881 | 91.0913 | 704.756 | 1.9861 | 450.2008 | 33.2783 | 48.4341 | 32.4919 | 73.4185 | 11.9967 | 109.6471 | 29.0941 | 8.0529 | 98.4648 | 63.8033 | 24.5 | 29.0196 | 80 | 31 | 1.0009 | 69.0196 | 101 | 8090 | 32.549 | 108.1619 | 34.8389 | 0 | 20.8125 | 0 | 42.3767 | 33.2031
9/30/2020 23:42:56.2 | 126.8409 | 1217 | 32 | 2500.7793 | 127.4005 | 79.1079 | 90.949 | 30.2334 | 31.9584 | 0.04528 | 107.0524 | 11.5402 | 70.6185 | 69.6102 | 57.0808 | 1.0119 | 98.985 | 314.8762 | 256.1149 | 91.176 | 704.7612 | 1.9958 | 451.7929 | 33.3638 | 48.3691 | 32.4459 | 73.7035 | 12.0035 | 109.8986 | 29.133 | 8.031 | 98.599 | 63.8599 | 24.5 | 29.0196 | 80 | 31 | 1.0014 | 68.6274 | 96 | 8290 | 32.9412 | 109.4513 | 34.6344 | 0 | 21.0625 | 0 | 41.7816 | 33.2969
9/30/2020 23:42:57.2 | 126.8412 | 1218 | 32 | 2499.9547 | 127.5864 | 79.1204 | 90.9747 | 30.2502 | 31.9567 | 0.04558 | 107.0436 | 11.5432 | 70.4757 | 69.6838 | 57.1442 | 1.0042 | 98.9861 | 314.5671 | 256.5374 | 91.1382 | 704.7507 | 2.0053 | 450.5919 | 33.4014 | 48.1223 | 32.4322 | 73.367 | 12.0119 | 109.5356 | 29.5119 | 8.0362 | 98.6158 | 63.847 | 24.5 | 29.0196 | 80 | 31 | 1.001 | 68.6274 | 97 | 8410 | 32.9412 | 109.1309 | 34.7504 | 0 | 20.125 | 0 | 41.9403 | 33.2969
9/30/2020 23:42:58.2 | 126.8415 | 1219 | 32 | 2501.7979 | 127.4501 | 79.1465 | 90.9944 | 30.2514 | 31.953 | 0.0476 | 107.0785 | 11.549 | 70.5328 | 70.129 | 57.1895 | 0.9953 | 98.9873 | 315.5225 | 256.4811 | 91.212 | 704.7771 | 2.0013 | 448.9998 | 33.3903 | 48.3557 | 32.572 | 73.4921 | 11.9914 | 109.6768 | 29.1718 | 8.0607 | 98.5067 | 63.9798 | 24.5 | 29.0196 | 80 | 31 | 1.0014 | 68.6274 | 100 | 7900 | 32.549 | 108.1619 | 34.906 | 0.0625 | 20.0625 | 0 | 42.0624 | 33.2031
9/30/2020 23:42:59.2 | 126.8418 | 1220 | 32 | 2498.8221 | 127.4971 | 79.1684 | 91.0134 | 30.2359 | 31.9597 | 0.04861 | 107.0611 | 11.549 | 70.4472 | 69.7156 | 57.2388 | 0.99209 | 98.9861 | 315.0167 | 256.0586 | 91.4001 | 704.8637 | 1.9962 | 450.7036 | 33.3629 | 48.0907 | 32.4204 | 73.5353 | 12.0028 | 109.2835 | 29.4274 | 8.0762 | 98.4816 | 63.7856 | 24.5 | 29.0196 | 80 | 31 | 1.0012 | 68.6274 | 96 | 8140 | 32.9412 | 108.8104 | 34.8175 | 0 | 20.25 | 0 | 42.157 | 33.2031
9/30/2020 23:43:00.2 | 126.8421 | 1221 | 32 | 2510.7539 | 127.3484 | 79.1765 | 91.0285 | 30.2297 | 31.9639 | 0.04685 | 107.0785 | 11.548 | 70.7612 | 70.4722 | 57.2937 | 0.98693 | 98.9873 | 315.663 | 256.5093 | 91.3092 | 704.8163 | 1.9987 | 449.4467 | 33.4831 | 48.5107 | 32.3588 | 73.3927 | 12.0233 | 109.4527 | 29.2243 | 8.0671 | 98.6577 | 63.9781 | 24.5 | 29.0196 | 80 | 31 | 0.99934 | 69.0196 | 96 | 8160 | 32.9412 | 109.1309 | 34.8236 | 0.0625 | 20.6875 | 0 | 41.3208 | 33.2969
9/30/2020 23:43:01.2 | 126.8423 | 1222 | 32 | 2505.9789 | 129.3279 | 79.2034 | 91.0566 | 30.2436 | 31.9474 | 0.03667 | 107.1658 | 11.5499 | 70.7326 | 70.7809 | 57.3578 | 0.99423 | 98.9861 | 315.5506 | 256.0586 | 91.2606 | 705.0462 | 2.0297 | 448.916 | 33.9389 | 48.1491 | 32.4987 | 73.641 | 11.9967 | 109.8718 | 29.1718 | 8.2051 | 98.9932 | 64.0105 | 24.5 | 29.8039 | 80 | 31 | 1.0025 | 69.4118 | 101 | 8040 | 32.9412 | 108.1619 | 34.8297 | 0 | 19.375 | 0 | 42.9291 | 33.2969
9/30/2020 23:43:02.2 | 126.8426 | 1223 | 32 | 2502.223 | 129.9213 | 79.2293 | 91.0751 | 30.2548 | 31.9299 | 0.03648 | 107.2443 | 11.547 | 70.6185 | 69.8108 | 57.425 | 0.99904 | 98.9861 | 314.6514 | 255.7206 | 91.1633 | 705.0108 | 2.0467 | 451.0388 | 34.0436 | 48.4074 | 32.347 | 73.5914 | 11.9845 | 109.5636 | 29.2243 | 8.1471 | 99.2113 | 64.0672 | 24.5 | 29.4118 | 81 | 31 | 0.99571 | 69.8039 | 102 | 7850 | 32.9412 | 108.1619 | 34.8969 | 0 | 19.8125 | 0 | 42.6727 | 33.2969
9/30/2020 23:43:03.2 | 126.8429 | 1224 | 32 | 2502.7155 | 129.5855 | 79.2505 | 91.1084 | 30.2687 | 31.9424 | 0.03509 | 107.288 | 11.5519 | 70.5328 | 70.1522 | 57.4797 | 1.0054 | 98.9861 | 315.1572 | 255.7206 | 91.3218 | 705.1224 | 2.0153 | 448.9718 | 33.9622 | 48.0591 | 32.3333 | 73.6539 | 11.9891 | 109.5076 | 29.3428 | 8.1161 | 99.3455 | 64.1546 | 24.5 | 29.8039 | 81 | 31 | 0.99785 | 69.8039 | 102 | 7920 | 32.549 | 108.1619 | 34.9396 | 0 | 19.0625 | 0 | 42.9657 | 33.2969
9/30/2020 23:43:04.2 | 126.8432 | 1225 | 32 | 2500.2568 | 129.6765 | 79.3257 | 91.1037 | 30.2605 | 31.958 | 0.03482 | 107.3054 | 11.5548 | 70.5328 | 69.5415 | 57.5143 | 1.004 | 98.9861 | 315.1291 | 256.1994 | 91.3218 | 705.1947 | 2.0175 | 450.7036 | 33.9527 | 48.2141 | 32.5329 | 73.8028 | 11.9815 | 109.8438 | 29.2904 | 8.1677 | 99.3706 | 64.2437 | 24.5 | 29.0196 | 81 | 31 | 1.0032 | 69.8039 | 97 | 8120 | 32.9412 | 109.4513 | 34.9915 | 0 | 19.4375 | 0 | 43.4265 | 33.2969
9/30/2020 23:43:05.2 | 126.8434 | 1226 | 32 | 2503.277 | 129.6869 | 79.327 | 91.1285 | 30.2935 | 31.9532 | 0.03546 | 107.3229 | 11.5577 | 70.5614 | 69.9925 | 57.5092 | 0.99512 | 98.985 | 314.5671 | 255.6925 | 91.3578 | 705.1736 | 2.0354 | 448.888 | 33.9964 | 48.2524 | 32.5584 | 73.641 | 11.9952 | 109.7586 | 29.3292 | 8.2038 | 99.4461 | 64.2679 | 24.5 | 29.8039 | 81 | 31 | 0.99956 | 69.8039 | 102 | 7990 | 32.9412 | 108.49 | 35.1044 | 0 | 20.5 | 0 | 42.6636 | 33.2969
9/30/2020 23:43:06.2 | 126.8437 | 1227 | 32 | 2501.3861 | 130.0226 | 79.3677 | 91.1469 | 30.2832 | 31.9576 | 0.03613 | 107.3054 | 11.5674 | 70.3616 | 70.3978 | 57.4993 | 0.9896 | 98.9884 | 314.2579 | 255.3263 | 91.2606 | 705.2905 | 2.0609 | 451.4577 | 34.0587 | 48.1491 | 32.4459 | 73.6907 | 12.0088 | 109.3138 | 29.3292 | 8.1574 | 99.6306 | 64.1109 | 24.5 | 29.8039 | 81 | 31 | 1.0026 | 69.8039 | 102 | 7650 | 32.9412 | 108.1619 | 35.0128 | -0.0625 | 21 | 0 | 42.0044 | 33.2969
9/30/2020 23:43:07.2 | 126.844 | 1228 | 32 | 2500.9838 | 129.9245 | 79.4526 | 91.1815 | 30.3056 | 31.9493 | 0.03486 | 107.2618 | 11.5616 | 70.5614 | 69.9276 | 57.4937 | 1.006 | 98.9873 | 314.0893 | 255.101 | 91.5522 | 705.3312 | 2.0671 | 449.5584 | 34.0275 | 48.1491 | 32.4459 | 73.8893 | 11.9853 | 109.4527 | 29.3292 | 8.1909 | 99.7397 | 64.3116 | 24.5 | 29.8039 | 81 | 31 | 1 | 69.8039 | 98 | 7940 | 32.549 | 109.4513 | 35.1257 | 0 | 20.4375 | 0 | 42.337 | 33.2969
9/30/2020 23:43:08.2 | 126.8443 | 1229 | 32 | 2501.5176 | 130.0886 | 79.4941 | 91.2152 | 30.2776 | 31.9425 | 0.03544 | 107.2269 | 11.5693 | 70.7326 | 70.222 | 57.513 | 0.99904 | 98.9861 | 314.5671 | 255.2418 | 91.3218 | 705.4126 | 2.0662 | 451.8488 | 34.0778 | 48.2141 | 32.4987 | 73.7035 | 11.9807 | 110.0959 | 29.3953 | 8.1625 | 99.6977 | 64.3116 | 24.5 | 29.8039 | 81 | 31 | 0.99995 | 69.8039 | 102 | 7770 | 32.549 | 109.4513 | 35.1318 | 0 | 20.375 | 0 | 42.3401 | 33.2969
9/30/2020 23:43:09.2 | 126.8446 | 1230 | 32 | 2498.3354 | 130.2473 | 79.5133 | 91.2278 | 30.2593 | 31.955 | 0.03314 | 107.2182 | 11.5713 | 70.8468 | 70.4292 | 57.5553 | 1.0094 | 98.985 | 313.4992 | 254.6503 | 91.5036 | 705.2852 | 2.0583 | 449.6701 | 34.0759 | 48.0457 | 32.439 | 73.79 | 11.9929 | 109.7866 | 29.3292 | 8.1522 | 99.6977 | 64.4556 | 24.5 | 29.4118 | 81 | 31 | 1.0018 | 69.8039 | 97 | 8120 | 32.549 | 109.4513 | 35.0433 | 0 | 19.4375 | 0 | 42.6849 | 33.2969
9/30/2020 23:43:10.2 | 126.8448 | 1231 | 32 | 2500.8055 | 129.8314 | 79.5537 | 91.2516 | 30.2826 | 31.9484 | 0.0347 | 107.1396 | 11.5713 | 70.7897 | 69.5599 | 57.599 | 0.99102 | 98.9867 | 313.1339 | 254.9038 | 91.5162 | 705.1684 | 2.0461 | 449.726 | 34.0007 | 48.3175 | 32.393 | 73.9517 | 11.9876 | 109.8443 | 29.2904 | 8.1741 | 99.6055 | 64.5122 | 24.5 | 29.0196 | 81 | 31 | 1.0061 | 69.8039 | 102 | 7800 | 32.549 | 108.8104 | 35.083 | 0 | 19.3125 | 0 | 42.627 | 33.2969
9/30/2020 23:43:11.2 | 126.8451 | 1232 | 32 | 2499.3721 | 129.8253 | 79.559 | 91.2708 | 30.2742 | 31.9593 | 0.03595 | 107.0611 | 11.5723 | 70.6185 | 69.6905 | 57.6404 | 1.0008 | 98.9861 | 313.0496 | 254.425 | 91.5585 | 705.1578 | 2.0463 | 450.9829 | 33.9796 | 48.3624 | 32.4322 | 73.8957 | 11.9921 | 110.2919 | 29.2836 | 8.1535 | 99.5468 | 64.4992 | 24 | 29.4118 | 81 | 31 | 0.99568 | 69.8039 | 97 | 8020 | 32.549 | 109.7717 | 34.9029 | -0.0625 | 19.875 | 0 | 42.511 | 33.2969
9/30/2020 23:43:12.2 | 126.8454 | 1233 | 32 | 2500.635 | 129.7805 | 79.5716 | 91.2863 | 30.2891 | 31.9425 | 0.0363 | 107.0174 | 11.5742 | 70.2188 | 69.8442 | 57.6716 | 0.99672 | 98.9861 | 314.1174 | 254.8756 | 91.662 | 705.0869 | 2.0574 | 449.7539 | 33.9851 | 48.4724 | 32.4987 | 73.8525 | 11.9906 | 110.1799 | 29.3428 | 8.1999 | 99.5635 | 64.6125 | 24.5 | 29.4118 | 81 | 31 | 0.99937 | 69.4118 | 97 | 8090 | 32.549 | 109.7717 | 35.1105 | 0 | 20.0625 | 0 | 42.3614 | 33.2969
9/30/2020 23:43:13.2 | 126.8457 | 1234 | 32 | 2500.8755 | 130.0476 | 79.6461 | 91.297 | 30.2951 | 31.9578 | 0.03559 | 107.0524 | 11.5655 | 70.1903 | 69.7206 | 57.7098 | 0.99387 | 98.9856 | 313.724 | 254.2841 | 91.5648 | 705.0462 | 2.0554 | 450.2287 | 34.0583 | 48.2658 | 32.4987 | 74.051 | 11.9944 | 109.9832 | 29.5526 | 8.2038 | 99.5551 | 64.6627 | 24 | 29.8039 | 81 | 31 | 1.0081 | 69.8039 | 102 | 7990 | 32.549 | 108.49 | 35.0189 | 0 | 19.5625 | 0 | 42.6483 | 33.2969
9/30/2020 23:43:14.2 | 126.8459 | 1235 | 32 | 2500.9815 | 130.0941 | 79.6816 | 91.3326 | 30.2969 | 31.9407 | 0.03685 | 107.0785 | 11.5587 | 70.7612 | 69.9759 | 57.744 | 1.0065 | 98.9856 | 313.7802 | 254.3405 | 91.455 | 704.9701 | 2.0507 | 450.9829 | 34.0719 | 48.7689 | 32.4527 | 73.8893 | 12.0066 | 110.0953 | 29.1718 | 8.1896 | 99.5635 | 64.7193 | 24 | 29.8039 | 81 | 31 | 0.99901 | 69.8039 | 98 | 8190 | 32.549 | 109.4513 | 35.0311 | 0 | 19.875 | 0 | 42.7673 | 33.2969
9/30/2020 23:43:15.2 | 126.8462 | 1236 | 32 | 2499.3228 | 130.0768 | 79.6647 | 91.3509 | 30.2912 | 31.946 | 0.0371 | 107.1135 | 11.5596 | 70.3045 | 70.2203 | 57.7584 | 1.0088 | 98.9878 | 313.2463 | 254.2841 | 91.5099 | 704.8479 | 2.0361 | 449.726 | 34.0448 | 48.2591 | 32.5055 | 74.0446 | 12.0013 | 109.6494 | 29.4934 | 8.1715 | 99.5719 | 64.7694 | 24.5 | 29.4118 | 81 | 31 | 1.0007 | 69.8039 | 97 | 7990 | 32.549 | 109.4513 | 34.9976 | 0 | 20.125 | 0 | 42.9718 | 33.2969
9/30/2020 23:43:16.2 | 126.8465 | 1237 | 32 | 2500.3211 | 129.8827 | 79.6842 | 91.3804 | 30.2911 | 31.932 | 0.03627 | 107.1047 | 11.5664 | 70.6185 | 70.6523 | 57.7602 | 1.0078 | 98.9844 | 313.5273 | 254.4531 | 91.6008 | 704.8427 | 2.0255 | 449.0836 | 34.0076 | 48.4074 | 32.4987 | 74.0382 | 12.0217 | 109.9821 | 29.3817 | 8.1973 | 99.5971 | 64.8131 | 24.5 | 29.4118 | 81 | 31 | 0.99913 | 69.8039 | 102 | 7800 | 32.549 | 108.49 | 35.0769 | 0.0625 | 20.25 | 0 | 42.5873 | 33.2969
9/30/2020 23:43:17.2 | 126.8468 | 1238 | 32 | 2499.8571 | 129.7949 | 79.6877 | 91.4247 | 30.3145 | 31.9113 | 0.03535 | 107.0698 | 11.5664 | 70.5328 | 69.8992 | 57.777 | 0.99957 | 98.9856 | 313.2463 | 254.0306 | 91.6494 | 704.8072 | 2.029 | 450.2287 | 33.9783 | 48.3557 | 32.3999 | 74.1374 | 11.9785 | 109.8432 | 29.2768 | 8.1973 | 99.6558 | 64.8196 | 24 | 29.8039 | 81 | 31 | 1.0008 | 69.8039 | 97 | 7940 | 32.549 | 109.7717 | 35.1471 | 0 | 20.25 | 0 | 42.6788 | 33.2969
9/30/2020 23:43:18.2 | 126.8471 | 1239 | 32 | 2500.1334 | 129.7967 | 79.6863 | 91.4533 | 30.3201 | 31.9265 | 0.03399 | 107.0262 | 11.5587 | 70.4186 | 70.5136 | 57.7903 | 1.0031 | 98.9867 | 313.4711 | 254.0025 | 91.8923 | 704.8781 | 2.0326 | 449.6701 | 33.9825 | 48.4074 | 32.4919 | 74.0878 | 12.002 | 110.2925 | 29.4866 | 8.1612 | 99.7145 | 64.8567 | 24.5 | 29.4118 | 81 | 31 | 1.0007 | 70.1961 | 98 | 8120 | 32.549 | 109.7717 | 35.1318 | 0 | 20.4375 | 0 | 42.3431 | 33.2969
9/30/2020 23:43:19.2 | 126.8473 | 1240 | 32 | 2501.8087 | 129.8274 | 79.7733 | 91.4536 | 30.3116 | 31.9367 | 0.03402 | 107.1047 | 11.5655 | 70.5043 | 69.9642 | 57.7979 | 0.99459 | 98.9861 | 313.3306 | 254.256 | 91.7168 | 705.0462 | 2.0396 | 450.2567 | 34.0133 | 48.1692 | 32.4987 | 74.3055 | 12.0051 | 109.9278 | 29.507 | 8.1651 | 99.7313 | 64.9133 | 24 | 29.4118 | 81 | 31 | 1.0017 | 69.8039 | 102 | 8020 | 32.549 | 108.49 | 35.0952 | 0.0625 | 20.1875 | 0 | 42.3767 | 33.2969
9/30/2020 23:43:20.2 | 126.8476 | 1241 | 32 | 2500.9891 | 130.0461 | 79.8225 | 91.4814 | 30.3159 | 31.9131 | 0.0345 | 107.096 | 11.5664 | 70.5043 | 69.8992 | 57.822 | 1.0003 | 98.9861 | 312.8529 | 253.9461 | 91.698 | 705.0055 | 2.0308 | 448.9998 | 34.0595 | 48.5107 | 32.4987 | 74.1374 | 12.0096 | 109.7037 | 28.9619 | 8.2051 | 99.7229 | 64.9133 | 24 | 29.8039 | 81 | 31 | 1.0044 | 69.8039 | 97 | 8140 | 32.549 | 109.4513 | 35.1868 | 0.0625 | 20.0625 | 0 | 42.3554 | 33.2969
9/30/2020 23:43:21.2 | 126.8479 | 1242 | 32 | 2501.5055 | 130.028 | 79.8924 | 91.505 | 30.2931 | 31.9257 | 0.03528 | 107.0785 | 11.5596 | 70.6185 | 70.3895 | 57.856 | 1.024 | 98.9867 | 312.9091 | 254.4813 | 91.85 | 705.1276 | 2.0221 | 448.7763 | 34.0617 | 48.4657 | 32.5515 | 74.0942 | 12.0058 | 109.4241 | 29.6507 | 8.1367 | 99.7313 | 65.1639 | 24 | 29.4118 | 81 | 31 | 0.99895 | 69.8039 | 98 | 7940 | 32.549 | 109.4513 | 35.1196 | 0 | 19.9375 | 0 | 42.4011 | 33.2969
9/30/2020 23:43:22.2 | 126.8482 | 1243 | 32 | 2498.1618 | 130.0406 | 79.9192 | 91.5248 | 30.3079 | 31.9065 | 0.03511 | 107.0349 | 11.5645 | 70.4472 | 69.8692 | 57.8664 | 1.0044 | 98.9867 | 312.7124 | 253.4955 | 91.6665 | 705.1789 | 2.0268 | 450.0612 | 34.0195 | 48.3223 | 32.5124 | 74.0557 | 12.0202 | 109.9844 | 29.3477 | 8.1599 | 99.6558 | 65.0767 | 24.5 | 29.8039 | 81 | 31 | 1.0002 | 69.8039 | 102 | 7750 | 32.549 | 108.1619 | 35.1501 | 0.125 | 19.75 | 0 | 42.2668 | 33.2969
9/30/2020 23:43:23.2 | 126.8484 | 1244 | 32 | 2501.6988 | 129.8056 | 79.9463 | 91.5512 | 30.2839 | 31.9367 | 0.03555 | 107.0349 | 11.5674 | 70.6756 | 69.7239 | 57.882 | 1.0147 | 98.9856 | 312.7405 | 253.7772 | 91.9408 | 705.1736 | 2.0179 | 450.6757 | 34.0061 | 48.3041 | 32.5584 | 74.2862 | 12.0119 | 110.0953 | 29.3817 | 8.2089 | 99.6055 | 65.1704 | 24.5 | 29.8039 | 81 | 31 | 0.99922 | 69.8039 | 97 | 7940 | 32.549 | 109.4513 | 35.1776 | 0.125 | 19.5625 | 0 | 42.5201 | 33.2969
9/30/2020 23:43:24.2 | 126.8487 | 1245 | 32 | 2499.0843 | 130.0314 | 79.965 | 91.5817 | 30.3016 | 31.9249 | 0.03554 | 107.0349 | 11.5596 | 70.647 | 70.1107 | 57.8705 | 1.0042 | 98.985 | 313.3587 | 253.4673 | 91.7043 | 705.1842 | 2.0292 | 449.0556 | 34.0296 | 48.2591 | 32.5192 | 74.4415 | 11.9876 | 110.1788 | 29.441 | 8.1793 | 99.5887 | 65.033 | 24 | 29.4118 | 81 | 31 | 0.99998 | 69.8039 | 97 | 8120 | 32.549 | 109.7717 | 35.0922 | 0 | 19.9375 | 0 | 42.4652 | 33.2969
9/30/2020 23:43:25.2 | 126.849 | 1246 | 32 | 2499.7293 | 129.9881 | 79.9936 | 91.5972 | 30.2928 | 31.9201 | 0.03534 | 107.0087 | 11.5509 | 70.4186 | 70.3944 | 57.8577 | 1.001 | 98.9878 | 312.6 | 252.8477 | 91.7591 | 705.1736 | 2.0348 | 449.9774 | 34.0271 | 48.4724 | 32.4527 | 74.2495 | 12.0051 | 110.0696 | 29.3428 | 8.1445 | 99.6139 | 65.2205 | 24 | 29.8039 | 81 | 31 | 0.99922 | 70.1961 | 101 | 8020 | 32.549 | 108.49 | 35.1624 | 0 | 19.875 | 0 | 42.5201 | 33.2969
9/30/2020 23:43:26.2 | 126.8493 | 1247 | 32 | 2498.7351 | 130.0954 | 79.9903 | 91.5945 | 30.2916 | 31.9141 | 0.0382 | 107.0174 | 11.5509 | 70.3901 | 69.9726 | 57.8552 | 0.99761 | 98.9856 | 312.2346 | 253.073 | 91.9408 | 705.2551 | 2.0275 | 449.0277 | 34.0416 | 48.4074 | 32.5584 | 74.187 | 12.0013 | 109.6751 | 29.3817 | 8.1625 | 99.639 | 65.3708 | 24 | 29.8039 | 81 | 31 | 0.99986 | 69.8039 | 97 | 8090 | 32.549 | 109.7717 | 35.1013 | 0 | 19.875 | 0 | 42.7673 | 33.2969
9/30/2020 23:43:27.2 | 126.8496 | 1248 | 32 | 2500.7987 | 129.7839 | 80.0509 | 91.6352 | 30.3112 | 31.9095 | 0.03795 | 107.0087 | 11.5606 | 70.333 | 70.1805 | 57.862 | 1.0145 | 98.985 | 312.7405 | 253.2138 | 91.85 | 705.2498 | 2.0091 | 450.0332 | 33.9882 | 48.4657 | 32.4987 | 74.243 | 12.0172 | 110.3188 | 29.2836 | 8.2063 | 99.681 | 65.3643 | 24.5 | 29.4118 | 81 | 31 | 0.99825 | 69.8039 | 98 | 7940 | 32.549 | 109.4513 | 35.199 | -0.0625 | 20 | 0 | 42.7765 | 33.2969
9/30/2020 23:43:28.2 | 126.8498 | 1249 | 32 | 2499.3345 | 129.724 | 80.1117 | 91.6635 | 30.3031 | 31.9288 | 0.03736 | 107.0174 | 11.5606 | 70.3045 | 70.3713 | 57.8691 | 1.0158 | 98.985 | 312.4033 | 252.4533 | 92.1288 | 705.3418 | 2.0071 | 449.5305 | 33.9526 | 48.4523 | 32.5652 | 74.5278 | 12.0187 | 110.2068 | 29.5847 | 8.1754 | 99.6474 | 65.5276 | 24.5 | 29.4118 | 81 | 31 | 1.0035 | 69.8039 | 102 | 7820 | 32.549 | 108.8104 | 35.1349 | 0 | 19.0625 | 0 | 43.0084 | 33.2969
9/30/2020 23:43:29.2 | 126.8501 | 1250 | 32 | 2499.1134 | 129.8497 | 80.115 | 91.6766 | 30.3037 | 31.93 | 0.0376 | 107.0087 | 11.5451 | 70.4186 | 69.5767 | 57.8953 | 1.0028 | 98.9867 | 311.8412 | 252.7632 | 91.7951 | 705.4021 | 2.0086 | 450.8433 | 33.9825 | 48.614 | 32.5378 | 74.2862 | 12.0233 | 110.2365 | 29.1718 | 8.1599 | 99.6055 | 65.4515 | 24 | 29.4118 | 81 | 31 | 1.0024 | 69.8039 | 97 | 7970 | 32.549 | 109.7717 | 35.1013 | 0 | 19.3125 | 0 | 42.9779 | 33.2969
9/30/2020 23:43:30.2 | 126.8504 | 1251 | 32 | 2500.4183 | 129.8866 | 80.1087 | 91.705 | 30.296 | 31.9455 | 0.03827 | 106.9651 | 11.5548 | 70.3901 | 69.7156 | 57.9216 | 1.0038 | 98.9884 | 311.4759 | 252.0872 | 92.1414 | 705.2905 | 2.0058 | 450.4522 | 34.0099 | 48.3624 | 32.4987 | 74.4415 | 12.0088 | 110.2382 | 29.2836 | 8.1496 | 99.5635 | 65.5146 | 24 | 29.4118 | 82 | 31 | 1.0019 | 69.8039 | 97 | 8140 | 32.549 | 109.7717 | 35.0739 | -0.0625 | 20 | 0 | 43.0084 | 33.2969
9/30/2020 23:43:31.2 | 126.8507 | 1252 | 32 | 2501.0514 | 130.0951 | 80.1279 | 91.7149 | 30.3097 | 31.9367 | 0.03775 | 107.0087 | 11.547 | 70.1332 | 69.5046 | 57.9632 | 1.0229 | 98.9861 | 312.5438 | 252.6787 | 92.0506 | 705.1224 | 2.0053 | 451.4019 | 34.0731 | 48.4208 | 32.4919 | 74.3983 | 11.9823 | 109.8438 | 29.4477 | 8.1458 | 99.5971 | 65.6083 | 24 | 29.4118 | 82 | 31 | 0.99773 | 69.8039 | 102 | 8020 | 32.549 | 108.8104 | 34.9976 | 0 | 20 | 0 | 43.103 | 33.2969
9/30/2020 23:43:32.2 | 126.8509 | 1253 | 32 | 2499.7649 | 130.3069 | 80.1937 | 91.7421 | 30.3234 | 31.9175 | 0.03969 | 106.9826 | 11.5577 | 70.3045 | 69.8809 | 57.9861 | 1.0049 | 98.9861 | 311.3635 | 252.3407 | 92.0568 | 705.1631 | 1.996 | 449.1674 | 34.111 | 48.3241 | 32.4919 | 74.4543 | 11.9883 | 109.6197 | 29.2447 | 8.1483 | 99.639 | 65.5582 | 24 | 29.4118 | 82 | 31 | 0.99953 | 69.8039 | 98 | 8260 | 32.549 | 109.4513 | 35.1013 | 0 | 19.8125 | 0 | 43.3014 | 33.2969
9/30/2020 23:43:33.2 | 126.8512 | 1254 | 32 | 2501.4192 | 130.311 | 80.2376 | 91.7873 | 30.3004 | 31.9018 | 0.04205 | 107 | 11.5509 | 70.1903 | 70.0225 | 58.0273 | 1.0074 | 98.9856 | 311.4478 | 252.0308 | 91.9894 | 705.0553 | 1.9883 | 449.6701 | 34.1347 | 48.614 | 32.4577 | 74.3358 | 11.9739 | 109.339 | 29.4341 | 8.1702 | 99.6306 | 65.626 | 24 | 29.8039 | 82 | 31 | 1.0002 | 69.8039 | 98 | 7940 | 32.549 | 109.1309 | 35.1349 | 0 | 20.125 | 0 | 43.2526 | 33.2969
9/30/2020 23:43:34.2 | 126.8515 | 1255 | 32 | 2498.0728 | 129.9771 | 80.2511 | 91.803 | 30.3011 | 31.9202 | 0.04214 | 106.9738 | 11.549 | 70.3616 | 69.3384 | 58.0749 | 1.0044 | 98.9873 | 311.5321 | 252.059 | 92.1414 | 705.2091 | 1.9847 | 449.726 | 34.0017 | 48.6723 | 32.4459 | 74.4911 | 11.98 | 109.5648 | 29.3885 | 8.1483 | 99.6726 | 65.765 | 24 | 29.8039 | 82 | 31 | 0.99699 | 69.8039 | 102 | 7700 | 32.549 | 108.49 | 35.2508 | 0 | 19.9375 | 0 | 43.161 | 33.2969
9/30/2020 23:43:35.2 | 126.8518 | 1256 | 32 | 2500.4875 | 129.6971 | 80.2746 | 91.8232 | 30.3159 | 31.912 | 0.04303 | 106.9651 | 11.5625 | 70.2188 | 69.9976 | 58.0296 | 1.0106 | 98.985 | 311.1668 | 251.7492 | 92.0928 | 705.4179 | 1.9814 | 451.0667 | 33.9612 | 48.5174 | 32.5055 | 74.4911 | 11.9899 | 109.8706 | 29.441 | 8.1367 | 99.681 | 65.6713 | 24 | 29.8039 | 82 | 31 | 1.0001 | 69.8039 | 98 | 7990 | 32.549 | 109.7717 | 35.2234 | -0.125 | 20.1875 | 0 | 42.5415 | 33.2969
9/30/2020 23:43:36.2 | 126.8521 | 1257 | 32 | 2498.4169 | 129.8253 | 80.2754 | 91.829 | 30.3363 | 31.8933 | 0.04373 | 107.0262 | 11.5635 | 70.5328 | 69.7774 | 57.9426 | 1.0015 | 98.9867 | 311.1949 | 251.6928 | 92.0803 | 705.4126 | 1.9891 | 449.3629 | 33.9666 | 48.2974 | 32.5515 | 74.5774 | 12.0179 | 110.2645 | 29.5323 | 8.129 | 99.7061 | 65.8651 | 24.5 | 29.4118 | 82 | 31 | 1.0042 | 69.8039 | 98 | 8140 | 32.549 | 109.7717 | 35.2508 | 0 | 20.5625 | 0 | 42.5324 | 33.2969
9/30/2020 23:43:37.2 | 126.8523 | 1258 | 32 | 2500.9772 | 129.8524 | 80.2834 | 91.8701 | 30.3264 | 31.9037 | 0.04371 | 107.0436 | 11.5548 | 70.5043 | 70.4027 | 57.9087 | 1.0042 | 98.985 | 310.6048 | 251.7492 | 92.0803 | 705.4586 | 1.9956 | 450.3963 | 34.0085 | 48.4007 | 32.5584 | 74.5774 | 11.9868 | 109.7866 | 29.2175 | 8.2115 | 99.8068 | 65.9717 | 24.5 | 29.8039 | 82 | 31 | 0.99535 | 69.8039 | 102 | 8020 | 32.549 | 108.8104 | 35.1471 | 0 | 20.5 | 0 | 42.4103 | 33.2969
9/30/2020 23:43:38.2 | 126.8526 | 1259 | 32 | 2498.9719 | 130.1172 | 80.3157 | 91.9108 | 30.3254 | 31.9084 | 0.04508 | 107.0611 | 11.5664 | 70.5043 | 69.6554 | 57.8959 | 1.0005 | 98.9856 | 311.5883 | 251.8055 | 92.1585 | 705.4074 | 2.0157 | 451.6533 | 34.0506 | 48.4323 | 32.5447 | 74.7565 | 11.9861 | 109.9552 | 29.3545 | 8.1896 | 99.7732 | 65.9087 | 24.5 | 29.8039 | 82 | 31 | 0.99849 | 69.8039 | 98 | 8120 | 32.549 | 109.7717 | 35.1593 | 0 | 20.1875 | 0 | 42.6056 | 33.2969
9/30/2020 23:43:39.2 | 126.8529 | 1260 | 32 | 2500.6813 | 129.9864 | 80.3126 | 91.956 | 30.3361 | 31.9087 | 0.04649 | 107.0436 | 11.5616 | 70.6756 | 69.8041 | 57.9084 | 1.0065 | 98.9844 | 310.6048 | 251.214 | 92.1899 | 705.3719 | 2.0255 | 448.888 | 34.0396 | 48.4141 | 32.6043 | 74.6894 | 11.9853 | 110.1502 | 29.336 | 8.196 | 99.7481 | 66.0153 | 24.5 | 29.4118 | 82 | 31 | 0.99748 | 69.8039 | 98 | 8040 | 32.549 | 109.4513 | 35.1227 | 0 | 20.25 | 0 | 42.6331 | 33.2969
9/30/2020 23:43:40.2 | 126.8532 | 1261 | 32 | 2481.8142 | 129.7338 | 80.3941 | 91.9846 | 30.3248 | 31.9043 | 0.04838 | 106.9913 | 11.5732 | 70.4757 | 69.3687 | 57.9368 | 1.0292 | 98.9861 | 310.2394 | 250.2845 | 92.2871 | 705.3418 | 2.0208 | 450.145 | 33.7171 | 48.6206 | 32.5652 | 74.6398 | 11.9906 | 110.544 | 29.336 | 8.0929 | 99.5971 | 66.0282 | 24 | 29.4118 | 82 | 31 | 1.0009 | 69.8039 | 102 | 7720 | 32.549 | 108.8104 | 35.2051 | 0 | 20 | 0 | 42.511 | 33.2969
9/30/2020 23:43:41.2 | 126.8534 | 1262 | 32 | 2498.9133 | 126.8856 | 80.4082 | 92.0107 | 30.326 | 31.8993 | 0.05863 | 106.8778 | 11.5732 | 70.6185 | 69.7156 | 57.982 | 1.0076 | 98.9856 | 311.7569 | 251.9182 | 92.2385 | 705.3772 | 1.9734 | 451.8488 | 33.2041 | 48.7755 | 32.5584 | 74.5903 | 11.9876 | 110.0673 | 29.441 | 7.9846 | 99.1274 | 66.1218 | 24.5 | 28.6274 | 82 | 31 | 1.0116 | 69.0196 | 101 | 8070 | 32.549 | 109.1309 | 35.5072 | 0 | 19.3125 | 0 | 42.5171 | 33.2969
9/30/2020 23:43:42.2 | 126.8537 | 1263 | 32 | 2498.1146 | 127.3016 | 80.451 | 92.0177 | 30.3127 | 31.9234 | 0.06106 | 106.7905 | 11.579 | 70.3616 | 70.109 | 58.043 | 1.0001 | 98.9856 | 310.7734 | 251.6365 | 92.2322 | 705.4179 | 1.9369 | 450.3405 | 33.3023 | 48.5623 | 32.6112 | 74.683 | 12.0043 | 109.8992 | 29.4866 | 8.0169 | 98.6074 | 66.1719 | 24.5 | 28.6274 | 82 | 31 | 0.99913 | 68.6274 | 100 | 7920 | 32.549 | 108.8104 | 35.3241 | 0 | 18.625 | 0 | 43.6462 | 33.2969
9/30/2020 23:43:43.2 | 126.854 | 1264 | 32 | 2497.0382 | 127.411 | 80.4581 | 92.0354 | 30.3109 | 31.9185 | 0.0616 | 106.712 | 11.5723 | 70.2188 | 69.3317 | 58.0719 | 1.0065 | 98.9867 | 310.8015 | 251.8337 | 92.3967 | 705.4126 | 1.9364 | 450.117 | 33.3166 | 48.5824 | 32.6043 | 74.8014 | 12.002 | 109.7043 | 28.9823 | 8.0272 | 98.5067 | 66.3155 | 24.5 | 28.6274 | 82 | 31 | 0.99907 | 68.6274 | 96 | 8210 | 32.549 | 109.1309 | 35.3058 | 0 | 20.8125 | 0 | 42.3554 | 33.2969
9/30/2020 23:43:44.2 | 126.8543 | 1265 | 32 | 2498.2693 | 127.4777 | 80.4637 | 92.0532 | 30.3229 | 31.9042 | 0.061 | 106.7207 | 11.5732 | 70.6185 | 69.9159 | 58.0987 | 1.0006 | 98.9867 | 312.0379 | 251.8337 | 92.3293 | 705.5861 | 1.9488 | 449.7539 | 33.3505 | 48.459 | 32.6709 | 74.7326 | 12.0088 | 109.7883 | 29.4341 | 8.0246 | 98.7164 | 66.3785 | 24.5 | 29.4118 | 82 | 31 | 0.99995 | 69.0196 | 101 | 8020 | 32.549 | 108.49 | 35.2081 | 0 | 21.4375 | 0 | 41.6046 | 33.2969
9/30/2020 23:43:45.2 | 126.8546 | 1266 | 32 | 2499.1646 | 127.5112 | 80.4821 | 92.0818 | 30.3142 | 31.8984 | 0.06125 | 106.7731 | 11.5664 | 70.333 | 69.325 | 58.1467 | 1.0044 | 98.9856 | 311.9536 | 251.6084 | 92.3482 | 705.6976 | 1.9612 | 450.927 | 33.3712 | 48.4791 | 32.4987 | 74.7519 | 12.0035 | 110.0393 | 29.4021 | 8.0942 | 98.8171 | 66.4656 | 24.5 | 29.0196 | 82 | 31 | 0.99809 | 68.6274 | 101 | 8090 | 32.549 | 108.49 | 35.2356 | 0.125 | 20.1875 | 0 | 42.1265 | 33.2969
9/30/2020 23:43:46.2 | 126.8548 | 1267 | 32 | 2497.6819 | 127.3821 | 80.5401 | 92.0968 | 30.306 | 31.9079 | 0.06081 | 106.7993 | 11.5703 | 70.4472 | 69.7624 | 58.198 | 1.0035 | 98.9861 | 310.6891 | 251.3549 | 92.2871 | 705.6569 | 1.953 | 451.6812 | 33.3176 | 48.5174 | 32.6043 | 74.8877 | 11.9747 | 110.32 | 29.441 | 8.1238 | 98.6242 | 66.4656 | 24.5 | 28.6274 | 82 | 31 | 1.0004 | 68.6274 | 100 | 8260 | 32.549 | 108.8104 | 34.9976 | 0 | 19 | 0 | 43.045 | 33.2969
9/30/2020 23:43:47.2 | 126.8551 | 1268 | 32 | 2499.015 | 126.9518 | 80.5787 | 92.1286 | 30.3147 | 31.8977 | 0.06108 | 106.7731 | 11.5635 | 70.4472 | 70.1522 | 58.2458 | 1.0044 | 98.9856 | 311.0544 | 251.1014 | 92.2511 | 705.8002 | 1.9107 | 450.6198 | 33.2228 | 48.5307 | 32.6845 | 75.0988 | 11.9747 | 110.0113 | 29.4545 | 8.0542 | 98.4899 | 66.5415 | 24.5 | 28.2353 | 82 | 31 | 0.9998 | 68.6274 | 96 | 8090 | 32.549 | 109.7717 | 34.8541 | 0 | 19.5 | 0 | 42.6544 | 33.2969
9/30/2020 23:43:48.2 | 126.8554 | 1269 | 32 | 2499.1392 | 127.3329 | 80.5649 | 92.1577 | 30.2978 | 31.8902 | 0.06153 | 106.7557 | 11.5664 | 70.7897 | 70.5219 | 58.2834 | 1.001 | 98.9861 | 310.661 | 251.1859 | 92.3167 | 705.9118 | 1.9101 | 449.8377 | 33.3242 | 48.7555 | 32.7237 | 74.7693 | 11.9564 | 109.5916 | 29.2632 | 8.0787 | 98.5403 | 66.5286 | 24.5 | 29.0196 | 82 | 31 | 1.0002 | 69.0196 | 97 | 8190 | 32.549 | 109.4513 | 34.8572 | 0.1875 | 21.0625 | 0 | 41.4062 | 33.2969
9/30/2020 23:43:49.2 | 126.8557 | 1270 | 32 | 2498.3263 | 127.4788 | 80.5994 | 92.1757 | 30.2857 | 31.8962 | 0.0584 | 106.8516 | 11.5645 | 70.3901 | 70.2286 | 58.3357 | 1.0042 | 98.9856 | 311.223 | 251.0169 | 92.4201 | 705.8002 | 1.9284 | 449.9494 | 33.3515 | 48.5556 | 32.6317 | 74.8253 | 11.9724 | 109.1429 | 29.3749 | 7.9988 | 98.6577 | 66.6915 | 24.5 | 29.0196 | 82 | 31 | 1.0002 | 69.0196 | 101 | 8090 | 32.549 | 108.1619 | 35.0769 | 0.0625 | 20.8125 | 0 | 41.4734 | 33.2969
9/30/2020 23:43:50.2 | 126.8559 | 1271 | 32 | 2497.2979 | 127.2579 | 80.6335 | 92.1967 | 30.29 | 31.9043 | 0.06047 | 106.8953 | 11.5548 | 70.5043 | 69.6721 | 58.398 | 1.0126 | 98.9873 | 311.6726 | 251.4675 | 92.4327 | 705.8605 | 1.9096 | 451.6812 | 33.28 | 48.4657 | 32.6043 | 74.8382 | 12.0028 | 109.2006 | 29.5983 | 8.0156 | 98.708 | 66.7656 | 24.5 | 29.0196 | 82 | 31 | 0.99992 | 68.6274 | 97 | 8210 | 32.549 | 109.1309 | 35.022 | 0.125 | 20.1875 | 0 | 41.5436 | 33.2969
9/30/2020 23:43:51.2 | 126.8562 | 1272 | 32 | 2500.1194 | 127.2329 | 80.6665 | 92.2168 | 30.2792 | 31.9101 | 0.0569 | 106.9215 | 11.549 | 70.333 | 70.1755 | 58.4417 | 1.0053 | 98.9844 | 310.5486 | 250.707 | 92.6754 | 706.0181 | 1.87 | 450.7874 | 33.3111 | 48.4141 | 32.5975 | 74.8877 | 12.0157 | 109.3939 | 29.7032 | 8.0362 | 98.6074 | 66.7092 | 24.5 | 29.0196 | 82 | 31 | 1.0026 | 68.6274 | 96 | 8330 | 32.549 | 108.8104 | 34.8389 | 0 | 18.875 | 0 | 42.8497 | 33.2031
9/30/2020 23:43:52.2 | 126.8565 | 1273 | 32 | 2500.8812 | 127.3081 | 80.6525 | 92.2305 | 30.2781 | 31.8968 | 0.05547 | 106.9651 | 11.5655 | 70.3616 | 70.1473 | 58.4922 | 1.0087 | 98.9861 | 310.942 | 251.2704 | 92.2322 | 706.2323 | 1.8434 | 449.3349 | 33.3409 | 48.5107 | 32.6112 | 74.8317 | 12.0081 | 109.0034 | 29.3817 | 8.0607 | 98.4983 | 66.8221 | 24.5 | 29.0196 | 82 | 31 | 1.0008 | 69.0196 | 100 | 7920 | 32.549 | 107.8415 | 34.9579 | 0 | 19.5625 | 0 | 42.746 | 33.2031
9/30/2020 23:43:53.2 | 126.8568 | 1274 | 32 | 2496.1145 | 127.4056 | 80.6471 | 92.247 | 30.2751 | 31.8992 | 0.05381 | 106.9302 | 11.5548 | 70.4757 | 70.222 | 58.5441 | 1.0012 | 98.9861 | 310.2676 | 250.2564 | 92.4812 | 706.2835 | 1.8554 | 450.3684 | 33.3028 | 48.3108 | 32.5192 | 74.9869 | 11.9952 | 109.3115 | 29.2836 | 8.0336 | 98.3893 | 66.8851 | 24.5 | 29.0196 | 82 | 31 | 1.0025 | 68.6274 | 96 | 8090 | 32.549 | 108.8104 | 35.0525 | 0 | 19.125 | 0 | 43.0573 | 33.2031
9/30/2020 23:43:54.2 | 126.8571 | 1275 | 32 | 2502.2132 | 127.0988 | 80.6662 | 92.2865 | 30.3012 | 31.8964 | 0.05498 | 106.904 | 11.5752 | 70.2474 | 69.7741 | 58.5766 | 1.0131 | 98.9861 | 310.5767 | 250.7915 | 92.6205 | 706.4713 | 1.8383 | 450.536 | 33.3038 | 48.4074 | 32.6572 | 74.8317 | 11.9967 | 109.3115 | 29.4341 | 7.9859 | 98.2635 | 66.9656 | 24.5 | 29.4118 | 82 | 31 | 1.0018 | 68.6274 | 96 | 8140 | 32.549 | 108.8104 | 35.144 | 0 | 19 | 0 | 43.2556 | 33.2031
9/30/2020 23:43:55.2 | 126.8573 | 1276 | 32 | 2499.7817 | 127.5425 | 80.6751 | 92.2893 | 30.2859 | 31.8937 | 0.05217 | 106.8865 | 11.5499 | 70.5328 | 69.9642 | 58.6132 | 1.0044 | 98.9861 | 310.9982 | 250.7915 | 92.4687 | 706.4713 | 1.8525 | 449.0836 | 33.3876 | 48.2974 | 32.5515 | 75.1227 | 11.9655 | 109.1995 | 29.3224 | 8.0297 | 98.2719 | 67.0156 | 24.5 | 29.0196 | 82 | 31 | 0.99937 | 68.6274 | 101 | 8090 | 32.549 | 107.8415 | 34.9518 | 0.0625 | 19.25 | 0 | 43.8538 | 33.2031
9/30/2020 23:43:56.2 | 126.8576 | 1277 | 32 | 2500.1525 | 127.3569 | 80.7523 | 92.3215 | 30.2789 | 31.9001 | 0.05199 | 106.9564 | 11.5364 | 70.7612 | 70.4226 | 58.6592 | 1.0142 | 98.9844 | 310.6048 | 250.5099 | 92.5657 | 706.7013 | 1.8689 | 451.0108 | 33.344 | 48.4007 | 32.7442 | 74.9245 | 11.9944 | 109.3098 | 29.4798 | 8.0594 | 98.3222 | 66.998 | 24.5 | 29.0196 | 82 | 31 | 1.0007 | 69.0196 | 96 | 8240 | 32.549 | 108.8104 | 34.9976 | 0.0625 | 19.9375 | 0 | 43.692 | 33.2969
9/30/2020 23:43:57.2 | 126.8579 | 1278 | 32 | 2496.8694 | 127.4568 | 80.7693 | 92.3171 | 30.287 | 31.8936 | 0.05119 | 106.9302 | 11.5335 | 70.4757 | 70.3497 | 58.6916 | 0.99975 | 98.9856 | 309.9303 | 250.3409 | 92.5172 | 706.5882 | 1.8808 | 451.0667 | 33.3263 | 48.2457 | 32.5447 | 75.0236 | 11.9906 | 109.507 | 29.3749 | 8.0194 | 98.4396 | 67.1091 | 24.5 | 29.4118 | 82 | 31 | 1.0003 | 68.6274 | 97 | 8330 | 32.549 | 108.8104 | 35.0037 | 0.0625 | 20.3125 | 0 | 43.2739 | 33.2031
9/30/2020 23:43:58.2 | 126.8582 | 1279 | 32 | 2500.477 | 126.9011 | 80.7972 | 92.3439 | 30.2949 | 31.9068 | 0.0502 | 107 | 11.5451 | 70.3045 | 69.8976 | 58.7164 | 1.0113 | 98.9873 | 311.0825 | 250.2564 | 92.5109 | 706.7262 | 1.8806 | 449.7819 | 33.2289 | 48.1357 | 32.618 | 75.0172 | 11.9883 | 109.7889 | 29.3681 | 8.0027 | 98.5738 | 67.1785 | 24.5 | 29.4118 | 82 | 31 | 0.99834 | 69.0196 | 101 | 7940 | 32.549 | 108.1619 | 35.0922 | 0 | 21.1875 | 0 | 42.3767 | 33.2969
9/30/2020 23:43:59.2 | 126.8584 | 1280 | 32 | 2500.1412 | 127.0881 | 80.8476 | 92.3463 | 30.2914 | 31.9012 | 0.04696 | 107.0262 | 11.5344 | 70.5614 | 70.1074 | 58.7373 | 1.011 | 98.9856 | 310.8858 | 251.0169 | 92.5235 | 706.8891 | 1.9121 | 451.1505 | 33.2735 | 48.5107 | 32.618 | 75.1787 | 12.0111 | 109.6751 | 29.2243 | 8.0388 | 98.7751 | 67.2284 | 24.5 | 29.0196 | 82 | 31 | 0.99855 | 69.0196 | 97 | 8140 | 32.549 | 109.4513 | 35.0708 | 0 | 20.75 | 0 | 41.7938 | 33.2031
9/30/2020 23:44:00.2 | 126.8587 | 1281 | 32 | 2500.8728 | 127.3144 | 80.8392 | 92.3924 | 30.2706 | 31.8892 | 0.04944 | 107 | 11.5548 | 70.2474 | 69.5784 | 58.7032 | 1.0015 | 98.989 | 310.6048 | 250.1719 | 92.5423 | 706.8891 | 1.9229 | 449.9494 | 33.3425 | 48.3241 | 32.5652 | 75.2475 | 12.0013 | 109.7626 | 29.3496 | 8.0529 | 98.7667 | 67.2284 | 24.5 | 29.0196 | 82 | 31 | 0.99934 | 69.0196 | 97 | 8190 | 32.549 | 109.1309 | 35.022 | 0 | 20 | 0 | 41.8488 | 33.2969
9/30/2020 23:44:01.2 | 126.859 | 1282 | 32 | 2498.3213 | 127.2871 | 80.8196 | 92.403 | 30.2839 | 31.9008 | 0.04985 | 106.9651 | 11.5558 | 70.1903 | 69.9626 | 58.6512 | 1.0012 | 98.9861 | 310.0427 | 249.8621 | 92.5909 | 706.8733 | 1.9198 | 449.6981 | 33.3013 | 48.3241 | 32.7032 | 74.9997 | 11.9747 | 109.8998 | 29.4021 | 7.9833 | 98.6493 | 67.309 | 24.5 | 29.0196 | 82 | 31 | 0.99983 | 68.6274 | 101 | 8070 | 32.549 | 108.1619 | 35.0159 | 0 | 20.4375 | 0 | 41.7694 | 33.2969
9/30/2020 23:44:02.2 | 126.8593 | 1283 | 32 | 2500.3645 | 127.0206 | 80.8219 | 92.4362 | 30.2824 | 31.8951 | 0.04893 | 106.9738 | 11.549 | 70.2474 | 69.9426 | 58.6126 | 1.0071 | 98.9856 | 310.0989 | 249.7776 | 92.6268 | 706.9652 | 1.9322 | 451.2063 | 33.2587 | 48.3624 | 32.6112 | 75.2842 | 11.983 | 109.7031 | 29.5459 | 8.0014 | 98.7332 | 67.5217 | 24.5 | 29.0196 | 82 | 31 | 1.0019 | 68.6274 | 97 | 8260 | 32.549 | 109.1309 | 34.9853 | -0.0625 | 20.3125 | 0 | 41.5283 | 33.2031
9/30/2020 23:44:03.2 | 126.8596 | 1284 | 32 | 2501.5851 | 127.1751 | 80.8824 | 92.4316 | 30.284 | 31.9082 | 0.04951 | 107.0262 | 11.5548 | 70.3616 | 70.3464 | 58.5918 | 1.0005 | 98.9844 | 310.4081 | 249.9184 | 92.7365 | 706.9547 | 1.9262 | 451.1784 | 33.3155 | 48.4275 | 32.6503 | 75.297 | 11.9655 | 109.8981 | 29.507 | 8.0736 | 98.6996 | 67.4089 | 24.5 | 29.0196 | 82 | 31 | 1.0011 | 68.6274 | 96 | 8410 | 32.549 | 109.4513 | 34.9518 | 0 | 19.8125 | 0 | 41.7877 | 33.2031
9/30/2020 23:44:04.2 | 126.8598 | 1285 | 32 | 2500.6259 | 127.3357 | 80.9275 | 92.45 | 30.2754 | 31.9051 | 0.05113 | 106.9826 | 11.5499 | 70.6756 | 69.7607 | 58.589 | 1.0081 | 98.9895 | 310.2394 | 249.9747 | 92.6817 | 707.052 | 1.9185 | 449.7819 | 33.3447 | 48.4208 | 32.618 | 75.2906 | 11.9815 | 109.595 | 29.71 | 8.0246 | 98.5822 | 67.4283 | 24.5 | 29.0196 | 82 | 31 | 0.99934 | 68.6274 | 100 | 7940 | 32.549 | 108.49 | 34.8083 | 0.0625 | 20.25 | 0 | 41.7602 | 33.2031
9/30/2020 23:44:05.2 | 126.8601 | 1286 | 32 | 2499.5747 | 127.2525 | 80.9967 | 92.4735 | 30.2675 | 31.917 | 0.05102 | 106.9826 | 11.548 | 70.3616 | 69.3687 | 58.6146 | 0.99779 | 98.9873 | 310.6048 | 250.2282 | 92.6143 | 707.144 | 1.9398 | 451.4019 | 33.309 | 48.4007 | 32.6845 | 75.2218 | 11.9906 | 109.8449 | 29.3224 | 7.955 | 98.5571 | 67.5411 | 24.5 | 29.0196 | 82 | 31 | 0.99892 | 69.0196 | 96 | 8120 | 32.549 | 109.1309 | 34.79 | 0 | 19.5 | 0 | 42.2668 | 33.2031
9/30/2020 23:44:06.2 | 126.8604 | 1287 | 32 | 2499.3514 | 127.1355 | 81.0287 | 92.503 | 30.2782 | 31.9024 | 0.04978 | 106.904 | 11.5451 | 70.5328 | 69.7807 | 58.6248 | 1.0092 | 98.9884 | 310.38 | 249.9747 | 92.6394 | 706.9547 | 1.9402 | 451.5415 | 33.2753 | 48.3758 | 32.5447 | 75.0493 | 11.9891 | 109.79 | 29.6119 | 8.0027 | 98.5067 | 67.6087 | 24.5 | 29.0196 | 82 | 31 | 1.004 | 69.0196 | 96 | 8190 | 32.549 | 109.1309 | 34.7473 | 0 | 18.8125 | 0 | 42.8162 | 33.2031
9/30/2020 23:44:07.2 | 126.8607 | 1288 | 32 | 2500.0473 | 127.1089 | 81.0108 | 92.5088 | 30.2838 | 31.8899 | 0.0486 | 106.9302 | 11.5441 | 70.5328 | 70.0192 | 58.6531 | 1.0008 | 98.9856 | 310.1551 | 250.1437 | 92.7599 | 706.9245 | 1.9063 | 448.8322 | 33.2776 | 48.4007 | 32.6112 | 75.1723 | 11.9952 | 109.8712 | 29.4798 | 8.0478 | 98.3222 | 67.5717 | 24.5 | 28.6274 | 82 | 31 | 0.99864 | 68.6274 | 100 | 8090 | 32.549 | 108.49 | 34.7809 | 0 | 19 | 0 | 43.3899 | 33.2031
9/30/2020 23:44:08.2 | 126.8609 | 1289 | 32 | 2500.2132 | 127.0183 | 81.0556 | 92.5366 | 30.289 | 31.892 | 0.04993 | 106.9302 | 11.5538 | 70.3616 | 70.0358 | 58.5815 | 1.0092 | 98.9861 | 309.8179 | 249.4114 | 92.6691 | 706.7616 | 1.9129 | 449.7819 | 33.2561 | 48.3041 | 32.6112 | 75.2778 | 11.9868 | 110.0398 | 29.3817 | 8.0053 | 98.3641 | 67.6216 | 24.5 | 28.6274 | 82 | 31 | 0.99995 | 68.6274 | 96 | 8210 | 32.549 | 109.4513 | 34.7351 | -0.0625 | 19.6875 | 0 | 43.3197 | 33.2031
9/30/2020 23:44:09.2 | 126.8612 | 1290 | 32 | 2499.986 | 127.1649 | 81.0487 | 92.5477 | 30.273 | 31.8906 | 0.04795 | 106.9651 | 11.5558 | 70.5899 | 69.6855 | 58.5093 | 0.9953 | 98.985 | 309.7617 | 249.6086 | 92.882 | 706.8431 | 1.928 | 452.3236 | 33.2915 | 48.5824 | 32.7168 | 75.4952 | 11.9883 | 109.9266 | 29.4545 | 8.0182 | 98.3725 | 67.7215 | 24.5 | 28.6274 | 82 | 31 | 0.99959 | 68.6274 | 97 | 8290 | 32.549 | 109.4513 | 34.7504 | 0 | 19.5 | 0 | 43.5821 | 33.2031
9/30/2020 23:44:10.2 | 126.8615 | 1291 | 32 | 2501.4931 | 127.3564 | 81.0747 | 92.5538 | 30.2796 | 31.8702 | 0.05016 | 106.9564 | 11.5354 | 70.5328 | 70.1473 | 58.468 | 1.0072 | 98.9873 | 310.0989 | 249.2987 | 92.6457 | 706.8484 | 1.9238 | 449.307 | 33.3617 | 48.4858 | 32.6709 | 75.7492 | 12.002 | 109.6768 | 29.5138 | 8.0336 | 98.4564 | 67.728 | 24.5 | 28.6274 | 82 | 31 | 0.99937 | 68.6274 | 100 | 7900 | 32.549 | 108.8104 | 34.7595 | 0 | 19.75 | 0 | 43.7927 | 33.2031
9/30/2020 23:44:11.2 | 126.8618 | 1292 | 32 | 2495.2932 | 127.2966 | 81.0456 | 92.5946 | 30.2883 | 31.8753 | 0.05061 | 106.9476 | 11.5441 | 70.6185 | 69.513 | 58.4654 | 1.0085 | 98.9861 | 309.284 | 249.2706 | 92.9431 | 706.7511 | 1.9214 | 450.3963 | 33.2634 | 48.3892 | 32.6503 | 75.409 | 12.0043 | 109.4236 | 29.4681 | 7.9846 | 98.4816 | 67.8584 | 24.5 | 28.6274 | 82 | 31 | 0.99736 | 68.6274 | 96 | 8070 | 32.549 | 109.1309 | 34.7565 | 0 | 20.25 | 0 | 43.6066 | 33.2031
9/30/2020 23:44:12.2 | 126.8621 | 1293 | 32 | 2502.7308 | 126.7692 | 81.0456 | 92.6101 | 30.2633 | 31.8899 | 0.04895 | 106.9476 | 11.5441 | 70.3616 | 69.3636 | 58.4649 | 1.0003 | 98.9861 | 309.4245 | 249.0734 | 92.8272 | 706.8484 | 1.9211 | 450.5081 | 33.2243 | 48.6273 | 32.6709 | 75.3402 | 11.9807 | 110.1239 | 29.3953 | 7.973 | 98.5654 | 67.9776 | 24.5 | 29.0196 | 82 | 31 | 1.0041 | 69.0196 | 97 | 8120 | 32.549 | 109.4513 | 34.61 | 0.0625 | 21 | 0 | 42.572 | 33.2031
9/30/2020 23:44:13.2 | 126.8623 | 1294 | 32 | 2499.2303 | 127.1574 | 81.0849 | 92.6357 | 30.2544 | 31.9013 | 0.04545 | 107.0262 | 11.5451 | 70.4757 | 69.8675 | 58.5114 | 1.0024 | 98.9861 | 308.8906 | 248.5664 | 92.7239 | 706.8378 | 1.9331 | 449.9215 | 33.2795 | 48.569 | 32.5515 | 75.4328 | 12.0058 | 109.9558 | 29.441 | 8.031 | 98.6661 | 67.9148 | 24.5 | 29.0196 | 82 | 31 | 1.004 | 69.0196 | 101 | 8070 | 32.549 | 108.8104 | 34.7351 | 0.0625 | 20.0625 | 0 | 42.9077 | 33.2031
9/30/2020 23:44:14.2 | 126.8626 | 1295 | 32 | 2500.1383 | 127.0101 | 81.1289 | 92.6507 | 30.2799 | 31.8891 | 0.04687 | 107.0262 | 11.5538 | 70.2759 | 69.5532 | 58.5399 | 1.0021 | 98.9873 | 309.2278 | 248.6509 | 92.9368 | 707.0165 | 1.924 | 449.2791 | 33.253 | 48.5891 | 32.6249 | 75.6997 | 11.9845 | 110.041 | 29.5662 | 8.0633 | 98.7248 | 67.9841 | 24.5 | 28.6274 | 82 | 31 | 1.0005 | 69.0196 | 97 | 8290 | 32.549 | 109.7717 | 34.7687 | 0 | 20.5625 | 0 | 42.4591 | 33.2969
9/30/2020 23:44:15.2 | 126.8629 | 1296 | 32 | 2499.8502 | 127.2146 | 81.1736 | 92.6738 | 30.269 | 31.8996 | 0.04777 | 107.0785 | 11.5625 | 70.2759 | 69.288 | 58.5821 | 1.0062 | 98.9867 | 309.0592 | 248.8199 | 92.9602 | 707.0007 | 1.9409 | 452.1002 | 33.3027 | 48.614 | 32.6043 | 75.5255 | 12.0058 | 109.7323 | 29.4866 | 8.0504 | 98.7667 | 68.0146 | 24.5 | 29.0196 | 82 | 31 | 0.99748 | 69.0196 | 97 | 8190 | 32.549 | 109.4513 | 34.7199 | 0 | 20.4375 | 0 | 42.218 | 33.2031
9/30/2020 23:44:16.2 | 126.8632 | 1297 | 32 | 2499.0822 | 127.1772 | 81.2119 | 92.7084 | 30.2696 | 31.8968 | 0.05119 | 107.0174 | 11.5596 | 70.5899 | 69.6955 | 58.6399 | 1.0049 | 98.9867 | 309.6774 | 248.5664 | 92.979 | 707.0007 | 1.9524 | 450.0332 | 33.2827 | 48.1175 | 32.5515 | 75.4952 | 11.9929 | 109.8723 | 29.4545 | 7.9653 | 98.75 | 68.1144 | 24.5 | 29.0196 | 82 | 31 | 1.0018 | 69.0196 | 101 | 7940 | 32.549 | 108.49 | 34.7137 | 0.0625 | 20.25 | 0 | 42.4988 | 33.2969
9/30/2020 23:44:17.2 | 126.8634 | 1298 | 32 | 2500.0908 | 126.8068 | 81.2517 | 92.7341 | 30.2634 | 31.8973 | 0.04796 | 107.0436 | 11.5499 | 70.2474 | 69.9476 | 58.7005 | 1.006 | 98.9861 | 309.0592 | 248.7917 | 92.8632 | 707.2556 | 1.9448 | 449.4467 | 33.1991 | 48.614 | 32.7237 | 75.4759 | 12.0005 | 109.9838 | 29.3817 | 8.0194 | 98.7835 | 68.1773 | 24.5 | 29.0196 | 82 | 31 | 0.99867 | 69.0196 | 97 | 8240 | 32.549 | 109.4513 | 34.79 | 0.0625 | 20.8125 | 0 | 41.9342 | 33.2031
9/30/2020 23:44:18.2 | 126.8637 | 1299 | 32 | 2502.2024 | 126.8204 | 81.2844 | 92.7403 | 30.2529 | 31.891 | 0.0466 | 107.0436 | 11.5441 | 70.4757 | 70.0042 | 58.6593 | 1.0076 | 98.9856 | 308.8906 | 248.3974 | 92.9476 | 707.3725 | 1.9386 | 450.955 | 33.2308 | 48.6522 | 32.6112 | 75.3145 | 11.999 | 110.0673 | 29.5255 | 8.0182 | 98.8758 | 68.1708 | 24.5 | 29.0196 | 82 | 31 | 0.99947 | 69.0196 | 97 | 8090 | 32.549 | 109.4513 | 34.8145 | 0.0625 | 20.875 | 0 | 41.6596 | 33.2969
9/30/2020 23:44:19.2 | 126.864 | 1300 | 32 | 2500.5879 | 127.2713 | 81.3097 | 92.7655 | 30.272 | 31.8943 | 0.04571 | 107.0785 | 11.5519 | 70.5043 | 69.7574 | 58.6053 | 0.99601 | 98.9861 | 309.0311 | 248.4256 | 92.9413 | 707.2963 | 1.924 | 449.0556 | 33.3268 | 48.5939 | 32.618 | 75.4567 | 11.9959 | 110.0118 | 29.4138 | 8.0401 | 98.8674 | 68.2272 | 24.5 | 29.0196 | 83 | 31 | 0.99998 | 69.0196 | 101 | 8120 | 32.549 | 108.8104 | 34.6954 | 0.0625 | 20.3125 | 0 | 41.5497 | 33.2969
9/30/2020 23:44:20.2 | 126.8643 | 1301 | 32 | 2499.2973 | 127.2657 | 81.2815 | 92.7648 | 30.2754 | 31.9021 | 0.04773 | 107.0785 | 11.5519 | 70.4186 | 70.1805 | 58.5895 | 1.0101 | 98.9867 | 309.0592 | 248.1439 | 92.979 | 707.245 | 1.9316 | 448.9998 | 33.3087 | 48.634 | 32.6043 | 75.7923 | 11.9861 | 109.6482 | 29.4545 | 8.0426 | 98.8087 | 68.314 | 24.5 | 28.6274 | 83 | 31 | 0.99858 | 69.0196 | 97 | 8260 | 32.549 | 109.4513 | 34.7107 | 0.0625 | 20.125 | 0 | 41.5436 | 33.2969
9/30/2020 23:44:21.2 | 126.8646 | 1302 | 32 | 2498.1837 | 127.0995 | 81.2806 | 92.7901 | 30.2658 | 31.9052 | 0.04674 | 107.0873 | 11.5606 | 70.647 | 70.0758 | 58.5864 | 1.001 | 98.9884 | 308.4691 | 248.2284 | 93.0321 | 707.337 | 1.9371 | 450.7595 | 33.2504 | 48.6905 | 32.6709 | 75.3512 | 12.0073 | 110.0421 | 29.5643 | 8.0865 | 98.75 | 68.327 | 24.5 | 29.0196 | 83 | 31 | 1.0011 | 69.0196 | 97 | 8260 | 32.549 | 109.4513 | 34.7229 | 0 | 19.4375 | 0 | 41.9281 | 33.2031
9/30/2020 23:44:22.2 | 126.8648 | 1303 | 32 | 2499.5347 | 126.8863 | 81.2849 | 92.8198 | 30.273 | 31.9023 | 0.05127 | 107.0349 | 11.5684 | 70.5614 | 70.0308 | 58.5927 | 1.0006 | 98.9856 | 309.1435 | 248.4256 | 93.1668 | 707.2911 | 1.9296 | 451.765 | 33.2126 | 48.8855 | 32.6112 | 75.5878 | 12.0043 | 110.0113 | 29.3428 | 8.0568 | 98.6577 | 68.3704 | 24.5 | 28.6274 | 83 | 31 | 0.99879 | 68.6274 | 100 | 7850 | 32.549 | 108.8104 | 34.6985 | 0.0625 | 18.75 | 0 | 43.0298 | 33.2969
9/30/2020 23:44:23.2 | 126.8651 | 1304 | 32 | 2499.6725 | 126.9519 | 81.3041 | 92.8631 | 30.2667 | 31.9178 | 0.05145 | 107.0698 | 11.5703 | 70.4757 | 69.5197 | 58.6241 | 1.0056 | 98.9839 | 308.6939 | 248.6791 | 93.1605 | 707.3318 | 1.9194 | 449.4187 | 33.2316 | 48.6206 | 32.6112 | 75.6805 | 12.0376 | 110.1216 | 29.441 | 7.9717 | 98.5151 | 68.57 | 24.5 | 28.6274 | 83 | 31 | 0.99632 | 69.0196 | 96 | 8210 | 32.549 | 109.4513 | 34.6558 | 0.0625 | 19.25 | 0 | 43.2983 | 33.2031
9/30/2020 23:44:24.2 | 126.8654 | 1305 | 32 | 2499.7726 | 126.97 | 81.3239 | 92.8719 | 30.26 | 31.9171 | 0.05112 | 106.9651 | 11.5761 | 70.4757 | 69.9042 | 58.6703 | 1.0135 | 98.9873 | 308.3567 | 247.8341 | 93.2278 | 707.2096 | 1.9296 | 450.2846 | 33.2376 | 48.3308 | 32.6112 | 75.6502 | 12.0119 | 109.9569 | 29.4613 | 7.9524 | 98.5067 | 68.6198 | 24.5 | 28.6274 | 83 | 31 | 0.99971 | 68.6274 | 96 | 8160 | 32.549 | 109.4513 | 34.7809 | 0 | 19.375 | 0 | 43.1854 | 33.2031
9/30/2020 23:44:25.2 | 126.8657 | 1306 | 32 | 2499.4288 | 127.1587 | 81.3843 | 92.8937 | 30.2551 | 31.8984 | 0.04903 | 106.9651 | 11.5713 | 70.1903 | 70.5483 | 58.7015 | 1.0099 | 98.985 | 308.8625 | 248.2003 | 93.35 | 707.1229 | 1.9313 | 450.145 | 33.2824 | 48.6158 | 32.5515 | 75.8244 | 11.9914 | 109.9266 | 29.6983 | 8.0362 | 98.448 | 68.5136 | 24.5 | 28.6274 | 83 | 31 | 1.0009 | 68.6274 | 100 | 8040 | 32.549 | 108.8104 | 34.7443 | 0 | 19 | 0 | 43.634 | 33.2969
9/30/2020 23:44:26.2 | 126.8659 | 1307 | 32 | 2496.8437 | 127.3341 | 81.3881 | 92.9098 | 30.2335 | 31.9105 | 0.04744 | 106.9651 | 11.5645 | 70.3045 | 70.1107 | 58.7205 | 1.0044 | 98.9878 | 307.7946 | 247.8904 | 93.1542 | 707.1033 | 1.9342 | 450.117 | 33.2941 | 48.8205 | 32.6317 | 75.6741 | 12.0043 | 110.0696 | 29.4866 | 8.0426 | 98.4061 | 68.5893 | 24.5 | 28.6274 | 83 | 31 | 1.0005 | 69.0196 | 97 | 8260 | 32.549 | 109.7717 | 34.7351 | 0 | 19.875 | 0 | 43.1274 | 33.2031
9/30/2020 23:44:27.2 | 126.8662 | 1308 | 32 | 2499.6108 | 126.979 | 81.4109 | 92.9558 | 30.2601 | 31.9097 | 0.04825 | 106.9651 | 11.5655 | 70.3045 | 70.3878 | 58.7354 | 0.99761 | 98.9861 | 308.5253 | 247.8904 | 93.2997 | 706.914 | 1.918 | 451.7371 | 33.2379 | 48.6656 | 32.5447 | 75.7731 | 11.999 | 110.0118 | 29.539 | 8.0104 | 98.5319 | 68.6069 | 24.5 | 28.6274 | 83 | 31 | 1.0022 | 68.6274 | 97 | 8290 | 32.549 | 109.4513 | 34.7076 | 0 | 19.5625 | 0 | 43.5883 | 33.2031
9/30/2020 23:44:28.2 | 126.8665 | 1309 | 32 | 2499.8844 | 127.0798 | 81.4162 | 92.9737 | 30.2551 | 31.9045 | 0.04755 | 106.9738 | 11.5655 | 70.647 | 70.2635 | 58.758 | 0.99815 | 98.9873 | 307.7665 | 247.5806 | 93.1605 | 706.8838 | 1.8968 | 450.3125 | 33.2679 | 48.7239 | 32.7168 | 75.829 | 12.0104 | 110.4612 | 29.7556 | 8.062 | 98.5319 | 68.7196 | 24.5 | 28.6274 | 83 | 31 | 1.0036 | 68.6274 | 100 | 7920 | 32.549 | 108.8104 | 34.7321 | 0 | 19.75 | 0 | 43.7683 | 33.2031
9/30/2020 23:44:29.2 | 126.8668 | 1310 | 32 | 2499.4053 | 127.0618 | 81.4404 | 92.9845 | 30.2681 | 31.9107 | 0.047 | 106.9476 | 11.5655 | 70.4186 | 70.3812 | 58.7889 | 1.0021 | 98.9844 | 308.1318 | 247.5243 | 93.2638 | 706.8838 | 1.8985 | 450.0891 | 33.2568 | 48.6273 | 32.7696 | 75.6869 | 12.0111 | 110.2902 | 29.6051 | 8.0646 | 98.5319 | 68.7196 | 24.5 | 28.6274 | 83 | 31 | 1.0036 | 69.0196 | 96 | 8260 | 32.549 | 109.7717 | 34.6375 | 0 | 19.75 | 0 | 43.5974 | 33.2031
9/30/2020 23:44:30.2 | 126.8671 | 1311 | 32 | 2498.5958 | 126.9036 | 81.4182 | 92.9878 | 30.2656 | 31.8862 | 0.04801 | 107 | 11.5723 | 70.2474 | 70.8632 | 58.8147 | 1.0031 | 98.9844 | 308.1599 | 247.8904 | 93.3482 | 706.8431 | 1.9085 | 450.7874 | 33.2046 | 48.8721 | 32.664 | 75.9216 | 12.0202 | 110.4583 | 29.4866 | 8.0207 | 98.599 | 68.8193 | 24.5 | 28.6274 | 83 | 31 | 1.0004 | 68.6274 | 97 | 8160 | 32.549 | 109.7717 | 34.7412 | 0 | 20.75 | 0 | 42.9016 | 33.2031
9/30/2020 23:44:31.2 | 126.8673 | 1312 | 32 | 2502.6564 | 126.8435 | 81.4555 | 93.0082 | 30.2703 | 31.9066 | 0.04804 | 107.0262 | 11.5878 | 70.6756 | 70.363 | 58.863 | 1.0063 | 98.9867 | 308.1318 | 247.2708 | 92.9899 | 707.0165 | 1.9389 | 450.7874 | 33.2428 | 48.7488 | 32.7305 | 75.6548 | 12.0187 | 110.0124 | 29.4662 | 8.0581 | 98.7751 | 68.8821 | 24.5 | 29.0196 | 83 | 31 | 1.001 | 68.6274 | 101 | 8090 | 32.549 | 109.1309 | 34.8023 | 0 | 21.0625 | 0 | 42.2028 | 33.2031
9/30/2020 23:44:32.2 | 126.8676 | 1313 | 32 | 2501.3725 | 127.2965 | 81.5064 | 93.0299 | 30.2743 | 31.9231 | 0.04789 | 107.0174 | 11.5868 | 70.0761 | 70.0575 | 58.9118 | 0.99957 | 98.9861 | 307.6541 | 246.9891 | 93.1605 | 707.0927 | 1.9652 | 449.8098 | 33.3444 | 48.8788 | 32.618 | 75.829 | 11.9975 | 110.0679 | 29.441 | 8.0401 | 98.7248 | 69.0252 | 24.5 | 28.6274 | 83 | 31 | 1.0035 | 69.0196 | 97 | 8290 | 32.549 | 109.7717 | 34.7351 | 0 | 20 | 0 | 42.7002 | 33.2031
9/30/2020 23:44:33.2 | 126.8679 | 1314 | 32 | 2497.99 | 127.3399 | 81.4972 | 93.0379 | 30.2813 | 31.9168 | 0.04896 | 107.0174 | 11.5887 | 70.647 | 70.3033 | 58.9513 | 1.0008 | 98.9867 | 307.4012 | 247.0173 | 93.3123 | 707.1176 | 1.9362 | 451.765 | 33.3107 | 48.8338 | 32.7032 | 75.7364 | 12.0338 | 109.7043 | 29.3428 | 7.9717 | 98.7667 | 68.956 | 24.5 | 29.0196 | 83 | 31 | 0.998 | 68.6274 | 97 | 8290 | 32.549 | 109.4513 | 34.7961 | 0.0625 | 19.375 | 0 | 43.1 | 33.2031
9/30/2020 23:44:34.2 | 126.8682 | 1315 | 32 | 2499.8819 | 126.9969 | 81.5001 | 93.0515 | 30.282 | 31.8984 | 0.05051 | 107.0262 | 11.5829 | 70.3616 | 70.2419 | 59.0084 | 0.99833 | 98.9861 | 307.5417 | 246.9891 | 93.2997 | 707.2149 | 1.9154 | 451.5136 | 33.2461 | 48.7172 | 32.7237 | 76.0701 | 12.0278 | 110.0398 | 29.5915 | 8.0104 | 98.5403 | 69.0252 | 24.5 | 28.6274 | 83 | 31 | 0.99776 | 68.6274 | 100 | 7920 | 32.549 | 108.49 | 34.7015 | 0 | 20.4375 | 0 | 42.3981 | 33.2031
9/30/2020 23:44:35.2 | 126.8684 | 1316 | 32 | 2500.4108 | 127.1143 | 81.5259 | 93.0974 | 30.257 | 31.9033 | 0.04919 | 107.0524 | 11.5761 | 70.4472 | 70.1356 | 59.0564 | 1.0088 | 98.9861 | 307.5979 | 247.0173 | 93.3859 | 707.3318 | 1.9466 | 448.8322 | 33.2839 | 48.7574 | 32.7168 | 75.7621 | 11.9663 | 109.9278 | 29.5274 | 8.0194 | 98.6493 | 69.0187 | 24.5 | 28.6274 | 83 | 31 | 1.002 | 68.6274 | 97 | 8260 | 32.549 | 109.4513 | 34.7748 | 0 | 20.375 | 0 | 42.4011 | 33.2031
9/30/2020 23:44:36.2 | 126.8687 | 1317 | 32 | 2497.6115 | 127.1641 | 81.5834 | 93.1194 | 30.2764 | 31.9053 | 0.0489 | 107.0524 | 11.5752 | 70.4472 | 70.1739 | 59.0728 | 1.0156 | 98.9884 | 308.0756 | 247.3834 | 93.2871 | 707.2858 | 1.9528 | 450.8153 | 33.2597 | 48.6522 | 32.6572 | 75.8593 | 11.9952 | 109.9861 | 29.0533 | 7.9962 | 98.7164 | 69.1618 | 24.5 | 29.0196 | 83 | 31 | 0.99895 | 69.0196 | 97 | 8120 | 32.549 | 109.4513 | 34.7992 | 0 | 20.25 | 0 | 42.2882 | 33.2031
9/30/2020 23:44:37.2 | 126.869 | 1318 | 32 | 2498.9406 | 126.6525 | 81.6363 | 93.1459 | 30.2605 | 31.9141 | 0.0487 | 107.0524 | 11.5703 | 70.2474 | 69.5633 | 59.0685 | 1.0021 | 98.9856 | 308.6939 | 247.7214 | 93.6265 | 707.5867 | 1.9437 | 450.7595 | 33.1435 | 48.6522 | 32.7833 | 75.8098 | 12.0172 | 110.0953 | 29.2107 | 8.0233 | 98.7835 | 69.1812 | 24.5 | 29.0196 | 83 | 31 | 0.9987 | 69.0196 | 101 | 8090 | 32.549 | 108.8104 | 34.7229 | 0.0625 | 20.75 | 0 | 41.7602 | 33.2969
9/30/2020 23:44:38.2 | 126.8693 | 1319 | 32 | 2501.738 | 126.5346 | 81.6772 | 93.1708 | 30.279 | 31.8955 | 0.04933 | 107.0524 | 11.5723 | 70.2188 | 70.0658 | 59.0428 | 0.99815 | 98.9844 | 308.3005 | 247.4116 | 93.3545 | 707.8205 | 1.9364 | 448.2456 | 33.1497 | 48.6723 | 32.664 | 75.9775 | 12.0066 | 109.618 | 29.3885 | 7.9988 | 98.7919 | 69.1683 | 24.5 | 28.6274 | 83 | 31 | 1.0004 | 69.0196 | 97 | 8240 | 32.549 | 109.7717 | 34.8358 | 0.0625 | 19.9375 | 0 | 42.5598 | 33.2969
9/30/2020 23:44:39.2 | 126.8696 | 1320 | 32 | 2498.7833 | 126.931 | 81.6519 | 93.1809 | 30.276 | 31.8961 | 0.04814 | 107.0262 | 11.579 | 70.019 | 70.7216 | 59.0632 | 1.0003 | 98.9861 | 307.9351 | 247.1581 | 93.209 | 707.8967 | 1.9238 | 451.1784 | 33.2143 | 48.6723 | 32.71 | 76.0765 | 11.999 | 110.0959 | 29.441 | 8.0504 | 98.6325 | 69.3113 | 24.5 | 29.0196 | 83 | 31 | 1.0004 | 68.6274 | 96 | 8160 | 32.549 | 109.1309 | 34.6985 | 0.0625 | 20.25 | 0 | 42.5507 | 33.2031
9/30/2020 23:44:40.2 | 126.8698 | 1321 | 32 | 2500.9209 | 126.8515 | 81.6565 | 93.2009 | 30.2775 | 31.8886 | 0.04729 | 107.0262 | 11.579 | 70.5614 | 69.9826 | 59.1004 | 1.0014 | 98.985 | 307.626 | 246.7638 | 93.4092 | 707.9834 | 1.9187 | 451.0667 | 33.2219 | 48.5757 | 32.7168 | 76.0335 | 11.9906 | 109.9547 | 29.3953 | 8.0491 | 98.708 | 69.4174 | 24.5 | 29.0196 | 83 | 31 | 0.99763 | 69.0196 | 100 | 7870 | 32.549 | 108.8104 | 34.6985 | 0.0625 | 19.375 | 0 | 43.0481 | 33.2031
9/30/2020 23:44:41.2 | 126.8701 | 1322 | 32 | 2502.1651 | 126.9248 | 81.6821 | 93.2204 | 30.2745 | 31.8792 | 0.04944 | 107.0436 | 11.5781 | 70.5043 | 70.1954 | 59.1554 | 1.0229 | 98.9856 | 307.7946 | 247.0454 | 93.403 | 708.0242 | 1.8897 | 449.5025 | 33.2576 | 48.7755 | 32.664 | 76.0765 | 12.0035 | 109.9832 | 29.5983 | 8.0375 | 98.6409 | 69.3178 | 24.5 | 28.6274 | 83 | 31 | 1.0039 | 69.0196 | 96 | 8190 | 32.549 | 109.7717 | 34.6527 | 0.125 | 20.0625 | 0 | 42.804 | 33.2969
9/30/2020 23:44:42.2 | 126.8704 | 1323 | 32 | 2498.9723 | 127.076 | 81.7469 | 93.2316 | 30.2929 | 31.8971 | 0.04821 | 106.9826 | 11.5674 | 70.5899 | 69.7273 | 59.2012 | 1.0176 | 98.9861 | 307.064 | 246.3131 | 93.3778 | 708.0543 | 1.9081 | 449.7819 | 33.2547 | 48.6455 | 32.7032 | 75.7539 | 11.999 | 110.0118 | 29.5187 | 8.0375 | 98.6158 | 69.4045 | 24.5 | 28.6274 | 83 | 31 | 1.0007 | 68.6274 | 96 | 8190 | 32.549 | 109.7717 | 34.6619 | 0.0625 | 20.0625 | 0 | 42.7094 | 33.2969
9/30/2020 23:44:43.2 | 126.8707 | 1324 | 32 | 2499.3308 | 126.7665 | 81.8106 | 93.2506 | 30.3011 | 31.9031 | 0.05016 | 106.9913 | 11.5732 | 70.5043 | 70.1007 | 59.2336 | 0.99922 | 98.9867 | 306.1929 | 246.2005 | 93.5798 | 708.2135 | 1.8992 | 450.0053 | 33.1785 | 48.8606 | 32.6982 | 76.2076 | 11.9762 | 110.1805 | 29.5274 | 8.0517 | 98.6074 | 69.5991 | 24.5 | 28.6274 | 83 | 31 | 1.0008 | 69.0196 | 101 | 8040 | 32.549 | 109.1309 | 34.6588 | 0 | 19 | 0 | 43.1671 | 33.2031
9/30/2020 23:44:44.2 | 126.8709 | 1325 | 32 | 2497.6714 | 126.7724 | 81.8434 | 93.2854 | 30.283 | 31.899 | 0.04958 | 106.9826 | 11.5742 | 70.333 | 69.9442 | 59.2725 | 1.0049 | 98.9861 | 306.783 | 245.8343 | 93.5421 | 708.2738 | 1.8742 | 449.1674 | 33.158 | 48.614 | 32.6709 | 76.0701 | 11.9769 | 110.2079 | 29.4341 | 7.9833 | 98.4899 | 69.5733 | 24.5 | 28.2353 | 83 | 31 | 1.0005 | 68.6274 | 96 | 8190 | 32.549 | 109.7717 | 34.6954 | 0.125 | 18.9375 | 0 | 43.6951 | 33.2031
9/30/2020 23:44:45.2 | 126.8712 | 1326 | 32 | 2501.0542 | 126.8956 | 81.8665 | 93.2603 | 30.2737 | 31.9138 | 0.04788 | 107.0174 | 11.5839 | 70.5899 | 69.6888 | 59.3089 | 1.022 | 98.9844 | 307.0078 | 245.8625 | 93.561 | 708.2791 | 1.8802 | 451.1226 | 33.2352 | 48.634 | 32.7305 | 76.0893 | 11.9709 | 109.9541 | 29.6119 | 8.0027 | 98.4816 | 69.6296 | 24.5 | 29.0196 | 83 | 31 | 0.99803 | 68.6274 | 97 | 8240 | 32.549 | 109.7717 | 34.7595 | 0.0625 | 19.8125 | 0 | 43.5516 | 33.2031
9/30/2020 23:44:46.2 | 126.8715 | 1327 | 32 | 2499.3524 | 126.8257 | 81.8649 | 93.2997 | 30.2757 | 31.9098 | 0.04847 | 106.9564 | 11.5781 | 69.9905 | 70.0674 | 59.3561 | 1.0023 | 98.985 | 306.9797 | 246.1441 | 93.3545 | 708.2225 | 1.9019 | 451.346 | 33.1943 | 48.7755 | 32.7628 | 76.1755 | 11.9997 | 110.2068 | 29.3885 | 8.0091 | 98.5738 | 69.7596 | 24.5 | 28.6274 | 83 | 31 | 0.99962 | 69.0196 | 100 | 7920 | 32.549 | 108.8104 | 34.7351 | 0.0625 | 20.0625 | 0 | 43.4631 | 33.2031
9/30/2020 23:44:47.2 | 126.8718 | 1328 | 32 | 2500.0128 | 126.7364 | 81.856 | 93.3294 | 30.2635 | 31.9017 | 0.04961 | 106.9651 | 11.581 | 70.5614 | 69.5733 | 59.3875 | 1.0151 | 98.9856 | 306.8954 | 245.947 | 93.5906 | 708.3146 | 1.897 | 448.3853 | 33.1797 | 48.8205 | 32.6709 | 76.1691 | 11.9982 | 109.9552 | 29.2243 | 8.0143 | 98.6493 | 69.8224 | 24.5 | 28.6274 | 83 | 31 | 0.99959 | 69.0196 | 97 | 8240 | 32.549 | 109.7717 | 34.6527 | 0 | 20.875 | 0 | 42.8284 | 33.2031
9/30/2020 23:44:48.2 | 126.8721 | 1329 | 32 | 2499.7721 | 126.8474 | 81.8735 | 93.3618 | 30.261 | 31.9001 | 0.0518 | 106.9913 | 11.5693 | 70.5899 | 69.7039 | 59.4254 | 1.0122 | 98.9861 | 305.9399 | 245.6653 | 93.525 | 708.3395 | 1.9085 | 449.9494 | 33.2055 | 48.8023 | 32.7032 | 76.2011 | 12.0104 | 109.8438 | 29.6779 | 8.0117 | 98.8003 | 69.7532 | 24.5 | 29.0196 | 83 | 31 | 0.99834 | 69.0196 | 97 | 8140 | 32.549 | 109.4513 | 34.6435 | 0 | 20.75 | 0 | 42.749 | 33.2031
9/30/2020 23:44:49.2 | 126.8723 | 1330 | 32 | 2500.1645 | 126.7318 | 81.8942 | 93.3882 | 30.2554 | 31.902 | 0.05131 | 107.0174 | 11.5703 | 70.4757 | 69.9142 | 59.4726 | 1.0019 | 98.9861 | 306.7549 | 245.778 | 93.5969 | 708.3146 | 1.9101 | 450.7874 | 33.1805 | 48.9304 | 32.7765 | 76.0765 | 11.9891 | 109.9278 | 29.4934 | 7.9769 | 98.8003 | 69.7725 | 24.5 | 29.0196 | 83 | 31 | 0.99913 | 69.0196 | 101 | 8090 | 32.549 | 108.8104 | 34.7168 | 0 | 20.375 | 0 | 42.3279 | 33.2031
9/30/2020 23:44:50.2 | 126.8726 | 1331 | 32 | 2500.3709 | 126.8283 | 81.8987 | 93.3927 | 30.2562 | 31.8944 | 0.05 | 107.0436 | 11.549 | 70.4186 | 69.9792 | 59.5134 | 1.0035 | 98.9844 | 306.8111 | 246.3131 | 93.5906 | 708.3146 | 1.9039 | 448.6925 | 33.2085 | 48.7172 | 32.6709 | 76.3176 | 11.9997 | 109.9821 | 29.2768 | 8.0362 | 98.8338 | 69.8721 | 24.5 | 28.6274 | 83 | 31 | 1.0038 | 68.6274 | 97 | 8210 | 32.9412 | 109.7717 | 34.8419 | 0 | 20 | 0 | 42.1204 | 33.2031
9/30/2020 23:44:51.2 | 126.8729 | 1332 | 32 | 2499.5353 | 126.8117 | 81.9512 | 93.3929 | 30.2595 | 31.8954 | 0.04846 | 107.0087 | 11.5519 | 70.4472 | 70.3845 | 59.55 | 1.0124 | 98.9867 | 305.9961 | 245.1583 | 93.6875 | 708.2738 | 1.9067 | 450.6198 | 33.193 | 49.0269 | 32.7237 | 76.2186 | 12.0028 | 110.1525 | 29.4866 | 8.0207 | 98.7835 | 69.8224 | 24.5 | 28.6274 | 83 | 31 | 0.99962 | 68.6274 | 97 | 8210 | 32.549 | 109.7717 | 34.7839 | 0 | 20.125 | 0 | 42.3096 | 33.2031
9/30/2020 23:44:52.2 | 126.8732 | 1333 | 32 | 2499.6832 | 126.732 | 81.9816 | 93.438 | 30.2653 | 31.9067 | 0.04827 | 107.0087 | 11.5499 | 70.5328 | 70.1572 | 59.6005 | 0.99833 | 98.9844 | 306.2772 | 244.5668 | 93.675 | 708.3553 | 1.9061 | 451.4298 | 33.1741 | 48.8587 | 32.8293 | 76.2058 | 11.9724 | 110.0101 | 29.5255 | 7.9821 | 98.7919 | 69.9717 | 24.5 | 28.6274 | 83 | 31 | 1.0011 | 69.0196 | 101 | 7900 | 32.9412 | 108.8104 | 34.7534 | 0 | 20.625 | 0 | 41.9037 | 33.2031
9/30/2020 23:44:53.2 | 126.8734 | 1334 | 32 | 2501.7515 | 127.0093 | 82.0276 | 93.4549 | 30.2601 | 31.8905 | 0.0517 | 107.0087 | 11.5567 | 70.2474 | 69.9992 | 59.6484 | 0.99779 | 98.9867 | 305.7432 | 245.0738 | 93.5125 | 708.4315 | 1.9061 | 448.916 | 33.2742 | 48.7889 | 32.7168 | 76.3368 | 12.0005 | 110.1525 | 29.4021 | 8.0336 | 98.8422 | 70.0648 | 24.5 | 29.0196 | 83 | 31 | 1.0025 | 68.6274 | 97 | 8190 | 32.9412 | 109.4513 | 34.8145 | 0 | 20.3125 | 0 | 41.7694 | 33.2031
9/30/2020 23:44:54.2 | 126.8737 | 1335 | 32 | 2500.0086 | 126.889 | 82.0197 | 93.4645 | 30.2527 | 31.9154 | 0.05217 | 107.0349 | 11.5499 | 70.3045 | 69.7423 | 59.6683 | 1.0069 | 98.9884 | 306.2491 | 245.1301 | 93.6875 | 708.4775 | 1.9284 | 450.5081 | 33.2196 | 48.7689 | 32.7765 | 76.4165 | 12.0452 | 110.0421 | 29.1718 | 8.0388 | 98.7835 | 70.0713 | 24.5 | 29.0196 | 83 | 31 | 0.99977 | 68.6274 | 97 | 8160 | 32.9412 | 109.4513 | 34.8297 | 0 | 19.625 | 0 | 42.2577 | 33.2031
9/30/2020 23:44:55.2 | 126.874 | 1336 | 32 | 2496.4333 | 126.8186 | 82.0634 | 93.4738 | 30.2603 | 31.9108 | 0.05211 | 107.0262 | 11.5606 | 70.0476 | 70.2253 | 59.6949 | 1.0402 | 98.9867 | 305.2374 | 244.6513 | 93.6453 | 708.5537 | 1.9355 | 450.9829 | 33.1537 | 49.0852 | 32.7696 | 76.2745 | 12.0225 | 110.0404 | 29.441 | 8.0478 | 98.7667 | 70.0648 | 24.5 | 28.6274 | 83 | 31 | 1.0009 | 69.0196 | 101 | 8070 | 32.9412 | 108.8104 | 34.7168 | 0 | 20.4375 | 0 | 41.6901 | 33.2031
9/30/2020 23:44:56.2 | 126.8743 | 1337 | 32 | 2499.6143 | 126.7256 | 82.1047 | 93.4969 | 30.2557 | 31.9084 | 0.04952 | 107.0349 | 11.5693 | 70.2474 | 70.3994 | 59.7347 | 1.0044 | 98.9878 | 304.7878 | 244.7358 | 93.5969 | 708.6299 | 1.9262 | 448.2456 | 33.1716 | 48.7755 | 32.6572 | 76.4724 | 12.0338 | 109.4813 | 29.5983 | 7.9382 | 98.7919 | 70.1579 | 24.5 | 29.0196 | 83 | 31 | 1.0029 | 69.0196 | 97 | 8240 | 32.549 | 109.7717 | 34.729 | 0 | 19.0625 | 0 | 42.218 | 33.2031
9/30/2020 23:44:57.2 | 126.8746 | 1338 | 32 | 2502.1528 | 126.6915 | 82.1195 | 93.5025 | 30.2571 | 31.908 | 0.04982 | 107.0349 | 11.5684 | 70.3901 | 70.0275 | 59.7983 | 1.0028 | 98.9867 | 305.0969 | 244.6513 | 93.8455 | 708.7981 | 1.918 | 450.8991 | 33.1963 | 48.7306 | 32.7168 | 76.5283 | 12.0414 | 109.6482 | 29.4477 | 8.0194 | 98.6745 | 70.2639 | 24.5 | 29.0196 | 83 | 31 | 0.99727 | 69.0196 | 97 | 8210 | 32.9412 | 109.4513 | 34.8206 | 0 | 19.875 | 0 | 42.2699 | 33.2031
9/30/2020 23:44:58.2 | 126.8748 | 1339 | 32 | 2500.582 | 126.9989 | 82.1302 | 93.5323 | 30.2556 | 31.9163 | 0.04994 | 106.9826 | 11.5693 | 70.5328 | 70.8632 | 59.8369 | 1.0023 | 98.9856 | 304.5911 | 243.8908 | 93.7907 | 708.6653 | 1.9156 | 451.5415 | 33.256 | 48.8272 | 32.5975 | 76.5219 | 12.0157 | 109.6191 | 29.441 | 8.0233 | 98.708 | 70.3008 | 24.5 | 28.6274 | 83 | 31 | 0.9976 | 68.6274 | 100 | 7850 | 32.9412 | 108.49 | 34.7199 | 0.0625 | 20.4375 | 0 | 42.2119 | 33.2031
9/30/2020 23:44:59.2 | 126.8751 | 1340 | 32 | 2499.9589 | 127.0128 | 82.159 | 93.5745 | 30.2446 | 31.9124 | 0.04943 | 106.9826 | 11.5674 | 70.2188 | 69.5934 | 59.8711 | 1.0081 | 98.9861 | 306.2772 | 244.8203 | 93.6391 | 708.6759 | 1.9251 | 448.7763 | 33.2513 | 48.7172 | 32.664 | 76.5649 | 11.9899 | 110.404 | 29.3817 | 7.9666 | 98.6661 | 70.3635 | 24.5 | 28.6274 | 83 | 31 | 1.0008 | 69.0196 | 97 | 8210 | 32.9412 | 109.7717 | 34.6588 | 0.0625 | 19.75 | 0 | 42.4042 | 33.2031
9/30/2020 23:45:00.2 | 126.8754 | 1341 | 32 | 2500.8194 | 126.8624 | 82.2099 | 93.5757 | 30.247 | 31.9009 | 0.04803 | 107 | 11.5674 | 70.7897 | 70.2801 | 59.8827 | 1.011 | 98.9867 | 304.1696 | 244.0598 | 93.8939 | 708.7113 | 1.9284 | 450.4243 | 33.2234 | 48.7822 | 32.8156 | 76.5283 | 11.9861 | 109.8443 | 29.3953 | 8.0297 | 98.6829 | 70.4068 | 24.5 | 28.6274 | 83 | 31 | 0.99785 | 69.0196 | 97 | 8160 | 32.9412 | 109.7717 | 34.7473 | 0 | 19.6875 | 0 | 42.7582 | 33.2031
9/30/2020 23:45:01.2 | 126.8757 | 1342 | 32 | 2499.5978 | 126.7045 | 82.255 | 93.6051 | 30.2437 | 31.9058 | 0.04877 | 107.0262 | 11.5538 | 70.2474 | 70.2851 | 59.9175 | 0.99637 | 98.9867 | 304.3382 | 243.6937 | 94.0034 | 708.7573 | 1.9227 | 450.5639 | 33.1658 | 49.0021 | 32.7696 | 76.7389 | 12.0043 | 109.9003 | 29.7235 | 8.0336 | 98.6074 | 70.4132 | 24.5 | 28.6274 | 83 | 31 | 1.0011 | 69.0196 | 101 | 8120 | 32.9412 | 108.8104 | 34.6497 | 0.0625 | 19.625 | 0 | 43.0176 | 33.2031
9/30/2020 23:45:02.2 | 126.8759 | 1343 | 32 | 2508.9067 | 127.3464 | 82.2807 | 93.6369 | 30.2371 | 31.901 | 0.04702 | 107.0349 | 11.5441 | 70.4472 | 70.212 | 59.9367 | 0.9855 | 98.9856 | 305.1812 | 244.426 | 93.8455 | 708.7061 | 1.9116 | 450.2567 | 33.458 | 48.8338 | 32.6503 | 76.6272 | 12.0195 | 110.1233 | 29.5002 | 8.0903 | 98.75 | 70.4003 | 24.5 | 29.0196 | 84 | 31 | 0.99931 | 69.8039 | 97 | 8210 | 32.9412 | 109.4513 | 34.6527 | 0 | 18.5 | 0 | 43.512 | 33.2031
9/30/2020 23:45:03.2 | 126.8762 | 1344 | 32 | 2505.6239 | 129.231 | 82.2968 | 93.6456 | 30.2397 | 31.9028 | 0.04029 | 107.1309 | 11.5606 | 70.333 | 70.748 | 59.9557 | 1.0079 | 98.9844 | 304.5349 | 243.2993 | 93.8329 | 708.7219 | 1.9493 | 449.2791 | 33.9087 | 48.8205 | 32.7765 | 76.6638 | 12.0104 | 110.0942 | 29.4866 | 8.1535 | 99.0855 | 70.6187 | 24.5 | 29.8039 | 84 | 31 | 0.98112 | 69.8039 | 98 | 8330 | 32.9412 | 109.4513 | 34.6069 | 0.0625 | 19.75 | 0 | 43.1457 | 33.2031
9/30/2020 23:45:04.2 | 126.8765 | 1345 | 32 | 2503.7872 | 129.962 | 82.3238 | 93.682 | 30.2518 | 31.8977 | 0.0377 | 107.192 | 11.5528 | 70.3616 | 70.0059 | 59.9812 | 1.0038 | 98.985 | 304.3101 | 243.1303 | 93.8455 | 708.6864 | 1.9829 | 449.2511 | 34.0755 | 48.7306 | 32.8361 | 76.5777 | 12.0051 | 109.5625 | 29.5002 | 8.1702 | 99.4042 | 70.5754 | 24 | 29.8039 | 84 | 31 | 0.98851 | 69.4118 | 97 | 7720 | 32.9412 | 109.4513 | 34.8267 | 0.0625 | 20.6875 | 0 | 42.4988 | 33.2031
9/30/2020 23:45:05.2 | 126.8768 | 1346 | 32 | 2503.0158 | 130.0812 | 82.3304 | 93.7021 | 30.2574 | 31.8923 | 0.03877 | 107.2007 | 11.5625 | 70.5899 | 69.5197 | 60.0207 | 0.99726 | 98.9861 | 303.4108 | 243.1022 | 93.9361 | 708.5589 | 1.9792 | 451.3739 | 34.0962 | 48.569 | 32.7765 | 76.6208 | 11.9967 | 109.8157 | 29.1261 | 8.1393 | 99.5635 | 70.6684 | 24.5 | 30.1961 | 84 | 31 | 1.0015 | 69.8039 | 102 | 8070 | 32.9412 | 108.49 | 34.9182 | 0.0625 | 20 | 0 | 43.0267 | 33.2031
9/30/2020 23:45:06.2 | 126.8771 | 1347 | 32 | 2501.3425 | 130.0897 | 82.3445 | 93.7127 | 30.2573 | 31.8982 | 0.03966 | 107.2269 | 11.5558 | 70.3616 | 69.652 | 60.0542 | 0.99423 | 98.9867 | 303.748 | 243.0177 | 93.9236 | 708.4775 | 1.9812 | 448.888 | 34.0757 | 49.0718 | 32.8821 | 76.5091 | 12.0119 | 110.2645 | 29.4798 | 8.1612 | 99.6055 | 70.6684 | 24 | 29.4118 | 84 | 31 | 1.0006 | 69.8039 | 101 | 7750 | 32.9412 | 108.49 | 34.8541 | 0.0625 | 19.6875 | 0 | 43.3655 | 33.2031
9/30/2020 23:45:07.2 | 126.8773 | 1348 | 32 | 2502.0127 | 129.8017 | 82.3956 | 93.7429 | 30.256 | 31.8892 | 0.03923 | 107.2007 | 11.5509 | 70.4472 | 70.5235 | 60.1115 | 0.9937 | 98.9867 | 304.3101 | 243.243 | 93.7907 | 708.3093 | 1.9918 | 450.8433 | 34.0094 | 48.6206 | 32.8225 | 76.9669 | 11.9944 | 109.5082 | 29.6507 | 8.1419 | 99.7145 | 70.7614 | 24 | 29.4118 | 84 | 31 | 0.99333 | 69.8039 | 98 | 7900 | 32.549 | 109.7717 | 34.9945 | 0.0625 | 20.4375 | 0 | 43.1641 | 33.2031
9/30/2020 23:45:08.2 | 126.8776 | 1349 | 32 | 2502.0827 | 129.7107 | 82.4149 | 93.7361 | 30.2429 | 31.9102 | 0.03743 | 107.1484 | 11.5499 | 70.4186 | 70.2004 | 60.1506 | 1.0097 | 98.9856 | 304.0852 | 243.5528 | 93.9783 | 708.1924 | 1.975 | 449.5584 | 33.9865 | 48.6656 | 32.7765 | 76.8616 | 11.9876 | 109.6751 | 29.4866 | 8.1793 | 99.7984 | 70.7679 | 24 | 29.8039 | 84 | 31 | 0.99965 | 69.8039 | 102 | 7770 | 32.549 | 108.49 | 35.025 | 0.125 | 20 | 0 | 43.1335 | 33.2031
9/30/2020 23:45:09.2 | 126.8779 | 1350 | 32 | 2500.2494 | 129.8534 | 82.4835 | 93.7625 | 30.2379 | 31.8996 | 0.03655 | 107.1396 | 11.5519 | 70.5899 | 69.9359 | 60.1819 | 1.0088 | 98.985 | 303.467 | 242.6515 | 94.0815 | 708.1162 | 1.9542 | 451.7371 | 33.9968 | 48.7239 | 32.7833 | 77.0658 | 12.0035 | 110.0667 | 29.4934 | 8.1986 | 99.8068 | 70.8738 | 24 | 29.4118 | 84 | 31 | 1.0007 | 69.8039 | 102 | 7940 | 32.549 | 108.1619 | 34.9518 | 0.0625 | 20.0625 | 0 | 43.0298 | 33.2031
9/30/2020 23:45:10.2 | 126.8782 | 1351 | 32 | 2501.7256 | 129.844 | 82.4899 | 93.7475 | 30.2217 | 31.899 | 0.03707 | 107.1309 | 11.5441 | 70.647 | 70.1556 | 60.2377 | 1.0003 | 98.985 | 303.467 | 242.5107 | 93.972 | 708.0649 | 1.9431 | 449.4467 | 34.0165 | 48.7105 | 32.664 | 76.9047 | 12.0187 | 109.7866 | 29.5323 | 8.178 | 99.9074 | 70.8112 | 24 | 30.1961 | 84 | 31 | 1.0014 | 69.8039 | 98 | 8160 | 32.9412 | 109.4513 | 35.0098 | 0 | 20.25 | 0 | 42.9016 | 33.2031
9/30/2020 23:45:11.2 | 126.8784 | 1352 | 32 | 2502.4487 | 130.0434 | 82.5251 | 93.7891 | 30.2337 | 31.8985 | 0.0372 | 107.1484 | 11.5625 | 70.333 | 70.4391 | 60.2734 | 1.0124 | 98.9861 | 303.6356 | 243.6092 | 93.8751 | 707.9374 | 1.9513 | 450.3963 | 34.0786 | 48.504 | 32.8684 | 76.7069 | 12.0088 | 109.6477 | 29.4274 | 8.1883 | 99.9242 | 70.9539 | 24.5 | 30.1961 | 84 | 31 | 1.0022 | 69.8039 | 102 | 7990 | 32.549 | 109.4513 | 35.0311 | 0.0625 | 19.75 | 0 | 42.4835 | 33.2031
9/30/2020 23:45:12.2 | 126.8787 | 1353 | 32 | 2501.1547 | 130.4951 | 82.5905 | 93.8281 | 30.2328 | 31.9016 | 0.03762 | 107.1135 | 11.5596 | 70.3045 | 70.6144 | 60.284 | 1.0003 | 98.9844 | 303.5794 | 242.5952 | 94.1362 | 707.8205 | 1.9615 | 449.6422 | 34.1793 | 48.7306 | 32.7696 | 77.0228 | 12.0187 | 109.814 | 29.5002 | 8.1754 | 99.8739 | 71.0101 | 24 | 29.4118 | 84 | 31 | 1.0063 | 69.8039 | 97 | 8070 | 32.549 | 109.4513 | 35.1044 | 0 | 19.3125 | 0 | 43.0176 | 33.2031
9/30/2020 23:45:13.2 | 126.879 | 1354 | 32 | 2499.8944 | 130.3406 | 82.5826 | 93.8541 | 30.2341 | 31.8918 | 0.03814 | 107.0785 | 11.5528 | 70.3901 | 70.3248 | 60.2046 | 0.98995 | 98.9856 | 303.2422 | 243.0459 | 94.1721 | 707.6523 | 1.9621 | 450.2846 | 34.1216 | 48.7172 | 32.71 | 76.9111 | 12.0035 | 109.8712 | 29.1194 | 8.1329 | 99.7732 | 71.0534 | 24 | 29.8039 | 84 | 31 | 0.99434 | 69.8039 | 102 | 8040 | 32.549 | 108.49 | 35.0677 | 0 | 19.5 | 0 | 43.2312 | 33.2031
9/30/2020 23:45:14.2 | 126.8793 | 1355 | 32 | 2499.3576 | 130.0995 | 82.6222 | 93.8595 | 30.2526 | 31.8668 | 0.03775 | 107.0785 | 11.5509 | 70.4186 | 70.5929 | 60.1472 | 1.0099 | 98.9861 | 303.6356 | 242.3417 | 94.0752 | 707.6576 | 1.944 | 451.9046 | 34.0512 | 48.7172 | 32.7168 | 76.9605 | 11.9959 | 109.8157 | 29.5915 | 8.1599 | 99.7648 | 71.1095 | 24 | 29.4118 | 84 | 31 | 0.99516 | 69.8039 | 98 | 8070 | 32.549 | 109.7717 | 35.0525 | 0 | 19.5625 | 0 | 43.0878 | 33.2031
9/30/2020 23:45:15.2 | 126.8796 | 1356 | 32 | 2499.9501 | 129.8905 | 82.6802 | 93.8859 | 30.2339 | 31.8778 | 0.04111 | 107.0611 | 11.5528 | 70.5899 | 70.1423 | 60.1424 | 0.97944 | 98.9884 | 302.905 | 242.229 | 94.1676 | 707.6221 | 1.9327 | 450.3405 | 34.0026 | 48.8673 | 32.6709 | 77.1042 | 11.9914 | 109.706 | 29.5342 | 8.138 | 99.7816 | 71.2651 | 24 | 29.4118 | 84 | 31 | 0.99571 | 69.8039 | 98 | 8090 | 32.549 | 109.7717 | 35.0952 | 0 | 20.0625 | 0 | 43.0054 | 33.2031
9/30/2020 23:45:16.2 | 126.8798 | 1357 | 32 | 2500.7564 | 129.9012 | 82.6858 | 93.8997 | 30.2502 | 31.8664 | 0.04484 | 107.0174 | 11.5538 | 70.2759 | 69.4677 | 60.1519 | 1.0037 | 98.985 | 303.4389 | 242.4262 | 94.0393 | 707.4487 | 1.9672 | 449.2232 | 34.0183 | 48.8338 | 32.8156 | 77.1216 | 11.9967 | 109.9266 | 29.3428 | 8.2012 | 99.7145 | 71.1528 | 24 | 29.4118 | 84 | 31 | 0.99748 | 69.8039 | 102 | 7870 | 32.549 | 108.8104 | 35.0494 | 0 | 20.5625 | 0 | 43.042 | 33.2031
9/30/2020 23:45:17.2 | 126.8801 | 1358 | 32 | 2498.8129 | 130.125 | 82.7621 | 93.9345 | 30.2347 | 31.8729 | 0.0472 | 107.0611 | 11.5548 | 70.4186 | 69.8158 | 60.1586 | 0.98782 | 98.9861 | 303.8604 | 242.9332 | 94.1783 | 707.3831 | 1.9885 | 449.2232 | 34.0505 | 48.7239 | 32.7833 | 77.3129 | 11.9777 | 109.7597 | 29.5459 | 8.187 | 99.899 | 71.2715 | 24 | 30.1961 | 84 | 31 | 1.0003 | 69.8039 | 98 | 7970 | 32.549 | 109.7717 | 34.9457 | 0 | 20.1875 | 0 | 43.0023 | 33.2031
9/30/2020 23:45:18.2 | 126.8804 | 1359 | 32 | 2501.4575 | 130.114 | 82.7532 | 93.9577 | 30.2313 | 31.8893 | 0.05099 | 107.0174 | 11.5461 | 70.647 | 70.0841 | 60.1742 | 1.0069 | 98.985 | 303.8042 | 242.5952 | 94.147 | 707.245 | 1.9987 | 450.3684 | 34.0836 | 48.5872 | 32.8156 | 76.8855 | 11.9997 | 109.6745 | 29.6692 | 8.1728 | 99.941 | 71.2522 | 24 | 29.4118 | 84 | 31 | 1.0011 | 69.8039 | 98 | 8070 | 32.549 | 109.4513 | 35.0617 | 0 | 20.1875 | 0 | 42.981 | 33.2031
9/30/2020 23:45:19.2 | 126.8807 | 1360 | 32 | 2500.1644 | 130.1911 | 82.7417 | 93.988 | 30.253 | 31.8833 | 0.05514 | 107.0698 | 11.5441 | 70.4757 | 70.0674 | 60.1917 | 1.0117 | 98.9901 | 302.5678 | 242.0037 | 94.4205 | 707.245 | 2.0069 | 452.0443 | 34.0862 | 48.7755 | 32.8156 | 77.0658 | 12.002 | 109.9037 | 29.5983 | 8.1458 | 99.8906 | 71.3516 | 24 | 30.1961 | 84 | 31 | 1.0005 | 69.8039 | 102 | 8040 | 32.549 | 108.49 | 35.1318 | 0 | 20 | 0 | 43.158 | 33.2031
9/30/2020 23:45:20.2 | 126.8809 | 1361 | 32 | 2500.3097 | 129.9352 | 82.7812 | 93.9739 | 30.2474 | 31.8831 | 0.05692 | 107.0262 | 11.5519 | 70.5328 | 70.0042 | 60.2271 | 1.0071 | 98.9856 | 302.4554 | 241.9474 | 94.3658 | 707.2911 | 2.0155 | 449.0277 | 34.0211 | 48.8721 | 32.7168 | 77.01 | 12.0073 | 109.8712 | 29.4866 | 8.1483 | 99.9074 | 71.358 | 24 | 29.4118 | 84 | 31 | 0.99901 | 69.8039 | 98 | 8290 | 32.549 | 109.4513 | 35.1715 | 0 | 19.875 | 0 | 42.8406 | 33.2031
9/30/2020 23:45:21.2 | 126.8812 | 1362 | 32 | 2500.4335 | 129.9236 | 82.8087 | 94.0027 | 30.255 | 31.8899 | 0.06159 | 107.0349 | 11.5461 | 70.4472 | 70.5169 | 60.2309 | 1.0124 | 98.985 | 303.748 | 242.7079 | 94.4752 | 707.408 | 2.0062 | 449.8377 | 34.0198 | 48.4724 | 32.8156 | 77.3687 | 12.0051 | 109.6185 | 29.8148 | 8.1586 | 99.899 | 71.5007 | 24 | 29.4118 | 84 | 31 | 0.99825 | 69.8039 | 98 | 7900 | 32.549 | 109.4513 | 35.1532 | 0 | 19.75 | 0 | 42.7612 | 33.2031
9/30/2020 23:45:22.2 | 126.8815 | 1363 | 32 | 2501.1656 | 129.8231 | 82.8687 | 94.029 | 30.2547 | 31.8853 | 0.06756 | 107.0611 | 11.5383 | 70.4757 | 70.4093 | 60.0274 | 1.003 | 98.985 | 303.4389 | 242.4544 | 94.2582 | 707.3883 | 1.9865 | 450.955 | 34.0035 | 48.6024 | 32.6317 | 77.4437 | 12.0119 | 109.6185 | 29.5798 | 8.1651 | 99.8906 | 71.5761 | 24 | 29.8039 | 84 | 31 | 0.99815 | 69.8039 | 102 | 7750 | 32.549 | 108.49 | 35.321 | 0 | 20.25 | 0 | 42.8009 | 33.2031
9/30/2020 23:45:23.2 | 126.8818 | 1364 | 32 | 2498.3589 | 130.0373 | 82.927 | 94.0515 | 30.2626 | 31.8922 | 0.06689 | 107.0349 | 11.5373 | 70.961 | 69.8842 | 59.9363 | 1.0012 | 98.9839 | 303.0736 | 242.3417 | 94.2564 | 707.4894 | 1.9991 | 448.6925 | 34.023 | 48.6522 | 32.974 | 77.096 | 12.0058 | 109.8135 | 29.473 | 8.1612 | 99.9577 | 71.5007 | 24 | 30.1961 | 84 | 31 | 1.001 | 69.8039 | 98 | 8020 | 32.549 | 109.4513 | 35.3332 | 0 | 20.3125 | 0 | 42.6605 | 33.2031
9/30/2020 23:45:24.2 | 126.8821 | 1365 | 32 | 2502.3713 | 129.9442 | 82.9665 | 94.0707 | 30.2533 | 31.8916 | 0.06746 | 107.0436 | 11.5257 | 70.5614 | 70.0708 | 59.7195 | 0.99583 | 98.9861 | 303.1298 | 242.4262 | 94.3658 | 707.454 | 2.0202 | 449.6701 | 34.0516 | 48.8205 | 32.8225 | 77.3065 | 11.9648 | 109.7317 | 29.5915 | 8.1806 | 100.0248 | 71.5071 | 24 | 29.4118 | 84 | 31 | 1.0036 | 69.8039 | 98 | 8040 | 32.549 | 109.4513 | 35.3027 | 0 | 19.9375 | 0 | 42.8192 | 33.2031
9/30/2020 23:45:25.2 | 126.8823 | 1366 | 32 | 2498.3631 | 130.2552 | 83.0027 | 94.1129 | 30.2482 | 31.8915 | 0.06969 | 107.0611 | 11.5296 | 70.8754 | 69.9892 | 59.5941 | 1.0103 | 98.9856 | 302.8488 | 241.891 | 94.4564 | 707.4645 | 2.0242 | 451.6253 | 34.0764 | 48.4007 | 32.8889 | 77.3001 | 11.9838 | 109.8992 | 29.4274 | 8.0981 | 100.0332 | 71.669 | 24 | 29.8039 | 84 | 31 | 0.99916 | 69.8039 | 102 | 8040 | 32.549 | 108.49 | 35.3119 | 0 | 20.375 | 0 | 42.8864 | 33.2031
9/30/2020 23:45:26.2 | 126.8826 | 1367 | 32 | 2498.761 | 129.8518 | 83.0369 | 94.1403 | 30.2692 | 31.8948 | 0.06878 | 107.0174 | 11.5276 | 70.5328 | 69.9059 | 59.6051 | 1.0046 | 98.9861 | 302.8488 | 242.1164 | 94.3783 | 707.4185 | 2.0122 | 451.5136 | 33.9783 | 48.7822 | 32.7237 | 77.4181 | 11.9838 | 110.2919 | 29.3953 | 8.1084 | 99.9745 | 71.6129 | 24 | 30.1961 | 84 | 31 | 0.99669 | 69.8039 | 98 | 8140 | 32.549 | 109.4513 | 35.4462 | 0.0625 | 19.8125 | 0 | 43.0298 | 33.2031
9/30/2020 23:45:27.2 | 126.8829 | 1368 | 32 | 2498.7022 | 129.5394 | 83.0763 | 94.1603 | 30.2621 | 31.8795 | 0.06705 | 107.0174 | 11.5208 | 70.4186 | 69.9809 | 59.6802 | 1.009 | 98.9856 | 302.8769 | 241.722 | 94.2564 | 707.3318 | 2.0084 | 450.2846 | 33.8957 | 48.6006 | 32.7168 | 77.442 | 11.9982 | 110.3194 | 29.3681 | 8.0981 | 99.9074 | 71.7058 | 24 | 29.4118 | 84 | 31 | 1.0117 | 69.8039 | 101 | 7720 | 32.549 | 108.8104 | 35.321 | 0 | 19.3125 | 0 | 43.1549 | 33.2031
9/30/2020 23:45:28.2 | 126.8832 | 1369 | 32 | 2502.3205 | 129.3494 | 83.0814 | 94.1527 | 30.25 | 31.8684 | 0.05921 | 107 | 11.5305 | 70.4757 | 70.4937 | 59.7886 | 0.99922 | 98.9827 | 302.624 | 241.6375 | 94.3721 | 707.1282 | 1.9821 | 448.5808 | 33.895 | 48.4141 | 32.7168 | 77.5106 | 12.0285 | 110.4566 | 29.5459 | 8.1445 | 99.8152 | 71.8548 | 24 | 29.4118 | 84 | 31 | 1.0078 | 69.8039 | 102 | 7870 | 32.549 | 109.4513 | 35.2295 | 0.0625 | 19.75 | 0 | 43.5669 | 33.2031
9/30/2020 23:45:29.2 | 126.8834 | 1370 | 32 | 2499.4776 | 129.8164 | 83.0963 | 94.1693 | 30.2603 | 31.8637 | 0.05133 | 106.9564 | 11.517 | 70.2474 | 70.2469 | 59.8981 | 0.99779 | 98.9844 | 302.5678 | 241.4404 | 94.2923 | 707.0256 | 1.9743 | 450.7874 | 33.9787 | 48.6388 | 32.6895 | 77.3304 | 12.0035 | 110.4303 | 29.5643 | 8.1599 | 99.8655 | 71.8788 | 24 | 29.4118 | 84 | 31 | 0.99913 | 69.8039 | 98 | 7940 | 32.549 | 110.0922 | 35.1257 | 0.0625 | 20 | 0 | 43.5425 | 33.2031
9/30/2020 23:45:30.2 | 126.8837 | 1371 | 32 | 2500.4317 | 129.8625 | 83.1502 | 94.1908 | 30.2715 | 31.8714 | 0.05002 | 106.9476 | 11.516 | 70.333 | 69.8625 | 60.0132 | 1.0188 | 98.9856 | 301.9214 | 241.722 | 94.5236 | 707.19 | 1.9772 | 449.5584 | 34.0038 | 48.5241 | 32.8498 | 77.7146 | 11.9792 | 110.2353 | 29.5526 | 8.1226 | 99.9074 | 71.9798 | 24 | 29.4118 | 84 | 31 | 1.0011 | 69.8039 | 102 | 7920 | 32.549 | 109.1309 | 35.0342 | 0.0625 | 20.25 | 0 | 43.3136 | 33.2031
9/30/2020 23:45:31.2 | 126.884 | 1372 | 32 | 2501.1354 | 130.1079 | 83.2117 | 94.2246 | 30.2585 | 31.8653 | 0.04993 | 107 | 11.516 | 70.5043 | 70.5119 | 60.1135 | 0.99174 | 98.9861 | 302.4273 | 241.0742 | 94.5173 | 706.9403 | 1.9586 | 451.9326 | 34.0776 | 48.569 | 32.843 | 77.56 | 12.0051 | 109.8718 | 29.6507 | 8.129 | 99.941 | 71.9734 | 24 | 29.4118 | 84 | 31 | 1.0008 | 69.8039 | 102 | 8040 | 32.549 | 109.1309 | 34.9853 | 0.1875 | 20 | 0 | 43.4021 | 33.2031
9/30/2020 23:45:32.2 | 126.8843 | 1373 | 32 | 2499.4796 | 130.2882 | 83.2563 | 94.2464 | 30.238 | 31.8882 | 0.04962 | 106.9738 | 11.517 | 70.4757 | 69.9526 | 60.1997 | 1.0072 | 98.9856 | 302.4554 | 241.5249 | 94.4268 | 706.9245 | 1.94 | 449.6143 | 34.1023 | 48.7306 | 32.8225 | 77.7639 | 11.9929 | 109.7872 | 29.6575 | 8.1058 | 99.8655 | 72.0038 | 24 | 29.4118 | 84 | 31 | 0.99947 | 69.8039 | 98 | 8190 | 32.549 | 109.7717 | 35.1074 | 0.125 | 19.6875 | 0 | 43.3868 | 33.2031
9/30/2020 23:45:33.2 | 126.8846 | 1374 | 32 | 2497.3718 | 129.9857 | 83.2417 | 94.2677 | 30.2532 | 31.8807 | 0.04854 | 106.9651 | 11.5121 | 70.1047 | 69.6938 | 60.275 | 1.009 | 98.9861 | 302.7645 | 241.2432 | 94.5236 | 707.0165 | 1.9047 | 450.6198 | 33.9944 | 48.5757 | 32.7833 | 77.7146 | 12.0051 | 109.7877 | 29.5526 | 8.1367 | 99.8068 | 72.1159 | 24 | 29.8039 | 84 | 31 | 0.9995 | 69.8039 | 102 | 7770 | 32.549 | 108.49 | 35.1868 | 0.125 | 19.3125 | 0 | 43.5242 | 33.2031
9/30/2020 23:45:34.2 | 126.8848 | 1375 | 32 | 2499.093 | 129.6726 | 83.2654 | 94.2862 | 30.2385 | 31.8795 | 0.04953 | 107.0436 | 11.5121 | 70.2474 | 69.7741 | 60.3422 | 0.99708 | 98.9856 | 301.9776 | 241.3277 | 94.4752 | 707.1387 | 1.9085 | 449.1674 | 33.9359 | 48.6273 | 32.7833 | 77.7639 | 11.9807 | 109.9832 | 29.9721 | 8.1303 | 99.7816 | 72.1656 | 24 | 29.8039 | 84 | 31 | 0.99492 | 69.8039 | 102 | 7850 | 32.549 | 108.49 | 35.022 | 0.0625 | 20.125 | 0 | 43.2953 | 33.2031
9/30/2020 23:45:35.2 | 126.8851 | 1376 | 32 | 2500.492 | 129.7043 | 83.3385 | 94.3229 | 30.2507 | 31.8745 | 0.04984 | 107.0087 | 11.5034 | 70.5328 | 69.6135 | 60.3888 | 1.0014 | 98.985 | 302.9893 | 241.2996 | 94.6016 | 707.2963 | 1.9528 | 450.145 | 33.9632 | 48.6073 | 32.8293 | 77.6954 | 11.9952 | 110.4029 | 29.5847 | 8.1677 | 99.8655 | 72.1592 | 24 | 29.8039 | 85 | 31 | 1.0005 | 69.8039 | 98 | 7920 | 32.549 | 109.7717 | 35.1624 | 0.125 | 20.5625 | 0 | 43.1 | 33.2031
9/30/2020 23:45:36.2 | 126.8854 | 1377 | 32 | 2500.544 | 129.5751 | 83.3612 | 94.3283 | 30.2441 | 31.8613 | 0.05076 | 107.0262 | 11.4937 | 70.4186 | 70.1473 | 60.2805 | 1.0017 | 98.9867 | 302.0057 | 240.9615 | 94.5908 | 707.4592 | 1.9468 | 449.6701 | 33.9301 | 48.5441 | 32.618 | 77.8819 | 12.0126 | 110.2365 | 29.4681 | 8.1909 | 99.9913 | 72.2584 | 24.5 | 29.4118 | 84 | 31 | 1.0008 | 69.8039 | 102 | 7900 | 32.549 | 109.1309 | 35.1288 | 0.0625 | 20.5 | 0 | 42.9443 | 33.2031
9/30/2020 23:45:37.2 | 126.8857 | 1378 | 32 | 2500.591 | 130.0982 | 83.4152 | 94.3608 | 30.2476 | 31.8542 | 0.05056 | 107.0174 | 11.4888 | 70.4186 | 70.217 | 60.2109 | 0.99387 | 98.9884 | 302.7645 | 241.2432 | 94.6142 | 707.6221 | 1.9493 | 451.9046 | 34.0677 | 48.569 | 32.7237 | 77.6094 | 12.0248 | 109.874 | 29.4934 | 8.2154 | 100.0416 | 72.2088 | 24.5 | 29.8039 | 85 | 31 | 0.9991 | 69.8039 | 102 | 8040 | 32.549 | 108.8104 | 35.1471 | 0 | 20.3125 | 0 | 42.8497 | 33.2031
9/30/2020 23:45:38.2 | 126.8859 | 1379 | 32 | 2500.2615 | 130.1643 | 83.4465 | 94.385 | 30.2361 | 31.8558 | 0.0491 | 107.0262 | 11.4859 | 70.647 | 69.9459 | 60.212 | 1.0058 | 98.9844 | 302.9612 | 241.4967 | 94.6814 | 707.5498 | 1.967 | 449.726 | 34.0805 | 48.744 | 32.7355 | 77.8261 | 12.0164 | 109.5899 | 29.3564 | 8.1625 | 100.0081 | 72.3688 | 24 | 29.8039 | 85 | 31 | 0.9976 | 69.8039 | 98 | 8140 | 32.549 | 109.7717 | 35.1532 | 0 | 19.8125 | 0 | 43.1091 | 33.2031
9/30/2020 23:45:39.2 | 126.8862 | 1380 | 32 | 2501.0426 | 130.0467 | 83.476 | 94.3985 | 30.2377 | 31.8465 | 0.04688 | 107.0349 | 11.485 | 70.2474 | 70.3364 | 60.2393 | 0.99637 | 98.9844 | 301.8371 | 240.8207 | 94.6204 | 707.8416 | 1.9371 | 449.2511 | 34.0603 | 48.7822 | 32.8498 | 77.9121 | 11.9769 | 109.5059 | 29.4477 | 8.138 | 99.9661 | 72.4762 | 24 | 29.4118 | 85 | 31 | 0.99944 | 70.1961 | 102 | 7750 | 32.549 | 108.49 | 35.08 | 0.0625 | 19.5625 | 0 | 43.0206 | 33.2031
9/30/2020 23:45:40.2 | 126.8865 | 1381 | 32 | 2501.0364 | 130.2676 | 83.4833 | 94.4237 | 30.2327 | 31.855 | 0.04871 | 107.0262 | 11.4869 | 70.6756 | 70.4971 | 60.2878 | 0.9953 | 98.9873 | 301.9776 | 240.6236 | 94.6751 | 707.8152 | 1.9114 | 450.8153 | 34.1181 | 48.634 | 32.8156 | 77.9679 | 11.9785 | 109.5367 | 29.6643 | 8.129 | 99.899 | 72.3945 | 24 | 29.8039 | 85 | 31 | 1.0099 | 69.8039 | 102 | 7700 | 32.549 | 108.49 | 35.2386 | 0 | 19.625 | 0 | 43.0389 | 33.2031
9/30/2020 23:45:41.2 | 126.8868 | 1382 | 32 | 2482.9601 | 130.3272 | 83.5238 | 94.4437 | 30.2352 | 31.8636 | 0.04947 | 107.0349 | 11.485 | 70.2759 | 70.1655 | 60.3468 | 1.0128 | 98.985 | 300.123 | 240.0884 | 94.6142 | 707.7549 | 1.9005 | 450.0053 | 33.887 | 48.4141 | 32.7902 | 77.9057 | 11.9785 | 109.7866 | 29.5459 | 8.1238 | 99.7564 | 72.4202 | 24 | 29.8039 | 85 | 31 | 1.0035 | 69.8039 | 98 | 8020 | 32.549 | 109.4513 | 35.2081 | 0 | 19.9375 | 0 | 43.2129 | 33.2031
9/30/2020 23:45:42.2 | 126.8871 | 1383 | 32 | 2498.6493 | 127.2485 | 83.5723 | 94.4759 | 30.2448 | 31.8545 | 0.05951 | 106.9738 | 11.4772 | 70.3616 | 69.9442 | 60.4156 | 1.022 | 98.9873 | 302.1744 | 240.7362 | 94.8266 | 707.8311 | 1.8587 | 448.916 | 33.2956 | 48.4858 | 32.8361 | 78.073 | 11.9906 | 110.3771 | 29.7235 | 7.9782 | 99.4126 | 72.6122 | 24.5 | 29.0196 | 85 | 31 | 1.0172 | 69.0196 | 97 | 7990 | 32.549 | 109.7717 | 35.5804 | 0 | 19.25 | 0 | 42.7185 | 33.2031
9/30/2020 23:45:43.2 | 126.8873 | 1384 | 32 | 2494.2263 | 127.0725 | 83.6263 | 94.4962 | 30.2377 | 31.8597 | 0.05986 | 106.8429 | 11.483 | 70.2474 | 69.5599 | 60.4797 | 0.99405 | 98.9861 | 300.7974 | 240.0039 | 94.8562 | 708.0491 | 1.8337 | 450.0053 | 33.1907 | 48.4657 | 32.8548 | 77.9057 | 12.0308 | 110.8242 | 29.4934 | 8.0156 | 99.2029 | 72.5305 | 24.5 | 28.6274 | 85 | 31 | 1.0017 | 68.6274 | 97 | 7990 | 32.549 | 109.7717 | 35.4004 | 0 | 19.25 | 0 | 42.5659 | 33.2031
9/30/2020 23:45:44.2 | 126.8876 | 1385 | 32 | 2497.5649 | 126.6314 | 83.6646 | 94.5136 | 30.2224 | 31.86 | 0.06186 | 106.7469 | 11.4791 | 70.4472 | 70.3597 | 60.5466 | 0.98764 | 98.9867 | 300.7131 | 239.8067 | 94.6626 | 708.1411 | 1.8155 | 449.5584 | 33.1197 | 48.569 | 32.7628 | 78.1032 | 12.021 | 110.0124 | 29.441 | 7.9614 | 98.8842 | 72.6426 | 24.5 | 28.2353 | 85 | 31 | 0.99818 | 68.6274 | 101 | 7870 | 32.549 | 109.4513 | 35.3485 | 0 | 19.8125 | 0 | 42.9138 | 33.2031
9/30/2020 23:45:45.2 | 126.8879 | 1386 | 32 | 2498.6843 | 126.8382 | 83.6964 | 94.5278 | 30.2317 | 31.8496 | 0.06146 | 106.7207 | 11.4578 | 70.1903 | 70.3845 | 60.6164 | 1.0081 | 98.9856 | 301.3313 | 240.1166 | 94.9171 | 708.3198 | 1.8447 | 450.8433 | 33.1887 | 48.5824 | 32.7305 | 78.1653 | 11.9975 | 109.8712 | 29.507 | 7.9988 | 98.9848 | 72.6618 | 24.5 | 29.0196 | 85 | 31 | 1.0008 | 68.6274 | 97 | 8140 | 32.549 | 109.4513 | 35.2051 | 0 | 20.875 | 0 | 41.9952 | 33.2031
9/30/2020 23:45:46.2 | 126.8882 | 1387 | 32 | 2497.6149 | 127.017 | 83.7327 | 94.5487 | 30.2172 | 31.8427 | 0.05699 | 106.7644 | 11.45 | 70.5043 | 70.7859 | 60.6799 | 1.0035 | 98.9844 | 300.3759 | 239.4406 | 94.953 | 708.4933 | 1.821 | 450.955 | 33.2212 | 48.7755 | 32.9026 | 78.0538 | 11.9921 | 110.0661 | 29.6507 | 8.0259 | 98.9429 | 72.7243 | 24.5 | 29.0196 | 85 | 31 | 1.0021 | 68.6274 | 101 | 7800 | 32.549 | 108.8104 | 34.9243 | 0 | 18.8125 | 0 | 43.0176 | 33.2031
9/30/2020 23:45:47.2 | 126.8884 | 1388 | 32 | 2496.6547 | 126.9563 | 83.7505 | 94.5693 | 30.2031 | 31.8459 | 0.05543 | 106.7818 | 11.4529 | 70.4472 | 69.8208 | 60.7519 | 1.0071 | 98.9839 | 300.9941 | 240.0321 | 94.7594 | 708.3907 | 1.8173 | 449.8377 | 33.1926 | 48.6206 | 32.9281 | 78.1032 | 11.9807 | 110.6818 | 29.441 | 8.0478 | 98.6493 | 72.7482 | 24.5 | 28.6274 | 85 | 31 | 1.002 | 68.6274 | 96 | 8040 | 32.549 | 109.7717 | 34.9335 | 0 | 18.9375 | 0 | 43.6005 | 33.1094
9/30/2020 23:45:48.2 | 126.8887 | 1389 | 32 | 2499.4604 | 126.7237 | 83.8076 | 94.6058 | 30.1982 | 31.8399 | 0.05704 | 106.7033 | 11.4462 | 70.4472 | 69.8108 | 60.8358 | 1.0023 | 98.9822 | 301.8371 | 239.8912 | 94.8141 | 708.5182 | 1.8476 | 449.5863 | 33.169 | 48.7306 | 32.8821 | 78.2083 | 11.9937 | 110.1199 | 29.5002 | 8.0375 | 98.7583 | 72.8042 | 24.5 | 28.6274 | 85 | 31 | 0.99925 | 69.0196 | 101 | 7970 | 32.549 | 109.4513 | 34.8267 | 0 | 21.3125 | 0 | 42.2211 | 33.2031
9/30/2020 23:45:49.2 | 126.889 | 1390 | 32 | 2497.986 | 126.8323 | 83.8498 | 94.6164 | 30.201 | 31.8576 | 0.05938 | 106.7818 | 11.4481 | 70.4757 | 70.3265 | 60.8845 | 1.0003 | 98.985 | 300.8817 | 239.4969 | 94.9843 | 708.7785 | 1.8773 | 449.3908 | 33.1779 | 48.6024 | 32.8498 | 78.0364 | 11.9754 | 109.6465 | 29.6847 | 8.0014 | 98.9513 | 72.9723 | 24.5 | 29.0196 | 85 | 31 | 1.0022 | 69.0196 | 101 | 8120 | 32.549 | 108.8104 | 34.7931 | 0 | 20.875 | 0 | 41.748 | 33.1094
9/30/2020 23:45:50.2 | 126.8893 | 1391 | 32 | 2498.6505 | 127.0101 | 83.9201 | 94.6552 | 30.2168 | 31.8458 | 0.05961 | 106.8255 | 11.4471 | 70.647 | 70.4193 | 60.9068 | 1.0054 | 98.9878 | 300.3478 | 239.4969 | 94.9046 | 709.0018 | 1.876 | 451.4019 | 33.2345 | 48.6723 | 32.9281 | 78.35 | 11.9739 | 109.4533 | 29.5983 | 8.0529 | 99.0016 | 72.897 | 24.5 | 29.0196 | 85 | 31 | 1 | 69.0196 | 97 | 8260 | 32.549 | 109.1309 | 34.8083 | 0.125 | 20.1875 | 0 | 42.3554 | 33.1094
9/30/2020 23:45:51.2 | 126.8896 | 1392 | 32 | 2499.5003 | 126.8637 | 83.9099 | 94.6757 | 30.2037 | 31.8359 | 0.05961 | 106.8953 | 11.4549 | 70.2759 | 70.6243 | 60.8964 | 1.0092 | 98.9867 | 300.4321 | 239.6659 | 95.1044 | 709.2462 | 1.85 | 451.3739 | 33.2062 | 48.7822 | 32.8753 | 78.5044 | 11.9823 | 109.4522 | 29.5002 | 8.031 | 98.9261 | 72.897 | 24.5 | 29.0196 | 85 | 31 | 1.0004 | 68.6274 | 101 | 8160 | 32.549 | 108.1619 | 34.7534 | 0 | 19.75 | 0 | 42.5171 | 33.1094
9/30/2020 23:45:52.2 | 126.8898 | 1393 | 32 | 2498.936 | 126.9133 | 83.9376 | 94.7023 | 30.1965 | 31.832 | 0.06106 | 106.8865 | 11.4442 | 70.2759 | 70.5731 | 60.8857 | 1.0152 | 98.9878 | 300.0387 | 238.7364 | 94.9342 | 709.4959 | 1.8195 | 448.8601 | 33.2117 | 48.6006 | 32.9349 | 78.3802 | 12.002 | 109.1732 | 29.6828 | 8.0246 | 98.7164 | 72.9034 | 24.5 | 29.0196 | 85 | 31 | 1.0042 | 68.6274 | 100 | 7920 | 32.549 | 108.1619 | 34.848 | 0.0625 | 18.4375 | 0 | 43.6371 | 33.1094
9/30/2020 23:45:53.2 | 126.8901 | 1394 | 32 | 2498.1101 | 126.6856 | 83.9197 | 94.724 | 30.1935 | 31.8306 | 0.06036 | 106.8429 | 11.4287 | 70.2188 | 70.2652 | 60.9079 | 1.0099 | 98.9861 | 299.5609 | 239.0181 | 94.8625 | 709.7101 | 1.8095 | 449.2232 | 33.1411 | 48.679 | 32.843 | 78.307 | 11.9853 | 109.4236 | 29.4477 | 8.0297 | 98.5487 | 73.1146 | 24.5 | 29.0196 | 85 | 31 | 0.99925 | 68.6274 | 96 | 8090 | 32.549 | 108.8104 | 34.8602 | 0 | 19.0625 | 0 | 44.043 | 33.1094
9/30/2020 23:45:54.2 | 126.8904 | 1395 | 32 | 2500.098 | 126.7124 | 83.9616 | 94.7484 | 30.192 | 31.8358 | 0.05852 | 106.9127 | 11.4297 | 70.2188 | 70.3083 | 60.9384 | 1.0054 | 98.9844 | 300.0949 | 239.1026 | 95.0014 | 709.7245 | 1.8472 | 449.5584 | 33.1745 | 48.5174 | 32.9144 | 78.35 | 11.9906 | 110.2062 | 29.441 | 8.0169 | 98.6158 | 73.1321 | 24.5 | 29.0196 | 85 | 31 | 0.99968 | 68.6274 | 101 | 7920 | 32.549 | 108.49 | 34.671 | 0 | 20.5625 | 0 | 42.9565 | 33.1094
9/30/2020 23:45:55.2 | 126.8907 | 1396 | 32 | 2499.8684 | 126.8347 | 83.9939 | 94.752 | 30.1775 | 31.8319 | 0.05693 | 106.8953 | 11.4277 | 70.4472 | 70.7546 | 60.9535 | 0.99815 | 98.9867 | 301.0503 | 239.0744 | 94.953 | 709.7705 | 1.8901 | 450.117 | 33.2035 | 48.569 | 32.8684 | 78.35 | 11.999 | 109.8163 | 29.441 | 8.0117 | 98.7835 | 73.1385 | 24.5 | 29.0196 | 85 | 31 | 0.99876 | 69.0196 | 101 | 8070 | 32.549 | 108.8104 | 34.7778 | 0.0625 | 20.5 | 0 | 42.7338 | 33.1094
9/30/2020 23:45:56.2 | 126.8909 | 1397 | 32 | 2500.5883 | 126.8701 | 84.0568 | 94.7703 | 30.1657 | 31.8308 | 0.05575 | 106.9651 | 11.4229 | 70.647 | 70.3911 | 60.9367 | 1.0021 | 98.9861 | 300.2916 | 239.2152 | 94.8499 | 709.9033 | 1.8937 | 448.916 | 33.2223 | 48.6656 | 32.8293 | 78.3929 | 11.9899 | 109.8718 | 29.4866 | 8.0658 | 98.9093 | 73.1514 | 24.5 | 29.0196 | 85 | 31 | 0.99974 | 68.6274 | 97 | 8260 | 32.549 | 109.7717 | 34.7382 | 0.0625 | 20.625 | 0 | 42.5812 | 33.1094
9/30/2020 23:45:57.2 | 126.8912 | 1398 | 32 | 2498.7484 | 126.7417 | 84.0738 | 94.7913 | 30.1768 | 31.8169 | 0.05817 | 106.9738 | 11.4239 | 70.333 | 69.8759 | 60.9215 | 1.0083 | 98.9861 | 300.4321 | 238.9899 | 95.0014 | 710.0308 | 1.897 | 450.117 | 33.1643 | 48.6723 | 32.9417 | 78.5967 | 11.9876 | 110.2359 | 29.5459 | 7.9898 | 98.9764 | 73.2074 | 24.5 | 29.0196 | 85 | 31 | 0.99818 | 68.6274 | 101 | 8140 | 32.549 | 108.8104 | 34.7565 | 0.0625 | 20.4375 | 0 | 42.5903 | 33.1094
9/30/2020 23:45:58.2 | 126.8915 | 1399 | 32 | 2500.3015 | 126.545 | 84.1301 | 94.8096 | 30.1857 | 31.83 | 0.05869 | 106.9476 | 11.4345 | 70.5614 | 69.9959 | 60.9299 | 1.011 | 98.9867 | 300.3197 | 239.0463 | 95.22 | 710.1123 | 1.9161 | 451.0667 | 33.1334 | 48.1309 | 32.8889 | 78.6223 | 12.0051 | 110.1525 | 29.6255 | 8.0001 | 99.0351 | 73.2569 | 24.5 | 29.0196 | 85 | 31 | 1.0029 | 68.6274 | 101 | 7820 | 32.549 | 108.8104 | 34.8633 | 0.0625 | 20.75 | 0 | 42.1631 | 33.1094
9/30/2020 23:45:59.2 | 126.8918 | 1400 | 32 | 2499.4085 | 126.6954 | 84.148 | 94.841 | 30.1922 | 31.8226 | 0.05449 | 106.9476 | 11.4297 | 70.5328 | 69.9242 | 60.9391 | 0.99566 | 98.9839 | 300.7412 | 239.0744 | 95.1278 | 710.1372 | 1.9169 | 448.4132 | 33.1609 | 48.8587 | 32.8684 | 78.5282 | 12.0013 | 110.2336 | 29.473 | 8.0439 | 99.0267 | 73.3368 | 24.5 | 28.6274 | 85 | 31 | 1.002 | 69.0196 | 97 | 8160 | 32.549 | 109.7717 | 34.6558 | 0.125 | 20.4375 | 0 | 42.2363 | 33.1094
9/30/2020 23:46:00.2 | 126.8921 | 1401 | 32 | 2498.198 | 126.7723 | 84.1613 | 94.8546 | 30.1618 | 31.8431 | 0.05713 | 106.9651 | 11.4297 | 70.2474 | 70.0475 | 60.9517 | 1.001 | 98.9884 | 300.0387 | 238.3421 | 95.298 | 710.1938 | 1.8864 | 449.9215 | 33.165 | 48.7306 | 32.8889 | 78.4057 | 12.0142 | 110.4343 | 29.6051 | 8.0787 | 98.9429 | 73.5047 | 24.5 | 28.6274 | 85 | 31 | 1.0018 | 69.0196 | 101 | 8020 | 32.549 | 109.1309 | 34.729 | 0.0625 | 19.875 | 0 | 42.7246 | 33.1094
9/30/2020 23:46:01.2 | 126.8923 | 1402 | 32 | 2500.7101 | 126.7507 | 84.1547 | 94.8717 | 30.1656 | 31.81 | 0.05707 | 106.9826 | 11.4093 | 70.0761 | 70.2154 | 60.9647 | 1.0042 | 98.9873 | 299.7014 | 238.7646 | 95.0373 | 710.1779 | 1.8607 | 450.536 | 33.1927 | 48.7622 | 32.8684 | 78.5839 | 11.9997 | 110.181 | 29.4798 | 8.071 | 98.9261 | 73.4359 | 24.5 | 28.6274 | 85 | 31 | 1.0033 | 68.6274 | 101 | 8090 | 32.549 | 109.1309 | 34.6832 | 0 | 19.25 | 0 | 42.981 | 33.1094
9/30/2020 23:46:02.2 | 126.8926 | 1403 | 32 | 2499.2875 | 127.0791 | 84.2178 | 94.8877 | 30.1707 | 31.8209 | 0.05531 | 106.9564 | 11.418 | 69.9619 | 69.7373 | 60.995 | 1.0006 | 98.9861 | 299.4204 | 238.1168 | 94.9405 | 710.2345 | 1.8702 | 449.0277 | 33.2592 | 48.9686 | 32.9417 | 78.5839 | 12.027 | 109.8998 | 29.3224 | 8.0104 | 98.8422 | 73.4552 | 24.5 | 28.6274 | 85 | 31 | 0.99922 | 69.0196 | 97 | 8260 | 32.549 | 109.7717 | 34.7046 | 0.0625 | 19.75 | 0 | 42.7826 | 33.1094
9/30/2020 23:46:03.2 | 126.8929 | 1404 | 32 | 2499.0862 | 127.0705 | 84.2776 | 94.9077 | 30.1571 | 31.8395 | 0.05584 | 106.9564 | 11.4064 | 70.0476 | 69.7857 | 61.0067 | 1.0101 | 98.9861 | 299.589 | 238.5674 | 95.1403 | 710.2239 | 1.8804 | 451.5695 | 33.2548 | 48.8721 | 32.8225 | 78.7876 | 11.9982 | 110.0118 | 29.539 | 8.0504 | 98.8422 | 73.4919 | 24.5 | 29.0196 | 85 | 31 | 0.99962 | 68.6274 | 101 | 8140 | 32.549 | 108.8104 | 34.7748 | 0.125 | 19.9375 | 0 | 42.4133 | 33.1094
9/30/2020 23:46:04.2 | 126.8932 | 1405 | 32 | 2498.373 | 126.9258 | 84.3201 | 94.9169 | 30.1412 | 31.838 | 0.05768 | 106.9651 | 11.4064 | 70.1332 | 70.0458 | 61.0309 | 1.014 | 98.9861 | 299.8419 | 238.0323 | 95.1824 | 710.27 | 1.8443 | 450.927 | 33.2075 | 48.917 | 32.8821 | 78.7812 | 11.9937 | 109.8718 | 29.4798 | 7.9885 | 98.8338 | 73.5974 | 24.5 | 28.6274 | 85 | 31 | 1.0007 | 68.6274 | 101 | 7940 | 32.549 | 108.8104 | 34.6832 | 0.0625 | 18.875 | 0 | 42.7918 | 33.1094
9/30/2020 23:46:05.2 | 126.8934 | 1406 | 32 | 2499.6477 | 126.701 | 84.4022 | 94.9266 | 30.1333 | 31.8316 | 0.05801 | 106.9651 | 11.419 | 70.1903 | 70.2104 | 61.0436 | 1.0106 | 98.985 | 299.1956 | 237.8633 | 95.1528 | 710.3213 | 1.8312 | 449.6701 | 33.1656 | 48.679 | 32.9486 | 78.7511 | 11.9503 | 110.2628 | 29.3428 | 7.9679 | 98.708 | 73.5607 | 24.5 | 28.6274 | 86 | 31 | 0.99904 | 69.0196 | 96 | 8190 | 32.549 | 109.7717 | 34.6558 | 0.125 | 18.6875 | 0 | 43.5028 | 33.1094
9/30/2020 23:46:06.2 | 126.8937 | 1407 | 32 | 2500.7312 | 126.8535 | 84.4195 | 94.9594 | 30.1421 | 31.8364 | 0.05682 | 106.9302 | 11.4316 | 70.5614 | 69.9909 | 61.0128 | 1.0001 | 98.985 | 299.87 | 237.8351 | 95.2075 | 710.2964 | 1.833 | 450.3684 | 33.2199 | 49.047 | 32.9163 | 79.152 | 11.9853 | 110.2348 | 29.507 | 8.0143 | 98.5822 | 73.7286 | 24.5 | 28.6274 | 86 | 31 | 1.0002 | 68.6274 | 101 | 8020 | 32.549 | 109.1309 | 34.7076 | 0.0625 | 19.5 | 0 | 43.808 | 33.1094
9/30/2020 23:46:07.2 | 126.894 | 1408 | 32 | 2500.9897 | 126.9385 | 84.4503 | 94.9745 | 30.1307 | 31.835 | 0.05408 | 106.8865 | 11.4132 | 70.333 | 69.647 | 60.949 | 1.0072 | 98.9873 | 299.7576 | 238.2013 | 95.1949 | 710.2647 | 1.8551 | 449.8098 | 33.2456 | 48.9304 | 32.8753 | 78.9913 | 11.9823 | 110.181 | 29.4934 | 8.0736 | 98.6661 | 73.7396 | 24.5 | 28.6274 | 86 | 31 | 1.0004 | 68.6274 | 101 | 8120 | 32.549 | 109.1309 | 34.848 | 0 | 20 | 0 | 43.28 | 33.1094
9/30/2020 23:46:08.2 | 126.8943 | 1409 | 32 | 2499.1092 | 127.0213 | 84.4695 | 94.9939 | 30.1344 | 31.8396 | 0.05394 | 106.9826 | 11.4142 | 70.333 | 70.114 | 60.9353 | 0.99156 | 98.9861 | 298.9708 | 237.4126 | 95.134 | 710.1938 | 1.8813 | 451.0667 | 33.2422 | 49.175 | 32.8889 | 78.9785 | 12.0119 | 110.0959 | 29.0076 | 8.0865 | 98.7583 | 73.802 | 24.5 | 28.6274 | 86 | 31 | 1.0007 | 68.6274 | 97 | 8290 | 32.549 | 109.7717 | 34.7199 | 0 | 19.875 | 0 | 43.3777 | 33.1094
9/30/2020 23:46:09.2 | 126.8946 | 1410 | 32 | 2500.5571 | 126.9654 | 84.4929 | 94.9956 | 30.1286 | 31.8433 | 0.0564 | 107.0087 | 11.4035 | 70.1332 | 69.9792 | 60.9536 | 1.0158 | 98.985 | 299.4204 | 237.6379 | 95.1295 | 710.4027 | 1.8664 | 450.2846 | 33.2469 | 48.8606 | 32.8958 | 79.2697 | 11.9914 | 109.7026 | 29.4225 | 8.0504 | 98.7919 | 73.9075 | 24.5 | 29.0196 | 86 | 31 | 0.99901 | 68.6274 | 101 | 8160 | 32.549 | 108.8104 | 34.79 | -0.0625 | 19.5625 | 0 | 43.6188 | 33.1094
9/30/2020 23:46:10.2 | 126.8948 | 1411 | 32 | 2499.9074 | 126.8077 | 84.5453 | 95.0113 | 30.1254 | 31.852 | 0.05758 | 107.0785 | 11.4083 | 70.1617 | 69.647 | 60.9722 | 1.0081 | 98.985 | 298.0716 | 236.9338 | 95.2854 | 710.4842 | 1.8666 | 449.8936 | 33.197 | 49.0785 | 32.843 | 79.0342 | 11.9785 | 109.9266 | 29.3817 | 7.9769 | 98.7667 | 73.858 | 24.5 | 29.0196 | 86 | 31 | 0.99779 | 68.6274 | 100 | 7920 | 32.549 | 108.8104 | 34.7992 | 0 | 19.5625 | 0 | 43.6432 | 33.1094
9/30/2020 23:46:11.2 | 126.8951 | 1412 | 32 | 2497.1862 | 126.8459 | 84.5548 | 95.0527 | 30.1374 | 31.8312 | 0.05868 | 107.0262 | 11.3977 | 69.8763 | 69.8992 | 60.9866 | 0.99957 | 98.9873 | 298.2402 | 236.8493 | 95.4305 | 710.5552 | 1.8507 | 449.1394 | 33.172 | 48.8721 | 32.8293 | 79.0342 | 11.9564 | 109.9009 | 29.4866 | 8.022 | 98.6745 | 73.9442 | 24.5 | 28.6274 | 86 | 31 | 1.0022 | 68.6274 | 96 | 8190 | 32.549 | 109.4513 | 34.7015 | 0 | 19.125 | 0 | 43.8721 | 33.1094
9/30/2020 23:46:12.2 | 126.8954 | 1413 | 32 | 2500.0817 | 126.5427 | 84.5761 | 95.0712 | 30.1539 | 31.8361 | 0.05769 | 107.0174 | 11.3957 | 70.3616 | 69.9526 | 61.0028 | 0.99833 | 98.9901 | 299.1113 | 237.4971 | 95.4431 | 710.7182 | 1.8569 | 450.3405 | 33.1299 | 48.9887 | 32.9349 | 79.1949 | 11.9815 | 110.436 | 29.4477 | 8.0504 | 98.7332 | 73.9442 | 24.5 | 29.0196 | 86 | 31 | 1.0012 | 69.0196 | 101 | 7940 | 32.549 | 108.8104 | 34.7229 | 0.0625 | 20.5625 | 0 | 43.3441 | 33.1094
9/30/2020 23:46:13.2 | 126.8957 | 1414 | 32 | 2503.2245 | 126.7325 | 84.6316 | 95.0989 | 30.1398 | 31.8346 | 0.05424 | 107.0349 | 11.3899 | 70.1047 | 69.7557 | 60.993 | 0.99886 | 98.9867 | 298.6898 | 237.3563 | 95.4431 | 710.8811 | 1.8952 | 450.5919 | 33.2213 | 49.0403 | 32.8821 | 79.1456 | 11.9678 | 110.1805 | 29.6051 | 8.071 | 98.968 | 74.0432 | 24.5 | 29.0196 | 86 | 31 | 1.0048 | 69.0196 | 102 | 8140 | 32.549 | 109.4513 | 34.6771 | 0 | 21.5 | 0 | 42.6758 | 33.1094
9/30/2020 23:46:14.2 | 126.8959 | 1415 | 32 | 2498.2071 | 127.0775 | 84.6863 | 95.123 | 30.1445 | 31.8513 | 0.05687 | 107.1135 | 11.388 | 70.1903 | 69.6788 | 61.0029 | 1.0001 | 98.9873 | 298.7741 | 236.962 | 95.401 | 711.0494 | 1.8979 | 449.4187 | 33.2449 | 49.047 | 33.0473 | 79.152 | 11.9739 | 110.041 | 29.507 | 8.1084 | 99.0016 | 74.1487 | 24.5 | 29.0196 | 86 | 31 | 1.0018 | 69.0196 | 97 | 8290 | 32.549 | 109.7717 | 34.7321 | 0 | 19.625 | 0 | 43.3563 | 33.1094
9/30/2020 23:46:15.2 | 126.8962 | 1416 | 32 | 2499.7419 | 126.8498 | 84.6948 | 95.1292 | 30.1427 | 31.8483 | 0.05819 | 107.0611 | 11.388 | 70.0761 | 69.4375 | 61.0023 | 1.0049 | 98.9861 | 299.0832 | 236.8211 | 95.4556 | 711.1611 | 1.8861 | 451.8209 | 33.2058 | 49.0021 | 32.9809 | 79.1091 | 11.9769 | 109.9558 | 29.5662 | 8.0272 | 98.9513 | 74.0863 | 24.5 | 29.4118 | 86 | 31 | 1.0002 | 68.6274 | 101 | 8210 | 32.549 | 108.8104 | 34.7382 | 0 | 20.375 | 0 | 42.8894 | 33.1094
9/30/2020 23:46:16.2 | 126.8965 | 1417 | 32 | 2498.7165 | 126.6258 | 84.736 | 95.1435 | 30.147 | 31.8499 | 0.05825 | 107.0698 | 11.3967 | 70.5328 | 70.0874 | 60.9827 | 1.0053 | 98.9873 | 298.1278 | 237.1028 | 95.3463 | 711.2373 | 1.8695 | 451.765 | 33.1335 | 48.9371 | 32.9212 | 79.2442 | 12.0028 | 110.209 | 29.4477 | 7.9846 | 98.9596 | 74.2285 | 24.5 | 28.6274 | 86 | 31 | 0.9984 | 69.0196 | 101 | 7920 | 32.549 | 108.8104 | 34.6619 | 0 | 20.625 | 0 | 42.5964 | 33.1094
9/30/2020 23:46:17.2 | 126.8968 | 1418 | 32 | 2498.5431 | 126.2702 | 84.7812 | 95.1623 | 30.1289 | 31.8606 | 0.05621 | 107.0698 | 11.3967 | 70.3901 | 69.2577 | 60.9644 | 1.0069 | 98.985 | 297.3409 | 236.7085 | 95.4305 | 711.4162 | 1.8463 | 448.0222 | 33.0382 | 49.0269 | 32.9945 | 79.1328 | 11.9967 | 110.6269 | 29.4341 | 8.004 | 99.0519 | 74.3467 | 24.5 | 29.0196 | 86 | 31 | 1.0012 | 69.0196 | 97 | 8210 | 32.549 | 109.7717 | 34.8358 | 0 | 21 | 0 | 42.0929 | 33.1094
9/30/2020 23:46:18.2 | 126.8971 | 1419 | 32 | 2499.8848 | 126.4259 | 84.8542 | 95.1736 | 30.122 | 31.8684 | 0.0564 | 107.0436 | 11.3977 | 70.2474 | 69.9076 | 60.9658 | 1.0028 | 98.9873 | 299.7295 | 237.7788 | 95.5523 | 711.7014 | 1.8259 | 450.3684 | 33.0988 | 49.0537 | 32.9945 | 79.5034 | 11.9967 | 110.181 | 29.6187 | 8.0555 | 99.0184 | 74.2477 | 24.5 | 28.6274 | 86 | 31 | 1.0012 | 68.6274 | 101 | 7990 | 32.549 | 109.1309 | 34.5703 | 0 | 20.0625 | 0 | 43.0969 | 33.1094
9/30/2020 23:46:19.2 | 126.8973 | 1420 | 32 | 2501.8821 | 126.656 | 84.8758 | 95.196 | 30.1207 | 31.8679 | 0.05335 | 107.0524 | 11.3986 | 70.1047 | 69.9042 | 60.9819 | 1.0104 | 98.9844 | 298.8303 | 236.9056 | 95.401 | 711.6146 | 1.8275 | 451.0108 | 33.1842 | 48.8405 | 32.8293 | 79.2999 | 11.9944 | 110.3463 | 29.6643 | 8.0053 | 99.0435 | 74.4888 | 24.5 | 29.0196 | 86 | 31 | 1.0024 | 68.6274 | 102 | 8120 | 32.549 | 109.1309 | 34.787 | 0.0625 | 20.9375 | 0 | 42.5659 | 33.1094
9/30/2020 23:46:20.2 | 126.8976 | 1421 | 32 | 2501.6043 | 126.9804 | 84.9101 | 95.2301 | 30.116 | 31.869 | 0.05376 | 107.0524 | 11.4035 | 70.2188 | 69.8258 | 60.9976 | 1.001 | 98.9844 | 298.3526 | 236.962 | 95.4914 | 711.5384 | 1.8407 | 449.1394 | 33.2647 | 49.1435 | 32.8889 | 79.392 | 12.0013 | 110.3183 | 29.3428 | 8.0323 | 99.1106 | 74.3962 | 24.5 | 28.6274 | 86 | 31 | 0.99925 | 68.6274 | 97 | 8330 | 32.549 | 110.0922 | 34.7839 | 0 | 20.75 | 0 | 42.0441 | 33.1094
9/30/2020 23:46:21.2 | 126.8979 | 1422 | 32 | 2501.0796 | 127.1219 | 84.9251 | 95.2505 | 30.1301 | 31.859 | 0.05655 | 107.0436 | 11.4006 | 70.5899 | 69.7356 | 61.025 | 1.0062 | 98.9867 | 298.2121 | 236.6521 | 95.3947 | 711.5792 | 1.8434 | 450.7315 | 33.2948 | 49.1951 | 32.9417 | 79.3428 | 11.9754 | 110.0124 | 29.6051 | 8.0478 | 99.0603 | 74.4457 | 24.5 | 29.0196 | 86 | 31 | 0.99782 | 68.6274 | 101 | 8190 | 32.549 | 109.1309 | 34.6954 | 0.0625 | 20.375 | 0 | 41.864 | 33.1094
9/30/2020 23:46:22.2 | 126.8982 | 1423 | 32 | 2499.0276 | 127.1136 | 84.9793 | 95.2651 | 30.1326 | 31.8683 | 0.05631 | 107.0698 | 11.4142 | 70.4472 | 69.8575 | 61.0461 | 1.0079 | 98.9839 | 297.7062 | 236.624 | 95.5819 | 711.512 | 1.8385 | 448.2177 | 33.2653 | 48.8788 | 32.8548 | 79.3364 | 11.9823 | 109.8975 | 29.4934 | 8.0053 | 99.0267 | 74.4632 | 24.5 | 29.0196 | 86 | 31 | 0.99864 | 69.0196 | 101 | 7940 | 32.549 | 108.49 | 34.7351 | 0.0625 | 20.0625 | 0 | 41.8213 | 33.1094
9/30/2020 23:46:23.2 | 126.8984 | 1424 | 32 | 2501.7268 | 126.7699 | 85.008 | 95.2785 | 30.1378 | 31.8544 | 0.05771 | 107.0611 | 11.4229 | 70.1332 | 70.7348 | 61.0923 | 1.0087 | 98.985 | 298.2121 | 236.2015 | 95.5881 | 711.5844 | 1.7987 | 448.5529 | 33.212 | 49.1435 | 33.0014 | 79.3428 | 11.983 | 109.9547 | 29.5526 | 7.946 | 98.9261 | 74.5511 | 24.5 | 29.0196 | 86 | 31 | 0.99907 | 69.0196 | 97 | 8040 | 32.549 | 109.4513 | 34.7229 | 0.125 | 19.1875 | 0 | 42.1204 | 33.0156
9/30/2020 23:46:24.2 | 126.8987 | 1425 | 32 | 2502.3972 | 126.79 | 85.034 | 95.2958 | 30.1114 | 31.8493 | 0.05595 | 107.0524 | 11.419 | 70.3616 | 70.0025 | 61.1402 | 0.99263 | 98.9844 | 298.2402 | 236.1451 | 95.4852 | 711.5384 | 1.7982 | 450.5919 | 33.2254 | 48.8272 | 32.9417 | 79.5335 | 11.983 | 109.674 | 29.5459 | 8.0207 | 98.8087 | 74.5942 | 24.5 | 29.0196 | 86 | 31 | 1.0007 | 68.6274 | 101 | 7900 | 32.549 | 108.8104 | 34.8511 | 0.0625 | 19.4375 | 0 | 42.4805 | 33.1094
9/30/2020 23:46:25.2 | 126.899 | 1426 | 32 | 2499.8305 | 126.942 | 85.0763 | 95.323 | 30.102 | 31.8641 | 0.05681 | 107.0087 | 11.4103 | 70.3045 | 70.0358 | 61.1901 | 1.0069 | 98.9861 | 297.9029 | 236.3705 | 95.7144 | 711.4305 | 1.7989 | 449.1394 | 33.2287 | 48.9686 | 32.9076 | 79.3729 | 12.002 | 109.6477 | 29.3749 | 8.0182 | 98.7583 | 74.5621 | 24.5 | 28.6274 | 86 | 31 | 1.0004 | 68.6274 | 101 | 8120 | 32.549 | 108.8104 | 34.8206 | 0.125 | 20.125 | 0 | 42.5171 | 33.1094
9/30/2020 23:46:26.2 | 126.8993 | 1427 | 32 | 2499.4535 | 127.0704 | 85.1041 | 95.3289 | 30.1034 | 31.849 | 0.05875 | 107.0349 | 11.4239 | 70.1047 | 69.288 | 61.2398 | 1.0015 | 98.9861 | 296.7789 | 235.4128 | 95.5398 | 711.6554 | 1.8188 | 451.5695 | 33.2597 | 48.9887 | 32.9349 | 79.6384 | 12.0051 | 109.7597 | 29.3953 | 7.9859 | 98.75 | 74.7362 | 24.5 | 29.0196 | 86 | 31 | 0.99791 | 68.6274 | 97 | 8260 | 32.549 | 109.4513 | 34.5978 | 0.125 | 19.875 | 0 | 42.7124 | 33.0156
9/30/2020 23:46:27.2 | 126.8996 | 1428 | 32 | 2502.7031 | 127.0492 | 85.1224 | 95.354 | 30.0964 | 31.8472 | 0.0605 | 107.0087 | 11.4219 | 70.1047 | 69.9192 | 61.286 | 1.0063 | 98.9861 | 297.6781 | 235.9198 | 95.8236 | 711.5844 | 1.8257 | 451.4019 | 33.2974 | 48.7755 | 32.9486 | 79.5828 | 11.98 | 109.3675 | 29.7556 | 8.0478 | 98.7835 | 74.848 | 24.5 | 29.4118 | 86 | 31 | 1.0008 | 68.6274 | 101 | 8190 | 32.549 | 108.49 | 34.8053 | 0.1875 | 20.125 | 0 | 42.8345 | 33.1094
9/30/2020 23:46:28.2 | 126.8998 | 1429 | 32 | 2498.6659 | 127.2795 | 85.1632 | 95.3747 | 30.0812 | 31.8779 | 0.05986 | 107.0262 | 11.4229 | 70.1047 | 70.0708 | 61.326 | 1.0044 | 98.9861 | 298.0435 | 235.948 | 95.8299 | 711.5331 | 1.8341 | 448.9998 | 33.3039 | 48.7822 | 32.8293 | 79.5892 | 11.9815 | 109.8438 | 29.6051 | 8.0478 | 98.8506 | 74.7362 | 24.5 | 29.0196 | 86 | 31 | 0.99797 | 68.6274 | 101 | 7970 | 32.549 | 108.49 | 34.6832 | 0.125 | 20.9375 | 0 | 42.1448 | 33.0156
9/30/2020 23:46:29.2 | 126.9001 | 1430 | 32 | 2500.5687 | 126.966 | 85.2085 | 95.4092 | 30.0728 | 31.8637 | 0.05719 | 107 | 11.4316 | 70.4472 | 70.232 | 61.3788 | 1.0069 | 98.9844 | 297.9873 | 235.8916 | 95.5694 | 711.6041 | 1.8458 | 450.8153 | 33.2472 | 49.175 | 32.974 | 79.4715 | 11.9876 | 109.4499 | 29.27 | 7.9885 | 98.9261 | 74.7729 | 24.5 | 29.0196 | 86 | 31 | 0.99968 | 68.6274 | 97 | 8040 | 32.549 | 109.1309 | 34.7351 | 0.0625 | 19.25 | 0 | 42.8619 | 33.1094
9/30/2020 23:46:30.2 | 126.9004 | 1431 | 32 | 2500.4628 | 127.1453 | 85.2537 | 95.4302 | 30.0826 | 31.8819 | 0.05913 | 107.0262 | 11.4471 | 70.1617 | 70.0192 | 61.4234 | 0.99227 | 98.9844 | 296.7789 | 235.2157 | 95.5756 | 711.6252 | 1.8206 | 450.8712 | 33.2927 | 48.9237 | 32.8958 | 79.5764 | 11.9769 | 109.3098 | 29.2768 | 8.031 | 98.8087 | 74.8974 | 24.5 | 29.0196 | 86 | 31 | 1.0018 | 68.6274 | 101 | 7940 | 32.549 | 108.49 | 34.7931 | 0.125 | 19.0625 | 0 | 43.1976 | 33.0156
9/30/2020 23:46:31.2 | 126.9007 | 1432 | 32 | 2500.9926 | 127.1594 | 85.2757 | 95.4565 | 30.0902 | 31.8714 | 0.05847 | 107.0174 | 11.4433 | 70.5614 | 69.5934 | 61.4833 | 1.0017 | 98.9856 | 297.5095 | 235.441 | 95.6177 | 711.6607 | 1.819 | 448.9998 | 33.3041 | 48.8654 | 32.8889 | 79.57 | 11.9876 | 109.2269 | 29.5847 | 8.0723 | 98.7751 | 74.891 | 24.5 | 29.0196 | 86 | 31 | 0.99883 | 68.6274 | 101 | 8120 | 32.549 | 108.1619 | 34.7778 | 0 | 19.75 | 0 | 43.042 | 33.0156
9/30/2020 23:46:32.2 | 126.9009 | 1433 | 32 | 2499.0968 | 127.0089 | 85.2775 | 95.4652 | 30.0791 | 31.8775 | 0.05877 | 107.0174 | 11.4481 | 70.5043 | 69.8909 | 61.5385 | 1.0021 | 98.9861 | 296.9475 | 235.0748 | 95.7941 | 711.7422 | 1.8066 | 450.8433 | 33.2388 | 49.0021 | 32.8889 | 79.799 | 11.9967 | 109.3675 | 29.4613 | 8.0413 | 98.7751 | 74.891 | 24.5 | 29.4118 | 86 | 31 | 1.001 | 69.0196 | 97 | 8260 | 32.549 | 109.1309 | 34.7717 | 0.0625 | 19.6875 | 0 | 43.1519 | 33.1094
9/30/2020 23:46:33.2 | 126.9012 | 1434 | 32 | 2497.0864 | 126.9192 | 85.3372 | 95.4913 | 30.0992 | 31.8807 | 0.05954 | 107.0785 | 11.4433 | 70.3616 | 70.0475 | 61.5941 | 1.0001 | 98.985 | 296.245 | 235.1312 | 95.6786 | 711.9104 | 1.7991 | 450.2008 | 33.1886 | 48.8272 | 32.8958 | 79.8291 | 11.9845 | 109.1983 | 29.336 | 8.0014 | 98.6493 | 75.0953 | 24.5 | 29.0196 | 86 | 31 | 1.0005 | 68.6274 | 100 | 8210 | 32.549 | 108.1619 | 34.8145 | 0.0625 | 18.25 | 0 | 44.0979 | 33.0156
9/30/2020 23:46:34.2 | 126.9015 | 1435 | 32 | 2499.8318 | 126.5894 | 85.3602 | 95.493 | 30.0895 | 31.8735 | 0.05753 | 107 | 11.4306 | 70.2759 | 69.6386 | 61.6337 | 1.0051 | 98.9861 | 296.8913 | 234.9903 | 95.8424 | 711.9603 | 1.7807 | 451.2343 | 33.1388 | 48.5374 | 32.9076 | 79.7005 | 12.0035 | 109.7317 | 29.776 | 8.0426 | 98.6074 | 75.0568 | 24.5 | 29.0196 | 86 | 31 | 0.99528 | 68.6274 | 100 | 7920 | 32.549 | 108.49 | 34.79 | 0 | 19.875 | 0 | 43.5852 | 33.0156
9/30/2020 23:46:35.2 | 126.9018 | 1436 | 32 | 2497.7099 | 126.7737 | 85.3891 | 95.5074 | 30.0678 | 31.8905 | 0.0576 | 106.9826 | 11.4306 | 70.4472 | 70.0109 | 61.6745 | 1.0081 | 98.985 | 297.4533 | 234.934 | 95.6302 | 712.1037 | 1.8257 | 449.5305 | 33.1589 | 49.0336 | 32.9877 | 79.8291 | 11.9959 | 110.0107 | 29.1786 | 8.0594 | 98.7416 | 75.1319 | 24.5 | 28.6274 | 86 | 31 | 0.9976 | 69.0196 | 97 | 8290 | 32.549 | 109.4513 | 34.8206 | 0.0625 | 20.1875 | 0 | 43.0603 | 33.0156
9/30/2020 23:46:36.2 | 126.9021 | 1437 | 32 | 2500.2457 | 126.5923 | 85.3624 | 95.5382 | 30.0908 | 31.8711 | 0.057 | 106.9913 | 11.4355 | 70.2759 | 69.4593 | 61.7282 | 1.0021 | 98.9856 | 296.7227 | 234.9622 | 95.7207 | 712.1497 | 1.8319 | 450.2567 | 33.145 | 48.8721 | 32.9417 | 79.872 | 11.9754 | 109.8152 | 29.4341 | 8.0774 | 98.8758 | 75.2372 | 24.5 | 29.0196 | 87 | 31 | 0.99959 | 68.6274 | 101 | 7870 | 32.9412 | 108.8104 | 34.79 | 0 | 20.4375 | 0 | 42.6239 | 33.0156
9/30/2020 23:46:37.2 | 126.9023 | 1438 | 32 | 2496.6752 | 126.6394 | 85.3804 | 95.5814 | 30.0953 | 31.8572 | 0.05666 | 107.0698 | 11.4394 | 70.0761 | 70.0724 | 61.7593 | 1.0104 | 98.9867 | 295.8515 | 234.7087 | 95.9078 | 712.1444 | 1.8374 | 450.5639 | 33.11 | 48.917 | 32.9349 | 79.6193 | 11.9785 | 110.3765 | 29.5323 | 8.0001 | 98.9429 | 75.1813 | 24.5 | 29.0196 | 87 | 31 | 0.99971 | 69.0196 | 101 | 8120 | 32.549 | 109.1309 | 34.7015 | -0.25 | 20.75 | 0 | 42.3523 | 33.1094
9/30/2020 23:46:38.2 | 126.9026 | 1439 | 32 | 2502.2411 | 126.8006 | 85.4002 | 95.5991 | 30.1034 | 31.8598 | 0.05631 | 107.0174 | 11.4365 | 70.4757 | 70.5037 | 61.7639 | 1.0017 | 98.985 | 296.8632 | 234.4552 | 95.7207 | 712.272 | 1.8447 | 449.7819 | 33.2261 | 49.1301 | 32.9417 | 79.6749 | 11.983 | 110.2348 | 29.2768 | 8.0465 | 99.0938 | 75.2372 | 24.5 | 29.0196 | 87 | 31 | 1.002 | 69.0196 | 97 | 8260 | 32.9412 | 110.0922 | 34.671 | -0.25 | 21.0625 | 0 | 42.1661 | 33.0156
9/30/2020 23:46:39.2 | 126.9029 | 1440 | 32 | 2501.7978 | 127.2899 | 85.413 | 95.6184 | 30.0944 | 31.8534 | 0.05707 | 107.0436 | 11.4462 | 70.3616 | 70.2369 | 61.7752 | 1.0024 | 98.9867 | 296.2731 | 234.8777 | 96.1199 | 712.1641 | 1.864 | 451.1505 | 33.3484 | 48.7822 | 32.8548 | 79.8848 | 11.9823 | 109.7603 | 29.6575 | 8.0362 | 99.0687 | 75.2052 | 24.5 | 29.0196 | 87 | 31 | 1.0008 | 68.6274 | 101 | 8160 | 32.9412 | 108.8104 | 34.8053 | -0.1875 | 19.875 | 0 | 42.4896 | 33.1094
9/30/2020 23:46:40.2 | 126.9032 | 1441 | 32 | 2500.6252 | 127.5573 | 85.4402 | 95.6368 | 30.0818 | 31.8578 | 0.05885 | 107.0349 | 11.4374 | 70.5328 | 69.9292 | 61.8018 | 1.016 | 98.9861 | 296.8632 | 235.103 | 95.9328 | 712.155 | 1.8421 | 448.8601 | 33.4028 | 48.5307 | 32.9486 | 79.8911 | 11.98 | 109.4796 | 29.6119 | 8.0066 | 98.9596 | 75.3919 | 24.5 | 29.0196 | 87 | 31 | 1.0004 | 68.6274 | 101 | 7990 | 32.9412 | 108.49 | 34.7961 | -0.25 | 19.5625 | 0 | 43.0878 | 33.0156
9/30/2020 23:46:41.2 | 126.9034 | 1442 | 32 | 2499.6872 | 127.2278 | 85.4763 | 95.6667 | 30.0845 | 31.8652 | 0.05939 | 107.0349 | 11.4374 | 70.5043 | 69.6319 | 61.8572 | 1.0268 | 98.9861 | 295.964 | 233.9482 | 95.7753 | 712.0274 | 1.8111 | 450.4801 | 33.304 | 48.8272 | 32.9417 | 79.9276 | 12.0323 | 109.1995 | 29.0737 | 8.0066 | 98.8255 | 75.3855 | 24.5 | 29.0196 | 87 | 31 | 0.99773 | 68.6274 | 97 | 8120 | 32.9412 | 109.1309 | 34.9915 | -0.25 | 19.375 | 0 | 43.2373 | 33.0156
9/30/2020 23:46:42.2 | 126.9037 | 1443 | 32 | 2501.6495 | 126.8907 | 85.5187 | 95.6729 | 30.0711 | 31.8884 | 0.05872 | 107 | 11.4384 | 70.1332 | 70.1971 | 61.9345 | 0.9994 | 98.9856 | 296.2731 | 234.258 | 96.0716 | 712.0629 | 1.8142 | 450.536 | 33.2418 | 48.8855 | 32.9877 | 79.737 | 12.0149 | 109.367 | 29.3953 | 8.0182 | 98.8506 | 75.478 | 24.5 | 29.4118 | 87 | 31 | 0.9994 | 69.0196 | 101 | 7920 | 32.549 | 108.1619 | 35.0006 | -0.25 | 20.3125 | 0 | 42.4408 | 33.0156
9/30/2020 23:46:43.2 | 126.904 | 1444 | 32 | 2500.1819 | 127.202 | 85.5424 | 95.7075 | 30.0836 | 31.8713 | 0.05747 | 107.0436 | 11.4394 | 70.3616 | 69.8709 | 62.0132 | 1.0251 | 98.9856 | 295.0647 | 234.0608 | 95.8594 | 712.1089 | 1.8208 | 448.5808 | 33.3038 | 48.8138 | 32.9945 | 79.9641 | 12.0346 | 109.451 | 29.4274 | 8.0336 | 98.8925 | 75.5338 | 24.5 | 29.4118 | 87 | 31 | 0.99995 | 69.0196 | 101 | 8090 | 32.9412 | 108.49 | 34.848 | -0.25 | 20.1875 | 0 | 42.5079 | 33.0156
9/30/2020 23:46:44.2 | 126.9043 | 1445 | 32 | 2499.2646 | 127.1533 | 85.5965 | 95.73 | 30.0999 | 31.8679 | 0.05743 | 107.0262 | 11.4374 | 70.1903 | 69.8909 | 62.0717 | 0.99993 | 98.9861 | 296.807 | 234.5678 | 95.9749 | 712.2667 | 1.8168 | 450.6198 | 33.2788 | 48.9887 | 32.9877 | 79.934 | 11.9937 | 109.5916 | 29.1854 | 8.0813 | 98.9177 | 75.6262 | 24.5 | 29.0196 | 87 | 31 | 0.99998 | 68.6274 | 97 | 8210 | 32.9412 | 109.1309 | 34.9579 | -0.1875 | 20.375 | 0 | 42.2821 | 33.0156
9/30/2020 23:46:45.2 | 126.9046 | 1446 | 32 | 2500.9924 | 127.2163 | 85.6146 | 95.7706 | 30.0974 | 31.8681 | 0.05673 | 107.0174 | 11.4442 | 70.0761 | 69.9726 | 62.1203 | 1.0006 | 98.985 | 296.5541 | 234.427 | 95.9266 | 712.272 | 1.8208 | 451.2063 | 33.3184 | 48.7822 | 32.9417 | 79.8355 | 11.9769 | 109.5345 | 29.4477 | 8.0517 | 98.9345 | 75.6821 | 24.5 | 29.4118 | 87 | 31 | 0.9995 | 69.0196 | 101 | 8160 | 32.9412 | 108.49 | 34.8755 | -0.25 | 20.4375 | 0 | 42.0258 | 33.0156
9/30/2020 23:46:46.2 | 126.9048 | 1447 | 32 | 2502.1977 | 127.4266 | 85.6016 | 95.7724 | 30.0839 | 31.8755 | 0.05798 | 107.0349 | 11.4442 | 70.1617 | 69.3956 | 62.1692 | 0.98871 | 98.9873 | 296.3293 | 234.3988 | 96.1199 | 712.364 | 1.8223 | 449.3349 | 33.3888 | 48.7822 | 33.0082 | 79.8848 | 11.9891 | 109.3407 | 29.5002 | 7.9627 | 98.9093 | 75.7443 | 24.5 | 29.0196 | 87 | 31 | 1.0031 | 68.6274 | 101 | 7940 | 32.9412 | 108.1619 | 34.845 | -0.125 | 20.1875 | 0 | 42.279 | 33.0156
9/30/2020 23:46:47.2 | 126.9051 | 1448 | 32 | 2497.9479 | 127.6075 | 85.6187 | 95.7817 | 30.0784 | 31.8763 | 0.05779 | 107.0349 | 11.45 | 70.3901 | 69.5566 | 62.2296 | 1.0094 | 98.9873 | 296.4136 | 234.5678 | 95.9624 | 712.3535 | 1.8146 | 449.7819 | 33.3801 | 48.7172 | 32.9945 | 79.9213 | 11.9701 | 109.6768 | 29.539 | 7.9962 | 98.9345 | 75.8797 | 24.5 | 29.0196 | 87 | 31 | 1.0002 | 69.0196 | 97 | 8070 | 32.9412 | 109.1309 | 34.8816 | -0.1875 | 19.6875 | 0 | 42.514 | 33.0156
9/30/2020 23:46:48.2 | 126.9054 | 1449 | 32 | 2501.5397 | 127.3011 | 85.6221 | 95.7996 | 30.0765 | 31.8777 | 0.05927 | 106.9826 | 11.45 | 70.3616 | 69.4912 | 62.3049 | 1.0233 | 98.9856 | 296.3855 | 234.0608 | 96.0653 | 712.2667 | 1.7995 | 449.4467 | 33.3479 | 48.7239 | 32.8821 | 79.9276 | 11.9678 | 109.7592 | 29.441 | 8.0246 | 98.8925 | 75.7745 | 24.5 | 29.0196 | 87 | 31 | 1.0006 | 69.0196 | 101 | 7920 | 32.9412 | 108.49 | 34.7961 | -0.1875 | 20.0625 | 0 | 42.0227 | 33.0156
9/30/2020 23:46:49.2 | 126.9057 | 1450 | 32 | 2499.5266 | 127.293 | 85.6584 | 95.8048 | 30.0491 | 31.8823 | 0.05802 | 106.9738 | 11.4297 | 70.3045 | 69.7557 | 62.306 | 0.9896 | 98.9901 | 296.0202 | 233.8637 | 96.1199 | 712.2365 | 1.7955 | 450.4243 | 33.3189 | 48.7306 | 33.0014 | 79.8355 | 11.9944 | 109.5396 | 29.6051 | 7.9859 | 98.8758 | 75.9355 | 24.5 | 29.0196 | 87 | 31 | 1.0027 | 68.6274 | 101 | 8090 | 32.549 | 108.49 | 34.7992 | -0.1875 | 19.75 | 0 | 42.2943 | 33.0156
9/30/2020 23:46:50.2 | 126.9059 | 1451 | 32 | 2500.674 | 127.0978 | 85.6081 | 95.8299 | 30.0922 | 31.8565 | 0.05686 | 106.9651 | 11.4316 | 70.3901 | 69.4325 | 62.3328 | 1.0095 | 98.985 | 295.9921 | 234.0327 | 96.204 | 712.1852 | 1.7947 | 451.1226 | 33.2831 | 48.7172 | 32.9349 | 79.9213 | 12.0043 | 109.6185 | 29.4341 | 8.0182 | 98.8758 | 75.8733 | 24.5 | 29.0196 | 87 | 31 | 0.99965 | 68.6274 | 97 | 8240 | 32.9412 | 109.4513 | 34.7748 | -0.1875 | 20.3125 | 0 | 41.9617 | 33.0156
9/30/2020 23:46:51.2 | 126.9062 | 1452 | 32 | 2500.0402 | 127.2549 | 85.579 | 95.8447 | 30.0663 | 31.8638 | 0.05739 | 106.9738 | 11.4287 | 70.0476 | 69.4325 | 62.3818 | 1.0017 | 98.9856 | 294.9804 | 233.075 | 96.2416 | 712.1089 | 1.7984 | 449.5584 | 33.3158 | 48.0342 | 32.9945 | 79.861 | 12.0035 | 109.8432 | 29.7371 | 8.0646 | 98.9429 | 75.8797 | 24.5 | 29.0196 | 87 | 31 | 0.99971 | 69.0196 | 101 | 8240 | 32.9412 | 108.49 | 34.8267 | -0.125 | 19.9375 | 0 | 42.041 | 33.0156
9/30/2020 23:46:52.2 | 126.9065 | 1453 | 32 | 2503.8266 | 126.9435 | 85.5582 | 95.8734 | 30.0616 | 31.8584 | 0.05567 | 106.9651 | 11.4287 | 70.4472 | 69.5583 | 62.4288 | 0.99779 | 98.9856 | 295.9921 | 233.751 | 96.1682 | 712.155 | 1.794 | 449.2791 | 33.2846 | 48.7306 | 32.9486 | 80.0325 | 12.0119 | 109.339 | 29.5002 | 8.0517 | 98.9177 | 76.0837 | 24.5 | 29.0196 | 87 | 31 | 1.0001 | 69.0196 | 101 | 7940 | 32.9412 | 108.49 | 34.6344 | -0.125 | 19.875 | 0 | 42.1448 | 33.0156
9/30/2020 23:46:53.2 | 126.9068 | 1454 | 32 | 2509.6056 | 128.0631 | 85.5707 | 95.8833 | 30.0484 | 31.8714 | 0.04664 | 107.0873 | 11.4306 | 70.1617 | 70.222 | 62.4562 | 0.99494 | 98.9856 | 297.0318 | 234.0045 | 96.0949 | 712.3535 | 1.7927 | 449.6422 | 33.6581 | 48.8071 | 32.9945 | 79.7115 | 12.0172 | 109.6751 | 29.2632 | 8.178 | 99.1526 | 76.0279 | 24.5 | 29.4118 | 87 | 31 | 0.99187 | 69.4118 | 97 | 8090 | 32.9412 | 109.1309 | 34.6924 | -0.1875 | 20.125 | 0 | 42.3401 | 33.0156
9/30/2020 23:46:54.2 | 126.9071 | 1455 | 32 | 2505.0121 | 129.5586 | 85.5945 | 95.911 | 30.0569 | 31.877 | 0.03923 | 107.1222 | 11.4433 | 70.019 | 70.3166 | 62.4768 | 0.99334 | 98.985 | 294.9523 | 233.1595 | 96.2836 | 712.1905 | 1.8297 | 449.726 | 33.9864 | 48.4408 | 32.9945 | 79.8546 | 12.0043 | 109.5905 | 29.6255 | 8.1754 | 99.421 | 76.2254 | 24 | 29.8039 | 87 | 31 | 0.99751 | 69.4118 | 98 | 8190 | 32.9412 | 109.4513 | 34.7504 | -0.1875 | 19.0625 | 0 | 43.4662 | 33.0156
9/30/2020 23:46:55.2 | 126.9073 | 1456 | 32 | 2506.0835 | 130.1624 | 85.5931 | 95.9437 | 30.0408 | 31.8869 | 0.03776 | 107.1833 | 11.4442 | 70.2759 | 70.4011 | 62.5008 | 1.0024 | 98.985 | 295.5424 | 233.3285 | 96.2165 | 711.992 | 1.843 | 450.6198 | 34.1594 | 48.7822 | 33.0014 | 79.7862 | 12.0035 | 109.9827 | 29.4477 | 8.2257 | 99.6306 | 76.133 | 24 | 29.8039 | 87 | 31 | 0.99583 | 69.8039 | 98 | 7990 | 32.9412 | 109.4513 | 34.7229 | -0.25 | 20.25 | 0 | 43.161 | 33.0156
9/30/2020 23:46:56.2 | 126.9076 | 1457 | 32 | 2503.4472 | 130.6455 | 85.5747 | 95.9761 | 30.0654 | 31.8787 | 0.03915 | 107.2356 | 11.4306 | 70.5614 | 70.459 | 62.5217 | 1.0026 | 98.9861 | 295.3457 | 233.1314 | 96.3194 | 711.7988 | 1.8418 | 451.7929 | 34.2501 | 48.8405 | 33.0678 | 79.9404 | 11.9876 | 109.5356 | 29.3496 | 8.2785 | 99.7984 | 76.1952 | 24.5 | 29.8039 | 87 | 31 | 0.998 | 69.8039 | 103 | 7800 | 32.549 | 108.49 | 34.8663 | -0.1875 | 19.8125 | 0 | 43.6737 | 33.0156
9/30/2020 23:46:57.2 | 126.9079 | 1458 | 32 | 2504.1386 | 130.521 | 85.5483 | 96.0088 | 30.0847 | 31.8792 | 0.04039 | 107.2443 | 11.4239 | 69.9334 | 70.1888 | 62.5629 | 0.99031 | 98.9861 | 295.149 | 233.1314 | 96.2774 | 711.4109 | 1.8467 | 450.2846 | 34.2269 | 48.8472 | 32.9877 | 79.7497 | 11.9906 | 109.7317 | 29.4613 | 8.2141 | 99.9074 | 76.2684 | 24 | 30.1961 | 87 | 31 | 0.99821 | 69.8039 | 102 | 7750 | 32.549 | 108.49 | 34.8907 | -0.1875 | 20.25 | 0 | 43.2617 | 33.0156
9/30/2020 23:46:58.2 | 126.9082 | 1459 | 32 | 2501.2856 | 130.786 | 85.5562 | 96.0203 | 30.0696 | 31.8917 | 0.0393 | 107.2443 | 11.4064 | 69.9619 | 69.4862 | 62.6116 | 1.0003 | 98.985 | 295.3176 | 233.1595 | 96.3615 | 711.2584 | 1.8649 | 451.0667 | 34.2573 | 48.8855 | 33.0014 | 79.6384 | 12.0073 | 110.0387 | 29.5526 | 8.2063 | 100.0165 | 76.3306 | 24.5 | 29.8039 | 87 | 31 | 1.0037 | 69.8039 | 103 | 7900 | 32.549 | 108.8104 | 34.9152 | -0.1875 | 20.375 | 0 | 43.3136 | 33.0156
9/30/2020 23:46:59.2 | 126.9084 | 1460 | 32 | 2499.7501 | 130.825 | 85.5307 | 96.0457 | 30.0847 | 31.8878 | 0.03951 | 107.1833 | 11.4083 | 70.1903 | 70.3961 | 62.6757 | 0.99975 | 98.9839 | 294.868 | 232.5117 | 96.374 | 710.9325 | 1.8609 | 449.3908 | 34.2465 | 48.6923 | 33.0014 | 79.6512 | 12.0126 | 109.8415 | 29.4613 | 8.1458 | 100.1255 | 76.3306 | 24 | 30.1961 | 87 | 31 | 1.0028 | 69.4118 | 98 | 8070 | 32.9412 | 109.4513 | 35.0525 | -0.3125 | 20 | 0 | 43.6462 | 33.0156
9/30/2020 23:47:00.2 | 126.9087 | 1461 | 32 | 2499.5978 | 130.5858 | 85.5051 | 96.0533 | 30.051 | 31.8997 | 0.03935 | 107.1047 | 11.3889 | 69.9334 | 69.8008 | 62.7437 | 1.0181 | 98.9856 | 294.587 | 232.2864 | 96.3257 | 710.8404 | 1.8565 | 449.5584 | 34.1818 | 48.7956 | 33.0405 | 79.7005 | 12.024 | 109.8992 | 29.5138 | 8.1483 | 100.1087 | 76.3671 | 24 | 29.8039 | 87 | 31 | 0.99825 | 69.8039 | 102 | 7990 | 32.549 | 108.49 | 34.9945 | -0.25 | 19.5625 | 0 | 43.5364 | 33.0156
9/30/2020 23:47:01.2 | 126.909 | 1462 | 32 | 2502.4486 | 130.6978 | 85.5034 | 96.0532 | 30.0572 | 31.8984 | 0.04021 | 107.1222 | 11.3938 | 70.1047 | 70.0891 | 62.797 | 0.99851 | 98.9844 | 294.7275 | 232.6807 | 96.5127 | 710.6774 | 1.8476 | 450.4522 | 34.2501 | 48.6857 | 32.9877 | 79.5956 | 12.0043 | 109.8981 | 29.507 | 8.1664 | 100.0332 | 76.3178 | 24 | 29.8039 | 87 | 31 | 1.0001 | 69.8039 | 102 | 8090 | 32.549 | 108.49 | 35.1318 | -0.1875 | 19.625 | 0 | 43.4235 | 33.0156
9/30/2020 23:47:02.2 | 126.9093 | 1463 | 32 | 2502.1586 | 130.7013 | 85.525 | 96.0756 | 30.0646 | 31.8854 | 0.0409 | 107.0785 | 11.3996 | 70.1332 | 70.1988 | 62.8017 | 1.0008 | 98.9844 | 294.9523 | 232.5962 | 96.6513 | 710.5604 | 1.8363 | 448.497 | 34.2471 | 48.5241 | 32.9945 | 79.5892 | 11.9785 | 109.9261 | 29.9197 | 8.0839 | 100.0081 | 76.4229 | 24 | 29.8039 | 87 | 31 | 1.0089 | 69.4118 | 98 | 8140 | 32.549 | 109.4513 | 35.1044 | -0.3125 | 19.9375 | 0 | 43.6066 | 33.0156
9/30/2020 23:47:03.2 | 126.9096 | 1464 | 32 | 2498.4345 | 130.6446 | 85.5085 | 96.1035 | 30.0772 | 31.8828 | 0.04178 | 107.1047 | 11.4064 | 69.9905 | 69.7356 | 62.7782 | 1.0142 | 98.9861 | 294.8118 | 232.7089 | 96.3132 | 710.2594 | 1.8443 | 451.1505 | 34.1812 | 48.7306 | 32.974 | 79.5892 | 11.9997 | 110.1519 | 29.4477 | 8.1574 | 100.05 | 76.5518 | 24 | 29.8039 | 87 | 31 | 1.0007 | 69.8039 | 102 | 7800 | 32.549 | 108.49 | 35.0952 | -0.25 | 20 | 0 | 43.692 | 33.0156
9/30/2020 23:47:04.2 | 126.9098 | 1465 | 32 | 2499.235 | 130.4515 | 85.4982 | 96.1161 | 30.0879 | 31.8794 | 0.03968 | 107.0611 | 11.4122 | 70.3045 | 69.9892 | 62.7871 | 1.0136 | 98.9822 | 294.4465 | 232.1737 | 96.349 | 710.1938 | 1.8487 | 448.2736 | 34.1416 | 48.9237 | 32.9945 | 79.6749 | 12.0058 | 110.1759 | 29.539 | 8.187 | 100.0584 | 76.4723 | 24 | 29.8039 | 87 | 31 | 0.9998 | 69.8039 | 103 | 7770 | 32.549 | 108.8104 | 35.144 | -0.1875 | 20.0625 | 0 | 43.631 | 33.0156
9/30/2020 23:47:05.2 | 126.9101 | 1466 | 32 | 2500.1717 | 130.5056 | 85.4859 | 96.143 | 30.0909 | 31.8672 | 0.03773 | 107.0785 | 11.4132 | 70.1332 | 69.9076 | 62.8068 | 1.0053 | 98.9856 | 293.9688 | 232.3709 | 96.3132 | 710.0715 | 1.8483 | 451.0108 | 34.1686 | 48.7822 | 33.0473 | 79.5892 | 11.9997 | 109.9552 | 29.3953 | 8.1973 | 100.0668 | 76.6204 | 24 | 29.8039 | 87 | 31 | 1.0019 | 69.8039 | 98 | 8040 | 32.549 | 109.7717 | 35.0677 | -0.25 | 20.1875 | 0 | 43.5761 | 33.0156
9/30/2020 23:47:06.2 | 126.9104 | 1467 | 32 | 2500.0647 | 130.4941 | 85.48 | 96.149 | 30.0711 | 31.8691 | 0.03838 | 107.0873 | 11.4016 | 69.9334 | 70.1157 | 62.8239 | 1.001 | 98.985 | 294.6151 | 232.399 | 96.3848 | 710.0715 | 1.8523 | 451.5974 | 34.1641 | 48.7039 | 32.9417 | 79.4651 | 12.0081 | 109.9547 | 29.2107 | 8.1651 | 100.1087 | 76.7191 | 24 | 29.4118 | 87 | 31 | 0.99525 | 69.8039 | 103 | 7940 | 32.549 | 109.1309 | 35.2234 | -0.25 | 20.25 | 0 | 43.5516 | 33.0156
9/30/2020 23:47:07.2 | 126.9107 | 1468 | 32 | 2501.1871 | 130.5598 | 85.4787 | 96.1732 | 30.0743 | 31.8682 | 0.03966 | 107.0785 | 11.4006 | 69.8763 | 70.104 | 62.8491 | 1.0165 | 98.9867 | 294.4746 | 232.1455 | 96.4689 | 709.8927 | 1.8401 | 449.8377 | 34.1961 | 48.7421 | 33.0268 | 79.3045 | 11.9921 | 110.4606 | 29.0397 | 8.1986 | 100.1423 | 76.6505 | 24 | 29.8039 | 87 | 31 | 1.002 | 69.8039 | 102 | 8070 | 32.549 | 108.8104 | 35.1471 | -0.1875 | 20 | 0 | 43.4296 | 33.0156
9/30/2020 23:47:08.2 | 126.9109 | 1469 | 32 | 2499.7373 | 130.6704 | 85.4498 | 96.2124 | 30.0584 | 31.9037 | 0.03941 | 107.096 | 11.4016 | 69.9905 | 70.1838 | 62.9137 | 1.0019 | 98.985 | 294.2779 | 232.0329 | 96.4644 | 709.8784 | 1.8458 | 449.4187 | 34.2048 | 48.5824 | 33.061 | 79.6448 | 12.0104 | 110.739 | 29.3496 | 8.1458 | 100.159 | 76.7318 | 24 | 29.8039 | 87 | 31 | 1.0055 | 69.8039 | 98 | 8070 | 32.549 | 109.7717 | 34.9884 | -0.25 | 20.1875 | 0 | 43.5883 | 33.0156
9/30/2020 23:47:09.2 | 126.9112 | 1470 | 32 | 2499.56 | 130.6123 | 85.4307 | 96.2378 | 30.0802 | 31.9024 | 0.04194 | 107.0524 | 11.4074 | 70.1047 | 69.6888 | 62.9139 | 1.0058 | 98.985 | 294.0531 | 231.7794 | 96.349 | 709.8376 | 1.8489 | 450.6757 | 34.1891 | 48.7172 | 33.0082 | 79.5271 | 12.0028 | 110.4589 | 29.0144 | 8.1883 | 100.2094 | 76.8305 | 24 | 29.4118 | 87 | 31 | 0.99785 | 69.8039 | 102 | 7700 | 32.549 | 109.1309 | 34.9731 | -0.25 | 20.5625 | 0 | 43.3197 | 33.0156
9/30/2020 23:47:10.2 | 126.9115 | 1471 | 32 | 2500.4829 | 130.6307 | 85.4139 | 96.2537 | 30.069 | 31.9099 | 0.04302 | 107.0785 | 11.4045 | 70.2188 | 70.1821 | 62.9009 | 0.99975 | 98.9839 | 294.0812 | 232.1174 | 96.603 | 709.6023 | 1.8478 | 449.2232 | 34.2056 | 48.7306 | 32.8616 | 79.4906 | 11.999 | 110.3177 | 29.5526 | 8.1883 | 100.201 | 76.8909 | 24.5 | 29.8039 | 87 | 31 | 1.001 | 69.8039 | 103 | 7770 | 32.549 | 109.1309 | 34.9945 | -0.1875 | 20.1875 | 0 | 43.4937 | 33.0156
9/30/2020 23:47:11.2 | 126.9118 | 1472 | 32 | 2499.3437 | 130.6283 | 85.4132 | 96.2761 | 30.0653 | 31.8987 | 0.0402 | 107.0349 | 11.4064 | 70.1332 | 69.8141 | 62.9142 | 1.0081 | 98.9861 | 294.5589 | 232.4835 | 96.2649 | 709.5525 | 1.8593 | 450.3963 | 34.1889 | 48.7306 | 33.0082 | 79.4413 | 11.9952 | 110.404 | 29.5002 | 8.2154 | 100.1842 | 77.0279 | 24 | 29.4118 | 87 | 31 | 0.99644 | 69.8039 | 98 | 8020 | 32.549 | 110.0922 | 34.9701 | -0.1875 | 20.375 | 0 | 43.5455 | 33.1094
9/30/2020 23:47:12.2 | 126.9121 | 1473 | 32 | 2500.1003 | 130.592 | 85.3802 | 96.2941 | 30.0794 | 31.8808 | 0.03943 | 107.0262 | 11.4016 | 70.1047 | 69.8559 | 62.9534 | 1.021 | 98.9901 | 293.7439 | 231.7231 | 96.5547 | 709.3329 | 1.8531 | 452.0164 | 34.1903 | 48.7306 | 33.0405 | 79.2935 | 11.9648 | 110.2399 | 29.4477 | 8.1458 | 100.2261 | 76.91 | 24 | 29.8039 | 87 | 31 | 0.99788 | 69.8039 | 102 | 7940 | 32.549 | 109.1309 | 34.9701 | -0.1875 | 20.25 | 0 | 43.3991 | 33.0156
9/30/2020 23:47:13.2 | 126.9123 | 1474 | 32 | 2500.0081 | 130.4733 | 85.3538 | 96.3192 | 30.0721 | 31.9006 | 0.04083 | 107.0087 | 11.3909 | 70.2759 | 69.58 | 62.989 | 1.0106 | 98.9878 | 293.7158 | 231.6386 | 96.603 | 709.3435 | 1.8312 | 449.0836 | 34.1579 | 48.8338 | 33.1069 | 79.3428 | 11.9495 | 110.0696 | 29.4477 | 8.1767 | 100.1758 | 77.0708 | 24 | 29.8039 | 87 | 31 | 1.0027 | 69.8039 | 102 | 8070 | 32.549 | 108.8104 | 35.0037 | -0.125 | 19.5625 | 0 | 43.3197 | 33.0156
9/30/2020 23:47:14.2 | 126.9126 | 1475 | 32 | 2498.788 | 130.5805 | 85.3093 | 96.3572 | 30.0725 | 31.9002 | 0.03999 | 107.0349 | 11.3957 | 70.2188 | 69.8592 | 63.0602 | 1.0023 | 98.985 | 293.9688 | 231.5822 | 96.5968 | 709.2922 | 1.8281 | 449.9494 | 34.1693 | 48.8788 | 32.9877 | 79.3364 | 11.9823 | 110.2348 | 29.2311 | 8.2115 | 100.1339 | 77.0087 | 24 | 29.8039 | 87 | 31 | 1.0037 | 69.8039 | 98 | 8040 | 32.549 | 109.7717 | 34.8907 | -0.125 | 19.75 | 0 | 43.3197 | 33.0156
9/30/2020 23:47:15.2 | 126.9129 | 1476 | 32 | 2499.3195 | 130.5108 | 85.28 | 96.3761 | 30.0772 | 31.8801 | 0.04024 | 107.0349 | 11.3967 | 70.2474 | 70.2801 | 63.1343 | 1.0113 | 98.9856 | 293.5753 | 231.6104 | 96.603 | 709.1647 | 1.8275 | 451.7371 | 34.1595 | 48.8338 | 33.0337 | 79.2442 | 11.9906 | 110.1233 | 29.5526 | 8.1806 | 100.0752 | 77.0023 | 24 | 29.4118 | 87 | 31 | 0.99965 | 69.8039 | 102 | 7630 | 32.549 | 108.8104 | 34.9152 | -0.125 | 20.0625 | 0 | 43.338 | 33.0156
9/30/2020 23:47:16.2 | 126.9132 | 1477 | 32 | 2499.1916 | 130.5753 | 85.2364 | 96.3842 | 30.0854 | 31.8873 | 0.04028 | 107.0174 | 11.4045 | 70.1332 | 70.1705 | 63.212 | 0.97909 | 98.985 | 294.1936 | 231.4132 | 96.7479 | 709.1398 | 1.8339 | 449.2791 | 34.1735 | 48.9887 | 33.0542 | 79.1456 | 12.0225 | 110.0667 | 29.4477 | 8.1754 | 100.0584 | 77.0215 | 24 | 29.8039 | 87 | 31 | 1.0029 | 69.8039 | 103 | 7820 | 32.549 | 108.8104 | 34.9518 | -0.125 | 19.6875 | 0 | 43.2465 | 33.0156
9/30/2020 23:47:17.2 | 126.9134 | 1478 | 32 | 2502.3534 | 130.6246 | 85.1732 | 96.4088 | 30.0814 | 31.9091 | 0.03832 | 107.0087 | 11.4016 | 70.0761 | 70.0042 | 63.2929 | 0.99566 | 98.9861 | 293.3224 | 231.4132 | 96.5422 | 709.0885 | 1.821 | 451.6533 | 34.2292 | 48.9753 | 32.9877 | 79.2314 | 12.0157 | 110.0398 | 29.3292 | 8.227 | 100.05 | 77.058 | 24 | 29.4118 | 87 | 31 | 0.99538 | 69.8039 | 98 | 8120 | 32.549 | 109.7717 | 34.9335 | -0.125 | 20.0625 | 0 | 43.3502 | 33.0156
9/30/2020 23:47:18.2 | 126.9137 | 1479 | 32 | 2497.9445 | 130.6618 | 85.1605 | 96.4479 | 30.0605 | 31.8974 | 0.03965 | 107.0087 | 11.4161 | 70.2188 | 69.9826 | 63.3604 | 0.9994 | 98.9907 | 292.5356 | 230.6527 | 96.6451 | 708.9097 | 1.8206 | 451.7371 | 34.179 | 48.982 | 32.9144 | 79.0406 | 12.0035 | 110.0724 | 29.4934 | 8.1071 | 100.0668 | 77.2855 | 24 | 29.4118 | 87 | 31 | 0.99809 | 69.8039 | 103 | 7970 | 32.549 | 109.7717 | 34.9518 | -0.0625 | 20.0625 | 0 | 43.3594 | 33.0156
9/30/2020 23:47:19.2 | 126.914 | 1480 | 32 | 2501.1203 | 130.2658 | 85.1659 | 96.4475 | 30.0841 | 31.8974 | 0.04125 | 107.0349 | 11.42 | 70.2188 | 69.764 | 63.3999 | 1.0106 | 98.9861 | 293.2381 | 231.0752 | 96.8087 | 708.9716 | 1.8164 | 448.888 | 34.1188 | 48.744 | 32.9417 | 78.9118 | 12.0119 | 110.2079 | 29.5662 | 8.1264 | 100.0752 | 77.2124 | 24 | 29.8039 | 87 | 31 | 1.0046 | 69.8039 | 102 | 8070 | 32.549 | 108.8104 | 35.0189 | -0.1875 | 19.625 | 0 | 43.1519 | 33.0156
9/30/2020 23:47:20.2 | 126.9143 | 1481 | 32 | 2499.9998 | 130.3352 | 85.1587 | 96.4879 | 30.0992 | 31.9033 | 0.04094 | 107 | 11.4219 | 70.2188 | 70.3199 | 63.4306 | 1.0014 | 98.985 | 292.8166 | 230.6527 | 96.8024 | 708.8848 | 1.8155 | 449.8377 | 34.1217 | 48.9438 | 32.9349 | 79.1027 | 11.999 | 110.5709 | 29.3496 | 8.2192 | 100.0584 | 77.3046 | 24 | 29.8039 | 87 | 31 | 1.0006 | 69.8039 | 98 | 8040 | 32.549 | 109.7717 | 34.9152 | -0.125 | 19.8125 | 0 | 43.2343 | 33.0156
9/30/2020 23:47:21.2 | 126.9146 | 1482 | 32 | 2499.2829 | 130.3184 | 85.1158 | 96.5067 | 30.0837 | 31.8938 | 0.0398 | 107 | 11.4219 | 70.1903 | 69.9442 | 63.4407 | 0.99904 | 98.9827 | 292.5637 | 230.3148 | 96.7774 | 709.0938 | 1.8343 | 450.6477 | 34.1075 | 48.8138 | 33.2057 | 78.7319 | 11.999 | 110.3166 | 29.165 | 8.2102 | 100.1087 | 77.4096 | 24 | 29.4118 | 87 | 31 | 0.99937 | 69.8039 | 102 | 7650 | 32.549 | 108.8104 | 34.9579 | -0.125 | 19.8125 | 0 | 43.4753 | 33.0156
9/30/2020 23:47:22.2 | 126.9148 | 1483 | 32 | 2501.5271 | 130.2235 | 85.1187 | 96.5344 | 30.0802 | 31.874 | 0.03917 | 107 | 11.42 | 70.3901 | 69.8509 | 63.4694 | 1.0122 | 98.9861 | 292.929 | 230.5401 | 96.6871 | 708.9769 | 1.8323 | 449.1953 | 34.1116 | 48.9237 | 33.0542 | 79.0342 | 11.9937 | 110.0959 | 29.4341 | 8.1741 | 100.0919 | 77.416 | 24 | 29.8039 | 87 | 31 | 0.99739 | 70.1961 | 102 | 7770 | 32.549 | 108.8104 | 34.9762 | -0.25 | 19.8125 | 0 | 43.4357 | 33.0156
9/30/2020 23:47:23.2 | 126.9151 | 1484 | 32 | 2489.0293 | 130.5503 | 85.1185 | 96.5358 | 30.0629 | 31.8822 | 0.04139 | 107.0174 | 11.419 | 70.333 | 69.6051 | 63.5008 | 1.0297 | 98.9856 | 292.0017 | 230.0613 | 96.7962 | 708.8901 | 1.8365 | 450.2567 | 34.028 | 48.9371 | 33.0473 | 79.1456 | 11.9815 | 110.3754 | 29.5002 | 8.1483 | 100.0248 | 77.5082 | 24 | 29.4118 | 87 | 31 | 1.0001 | 69.8039 | 98 | 8020 | 32.549 | 109.7717 | 34.845 | -0.1875 | 19.8125 | 0 | 43.4723 | 33.0156
9/30/2020 23:47:24.2 | 126.9154 | 1485 | 32 | 2494.8037 | 128.0129 | 85.0799 | 96.564 | 30.0502 | 31.9024 | 0.04979 | 106.8865 | 11.42 | 70.1332 | 69.3132 | 63.5565 | 1.014 | 98.985 | 292.7604 | 230.5119 | 96.6576 | 708.7573 | 1.7887 | 450.8712 | 33.444 | 48.9954 | 33.0864 | 78.9548 | 11.9906 | 110.4869 | 29.507 | 8.0027 | 99.5971 | 77.4955 | 24.5 | 29.0196 | 87 | 31 | 1.0143 | 69.0196 | 101 | 7990 | 32.549 | 109.1309 | 35.257 | -0.1875 | 20.0625 | 0 | 42.5018 | 33.0156
9/30/2020 23:47:25.2 | 126.9157 | 1486 | 32 | 2493.5825 | 127.1868 | 85.0019 | 96.5726 | 30.0441 | 31.9031 | 0.05507 | 106.7731 | 11.4239 | 70.2474 | 69.3603 | 63.6174 | 1.0099 | 98.9861 | 291.6925 | 230.0894 | 97.0018 | 708.9007 | 1.759 | 450.0332 | 33.212 | 48.7956 | 33.061 | 78.7639 | 12.0179 | 109.9558 | 29.8284 | 8.0426 | 99.2951 | 77.5703 | 24.5 | 28.6274 | 87 | 31 | 1.0038 | 68.6274 | 97 | 8070 | 32.549 | 110.0922 | 35.1318 | -0.25 | 20.3125 | 0 | 42.5018 | 33.0156
9/30/2020 23:47:26.2 | 126.9159 | 1487 | 32 | 2497.2376 | 126.8101 | 84.9822 | 96.587 | 30.0525 | 31.8971 | 0.05435 | 106.7731 | 11.4394 | 70.2759 | 69.7857 | 63.6716 | 1.0044 | 98.9856 | 291.8331 | 229.7233 | 96.8382 | 709.2318 | 1.7672 | 451.1226 | 33.1621 | 49.1368 | 33.0151 | 78.794 | 11.9937 | 110.6275 | 29.3885 | 7.9614 | 99.0435 | 77.5767 | 24.5 | 29.0196 | 87 | 31 | 1.0043 | 68.6274 | 102 | 7900 | 32.549 | 108.8104 | 35.1868 | -0.25 | 18.1875 | 0 | 43.6798 | 33.0156
9/30/2020 23:47:27.2 | 126.9162 | 1488 | 32 | 2495.0031 | 126.9743 | 84.946 | 96.6219 | 30.0757 | 31.8896 | 0.05257 | 106.7033 | 11.4374 | 70.019 | 69.9925 | 63.8326 | 1.0128 | 98.9878 | 292.367 | 230.2303 | 96.941 | 709.4039 | 1.759 | 450.7315 | 33.1753 | 48.8855 | 33.1324 | 78.8497 | 11.9876 | 110.2936 | 29.3953 | 8.0053 | 98.9596 | 77.5877 | 24.5 | 29.0196 | 87 | 31 | 0.99898 | 68.6274 | 97 | 8160 | 32.549 | 110.0922 | 34.9487 | -0.25 | 20.4375 | 0 | 42.7826 | 33.0156
9/30/2020 23:47:28.2 | 126.9165 | 1489 | 32 | 2500.6718 | 126.752 | 84.9091 | 96.6449 | 30.0458 | 31.9063 | 0.05359 | 106.7207 | 11.4404 | 70.1903 | 70.8781 | 63.7959 | 0.99601 | 98.985 | 292.4513 | 230.2866 | 96.899 | 709.5879 | 1.7745 | 449.6701 | 33.1925 | 49.0986 | 33.0014 | 78.7575 | 11.9777 | 109.8986 | 29.4545 | 8.0878 | 99.0855 | 77.6625 | 24.5 | 28.6274 | 87 | 31 | 1.002 | 69.0196 | 97 | 8240 | 32.549 | 109.7717 | 34.845 | -0.25 | 20.25 | 0 | 42.8833 | 33.0156
9/30/2020 23:47:29.2 | 126.9168 | 1490 | 32 | 2498.4909 | 127.1347 | 84.91 | 96.6574 | 30.058 | 31.903 | 0.05631 | 106.7557 | 11.4355 | 69.8763 | 69.7874 | 63.7248 | 0.99815 | 98.9861 | 292.1984 | 230.0613 | 96.9285 | 709.8625 | 1.763 | 448.9998 | 33.2637 | 49.1817 | 33.0405 | 78.837 | 11.9792 | 109.9558 | 29.1194 | 8.0117 | 98.968 | 77.699 | 24.5 | 29.0196 | 86 | 31 | 1.0008 | 68.6274 | 101 | 8210 | 32.549 | 108.8104 | 34.8267 | -0.1875 | 19.5 | 0 | 43.5089 | 33.0156
9/30/2020 23:47:30.2 | 126.9171 | 1491 | 32 | 2498.1225 | 127.1153 | 84.8962 | 96.6753 | 30.0528 | 31.8887 | 0.05296 | 106.7382 | 11.4423 | 69.9905 | 70.2552 | 63.7025 | 1.0136 | 98.9878 | 292.7323 | 230.1176 | 97.0563 | 710.0715 | 1.743 | 448.8322 | 33.2537 | 49.1636 | 33.1001 | 79.1647 | 11.9967 | 110.5457 | 29.5206 | 8.0091 | 98.8674 | 77.7054 | 24.5 | 28.6274 | 87 | 31 | 0.99922 | 68.6274 | 101 | 7940 | 32.549 | 109.1309 | 34.7748 | -0.25 | 19.375 | 0 | 43.9606 | 33.0156
9/30/2020 23:47:31.2 | 126.9173 | 1492 | 32 | 2497.6403 | 126.8602 | 84.8691 | 96.6925 | 30.065 | 31.8989 | 0.05134 | 106.7731 | 11.4394 | 69.8192 | 70.4904 | 63.702 | 1.0078 | 98.9873 | 292.4232 | 230.0894 | 96.9893 | 710.0361 | 1.7608 | 450.6198 | 33.1806 | 48.6273 | 33.1069 | 78.6524 | 11.9982 | 110.4892 | 29.6051 | 8.0143 | 98.9345 | 77.761 | 24.5 | 29.0196 | 86 | 31 | 0.99837 | 69.0196 | 101 | 8120 | 32.549 | 109.1309 | 34.6924 | -0.125 | 21.0625 | 0 | 42.514 | 33.0156
9/30/2020 23:47:32.2 | 126.9176 | 1493 | 32 | 2502.522 | 126.9449 | 84.8765 | 96.6984 | 30.0455 | 31.8957 | 0.05415 | 106.8429 | 11.4394 | 70.019 | 70.4557 | 63.7347 | 1.0023 | 98.9861 | 292.1141 | 230.1457 | 96.9893 | 710.1832 | 1.7794 | 451.2063 | 33.2676 | 49.0919 | 33.192 | 78.7018 | 11.9921 | 109.7317 | 29.5526 | 8.0143 | 99.0351 | 77.8897 | 24.5 | 29.0196 | 86 | 31 | 1.0002 | 69.0196 | 97 | 8240 | 32.549 | 109.7717 | 34.8206 | -0.3125 | 19.8125 | 0 | 42.5507 | 33.0156
9/30/2020 23:47:33.2 | 126.9179 | 1494 | 32 | 2498.9715 | 127.2412 | 84.8427 | 96.7002 | 30.0115 | 31.9198 | 0.05395 | 106.8953 | 11.452 | 69.8478 | 70.0458 | 63.785 | 1.0085 | 98.9856 | 292.3108 | 230.1176 | 96.8928 | 710.4027 | 1.7659 | 450.8991 | 33.298 | 49.0919 | 33.1069 | 78.7018 | 12.0111 | 109.5911 | 29.2904 | 7.9473 | 99.0016 | 77.9089 | 24.5 | 29.0196 | 86 | 31 | 0.99834 | 69.0196 | 101 | 8240 | 32.549 | 108.49 | 34.8328 | -0.1875 | 20.5625 | 0 | 42.0654 | 32.9219
9/30/2020 23:47:34.2 | 126.9182 | 1495 | 32 | 2498.1418 | 126.8574 | 84.8302 | 96.7391 | 30.0161 | 31.9119 | 0.05456 | 106.9389 | 11.4471 | 70.2759 | 69.9942 | 63.8619 | 1.0053 | 98.9861 | 291.1867 | 229.6106 | 97.0081 | 710.7393 | 1.7439 | 449.307 | 33.1823 | 49.0087 | 33.0678 | 78.8196 | 11.9959 | 109.5076 | 29.4157 | 7.9485 | 98.9009 | 78.0202 | 24.5 | 28.6274 | 86 | 31 | 1.0005 | 68.6274 | 101 | 7920 | 32.549 | 108.49 | 34.6161 | -0.1875 | 18.875 | 0 | 43.4692 | 32.9219
9/30/2020 23:47:35.2 | 126.9184 | 1496 | 32 | 2501.0213 | 126.8406 | 84.829 | 96.7461 | 29.9989 | 31.9088 | 0.05646 | 106.904 | 11.4404 | 70.3901 | 70.2867 | 63.9135 | 1.0028 | 98.985 | 292.367 | 229.7233 | 97.0438 | 710.9626 | 1.7043 | 450.117 | 33.2204 | 48.9438 | 33.0405 | 78.8068 | 11.9929 | 109.1983 | 29.1922 | 8.022 | 98.6745 | 78.2409 | 24.5 | 28.6274 | 86 | 31 | 0.99898 | 68.6274 | 96 | 8070 | 32.549 | 108.8104 | 34.845 | -0.25 | 18.625 | 0 | 44.5312 | 33.0156
9/30/2020 23:47:36.2 | 126.9187 | 1497 | 32 | 2500.2822 | 127.0511 | 84.8075 | 96.7528 | 30.001 | 31.8957 | 0.05432 | 106.904 | 11.4413 | 70.0761 | 70.0674 | 63.9258 | 1.0014 | 98.9873 | 291.3272 | 229.4416 | 97.0921 | 711.1007 | 1.7101 | 450.3684 | 33.2657 | 48.9954 | 33.2193 | 79.0534 | 12.0013 | 109.5087 | 29.5594 | 8.0194 | 98.6074 | 78.0631 | 24.5 | 29.0196 | 86 | 31 | 0.99937 | 68.6274 | 101 | 7900 | 32.549 | 108.1619 | 34.9152 | -0.1875 | 19.8125 | 0 | 44.4336 | 32.9219
9/30/2020 23:47:37.2 | 126.919 | 1498 | 32 | 2498.7213 | 127.2036 | 84.7487 | 96.7624 | 29.9919 | 31.9245 | 0.05284 | 106.9564 | 11.4423 | 70.2759 | 70.0841 | 63.9409 | 1.0031 | 98.9844 | 290.3156 | 229.1318 | 97.0081 | 711.2637 | 1.7289 | 448.2456 | 33.2848 | 48.7507 | 33.1138 | 79.1647 | 11.9868 | 109.5619 | 29.3632 | 8.031 | 98.6912 | 78.0631 | 24.5 | 29.4118 | 86 | 31 | 1.0001 | 69.0196 | 101 | 8120 | 32.549 | 108.1619 | 34.6863 | -0.1875 | 20.0625 | 0 | 44.4244 | 32.9219
9/30/2020 23:47:38.2 | 126.9193 | 1499 | 32 | 2499.6314 | 127.1223 | 84.7441 | 96.808 | 29.988 | 31.9115 | 0.05444 | 106.9651 | 11.4529 | 70.0761 | 69.5516 | 63.9753 | 1.0031 | 98.985 | 291.1024 | 229.4698 | 97.0501 | 711.2584 | 1.7182 | 450.6477 | 33.2756 | 48.9504 | 33.1069 | 78.8625 | 11.9807 | 109.5905 | 29.5138 | 8.0323 | 98.6661 | 78.1552 | 24.5 | 29.4118 | 86 | 31 | 1.0013 | 68.6274 | 97 | 8160 | 32.549 | 109.1309 | 34.8083 | -0.1875 | 20.125 | 0 | 44.0552 | 32.9219
9/30/2020 23:47:39.2 | 126.9196 | 1500 | 32 | 2500.6672 | 127.1053 | 84.7607 | 96.8401 | 29.9969 | 31.9036 | 0.05619 | 106.9651 | 11.4481 | 70.2188 | 69.9742 | 64.0335 | 1.0222 | 98.9856 | 293.0133 | 229.8923 | 97.1466 | 711.3807 | 1.7118 | 451.4577 | 33.2868 | 48.8988 | 33.0014 | 78.6652 | 11.9792 | 109.7311 | 29.3564 | 8.0439 | 98.8087 | 78.2537 | 24.5 | 29.4118 | 86 | 31 | 1.0023 | 69.0196 | 101 | 8140 | 32.549 | 108.49 | 34.906 | -0.1875 | 20.6875 | 0 | 43.6218 | 32.9219
9/30/2020 23:47:40.2 | 126.9198 | 1501 | 32 | 2499.4499 | 127.2503 | 84.751 | 96.8475 | 29.9905 | 31.91 | 0.05254 | 106.9826 | 11.4452 | 70.1047 | 69.7072 | 63.9949 | 1.0072 | 98.9861 | 291.271 | 229.6106 | 97.1341 | 711.5331 | 1.7158 | 448.8322 | 33.3067 | 48.4724 | 33.1461 | 78.8004 | 11.983 | 109.4516 | 29.6575 | 7.9962 | 98.9261 | 78.2409 | 24.5 | 29.4118 | 86 | 31 | 1.0002 | 69.0196 | 101 | 7990 | 32.549 | 108.1619 | 34.8602 | -0.0625 | 20.5625 | 0 | 43.4937 | 32.9219
9/30/2020 23:47:41.2 | 126.9201 | 1502 | 32 | 2500.5325 | 126.929 | 84.7485 | 96.8727 | 29.9817 | 31.9161 | 0.05313 | 106.9913 | 11.4491 | 70.4757 | 70.1722 | 63.9129 | 1.0023 | 98.9873 | 292.2265 | 229.6388 | 97.1404 | 711.7474 | 1.7112 | 450.5919 | 33.237 | 48.8922 | 33.1069 | 78.6588 | 12.0073 | 109.7328 | 29.3496 | 7.9911 | 99.01 | 78.303 | 24.5 | 29.0196 | 86 | 31 | 0.99986 | 68.6274 | 97 | 8120 | 32.549 | 109.1309 | 34.787 | -0.125 | 20.3125 | 0 | 43.1366 | 32.9219
9/30/2020 23:47:42.2 | 126.9204 | 1503 | 32 | 2498.2642 | 126.9652 | 84.7197 | 96.8724 | 29.9737 | 31.914 | 0.05337 | 107.0174 | 11.452 | 70.1332 | 69.5096 | 63.9081 | 1.0042 | 98.989 | 291.552 | 229.2726 | 97.2307 | 711.8184 | 1.7211 | 450.4801 | 33.2163 | 48.8338 | 33.1461 | 78.6031 | 12.0187 | 109.4824 | 29.3953 | 8.0207 | 99.0016 | 78.2902 | 24.5 | 29.4118 | 86 | 31 | 1.0014 | 68.6274 | 101 | 7920 | 32.549 | 108.49 | 34.906 | -0.1875 | 21.0625 | 0 | 42.4164 | 32.9219
9/30/2020 23:47:43.2 | 126.9207 | 1504 | 32 | 2499.5823 | 126.8677 | 84.6822 | 96.8731 | 29.9834 | 31.9141 | 0.05193 | 106.9826 | 11.4462 | 70.4757 | 70.4176 | 63.9145 | 1.0174 | 98.985 | 291.3272 | 229.0473 | 97.1762 | 712.0327 | 1.728 | 448.5529 | 33.2083 | 48.8272 | 33.1069 | 78.5967 | 12.0043 | 109.5625 | 29.2311 | 8.0014 | 99.0938 | 78.3522 | 24.5 | 29.0196 | 86 | 31 | 1.0051 | 69.0196 | 101 | 8120 | 32.549 | 108.49 | 34.8541 | -0.1875 | 20.6875 | 0 | 42.0288 | 32.9219
9/30/2020 23:47:44.2 | 126.9209 | 1505 | 32 | 2499.617 | 126.989 | 84.6623 | 96.8885 | 29.9981 | 31.911 | 0.05224 | 107.0087 | 11.452 | 70.1617 | 70.1556 | 63.9314 | 1.0033 | 98.9884 | 291.6082 | 229.1318 | 97.0609 | 712.0788 | 1.7129 | 450.5081 | 33.2405 | 48.7039 | 33.1138 | 78.8242 | 12.0217 | 109.902 | 29.3681 | 7.9898 | 99.0435 | 78.4078 | 24.5 | 29.0196 | 86 | 31 | 1.0001 | 68.6274 | 97 | 8210 | 32.549 | 109.1309 | 34.8175 | -0.125 | 20.0625 | 0 | 42.0105 | 32.9219
9/30/2020 23:47:45.2 | 126.9212 | 1506 | 32 | 2500.186 | 127.0568 | 84.7248 | 96.9032 | 29.9814 | 31.9041 | 0.05223 | 107 | 11.4433 | 70.4186 | 70.1157 | 63.975 | 1.0058 | 98.9861 | 292.0579 | 229.6669 | 97.1824 | 712.0682 | 1.6901 | 451.5136 | 33.2659 | 48.8855 | 32.9417 | 78.6524 | 12.0028 | 109.7877 | 29.0805 | 8.0156 | 98.9764 | 78.592 | 24.5 | 29.4118 | 86 | 31 | 0.9998 | 69.0196 | 101 | 8160 | 32.549 | 108.49 | 34.8511 | -0.0625 | 19.875 | 0 | 42.3584 | 32.9219
9/30/2020 23:47:46.2 | 126.9215 | 1507 | 32 | 2500.775 | 127.0887 | 84.7377 | 96.9046 | 29.9798 | 31.9132 | 0.05264 | 106.9651 | 11.4423 | 70.1903 | 69.6905 | 64.0333 | 1.0001 | 98.9861 | 291.6363 | 229.2726 | 96.8928 | 712.2063 | 1.6957 | 448.6646 | 33.282 | 48.8338 | 33.1206 | 78.899 | 11.9739 | 109.7597 | 29.3428 | 8.0504 | 98.8925 | 78.5619 | 24.5 | 28.6274 | 86 | 31 | 0.99974 | 68.6274 | 101 | 7970 | 32.549 | 108.49 | 34.7931 | -0.125 | 20 | 0 | 42.5446 | 32.9219
9/30/2020 23:47:47.2 | 126.9218 | 1508 | 32 | 2496.3782 | 127.2156 | 84.7234 | 96.9254 | 29.989 | 31.9185 | 0.05259 | 106.9826 | 11.4423 | 70.2759 | 69.7306 | 64.1002 | 1.0015 | 98.9861 | 291.1867 | 229.1881 | 97.2664 | 712.1957 | 1.7041 | 450.6477 | 33.2567 | 48.9237 | 33.1069 | 78.7876 | 11.9868 | 109.8438 | 29.3292 | 8.0878 | 98.8171 | 78.4999 | 24.5 | 29.0196 | 86 | 31 | 0.99879 | 68.6274 | 97 | 8090 | 32.549 | 109.1309 | 34.7839 | -0.125 | 19.75 | 0 | 42.6788 | 32.9219
9/30/2020 23:47:48.2 | 126.9221 | 1509 | 32 | 2500.257 | 126.9984 | 84.7201 | 96.9505 | 29.9859 | 31.8986 | 0.05169 | 106.9738 | 11.4413 | 70.2759 | 70.232 | 64.1705 | 0.99886 | 98.9867 | 291.805 | 229.3853 | 97.1637 | 712.1444 | 1.6985 | 450.5639 | 33.2515 | 48.7622 | 33.0933 | 78.8306 | 11.9739 | 110.1244 | 29.4274 | 8.0813 | 98.7919 | 78.5856 | 24.5 | 29.0196 | 86 | 31 | 1.0048 | 68.6274 | 101 | 7920 | 32.549 | 108.8104 | 34.7839 | -0.125 | 18.5625 | 0 | 43.8446 | 32.9219
9/30/2020 23:47:49.2 | 126.9223 | 1510 | 32 | 2498.3491 | 126.965 | 84.7144 | 96.964 | 29.9807 | 31.9113 | 0.05284 | 106.9826 | 11.4336 | 70.2188 | 69.7156 | 64.1458 | 1.0101 | 98.9861 | 292.0017 | 228.9346 | 97.1216 | 712.201 | 1.6919 | 450.3963 | 33.2174 | 48.7172 | 33.2193 | 78.6397 | 11.9511 | 109.9838 | 29.3817 | 8.0491 | 98.708 | 78.6048 | 24.5 | 28.6274 | 86 | 31 | 0.99748 | 68.6274 | 101 | 8090 | 32.549 | 108.8104 | 34.787 | -0.25 | 19.625 | 0 | 43.5974 | 32.9219
9/30/2020 23:47:50.2 | 126.9226 | 1511 | 32 | 2502.0031 | 126.8788 | 84.7238 | 96.9751 | 29.9965 | 31.9085 | 0.05377 | 106.9826 | 11.4471 | 70.1903 | 70.2154 | 64.1404 | 1.0115 | 98.9867 | 292.4794 | 229.3289 | 97.1886 | 712.1089 | 1.6817 | 450.5081 | 33.2434 | 48.6857 | 33.1001 | 78.9548 | 11.9982 | 110.0684 | 29.3496 | 8.0156 | 98.6577 | 78.8381 | 24.5 | 28.6274 | 86 | 31 | 1.001 | 68.6274 | 96 | 8240 | 32.549 | 109.7717 | 34.7443 | -0.1875 | 18.75 | 0 | 44.0002 | 32.9219
9/30/2020 23:47:51.2 | 126.9229 | 1512 | 32 | 2500.6806 | 126.951 | 84.754 | 97.0018 | 29.9976 | 31.9099 | 0.05394 | 106.9127 | 11.4355 | 70.3045 | 70.1871 | 64.1803 | 0.99851 | 98.9844 | 291.3553 | 228.8783 | 97.2789 | 711.9972 | 1.6804 | 451.4577 | 33.2447 | 49.1435 | 33.1666 | 78.7511 | 12.0187 | 110.0942 | 29.5002 | 8.0285 | 98.5906 | 78.8509 | 24.5 | 28.6274 | 86 | 31 | 0.99931 | 68.6274 | 100 | 8190 | 32.549 | 108.8104 | 34.8053 | -0.0625 | 19 | 0 | 44.2078 | 32.9219
9/30/2020 23:47:52.2 | 126.9232 | 1513 | 32 | 2499.073 | 127.0783 | 84.7745 | 97.0088 | 29.9749 | 31.9048 | 0.05135 | 106.9651 | 11.4345 | 70.3616 | 69.6152 | 64.2448 | 1.0072 | 98.985 | 291.7206 | 229.9486 | 97.1824 | 711.8237 | 1.6948 | 448.7205 | 33.2567 | 48.7822 | 33.0473 | 78.9484 | 12.0104 | 110.0667 | 29.0805 | 7.9937 | 98.6242 | 78.7889 | 24.5 | 29.0196 | 86 | 31 | 0.99879 | 68.6274 | 101 | 7940 | 32.549 | 108.8104 | 34.7504 | -0.25 | 20 | 0 | 43.9911 | 32.9219
9/30/2020 23:47:53.2 | 126.9234 | 1514 | 32 | 2500.5596 | 127.1847 | 84.7793 | 97.0104 | 29.9665 | 31.9297 | 0.05212 | 106.9302 | 11.4229 | 70.5043 | 69.8825 | 64.3098 | 1.0126 | 98.9827 | 291.5239 | 229.4416 | 97.2727 | 711.8803 | 1.7169 | 450.536 | 33.3043 | 48.7755 | 33.2262 | 78.942 | 12.0096 | 109.7283 | 29.3885 | 8.0027 | 98.7164 | 78.8572 | 24.5 | 29.0196 | 86 | 31 | 1.0007 | 68.6274 | 97 | 8120 | 32.549 | 109.4513 | 34.7351 | -0.125 | 20.1875 | 0 | 43.9239 | 32.9219
9/30/2020 23:47:54.2 | 126.9237 | 1515 | 32 | 2498.1623 | 127.2123 | 84.7669 | 97.0272 | 29.9674 | 31.9299 | 0.05523 | 106.9651 | 11.4035 | 70.5328 | 70.3928 | 64.3675 | 0.98728 | 98.9867 | 291.3834 | 228.7656 | 97.2789 | 711.804 | 1.7278 | 450.4801 | 33.2796 | 49.0403 | 33.1803 | 78.8497 | 12.0111 | 109.5642 | 29.3953 | 8.0053 | 98.8003 | 78.8636 | 24.5 | 29.0196 | 86 | 31 | 1.001 | 68.6274 | 101 | 7920 | 32.549 | 108.8104 | 34.8083 | -0.25 | 19.8125 | 0 | 44.2535 | 32.9219
9/30/2020 23:47:55.2 | 126.924 | 1516 | 32 | 2502.225 | 126.8241 | 84.7685 | 97.0249 | 29.9727 | 31.9258 | 0.05505 | 107.0174 | 11.4045 | 70.3616 | 69.8542 | 64.4455 | 1.0101 | 98.9861 | 291.3553 | 228.9064 | 97.1341 | 711.8289 | 1.7298 | 450.6757 | 33.232 | 48.679 | 33.1597 | 78.7018 | 11.9906 | 110.1519 | 29.3953 | 8.0529 | 98.859 | 78.9429 | 24.5 | 29.0196 | 86 | 31 | 0.99648 | 69.0196 | 101 | 8140 | 32.549 | 108.49 | 34.8816 | -0.3125 | 21 | 0 | 43.2861 | 32.9219
9/30/2020 23:47:56.2 | 126.9243 | 1517 | 32 | 2499.7305 | 127.2741 | 84.7801 | 97.0529 | 29.9679 | 31.9121 | 0.05073 | 107.0087 | 11.4035 | 70.7041 | 70.2618 | 64.5221 | 1.011 | 98.9861 | 291.4115 | 228.6248 | 97.3567 | 711.9512 | 1.7329 | 450.927 | 33.3167 | 48.8138 | 33.2125 | 78.7319 | 11.9997 | 109.9838 | 29.3749 | 8.0594 | 99.0519 | 78.9921 | 24.5 | 29.0196 | 86 | 31 | 0.99812 | 69.0196 | 97 | 8290 | 32.549 | 109.7717 | 34.8846 | -0.1875 | 20.8125 | 0 | 42.9108 | 32.9219
9/30/2020 23:47:57.2 | 126.9246 | 1518 | 32 | 2499.8881 | 127.3161 | 84.8124 | 97.057 | 29.9532 | 31.9259 | 0.05272 | 107.0524 | 11.4045 | 70.5043 | 69.7891 | 64.599 | 1.0035 | 98.9861 | 290.8776 | 228.8219 | 97.2432 | 711.8539 | 1.7304 | 451.9326 | 33.3298 | 48.7956 | 33.0864 | 79.0104 | 12.0013 | 109.6757 | 29.5662 | 8.0388 | 99.0771 | 78.973 | 24.5 | 29.0196 | 86 | 31 | 0.99709 | 69.0196 | 101 | 8210 | 32.549 | 108.8104 | 34.729 | -0.25 | 20.1875 | 0 | 43.0145 | 32.9219
9/30/2020 23:47:58.2 | 126.9248 | 1519 | 32 | 2498.1565 | 126.8902 | 84.791 | 97.0723 | 29.9452 | 31.9263 | 0.05506 | 107.0698 | 11.4132 | 70.5328 | 69.7791 | 64.6586 | 1.0026 | 98.9856 | 290.8776 | 228.4276 | 97.2307 | 711.992 | 1.7191 | 450.6198 | 33.1953 | 48.9371 | 33.1597 | 78.9484 | 11.9982 | 109.9552 | 29.1854 | 8.0194 | 98.9513 | 79.0905 | 24.5 | 29.0196 | 86 | 31 | 0.99889 | 68.6274 | 101 | 7990 | 32.549 | 108.49 | 34.9029 | -0.1875 | 20.4375 | 0 | 43.042 | 32.9219
9/30/2020 23:47:59.2 | 126.9251 | 1520 | 32 | 2499.4923 | 126.9291 | 84.7957 | 97.102 | 29.9302 | 31.9233 | 0.05174 | 107.0524 | 11.4161 | 70.6185 | 69.9142 | 64.6752 | 1.0108 | 98.9856 | 291.2429 | 228.8219 | 97.4299 | 712.1497 | 1.7397 | 450.2008 | 33.2232 | 48.6857 | 33.1529 | 78.9054 | 12.0134 | 110.4875 | 29.507 | 8.062 | 99.0351 | 79.1333 | 24.5 | 29.4118 | 86 | 31 | 1.0014 | 68.6274 | 97 | 8190 | 32.549 | 109.7717 | 34.6771 | -0.1875 | 21.25 | 0 | 42.2638 | 32.9219
9/30/2020 23:48:00.2 | 126.9254 | 1521 | 32 | 2502.5576 | 126.9507 | 84.8166 | 97.1178 | 29.9337 | 31.9119 | 0.05347 | 107.0524 | 11.4093 | 70.5328 | 69.5599 | 64.6924 | 0.99494 | 98.9861 | 290.7933 | 228.5403 | 97.4844 | 712.2312 | 1.7506 | 450.5919 | 33.2696 | 48.8472 | 33.2057 | 78.8625 | 12.0104 | 110.1239 | 29.5138 | 8.0529 | 99.0603 | 79.1825 | 24.5 | 29.0196 | 86 | 31 | 0.99846 | 68.6274 | 101 | 7920 | 32.549 | 109.1309 | 34.8633 | -0.125 | 20.5 | 0 | 42.2363 | 32.9219
9/30/2020 23:48:01.2 | 126.9257 | 1522 | 32 | 2499.9694 | 126.9405 | 84.8068 | 97.1247 | 29.9257 | 31.9084 | 0.05453 | 107.0349 | 11.3948 | 70.6185 | 69.6169 | 64.7085 | 1.0026 | 98.985 | 291.1305 | 228.3431 | 97.5202 | 712.2614 | 1.7395 | 450.2567 | 33.2325 | 48.8338 | 33.1392 | 78.9484 | 12.0134 | 110.0947 | 29.5002 | 8.0581 | 99.0351 | 79.219 | 24.5 | 29.0196 | 86 | 31 | 1.0054 | 68.6274 | 101 | 8120 | 32.549 | 109.1309 | 34.8053 | -0.25 | 20.25 | 0 | 42.2028 | 32.9219
9/30/2020 23:48:02.2 | 126.9259 | 1523 | 32 | 2499.5275 | 127.0485 | 84.8329 | 97.1392 | 29.934 | 31.9068 | 0.05514 | 107.0611 | 11.3948 | 70.2188 | 69.8008 | 64.7193 | 1.0188 | 98.9867 | 290.4842 | 228.1178 | 97.3084 | 712.3588 | 1.7258 | 448.2736 | 33.2549 | 48.8654 | 33.1597 | 78.8799 | 11.9914 | 110.2085 | 29.3224 | 8.004 | 98.9345 | 79.0905 | 24.5 | 28.6274 | 86 | 31 | 1.0014 | 68.6274 | 97 | 8240 | 32.549 | 109.7717 | 34.6771 | -0.25 | 19.625 | 0 | 42.4042 | 32.9219
9/30/2020 23:48:03.2 | 126.9262 | 1524 | 32 | 2500.5059 | 126.729 | 84.8664 | 97.1665 | 29.9187 | 31.9142 | 0.05253 | 107.0349 | 11.3977 | 70.1332 | 69.5482 | 64.7519 | 1.0008 | 98.9844 | 290.9338 | 228.3431 | 97.5639 | 712.3338 | 1.7242 | 450.6757 | 33.1843 | 48.416 | 33.1275 | 79.1903 | 12.0013 | 110.1222 | 29.4429 | 7.9576 | 98.8674 | 79.3556 | 24.5 | 29.0196 | 86 | 31 | 1.0005 | 69.0196 | 101 | 8140 | 32.549 | 108.8104 | 34.79 | -0.25 | 19.5625 | 0 | 42.6208 | 32.9219
9/30/2020 23:48:04.2 | 126.9265 | 1525 | 32 | 2500.7078 | 126.6984 | 84.9038 | 97.1755 | 29.9165 | 31.9245 | 0.05148 | 107.0262 | 11.4006 | 70.4186 | 69.7156 | 64.7878 | 1.0037 | 98.9867 | 291.3834 | 228.315 | 97.4362 | 712.2418 | 1.6923 | 452.6867 | 33.179 | 48.8988 | 33.1138 | 79.3555 | 12.0058 | 110.4326 | 29.4089 | 8.0169 | 98.7248 | 79.392 | 24.5 | 28.6274 | 86 | 31 | 1.0018 | 68.6274 | 100 | 7900 | 32.549 | 109.1309 | 34.6802 | -0.125 | 19.4375 | 0 | 43.7256 | 32.9219
9/30/2020 23:48:05.2 | 126.9268 | 1526 | 32 | 2498.5412 | 126.9051 | 84.9073 | 97.1722 | 29.9236 | 31.9093 | 0.05358 | 107.0436 | 11.4132 | 70.4186 | 69.8726 | 64.8397 | 1.0006 | 98.9861 | 289.9503 | 228.4276 | 97.3209 | 712.1957 | 1.691 | 447.9942 | 33.2043 | 49.1368 | 33.2125 | 78.9913 | 11.9997 | 110.6841 | 29.336 | 8.0285 | 98.6829 | 79.3856 | 24.5 | 28.6274 | 86 | 31 | 0.99916 | 68.6274 | 96 | 8290 | 32.549 | 110.0922 | 34.7412 | -0.125 | 19.875 | 0 | 43.9209 | 32.9219
9/30/2020 23:48:06.2 | 126.9271 | 1527 | 32 | 2503.0255 | 126.9525 | 84.8894 | 97.1667 | 29.9198 | 31.9012 | 0.05329 | 107 | 11.419 | 70.3616 | 70.2569 | 64.8926 | 1.0035 | 98.9861 | 291.0743 | 228.5685 | 97.4362 | 712.1089 | 1.7061 | 450.5639 | 33.2763 | 48.9504 | 33.1529 | 79.0597 | 11.9891 | 110.6281 | 29.304 | 8.0375 | 98.7248 | 79.4284 | 24.5 | 28.6274 | 86 | 31 | 1.0028 | 68.6274 | 101 | 7990 | 32.549 | 109.4513 | 34.7351 | -0.1875 | 19.5625 | 0 | 44.3451 | 32.9219
9/30/2020 23:48:07.2 | 126.9273 | 1528 | 32 | 2499.3357 | 127.2723 | 84.8924 | 97.1702 | 29.921 | 31.9165 | 0.05393 | 107.0087 | 11.4209 | 70.3616 | 69.5649 | 64.934 | 1.0229 | 98.985 | 290.7652 | 227.9206 | 97.3209 | 712.1142 | 1.7191 | 450.2846 | 33.3095 | 48.569 | 33.2125 | 78.8927 | 12.0058 | 110.4309 | 29.336 | 8.0981 | 98.8171 | 79.5332 | 24.5 | 28.6274 | 86 | 31 | 1.0015 | 68.6274 | 101 | 8120 | 32.549 | 109.4513 | 34.6771 | -0.125 | 20.375 | 0 | 43.5211 | 32.9219
9/30/2020 23:48:08.2 | 126.9276 | 1529 | 32 | 2499.5317 | 127.0661 | 84.9021 | 97.1948 | 29.9281 | 31.9252 | 0.05407 | 107.0087 | 11.4151 | 70.7326 | 70.3315 | 64.9723 | 1.0099 | 98.985 | 289.6692 | 227.8643 | 97.5264 | 711.9814 | 1.7193 | 449.3908 | 33.2596 | 48.9954 | 33.1989 | 79.152 | 12.0149 | 110.3468 | 29.4545 | 8.062 | 98.8003 | 79.5696 | 24.5 | 28.6274 | 86 | 31 | 1.0007 | 68.6274 | 97 | 8290 | 32.549 | 110.0922 | 34.7107 | -0.125 | 19.5625 | 0 | 44.0155 | 32.9219
9/30/2020 23:48:09.2 | 126.9279 | 1530 | 32 | 2498.5463 | 126.965 | 84.9189 | 97.2352 | 29.9353 | 31.9218 | 0.05367 | 106.9651 | 11.4074 | 70.3901 | 70.2037 | 64.9926 | 1.0067 | 98.985 | 289.9784 | 227.4981 | 97.4299 | 711.9814 | 1.7016 | 451.7929 | 33.22 | 48.8405 | 33.1989 | 79.0041 | 12.0316 | 110.4309 | 29.4021 | 7.9821 | 98.708 | 79.6679 | 24.5 | 28.2353 | 86 | 31 | 1.0003 | 68.6274 | 100 | 8210 | 32.549 | 109.1309 | 34.8907 | -0.125 | 19.0625 | 0 | 44.2261 | 32.9219
9/30/2020 23:48:10.2 | 126.9282 | 1531 | 32 | 2499.2023 | 126.8969 | 84.9135 | 97.2451 | 29.9434 | 31.9138 | 0.05209 | 106.9738 | 11.4054 | 70.3045 | 70.4424 | 65.0135 | 1.0008 | 98.9861 | 290.5966 | 227.7235 | 97.4004 | 711.9104 | 1.6903 | 451.3739 | 33.2125 | 48.9638 | 33.2125 | 79.1218 | 12.0157 | 110.544 | 29.5274 | 8.0156 | 98.6829 | 79.6806 | 24.5 | 28.6274 | 86 | 31 | 1.0001 | 68.6274 | 100 | 7920 | 32.549 | 109.1309 | 34.7656 | -0.125 | 19.5 | 0 | 44.1681 | 32.9219
9/30/2020 23:48:11.2 | 126.9284 | 1532 | 32 | 2499.9328 | 126.9758 | 84.9769 | 97.243 | 29.9337 | 31.9245 | 0.05261 | 106.9564 | 11.4083 | 70.647 | 70.411 | 65.0322 | 0.99174 | 98.985 | 290.8776 | 228.0896 | 97.4594 | 711.7316 | 1.6968 | 449.8098 | 33.2413 | 48.8721 | 32.9809 | 79.0835 | 12.0096 | 110.683 | 29.2768 | 8.0826 | 98.7164 | 79.7599 | 24.5 | 28.6274 | 86 | 31 | 1.0032 | 68.6274 | 97 | 8240 | 32.549 | 110.0922 | 34.7046 | -0.1875 | 20.0625 | 0 | 44.0125 | 32.9219
9/30/2020 23:48:12.2 | 126.9287 | 1533 | 32 | 2498.9244 | 127.1288 | 85.0224 | 97.2449 | 29.9196 | 31.917 | 0.05362 | 107.0174 | 11.4093 | 70.2759 | 69.7974 | 65.0479 | 1.0037 | 98.9867 | 290.2594 | 228.2023 | 97.5809 | 711.6554 | 1.699 | 450.6198 | 33.2679 | 49.0021 | 33.2516 | 79.1584 | 11.9671 | 110.5166 | 29.5662 | 8.0658 | 98.7667 | 79.7662 | 24.5 | 28.6274 | 86 | 31 | 0.9994 | 68.6274 | 101 | 8020 | 32.549 | 109.4513 | 34.729 | -0.125 | 20.375 | 0 | 43.7683 | 32.9219
9/30/2020 23:48:13.2 | 126.929 | 1534 | 32 | 2500.0143 | 127.108 | 85.0195 | 97.2694 | 29.9172 | 31.915 | 0.05414 | 107 | 11.419 | 70.1332 | 70.3812 | 65.0547 | 1.0042 | 98.985 | 290.0627 | 227.808 | 97.5139 | 711.7014 | 1.699 | 449.5584 | 33.2756 | 48.982 | 33.2057 | 79.1392 | 11.9815 | 110.4869 | 29.5983 | 8.0994 | 98.8255 | 79.7234 | 24.5 | 28.6274 | 86 | 31 | 0.99776 | 68.6274 | 101 | 8120 | 32.549 | 109.1309 | 34.7107 | -0.125 | 20.0625 | 0 | 43.8538 | 32.9219
9/30/2020 23:48:14.2 | 126.9293 | 1535 | 32 | 2499.5979 | 127.132 | 85.0314 | 97.296 | 29.9143 | 31.9072 | 0.05288 | 107 | 11.4277 | 70.2474 | 70.124 | 65.0656 | 1.0087 | 98.9861 | 290.5404 | 228.0896 | 97.5622 | 711.6765 | 1.7063 | 451.0667 | 33.2766 | 48.9304 | 33.1734 | 79.2378 | 11.98 | 109.9278 | 29.3885 | 8.0981 | 98.8422 | 79.8409 | 24.5 | 28.6274 | 86 | 31 | 0.99889 | 69.0196 | 97 | 8260 | 32.549 | 109.7717 | 34.7137 | -0.125 | 20.25 | 0 | 43.8141 | 32.9219
9/30/2020 23:48:15.2 | 126.9296 | 1536 | 32 | 2498.7471 | 126.812 | 85.0349 | 97.2868 | 29.8988 | 31.9313 | 0.05484 | 107.0349 | 11.4239 | 70.6185 | 69.6688 | 65.0654 | 1.0081 | 98.9867 | 289.8941 | 227.977 | 97.6292 | 711.7882 | 1.7094 | 450.117 | 33.1779 | 49.0021 | 33.2653 | 79.1584 | 12.0111 | 109.9564 | 29.4089 | 8.0078 | 98.9513 | 79.8773 | 24.5 | 29.0196 | 86 | 31 | 0.99709 | 68.6274 | 101 | 8160 | 32.549 | 108.8104 | 34.8267 | -0.125 | 20.25 | 0 | 43.4906 | 32.8281
9/30/2020 23:48:16.2 | 126.9298 | 1537 | 32 | 2501.923 | 126.6817 | 85.0915 | 97.3125 | 29.9013 | 31.931 | 0.05431 | 107.0087 | 11.4161 | 70.5899 | 69.764 | 65.0719 | 1.0019 | 98.985 | 290.0065 | 227.9488 | 97.5202 | 711.9407 | 1.7107 | 451.1226 | 33.1907 | 48.8855 | 33.2516 | 79.1949 | 12.0066 | 110.2068 | 29.2904 | 8.0027 | 99.0184 | 79.8154 | 24.5 | 28.6274 | 86 | 31 | 1.001 | 68.6274 | 101 | 7850 | 32.549 | 109.1309 | 34.7199 | -0.1875 | 21.1875 | 0 | 42.6331 | 32.8281
9/30/2020 23:48:17.2 | 126.9301 | 1538 | 32 | 2500.6222 | 127.0298 | 85.1225 | 97.3349 | 29.9133 | 31.9341 | 0.05233 | 107.0698 | 11.4083 | 70.4472 | 69.9192 | 65.0696 | 1.0001 | 98.9861 | 290.6528 | 228.0051 | 97.4299 | 712.038 | 1.7302 | 449.3908 | 33.2623 | 48.9438 | 33.2193 | 79.2013 | 12.0028 | 110.488 | 29.4021 | 8.0272 | 99.0435 | 79.9819 | 24.5 | 28.6274 | 86 | 31 | 1.0005 | 69.0196 | 97 | 8160 | 32.549 | 110.0922 | 34.6893 | -0.1875 | 20.75 | 0 | 42.627 | 32.8281
9/30/2020 23:48:18.2 | 126.9304 | 1539 | 32 | 2500.848 | 126.8906 | 85.1075 | 97.3512 | 29.8956 | 31.9251 | 0.05312 | 107.0785 | 11.4054 | 70.1903 | 70.3994 | 65.0785 | 1.0054 | 98.9873 | 290.5123 | 227.1601 | 97.5684 | 712.0735 | 1.7213 | 449.5584 | 33.2311 | 48.9887 | 33.2653 | 79.3428 | 11.9891 | 110.4892 | 29.2904 | 8.0233 | 99.0603 | 80.0738 | 24.5 | 29.0196 | 86 | 31 | 1.0004 | 68.6274 | 101 | 7990 | 32.549 | 109.1309 | 34.6558 | -0.1875 | 20.6875 | 0 | 42.4622 | 32.8281
9/30/2020 23:48:19.2 | 126.9307 | 1540 | 32 | 2500.3606 | 126.9723 | 85.0975 | 97.3598 | 29.8819 | 31.9152 | 0.04991 | 107.0698 | 11.4074 | 70.333 | 70.0774 | 65.0926 | 1.0368 | 98.9856 | 289.9503 | 227.639 | 97.5202 | 712.1799 | 1.7209 | 450.3125 | 33.246 | 49.2467 | 33.2448 | 79.3428 | 11.9952 | 110.2914 | 29.2904 | 8.0259 | 99.1022 | 80.1039 | 24.5 | 28.6274 | 86 | 31 | 1.0065 | 68.6274 | 101 | 8120 | 32.549 | 109.1309 | 34.7259 | -0.1875 | 20.625 | 0 | 42.1722 | 32.8281
9/30/2020 23:48:20.2 | 126.9309 | 1541 | 32 | 2499.7957 | 127.2176 | 85.0972 | 97.3659 | 29.8908 | 31.9209 | 0.05336 | 107.0262 | 11.4151 | 70.4472 | 69.9809 | 65.1107 | 0.99975 | 98.9844 | 289.8379 | 227.4418 | 97.5622 | 712.3799 | 1.7284 | 451.0667 | 33.304 | 48.8788 | 33.3454 | 79.2871 | 11.9724 | 110.0101 | 29.336 | 8.0272 | 99.0519 | 80.1484 | 24.5 | 28.6274 | 86 | 31 | 0.99849 | 69.0196 | 97 | 8310 | 32.549 | 109.7717 | 34.7199 | -0.1875 | 20.3125 | 0 | 42.2028 | 32.8281
9/30/2020 23:48:21.2 | 126.9312 | 1542 | 32 | 2499.5392 | 127.0945 | 85.1033 | 97.3634 | 29.8795 | 31.9096 | 0.05526 | 106.9913 | 11.4171 | 70.1903 | 70.0974 | 65.1325 | 0.98301 | 98.9844 | 289.5568 | 227.3855 | 97.5747 | 712.1957 | 1.7207 | 451.5136 | 33.2671 | 48.9438 | 33.1597 | 79.3491 | 11.9769 | 109.9261 | 29.2972 | 7.9962 | 98.9513 | 80.1721 | 24.5 | 29.0196 | 86 | 31 | 0.9976 | 68.6274 | 101 | 8190 | 32.549 | 108.8104 | 34.7809 | -0.1875 | 19.9375 | 0 | 42.2272 | 32.8281
9/30/2020 23:48:22.2 | 126.9315 | 1543 | 32 | 2501.5336 | 126.9544 | 85.1282 | 97.383 | 29.8671 | 31.9294 | 0.05311 | 107.0174 | 11.419 | 70.8183 | 69.8024 | 65.183 | 1.0122 | 98.9856 | 289.3039 | 227.0756 | 97.7676 | 712.3233 | 1.7021 | 450.6757 | 33.257 | 49.0986 | 33.1666 | 79.3491 | 11.9952 | 110.0953 | 29.4545 | 8.08 | 98.9177 | 80.2276 | 24.5 | 29.0196 | 86 | 31 | 0.99931 | 69.0196 | 101 | 7920 | 32.549 | 108.8104 | 34.8907 | -0.1875 | 19.6875 | 0 | 42.2211 | 32.8281
9/30/2020 23:48:23.2 | 126.9318 | 1544 | 32 | 2499.4373 | 127.2243 | 85.1465 | 97.3861 | 29.8686 | 31.9257 | 0.04926 | 106.9913 | 11.4268 | 70.5614 | 69.8542 | 65.17 | 1.0038 | 98.985 | 290.1189 | 227.5263 | 97.7194 | 712.364 | 1.7012 | 450.6757 | 33.2997 | 48.8922 | 33.2721 | 79.3984 | 12.0058 | 109.9547 | 29.507 | 8.0865 | 98.8422 | 80.1785 | 24.5 | 28.6274 | 86 | 31 | 1.0002 | 69.0196 | 97 | 8210 | 32.549 | 109.4513 | 34.7046 | -0.1875 | 19.9375 | 0 | 42.3279 | 32.8281
9/30/2020 23:48:24.2 | 126.9321 | 1545 | 32 | 2502.1998 | 127.2592 | 85.1766 | 97.4124 | 29.8733 | 31.9344 | 0.05377 | 107 | 11.419 | 70.5328 | 70.4921 | 65.146 | 1.0122 | 98.9861 | 290.4561 | 227.5826 | 97.6649 | 712.4456 | 1.7083 | 450.5639 | 33.3457 | 49.1951 | 33.2193 | 79.392 | 12.0195 | 109.8438 | 29.4477 | 8.0723 | 98.8422 | 80.3258 | 24.5 | 29.0196 | 86 | 31 | 1.0008 | 68.6274 | 101 | 7940 | 32.549 | 108.8104 | 34.79 | -0.1875 | 20.3125 | 0 | 42.16 | 32.8281
9/30/2020 23:48:25.2 | 126.9323 | 1546 | 32 | 2502.27 | 127.7665 | 85.2188 | 97.4567 | 29.8639 | 31.9282 | 0.05531 | 107 | 11.4229 | 70.1903 | 69.9692 | 65.1682 | 0.99441 | 98.9861 | 289.2758 | 227.2446 | 97.7444 | 712.435 | 1.7081 | 449.5025 | 33.4795 | 48.6608 | 33.1001 | 79.424 | 12.0096 | 109.6477 | 29.3244 | 8.0143 | 98.8422 | 80.4113 | 24.5 | 29.0196 | 86 | 31 | 1.0013 | 68.6274 | 101 | 8140 | 32.549 | 108.49 | 34.7443 | -0.1875 | 20.125 | 0 | 42.337 | 32.8281
9/30/2020 23:48:26.2 | 126.9326 | 1547 | 32 | 2498.5352 | 127.7726 | 85.2565 | 97.4603 | 29.8646 | 31.9331 | 0.05295 | 107.0349 | 11.4219 | 70.1903 | 69.8208 | 65.1989 | 1.0117 | 98.9856 | 289.2758 | 227.132 | 97.6587 | 712.5573 | 1.6937 | 451.2343 | 33.4312 | 48.8788 | 33.1529 | 79.435 | 12.0051 | 109.9552 | 29.4934 | 8.0697 | 98.7248 | 80.3622 | 24.5 | 29.0196 | 87 | 31 | 1.0007 | 68.6274 | 97 | 8290 | 32.549 | 109.1309 | 34.9091 | -0.1875 | 18.875 | 0 | 43.1885 | 32.8281
9/30/2020 23:48:27.2 | 126.9329 | 1548 | 32 | 2498.6053 | 127.3827 | 85.2836 | 97.4618 | 29.8483 | 31.9269 | 0.05396 | 107.0174 | 11.4219 | 70.2188 | 69.7055 | 65.2462 | 1.0085 | 98.985 | 290.0908 | 226.6532 | 97.5747 | 712.4757 | 1.6826 | 450.955 | 33.3301 | 49.3565 | 33.2057 | 79.5956 | 11.9982 | 109.5345 | 29.1397 | 7.973 | 98.75 | 80.4113 | 24.5 | 29.0196 | 87 | 31 | 1.0004 | 68.6274 | 101 | 8290 | 32.549 | 108.8104 | 34.7961 | -0.125 | 20.3125 | 0 | 42.4896 | 32.8281
9/30/2020 23:48:28.2 | 126.9332 | 1549 | 32 | 2501.7362 | 126.9559 | 85.2994 | 97.4831 | 29.8504 | 31.9345 | 0.05355 | 107.0524 | 11.4219 | 70.2474 | 69.7741 | 65.2994 | 1.0047 | 98.9861 | 289.9222 | 227.2446 | 97.5684 | 712.4561 | 1.6861 | 449.0277 | 33.2622 | 49.0919 | 33.233 | 79.4906 | 11.9807 | 109.8157 | 29.2379 | 8.0027 | 98.8087 | 80.5841 | 24.5 | 29.4118 | 87 | 31 | 1.0005 | 68.6274 | 101 | 7940 | 32.549 | 108.49 | 34.787 | -0.1875 | 20.4375 | 0 | 42.1356 | 32.8281
9/30/2020 23:48:29.2 | 126.9334 | 1550 | 32 | 2497.7439 | 127.1576 | 85.3136 | 97.49 | 29.8426 | 31.9277 | 0.05356 | 106.9651 | 11.4219 | 70.3045 | 70.0741 | 65.3583 | 1.0092 | 98.9901 | 289.6973 | 227.0756 | 97.9185 | 712.5625 | 1.697 | 450.3405 | 33.2597 | 48.744 | 33.2125 | 79.5527 | 11.9518 | 109.9037 | 29.4089 | 7.9769 | 98.859 | 80.5159 | 24.5 | 29.0196 | 87 | 31 | 1.0008 | 69.0196 | 97 | 8120 | 32.549 | 109.1309 | 34.8755 | -0.125 | 20.625 | 0 | 42.3218 | 32.8281
9/30/2020 23:48:30.2 | 126.9337 | 1551 | 32 | 2501.0893 | 127.0565 | 85.3242 | 97.5032 | 29.8499 | 31.9256 | 0.05211 | 107.0349 | 11.6181 | 70.5899 | 69.8559 | 65.4088 | 1.0079 | 98.985 | 288.8543 | 226.5968 | 97.8766 | 712.6493 | 1.6912 | 450.117 | 33.279 | 48.699 | 33.3249 | 79.3619 | 11.9701 | 109.7586 | 29.6779 | 8.0646 | 98.8506 | 80.7678 | 24.5 | 29.0196 | 87 | 31 | 1.0017 | 68.6274 | 101 | 7900 | 32.9412 | 108.49 | 34.787 | -0.25 | 19.3125 | 0 | 43.3014 | 32.8281
9/30/2020 23:48:31.2 | 126.934 | 1552 | 32 | 2501.4964 | 127.4087 | 85.3027 | 97.5354 | 29.8597 | 31.9232 | 0.05185 | 107.0349 | 11.4229 | 70.2474 | 70.1739 | 65.4528 | 1.0149 | 98.9867 | 289.2196 | 226.3433 | 97.7739 | 712.644 | 1.6795 | 448.2736 | 33.3755 | 48.744 | 33.2653 | 79.4541 | 12.0035 | 109.3961 | 29.5662 | 8.0542 | 98.7919 | 80.565 | 24.5 | 29.0196 | 87 | 31 | 1.0032 | 68.6274 | 101 | 8120 | 32.9412 | 108.49 | 34.7961 | -0.25 | 19.6875 | 0 | 43.0481 | 32.8281
9/30/2020 23:48:32.2 | 126.9343 | 1553 | 32 | 2498.4831 | 127.4849 | 85.332 | 97.5689 | 29.8593 | 31.938 | 0.05252 | 107.0262 | 11.4209 | 70.7612 | 69.4929 | 65.5014 | 1.0069 | 98.9856 | 290.0346 | 227.2728 | 97.8096 | 712.7007 | 1.6846 | 450.5639 | 33.3552 | 48.8338 | 33.2858 | 79.392 | 12.0195 | 109.7311 | 29.5526 | 8.0594 | 98.7248 | 80.6823 | 24.5 | 29.0196 | 87 | 31 | 1.0016 | 68.6274 | 97 | 8240 | 32.9412 | 109.1309 | 34.8145 | -0.1875 | 19.6875 | 0 | 43.1702 | 32.8281
9/30/2020 23:48:33.2 | 126.9346 | 1554 | 32 | 2496.526 | 127.2984 | 85.346 | 97.5657 | 29.8515 | 31.9445 | 0.05445 | 107.0174 | 11.4161 | 70.3616 | 69.769 | 65.5569 | 1.0053 | 98.9861 | 288.9386 | 226.5968 | 97.7864 | 712.7875 | 1.6755 | 451.3181 | 33.2803 | 48.7574 | 33.2399 | 79.5654 | 12.0088 | 109.5356 | 29.37 | 8.0375 | 98.6996 | 80.7378 | 24.5 | 29.0196 | 87 | 31 | 1.0005 | 68.6274 | 100 | 8160 | 32.9412 | 108.49 | 34.8206 | -0.125 | 18.6875 | 0 | 43.7103 | 32.8281
9/30/2020 23:48:34.2 | 126.9348 | 1555 | 32 | 2501.9964 | 126.8393 | 85.3732 | 97.5758 | 29.8594 | 31.9443 | 0.05432 | 106.9826 | 11.4142 | 70.1903 | 70.0774 | 65.6159 | 1.0058 | 98.9839 | 290.2313 | 227.639 | 97.9061 | 712.7716 | 1.6496 | 448.8322 | 33.233 | 48.679 | 33.4304 | 79.4906 | 12.0179 | 109.6174 | 29.3953 | 8.0323 | 98.599 | 80.6696 | 24.5 | 28.6274 | 87 | 31 | 0.99837 | 68.6274 | 100 | 7900 | 32.9412 | 108.1619 | 34.906 | 0 | 18.1875 | 0 | 44.3176 | 32.8281
9/30/2020 23:48:35.2 | 126.9351 | 1556 | 32 | 2499.8432 | 127.1495 | 85.379 | 97.5753 | 29.8537 | 31.9437 | 0.05252 | 106.9389 | 11.42 | 70.4186 | 69.7406 | 65.6651 | 1.0076 | 98.9856 | 289.9503 | 227.1601 | 97.8703 | 712.7716 | 1.6474 | 450.0053 | 33.2856 | 48.5891 | 33.2721 | 79.4541 | 12.0035 | 109.535 | 29.5662 | 8.0027 | 98.4899 | 80.866 | 24.5 | 29.0196 | 87 | 31 | 1.0041 | 68.6274 | 96 | 8070 | 32.9412 | 109.1309 | 34.7931 | -0.0625 | 19.1875 | 0 | 44.635 | 32.8281
9/30/2020 23:48:36.2 | 126.9354 | 1557 | 32 | 2499.853 | 127.148 | 85.3558 | 97.6086 | 29.8426 | 31.9463 | 0.05056 | 106.9738 | 11.419 | 70.6756 | 70.2618 | 65.7068 | 1.0046 | 98.9873 | 289.1072 | 226.9348 | 97.8158 | 712.8584 | 1.6609 | 450.4522 | 33.2853 | 48.8405 | 33.1734 | 79.5463 | 11.9739 | 109.8169 | 29.4021 | 8.0452 | 98.5906 | 80.8232 | 24.5 | 29.4118 | 87 | 31 | 1.0008 | 69.0196 | 101 | 7940 | 32.9412 | 108.49 | 34.7687 | -0.0625 | 20.0625 | 0 | 44.5312 | 32.8281
9/30/2020 23:48:37.2 | 126.9357 | 1558 | 32 | 2499.8533 | 127.2454 | 85.3365 | 97.6096 | 29.84 | 31.9386 | 0.05253 | 107 | 11.4209 | 70.3045 | 70.1207 | 65.7715 | 1.0035 | 98.9873 | 289.4725 | 226.7095 | 97.9605 | 712.8531 | 1.6626 | 449.6701 | 33.3108 | 48.4791 | 33.2721 | 79.6448 | 11.9625 | 109.8729 | 29.6643 | 8.0607 | 98.6996 | 80.915 | 24.5 | 29.0196 | 87 | 31 | 1.0004 | 69.0196 | 101 | 8090 | 32.549 | 108.49 | 34.7595 | -0.125 | 20.375 | 0 | 44.0521 | 32.8281
9/30/2020 23:48:38.2 | 126.9359 | 1559 | 32 | 2501.3096 | 127.3101 | 85.3563 | 97.5961 | 29.8386 | 31.956 | 0.05501 | 107.0262 | 11.4209 | 70.2759 | 70.0075 | 65.8436 | 0.99726 | 98.985 | 289.3601 | 226.5123 | 97.8578 | 712.9241 | 1.6688 | 451.0388 | 33.3471 | 48.6273 | 33.1529 | 79.4413 | 11.9906 | 109.8146 | 29.3428 | 8.0452 | 98.8003 | 80.9023 | 24.5 | 29.0196 | 87 | 31 | 1.0022 | 69.0196 | 97 | 8310 | 32.9412 | 109.1309 | 34.7809 | -0.0625 | 19.9375 | 0 | 44.2017 | 32.8281
9/30/2020 23:48:39.2 | 126.9362 | 1560 | 32 | 2500.1946 | 127.461 | 85.3792 | 97.6027 | 29.8327 | 31.9486 | 0.05519 | 107.0436 | 11.4239 | 70.4757 | 69.6152 | 65.93 | 1.0079 | 98.9856 | 289.6692 | 226.625 | 97.8641 | 713.0214 | 1.6782 | 450.4522 | 33.3718 | 48.7889 | 33.279 | 79.3984 | 12.0096 | 109.5631 | 29.4021 | 8.0194 | 98.8338 | 80.9705 | 24.5 | 29.4118 | 87 | 31 | 0.99998 | 68.6274 | 101 | 8240 | 32.549 | 108.49 | 34.8938 | -0.0625 | 20 | 0 | 44.1467 | 32.8281
9/30/2020 23:48:40.2 | 126.9365 | 1561 | 32 | 2501.658 | 127.0847 | 85.3866 | 97.635 | 29.8571 | 31.9456 | 0.05326 | 107.0611 | 11.4045 | 70.1903 | 69.9942 | 66.0064 | 1.0079 | 98.9856 | 290.5123 | 227.301 | 97.9061 | 713.1082 | 1.6748 | 448.9998 | 33.2927 | 48.679 | 33.233 | 79.2935 | 12.0111 | 109.479 | 29.3428 | 8.0749 | 98.8506 | 80.9768 | 24.5 | 29.0196 | 87 | 31 | 0.99907 | 68.6274 | 101 | 7900 | 32.9412 | 108.49 | 34.8145 | -0.1875 | 19.75 | 0 | 43.7164 | 32.8281
9/30/2020 23:48:41.2 | 126.9368 | 1562 | 32 | 2501.5644 | 127.3243 | 85.4051 | 97.639 | 29.8296 | 31.9458 | 0.0524 | 107 | 11.4006 | 70.4472 | 70.5499 | 66.0751 | 1.0006 | 98.9861 | 289.5006 | 226.7658 | 97.8998 | 713.1226 | 1.677 | 451.2343 | 33.3543 | 48.5174 | 33.1461 | 79.435 | 12.0104 | 109.9558 | 29.2836 | 8.0581 | 98.9009 | 81.0432 | 24.5 | 29.0196 | 87 | 31 | 1.0016 | 68.6274 | 97 | 8120 | 32.9412 | 109.1309 | 34.8023 | -0.25 | 20.4375 | 0 | 43.2251 | 32.8281
9/30/2020 23:48:42.2 | 126.9371 | 1563 | 32 | 2500.1241 | 127.4058 | 85.4531 | 97.6515 | 29.8228 | 31.9332 | 0.05245 | 107.0174 | 11.3996 | 70.3616 | 70.9373 | 66.1437 | 1.0079 | 98.9867 | 289.9222 | 227.2446 | 97.7551 | 713.2396 | 1.6777 | 450.8433 | 33.3557 | 48.5174 | 33.3503 | 79.1392 | 12.002 | 109.8443 | 29.1786 | 8.0233 | 98.9093 | 81.0859 | 24.5 | 29.4118 | 87 | 31 | 1.0006 | 68.6274 | 101 | 7900 | 32.549 | 108.49 | 34.967 | -0.125 | 19.6875 | 0 | 43.5425 | 32.8281
9/30/2020 23:48:43.2 | 126.9373 | 1564 | 32 | 2498.6247 | 127.1918 | 85.4404 | 97.6666 | 29.828 | 31.9204 | 0.05392 | 107.0349 | 11.4035 | 70.3616 | 69.9976 | 66.1787 | 1.0026 | 98.9918 | 289.1634 | 226.3715 | 97.9543 | 713.4751 | 1.6908 | 448.916 | 33.2804 | 48.5757 | 33.3913 | 79.6877 | 12.002 | 109.7374 | 29.5002 | 8.0723 | 98.9009 | 81.2712 | 24.5 | 29.0196 | 87 | 31 | 1.0014 | 68.6274 | 101 | 8140 | 32.9412 | 108.49 | 34.9335 | -0.1875 | 20.6875 | 0 | 42.8436 | 32.8281
9/30/2020 23:48:44.2 | 126.9376 | 1565 | 32 | 2500.9621 | 127.0163 | 85.4394 | 97.6685 | 29.8197 | 31.927 | 0.05355 | 107.0262 | 11.4016 | 70.2474 | 70.4093 | 66.2111 | 1.0078 | 98.9873 | 289.3601 | 226.456 | 97.8641 | 713.5106 | 1.6974 | 450.536 | 33.2636 | 48.6857 | 33.279 | 79.4477 | 11.9845 | 109.7609 | 29.3496 | 8.1045 | 98.968 | 81.2158 | 24.5 | 29.0196 | 87 | 31 | 1.0017 | 69.0196 | 97 | 8260 | 32.549 | 109.1309 | 34.8267 | -0.1875 | 21 | 0 | 42.3706 | 32.8281
9/30/2020 23:48:45.2 | 126.9379 | 1566 | 32 | 2497.4777 | 127.2653 | 85.4348 | 97.6889 | 29.8198 | 31.9273 | 0.05335 | 107.1047 | 11.4161 | 70.2759 | 69.6169 | 66.258 | 1.0038 | 98.9856 | 289.2758 | 226.3715 | 97.8703 | 713.5053 | 1.6866 | 451.5415 | 33.2843 | 48.5891 | 33.3249 | 79.5034 | 11.9975 | 109.8432 | 29.4089 | 8.0903 | 99.0351 | 81.2095 | 24.5 | 29.4118 | 87 | 31 | 1.0002 | 68.6274 | 101 | 8190 | 32.549 | 108.49 | 34.8389 | -0.25 | 20.5625 | 0 | 42.3706 | 32.7344
9/30/2020 23:48:46.2 | 126.9382 | 1567 | 32 | 2501.9714 | 126.9628 | 85.4318 | 97.7176 | 29.8196 | 31.9386 | 0.05429 | 107.0436 | 11.419 | 70.2474 | 69.5314 | 66.3182 | 1.0038 | 98.9856 | 289.7255 | 226.6813 | 97.9123 | 713.5815 | 1.6846 | 449.0836 | 33.265 | 48.5307 | 33.2653 | 79.5956 | 11.9731 | 109.8432 | 29.4545 | 8.0349 | 99.0519 | 81.3994 | 24.5 | 29.0196 | 87 | 31 | 0.99629 | 69.0196 | 101 | 7970 | 32.9412 | 108.49 | 34.79 | -0.1875 | 20.3125 | 0 | 42.215 | 32.8281
9/30/2020 23:48:47.2 | 126.9384 | 1568 | 32 | 2499.3373 | 127.2656 | 85.4248 | 97.7202 | 29.805 | 31.9425 | 0.0529 | 107.0873 | 11.4074 | 70.5614 | 70.4209 | 66.3526 | 1.0128 | 98.9861 | 289.8098 | 226.794 | 97.9123 | 713.6118 | 1.6782 | 449.6701 | 33.3092 | 48.5824 | 33.2516 | 79.5956 | 11.961 | 109.7597 | 29.2972 | 8.0401 | 98.968 | 81.2885 | 24.5 | 29.0196 | 87 | 31 | 1.0017 | 68.6274 | 97 | 8070 | 32.9412 | 109.4513 | 34.7382 | -0.1875 | 20.125 | 0 | 42.2272 | 32.8281
9/30/2020 23:48:48.2 | 126.9387 | 1569 | 32 | 2507.2164 | 128.3361 | 85.4204 | 97.7252 | 29.8064 | 31.9352 | 0.04679 | 107.096 | 11.3977 | 70.1617 | 70.4275 | 66.3503 | 1.0106 | 98.9856 | 288.6295 | 226.5405 | 97.9668 | 713.5868 | 1.6724 | 450.7874 | 33.6953 | 48.6923 | 33.1666 | 79.5527 | 11.98 | 110.0953 | 29.3564 | 8.129 | 99.2364 | 81.4057 | 24.5 | 30.1961 | 87 | 31 | 0.99336 | 69.4118 | 102 | 7900 | 32.9412 | 108.49 | 34.7595 | -0.125 | 20.25 | 0 | 42.8314 | 32.8281
9/30/2020 23:48:49.2 | 126.939 | 1570 | 32 | 2506.5493 | 129.8125 | 85.4201 | 97.743 | 29.8099 | 31.9278 | 0.04041 | 107.1484 | 11.388 | 69.9619 | 69.9176 | 66.3431 | 0.99352 | 98.9844 | 290.2313 | 226.5405 | 97.9356 | 713.3423 | 1.6943 | 449.9215 | 34.0773 | 48.6589 | 33.3777 | 79.4715 | 11.9959 | 109.9261 | 29.3749 | 8.2618 | 99.4629 | 81.3076 | 24.5 | 29.4118 | 87 | 31 | 0.99675 | 69.8039 | 98 | 8260 | 32.9412 | 109.7717 | 34.7443 | -0.1875 | 19.875 | 0 | 43.3929 | 32.8281
9/30/2020 23:48:50.2 | 126.9393 | 1571 | 32 | 2500.8332 | 130.3316 | 85.4299 | 97.7517 | 29.8058 | 31.9108 | 0.04016 | 107.1658 | 11.388 | 70.1903 | 70.4325 | 66.3859 | 1.009 | 98.9827 | 288.9667 | 226.3997 | 97.9418 | 713.0516 | 1.7076 | 448.5529 | 34.1303 | 48.459 | 33.2653 | 79.4286 | 12.0051 | 110.2045 | 29.2243 | 8.3004 | 99.6306 | 81.3994 | 24 | 29.4118 | 87 | 31 | 0.99382 | 69.8039 | 102 | 7820 | 32.549 | 109.1309 | 34.8145 | -0.1875 | 19.1875 | 0 | 43.869 | 32.8281
9/30/2020 23:48:51.2 | 126.9396 | 1572 | 32 | 2500.8218 | 129.7608 | 85.4534 | 97.7612 | 29.8049 | 31.9261 | 0.04433 | 107.2007 | 11.3831 | 70.333 | 69.6487 | 66.4452 | 1.0106 | 98.9839 | 288.2923 | 225.5547 | 97.9248 | 712.9965 | 1.7116 | 451.1505 | 33.9824 | 48.5958 | 33.3522 | 79.6576 | 11.9997 | 109.9255 | 29.3108 | 8.1767 | 99.6474 | 81.5292 | 24 | 29.4118 | 87 | 31 | 0.99641 | 69.4118 | 98 | 8040 | 32.9412 | 109.7717 | 34.7687 | -0.1875 | 19.0625 | 0 | 44.1986 | 32.8281
9/30/2020 23:48:52.2 | 126.9398 | 1573 | 32 | 2503.5733 | 129.7148 | 85.4665 | 97.7613 | 29.805 | 31.9316 | 0.04704 | 107.1571 | 11.3744 | 70.3045 | 69.4459 | 66.4903 | 0.99423 | 98.9856 | 289.0229 | 226.3152 | 98.1346 | 712.7256 | 1.6905 | 450.3405 | 34.0078 | 48.6656 | 33.3181 | 79.4286 | 11.9944 | 109.8712 | 29.3292 | 8.1599 | 99.6306 | 81.3994 | 24 | 29.8039 | 87 | 31 | 0.99229 | 69.4118 | 97 | 8380 | 32.9412 | 109.7717 | 34.8633 | -0.125 | 19.4375 | 0 | 44.2749 | 32.8281
9/30/2020 23:48:53.2 | 126.9401 | 1574 | 32 | 2503.3654 | 130.2645 | 85.4808 | 97.784 | 29.8135 | 31.9218 | 0.04306 | 107.1047 | 11.3792 | 70.647 | 69.764 | 66.4816 | 0.99779 | 98.9856 | 288.3766 | 225.8082 | 98.0088 | 712.644 | 1.7005 | 450.6477 | 34.1491 | 48.6857 | 33.3708 | 79.497 | 11.9967 | 110.1233 | 29.4545 | 8.2167 | 99.7564 | 81.6446 | 24 | 29.4118 | 87 | 31 | 0.99229 | 69.8039 | 102 | 8140 | 32.549 | 109.4513 | 34.8053 | -0.1875 | 20.5625 | 0 | 43.28 | 32.8281
9/30/2020 23:48:54.2 | 126.9404 | 1575 | 32 | 2501.5242 | 130.5791 | 85.4191 | 97.8084 | 29.8243 | 31.9338 | 0.04005 | 107.1222 | 11.3783 | 70.4186 | 69.7206 | 66.2486 | 0.99851 | 98.9844 | 288.77 | 225.8927 | 98.1534 | 712.3693 | 1.7167 | 449.4467 | 34.2087 | 48.6857 | 33.3317 | 79.1027 | 11.9853 | 110.2342 | 29.4545 | 8.1638 | 99.8822 | 81.6573 | 24.5 | 29.4118 | 87 | 31 | 1.0041 | 69.8039 | 102 | 7970 | 32.549 | 109.1309 | 34.8145 | -0.1875 | 20.3125 | 0 | 43.634 | 32.8281
9/30/2020 23:48:55.2 | 126.9407 | 1576 | 32 | 2503.4886 | 130.5999 | 85.3463 | 97.8195 | 29.8224 | 31.9275 | 0.03998 | 107.1658 | 11.3763 | 70.0761 | 69.9159 | 66.0106 | 1.0003 | 98.9861 | 288.5171 | 225.9772 | 98.0989 | 712.084 | 1.7178 | 452.3515 | 34.2387 | 48.6273 | 33.3845 | 79.3428 | 11.983 | 109.6757 | 29.3428 | 8.1819 | 99.9577 | 81.7063 | 24 | 29.0196 | 87 | 31 | 0.99779 | 69.8039 | 102 | 8090 | 32.549 | 108.8104 | 34.9365 | -0.125 | 20.0625 | 0 | 44.1528 | 32.8281
9/30/2020 23:48:56.2 | 126.9409 | 1577 | 32 | 2503.8729 | 130.5746 | 85.3531 | 97.8319 | 29.8166 | 31.9219 | 0.04089 | 107.1309 | 11.3589 | 70.3045 | 69.9359 | 65.9276 | 1.0012 | 98.985 | 288.6857 | 225.78 | 98.0507 | 711.7935 | 1.7134 | 449.6981 | 34.2373 | 48.8855 | 33.3777 | 79.2442 | 11.9693 | 109.8706 | 29.2904 | 8.2283 | 99.9829 | 81.6019 | 24 | 29.4118 | 87 | 31 | 0.99831 | 69.4118 | 98 | 8240 | 32.549 | 109.4513 | 34.8572 | -0.125 | 19.75 | 0 | 43.8171 | 32.8281
9/30/2020 23:48:57.2 | 126.9412 | 1578 | 32 | 2499.0871 | 130.8066 | 85.3558 | 97.8631 | 29.8144 | 31.9287 | 0.04101 | 107.1745 | 11.3501 | 70.3045 | 70.1124 | 65.9472 | 1.003 | 98.9861 | 288.5733 | 225.5547 | 98.057 | 711.5437 | 1.7154 | 450.927 | 34.2336 | 48.7373 | 33.3181 | 79.3984 | 11.9648 | 110.0959 | 29.2972 | 8.2192 | 99.9745 | 81.7917 | 24 | 29.8039 | 87 | 31 | 0.99974 | 69.8039 | 102 | 7850 | 32.549 | 108.49 | 34.9182 | -0.1875 | 20.4375 | 0 | 43.9545 | 32.8281
9/30/2020 23:48:58.2 | 126.9415 | 1579 | 32 | 2500.7453 | 130.6194 | 85.35 | 97.8738 | 29.8155 | 31.9143 | 0.04116 | 107.1396 | 11.3521 | 70.6756 | 69.9676 | 66.0244 | 1.0393 | 98.9867 | 287.9551 | 225.9208 | 98.1471 | 711.432 | 1.7267 | 449.5863 | 34.2063 | 48.6273 | 33.3845 | 79.2935 | 12.0013 | 110.0124 | 29.3428 | 8.1419 | 100.0752 | 81.7554 | 24.5 | 29.8039 | 87 | 31 | 0.99687 | 69.8039 | 103 | 7800 | 32.549 | 109.1309 | 35.0525 | -0.0625 | 20.625 | 0 | 43.8477 | 32.8281
9/30/2020 23:48:59.2 | 126.9418 | 1580 | 32 | 2498.3965 | 130.5966 | 85.3105 | 97.8731 | 29.798 | 31.9177 | 0.04113 | 107.1484 | 11.3453 | 70.3901 | 70.7051 | 66.1414 | 1.0158 | 98.9822 | 288.3485 | 225.6392 | 98.1471 | 711.223 | 1.7337 | 450.0612 | 34.1688 | 48.7306 | 33.3777 | 79.0963 | 12.0142 | 110.4 | 29.2904 | 8.1586 | 100.0836 | 81.798 | 24 | 29.8039 | 87 | 31 | 1.0048 | 69.8039 | 98 | 8070 | 32.549 | 109.7717 | 34.9243 | -0.0625 | 20.375 | 0 | 43.4998 | 32.8281
9/30/2020 23:49:00.2 | 126.9421 | 1581 | 32 | 2502.0194 | 130.4085 | 85.3262 | 97.9029 | 29.8202 | 31.9171 | 0.0417 | 107.0873 | 11.3472 | 70.1047 | 69.6855 | 66.2687 | 1.0104 | 98.9844 | 288.4609 | 225.9772 | 98.2078 | 711.0547 | 1.712 | 452.7426 | 34.1684 | 48.5891 | 33.2653 | 79.257 | 12.0225 | 110.5143 | 29.6187 | 8.1909 | 99.9829 | 81.9387 | 24 | 29.4118 | 87 | 31 | 1.0024 | 69.4118 | 102 | 8020 | 32.549 | 109.1309 | 34.8267 | -0.0625 | 19.8125 | 0 | 43.6859 | 32.8281
9/30/2020 23:49:01.2 | 126.9423 | 1582 | 32 | 2499.8316 | 130.6627 | 85.3087 | 97.9111 | 29.8197 | 31.9169 | 0.04173 | 107.0785 | 11.3725 | 70.4472 | 70.3878 | 66.3876 | 0.98906 | 98.9873 | 288.0394 | 225.4983 | 98.0989 | 710.9325 | 1.7114 | 449.3629 | 34.2051 | 48.8338 | 33.3708 | 79.2442 | 11.9982 | 110.209 | 29.2904 | 8.2321 | 100.0416 | 82.0368 | 24 | 29.8039 | 87 | 31 | 1.0042 | 69.8039 | 102 | 8160 | 32.549 | 109.1309 | 34.9884 | -0.125 | 20.0625 | 0 | 43.1885 | 32.8281
9/30/2020 23:49:02.2 | 126.9426 | 1583 | 32 | 2500.9289 | 130.5143 | 85.2838 | 97.9218 | 29.8258 | 31.9298 | 0.04248 | 107.0698 | 11.3821 | 70.333 | 69.6386 | 66.4842 | 1.0085 | 98.9839 | 288.0394 | 225.7518 | 98.34 | 710.8155 | 1.7129 | 450.3405 | 34.1812 | 48.679 | 33.3249 | 79.3428 | 11.9952 | 110.2056 | 29.2379 | 8.2102 | 100.0081 | 81.9941 | 24 | 29.8039 | 87 | 31 | 0.99577 | 69.8039 | 98 | 8020 | 32.549 | 110.0922 | 34.6558 | -0.125 | 19.5 | 0 | 43.2221 | 32.8281
9/30/2020 23:49:03.2 | 126.9429 | 1584 | 32 | 2501.7386 | 130.6501 | 85.2717 | 97.9194 | 29.8055 | 31.937 | 0.04183 | 107.0611 | 11.3763 | 70.0761 | 70.0941 | 66.566 | 1.0505 | 98.9856 | 289.0791 | 225.8927 | 98.2435 | 710.6419 | 1.7103 | 448.888 | 34.2279 | 48.8855 | 33.364 | 79.0963 | 11.9952 | 110.2353 | 29.2904 | 8.1715 | 99.9661 | 81.9814 | 24 | 29.4118 | 87 | 31 | 0.99818 | 69.4118 | 102 | 7720 | 32.549 | 109.7717 | 34.8236 | -0.0625 | 20.0625 | 0 | 43.1702 | 32.8281
9/30/2020 23:49:04.2 | 126.9432 | 1585 | 32 | 2500.9157 | 130.7243 | 85.2776 | 97.9588 | 29.7958 | 31.9352 | 0.04274 | 107.0698 | 11.3695 | 69.8763 | 69.7089 | 66.631 | 0.99957 | 98.9856 | 289.0229 | 226.287 | 98.1346 | 710.6932 | 1.7025 | 451.5136 | 34.236 | 48.7172 | 33.4304 | 79.2807 | 11.9868 | 109.9272 | 29.4341 | 8.1793 | 99.9661 | 82.0431 | 24 | 29.4118 | 87 | 31 | 0.99821 | 69.8039 | 98 | 8140 | 32.549 | 109.4513 | 34.9274 | -0.125 | 20.0625 | 0 | 43.0939 | 32.8281
9/30/2020 23:49:05.2 | 126.9434 | 1586 | 32 | 2498.8405 | 130.6146 | 85.2565 | 97.9581 | 29.8023 | 31.9238 | 0.04371 | 107.0524 | 11.3608 | 70.0476 | 69.4828 | 66.683 | 1.0071 | 98.9856 | 287.7022 | 225.3575 | 98.2918 | 710.6223 | 1.6968 | 452.4633 | 34.179 | 48.679 | 33.3913 | 79.1949 | 11.9891 | 109.6471 | 29.2379 | 8.1483 | 99.9493 | 82.0068 | 24 | 29.8039 | 87 | 31 | 1.0032 | 69.8039 | 102 | 7770 | 32.549 | 108.49 | 34.8938 | -0.1875 | 19.875 | 0 | 42.9657 | 32.8281
9/30/2020 23:49:06.2 | 126.9437 | 1587 | 32 | 2498.8655 | 130.2332 | 85.2409 | 97.9868 | 29.8219 | 31.9085 | 0.04228 | 107 | 11.3628 | 70.1617 | 70.6969 | 66.7074 | 1.0023 | 98.9873 | 288.3204 | 224.8505 | 98.2498 | 710.7234 | 1.681 | 451.5974 | 34.0795 | 48.6857 | 33.3112 | 79.152 | 12.0096 | 109.9289 | 29.4021 | 8.169 | 99.9493 | 82.1285 | 24 | 29.8039 | 87 | 31 | 1.0026 | 69.8039 | 98 | 8210 | 32.549 | 109.7717 | 34.8907 | -0.125 | 19.25 | 0 | 43.3075 | 32.8281
9/30/2020 23:49:07.2 | 126.944 | 1588 | 32 | 2500.6619 | 130.0188 | 85.2195 | 97.9759 | 29.8174 | 31.9128 | 0.0418 | 106.9913 | 11.3705 | 70.019 | 70.1672 | 66.6267 | 1.0202 | 98.9856 | 289.0229 | 225.611 | 98.1659 | 710.7536 | 1.6611 | 450.0053 | 34.0478 | 48.6474 | 33.3503 | 79.1647 | 12.0013 | 110.0953 | 29.3632 | 8.1819 | 99.8822 | 82.1158 | 24 | 29.8039 | 87 | 31 | 0.99367 | 69.8039 | 102 | 8190 | 32.549 | 108.8104 | 34.9152 | -0.25 | 19.4375 | 0 | 43.8293 | 32.8281
9/30/2020 23:49:08.2 | 126.9443 | 1589 | 32 | 2500.747 | 130.3487 | 85.2434 | 97.997 | 29.815 | 31.9332 | 0.04057 | 107 | 11.3792 | 70.5614 | 69.8425 | 66.553 | 1.0012 | 98.9839 | 287.5616 | 225.104 | 98.2918 | 710.7287 | 1.6664 | 451.6812 | 34.1354 | 48.7306 | 33.3708 | 79.1456 | 12.0149 | 109.9255 | 29.3428 | 8.1677 | 99.8822 | 82.1838 | 24 | 29.4118 | 87 | 31 | 1.0008 | 69.8039 | 98 | 8120 | 32.549 | 110.0922 | 34.6985 | -0.125 | 19.75 | 0 | 43.8355 | 32.8281
9/30/2020 23:49:09.2 | 126.9446 | 1590 | 32 | 2501.2069 | 130.7544 | 85.2043 | 98.0186 | 29.7984 | 31.9219 | 0.04026 | 107.0174 | 11.388 | 70.1903 | 70.3795 | 66.5112 | 0.98639 | 98.9867 | 288.1518 | 225.1322 | 98.4069 | 710.4895 | 1.6839 | 450.1729 | 34.2479 | 48.9571 | 33.2721 | 79.214 | 11.9883 | 109.9844 | 29.3108 | 8.2141 | 99.899 | 82.3371 | 24 | 29.4118 | 87 | 31 | 0.99638 | 69.8039 | 98 | 8240 | 32.549 | 110.0922 | 34.6313 | -0.1875 | 19.9375 | 0 | 43.6798 | 32.8281
9/30/2020 23:49:10.2 | 126.9448 | 1591 | 32 | 2500.2933 | 131.0017 | 85.164 | 98.0385 | 29.7894 | 31.9168 | 0.04086 | 107.0524 | 11.3977 | 70.3045 | 70.2137 | 66.5424 | 0.99031 | 98.9867 | 288.208 | 225.1603 | 98.3042 | 710.5001 | 1.6908 | 451.0667 | 34.3005 | 48.7956 | 33.3913 | 79.0597 | 12.0035 | 110.1244 | 29.2515 | 8.1935 | 99.941 | 82.3008 | 24 | 29.8039 | 87 | 31 | 1.0033 | 69.8039 | 98 | 8120 | 32.549 | 109.7717 | 34.7107 | -0.25 | 20.5 | 0 | 43.6462 | 32.8281
9/30/2020 23:49:11.2 | 126.9451 | 1592 | 32 | 2498.8583 | 130.7628 | 85.1665 | 98.0624 | 29.7898 | 31.9301 | 0.04127 | 107 | 11.3957 | 70.1047 | 69.5616 | 66.6151 | 1.0169 | 98.9867 | 288.208 | 225.2448 | 98.2435 | 710.362 | 1.6852 | 451.7091 | 34.2168 | 48.8338 | 33.3708 | 79.047 | 11.9944 | 109.7883 | 29.1854 | 8.1819 | 100.0332 | 82.3308 | 24.5 | 29.8039 | 87 | 31 | 1.0008 | 69.8039 | 102 | 7720 | 32.549 | 108.49 | 34.9121 | -0.1875 | 20.5 | 0 | 43.5059 | 32.8281
9/30/2020 23:49:12.2 | 126.9454 | 1593 | 32 | 2500.2404 | 130.5728 | 85.1703 | 98.0636 | 29.7742 | 31.9348 | 0.04261 | 106.9826 | 11.388 | 70.0476 | 70.3994 | 66.7308 | 1.0188 | 98.9861 | 288.1237 | 224.7379 | 98.3275 | 710.2858 | 1.6764 | 449.3908 | 34.1872 | 48.614 | 33.2721 | 79.0835 | 11.9769 | 109.8157 | 29.4866 | 8.1445 | 100.0332 | 82.4351 | 24 | 29.4118 | 87 | 31 | 0.99989 | 69.4118 | 98 | 8140 | 32.549 | 109.4513 | 34.845 | -0.1875 | 19.4375 | 0 | 43.7622 | 32.8281
9/30/2020 23:49:13.2 | 126.9457 | 1594 | 32 | 2500.9639 | 130.7267 | 85.1537 | 98.0838 | 29.7955 | 31.9194 | 0.04129 | 107.0087 | 11.388 | 70.1617 | 70.5417 | 66.844 | 1.0053 | 98.9884 | 288.1237 | 225.1322 | 98.3881 | 710.245 | 1.6706 | 450.2287 | 34.2389 | 48.7306 | 33.3777 | 79.0963 | 11.9853 | 109.6219 | 29.3953 | 8.2051 | 99.9577 | 82.5331 | 24 | 29.8039 | 87 | 31 | 0.99519 | 69.8039 | 98 | 8070 | 32.549 | 109.4513 | 34.9335 | -0.1875 | 19.875 | 0 | 43.985 | 32.8281
9/30/2020 23:49:14.2 | 126.9459 | 1595 | 32 | 2499.3681 | 130.6561 | 85.1072 | 98.1048 | 29.7908 | 31.9214 | 0.04211 | 107.0174 | 11.387 | 70.1332 | 70.5731 | 66.9308 | 1.0062 | 98.9861 | 287.3649 | 224.597 | 98.34 | 710.1885 | 1.6766 | 450.5081 | 34.1973 | 48.5757 | 33.3572 | 79.047 | 11.9739 | 110.0118 | 29.3953 | 8.2231 | 99.9661 | 82.5631 | 24 | 29.4118 | 87 | 31 | 0.99803 | 69.4118 | 102 | 7970 | 32.549 | 108.8104 | 34.8633 | -0.125 | 20.3125 | 0 | 43.8538 | 32.8281
9/30/2020 23:49:15.2 | 126.9462 | 1596 | 32 | 2498.8883 | 130.6127 | 85.08 | 98.1276 | 29.7877 | 31.9464 | 0.04367 | 107.0174 | 11.3977 | 70.2188 | 70.4954 | 67.0192 | 1.0054 | 98.9861 | 287.5616 | 224.2309 | 98.3524 | 710.2556 | 1.6753 | 448.1898 | 34.1792 | 48.4858 | 33.4969 | 79.0104 | 11.9899 | 109.6757 | 29.3564 | 8.1535 | 99.9913 | 82.5458 | 24 | 29.4118 | 87 | 31 | 1.0031 | 69.8039 | 98 | 8120 | 32.549 | 109.7717 | 34.8572 | -0.125 | 19.6875 | 0 | 44.0094 | 32.8281
9/30/2020 23:49:16.2 | 126.9465 | 1597 | 32 | 2498.9917 | 130.7206 | 85.0554 | 98.1225 | 29.7822 | 31.9382 | 0.04349 | 107.0087 | 11.3928 | 70.333 | 69.7507 | 67.112 | 0.98782 | 98.9867 | 287.0558 | 224.5407 | 98.4006 | 710.3371 | 1.6782 | 451.8488 | 34.2143 | 48.6923 | 33.3913 | 79.0597 | 11.9906 | 110.0404 | 29.4089 | 8.1857 | 99.9661 | 82.5948 | 24 | 30.1961 | 87 | 31 | 0.998 | 69.8039 | 98 | 8090 | 32.549 | 109.4513 | 34.7259 | -0.1875 | 20.125 | 0 | 44.046 | 32.8281
9/30/2020 23:49:17.2 | 126.9468 | 1598 | 32 | 2500.1478 | 130.6412 | 85.0101 | 98.1182 | 29.7728 | 31.9422 | 0.04143 | 107.0174 | 11.4054 | 70.3616 | 69.8609 | 67.2318 | 1.006 | 98.985 | 288.6576 | 225.1603 | 98.3337 | 710.3371 | 1.6731 | 451.2343 | 34.2078 | 48.7755 | 33.3913 | 78.794 | 12.0013 | 110.1788 | 29.2311 | 8.1664 | 99.9745 | 82.6437 | 24.5 | 29.4118 | 87 | 31 | 0.99644 | 69.8039 | 102 | 7820 | 32.549 | 108.49 | 34.848 | -0.1875 | 19.9375 | 0 | 43.9514 | 32.7344
9/30/2020 23:49:18.2 | 126.9471 | 1599 | 32 | 2489.4151 | 130.4534 | 84.9923 | 98.1337 | 29.76 | 31.9241 | 0.04231 | 107.0262 | 11.4161 | 70.3616 | 70.0025 | 67.3087 | 1.0254 | 98.9856 | 286.3814 | 223.6112 | 98.3881 | 710.3265 | 1.6728 | 448.497 | 34.008 | 48.8855 | 33.3249 | 78.8497 | 11.9944 | 109.9552 | 29.3428 | 8.1612 | 99.8822 | 82.729 | 24 | 29.4118 | 87 | 31 | 0.99712 | 69.8039 | 98 | 8140 | 32.549 | 109.4513 | 35.083 | -0.1875 | 19.3125 | 0 | 44.1009 | 32.8281
9/30/2020 23:49:19.2 | 126.9473 | 1600 | 32 | 2495.2944 | 128.2189 | 84.9849 | 98.1292 | 29.7622 | 31.9303 | 0.04987 | 106.9826 | 11.4209 | 70.0761 | 69.8158 | 67.3489 | 1.011 | 98.9861 | 286.8029 | 224.0337 | 98.5452 | 710.4435 | 1.6482 | 451.4298 | 33.5034 | 48.7956 | 33.3708 | 78.8625 | 11.9853 | 110.516 | 29.4089 | 8.0478 | 99.5132 | 82.7227 | 24.5 | 29.0196 | 87 | 31 | 1.0156 | 69.0196 | 101 | 8020 | 32.549 | 108.8104 | 35.4523 | -0.1875 | 21.0625 | 0 | 43.2404 | 32.8281
9/30/2020 23:49:20.2 | 126.9476 | 1601 | 32 | 2495.2666 | 127.3768 | 84.9543 | 98.1605 | 29.7712 | 31.9326 | 0.05225 | 106.8429 | 11.4045 | 70.2188 | 69.6487 | 67.4114 | 1.0113 | 98.9844 | 288.0394 | 225.0195 | 98.3462 | 710.5816 | 1.6389 | 451.346 | 33.2823 | 48.9438 | 33.4441 | 78.8561 | 11.9914 | 110.4303 | 29.4021 | 8.0001 | 99.3035 | 82.7417 | 24.5 | 29.0196 | 86 | 31 | 1.0006 | 69.0196 | 97 | 8310 | 32.549 | 109.7717 | 35.1349 | -0.125 | 21.1875 | 0 | 42.4866 | 32.7344
9/30/2020 23:49:21.2 | 126.9479 | 1602 | 32 | 2499.1729 | 127.369 | 84.956 | 98.1575 | 29.7726 | 31.9303 | 0.05325 | 106.7557 | 11.4103 | 70.1332 | 69.8659 | 67.4739 | 0.99886 | 98.9873 | 286.7186 | 224.3999 | 98.1891 | 710.8155 | 1.6283 | 451.1226 | 33.3341 | 48.982 | 33.4304 | 78.8433 | 11.9807 | 109.8449 | 29.336 | 7.9898 | 99.0351 | 82.778 | 24.5 | 28.6274 | 87 | 31 | 1.0033 | 68.6274 | 100 | 8190 | 32.549 | 110.0922 | 34.9365 | -0.1875 | 18.5625 | 0 | 44.2566 | 32.8281
9/30/2020 23:49:22.2 | 126.9482 | 1603 | 32 | 2496.1218 | 127.6513 | 84.9233 | 98.1731 | 29.7756 | 31.9358 | 0.05475 | 106.7644 | 11.4093 | 70.2188 | 70.0874 | 67.536 | 0.99851 | 98.9867 | 286.6905 | 224.2027 | 98.1596 | 711.0192 | 1.619 | 450.6477 | 33.3672 | 48.5891 | 33.3249 | 78.8132 | 12.0043 | 109.9003 | 29.199 | 8.0066 | 98.8925 | 82.8269 | 24.5 | 28.6274 | 86 | 31 | 1.0005 | 68.6274 | 97 | 8380 | 32.549 | 109.4513 | 35.0067 | -0.125 | 20.375 | 0 | 43.2068 | 32.7344
9/30/2020 23:49:23.2 | 126.9484 | 1604 | 32 | 2498.0021 | 127.5746 | 84.9467 | 98.1849 | 29.7621 | 31.9489 | 0.05421 | 106.7382 | 11.4151 | 70.2188 | 70.4093 | 67.6126 | 1.0038 | 98.9873 | 287.112 | 224.597 | 98.3462 | 711.1415 | 1.6381 | 452.5191 | 33.3723 | 49.1502 | 33.4304 | 78.7081 | 11.9959 | 110.5732 | 29.3496 | 8.0646 | 98.9345 | 82.8759 | 24.5 | 29.0196 | 87 | 31 | 1.0017 | 69.0196 | 101 | 8210 | 32.549 | 108.8104 | 34.9426 | -0.125 | 19.875 | 0 | 43.1549 | 32.7344
9/30/2020 23:49:24.2 | 126.9487 | 1605 | 32 | 2499.3081 | 127.3525 | 84.9366 | 98.2027 | 29.7707 | 31.9345 | 0.05363 | 106.7469 | 11.4142 | 70.1903 | 70.0225 | 67.6841 | 1.0094 | 98.9861 | 286.831 | 224.0055 | 98.4006 | 711.2282 | 1.6068 | 451.0108 | 33.3316 | 48.8472 | 33.4373 | 78.8625 | 12.0088 | 110.404 | 29.3564 | 8.0542 | 98.7667 | 83.0781 | 24.5 | 28.2353 | 86 | 31 | 0.99983 | 69.0196 | 97 | 8330 | 32.549 | 110.0922 | 34.6558 | -0.125 | 18.375 | 0 | 44.1895 | 32.7344
9/30/2020 23:49:25.2 | 126.949 | 1606 | 32 | 2499.155 | 127.44 | 84.9023 | 98.2031 | 29.7647 | 31.9214 | 0.05525 | 106.7207 | 11.4345 | 70.3045 | 70.0475 | 67.7492 | 1.0054 | 98.9873 | 287.2525 | 224.3154 | 98.3462 | 711.2992 | 1.5911 | 450.145 | 33.3524 | 48.9438 | 33.3181 | 78.7575 | 12.0005 | 109.9009 | 29.2972 | 8.0246 | 98.6912 | 82.9675 | 24.5 | 28.6274 | 86 | 31 | 1.001 | 68.6274 | 97 | 8240 | 32.549 | 109.7717 | 34.7961 | -0.125 | 20.1875 | 0 | 43.3655 | 32.7344
9/30/2020 23:49:26.2 | 126.9493 | 1607 | 32 | 2499.0129 | 127.585 | 84.904 | 98.225 | 29.748 | 31.9286 | 0.05576 | 106.7557 | 11.4423 | 70.1903 | 70.1838 | 67.8374 | 1.0021 | 98.9867 | 287.2244 | 224.6815 | 98.5452 | 711.3045 | 1.6163 | 449.7819 | 33.3885 | 49.1053 | 33.4832 | 78.8132 | 11.9921 | 109.8723 | 29.2515 | 8.0194 | 98.7835 | 83.1207 | 24.5 | 29.0196 | 87 | 31 | 0.99947 | 68.6274 | 101 | 8020 | 32.549 | 108.8104 | 34.787 | -0.0625 | 21.125 | 0 | 42.8101 | 32.7344
9/30/2020 23:49:27.2 | 126.9496 | 1608 | 32 | 2501.5072 | 127.4879 | 84.8624 | 98.2328 | 29.7406 | 31.9341 | 0.0535 | 106.8342 | 11.4365 | 70.2474 | 70.0625 | 67.9176 | 0.98497 | 98.9833 | 288.0394 | 224.7942 | 98.5452 | 711.4675 | 1.6323 | 451.5695 | 33.3964 | 48.8988 | 33.4832 | 78.7145 | 12.0028 | 110.037 | 29.199 | 8.0723 | 98.8506 | 83.0228 | 24.5 | 29.4118 | 86 | 31 | 1.0053 | 69.0196 | 97 | 8140 | 32.549 | 109.4513 | 34.9976 | 0 | 21.25 | 0 | 42.3279 | 32.7344
9/30/2020 23:49:28.2 | 126.9498 | 1609 | 32 | 2500.9235 | 127.5791 | 84.8165 | 98.2559 | 29.741 | 31.9294 | 0.05357 | 106.9302 | 11.4559 | 70.1332 | 69.8525 | 68.0057 | 1.0103 | 98.9861 | 287.7865 | 224.4844 | 98.4239 | 711.6252 | 1.6268 | 449.1394 | 33.4125 | 49.1817 | 33.4236 | 78.6397 | 11.9906 | 109.8438 | 29.1194 | 8.0994 | 99.0184 | 83.0654 | 24.5 | 29.0196 | 86 | 31 | 1.0005 | 68.6274 | 97 | 8310 | 32.549 | 109.4513 | 34.7351 | -0.0625 | 21 | 0 | 42.2577 | 32.7344
9/30/2020 23:49:29.2 | 126.9501 | 1610 | 32 | 2498.4414 | 127.5261 | 84.7906 | 98.2466 | 29.7452 | 31.9432 | 0.05303 | 106.9476 | 11.4578 | 70.1617 | 69.8525 | 68.0896 | 1.001 | 98.9873 | 287.112 | 224.0619 | 98.5809 | 711.9104 | 1.6177 | 449.8377 | 33.3654 | 49.1951 | 33.5291 | 78.6031 | 12.0058 | 109.8449 | 29.0805 | 8.0542 | 99.0016 | 83.1633 | 24.5 | 29.0196 | 86 | 31 | 0.99925 | 68.6274 | 101 | 8190 | 32.549 | 108.49 | 34.7107 | -0.125 | 20.1875 | 0 | 42.8894 | 32.7344
9/30/2020 23:49:30.2 | 126.9504 | 1611 | 32 | 2500.0721 | 127.4382 | 84.773 | 98.2428 | 29.7325 | 31.9549 | 0.05444 | 106.9389 | 11.4578 | 70.1617 | 69.6972 | 68.1612 | 1.0046 | 98.9856 | 286.9715 | 224.2309 | 98.4908 | 711.9459 | 1.5966 | 453.1336 | 33.3642 | 48.8922 | 33.4695 | 78.6588 | 12.0323 | 109.8432 | 29.2447 | 8.022 | 98.75 | 83.1569 | 24.5 | 29.0196 | 86 | 31 | 1.0008 | 68.6274 | 96 | 8210 | 32.549 | 109.1309 | 34.6802 | -0.0625 | 18.1875 | 0 | 43.9423 | 32.7344
9/30/2020 23:49:31.2 | 126.9507 | 1612 | 32 | 2500.9934 | 127.5719 | 84.759 | 98.2695 | 29.7388 | 31.9426 | 0.05326 | 106.9302 | 11.4539 | 70.1617 | 69.5499 | 68.2236 | 0.99049 | 98.9861 | 286.6343 | 223.8084 | 98.6353 | 711.9972 | 1.5827 | 449.8098 | 33.4115 | 48.6857 | 33.4832 | 78.7081 | 12.0376 | 110.1519 | 29.1922 | 8.0942 | 98.5319 | 83.2675 | 24.5 | 28.6274 | 86 | 31 | 1.0047 | 68.6274 | 96 | 8290 | 32.549 | 109.4513 | 34.729 | -0.125 | 18.625 | 0 | 44.2322 | 32.7344
9/30/2020 23:49:32.2 | 126.9509 | 1613 | 32 | 2498.3416 | 127.5138 | 84.7308 | 98.2792 | 29.7206 | 31.9449 | 0.05501 | 106.9127 | 11.4597 | 70.1332 | 69.7373 | 68.2865 | 1.0176 | 98.9873 | 286.6343 | 224.1182 | 98.6059 | 712.0788 | 1.5911 | 450.7315 | 33.3609 | 48.8606 | 33.5359 | 78.9739 | 12.0217 | 110.2651 | 29.1602 | 8.071 | 98.4732 | 83.2675 | 24.5 | 28.6274 | 86 | 31 | 0.9987 | 68.6274 | 101 | 8020 | 32.549 | 108.8104 | 34.7504 | -0.0625 | 19.5625 | 0 | 44.3146 | 32.7344
9/30/2020 23:49:33.2 | 126.9512 | 1614 | 32 | 2499.5981 | 127.4012 | 84.7363 | 98.2996 | 29.725 | 31.9549 | 0.05236 | 106.9476 | 11.4597 | 70.333 | 69.9042 | 68.3466 | 1.0074 | 98.9856 | 287.1682 | 224.09 | 98.5327 | 711.9618 | 1.6075 | 450.0891 | 33.3482 | 48.8855 | 33.49 | 78.6031 | 12.0096 | 110.1513 | 29.1854 | 8.0362 | 98.5906 | 83.3227 | 24.5 | 29.0196 | 86 | 31 | 1.0033 | 68.6274 | 101 | 8240 | 32.549 | 108.8104 | 34.6741 | -0.125 | 20.375 | 0 | 43.4174 | 32.7344
9/30/2020 23:49:34.2 | 126.9515 | 1615 | 32 | 2499.8927 | 127.3901 | 84.7141 | 98.3108 | 29.7407 | 31.949 | 0.05182 | 106.9127 | 11.4549 | 70.3045 | 69.759 | 68.3891 | 1.0001 | 98.9878 | 287.2525 | 224.3435 | 98.6835 | 711.9565 | 1.6155 | 450.2287 | 33.3492 | 48.8405 | 33.4304 | 78.6095 | 11.9899 | 110.3777 | 29.2447 | 8.0491 | 98.708 | 83.2675 | 24.5 | 29.0196 | 86 | 31 | 1.0011 | 68.6274 | 101 | 7870 | 32.549 | 109.1309 | 34.6619 | -0.1875 | 20.125 | 0 | 43.512 | 32.7344
9/30/2020 23:49:35.2 | 126.9518 | 1616 | 32 | 2498.8047 | 127.3936 | 84.7204 | 98.3087 | 29.7312 | 31.9362 | 0.05253 | 106.9302 | 11.4384 | 70.1903 | 69.8642 | 68.4336 | 1.0024 | 98.9839 | 286.3533 | 224.0619 | 98.5809 | 711.9157 | 1.6157 | 449.9215 | 33.3356 | 48.8338 | 33.4832 | 78.7018 | 12.0111 | 110.7659 | 29.2904 | 8.08 | 98.7919 | 83.3164 | 24.5 | 29.0196 | 86 | 31 | 0.99998 | 68.6274 | 97 | 8090 | 32.549 | 110.0922 | 34.7595 | -0.1875 | 20.6875 | 0 | 43.1305 | 32.7344
9/30/2020 23:49:36.2 | 126.9521 | 1617 | 32 | 2500.1004 | 127.3465 | 84.698 | 98.3125 | 29.7192 | 31.9596 | 0.05339 | 106.9476 | 11.4491 | 70.3901 | 69.8058 | 68.4789 | 1.0038 | 98.9861 | 287.2806 | 223.921 | 98.5577 | 712.0025 | 1.6381 | 449.1674 | 33.3406 | 48.9638 | 33.4373 | 78.7766 | 11.9959 | 110.488 | 29.2126 | 8.0529 | 98.9596 | 83.3717 | 24.5 | 29.0196 | 86 | 31 | 0.99962 | 68.6274 | 101 | 7940 | 32.549 | 109.4513 | 34.8083 | -0.25 | 20.75 | 0 | 42.5018 | 32.7344
9/30/2020 23:49:37.2 | 126.9523 | 1618 | 32 | 2500.7358 | 127.3428 | 84.7197 | 98.3219 | 29.7242 | 31.9592 | 0.05597 | 107.0349 | 11.4471 | 70.4186 | 69.9059 | 68.5427 | 1.0001 | 98.9895 | 286.4657 | 224.3717 | 98.5747 | 711.9618 | 1.6361 | 451.3739 | 33.3481 | 49.0336 | 33.5428 | 78.8433 | 12.0073 | 110.5194 | 29.2836 | 8.0413 | 98.9596 | 83.4695 | 24.5 | 28.6274 | 86 | 31 | 0.99922 | 69.0196 | 101 | 8140 | 32.549 | 109.1309 | 34.6527 | -0.125 | 20.25 | 0 | 42.627 | 32.7344
9/30/2020 23:49:38.2 | 126.9526 | 1619 | 32 | 2499.3699 | 127.3462 | 84.7088 | 98.3407 | 29.7247 | 31.9458 | 0.05247 | 106.9651 | 11.4374 | 69.9619 | 70.4573 | 68.5854 | 1.0051 | 98.989 | 286.7748 | 223.4985 | 98.7799 | 711.8697 | 1.6316 | 450.927 | 33.3307 | 48.7889 | 33.4763 | 78.7081 | 12.0255 | 110.5749 | 29.5594 | 8.0285 | 98.9513 | 83.4569 | 24.5 | 28.6274 | 86 | 31 | 0.99846 | 68.6274 | 97 | 8360 | 32.549 | 110.0922 | 34.7382 | -0.1875 | 20.625 | 0 | 42.3279 | 32.7344
9/30/2020 23:49:39.2 | 126.9529 | 1620 | 32 | 2499.9172 | 127.4485 | 84.6851 | 98.3492 | 29.7205 | 31.9512 | 0.05268 | 106.9738 | 11.4491 | 69.8478 | 70.2336 | 68.6033 | 1.0008 | 98.985 | 287.1963 | 223.8365 | 98.6416 | 711.8289 | 1.6197 | 449.2232 | 33.3648 | 48.9504 | 33.4236 | 78.6159 | 12.0066 | 110.9071 | 29.304 | 8.0452 | 98.8925 | 83.5058 | 24.5 | 28.6274 | 86 | 31 | 1.0023 | 68.6274 | 101 | 8310 | 32.549 | 109.4513 | 34.7382 | -0.125 | 19.8125 | 0 | 42.7338 | 32.7344
9/30/2020 23:49:40.2 | 126.9532 | 1621 | 32 | 2498.4865 | 127.527 | 84.6929 | 98.3611 | 29.7127 | 31.9478 | 0.05074 | 106.9302 | 11.4481 | 70.333 | 70.3944 | 68.6375 | 1.0003 | 98.9844 | 287.0277 | 224.2309 | 98.5639 | 711.6554 | 1.5989 | 451.6253 | 33.3663 | 49.2285 | 33.3044 | 78.7337 | 12.0043 | 110.7665 | 29.2194 | 8.0375 | 98.9009 | 83.591 | 24.5 | 28.6274 | 86 | 31 | 1.0013 | 69.0196 | 101 | 7820 | 32.549 | 109.1309 | 34.7015 | -0.1875 | 20 | 0 | 42.4377 | 32.7344
9/30/2020 23:49:41.2 | 126.9534 | 1622 | 32 | 2499.7299 | 127.3752 | 84.692 | 98.3652 | 29.7182 | 31.9578 | 0.0507 | 106.9302 | 11.4588 | 70.2474 | 69.6252 | 68.675 | 1.0161 | 98.9844 | 286.3252 | 223.8929 | 98.6478 | 711.7474 | 1.5982 | 450.3405 | 33.3431 | 49.0087 | 33.4763 | 78.7209 | 11.9929 | 110.5423 | 28.8384 | 8.0194 | 98.8003 | 83.5547 | 24.5 | 29.0196 | 86 | 31 | 0.99977 | 68.6274 | 97 | 8120 | 32.549 | 110.0922 | 34.7168 | -0.125 | 19.3125 | 0 | 43.161 | 32.6406
9/30/2020 23:49:42.2 | 126.9537 | 1623 | 32 | 2497.4721 | 127.3689 | 84.7064 | 98.3628 | 29.7247 | 31.9488 | 0.05115 | 106.904 | 11.4694 | 70.3901 | 70.0358 | 68.7208 | 1.001 | 98.9856 | 286.6624 | 223.8929 | 98.6229 | 711.712 | 1.5878 | 448.8601 | 33.3103 | 49.0336 | 33.5359 | 78.498 | 11.9921 | 110.7116 | 29.2311 | 8.0362 | 98.7416 | 83.561 | 24.5 | 28.6274 | 86 | 31 | 1.0011 | 68.6274 | 101 | 7990 | 32.549 | 109.1309 | 34.6741 | -0.1875 | 19.3125 | 0 | 43.3227 | 32.7344
9/30/2020 23:49:43.2 | 126.954 | 1624 | 32 | 2499.1262 | 127.1268 | 84.7079 | 98.3625 | 29.7029 | 31.9685 | 0.05401 | 106.9389 | 11.4607 | 70.2759 | 69.9426 | 68.7977 | 0.98853 | 98.9844 | 286.3252 | 223.4985 | 98.4301 | 711.6305 | 1.5683 | 452.2119 | 33.2701 | 49.0336 | 33.4832 | 78.5967 | 11.9716 | 110.2622 | 29.1261 | 8.0349 | 98.5319 | 83.7567 | 24.5 | 28.2353 | 86 | 31 | 1.0023 | 68.6274 | 100 | 8070 | 32.549 | 109.4513 | 34.8419 | -0.1875 | 18.125 | 0 | 44.3329 | 32.7344
9/30/2020 23:49:44.2 | 126.9543 | 1625 | 32 | 2500.7999 | 127.0257 | 84.7414 | 98.3821 | 29.6918 | 31.9653 | 0.0529 | 106.9302 | 11.4791 | 70.4472 | 70.227 | 68.8602 | 1.0042 | 98.9873 | 286.4376 | 224.0055 | 98.7799 | 711.4162 | 1.5532 | 451.4577 | 33.2659 | 49.0986 | 33.5223 | 78.5108 | 11.9671 | 110.3491 | 29.4021 | 8.0426 | 98.4396 | 83.6951 | 24.5 | 28.6274 | 86 | 31 | 0.99754 | 68.6274 | 96 | 8360 | 32.549 | 109.7717 | 34.7717 | -0.1875 | 19 | 0 | 44.3939 | 32.7344
9/30/2020 23:49:45.2 | 126.9546 | 1626 | 32 | 2501.6038 | 127.2366 | 84.73 | 98.399 | 29.6802 | 31.9638 | 0.05212 | 106.9389 | 11.4714 | 70.5043 | 70.129 | 68.8871 | 1.0101 | 98.985 | 287.2244 | 223.6112 | 98.7504 | 711.5188 | 1.5705 | 448.6087 | 33.3318 | 49.2218 | 33.5496 | 78.8753 | 11.9899 | 110.0387 | 29.4225 | 8.0671 | 98.4732 | 83.6715 | 24.5 | 28.6274 | 86 | 31 | 0.99971 | 68.6274 | 101 | 8310 | 32.549 | 109.1309 | 34.7839 | -0.125 | 19.75 | 0 | 44.3787 | 32.7344
9/30/2020 23:49:46.2 | 126.9548 | 1627 | 32 | 2500.8282 | 127.4028 | 84.7365 | 98.4171 | 29.6872 | 31.9484 | 0.05271 | 106.9564 | 11.4714 | 70.5899 | 69.5767 | 68.9113 | 1.0006 | 98.9861 | 287.2525 | 223.5549 | 98.5934 | 711.3912 | 1.5796 | 451.2063 | 33.365 | 49.1053 | 33.49 | 78.6652 | 12.0187 | 110.6001 | 29.1466 | 8.1045 | 98.5654 | 83.763 | 24.5 | 28.6274 | 86 | 31 | 1.0031 | 68.6274 | 100 | 7820 | 32.549 | 109.1309 | 34.6069 | -0.0625 | 19.9375 | 0 | 44.4458 | 32.7344
9/30/2020 23:49:47.2 | 126.9551 | 1628 | 32 | 2499.8914 | 127.3423 | 84.7144 | 98.4342 | 29.6883 | 31.9497 | 0.05074 | 106.9826 | 11.4704 | 70.2474 | 70.1074 | 68.8976 | 1.0044 | 98.9856 | 286.4657 | 223.4704 | 98.6773 | 711.4214 | 1.5705 | 449.726 | 33.3367 | 49.0919 | 33.5291 | 78.7511 | 12.0028 | 110.6555 | 28.713 | 8.0478 | 98.6493 | 83.7014 | 24.5 | 28.6274 | 86 | 31 | 1.0008 | 68.6274 | 97 | 8140 | 32.549 | 110.4202 | 34.6985 | -0.125 | 20.0625 | 0 | 44.5526 | 32.6406
9/30/2020 23:49:48.2 | 126.9554 | 1629 | 32 | 2501.108 | 127.3883 | 84.6884 | 98.4371 | 29.6832 | 31.9574 | 0.0517 | 106.9913 | 11.4859 | 70.1047 | 70.104 | 68.8413 | 1.0024 | 98.9867 | 285.7351 | 223.4422 | 98.6835 | 711.5082 | 1.5898 | 448.8043 | 33.365 | 49.047 | 33.4832 | 78.7081 | 12.0028 | 110.8808 | 29.3496 | 8.0091 | 98.7751 | 83.8056 | 24.5 | 28.6274 | 86 | 31 | 0.99919 | 68.6274 | 101 | 7940 | 32.549 | 109.4513 | 34.6832 | -0.125 | 20.9375 | 0 | 44.0277 | 32.6406
9/30/2020 23:49:49.2 | 126.9557 | 1630 | 32 | 2500.4337 | 127.5124 | 84.7063 | 98.4461 | 29.6678 | 31.9562 | 0.05082 | 106.9913 | 11.4743 | 70.5328 | 69.9009 | 68.8196 | 1.0035 | 98.9861 | 286.4657 | 223.5549 | 98.6059 | 711.4569 | 1.5966 | 451.2343 | 33.3872 | 49.1702 | 33.4168 | 78.9246 | 12.0142 | 110.9082 | 29.2651 | 8.0323 | 98.8674 | 83.8418 | 24.5 | 28.6274 | 86 | 31 | 0.99791 | 68.6274 | 97 | 8190 | 32.549 | 110.4202 | 34.6893 | -0.1875 | 19.9375 | 0 | 44.162 | 32.7344
9/30/2020 23:49:50.2 | 126.9559 | 1631 | 32 | 2499.7464 | 127.3455 | 84.7305 | 98.4516 | 29.661 | 31.9745 | 0.05297 | 107.0349 | 11.485 | 70.333 | 69.759 | 68.8453 | 0.9912 | 98.9861 | 287.112 | 223.8929 | 98.7442 | 711.5648 | 1.5949 | 450.8991 | 33.3356 | 49.2152 | 33.6092 | 78.6716 | 11.9769 | 110.7401 | 29.2058 | 8.0413 | 98.8171 | 83.8246 | 24.5 | 28.6274 | 86 | 31 | 1.0015 | 69.0196 | 97 | 8380 | 32.549 | 110.4202 | 34.6405 | -0.125 | 20.125 | 0 | 44.0277 | 32.6406
9/30/2020 23:49:51.2 | 126.9562 | 1632 | 32 | 2499.3788 | 127.2422 | 84.7314 | 98.4652 | 29.6745 | 31.9871 | 0.05175 | 107.0087 | 11.4694 | 70.333 | 69.8409 | 68.919 | 1.0037 | 98.9839 | 287.0277 | 223.4422 | 98.4488 | 711.5029 | 1.5869 | 448.3294 | 33.306 | 49.26 | 33.4236 | 78.8132 | 11.9724 | 110.9339 | 29.304 | 8.0426 | 98.8758 | 83.7993 | 24.5 | 28.6274 | 86 | 31 | 0.99922 | 69.0196 | 101 | 8290 | 32.549 | 109.4513 | 34.7626 | -0.0625 | 20.875 | 0 | 43.3807 | 32.6406
9/30/2020 23:49:52.2 | 126.9565 | 1633 | 32 | 2501.5423 | 127.3785 | 84.7388 | 98.4494 | 29.6549 | 31.9886 | 0.05144 | 107.0436 | 11.4704 | 70.4757 | 69.5482 | 68.9818 | 0.9994 | 98.9861 | 286.831 | 223.7239 | 98.7255 | 711.7686 | 1.5964 | 450.4801 | 33.3682 | 49.2983 | 33.6619 | 78.7511 | 11.9686 | 110.7121 | 29.3428 | 8.1006 | 98.9513 | 83.9224 | 24.5 | 28.6274 | 86 | 31 | 1.0015 | 68.6274 | 97 | 8190 | 32.549 | 110.4202 | 34.6527 | -0.125 | 20.8125 | 0 | 42.7826 | 32.7344
9/30/2020 23:49:53.2 | 126.9568 | 1634 | 32 | 2499.824 | 127.558 | 84.7344 | 98.4509 | 29.6612 | 31.9888 | 0.05021 | 107.0349 | 11.4724 | 69.9905 | 69.7423 | 69.0551 | 1.006 | 98.9878 | 286.6905 | 223.4985 | 98.6898 | 711.7527 | 1.5949 | 450.6198 | 33.3922 | 49.3632 | 33.4832 | 78.8132 | 11.9686 | 110.8819 | 28.7791 | 8.1032 | 98.9345 | 83.9523 | 24.5 | 28.6274 | 86 | 31 | 1.0022 | 68.6274 | 97 | 8090 | 32.549 | 110.4202 | 34.7778 | -0.0625 | 20.0625 | 0 | 43.2953 | 32.6406
9/30/2020 23:49:54.2 | 126.9571 | 1635 | 32 | 2498.3352 | 127.5008 | 84.7555 | 98.4687 | 29.6719 | 31.9807 | 0.04995 | 107.0349 | 11.4724 | 70.8183 | 70.2369 | 69.118 | 1.0078 | 98.9856 | 286.4376 | 223.2732 | 98.6416 | 711.758 | 1.5946 | 448.1898 | 33.3574 | 49.3632 | 33.5955 | 78.9611 | 12.002 | 110.5155 | 29.199 | 8.0401 | 98.9596 | 84.0564 | 24.5 | 28.6274 | 86 | 31 | 1.0006 | 68.6274 | 101 | 7990 | 32.549 | 109.4513 | 34.7137 | 0 | 20.375 | 0 | 43.1244 | 32.6406
9/30/2020 23:49:55.2 | 126.9573 | 1636 | 32 | 2500.5545 | 127.0711 | 84.7959 | 98.4548 | 29.6569 | 31.981 | 0.0499 | 107.0087 | 11.4801 | 70.1332 | 69.9876 | 69.1887 | 1.0063 | 98.9861 | 286.7186 | 223.752 | 98.7442 | 712.0433 | 1.5716 | 452.2957 | 33.2744 | 49.4215 | 33.49 | 78.8196 | 12.002 | 110.6001 | 29.2058 | 8.0542 | 98.9261 | 83.9586 | 24.5 | 28.6274 | 86 | 31 | 1.0006 | 68.6274 | 97 | 8160 | 32.549 | 110.0922 | 34.7259 | -0.0625 | 20.5625 | 0 | 42.6117 | 32.6406
9/30/2020 23:49:56.2 | 126.9576 | 1637 | 32 | 2499.6505 | 127.3449 | 84.8045 | 98.4998 | 29.6684 | 31.9692 | 0.05151 | 107.0087 | 11.4772 | 70.5328 | 70.3944 | 69.2756 | 1.0044 | 98.9844 | 286.5781 | 223.4704 | 98.6478 | 711.9958 | 1.5596 | 451.4019 | 33.3342 | 49.3183 | 33.323 | 78.7703 | 12.0096 | 110.5423 | 29.2058 | 8.0581 | 98.9093 | 83.9017 | 24.5 | 28.6274 | 86 | 31 | 1.0008 | 68.6274 | 97 | 8360 | 32.549 | 110.0922 | 34.7137 | -0.0625 | 20.0625 | 0 | 42.511 | 32.6406
9/30/2020 23:49:57.2 | 126.9579 | 1638 | 32 | 2501.5398 | 127.4037 | 84.8116 | 98.506 | 29.6625 | 31.974 | 0.04965 | 107.0436 | 11.4811 | 70.5043 | 69.9726 | 69.3272 | 1.006 | 98.9861 | 285.7913 | 222.9915 | 98.7923 | 712.2418 | 1.5687 | 448.8322 | 33.3723 | 49.3183 | 33.4832 | 78.7703 | 12.0134 | 110.7121 | 29.4681 | 8.071 | 98.9009 | 84.0501 | 24.5 | 29.0196 | 86 | 31 | 1.0003 | 68.6274 | 101 | 8290 | 32.549 | 109.4513 | 34.7382 | -0.0625 | 20.3125 | 0 | 42.4622 | 32.6406
9/30/2020 23:49:58.2 | 126.9582 | 1639 | 32 | 2500.5534 | 127.7316 | 84.777 | 98.5042 | 29.6429 | 31.9981 | 0.05208 | 107.0349 | 11.4782 | 70.5043 | 69.8409 | 69.3583 | 1.001 | 98.9878 | 285.8756 | 223.1042 | 98.6773 | 712.2576 | 1.6015 | 450.7315 | 33.4474 | 49.2467 | 33.3982 | 78.8497 | 11.9891 | 110.7418 | 29.0805 | 8.0903 | 98.9093 | 84.0691 | 24.5 | 28.6274 | 86 | 31 | 1.0013 | 68.6274 | 101 | 7820 | 32.549 | 109.4513 | 34.668 | -0.25 | 20.25 | 0 | 42.273 | 32.6406
9/30/2020 23:49:59.2 | 126.9584 | 1640 | 32 | 2499.7482 | 127.8538 | 84.7663 | 98.5147 | 29.6572 | 31.966 | 0.05172 | 107.0349 | 11.4607 | 70.3045 | 69.749 | 69.3956 | 1.0088 | 98.9856 | 286.7186 | 224.0337 | 98.8762 | 712.1354 | 1.5931 | 449.1115 | 33.4664 | 49.3565 | 33.4509 | 78.7575 | 11.9853 | 110.2634 | 29.1397 | 8.08 | 98.859 | 84.118 | 24.5 | 28.6274 | 86 | 31 | 1.0009 | 68.6274 | 97 | 8090 | 32.549 | 109.7717 | 34.8175 | -0.125 | 20 | 0 | 42.4225 | 32.6406
9/30/2020 23:50:00.2 | 126.9587 | 1641 | 32 | 2498.2383 | 127.644 | 84.7534 | 98.5295 | 29.6514 | 31.9684 | 0.05294 | 107.0698 | 11.4617 | 70.2474 | 70.6573 | 69.4222 | 1.0099 | 98.9856 | 286.6343 | 223.6394 | 98.7379 | 712.1248 | 1.5614 | 450.4522 | 33.3932 | 49.4148 | 33.5428 | 78.8625 | 11.9823 | 110.0113 | 29.199 | 8.0388 | 98.7919 | 84.1053 | 24.5 | 29.0196 | 86 | 31 | 0.99937 | 68.6274 | 101 | 8260 | 32.549 | 109.7717 | 34.7656 | -0.125 | 20.125 | 0 | 42.5873 | 32.6406
9/30/2020 23:50:01.2 | 126.959 | 1642 | 32 | 2499.5417 | 127.2363 | 84.7709 | 98.5176 | 29.6453 | 31.9654 | 0.05196 | 107.0262 | 11.4597 | 70.7612 | 70.2934 | 69.476 | 1.0065 | 98.9867 | 286.7748 | 223.9492 | 98.7317 | 712.1195 | 1.5703 | 451.6533 | 33.3043 | 49.4081 | 33.5359 | 78.9054 | 11.9739 | 110.3485 | 29.1922 | 8.0104 | 98.8087 | 84.099 | 24.5 | 29.0196 | 86 | 31 | 0.99666 | 68.6274 | 97 | 8120 | 32.549 | 109.7717 | 34.7717 | -0.125 | 19.9375 | 0 | 42.3981 | 32.6406
9/30/2020 23:50:02.2 | 126.9593 | 1643 | 32 | 2500.9273 | 127.0638 | 84.7991 | 98.528 | 29.6497 | 31.9557 | 0.05202 | 106.9476 | 11.4549 | 70.5614 | 69.8525 | 69.5165 | 1.0026 | 98.9884 | 286.6624 | 223.6957 | 98.7736 | 712.1603 | 1.5594 | 450.8433 | 33.2774 | 49.2467 | 33.4832 | 78.8497 | 11.9777 | 110.7424 | 29.3428 | 8.0272 | 98.708 | 84.1478 | 24.5 | 28.6274 | 86 | 31 | 0.99986 | 68.6274 | 96 | 8380 | 32.549 | 110.0922 | 34.79 | -0.0625 | 18.8125 | 0 | 43.0633 | 32.6406
9/30/2020 23:50:03.2 | 126.9596 | 1644 | 32 | 2499.7858 | 127.1953 | 84.8279 | 98.5278 | 29.6654 | 31.953 | 0.05531 | 106.9651 | 11.4433 | 70.3045 | 69.9809 | 69.5476 | 1.0051 | 98.9856 | 286.831 | 223.6675 | 98.7861 | 712.155 | 1.5472 | 449.4746 | 33.2968 | 49.1569 | 33.4763 | 78.9611 | 11.9952 | 110.6835 | 29.304 | 8.0646 | 98.5319 | 84.1904 | 24.5 | 28.2353 | 86 | 31 | 1.0004 | 68.6274 | 100 | 8260 | 32.549 | 109.1309 | 34.8511 | -0.1875 | 18.875 | 0 | 43.4357 | 32.6406
9/30/2020 23:50:04.2 | 126.9598 | 1645 | 32 | 2500.5804 | 127.3558 | 84.8717 | 98.5408 | 29.6702 | 31.9627 | 0.05408 | 106.9826 | 11.4597 | 70.5043 | 69.6721 | 69.5805 | 0.99922 | 98.985 | 286.3814 | 223.4422 | 98.8343 | 711.992 | 1.5676 | 449.726 | 33.3494 | 49.2085 | 33.5819 | 78.9611 | 11.9944 | 110.5429 | 29.304 | 8.0413 | 98.448 | 84.337 | 24.5 | 28.2353 | 86 | 31 | 1.0004 | 68.6274 | 100 | 7850 | 32.549 | 109.1309 | 34.6802 | -0.1875 | 19.125 | 0 | 43.7836 | 32.6406
9/30/2020 23:50:05.2 | 126.9601 | 1646 | 32 | 2500.3265 | 127.3316 | 84.9198 | 98.532 | 29.6375 | 31.9856 | 0.05232 | 107.0262 | 11.4559 | 70.1332 | 70.0808 | 69.6454 | 0.99993 | 98.9844 | 286.6062 | 223.3577 | 98.828 | 711.967 | 1.5674 | 451.2901 | 33.3397 | 49.1502 | 33.6024 | 78.9054 | 12.0217 | 110.6824 | 29.2972 | 8.1045 | 98.4732 | 84.3071 | 24.5 | 28.6274 | 86 | 31 | 1.0035 | 68.6274 | 97 | 8070 | 32.549 | 110.0922 | 34.7839 | -0.1875 | 19.5625 | 0 | 43.9423 | 32.6406
9/30/2020 23:50:06.2 | 126.9604 | 1647 | 32 | 2498.4134 | 127.3774 | 84.9407 | 98.5378 | 29.6413 | 31.9767 | 0.05051 | 107.0174 | 11.4442 | 70.5328 | 70.2436 | 69.7064 | 1.0069 | 98.9861 | 287.2525 | 223.9492 | 98.6835 | 711.9157 | 1.5709 | 448.888 | 33.3261 | 49.305 | 33.5359 | 78.9054 | 12.0134 | 110.7401 | 29.2972 | 8.0465 | 98.5403 | 84.3434 | 24.5 | 28.6274 | 86 | 31 | 1.0005 | 68.6274 | 101 | 7970 | 32.549 | 109.7717 | 34.6191 | -0.125 | 19.6875 | 0 | 44.3146 | 32.6406
9/30/2020 23:50:07.2 | 126.9607 | 1648 | 32 | 2498.2139 | 127.1212 | 84.9505 | 98.5485 | 29.6235 | 31.9797 | 0.05121 | 106.9826 | 11.452 | 70.5043 | 70.1589 | 69.7574 | 1.0088 | 98.9856 | 285.8475 | 222.8789 | 98.7861 | 711.9157 | 1.5816 | 451.6253 | 33.2565 | 49.26 | 33.4832 | 78.9611 | 11.9929 | 110.9076 | 29.2515 | 7.9679 | 98.5906 | 84.2945 | 24.5 | 28.6274 | 86 | 31 | 1.0006 | 68.6274 | 97 | 8140 | 32.549 | 110.0922 | 34.7321 | -0.125 | 19.8125 | 0 | 44.3054 | 32.6406
9/30/2020 23:50:08.2 | 126.9609 | 1649 | 32 | 2500.0425 | 127.1957 | 84.921 | 98.5344 | 29.6424 | 31.9762 | 0.05251 | 106.9738 | 11.4384 | 70.4757 | 70.1423 | 69.7998 | 1.0095 | 98.9856 | 285.707 | 223.1887 | 98.7567 | 711.8289 | 1.588 | 451.6812 | 33.3003 | 49.2285 | 33.5291 | 79.2268 | 12.0013 | 110.3754 | 29.3768 | 7.9395 | 98.6996 | 84.337 | 24.5 | 28.6274 | 86 | 31 | 0.99791 | 69.0196 | 97 | 8380 | 32.549 | 110.0922 | 34.7717 | -0.125 | 20.6875 | 0 | 43.277 | 32.6406
9/30/2020 23:50:09.2 | 126.9612 | 1650 | 32 | 2498.9487 | 127.2384 | 84.925 | 98.5567 | 29.637 | 31.972 | 0.05097 | 107 | 11.4404 | 70.1903 | 70.119 | 69.856 | 1.0037 | 98.9856 | 285.5664 | 222.9634 | 98.87 | 712.1565 | 1.5853 | 449.4467 | 33.2969 | 49.0403 | 33.6893 | 78.9977 | 11.9952 | 110.9917 | 29.2904 | 8.071 | 98.7751 | 84.4365 | 24.5 | 28.6274 | 86 | 31 | 0.99886 | 69.0196 | 101 | 8260 | 32.549 | 109.4513 | 34.8206 | -0.1875 | 20.125 | 0 | 43.6829 | 32.6406
9/30/2020 23:50:10.2 | 126.9615 | 1651 | 32 | 2499.2119 | 127.0995 | 84.99 | 98.5766 | 29.6337 | 31.9732 | 0.04921 | 107.0698 | 11.4413 | 70.3901 | 69.9792 | 69.9153 | 1.0083 | 98.9839 | 285.4821 | 223.2732 | 98.8343 | 711.9618 | 1.565 | 450.2287 | 33.2636 | 49.3632 | 33.49 | 78.9611 | 11.9731 | 110.7939 | 29.2515 | 8.0981 | 98.8506 | 84.4963 | 24.5 | 28.6274 | 86 | 31 | 0.99989 | 68.6274 | 97 | 8190 | 32.549 | 110.4202 | 34.6161 | -0.125 | 20.9375 | 0 | 43.0115 | 32.6406
9/30/2020 23:50:11.2 | 126.9618 | 1652 | 32 | 2502.656 | 127.4069 | 84.9852 | 98.5675 | 29.6281 | 31.97 | 0.04921 | 107.0349 | 11.4258 | 70.1617 | 70.2452 | 69.959 | 1.0012 | 98.985 | 286.3252 | 223.3859 | 98.7799 | 712.0274 | 1.5915 | 449.5584 | 33.3905 | 49.2018 | 33.4695 | 79.2013 | 11.9785 | 110.5709 | 29.2447 | 8.071 | 98.9009 | 84.4773 | 24.5 | 28.6274 | 86 | 31 | 0.99821 | 68.6274 | 97 | 8120 | 32.549 | 110.0922 | 34.7748 | -0.1875 | 20.4375 | 0 | 42.9199 | 32.6406
9/30/2020 23:50:12.2 | 126.9621 | 1653 | 32 | 2495.576 | 127.7102 | 85.0081 | 98.6012 | 29.6249 | 31.9827 | 0.05173 | 107.0698 | 11.4277 | 70.1617 | 69.7857 | 70.0279 | 1.0067 | 98.9827 | 285.2573 | 222.7381 | 98.7379 | 711.967 | 1.5729 | 448.8043 | 33.3753 | 49.3116 | 33.6024 | 79.0104 | 11.9731 | 110.6807 | 29.304 | 8.0736 | 98.7667 | 84.6003 | 24.5 | 28.6274 | 86 | 31 | 1.0011 | 68.6274 | 101 | 7990 | 32.549 | 110.0922 | 34.7687 | -0.1875 | 18.9375 | 0 | 44.223 | 32.6406
9/30/2020 23:50:13.2 | 126.9623 | 1654 | 32 | 2499.7142 | 127.2243 | 85.0291 | 98.6028 | 29.6188 | 31.9779 | 0.05237 | 107.0087 | 11.418 | 70.1332 | 69.749 | 70.0916 | 1.0129 | 98.9844 | 285.8756 | 223.1324 | 98.9057 | 712.0788 | 1.567 | 451.2343 | 33.3034 | 49.2333 | 33.7469 | 78.9356 | 11.9975 | 110.6824 | 29.1194 | 8.0723 | 98.7667 | 84.5877 | 24.5 | 28.6274 | 86 | 31 | 0.99571 | 68.6274 | 97 | 8160 | 32.549 | 110.0922 | 34.6802 | -0.125 | 21.25 | 0 | 42.6788 | 32.6406
9/30/2020 23:50:14.2 | 126.9626 | 1655 | 32 | 2502.1557 | 127.2719 | 85.0839 | 98.6122 | 29.6188 | 31.9549 | 0.0515 | 106.9651 | 11.418 | 69.9905 | 70.2784 | 70.1498 | 1.0023 | 98.985 | 286.2128 | 223.1606 | 98.7986 | 712.0735 | 1.5904 | 451.3181 | 33.3484 | 49.325 | 33.5819 | 79.1218 | 11.9891 | 110.4589 | 29.2651 | 8.0349 | 98.8674 | 84.6302 | 24.5 | 28.6274 | 86 | 31 | 0.99944 | 68.6274 | 97 | 8330 | 32.549 | 110.4202 | 34.7046 | -0.0625 | 20.375 | 0 | 42.8131 | 32.6406
9/30/2020 23:50:15.2 | 126.9629 | 1656 | 32 | 2498.6192 | 127.6454 | 85.0865 | 98.6009 | 29.5921 | 31.9773 | 0.0531 | 107.0349 | 11.3996 | 70.019 | 69.3989 | 70.0956 | 1.0044 | 98.9861 | 286.0161 | 222.8226 | 99.0689 | 712.201 | 1.5944 | 449.5025 | 33.399 | 49.2018 | 33.4832 | 79.2506 | 12.0081 | 110.5721 | 29.4021 | 8.0336 | 98.859 | 84.6365 | 24.5 | 28.6274 | 86 | 31 | 1.0028 | 68.6274 | 100 | 8260 | 32.549 | 109.4513 | 34.6588 | -0.0625 | 20.0625 | 0 | 43.0908 | 32.6406
9/30/2020 23:50:16.2 | 126.9632 | 1657 | 32 | 2500.3205 | 127.5514 | 85.0449 | 98.597 | 29.5904 | 31.9759 | 0.05404 | 107.0262 | 11.3967 | 70.1617 | 70.3331 | 70.0091 | 1.0099 | 98.9844 | 286.1004 | 223.6394 | 98.9601 | 712.2418 | 1.5856 | 450.7874 | 33.3972 | 49.3432 | 33.4832 | 79.2871 | 11.9868 | 110.5143 | 29.2311 | 8.0478 | 98.8003 | 84.5877 | 24.5 | 28.6274 | 86 | 31 | 0.99968 | 69.0196 | 97 | 8190 | 32.549 | 109.7717 | 34.7412 | -0.125 | 20.375 | 0 | 43.0817 | 32.6406
9/30/2020 23:50:17.2 | 126.9634 | 1658 | 32 | 2503.0664 | 127.3726 | 85.0369 | 98.6208 | 29.5955 | 31.9759 | 0.05273 | 107.0436 | 11.3938 | 70.4472 | 69.6119 | 69.9356 | 0.99601 | 98.9844 | 286.5781 | 223.0197 | 98.9244 | 712.3799 | 1.588 | 449.8377 | 33.387 | 49.4597 | 33.6092 | 79.0534 | 11.9997 | 110.4863 | 29.2447 | 8.0736 | 98.7835 | 84.7044 | 24.5 | 28.6274 | 86 | 31 | 1.0033 | 68.6274 | 97 | 8120 | 32.549 | 109.7717 | 34.8755 | 0 | 20.125 | 0 | 42.9169 | 32.6406
9/30/2020 23:50:18.2 | 126.9637 | 1659 | 32 | 2498.689 | 127.9164 | 85.1019 | 98.6492 | 29.5992 | 31.9825 | 0.05324 | 107.0349 | 11.3928 | 70.5328 | 69.8559 | 69.9226 | 1.0031 | 98.9844 | 285.6227 | 222.6817 | 98.9012 | 712.4863 | 1.5931 | 450.0612 | 33.4709 | 49.3317 | 33.4832 | 79.2268 | 11.9785 | 110.4303 | 29.1145 | 8.111 | 98.8171 | 84.7342 | 24.5 | 28.6274 | 86 | 31 | 0.99962 | 68.6274 | 97 | 8260 | 32.549 | 110.0922 | 34.7229 | -0.0625 | 20.1875 | 0 | 43.1274 | 32.6406
9/30/2020 23:50:19.2 | 126.964 | 1660 | 32 | 2498.0718 | 127.5699 | 85.1181 | 98.6454 | 29.592 | 31.9995 | 0.05407 | 107.0611 | 11.3928 | 70.3901 | 69.1601 | 69.9788 | 1.0087 | 98.9856 | 285.2854 | 222.9915 | 98.8762 | 712.7165 | 1.5756 | 450.3125 | 33.3719 | 49.305 | 33.6756 | 79.3491 | 11.9762 | 110.3194 | 29.2447 | 8.031 | 98.7919 | 84.717 | 24.5 | 28.6274 | 86 | 31 | 1.0022 | 68.6274 | 101 | 7820 | 32.549 | 108.8104 | 34.7565 | -0.0625 | 20.625 | 0 | 43.0969 | 32.6406
9/30/2020 23:50:20.2 | 126.9643 | 1661 | 32 | 2500.6201 | 127.3214 | 85.1432 | 98.6547 | 29.5964 | 31.9956 | 0.05104 | 107.0698 | 11.3957 | 70.6756 | 69.6821 | 69.9564 | 1.006 | 98.9856 | 286.7467 | 222.7662 | 98.7986 | 712.8176 | 1.5654 | 449.307 | 33.3409 | 49.2218 | 33.5955 | 79.5161 | 11.9777 | 110.1233 | 29.37 | 8.013 | 98.8758 | 84.7405 | 24.5 | 29.0196 | 86 | 31 | 0.99776 | 68.6274 | 97 | 8330 | 32.549 | 109.7717 | 34.7443 | 0 | 20.375 | 0 | 42.3523 | 32.6406
9/30/2020 23:50:21.2 | 126.9646 | 1662 | 32 | 2499.7299 | 127.4768 | 85.1489 | 98.664 | 29.5848 | 31.9921 | 0.05056 | 107 | 11.3957 | 70.5328 | 69.8525 | 69.9188 | 1.003 | 98.9839 | 285.173 | 222.5127 | 98.8762 | 712.7716 | 1.5512 | 449.6701 | 33.3697 | 49.3565 | 33.5359 | 79.3491 | 12.0043 | 110.2056 | 29.1922 | 8.0723 | 98.8842 | 84.7831 | 24.5 | 29.0196 | 86 | 31 | 1.0021 | 68.6274 | 101 | 8260 | 32.549 | 109.7717 | 34.6863 | 0 | 20 | 0 | 42.3614 | 32.6406
9/30/2020 23:50:22.2 | 126.9648 | 1663 | 32 | 2496.1675 | 127.4892 | 85.1832 | 98.659 | 29.5869 | 31.98 | 0.051 | 107.1047 | 11.386 | 70.4472 | 70.0491 | 69.9197 | 0.99583 | 98.9861 | 285.5946 | 222.8507 | 98.985 | 712.8176 | 1.5415 | 450.2846 | 33.3254 | 49.1636 | 33.5428 | 79.2633 | 11.9914 | 110.2359 | 29.4157 | 8.1006 | 98.8338 | 84.8871 | 24.5 | 29.0196 | 87 | 31 | 1.0018 | 68.6274 | 101 | 8160 | 32.549 | 109.7717 | 34.8389 | -0.0625 | 20 | 0 | 42.4011 | 32.6406
9/30/2020 23:50:23.2 | 126.9651 | 1664 | 32 | 2501.7924 | 127.2769 | 85.1964 | 98.6896 | 29.5803 | 31.9877 | 0.05394 | 107.0698 | 11.388 | 70.3616 | 69.9659 | 69.9329 | 0.99744 | 98.9833 | 285.9599 | 222.5972 | 99.0207 | 712.9399 | 1.5388 | 449.726 | 33.3449 | 49.2018 | 33.5955 | 79.3491 | 12.0104 | 110.1771 | 29.3496 | 8.0465 | 98.7835 | 84.8382 | 24.5 | 28.6274 | 86 | 31 | 1.0009 | 68.6274 | 97 | 8090 | 32.549 | 109.7717 | 34.7199 | -0.125 | 18.25 | 0 | 43.4723 | 32.5469
9/30/2020 23:50:24.2 | 126.9654 | 1665 | 32 | 2501.6246 | 127.5983 | 85.2162 | 98.6852 | 29.5725 | 31.9931 | 0.05404 | 107 | 11.3928 | 70.2759 | 69.7908 | 69.9578 | 1.0097 | 98.985 | 286.3814 | 222.8226 | 98.9725 | 712.8584 | 1.5277 | 449.8936 | 33.4269 | 49.2018 | 33.49 | 79.3491 | 11.9937 | 110.3748 | 29.1922 | 8.0671 | 98.5822 | 84.9847 | 24.5 | 28.6274 | 87 | 31 | 1.0005 | 69.0196 | 101 | 8290 | 32.549 | 110.0922 | 34.7534 | -0.0625 | 19.6875 | 0 | 43.1854 | 32.6406
9/30/2020 23:50:25.2 | 126.9657 | 1666 | 32 | 2497.7688 | 127.876 | 85.2264 | 98.6952 | 29.5821 | 31.9888 | 0.05422 | 106.9826 | 11.3928 | 70.3045 | 69.3872 | 70.0025 | 0.9994 | 98.9856 | 285.5946 | 222.4001 | 98.8468 | 712.8282 | 1.5461 | 450.0891 | 33.448 | 49.325 | 33.6092 | 79.5161 | 12.0172 | 110.0953 | 29.2126 | 8.0749 | 98.599 | 84.8509 | 24.5 | 28.2353 | 87 | 31 | 0.99919 | 68.6274 | 100 | 8210 | 32.549 | 108.8104 | 34.6924 | -0.0625 | 20.125 | 0 | 43.1488 | 32.6406
9/30/2020 23:50:26.2 | 126.9659 | 1667 | 32 | 2499.6594 | 127.4872 | 85.2218 | 98.7107 | 29.5877 | 31.9803 | 0.05316 | 106.9738 | 11.3841 | 70.3616 | 70.3149 | 70.0601 | 1.0071 | 98.9867 | 285.5383 | 221.9494 | 99.4184 | 712.8531 | 1.5455 | 448.8043 | 33.3715 | 49.2667 | 33.4832 | 79.4605 | 11.9982 | 110.1805 | 29.1533 | 8.0491 | 98.6912 | 84.9296 | 24.5 | 29.0196 | 87 | 31 | 0.99886 | 68.6274 | 101 | 7970 | 32.549 | 109.7717 | 34.7046 | -0.125 | 19.5 | 0 | 43.4143 | 32.6406
9/30/2020 23:50:27.2 | 126.9662 | 1668 | 32 | 2499.6362 | 127.4925 | 85.271 | 98.7253 | 29.5762 | 31.9659 | 0.05253 | 106.9826 | 11.3909 | 70.3045 | 70.416 | 70.1398 | 1.0038 | 98.9822 | 286.269 | 223.0761 | 98.9306 | 712.8176 | 1.5189 | 451.0108 | 33.3726 | 49.26 | 33.5428 | 79.4541 | 11.9891 | 110.26 | 29.4089 | 8.031 | 98.6493 | 85.0336 | 24.5 | 28.6274 | 87 | 31 | 0.99995 | 68.6274 | 100 | 8120 | 32.549 | 109.7717 | 34.7259 | -0.1875 | 19.125 | 0 | 43.6249 | 32.6406
9/30/2020 23:50:28.2 | 126.9665 | 1669 | 32 | 2500.7808 | 127.4325 | 85.3118 | 98.7361 | 29.5872 | 31.9725 | 0.05246 | 106.9651 | 11.3792 | 70.4757 | 70.212 | 70.1132 | 1.0019 | 98.9856 | 285.9318 | 222.907 | 98.9913 | 712.6546 | 1.5127 | 450.117 | 33.3722 | 49.067 | 33.49 | 79.2697 | 11.9701 | 110.2353 | 29.1602 | 8.0504 | 98.5906 | 85.0336 | 24.5 | 28.6274 | 87 | 31 | 0.99748 | 68.6274 | 101 | 8290 | 32.549 | 109.7717 | 34.6954 | -0.125 | 19.3125 | 0 | 43.9636 | 32.6406
9/30/2020 23:50:29.2 | 126.9668 | 1670 | 32 | 2499.0707 | 127.5751 | 85.2902 | 98.7429 | 29.581 | 31.9815 | 0.05271 | 106.9913 | 11.3695 | 70.2759 | 69.5247 | 70.0242 | 1.0051 | 98.9861 | 285.8194 | 222.9915 | 98.9181 | 712.6244 | 1.5319 | 449.1115 | 33.3867 | 49.2467 | 33.5564 | 79.3428 | 11.9937 | 109.9838 | 29.1854 | 8.0633 | 98.5738 | 84.9485 | 24.5 | 28.6274 | 87 | 31 | 0.99968 | 68.6274 | 101 | 8190 | 32.549 | 108.8104 | 34.7565 | -0.125 | 20.0625 | 0 | 43.7683 | 32.6406
9/30/2020 23:50:30.2 | 126.9671 | 1671 | 32 | 2499.6434 | 127.701 | 85.2756 | 98.741 | 29.5743 | 31.9628 | 0.04958 | 106.9564 | 11.3521 | 70.3045 | 70.2154 | 69.9991 | 0.99619 | 98.985 | 285.7913 | 222.7662 | 99.0689 | 712.6244 | 1.5262 | 451.1784 | 33.4273 | 49.305 | 33.6092 | 79.3984 | 11.9845 | 109.8426 | 29.1922 | 8.0916 | 98.599 | 85.095 | 24.5 | 28.6274 | 87 | 31 | 1.003 | 68.6274 | 101 | 8210 | 32.549 | 109.4513 | 34.6832 | -0.125 | 19.0625 | 0 | 44.4153 | 32.5469
9/30/2020 23:50:31.2 | 126.9673 | 1672 | 32 | 2501.7751 | 127.4292 | 85.2858 | 98.7466 | 29.5752 | 31.9646 | 0.05234 | 106.9389 | 11.3501 | 70.2759 | 69.9526 | 70.0121 | 0.99922 | 98.9861 | 285.7632 | 222.1466 | 99.0207 | 712.6139 | 1.5222 | 451.5695 | 33.3846 | 49.3565 | 33.5428 | 79.3491 | 11.9899 | 110.0118 | 29.1397 | 8.1084 | 98.6325 | 85.1312 | 24.5 | 28.6274 | 87 | 31 | 0.99828 | 68.6274 | 101 | 7920 | 32.549 | 108.8104 | 34.7229 | -0.125 | 20.125 | 0 | 44.339 | 32.6406
9/30/2020 23:50:32.2 | 126.9676 | 1673 | 32 | 2499.9035 | 127.6257 | 85.3273 | 98.7688 | 29.5801 | 31.9603 | 0.05201 | 106.9564 | 11.3395 | 70.3901 | 69.7005 | 70.0268 | 1.0087 | 98.9867 | 285.9318 | 222.7381 | 99.1839 | 712.915 | 1.5266 | 449.6701 | 33.411 | 49.1702 | 33.4578 | 79.7132 | 11.9952 | 109.8443 | 29.2126 | 8.0491 | 98.6996 | 85.199 | 24.5 | 29.0196 | 87 | 31 | 0.99873 | 68.6274 | 101 | 8040 | 32.549 | 108.8104 | 34.7595 | -0.1875 | 19.5625 | 0 | 44.397 | 32.6406
9/30/2020 23:50:33.2 | 126.9679 | 1674 | 32 | 2499.9279 | 127.4904 | 85.3028 | 98.7865 | 29.5657 | 31.9671 | 0.05458 | 107.0262 | 11.3414 | 70.3901 | 69.9992 | 70.0332 | 1.0023 | 98.9861 | 285.7913 | 222.7944 | 99.0207 | 713.0373 | 1.5286 | 448.9998 | 33.3759 | 49.2534 | 33.616 | 79.3984 | 12.0051 | 110.2359 | 29.1922 | 7.9885 | 98.6409 | 85.1502 | 24.5 | 29.0196 | 87 | 31 | 0.99986 | 68.6274 | 96 | 8190 | 32.549 | 109.4513 | 34.7687 | -0.125 | 19.1875 | 0 | 44.5374 | 32.6406
9/30/2020 23:50:34.2 | 126.9682 | 1675 | 32 | 2499.9704 | 127.627 | 85.3543 | 98.7905 | 29.5666 | 31.9748 | 0.05182 | 107.0174 | 11.3472 | 70.3616 | 70.2867 | 70.0413 | 1.0023 | 98.9856 | 286.2128 | 223.0761 | 99.0207 | 713.1543 | 1.5337 | 451.346 | 33.4123 | 49.1502 | 33.6619 | 79.5463 | 12.0035 | 109.7872 | 29.2972 | 8.08 | 98.6409 | 85.2903 | 24.5 | 29.0196 | 87 | 31 | 0.99995 | 68.6274 | 101 | 8120 | 32.549 | 108.8104 | 34.7015 | -0.1875 | 20.4375 | 0 | 43.9026 | 32.6406
9/30/2020 23:50:35.2 | 126.9684 | 1676 | 32 | 2498.8178 | 127.6147 | 85.3599 | 98.7955 | 29.5754 | 31.9735 | 0.0528 | 106.9826 | 11.3434 | 70.3616 | 70.0009 | 70.1078 | 0.99993 | 98.9861 | 285.5946 | 222.7381 | 98.985 | 713.1384 | 1.5397 | 449.7819 | 33.3937 | 49.112 | 33.5887 | 79.4112 | 12.0005 | 109.8998 | 29.4157 | 8.0723 | 98.6829 | 85.2225 | 24.5 | 29.0196 | 87 | 31 | 1.0014 | 68.6274 | 101 | 8210 | 32.549 | 108.49 | 34.9152 | -0.1875 | 20.3125 | 0 | 44.3115 | 32.5469
9/30/2020 23:50:36.2 | 126.9687 | 1677 | 32 | 2501.6815 | 127.3186 | 85.3615 | 98.7801 | 29.5493 | 31.9679 | 0.05167 | 106.9476 | 11.3482 | 70.333 | 69.8258 | 70.1902 | 1.0074 | 98.985 | 286.3814 | 223.1606 | 98.9788 | 713.2305 | 1.5468 | 451.8767 | 33.3543 | 49.1569 | 33.5496 | 79.4541 | 11.9914 | 110.2068 | 29.1466 | 8.0529 | 98.8255 | 85.284 | 24.5 | 29.0196 | 87 | 31 | 1.0009 | 68.6274 | 101 | 8240 | 32.549 | 109.4513 | 34.7748 | -0.125 | 21 | 0 | 43.4021 | 32.5469
9/30/2020 23:50:37.2 | 126.969 | 1678 | 32 | 2498.5188 | 127.6691 | 85.3919 | 98.7764 | 29.5599 | 31.9543 | 0.05295 | 106.9826 | 11.3453 | 70.2474 | 69.7189 | 70.2776 | 1.0053 | 98.9844 | 286.3252 | 222.7099 | 99.3453 | 713.2252 | 1.5494 | 449.5863 | 33.4039 | 48.982 | 33.5955 | 79.3364 | 11.9899 | 109.9541 | 29.4934 | 8.0813 | 98.8925 | 85.2777 | 24.5 | 29.0196 | 87 | 31 | 1.005 | 68.6274 | 101 | 7900 | 32.549 | 108.8104 | 34.7107 | -0.125 | 20.5 | 0 | 43.7714 | 32.6406
9/30/2020 23:50:38.2 | 126.9693 | 1679 | 32 | 2499.2838 | 127.6911 | 85.3821 | 98.7989 | 29.5667 | 31.95 | 0.0531 | 107.0174 | 11.3414 | 70.2759 | 70.2751 | 70.3503 | 1.0033 | 98.9844 | 285.3978 | 222.8226 | 99.3096 | 713.3423 | 1.5501 | 448.9718 | 33.4199 | 48.9438 | 33.5359 | 79.4477 | 12.0195 | 109.9821 | 29.4545 | 8.0865 | 98.9093 | 85.2713 | 24.5 | 28.6274 | 87 | 31 | 0.99797 | 69.0196 | 101 | 8020 | 32.549 | 108.49 | 34.787 | -0.125 | 20.625 | 0 | 43.6523 | 32.6406
9/30/2020 23:50:39.2 | 126.9696 | 1680 | 32 | 2502.6009 | 127.6004 | 85.3367 | 98.801 | 29.5794 | 31.9435 | 0.05375 | 106.9826 | 11.3152 | 70.0476 | 70.3547 | 70.4074 | 1.0072 | 98.9839 | 286.9434 | 222.9915 | 99.0332 | 713.2804 | 1.5446 | 450.7315 | 33.4404 | 49.112 | 33.5614 | 79.3126 | 11.999 | 109.8415 | 29.2058 | 8.0529 | 98.8338 | 85.3925 | 24.5 | 29.0196 | 87 | 31 | 0.99876 | 68.6274 | 97 | 8140 | 32.549 | 109.4513 | 34.7473 | -0.125 | 20 | 0 | 43.5486 | 32.5469
9/30/2020 23:50:40.2 | 126.9698 | 1681 | 32 | 2497.3327 | 127.8655 | 85.3475 | 98.8171 | 29.563 | 31.9656 | 0.05401 | 107.0349 | 11.3123 | 70.0761 | 69.6872 | 70.4011 | 1.0021 | 98.985 | 285.1449 | 222.0621 | 99.1776 | 713.2698 | 1.5395 | 450.1729 | 33.4394 | 49.2152 | 33.4422 | 79.3126 | 11.9937 | 109.7866 | 29.2583 | 8.1122 | 98.7751 | 85.4287 | 24.5 | 29.4118 | 87 | 31 | 1.0005 | 68.6274 | 101 | 8140 | 32.549 | 108.49 | 34.7931 | -0.1875 | 19.6875 | 0 | 43.9026 | 32.6406
9/30/2020 23:50:41.2 | 126.9701 | 1682 | 32 | 2499.8759 | 127.2587 | 85.3865 | 98.843 | 29.5615 | 31.9471 | 0.05325 | 107.0262 | 11.3143 | 70.2188 | 69.8425 | 70.3983 | 1.0047 | 98.9822 | 285.3135 | 222.5691 | 99.0145 | 713.4698 | 1.5362 | 449.1674 | 33.3146 | 48.8855 | 33.5955 | 79.392 | 12.0157 | 109.8118 | 29.2904 | 8.0762 | 98.8003 | 85.4729 | 24.5 | 29.0196 | 87 | 31 | 0.99968 | 69.0196 | 101 | 8210 | 32.549 | 108.49 | 34.7961 | -0.0625 | 21.125 | 0 | 42.984 | 32.6406
9/30/2020 23:50:42.2 | 126.9704 | 1683 | 32 | 2501.4735 | 127.5675 | 85.3696 | 98.8471 | 29.5532 | 31.9514 | 0.05182 | 107.0262 | 11.3162 | 70.6185 | 70.2353 | 70.426 | 1.0005 | 98.9839 | 285.3697 | 222.5691 | 99.0689 | 713.4026 | 1.5523 | 451.9605 | 33.4168 | 48.7373 | 33.5086 | 79.2013 | 12.0028 | 109.9815 | 29.4545 | 8.0852 | 98.8674 | 85.4413 | 24.5 | 29.0196 | 87 | 31 | 1.0012 | 68.6274 | 97 | 8210 | 32.549 | 109.4513 | 34.7199 | -0.0625 | 21 | 0 | 42.3462 | 32.6406
9/30/2020 23:50:43.2 | 126.9707 | 1684 | 32 | 2499.078 | 127.9407 | 85.3389 | 98.8483 | 29.5462 | 31.968 | 0.0514 | 107.0349 | 11.3172 | 70.333 | 70.0974 | 70.4832 | 1.0053 | 98.9844 | 284.8077 | 222.0339 | 99.1108 | 713.5672 | 1.5572 | 451.1784 | 33.4824 | 48.9887 | 33.616 | 79.2442 | 11.9929 | 109.73 | 29.133 | 8.1174 | 98.8422 | 85.687 | 24.5 | 29.0196 | 87 | 31 | 1.003 | 68.6274 | 100 | 7920 | 32.549 | 108.49 | 34.8358 | -0.125 | 20 | 0 | 43.2831 | 32.6406
9/30/2020 23:50:44.2 | 126.9709 | 1685 | 32 | 2501.2964 | 127.8269 | 85.3405 | 98.8697 | 29.5596 | 31.9539 | 0.05339 | 107 | 11.322 | 70.2759 | 70.1606 | 70.5494 | 1.0044 | 98.981 | 285.2573 | 222.3156 | 99.0689 | 713.6027 | 1.5541 | 449.0277 | 33.4823 | 49.047 | 33.6619 | 79.3984 | 11.9914 | 109.4185 | 29.1922 | 8.0465 | 98.7751 | 85.6319 | 24.5 | 29.0196 | 87 | 31 | 0.9969 | 69.0196 | 101 | 8040 | 32.549 | 108.49 | 34.8267 | 0 | 19.875 | 0 | 43.1824 | 32.6406
9/30/2020 23:50:45.2 | 126.9712 | 1686 | 32 | 2499.0469 | 127.8562 | 85.3566 | 98.8742 | 29.5633 | 31.9637 | 0.05194 | 107.0174 | 11.322 | 70.5614 | 69.8175 | 70.6306 | 1.0019 | 98.9844 | 285.7632 | 222.2874 | 99.0145 | 713.5566 | 1.5262 | 450.8712 | 33.4599 | 49.2467 | 33.5496 | 79.4413 | 11.9982 | 109.618 | 29.133 | 8.0207 | 98.7248 | 85.6744 | 24.5 | 29.0196 | 87 | 31 | 0.99922 | 68.6274 | 96 | 8120 | 32.549 | 109.1309 | 34.7961 | 0 | 19.25 | 0 | 43.1976 | 32.6406
9/30/2020 23:50:46.2 | 126.9715 | 1687 | 32 | 2497.5326 | 127.5467 | 85.3454 | 98.8637 | 29.5592 | 31.9645 | 0.0529 | 107.0087 | 11.3249 | 70.2474 | 69.9009 | 70.7179 | 1.0046 | 98.9861 | 285.2854 | 222.2029 | 99.1295 | 713.5921 | 1.5262 | 449.5025 | 33.3587 | 49.0603 | 33.5428 | 79.3619 | 12.0172 | 109.6757 | 29.2583 | 8.0607 | 98.6409 | 85.6193 | 24.5 | 29.0196 | 87 | 31 | 0.99855 | 68.6274 | 101 | 8070 | 32.549 | 108.49 | 34.7321 | 0 | 20.125 | 0 | 42.8619 | 32.5469
9/30/2020 23:50:47.2 | 126.9718 | 1688 | 32 | 2500.2784 | 127.3157 | 85.3214 | 98.8803 | 29.5539 | 31.9781 | 0.05501 | 107 | 11.3162 | 70.2188 | 70.0874 | 70.7982 | 1.0015 | 98.9856 | 285.3697 | 222.5409 | 98.9725 | 713.7091 | 1.5264 | 448.6087 | 33.3349 | 49.047 | 33.6942 | 79.3984 | 11.9906 | 109.7872 | 28.6673 | 8.0581 | 98.75 | 85.6617 | 24.5 | 29.0196 | 87 | 31 | 0.99907 | 68.6274 | 101 | 8160 | 32.549 | 108.49 | 34.8785 | -0.0625 | 20.8125 | 0 | 42.4591 | 32.6406
9/30/2020 23:50:48.2 | 126.9721 | 1689 | 32 | 2499.6814 | 127.5547 | 85.3507 | 98.8888 | 29.5599 | 31.9622 | 0.05492 | 107.0087 | 11.3181 | 70.2188 | 70.0142 | 70.8555 | 0.99851 | 98.9856 | 285.1168 | 221.9212 | 98.9975 | 713.7144 | 1.5388 | 451.2901 | 33.3895 | 49.0737 | 33.5428 | 79.424 | 11.9967 | 110.0953 | 29.062 | 8.0749 | 98.8758 | 85.7168 | 24.5 | 29.0196 | 87 | 31 | 0.99986 | 69.0196 | 97 | 8190 | 32.549 | 109.4513 | 34.7961 | 0 | 20.875 | 0 | 42.2668 | 32.6406
9/30/2020 23:50:49.2 | 126.9723 | 1690 | 32 | 2498.6521 | 127.599 | 85.3221 | 98.9025 | 29.5812 | 31.9569 | 0.05681 | 107.0349 | 11.3172 | 70.4186 | 70.0342 | 70.9257 | 1.0023 | 98.9856 | 286.1004 | 222.3719 | 99.1839 | 713.7959 | 1.5517 | 451.0388 | 33.3873 | 48.9638 | 33.7537 | 79.319 | 12.0248 | 109.8432 | 29.0552 | 8.0916 | 98.9177 | 85.7168 | 24.5 | 29.0196 | 87 | 31 | 1.0024 | 68.6274 | 101 | 7900 | 32.549 | 108.49 | 34.7229 | 0 | 20 | 0 | 42.8009 | 32.6406
9/30/2020 23:50:50.2 | 126.9726 | 1691 | 32 | 2498.126 | 127.6475 | 85.3317 | 98.9026 | 29.5709 | 31.9571 | 0.0571 | 107.0174 | 11.3143 | 70.4186 | 70.1456 | 71.0175 | 1.0044 | 98.9861 | 285.7913 | 222.2029 | 98.9663 | 713.7801 | 1.551 | 449.1115 | 33.393 | 49.0403 | 33.6805 | 79.0963 | 12.0301 | 109.8718 | 29.028 | 8.1019 | 98.8422 | 85.8442 | 24.5 | 29.0196 | 87 | 31 | 0.99922 | 68.6274 | 101 | 8040 | 32.549 | 108.49 | 34.7504 | -0.0625 | 19.375 | 0 | 43.2587 | 32.6406
9/30/2020 23:50:51.2 | 126.9729 | 1692 | 32 | 2500.9225 | 127.3999 | 85.3435 | 98.9078 | 29.57 | 31.9828 | 0.05518 | 107.0262 | 11.3181 | 70.1617 | 69.9109 | 71.0732 | 1.0101 | 98.985 | 285.454 | 222.3437 | 99.2677 | 713.959 | 1.5328 | 450.7874 | 33.3655 | 48.4858 | 33.6483 | 79.1584 | 12.0248 | 109.9547 | 29.199 | 8.013 | 98.7416 | 85.8144 | 24.5 | 29.0196 | 87 | 31 | 1.0011 | 68.6274 | 97 | 8190 | 32.549 | 109.4513 | 34.7748 | -0.0625 | 18.6875 | 0 | 43.5059 | 32.6406
9/30/2020 23:50:52.2 | 126.9732 | 1693 | 32 | 2499.2349 | 127.605 | 85.3408 | 98.9363 | 29.5571 | 31.9827 | 0.05456 | 107.0087 | 11.3191 | 70.1903 | 70.134 | 71.1522 | 1.0015 | 98.9844 | 284.8077 | 222.1466 | 99.3283 | 713.9077 | 1.5195 | 449.6981 | 33.3988 | 48.6541 | 33.4763 | 79.319 | 12.0005 | 109.814 | 29.4749 | 8.0658 | 98.5738 | 85.753 | 24.5 | 28.6274 | 87 | 31 | 1.0021 | 68.6274 | 101 | 8070 | 32.549 | 108.49 | 34.7382 | -0.0625 | 18.9375 | 0 | 43.7347 | 32.6406
9/30/2020 23:50:53.2 | 126.9734 | 1694 | 32 | 2500.2201 | 127.573 | 85.3217 | 98.9401 | 29.5632 | 31.9722 | 0.05512 | 106.9913 | 11.3191 | 70.3616 | 69.8325 | 71.2311 | 1.0069 | 98.9867 | 284.9482 | 221.3579 | 99.2071 | 713.8367 | 1.5136 | 449.4746 | 33.4015 | 48.8855 | 33.7537 | 79.4413 | 12.021 | 109.6762 | 29.1854 | 8.12 | 98.5319 | 85.7656 | 24.5 | 29.0196 | 87 | 31 | 0.99873 | 69.0196 | 100 | 8210 | 32.549 | 108.49 | 34.8053 | -0.1875 | 19.3125 | 0 | 44.1101 | 32.6406
9/30/2020 23:50:54.2 | 126.9737 | 1695 | 32 | 2499.9127 | 127.6084 | 85.3131 | 98.9433 | 29.5754 | 31.9778 | 0.05593 | 106.9826 | 11.3172 | 70.5614 | 70.2618 | 71.299 | 0.99744 | 98.985 | 284.9201 | 222.0902 | 99.1402 | 713.8156 | 1.5138 | 451.5695 | 33.4066 | 48.6073 | 33.5155 | 79.1264 | 11.983 | 109.5625 | 29.0601 | 8.062 | 98.5654 | 85.9355 | 24.5 | 29.0196 | 87 | 31 | 0.99992 | 68.6274 | 97 | 8240 | 32.549 | 109.1309 | 34.7443 | -0.125 | 19.375 | 0 | 44.1895 | 32.6406
9/30/2020 23:50:55.2 | 126.974 | 1696 | 32 | 2497.2726 | 127.6862 | 85.2863 | 98.9434 | 29.5778 | 31.9887 | 0.0576 | 106.9651 | 11.3191 | 70.1617 | 69.9842 | 71.3724 | 1.0001 | 98.985 | 285.2854 | 221.6396 | 99.0751 | 713.8314 | 1.5151 | 449.9215 | 33.3917 | 48.9504 | 33.5359 | 79.3062 | 11.9914 | 109.5345 | 28.9366 | 8.0426 | 98.5319 | 86.1007 | 24.5 | 29.0196 | 87 | 31 | 0.99913 | 68.6274 | 100 | 7870 | 32.549 | 108.1619 | 34.8572 | -0.125 | 19.3125 | 0 | 44.5892 | 32.5469
9/30/2020 23:50:56.2 | 126.9743 | 1697 | 32 | 2499.605 | 127.368 | 85.2915 | 98.9628 | 29.5632 | 31.9702 | 0.0569 | 106.9826 | 11.3181 | 70.0476 | 70.1904 | 71.4474 | 0.99619 | 98.985 | 285.0044 | 221.8649 | 99.454 | 713.725 | 1.5215 | 449.3629 | 33.3396 | 48.9438 | 33.5564 | 79.2013 | 12.0278 | 109.6465 | 29.1922 | 8.0594 | 98.5738 | 86.0221 | 24.5 | 29.0196 | 87 | 31 | 0.99916 | 68.6274 | 101 | 8020 | 32.549 | 108.49 | 34.787 | -0.125 | 20 | 0 | 44.5465 | 32.6406
9/30/2020 23:50:57.2 | 126.9746 | 1698 | 32 | 2499.7282 | 127.5163 | 85.3013 | 98.9694 | 29.5449 | 31.968 | 0.05427 | 106.9651 | 11.3084 | 70.1903 | 69.8375 | 71.5115 | 1.0046 | 98.9867 | 284.4143 | 221.6114 | 99.1776 | 713.5974 | 1.5364 | 449.9494 | 33.38 | 48.9055 | 33.6024 | 79.214 | 12.0331 | 109.7603 | 29.1533 | 7.9988 | 98.6661 | 86.0646 | 24.5 | 29.0196 | 87 | 31 | 0.99974 | 68.6274 | 97 | 8160 | 32.549 | 109.4513 | 34.7748 | -0.125 | 20.4375 | 0 | 43.8965 | 32.5469
9/30/2020 23:50:58.2 | 126.9748 | 1699 | 32 | 2498.3279 | 127.3225 | 85.2597 | 98.9798 | 29.5492 | 31.9683 | 0.05406 | 107.0087 | 11.3113 | 70.3616 | 69.6487 | 71.6034 | 1.0217 | 98.985 | 284.5267 | 221.8649 | 99.3221 | 713.6276 | 1.5355 | 450.0332 | 33.3106 | 48.6474 | 33.5887 | 79.214 | 12.0187 | 109.8986 | 29.1533 | 7.9962 | 98.7835 | 86.052 | 24.5 | 29.0196 | 87 | 31 | 1.001 | 69.0196 | 101 | 8070 | 32.549 | 108.49 | 34.7504 | -0.125 | 20 | 0 | 43.8202 | 32.6406
9/30/2020 23:50:59.2 | 126.9751 | 1700 | 32 | 2501.2214 | 127.0961 | 85.2446 | 98.9891 | 29.5497 | 31.97 | 0.05539 | 107.0698 | 11.3201 | 70.1332 | 69.9892 | 71.6888 | 0.99655 | 98.9861 | 284.7234 | 221.4424 | 99.1901 | 713.7959 | 1.5333 | 449.3908 | 33.2899 | 48.8673 | 33.5955 | 79.1775 | 12.021 | 110.2079 | 29.167 | 8.0066 | 98.8842 | 86.0583 | 24.5 | 29.0196 | 87 | 31 | 1.0032 | 68.6274 | 101 | 8120 | 32.549 | 109.7717 | 34.79 | -0.125 | 21.3125 | 0 | 42.6483 | 32.5469
9/30/2020 23:51:00.2 | 126.9754 | 1701 | 32 | 2502.5467 | 127.532 | 85.2478 | 98.9943 | 29.543 | 31.9661 | 0.05371 | 107.0436 | 11.321 | 70.5043 | 69.9142 | 71.7544 | 1.0119 | 98.985 | 285.2011 | 221.7804 | 99.2445 | 713.888 | 1.5322 | 450.8991 | 33.4218 | 48.8224 | 33.6619 | 79.4304 | 12.0505 | 109.8146 | 29.2262 | 8.0929 | 98.9596 | 86.1684 | 24.5 | 28.6274 | 87 | 31 | 1.0007 | 68.6274 | 97 | 8210 | 32.549 | 109.7717 | 34.7687 | -0.1875 | 20.625 | 0 | 42.6361 | 32.6406
9/30/2020 23:51:01.2 | 126.9757 | 1702 | 32 | 2501.9969 | 127.7638 | 85.2646 | 98.9927 | 29.5448 | 31.9768 | 0.05404 | 107.0524 | 11.3133 | 70.4757 | 69.2072 | 71.7797 | 1.0388 | 98.9861 | 285.988 | 221.6677 | 99.2383 | 713.8314 | 1.5289 | 452.2677 | 33.4752 | 48.8673 | 33.6414 | 79.2268 | 12.024 | 109.5356 | 29.2719 | 8.0607 | 98.8422 | 86.1495 | 24.5 | 28.6274 | 87 | 31 | 1.0032 | 68.6274 | 100 | 7900 | 32.549 | 108.49 | 34.8358 | -0.1875 | 19.8125 | 0 | 43.5211 | 32.6406
9/30/2020 23:51:02.2 | 126.9759 | 1703 | 32 | 2498.4873 | 128.1375 | 85.2501 | 98.9994 | 29.5544 | 31.9788 | 0.0546 | 107.0436 | 11.3201 | 70.3901 | 69.8208 | 71.7829 | 1.0095 | 98.9861 | 284.2738 | 221.3016 | 99.3453 | 713.8722 | 1.5213 | 448.3015 | 33.526 | 48.569 | 33.5887 | 79.0899 | 12.0331 | 109.7877 | 29.2311 | 8.1019 | 98.8087 | 86.1007 | 24.5 | 29.0196 | 87 | 31 | 0.99788 | 68.6274 | 101 | 8120 | 32.549 | 108.49 | 34.7992 | -0.125 | 19.75 | 0 | 43.5761 | 32.6406
9/30/2020 23:51:03.2 | 126.9762 | 1704 | 32 | 2498.7176 | 127.4772 | 85.2035 | 99.0051 | 29.5585 | 31.963 | 0.05285 | 107.0174 | 11.3181 | 70.2188 | 69.8825 | 71.7925 | 1.0076 | 98.985 | 285.3416 | 221.6114 | 99.1946 | 713.9024 | 1.506 | 450.3963 | 33.3563 | 48.7172 | 33.575 | 78.9356 | 12.002 | 109.5625 | 29.1194 | 8.0865 | 98.7164 | 86.1368 | 24.5 | 29.0196 | 87 | 31 | 0.99828 | 68.6274 | 96 | 8090 | 32.549 | 109.1309 | 34.8389 | -0.125 | 19.125 | 0 | 43.6249 | 32.6406
9/30/2020 23:51:04.2 | 126.9765 | 1705 | 32 | 2501.1905 | 127.346 | 85.1769 | 99.0099 | 29.5687 | 31.9918 | 0.05299 | 107.0087 | 11.3181 | 70.1047 | 69.9809 | 71.8179 | 1.0035 | 98.9873 | 285.5946 | 221.4706 | 99.4353 | 713.8918 | 1.5125 | 450.145 | 33.355 | 48.6656 | 33.6141 | 78.8863 | 12.0073 | 109.3687 | 29.0669 | 8.0839 | 98.7248 | 86.1242 | 24.5 | 29.0196 | 87 | 31 | 0.99724 | 68.6274 | 101 | 8090 | 32.549 | 108.49 | 34.79 | -0.125 | 21 | 0 | 42.4683 | 32.6406
9/30/2020 23:51:05.2 | 126.9768 | 1706 | 32 | 2499.9756 | 127.6168 | 85.1587 | 99.0282 | 29.5731 | 31.9736 | 0.0522 | 106.9913 | 11.3181 | 70.0761 | 69.9609 | 71.8554 | 1.0079 | 98.9873 | 285.0044 | 221.7241 | 99.3889 | 713.9024 | 1.5295 | 449.6701 | 33.4097 | 48.8224 | 33.575 | 79.3811 | 12.0285 | 109.7328 | 29.2262 | 8.0182 | 98.8171 | 86.0881 | 24.5 | 29.0196 | 87 | 31 | 1.0035 | 68.6274 | 101 | 8260 | 32.549 | 108.8104 | 34.6375 | -0.125 | 20.75 | 0 | 42.6819 | 32.6406
9/30/2020 23:51:06.2 | 126.9771 | 1707 | 32 | 2500.95 | 127.6408 | 85.1717 | 99.046 | 29.5615 | 31.9602 | 0.04951 | 107.0262 | 11.3172 | 70.2474 | 70.0075 | 71.918 | 1.0017 | 98.9873 | 284.5267 | 221.5832 | 99.1233 | 713.842 | 1.5317 | 451.2901 | 33.429 | 48.6407 | 33.6024 | 79.1091 | 12.0338 | 109.7328 | 28.9891 | 8.0581 | 98.8255 | 86.2596 | 24.5 | 29.0196 | 87 | 31 | 1.0003 | 68.6274 | 97 | 8210 | 32.549 | 109.4513 | 34.7076 | -0.125 | 20.625 | 0 | 42.4957 | 32.6406
9/30/2020 23:51:07.2 | 126.9773 | 1708 | 32 | 2496.9715 | 127.5874 | 85.1754 | 99.0422 | 29.5782 | 31.967 | 0.04755 | 107.0349 | 11.3259 | 70.1332 | 70.1572 | 71.9346 | 0.99851 | 98.9861 | 284.6672 | 221.3016 | 99.2071 | 713.8986 | 1.5326 | 451.0946 | 33.3618 | 48.9887 | 33.6229 | 79.1456 | 12.0035 | 109.8718 | 29.1854 | 8.013 | 98.8171 | 86.2786 | 24.5 | 29.0196 | 87 | 31 | 1.0016 | 68.6274 | 101 | 7920 | 32.549 | 108.49 | 34.7321 | -0.0625 | 20.0625 | 0 | 42.5964 | 32.6406
9/30/2020 23:51:08.2 | 126.9776 | 1709 | 32 | 2499.94 | 127.231 | 85.1483 | 99.0527 | 29.561 | 31.9905 | 0.04902 | 107.0087 | 11.321 | 70.1617 | 69.6654 | 71.9324 | 0.99067 | 98.9861 | 284.7234 | 221.7522 | 99.0813 | 713.9997 | 1.5231 | 449.2511 | 33.3082 | 48.8023 | 33.6483 | 79.0168 | 12.0119 | 109.7037 | 29.2058 | 8.0646 | 98.8003 | 86.2046 | 24.5 | 29.0196 | 87 | 31 | 1.0046 | 69.0196 | 101 | 8070 | 32.549 | 108.8104 | 34.7168 | -0.0625 | 19.5 | 0 | 43.2922 | 32.6406
9/30/2020 23:51:09.2 | 126.9779 | 1710 | 32 | 2501.3072 | 127.287 | 85.1529 | 99.0503 | 29.5687 | 31.9779 | 0.04876 | 107.0262 | 11.3094 | 70.333 | 69.6537 | 71.9316 | 1.0119 | 98.9856 | 285.0044 | 221.6396 | 99.2196 | 714.0458 | 1.518 | 450.7874 | 33.3411 | 49.2085 | 33.6024 | 79.0104 | 11.9845 | 109.6751 | 28.9366 | 8.0375 | 98.75 | 86.3571 | 24.5 | 29.0196 | 87 | 31 | 1.003 | 68.6274 | 97 | 8160 | 32.549 | 109.4513 | 34.7534 | -0.0625 | 19.9375 | 0 | 43.2526 | 32.6406
9/30/2020 23:51:10.2 | 126.9782 | 1711 | 32 | 2499.7868 | 127.4871 | 85.1095 | 99.0565 | 29.579 | 31.9699 | 0.05077 | 107.0087 | 11.3104 | 70.3901 | 70.0375 | 71.957 | 1.0053 | 98.9861 | 284.4143 | 221.3861 | 99.4478 | 714.1326 | 1.5165 | 450.955 | 33.3732 | 48.5757 | 33.6092 | 79.0963 | 11.9845 | 109.9278 | 29.2379 | 8.0388 | 98.6493 | 86.2659 | 24.5 | 29.0196 | 87 | 31 | 0.99925 | 68.6274 | 101 | 8090 | 32.549 | 108.49 | 34.7595 | -0.0625 | 19.25 | 0 | 43.4937 | 32.6406
9/30/2020 23:51:11.2 | 126.9784 | 1712 | 32 | 2499.2552 | 127.3151 | 85.0566 | 99.0877 | 29.5674 | 31.9742 | 0.05088 | 106.9826 | 11.3065 | 70.647 | 69.7574 | 72.0047 | 1.0067 | 98.985 | 284.1614 | 221.3016 | 99.2677 | 713.9643 | 1.5076 | 448.3294 | 33.3211 | 48.8988 | 33.6551 | 79.0104 | 11.9845 | 109.5625 | 29.1466 | 8.0607 | 98.5822 | 86.3571 | 24.5 | 29.0196 | 87 | 31 | 1.0026 | 68.6274 | 100 | 8190 | 32.549 | 108.49 | 34.8145 | 0 | 19.1875 | 0 | 43.8263 | 32.6406
9/30/2020 23:51:12.2 | 126.9787 | 1713 | 32 | 2500.3389 | 127.4282 | 85.0798 | 99.0932 | 29.5669 | 31.983 | 0.05026 | 107 | 11.3113 | 70.7041 | 70.4193 | 72.0649 | 0.99922 | 98.9861 | 283.2621 | 221.0762 | 99.3283 | 713.9643 | 1.4994 | 450.2846 | 33.3651 | 48.7057 | 33.6024 | 78.7273 | 12.0164 | 109.8157 | 29.1077 | 8.0555 | 98.4564 | 86.3571 | 24.5 | 29.0196 | 87 | 31 | 1.0021 | 68.6274 | 96 | 8290 | 32.549 | 109.4513 | 34.7046 | 0 | 18.6875 | 0 | 44.5282 | 32.5469
9/30/2020 23:51:13.2 | 126.979 | 1714 | 32 | 2501.1409 | 127.4843 | 85.118 | 99.102 | 29.5596 | 31.9858 | 0.04744 | 106.9738 | 11.3094 | 70.4186 | 69.4375 | 72.1486 | 0.9994 | 98.989 | 284.2176 | 221.5551 | 99.4897 | 713.9696 | 1.5058 | 450.9829 | 33.3905 | 48.7755 | 33.6092 | 78.9913 | 12.0293 | 109.6785 | 29.2311 | 8.0684 | 98.5067 | 86.3634 | 24.5 | 29.0196 | 87 | 31 | 0.99916 | 68.6274 | 101 | 7850 | 32.549 | 108.49 | 34.7565 | 0 | 19.9375 | 0 | 44.2627 | 32.6406
9/30/2020 23:51:14.2 | 126.9793 | 1715 | 32 | 2498.4605 | 127.8256 | 85.0709 | 99.0827 | 29.5374 | 31.9842 | 0.04904 | 106.9564 | 11.3094 | 70.5328 | 70.0741 | 72.2304 | 1.0001 | 98.9867 | 284.4143 | 221.3016 | 99.3283 | 713.7552 | 1.485 | 449.5025 | 33.444 | 48.809 | 33.6483 | 79.0725 | 12.0172 | 109.9564 | 29.2126 | 8.0774 | 98.5571 | 86.3508 | 24.5 | 29.0196 | 87 | 31 | 1.0014 | 68.6274 | 101 | 8070 | 32.549 | 108.49 | 34.7473 | -0.0625 | 19.5 | 0 | 44.6442 | 32.6406
9/30/2020 23:51:15.2 | 126.9796 | 1716 | 32 | 2502.3174 | 127.6626 | 85.0861 | 99.0879 | 29.555 | 31.9698 | 0.05224 | 107 | 11.2997 | 70.2474 | 70.217 | 72.3346 | 0.9994 | 98.9839 | 284.8639 | 221.5269 | 99.4665 | 713.608 | 1.4998 | 450.6477 | 33.453 | 48.8023 | 33.616 | 79.0661 | 12.0195 | 109.5894 | 29.2583 | 8.0916 | 98.599 | 86.2723 | 24.5 | 29.0196 | 87 | 31 | 0.99944 | 68.6274 | 97 | 8160 | 32.549 | 109.4513 | 34.8206 | -0.0625 | 19.8125 | 0 | 44.4183 | 32.5469
9/30/2020 23:51:16.2 | 126.9798 | 1717 | 32 | 2499.8384 | 127.9409 | 85.0767 | 99.0888 | 29.5511 | 31.9778 | 0.04844 | 107.0087 | 11.3036 | 70.333 | 70.0392 | 72.429 | 1.0017 | 98.985 | 284.4424 | 221.5269 | 99.6047 | 713.6329 | 1.5125 | 449.726 | 33.4927 | 49.0021 | 33.6483 | 78.9611 | 12.0323 | 109.9266 | 28.9891 | 8.1148 | 98.6493 | 86.3508 | 24.5 | 29.0196 | 87 | 31 | 0.9977 | 69.0196 | 101 | 8090 | 32.549 | 108.49 | 34.8083 | -0.0625 | 20 | 0 | 43.7958 | 32.6406
9/30/2020 23:51:17.2 | 126.9801 | 1718 | 32 | 2501.1445 | 127.6646 | 85.0775 | 99.1046 | 29.5569 | 31.977 | 0.04839 | 107.0087 | 11.2968 | 70.1047 | 69.7306 | 72.5028 | 1.0094 | 98.9856 | 283.7118 | 220.8791 | 99.5084 | 713.5921 | 1.4978 | 449.1394 | 33.4378 | 48.8988 | 33.5955 | 78.8132 | 12.0179 | 109.5911 | 29.304 | 8.0671 | 98.6661 | 86.3508 | 24.5 | 29.0196 | 86 | 31 | 1.0033 | 68.6274 | 101 | 8210 | 32.549 | 108.49 | 34.8267 | -0.1875 | 18.875 | 0 | 44.4397 | 32.6406
9/30/2020 23:51:18.2 | 126.9804 | 1719 | 32 | 2499.369 | 127.6731 | 85.0237 | 99.1079 | 29.5632 | 31.9835 | 0.04883 | 107.0087 | 11.289 | 70.0476 | 69.8876 | 72.5942 | 1.0005 | 98.9856 | 283.6275 | 221.1608 | 99.1652 | 713.5159 | 1.4974 | 451.346 | 33.4163 | 48.634 | 33.7078 | 78.9054 | 12.021 | 109.9552 | 29.1922 | 8.0169 | 98.6158 | 86.4059 | 24.5 | 29.0196 | 87 | 31 | 0.99895 | 68.6274 | 97 | 8290 | 32.549 | 109.1309 | 34.8083 | -0.125 | 19.625 | 0 | 44.5251 | 32.6406
9/30/2020 23:51:19.2 | 126.9807 | 1720 | 32 | 2501.1514 | 127.5598 | 85.0039 | 99.1138 | 29.544 | 31.9765 | 0.04807 | 106.9913 | 11.2697 | 70.4757 | 70.4342 | 72.6854 | 1.0019 | 98.9861 | 284.1895 | 221.1326 | 99.3453 | 713.4238 | 1.4976 | 451.0667 | 33.4104 | 48.7755 | 33.5887 | 78.7447 | 12.0293 | 109.6197 | 29.0212 | 8.0813 | 98.5906 | 86.3445 | 24.5 | 29.0196 | 87 | 31 | 1.0004 | 68.6274 | 100 | 7940 | 32.9412 | 108.1619 | 34.8236 | -0.0625 | 19.5625 | 0 | 44.754 | 32.6406
9/30/2020 23:51:20.2 | 126.9809 | 1721 | 32 | 2500.9076 | 127.7194 | 85.0043 | 99.125 | 29.5365 | 31.9786 | 0.049 | 107 | 11.2716 | 70.5899 | 70.5632 | 72.7765 | 1.0005 | 98.9839 | 284.3019 | 221.0481 | 99.3453 | 713.5106 | 1.5138 | 449.2791 | 33.449 | 48.7239 | 33.701 | 78.7447 | 12.0134 | 109.6174 | 29.1786 | 8.0169 | 98.6661 | 86.3996 | 24.5 | 29.0196 | 87 | 31 | 1.0024 | 68.6274 | 101 | 8020 | 32.9412 | 108.1619 | 34.7931 | -0.0625 | 19.9375 | 0 | 44.6258 | 32.6406
9/30/2020 23:51:21.2 | 126.9812 | 1722 | 32 | 2496.5654 | 127.7007 | 84.9864 | 99.1283 | 29.5533 | 31.981 | 0.04711 | 107.0174 | 11.2726 | 70.2759 | 69.9876 | 72.858 | 1.0008 | 98.985 | 283.234 | 221.0762 | 99.4665 | 713.5106 | 1.5098 | 450.3405 | 33.386 | 48.8023 | 33.6483 | 78.9675 | 12.0225 | 109.7026 | 29.1009 | 8.0272 | 98.6661 | 86.3996 | 24.5 | 29.0196 | 87 | 31 | 1.0013 | 68.6274 | 96 | 8210 | 32.9412 | 109.1309 | 34.8083 | -0.125 | 19.875 | 0 | 44.6716 | 32.6406
9/30/2020 23:51:22.2 | 126.9815 | 1723 | 32 | 2502.3302 | 127.1032 | 84.9325 | 99.139 | 29.5587 | 31.9706 | 0.04879 | 107 | 11.2638 | 70.2188 | 69.8425 | 72.919 | 1.0167 | 98.9839 | 284.6391 | 221.6396 | 99.3997 | 713.6736 | 1.4928 | 449.8936 | 33.3065 | 48.7306 | 33.8065 | 78.6031 | 12.0384 | 109.7294 | 29.133 | 8.0633 | 98.7835 | 86.4483 | 24.5 | 29.0196 | 86 | 31 | 1.0001 | 68.6274 | 101 | 8090 | 32.9412 | 108.49 | 34.79 | -0.125 | 21.375 | 0 | 43.3411 | 32.6406
9/30/2020 23:51:23.2 | 126.9818 | 1724 | 32 | 2497.0591 | 127.5696 | 84.9561 | 99.1465 | 29.5645 | 31.9701 | 0.04771 | 107.0436 | 11.2706 | 69.8763 | 69.6922 | 72.9845 | 1.0017 | 98.9861 | 284.9482 | 221.8367 | 99.5084 | 713.6736 | 1.5331 | 449.1115 | 33.3583 | 48.8472 | 33.701 | 78.8132 | 12.0338 | 110.0118 | 29.1466 | 8.1251 | 98.8925 | 86.3996 | 24.5 | 29.4118 | 86 | 31 | 1.0027 | 68.6274 | 101 | 8190 | 32.9412 | 108.49 | 34.8267 | -0.125 | 21 | 0 | 43.0573 | 32.6406
9/30/2020 23:51:24.2 | 126.9821 | 1725 | 32 | 2499.7136 | 127.2985 | 84.9593 | 99.1676 | 29.5638 | 31.9703 | 0.04689 | 107.0349 | 11.2784 | 70.333 | 69.7039 | 73.05 | 1.0031 | 98.9873 | 284.8639 | 221.5832 | 99.3702 | 713.8367 | 1.5023 | 451.6253 | 33.3229 | 48.9055 | 33.6483 | 78.7703 | 12.0149 | 109.8449 | 29.1009 | 8.0749 | 98.9848 | 86.4483 | 24.5 | 29.0196 | 86 | 31 | 0.99858 | 69.0196 | 97 | 8190 | 32.9412 | 109.4513 | 34.7229 | -0.125 | 21.25 | 0 | 42.6636 | 32.5469
9/30/2020 23:51:25.2 | 126.9823 | 1726 | 32 | 2498.2934 | 127.6496 | 84.9398 | 99.1533 | 29.5536 | 31.9703 | 0.0478 | 107.0611 | 11.2774 | 70.2759 | 70.9093 | 73.1434 | 0.99993 | 98.9867 | 284.7796 | 221.4706 | 99.4121 | 713.8775 | 1.522 | 450.5919 | 33.3958 | 48.744 | 33.6483 | 78.7639 | 12.0195 | 109.8723 | 29.4613 | 8.0787 | 98.9848 | 86.497 | 24.5 | 29.0196 | 86 | 31 | 0.99968 | 68.6274 | 101 | 7870 | 32.9412 | 108.49 | 34.7626 | -0.125 | 21.25 | 0 | 42.3492 | 32.6406
9/30/2020 23:51:26.2 | 126.9826 | 1727 | 32 | 2503.2377 | 127.2563 | 84.9097 | 99.1715 | 29.5776 | 31.9841 | 0.04948 | 107.0698 | 11.2803 | 70.019 | 69.7757 | 73.2286 | 0.99904 | 98.9867 | 284.4424 | 221.8086 | 99.4184 | 713.9997 | 1.5213 | 448.7484 | 33.3588 | 48.8539 | 33.6483 | 78.5729 | 12.0126 | 110.0684 | 29.1009 | 8.1071 | 99.0016 | 86.6432 | 24.5 | 29.4118 | 86 | 31 | 1.002 | 69.0196 | 101 | 8070 | 32.9412 | 108.49 | 34.8389 | -0.1875 | 20.625 | 0 | 42.5507 | 32.6406
9/30/2020 23:51:27.2 | 126.9829 | 1728 | 32 | 2498.9835 | 127.6475 | 84.8877 | 99.1834 | 29.5641 | 31.9853 | 0.04802 | 107.0524 | 11.2755 | 70.1617 | 70.217 | 73.3048 | 1.0063 | 98.9856 | 284.4705 | 221.5269 | 99.3997 | 714.0458 | 1.5078 | 450.117 | 33.4044 | 48.679 | 33.6551 | 78.7511 | 11.9975 | 109.8432 | 29.133 | 8.071 | 98.9345 | 86.6008 | 24.5 | 29.0196 | 86 | 31 | 1.0013 | 68.6274 | 96 | 8210 | 32.9412 | 109.4513 | 34.7717 | -0.0625 | 20.625 | 0 | 42.514 | 32.6406
9/30/2020 23:51:28.2 | 126.9832 | 1729 | 32 | 2498.8568 | 127.5188 | 84.8774 | 99.1968 | 29.5673 | 31.9648 | 0.04911 | 107.0524 | 11.2697 | 70.1332 | 69.7924 | 73.3668 | 1.0071 | 98.9856 | 284.5548 | 221.4143 | 99.4772 | 713.9733 | 1.5051 | 449.307 | 33.3691 | 48.7105 | 33.6141 | 78.3372 | 11.9914 | 109.9552 | 29.0076 | 8.0439 | 98.9177 | 86.5142 | 24.5 | 29.0196 | 86 | 31 | 0.99861 | 68.6274 | 101 | 8120 | 32.9412 | 108.49 | 34.7839 | -0.125 | 20.25 | 0 | 42.6239 | 32.6406
9/30/2020 23:51:29.2 | 126.9834 | 1730 | 32 | 2500.8902 | 127.346 | 84.866 | 99.1931 | 29.5707 | 31.9719 | 0.04987 | 107.0873 | 11.2706 | 70.333 | 69.9042 | 73.4438 | 1.0119 | 98.9844 | 284.4424 | 221.4706 | 99.1527 | 714.0971 | 1.4801 | 448.9998 | 33.351 | 49.0852 | 33.7215 | 78.7447 | 12.0195 | 109.8701 | 29.0737 | 8.0413 | 98.7835 | 86.6622 | 24.5 | 29.0196 | 86 | 31 | 1.0015 | 68.6274 | 100 | 8190 | 32.9412 | 108.49 | 34.8083 | -0.125 | 18.875 | 0 | 43.2465 | 32.6406
9/30/2020 23:51:30.2 | 126.9837 | 1731 | 32 | 2500.3316 | 127.6202 | 84.8427 | 99.1819 | 29.5535 | 31.9678 | 0.05155 | 107.0349 | 11.2706 | 70.1903 | 69.9359 | 73.5151 | 1.0053 | 98.9861 | 284.4143 | 221.5551 | 99.454 | 713.9077 | 1.4715 | 451.8488 | 33.4153 | 48.6857 | 33.6346 | 78.6095 | 12.0134 | 109.5636 | 29.0873 | 8.0968 | 98.6409 | 86.6306 | 24.5 | 29.0196 | 86 | 31 | 1 | 68.6274 | 96 | 8190 | 32.549 | 109.1309 | 34.7504 | -0.125 | 19.875 | 0 | 43.161 | 32.5469
9/30/2020 23:51:31.2 | 126.984 | 1732 | 32 | 2498.3391 | 127.7294 | 84.8065 | 99.1908 | 29.558 | 31.9531 | 0.05141 | 107.0524 | 11.2667 | 69.9049 | 70.1722 | 73.5909 | 1.0147 | 98.9867 | 284.1052 | 221.0199 | 99.5084 | 714.0511 | 1.4943 | 451.0946 | 33.4172 | 48.7956 | 33.7147 | 78.7145 | 12.0217 | 109.9564 | 29.1466 | 8.0465 | 98.6493 | 86.6071 | 24.5 | 29.0196 | 86 | 31 | 0.99818 | 68.6274 | 100 | 7870 | 32.9412 | 108.49 | 34.671 | -0.0625 | 20 | 0 | 43.1519 | 32.6406
9/30/2020 23:51:32.2 | 126.9843 | 1733 | 32 | 2501.8812 | 127.4062 | 84.7798 | 99.1966 | 29.5519 | 31.9523 | 0.04968 | 107.0174 | 11.2687 | 70.2188 | 70.7298 | 73.6561 | 1.0097 | 98.9861 | 284.33 | 221.2452 | 99.4184 | 713.9997 | 1.4981 | 449.8936 | 33.38 | 48.7507 | 33.6483 | 78.8196 | 12.0535 | 110.0118 | 29.1009 | 8.0813 | 98.6409 | 86.5945 | 24.5 | 29.0196 | 86 | 31 | 0.99913 | 68.6274 | 101 | 8020 | 32.9412 | 108.49 | 34.79 | -0.0625 | 19.0625 | 0 | 43.8599 | 32.6406
9/30/2020 23:51:33.2 | 126.9846 | 1734 | 32 | 2501.0052 | 127.8138 | 84.762 | 99.201 | 29.5507 | 31.9761 | 0.05111 | 107.0087 | 11.258 | 70.5043 | 70.0042 | 73.7266 | 1.0053 | 98.9861 | 283.6837 | 220.6819 | 99.5022 | 714.0971 | 1.4757 | 451.5415 | 33.475 | 48.8922 | 33.7215 | 78.5108 | 12.0384 | 109.7037 | 28.9298 | 8.0749 | 98.5822 | 86.6135 | 24.5 | 29.0196 | 86 | 31 | 0.99788 | 68.6274 | 96 | 8260 | 32.9412 | 109.1309 | 34.7595 | -0.0625 | 19.875 | 0 | 43.5272 | 32.6406
9/30/2020 23:51:34.2 | 126.9848 | 1735 | 32 | 2499.8103 | 127.7816 | 84.7772 | 99.1992 | 29.5641 | 31.9689 | 0.04996 | 106.9738 | 11.2493 | 70.333 | 70.54 | 73.7929 | 1.0088 | 98.9844 | 283.3183 | 220.9354 | 99.257 | 714.0405 | 1.477 | 449.726 | 33.4506 | 48.8874 | 33.5428 | 78.9995 | 12.0255 | 109.9821 | 29.3448 | 8.1032 | 98.6074 | 86.692 | 24.5 | 29.0196 | 86 | 31 | 0.99953 | 68.6274 | 101 | 8190 | 32.9412 | 108.49 | 34.6558 | -0.125 | 20.125 | 0 | 43.1091 | 32.6406
9/30/2020 23:51:35.2 | 126.9851 | 1736 | 32 | 2499.2988 | 127.593 | 84.7363 | 99.1946 | 29.5644 | 31.9597 | 0.04825 | 106.9826 | 11.2502 | 70.5328 | 69.7239 | 73.8497 | 1.0012 | 98.9844 | 284.611 | 221.0199 | 99.5146 | 713.9643 | 1.4947 | 450.0891 | 33.3944 | 49.0603 | 33.7078 | 78.6223 | 12.0073 | 109.702 | 29.1533 | 8.0878 | 98.5906 | 86.6496 | 24.5 | 29.0196 | 86 | 31 | 1.0014 | 68.6274 | 100 | 8210 | 32.9412 | 108.49 | 34.7809 | 0 | 18.875 | 0 | 43.7622 | 32.6406
9/30/2020 23:51:36.2 | 126.9854 | 1737 | 32 | 2500.8431 | 127.4237 | 84.7326 | 99.2103 | 29.5626 | 31.9631 | 0.04953 | 107 | 11.2629 | 70.1617 | 69.6503 | 73.916 | 1.0106 | 98.985 | 283.515 | 220.5974 | 99.6047 | 713.959 | 1.4896 | 451.0667 | 33.3707 | 48.6923 | 33.8065 | 78.7639 | 12.0119 | 109.3944 | 29.2515 | 8.1032 | 98.5067 | 86.6432 | 24.5 | 29.0196 | 86 | 31 | 1.0039 | 68.6274 | 96 | 8290 | 32.9412 | 109.1309 | 34.787 | 0 | 18.8125 | 0 | 44.4 | 32.6406
9/30/2020 23:51:37.2 | 126.9857 | 1738 | 32 | 2498.0044 | 127.6536 | 84.7505 | 99.2154 | 29.5622 | 31.9701 | 0.04863 | 107.0349 | 11.2619 | 70.5899 | 69.662 | 73.9513 | 0.99922 | 98.9861 | 283.768 | 220.9073 | 99.4184 | 713.8986 | 1.5056 | 449.3349 | 33.3931 | 49.112 | 33.7283 | 78.8196 | 12.0179 | 109.8718 | 29.2058 | 8.0542 | 98.4732 | 86.7172 | 24.5 | 29.0196 | 86 | 31 | 0.99977 | 68.6274 | 100 | 7940 | 32.549 | 108.1619 | 34.729 | 0 | 19.875 | 0 | 44.4977 | 32.6406
9/30/2020 23:51:38.2 | 126.9859 | 1739 | 32 | 2502.6361 | 127.5313 | 84.7497 | 99.2217 | 29.5564 | 31.9789 | 0.04959 | 106.9651 | 11.2619 | 70.2188 | 70.5516 | 73.9433 | 1.0046 | 98.9856 | 283.8523 | 220.7101 | 99.4897 | 713.8314 | 1.5142 | 450.3125 | 33.4228 | 48.8788 | 33.6942 | 78.5474 | 12.0467 | 109.8712 | 29.0737 | 8.1084 | 98.5487 | 86.6369 | 24.5 | 29.0196 | 86 | 31 | 1.0017 | 68.6274 | 101 | 7940 | 32.9412 | 108.49 | 34.9365 | -0.0625 | 19.375 | 0 | 44.5984 | 32.6406
9/30/2020 23:51:39.2 | 126.9862 | 1740 | 32 | 2501.0867 | 127.8243 | 84.7295 | 99.2234 | 29.5509 | 31.9804 | 0.05006 | 106.9564 | 11.258 | 70.2759 | 70.0408 | 73.9585 | 0.99655 | 98.9856 | 283.234 | 220.7664 | 99.5333 | 713.8473 | 1.5105 | 449.5305 | 33.4789 | 48.3576 | 33.6619 | 78.7401 | 12.0338 | 109.9552 | 29.2787 | 8.1097 | 98.599 | 86.5584 | 24.5 | 29.0196 | 86 | 31 | 0.99739 | 69.0196 | 97 | 8190 | 32.9412 | 109.4513 | 34.7595 | 0 | 20.25 | 0 | 44.2566 | 32.6406
9/30/2020 23:51:40.2 | 126.9865 | 1741 | 32 | 2497.7438 | 127.9316 | 84.7406 | 99.2439 | 29.5592 | 31.9717 | 0.0479 | 106.9913 | 11.2473 | 70.1903 | 69.8458 | 73.9554 | 1.0104 | 98.9861 | 283.6275 | 220.5411 | 99.5146 | 713.6329 | 1.5118 | 449.9494 | 33.4622 | 48.8023 | 33.5955 | 78.6223 | 12.0164 | 110.0959 | 29.2058 | 8.0723 | 98.6996 | 86.5945 | 24.5 | 28.6274 | 86 | 31 | 1.0024 | 68.6274 | 101 | 8140 | 32.549 | 108.8104 | 34.7656 | 0 | 20.4375 | 0 | 44.1284 | 32.6406
9/30/2020 23:51:41.2 | 126.9868 | 1742 | 32 | 2499.4499 | 127.3794 | 84.7522 | 99.2478 | 29.5678 | 31.9706 | 0.04889 | 106.9826 | 11.2415 | 70.3045 | 69.7958 | 73.9671 | 1.0256 | 98.9839 | 284.5267 | 220.7946 | 99.4585 | 713.6329 | 1.5063 | 450.117 | 33.3405 | 49.0002 | 33.7537 | 78.4661 | 12.0414 | 109.8135 | 29.0397 | 8.0349 | 98.7248 | 86.6432 | 24.5 | 28.6274 | 86 | 31 | 1.0013 | 68.6274 | 101 | 8190 | 32.9412 | 108.8104 | 34.7717 | -0.0625 | 19.0625 | 0 | 44.4427 | 32.6406
9/30/2020 23:51:42.2 | 126.9871 | 1743 | 32 | 2500.3451 | 127.275 | 84.7097 | 99.261 | 29.5716 | 31.959 | 0.0507 | 107.0174 | 11.2309 | 70.0761 | 70.0092 | 74.0095 | 0.99922 | 98.985 | 284.9763 | 221.2452 | 99.5628 | 713.725 | 1.4939 | 452.575 | 33.3251 | 48.8539 | 33.6619 | 78.6716 | 12.027 | 109.7866 | 29.2058 | 8.0955 | 98.6745 | 86.7046 | 24.5 | 29.0196 | 86 | 31 | 1.0007 | 68.6274 | 97 | 8330 | 32.9412 | 109.1309 | 34.7168 | -0.0625 | 20 | 0 | 43.8446 | 32.6406
9/30/2020 23:51:43.2 | 126.9873 | 1744 | 32 | 2500.7124 | 127.554 | 84.7459 | 99.2592 | 29.5637 | 31.968 | 0.05051 | 107 | 11.2289 | 70.2188 | 69.5348 | 74.0337 | 1.0053 | 98.9856 | 284.6672 | 220.7664 | 99.5146 | 713.7144 | 1.4854 | 448.9439 | 33.4031 | 48.9055 | 33.701 | 78.4742 | 11.9937 | 109.7592 | 29.1533 | 8.0749 | 98.7751 | 86.692 | 24.5 | 29.4118 | 86 | 31 | 0.99986 | 69.0196 | 101 | 7850 | 32.9412 | 108.49 | 34.6649 | 0 | 20.6875 | 0 | 43.5883 | 32.6406
9/30/2020 23:51:44.2 | 126.9876 | 1745 | 32 | 2500.1571 | 127.7654 | 84.7782 | 99.2684 | 29.5702 | 31.9443 | 0.04896 | 107.0087 | 11.2231 | 70.4186 | 70.1007 | 74.0832 | 0.99708 | 98.9856 | 284.2738 | 220.8509 | 99.4121 | 713.7959 | 1.5153 | 451.5695 | 33.451 | 48.8472 | 33.701 | 78.5172 | 12.0202 | 110.0953 | 29.0941 | 8.0994 | 98.8171 | 86.6432 | 24.5 | 29.0196 | 86 | 31 | 1.0007 | 68.6274 | 101 | 7970 | 32.9412 | 108.49 | 34.7748 | -0.125 | 19.75 | 0 | 43.8232 | 32.6406
9/30/2020 23:51:45.2 | 126.9879 | 1746 | 32 | 2501.7817 | 127.8579 | 84.7585 | 99.2574 | 29.5604 | 31.9392 | 0.04846 | 106.9738 | 11.2231 | 70.2759 | 70.2203 | 74.1426 | 1.0058 | 98.9861 | 283.9085 | 220.9918 | 99.4603 | 713.5959 | 1.4985 | 449.0556 | 33.497 | 49.0021 | 33.6005 | 78.6159 | 12.0028 | 110.2639 | 29.1466 | 8.12 | 98.7835 | 86.6478 | 24.5 | 29.0196 | 86 | 31 | 1.0028 | 68.6274 | 97 | 8210 | 32.9412 | 109.4513 | 34.6802 | -0.125 | 19.8125 | 0 | 44.0399 | 32.6406
9/30/2020 23:51:46.2 | 126.9882 | 1747 | 32 | 2499.8222 | 127.5176 | 84.7206 | 99.2501 | 29.5848 | 31.9487 | 0.04804 | 106.9738 | 11.2047 | 70.5614 | 69.5633 | 74.1948 | 1.0126 | 98.9861 | 284.4705 | 220.8509 | 99.569 | 713.571 | 1.4992 | 450.2567 | 33.3816 | 48.9122 | 33.621 | 78.6286 | 12.0119 | 110.1239 | 29.2651 | 8.0762 | 98.7583 | 86.618 | 24.5 | 28.6274 | 86 | 31 | 1.0005 | 68.6274 | 101 | 8140 | 32.9412 | 108.8104 | 34.7107 | -0.125 | 20 | 0 | 44.0185 | 32.5469
9/30/2020 23:51:47.2 | 126.9884 | 1748 | 32 | 2499.9277 | 127.3623 | 84.7467 | 99.2549 | 29.579 | 31.9487 | 0.04814 | 107 | 11.2134 | 70.3616 | 70.1323 | 74.2287 | 1.0087 | 98.9856 | 284.5829 | 221.4424 | 99.479 | 713.7763 | 1.5145 | 450.536 | 33.3424 | 48.8157 | 33.7283 | 78.931 | 12.0058 | 110.1513 | 29.167 | 8.0865 | 98.9093 | 86.6198 | 24.5 | 29.0196 | 86 | 31 | 0.99904 | 68.6274 | 101 | 8260 | 32.549 | 108.8104 | 34.9213 | -0.125 | 21.0625 | 0 | 42.749 | 32.6406
9/30/2020 23:51:48.2 | 126.9887 | 1749 | 32 | 2499.6231 | 127.6046 | 84.7845 | 99.2578 | 29.5773 | 31.9628 | 0.04617 | 107.0087 | 11.2124 | 70.3901 | 69.9626 | 74.269 | 1.0069 | 98.9856 | 283.7399 | 220.4848 | 99.5396 | 713.8118 | 1.5111 | 451.1784 | 33.4018 | 48.9323 | 33.616 | 78.9438 | 12.0126 | 110.4595 | 29.1806 | 8.1097 | 98.9429 | 86.6622 | 24.5 | 29.4118 | 86 | 31 | 1.0012 | 68.6274 | 97 | 8310 | 32.9412 | 109.4513 | 34.8602 | -0.125 | 20.8125 | 0 | 42.6666 | 32.6406
9/30/2020 23:51:49.2 | 126.989 | 1750 | 32 | 2499.4657 | 127.7695 | 84.734 | 99.2852 | 29.596 | 31.9639 | 0.05086 | 107.0262 | 11.2105 | 70.1903 | 69.4761 | 74.3095 | 1.0008 | 98.9856 | 284.049 | 221.6396 | 99.4478 | 713.6329 | 1.5054 | 449.4746 | 33.4428 | 49.0403 | 33.7537 | 78.6524 | 12.0308 | 110.1513 | 29.0805 | 8.0787 | 98.9177 | 86.692 | 24.5 | 28.6274 | 86 | 31 | 1.0021 | 68.6274 | 101 | 7940 | 32.549 | 108.8104 | 34.6771 | -0.125 | 20.5625 | 0 | 42.688 | 32.6406
9/30/2020 23:51:50.2 | 126.9893 | 1751 | 32 | 2500.5312 | 127.6723 | 84.7063 | 99.2871 | 29.5871 | 31.9548 | 0.0519 | 106.9826 | 11.2211 | 70.2188 | 69.8442 | 74.3453 | 1.0079 | 98.9856 | 285.3135 | 221.1326 | 99.4121 | 713.6789 | 1.4985 | 449.8377 | 33.4316 | 49.0537 | 33.7078 | 78.7639 | 12.0157 | 110.1233 | 29.199 | 8.0852 | 98.8422 | 86.747 | 24.5 | 28.6274 | 86 | 31 | 0.99889 | 68.6274 | 101 | 7970 | 32.9412 | 109.1309 | 34.7107 | -0.125 | 20.4375 | 0 | 42.8772 | 32.6406
9/30/2020 23:51:51.2 | 126.9896 | 1752 | 32 | 2510.8961 | 128.1152 | 84.7296 | 99.2897 | 29.5716 | 31.9797 | 0.04827 | 107 | 11.2163 | 70.2759 | 70.0641 | 74.3749 | 0.99334 | 98.9844 | 284.8077 | 221.4143 | 99.3765 | 713.6381 | 1.4963 | 449.0556 | 33.6867 | 49.1186 | 33.7606 | 78.7766 | 12.0126 | 110.2062 | 29.2126 | 8.1935 | 99.0519 | 86.6983 | 24.5 | 29.0196 | 86 | 31 | 1.0031 | 68.6274 | 97 | 8160 | 32.9412 | 109.7717 | 34.9365 | -0.1875 | 20.3125 | 0 | 42.6086 | 32.6406
9/30/2020 23:51:52.2 | 126.9898 | 1753 | 32 | 2504.8524 | 129.7921 | 84.7666 | 99.2754 | 29.59 | 31.9618 | 0.03944 | 107.0087 | 11.2182 | 70.333 | 69.8509 | 74.4072 | 0.98906 | 98.9856 | 284.9201 | 221.1044 | 99.5146 | 713.5921 | 1.5087 | 450.1729 | 34.0454 | 48.9055 | 33.701 | 78.7703 | 12.0255 | 110.1513 | 29.4157 | 8.3108 | 99.2951 | 86.6432 | 24 | 29.0196 | 86 | 31 | 0.99132 | 69.4118 | 102 | 8160 | 32.9412 | 109.1309 | 34.7259 | -0.125 | 19.1875 | 0 | 43.7256 | 32.6406
9/30/2020 23:51:53.2 | 126.9901 | 1754 | 32 | 2505.6985 | 130.3858 | 84.7524 | 99.2722 | 29.593 | 31.9559 | 0.03875 | 107.1309 | 11.2211 | 70.6185 | 70.0059 | 74.4472 | 0.99655 | 98.985 | 283.4026 | 220.2876 | 99.3034 | 713.3936 | 1.5373 | 449.6701 | 34.2127 | 48.9887 | 33.7606 | 78.8004 | 12.0164 | 110.2068 | 29.0805 | 8.2102 | 99.4881 | 86.747 | 24 | 29.4118 | 86 | 31 | 0.99605 | 69.8039 | 98 | 8120 | 32.9412 | 109.7717 | 34.7931 | -0.0625 | 20.0625 | 0 | 43.7164 | 32.6406
9/30/2020 23:51:54.2 | 126.9904 | 1755 | 32 | 2501.2967 | 130.4425 | 84.7489 | 99.2671 | 29.5924 | 31.9682 | 0.03617 | 107.1745 | 11.2347 | 70.1617 | 69.8409 | 74.4879 | 0.99441 | 98.985 | 283.6275 | 220.3439 | 99.4121 | 713.1082 | 1.5313 | 449.1674 | 34.1675 | 48.8988 | 33.7606 | 78.6652 | 12.0338 | 109.7586 | 28.9891 | 8.1754 | 99.6055 | 86.6496 | 24 | 29.4118 | 86 | 31 | 0.99348 | 69.4118 | 102 | 7970 | 32.9412 | 108.8104 | 34.7778 | -0.125 | 18.875 | 0 | 44.397 | 32.6406
9/30/2020 23:51:55.2 | 126.9907 | 1756 | 32 | 2506.202 | 130.1896 | 84.7346 | 99.2714 | 29.5985 | 31.9665 | 0.03867 | 107.1658 | 11.2415 | 70.4757 | 70.0092 | 74.5184 | 0.99102 | 98.9867 | 283.8242 | 220.3439 | 99.6715 | 712.9754 | 1.5277 | 449.6701 | 34.1681 | 49.1253 | 33.7469 | 79.0296 | 11.9891 | 109.9564 | 29.1145 | 8.1883 | 99.5971 | 86.5882 | 24 | 29.4118 | 86 | 31 | 1.0072 | 69.8039 | 97 | 8260 | 32.9412 | 109.1309 | 34.8785 | -0.0625 | 19.4375 | 0 | 44.3054 | 32.6406
9/30/2020 23:51:56.2 | 126.9909 | 1757 | 32 | 2503.7926 | 130.9292 | 84.7339 | 99.3004 | 29.5985 | 31.9681 | 0.03638 | 107.2182 | 11.2551 | 70.5043 | 70.2834 | 74.5575 | 0.99868 | 98.9861 | 284.3019 | 221.0199 | 99.6171 | 712.8229 | 1.5331 | 450.927 | 34.3292 | 49.067 | 33.866 | 78.7273 | 12.0179 | 110.404 | 29.1602 | 8.2528 | 99.7145 | 86.6496 | 24 | 29.8039 | 86 | 31 | 0.99397 | 69.8039 | 98 | 8140 | 32.9412 | 109.4513 | 34.8053 | -0.0625 | 21.125 | 0 | 43.8629 | 32.6406
9/30/2020 23:51:57.2 | 126.9912 | 1758 | 32 | 2502.5089 | 131.2037 | 84.7449 | 99.2959 | 29.5929 | 31.9681 | 0.03628 | 107.2095 | 11.2619 | 70.1332 | 70.4044 | 74.5936 | 1.0053 | 98.9844 | 283.8804 | 220.8228 | 99.5815 | 712.644 | 1.5557 | 447.1563 | 34.3835 | 49.3384 | 33.7928 | 78.7894 | 12.0376 | 110.0101 | 29.0163 | 8.2463 | 99.8319 | 86.5819 | 24.5 | 29.8039 | 86 | 31 | 0.99696 | 69.8039 | 98 | 8190 | 32.549 | 109.7717 | 34.8755 | -0.0625 | 19.75 | 0 | 44.165 | 32.6406
9/30/2020 23:51:58.2 | 126.9915 | 1759 | 32 | 2500.458 | 131.2535 | 84.8219 | 99.3177 | 29.6052 | 31.9627 | 0.03598 | 107.1833 | 11.2726 | 70.1903 | 70.8764 | 74.637 | 1.0019 | 98.9867 | 283.768 | 220.5974 | 99.3346 | 712.4561 | 1.5406 | 451.2901 | 34.3684 | 49.1769 | 33.8133 | 78.931 | 12.0195 | 110.3485 | 29.3244 | 8.2321 | 99.8571 | 86.7957 | 24 | 29.8039 | 86 | 31 | 1.014 | 69.8039 | 102 | 8040 | 32.549 | 108.49 | 34.8999 | -0.0625 | 20.25 | 0 | 44.2871 | 32.6406
9/30/2020 23:51:59.2 | 126.9918 | 1760 | 32 | 2501.3193 | 131.0627 | 84.8676 | 99.3212 | 29.6302 | 31.9531 | 0.03679 | 107.1309 | 11.2658 | 70.4472 | 70.124 | 74.672 | 1.0095 | 98.9861 | 283.6275 | 220.1749 | 99.5209 | 712.2274 | 1.5371 | 449.6422 | 34.3302 | 49.2218 | 33.7283 | 78.8753 | 12.0073 | 110.2359 | 29.3176 | 8.2102 | 99.899 | 86.8147 | 24 | 29.4118 | 86 | 31 | 0.99467 | 69.8039 | 102 | 7850 | 32.549 | 108.8104 | 34.8877 | 0 | 20.3125 | 0 | 44.0735 | 32.6406
9/30/2020 23:52:00.2 | 126.9921 | 1761 | 32 | 2501.4956 | 130.7934 | 84.885 | 99.3221 | 29.6179 | 31.9562 | 0.0371 | 107.1047 | 11.2803 | 70.1903 | 69.8842 | 74.7035 | 1.0099 | 98.9861 | 282.5596 | 219.9214 | 99.5797 | 711.9565 | 1.5337 | 450.2846 | 34.2621 | 49.1301 | 33.7469 | 78.6397 | 12.021 | 110.348 | 29.2768 | 8.2063 | 99.9577 | 86.6369 | 24 | 29.4118 | 86 | 31 | 1.003 | 69.8039 | 98 | 7990 | 32.549 | 109.7717 | 34.8267 | 0 | 20.125 | 0 | 43.8721 | 32.6406
9/30/2020 23:52:01.2 | 126.9923 | 1762 | 32 | 2501.8095 | 130.781 | 84.8214 | 99.3197 | 29.6292 | 31.9684 | 0.03629 | 107.1484 | 11.2774 | 70.1903 | 70.502 | 74.737 | 0.9855 | 98.9861 | 283.1497 | 220.3158 | 99.5628 | 711.8501 | 1.5213 | 449.3349 | 34.2632 | 48.9571 | 33.7147 | 78.8196 | 12.0096 | 110.432 | 28.9959 | 8.1754 | 99.9661 | 86.7046 | 24 | 29.4118 | 86 | 31 | 1.0025 | 69.4118 | 102 | 7720 | 32.549 | 109.1309 | 34.8206 | 0 | 20.1875 | 0 | 43.7592 | 32.7344
9/30/2020 23:52:02.2 | 126.9926 | 1763 | 32 | 2499.8722 | 130.8185 | 84.84 | 99.3432 | 29.6346 | 31.9789 | 0.03688 | 107.0524 | 11.2871 | 70.1332 | 70.3398 | 74.7672 | 0.99672 | 98.9856 | 283.1216 | 220.2594 | 99.5209 | 711.7633 | 1.5339 | 448.4691 | 34.2464 | 49.1186 | 33.7078 | 79.0232 | 12.0058 | 110.3194 | 29.1602 | 8.1883 | 99.9493 | 86.6496 | 24 | 29.4118 | 86 | 31 | 1.0003 | 69.4118 | 102 | 7990 | 32.549 | 109.1309 | 34.7412 | -0.0625 | 20.625 | 0 | 43.4723 | 32.7344
9/30/2020 23:52:03.2 | 126.9929 | 1764 | 32 | 2503.0871 | 130.7391 | 84.8868 | 99.3491 | 29.6362 | 31.9869 | 0.03865 | 107.0611 | 11.3046 | 70.2474 | 69.5649 | 74.7961 | 0.99405 | 98.985 | 283.3464 | 220.3158 | 99.5984 | 711.5188 | 1.5399 | 451.1226 | 34.2697 | 49.5113 | 33.7606 | 78.8561 | 11.9952 | 110.2068 | 29.1397 | 8.1909 | 99.941 | 86.6496 | 24 | 29.4118 | 86 | 31 | 1.0059 | 69.4118 | 98 | 8120 | 32.549 | 110.0922 | 34.8602 | 0 | 19.5 | 0 | 43.5699 | 32.7344
9/30/2020 23:52:04.2 | 126.9932 | 1765 | 32 | 2501.1789 | 131.2936 | 84.9131 | 99.3505 | 29.644 | 31.9811 | 0.03897 | 107.0524 | 11.3191 | 70.1047 | 70.1988 | 74.8243 | 1.0252 | 98.9856 | 283.2902 | 220.1749 | 99.5628 | 711.3965 | 1.5453 | 448.6925 | 34.3888 | 49.4731 | 33.8133 | 78.8689 | 12.0005 | 109.9272 | 29.1009 | 8.2063 | 99.9158 | 86.6008 | 24 | 29.4118 | 86 | 31 | 0.99788 | 69.8039 | 102 | 8190 | 32.549 | 108.8104 | 34.9182 | 0 | 20.1875 | 0 | 43.5821 | 32.7344
9/30/2020 23:52:05.2 | 126.9934 | 1766 | 32 | 2500.9147 | 131.3053 | 84.9269 | 99.3623 | 29.6604 | 31.9786 | 0.03995 | 107.0436 | 11.3278 | 70.2474 | 70.0741 | 74.8526 | 1.0015 | 98.9867 | 284.1895 | 220.2313 | 99.4835 | 711.2796 | 1.5393 | 450.7595 | 34.3882 | 49.1301 | 33.7674 | 78.9356 | 12.0088 | 109.9564 | 28.7519 | 8.2399 | 99.941 | 86.7046 | 24 | 29.8039 | 86 | 31 | 1.007 | 69.8039 | 102 | 7680 | 32.549 | 108.49 | 34.8694 | -0.0625 | 20.1875 | 0 | 43.6798 | 32.6406
9/30/2020 23:52:06.2 | 126.9937 | 1767 | 32 | 2499.6035 | 131.084 | 84.9222 | 99.385 | 29.665 | 31.9769 | 0.0397 | 107.0349 | 11.3414 | 70.4472 | 70.5268 | 74.8799 | 0.9994 | 98.9833 | 283.1497 | 220.0904 | 99.684 | 711.2547 | 1.5384 | 450.145 | 34.3122 | 48.7774 | 33.7352 | 78.9931 | 12.0225 | 109.953 | 29.1281 | 8.1612 | 99.9745 | 86.5773 | 24 | 29.8039 | 86 | 31 | 1.0085 | 69.8039 | 98 | 7970 | 32.549 | 109.4513 | 34.8419 | -0.0625 | 19.9375 | 0 | 43.3014 | 32.7344
9/30/2020 23:52:07.2 | 126.994 | 1768 | 32 | 2500.6144 | 130.7418 | 84.9095 | 99.3844 | 29.6567 | 31.9841 | 0.04002 | 107.0524 | 11.3288 | 70.1047 | 70.1473 | 74.9096 | 0.98889 | 98.9867 | 283.1778 | 220.2594 | 99.6947 | 711.1467 | 1.5426 | 449.1674 | 34.2365 | 49.2534 | 33.701 | 78.9548 | 12.0354 | 110.2925 | 29.1397 | 8.1973 | 99.9493 | 86.7407 | 24 | 29.8039 | 86 | 31 | 1.0023 | 69.8039 | 102 | 7870 | 32.549 | 108.8104 | 34.8694 | 0 | 19.875 | 0 | 43.4509 | 32.7344
9/30/2020 23:52:08.2 | 126.9943 | 1769 | 32 | 2499.4076 | 130.7404 | 84.9226 | 99.3929 | 29.645 | 31.9799 | 0.04023 | 107.0524 | 11.3308 | 70.3901 | 69.7089 | 74.9428 | 1.0006 | 98.9861 | 283.0092 | 220.6819 | 99.6047 | 711.0705 | 1.5384 | 450.0612 | 34.2196 | 49.26 | 33.8133 | 78.8625 | 12.0149 | 110.0679 | 28.9366 | 8.2141 | 99.9829 | 86.6496 | 24.5 | 29.4118 | 86 | 31 | 1.0048 | 69.8039 | 102 | 7990 | 32.549 | 108.8104 | 34.79 | -0.125 | 19.8125 | 0 | 43.6218 | 32.6406
9/30/2020 23:52:09.2 | 126.9946 | 1770 | 32 | 2499.719 | 130.7672 | 84.8959 | 99.3991 | 29.6324 | 31.9808 | 0.03829 | 107.0349 | 11.3288 | 70.5043 | 70.124 | 74.9688 | 1.017 | 98.9856 | 283.0654 | 220.1468 | 99.6047 | 711.0758 | 1.5441 | 452.0164 | 34.2309 | 49.4148 | 33.8729 | 78.8132 | 12.002 | 109.7592 | 28.9891 | 8.2076 | 100.0081 | 86.6559 | 24 | 29.4118 | 86 | 31 | 0.99577 | 69.8039 | 98 | 8290 | 32.549 | 109.7717 | 34.8083 | -0.125 | 19.6875 | 0 | 43.6523 | 32.7344
9/30/2020 23:52:10.2 | 126.9948 | 1771 | 32 | 2501.4102 | 130.8756 | 84.8577 | 99.3939 | 29.6318 | 31.9797 | 0.03756 | 107 | 11.3298 | 70.3901 | 70.0042 | 74.9956 | 1.0099 | 98.9839 | 282.8406 | 220.1186 | 99.6171 | 710.943 | 1.5594 | 450.0612 | 34.2825 | 49.0154 | 33.8065 | 78.9739 | 12.0164 | 109.8415 | 29.2651 | 8.1986 | 99.9242 | 86.7407 | 24 | 29.8039 | 86 | 31 | 0.99959 | 69.8039 | 102 | 8210 | 32.549 | 108.8104 | 34.8602 | -0.1875 | 19.4375 | 0 | 43.6645 | 32.7344
9/30/2020 23:52:11.2 | 126.9951 | 1772 | 32 | 2501.4911 | 130.9318 | 84.8812 | 99.4322 | 29.6387 | 31.9803 | 0.03733 | 107.0262 | 11.3472 | 70.5043 | 69.5599 | 75.0276 | 1.0172 | 98.9861 | 283.4588 | 220.2594 | 99.5628 | 710.8208 | 1.5459 | 451.4019 | 34.2983 | 49.112 | 33.8065 | 79.0168 | 12.0179 | 109.7597 | 28.7334 | 8.2411 | 99.8739 | 86.5945 | 24 | 29.4118 | 86 | 31 | 0.99934 | 69.4118 | 102 | 7800 | 32.549 | 108.49 | 34.8694 | -0.125 | 19.875 | 0 | 43.8141 | 32.6406
9/30/2020 23:52:12.2 | 126.9954 | 1773 | 32 | 2498.7381 | 130.9402 | 84.9523 | 99.4302 | 29.6327 | 31.9922 | 0.0384 | 107.0436 | 11.3598 | 70.8183 | 69.5633 | 75.006 | 1.012 | 98.985 | 283.4307 | 220.5129 | 99.7677 | 710.7498 | 1.5209 | 449.7539 | 34.2627 | 48.9705 | 33.7674 | 78.9803 | 11.9914 | 109.8986 | 29.3244 | 8.1947 | 99.899 | 86.6071 | 24 | 29.8039 | 86 | 31 | 0.99294 | 69.4118 | 98 | 7990 | 32.549 | 109.4513 | 34.9579 | -0.125 | 19.9375 | 0 | 43.634 | 32.7344
9/30/2020 23:52:13.2 | 126.9957 | 1774 | 32 | 2499.997 | 130.7855 | 84.9849 | 99.4334 | 29.6576 | 31.9808 | 0.03807 | 107.0087 | 11.3763 | 70.5899 | 69.5281 | 74.9704 | 1.0152 | 98.9816 | 283.4588 | 220.2594 | 99.5628 | 710.7144 | 1.5105 | 449.6143 | 34.2395 | 49.2152 | 33.827 | 78.9675 | 11.9853 | 110.0073 | 29.1009 | 8.1625 | 99.8487 | 86.6135 | 24 | 29.8039 | 86 | 31 | 1.0011 | 69.8039 | 102 | 7850 | 32.549 | 108.8104 | 34.9182 | -0.0625 | 19.1875 | 0 | 44.2169 | 32.7344
9/30/2020 23:52:14.2 | 126.9959 | 1775 | 32 | 2498.543 | 131.0022 | 85.0033 | 99.4165 | 29.6258 | 31.991 | 0.0372 | 107 | 11.3783 | 70.1903 | 69.9925 | 74.9453 | 1.0186 | 98.9861 | 282.4472 | 219.4426 | 99.6653 | 710.7038 | 1.5045 | 450.8433 | 34.2763 | 49.1702 | 33.7606 | 79.0232 | 12.0126 | 110.0398 | 29.1077 | 8.2528 | 99.7732 | 86.6983 | 24 | 29.4118 | 86 | 31 | 0.99928 | 69.8039 | 102 | 8070 | 32.549 | 108.49 | 34.9487 | -0.125 | 19.6875 | 0 | 44.342 | 32.7344
9/30/2020 23:52:15.2 | 126.9962 | 1776 | 32 | 2502.1126 | 130.8249 | 84.9586 | 99.4268 | 29.6197 | 32.0109 | 0.03742 | 107.0524 | 11.3909 | 70.6185 | 70.3563 | 74.9456 | 0.99868 | 98.9867 | 283.3464 | 219.8651 | 99.7009 | 710.8721 | 1.512 | 450.6198 | 34.2788 | 49.1053 | 33.7674 | 78.9611 | 12.0051 | 109.9564 | 28.5691 | 8.2115 | 99.8152 | 86.7533 | 24 | 29.8039 | 86 | 31 | 0.99568 | 69.4118 | 98 | 8310 | 32.549 | 109.7717 | 34.9548 | -0.125 | 19.9375 | 0 | 44.4275 | 32.7344
9/30/2020 23:52:16.2 | 126.9965 | 1777 | 32 | 2499.9737 | 131.2884 | 84.9607 | 99.4438 | 29.6427 | 32.0035 | 0.03956 | 107.0174 | 11.388 | 70.1903 | 70.2469 | 74.961 | 1.0056 | 98.9822 | 282.8125 | 219.9496 | 99.5271 | 710.8313 | 1.5222 | 450.927 | 34.3708 | 49.1253 | 33.7674 | 79.0789 | 12.0028 | 110.1199 | 29.1145 | 8.2115 | 99.8739 | 86.6071 | 24 | 29.8039 | 86 | 31 | 0.9984 | 69.4118 | 102 | 8160 | 32.549 | 108.49 | 34.967 | -0.125 | 19.9375 | 0 | 44.104 | 32.7344
9/30/2020 23:52:17.2 | 126.9968 | 1778 | 32 | 2489.1436 | 131.1688 | 84.9717 | 99.4522 | 29.6352 | 32.0142 | 0.03683 | 107.0349 | 11.3889 | 70.5899 | 70.1356 | 74.9734 | 1.0441 | 98.9856 | 282.3629 | 219.7243 | 99.7847 | 710.6525 | 1.5337 | 450.2287 | 34.1908 | 49.2983 | 33.6942 | 78.9484 | 12.0429 | 110.2914 | 29.133 | 8.1973 | 99.8739 | 86.5882 | 24 | 29.4118 | 86 | 31 | 1.0003 | 69.8039 | 102 | 8140 | 32.549 | 109.4513 | 35.0708 | -0.0625 | 20 | 0 | 44.0857 | 32.7344
9/30/2020 23:52:18.2 | 126.9971 | 1779 | 32 | 2497.0815 | 128.3881 | 84.9595 | 99.4549 | 29.6442 | 31.9948 | 0.04711 | 107.0174 | 11.3831 | 70.4186 | 69.4291 | 74.9915 | 1.0179 | 98.9844 | 282.3348 | 219.6116 | 99.6466 | 710.6631 | 1.5007 | 449.5305 | 33.5727 | 49.1502 | 33.8133 | 79.0041 | 12.0384 | 110.4583 | 28.9298 | 7.9859 | 99.5048 | 86.6008 | 24.5 | 29.0196 | 86 | 31 | 1.015 | 69.0196 | 97 | 8020 | 32.549 | 109.7717 | 35.4065 | -0.125 | 20.6875 | 0 | 42.9779 | 32.7344
9/30/2020 23:52:19.2 | 126.9973 | 1780 | 32 | 2494.8092 | 127.9156 | 85.0359 | 99.464 | 29.6481 | 32.016 | 0.05234 | 106.8516 | 11.3841 | 70.1617 | 69.734 | 75.0288 | 1.0101 | 98.9867 | 283.2059 | 219.9496 | 99.7258 | 710.7144 | 1.491 | 450.2008 | 33.4187 | 48.9772 | 33.7743 | 79.1839 | 12.0535 | 110.6847 | 29.1213 | 8.0233 | 99.2197 | 86.6622 | 24.5 | 28.6274 | 86 | 31 | 1.0025 | 68.6274 | 101 | 8020 | 32.549 | 109.1309 | 35.1227 | -0.0625 | 20.5 | 0 | 43.0481 | 32.7344
9/30/2020 23:52:20.2 | 126.9976 | 1781 | 32 | 2497.093 | 127.9125 | 85.0522 | 99.4899 | 29.6608 | 32.0035 | 0.04943 | 106.7905 | 11.3773 | 70.1617 | 70.0259 | 75.0509 | 1.0001 | 98.9856 | 283.0092 | 219.8651 | 99.7677 | 710.9287 | 1.4896 | 449.6701 | 33.4485 | 49.2801 | 33.7879 | 79.3254 | 12.0157 | 110.5715 | 29.2194 | 8.0607 | 99.0603 | 86.6261 | 24.5 | 28.6274 | 86 | 31 | 1.0005 | 68.6274 | 97 | 8190 | 32.549 | 110.0922 | 34.9152 | -0.0625 | 19.1875 | 0 | 43.9209 | 32.7344
9/30/2020 23:52:21.2 | 126.9979 | 1782 | 32 | 2497.6922 | 128.0444 | 85.0262 | 99.476 | 29.6572 | 31.995 | 0.05062 | 106.7469 | 11.3783 | 70.3045 | 69.6085 | 75.0725 | 1.0026 | 98.9867 | 283.0092 | 219.6116 | 99.676 | 710.8721 | 1.4848 | 449.3349 | 33.491 | 49.1301 | 33.6092 | 78.9849 | 12.0081 | 109.7883 | 29.0144 | 8.062 | 98.7835 | 86.6559 | 24.5 | 28.6274 | 86 | 31 | 0.99898 | 68.6274 | 100 | 7870 | 32.549 | 109.1309 | 34.9701 | -0.0625 | 18.4375 | 0 | 44.5312 | 32.7344
9/30/2020 23:52:22.2 | 126.9982 | 1783 | 32 | 2496.8606 | 127.9119 | 85.0393 | 99.4878 | 29.6642 | 31.9827 | 0.0523 | 106.7469 | 11.3763 | 70.1903 | 69.6922 | 75.0704 | 1.0026 | 98.9867 | 283.0654 | 219.8651 | 99.6884 | 710.9023 | 1.4812 | 450.536 | 33.4452 | 49.0403 | 33.7537 | 79.0963 | 12.002 | 109.7603 | 29.028 | 8.0762 | 98.708 | 86.5945 | 24.5 | 29.0196 | 86 | 31 | 1.0015 | 68.6274 | 96 | 8160 | 32.549 | 109.4513 | 34.9029 | -0.0625 | 20.3125 | 0 | 43.5974 | 32.6406
9/30/2020 23:52:23.2 | 126.9984 | 1784 | 32 | 2497.0006 | 127.7979 | 85.0667 | 99.5163 | 29.6672 | 31.9817 | 0.05185 | 106.7644 | 11.3657 | 70.1903 | 69.4258 | 74.7843 | 1.0087 | 98.9856 | 283.0373 | 219.9496 | 99.7553 | 711.1166 | 1.4981 | 450.955 | 33.4173 | 49.4215 | 33.8201 | 79.1647 | 12.024 | 110.2353 | 28.9959 | 8.1329 | 98.8925 | 86.5584 | 24.5 | 29.4118 | 86 | 31 | 0.99977 | 69.0196 | 97 | 8190 | 32.549 | 109.4513 | 34.9548 | -0.0625 | 20.8125 | 0 | 42.984 | 32.7344
9/30/2020 23:52:24.2 | 126.9987 | 1785 | 32 | 2498.3165 | 127.8382 | 85.0741 | 99.516 | 29.6421 | 31.9949 | 0.05048 | 106.7993 | 11.3686 | 70.1903 | 69.9925 | 74.5596 | 0.9994 | 98.9861 | 282.8968 | 220.0904 | 99.774 | 711.1611 | 1.4981 | 450.8153 | 33.4454 | 49.2352 | 33.6669 | 79.1839 | 12.0346 | 110.5721 | 29.0688 | 8.0839 | 98.9093 | 86.5142 | 24.5 | 28.6274 | 86 | 31 | 1.0001 | 68.6274 | 101 | 8140 | 32.549 | 109.1309 | 34.7046 | -0.0625 | 19.1875 | 0 | 44.2413 | 32.7344
9/30/2020 23:52:25.2 | 126.999 | 1786 | 32 | 2497.5341 | 127.4816 | 85.1145 | 99.5055 | 29.6241 | 31.9991 | 0.04868 | 106.8167 | 11.3676 | 70.4757 | 70.0342 | 74.4488 | 1.0097 | 98.9867 | 282.4472 | 219.499 | 99.8034 | 711.3965 | 1.4952 | 449.5584 | 33.3417 | 49.2152 | 33.8133 | 79.214 | 12.021 | 110.2645 | 29.1009 | 8.0194 | 98.8338 | 86.6496 | 24.5 | 28.6274 | 86 | 31 | 1.0026 | 69.0196 | 97 | 8240 | 32.549 | 110.0922 | 34.6954 | -0.0625 | 19.1875 | 0 | 44.4702 | 32.6406
9/30/2020 23:52:26.2 | 126.9993 | 1787 | 32 | 2500.6454 | 127.4588 | 85.1395 | 99.483 | 29.6338 | 31.9877 | 0.05138 | 106.7905 | 11.3666 | 70.3045 | 69.5365 | 74.44 | 1.0072 | 98.985 | 282.8125 | 220.0623 | 99.7428 | 711.4727 | 1.497 | 450.0332 | 33.3772 | 49.2018 | 33.701 | 79.1027 | 12.0437 | 109.8426 | 29.0348 | 8.0182 | 98.8255 | 86.5458 | 24.5 | 28.6274 | 86 | 31 | 0.99867 | 68.6274 | 101 | 7970 | 32.549 | 109.1309 | 34.7656 | 0 | 21.375 | 0 | 42.7338 | 32.7344
9/30/2020 23:52:27.2 | 126.9996 | 1788 | 32 | 2498.0145 | 127.6971 | 85.1765 | 99.5026 | 29.6551 | 31.9792 | 0.05064 | 106.904 | 11.3608 | 70.4472 | 69.5616 | 74.4943 | 0.99601 | 98.985 | 282.7844 | 220.0341 | 99.6528 | 711.8093 | 1.5038 | 449.1674 | 33.4045 | 49.5179 | 33.8201 | 79.2077 | 12.0225 | 109.5905 | 29.0416 | 8.0529 | 98.9932 | 86.6071 | 24.5 | 29.4118 | 86 | 31 | 1.0024 | 68.6274 | 97 | 8210 | 32.549 | 109.4513 | 34.8785 | -0.0625 | 21.125 | 0 | 42.5873 | 32.7344
9/30/2020 23:52:28.2 | 126.9998 | 1789 | 32 | 2500.1422 | 127.6265 | 85.1785 | 99.5196 | 29.6355 | 31.9976 | 0.05041 | 106.904 | 11.3763 | 70.3901 | 69.4375 | 74.558 | 0.99993 | 98.9844 | 282.9811 | 220.2031 | 99.7909 | 711.8591 | 1.5087 | 451.5974 | 33.4144 | 49.0986 | 33.7792 | 78.9054 | 12.0005 | 110.0661 | 28.9823 | 8.0994 | 99.0435 | 86.5205 | 24.5 | 29.0196 | 86 | 31 | 1.0015 | 68.6274 | 101 | 8140 | 32.549 | 108.49 | 34.787 | -0.0625 | 19.9375 | 0 | 43.0237 | 32.7344
9/30/2020 23:52:29.2 | 127.0001 | 1790 | 32 | 2497.8734 | 127.8089 | 85.1693 | 99.5394 | 29.6315 | 32.0005 | 0.05222 | 106.9302 | 11.3705 | 70.4757 | 70.6408 | 74.6242 | 1.0023 | 98.9833 | 283.2621 | 220.0059 | 99.7428 | 712.1195 | 1.4985 | 450.4801 | 33.4318 | 49.2534 | 33.9051 | 79.0534 | 12.0119 | 109.981 | 29.0348 | 8.0903 | 98.9261 | 86.5395 | 24.5 | 29.0196 | 86 | 31 | 1.0017 | 68.6274 | 101 | 8310 | 32.549 | 108.49 | 34.7595 | 0 | 19.75 | 0 | 43.1397 | 32.6406
9/30/2020 23:52:30.2 | 127.0004 | 1791 | 32 | 2500.8357 | 127.5257 | 85.1528 | 99.5504 | 29.6374 | 32.0006 | 0.051 | 106.9476 | 11.3744 | 70.3901 | 70.0125 | 74.6977 | 0.99993 | 98.9861 | 282.5034 | 220.1186 | 99.7615 | 712.2063 | 1.4883 | 450.3125 | 33.3973 | 49.4282 | 33.8065 | 79.1711 | 12.0217 | 109.9558 | 29.0552 | 8.0491 | 98.7583 | 86.5945 | 24.5 | 29.0196 | 86 | 31 | 0.9976 | 68.6274 | 97 | 8260 | 32.549 | 109.1309 | 34.6893 | -0.0625 | 18.8125 | 0 | 43.9636 | 32.7344
9/30/2020 23:52:31.2 | 127.0007 | 1792 | 32 | 2498.459 | 127.7795 | 85.1519 | 99.5577 | 29.6529 | 31.9918 | 0.05059 | 106.9302 | 11.3715 | 70.3616 | 70.1074 | 74.7554 | 1.0023 | 98.985 | 282.5596 | 220.0059 | 99.7196 | 712.1957 | 1.4668 | 450.4801 | 33.432 | 49.3833 | 33.7401 | 79.2268 | 12.0399 | 109.8706 | 29.062 | 8.022 | 98.5235 | 86.5819 | 24.5 | 29.0196 | 87 | 31 | 0.99669 | 68.6274 | 100 | 7770 | 32.549 | 108.49 | 34.7809 | 0 | 18.6875 | 0 | 44.162 | 32.6406
9/30/2020 23:52:32.2 | 127.0009 | 1793 | 32 | 2501.0193 | 127.656 | 85.1618 | 99.5642 | 29.6418 | 31.9891 | 0.05231 | 106.8953 | 11.3695 | 70.0761 | 69.6788 | 74.7855 | 1.0067 | 98.9867 | 282.2786 | 219.7525 | 99.7909 | 712.2169 | 1.4668 | 447.9104 | 33.4339 | 49.2534 | 33.7147 | 79.152 | 12.0088 | 110.2925 | 29.1922 | 8.0658 | 98.448 | 86.5584 | 24.5 | 29.0196 | 86 | 31 | 1.001 | 68.6274 | 100 | 7900 | 32.549 | 108.49 | 34.8724 | 0 | 18.5 | 0 | 44.751 | 32.7344
9/30/2020 23:52:33.2 | 127.0012 | 1794 | 32 | 2500.7822 | 127.7806 | 85.1745 | 99.5494 | 29.6451 | 31.9849 | 0.05111 | 106.9302 | 11.3734 | 70.2188 | 70.3447 | 74.8055 | 1.0017 | 98.9867 | 282.7001 | 219.7806 | 99.8141 | 712.2931 | 1.4626 | 450.3963 | 33.4633 | 49.175 | 33.8133 | 79.1264 | 12.0331 | 110.0404 | 28.9551 | 8.0426 | 98.4816 | 86.5521 | 24.5 | 28.6274 | 87 | 31 | 1.0008 | 68.6274 | 96 | 8160 | 32.549 | 109.4513 | 34.6588 | -0.0625 | 19.625 | 0 | 44.8578 | 32.6406
9/30/2020 23:52:34.2 | 127.0015 | 1795 | 32 | 2499.0566 | 127.8404 | 85.2096 | 99.5576 | 29.6284 | 31.9874 | 0.05378 | 106.9127 | 11.3831 | 70.2759 | 70.2817 | 74.8476 | 1.0046 | 98.9861 | 281.9133 | 219.499 | 99.8034 | 712.3904 | 1.4839 | 451.6533 | 33.4559 | 49.2667 | 33.8865 | 79.1154 | 12.0316 | 110.0679 | 28.9959 | 8.062 | 98.5738 | 86.5223 | 24.5 | 28.6274 | 87 | 31 | 0.99913 | 69.0196 | 101 | 8090 | 32.549 | 108.49 | 34.7565 | 0 | 19.8125 | 0 | 44.7388 | 32.6406
9/30/2020 23:52:35.2 | 127.0018 | 1796 | 32 | 2499.2077 | 127.66 | 85.2164 | 99.59 | 29.6109 | 31.9977 | 0.05171 | 107 | 11.386 | 70.1047 | 69.7941 | 74.9074 | 1.009 | 98.9856 | 282.953 | 219.8933 | 99.8515 | 712.4561 | 1.4828 | 449.5025 | 33.4107 | 49.2152 | 33.8133 | 79.2633 | 12.0285 | 110.1233 | 29.0484 | 8.1019 | 98.6661 | 86.5521 | 24.5 | 29.0196 | 86 | 31 | 0.9998 | 68.6274 | 101 | 8290 | 32.549 | 108.8104 | 34.7992 | -0.125 | 20.5625 | 0 | 44.043 | 32.6406
9/30/2020 23:52:36.2 | 127.0021 | 1797 | 32 | 2501.7158 | 127.587 | 85.2212 | 99.5932 | 29.6472 | 31.9909 | 0.0487 | 107.0087 | 11.3996 | 70.333 | 70.1373 | 74.9582 | 1.0063 | 98.9856 | 282.672 | 219.6398 | 99.8515 | 712.5731 | 1.4808 | 449.4187 | 33.4251 | 49.1636 | 33.8592 | 79.3126 | 12.0414 | 110.0393 | 29.1533 | 8.1097 | 98.8506 | 86.692 | 24.5 | 29.0196 | 87 | 31 | 0.9976 | 68.6274 | 97 | 8210 | 32.549 | 109.7717 | 34.6802 | -0.125 | 20.9375 | 0 | 43.515 | 32.6406
9/30/2020 23:52:37.2 | 127.0023 | 1798 | 32 | 2500.2044 | 127.6845 | 85.2622 | 99.5962 | 29.6515 | 31.9871 | 0.05167 | 107.0087 | 11.3986 | 70.1332 | 69.2964 | 75.0022 | 1.0078 | 98.9867 | 283.2621 | 219.8933 | 99.6296 | 712.6599 | 1.4921 | 450.7874 | 33.4305 | 49.132 | 33.7606 | 79.4304 | 12.0233 | 110.2365 | 29.0688 | 8.0529 | 98.8338 | 86.5521 | 24.5 | 29.0196 | 87 | 31 | 0.99907 | 69.0196 | 101 | 7850 | 32.549 | 109.1309 | 34.7321 | -0.125 | 20.125 | 0 | 43.6523 | 32.7344
9/30/2020 23:52:38.2 | 127.0026 | 1799 | 32 | 2500.3568 | 127.7044 | 85.2731 | 99.5967 | 29.6541 | 31.9918 | 0.05169 | 107.0349 | 11.3996 | 70.4472 | 70.0575 | 75.0442 | 1.0081 | 98.9861 | 283.3745 | 219.8651 | 99.8934 | 712.7769 | 1.4967 | 449.3349 | 33.4377 | 49.26 | 33.7537 | 79.3062 | 12.0119 | 110.2359 | 28.9891 | 8.0581 | 98.9261 | 86.5458 | 24.5 | 29.0196 | 87 | 31 | 1.0048 | 68.6274 | 101 | 7970 | 32.549 | 109.1309 | 34.6283 | -0.0625 | 20.5625 | 0 | 43.0939 | 32.6406
9/30/2020 23:52:39.2 | 127.0029 | 1800 | 32 | 2500.1132 | 127.6177 | 85.3237 | 99.6087 | 29.6535 | 31.9988 | 0.04973 | 107 | 11.3909 | 70.2474 | 70.1589 | 75.0822 | 1.003 | 98.9856 | 282.9811 | 219.3581 | 99.8702 | 712.7558 | 1.4963 | 450.6198 | 33.4117 | 49.2868 | 33.8319 | 79.2332 | 12.0149 | 109.8152 | 29.0688 | 8.089 | 98.9177 | 86.5693 | 24.5 | 29.0196 | 87 | 31 | 0.99907 | 68.6274 | 97 | 8240 | 32.549 | 109.4513 | 34.787 | -0.1875 | 20.4375 | 0 | 43.2343 | 32.7344
10/1/2020 03:22:40.9 | 130.5033 | 1 | 33 | 1568.0408 | 48.4038 | 45.1346 | 50.0372 | 30.2672 | 32.0744 | 0.05325 | 103.8932 | 11.7139 | 70.5614 | 40.0834 | 22.9887 | 0.75605 | 99.0082 | 400.3605 | 381.7359 | 52.8679 | 453.9564 | 1.0736 | 450.8433 | 7.9481 | 37.8082 | 27.6923 | 40.7651 | 12.0119 | 102.1065 | 27.6669 | 3.4576 | 54.6241 | 21.5191 | 27.5 | 15.6863 | 46 | 32 | 0.7827 | 34.1176 | 56 | 4140 | 25.4902 | 101.0895 | 55.6397 | -0.125 | 20 | 0 | 38.3179 | 33.7812
10/1/2020 03:22:41.9 | 130.5035 | 2 | 33 | 1603.5888 | 46.6122 | 45.1273 | 50.0446 | 30.2713 | 32.0539 | 0.05056 | 103.8496 | 11.7139 | 70.8468 | 41.1526 | 22.9776 | 0.75623 | 99.0054 | 404.379 | 384.6651 | 52.8992 | 453.911 | 1.077 | 451.9884 | 7.8275 | 37.683 | 27.6854 | 40.5891 | 12.0058 | 102.3558 | 27.5938 | 3.4847 | 54.4815 | 21.3521 | 27.5 | 15.6863 | 46 | 32 | 0.77855 | 34.1176 | 53 | 3940 | 25.4902 | 101.0895 | 55.6519 | 0 | 20.0625 | 0 | 38.5834 | 33.7812
10/1/2020 03:22:42.9 | 130.5038 | 3 | 33 | 1631.1581 | 45.8814 | 45.1333 | 50.0757 | 30.2568 | 32.068 | 0.04866 | 103.9019 | 11.7061 | 70.6185 | 41.8204 | 22.9656 | 0.75249 | 99.0054 | 408.9595 | 390.4955 | 52.9569 | 453.9006 | 1.0617 | 450.2846 | 7.8372 | 37.5848 | 27.6184 | 40.5439 | 11.9724 | 102.1877 | 27.7584 | 3.4499 | 54.0957 | 21.445 | 28 | 16.0784 | 46 | 32 | 0.78248 | 33.7255 | 53 | 4110 | 25.4902 | 101.0895 | 55.6366 | 0 | 20 | 0 | 38.5986 | 33.7812
10/1/2020 03:22:43.9 | 130.5041 | 4 | 33 | 1671.5564 | 44.6317 | 45.1635 | 50.0749 | 30.2827 | 32.0502 | 0.04574 | 103.9456 | 11.708 | 70.8754 | 43.0217 | 22.9758 | 0.75 | 99.0065 | 412.5565 | 393.0868 | 52.9058 | 454.0911 | 1.0127 | 451.4298 | 7.8125 | 37.952 | 27.6579 | 40.232 | 11.9792 | 102.1329 | 27.7584 | 3.5311 | 53.7518 | 21.4312 | 28 | 16.0784 | 46 | 32 | 0.7765 | 33.7255 | 54 | 4090 | 25.8823 | 101.0895 | 55.6244 | -0.0625 | 20 | 0 | 38.5346 | 33.7812
10/1/2020 03:22:44.9 | 130.5044 | 5 | 33 | 1712.2116 | 45.6335 | 45.2079 | 50.1031 | 30.2814 | 32.0557 | 0.03396 | 104.0852 | 11.6993 | 70.7041 | 44.3887 | 22.9923 | 0.74911 | 99.0054 | 420.2562 | 400.41 | 53.0014 | 454.4176 | 1.0085 | 450.8712 | 8.1822 | 37.683 | 27.6116 | 40.693 | 11.9861 | 102.692 | 27.5412 | 3.7116 | 54.0706 | 21.3847 | 28 | 16.4706 | 46 | 32 | 0.77675 | 35.2941 | 54 | 4230 | 25.8823 | 101.4099 | 55.603 | 0 | 19.8125 | 0 | 38.6566 | 33.7812
10/1/2020 03:22:45.9 | 130.5046 | 6 | 33 | 1740.7639 | 47.4628 | 45.1705 | 50.1117 | 30.2809 | 32.0441 | 0.024 | 104.4168 | 11.7051 | 70.7041 | 45.5948 | 22.9965 | 0.76211 | 99.0071 | 421.0431 | 400.8888 | 52.9503 | 455.0303 | 1.0167 | 451.6812 | 8.6521 | 37.5256 | 27.6785 | 40.4852 | 11.9906 | 102.7777 | 27.5938 | 3.8379 | 54.599 | 21.3985 | 28 | 16.0784 | 46 | 32 | 0.78025 | 35.2941 | 56 | 4700 | 26.2745 | 101.7304 | 55.5695 | 0 | 20 | 0 | 38.9435 | 33.7812
10/1/2020 03:22:46.9 | 130.5049 | 7 | 33 | 1780.9241 | 48.4764 | 45.1374 | 50.1475 | 30.294 | 32.0372 | 0.0147 | 105.115 | 11.7032 | 70.5899 | 47.1243 | 22.9847 | 0.74002 | 99.0054 | 429.0801 | 408.888 | 52.8926 | 455.6624 | 1.0336 | 450.8991 | 9.0408 | 37.7286 | 27.6116 | 40.6343 | 11.9982 | 103.1402 | 27.6922 | 4.039 | 55.4042 | 21.4381 | 28 | 16.8627 | 46 | 32 | 0.77571 | 37.2549 | 56 | 4770 | 26.2745 | 102.0508 | 55.5206 | -0.1875 | 20.125 | 0 | 38.7848 | 33.7812
10/1/2020 03:22:47.9 | 130.5052 | 8 | 33 | 1814.2176 | 50.5057 | 45.0963 | 50.163 | 30.2669 | 32.035 | 0.00443 | 105.9091 | 11.7051 | 70.7612 | 48.3641 | 22.9949 | 0.76443 | 99.0065 | 431.8059 | 410.7188 | 52.9371 | 456.7466 | 1.0736 | 450.927 | 9.5953 | 37.7219 | 27.6116 | 40.7315 | 12.0028 | 103.7856 | 27.6328 | 4.2336 | 56.4106 | 21.3847 | 27.5 | 16.8627 | 46 | 32 | 0.77617 | 38.0392 | 59 | 4720 | 26.6667 | 102.3712 | 55.5054 | -0.0625 | 20.1875 | 0 | 38.6322 | 33.875
10/1/2020 03:22:48.9 | 130.5055 | 9 | 33 | 1841.4523 | 52.078 | 45.0629 | 50.2068 | 30.2911 | 32.0489 | -0.00296 | 106.5026 | 11.709 | 70.8468 | 49.4127 | 23.0255 | 0.75018 | 99.0065 | 434.4474 | 413.986 | 53.0592 | 457.8707 | 1.1124 | 449.0836 | 10.0425 | 37.952 | 27.6116 | 40.6478 | 11.9914 | 104.1777 | 27.9162 | 4.3728 | 57.2242 | 21.4381 | 27.5 | 17.2549 | 46 | 32 | 0.77427 | 38.0392 | 59 | 4890 | 26.6667 | 102.6993 | 55.3986 | 0 | 19.875 | 0 | 39.0503 | 33.7812
10/1/2020 03:22:49.9 | 130.5058 | 10 | 33 | 1885.2251 | 54.0419 | 45.0197 | 50.2495 | 30.2986 | 32.0504 | -0.00453 | 106.0051 | 11.708 | 70.7326 | 50.6938 | 23.0631 | 0.75231 | 99.0054 | 443.0745 | 420.8304 | 53.079 | 459.3612 | 1.1465 | 452.2677 | 10.669 | 37.9724 | 27.5652 | 40.8757 | 12.0081 | 105.2691 | 27.7263 | 4.7183 | 58.2894 | 21.4984 | 27.5 | 17.2549 | 46 | 32 | 0.78038 | 39.6078 | 61 | 5230 | 27.0588 | 103.6606 | 55.2978 | -0.125 | 20 | 0 | 38.8397 | 33.875
10/1/2020 03:22:50.9 | 130.506 | 11 | 33 | 1912.553 | 57.1493 | 44.98 | 50.2891 | 30.3231 | 32.0336 | -0.00453 | 105.5339 | 11.7042 | 70.5614 | 51.8349 | 23.0829 | 0.75481 | 99.0065 | 444.4796 | 422.7457 | 53.0213 | 460.876 | 1.2371 | 451.5415 | 11.446 | 38.018 | 27.7111 | 40.869 | 11.9891 | 105.9425 | 27.6143 | 4.8459 | 59.2204 | 21.4312 | 27 | 17.6471 | 46 | 32 | 0.78575 | 40.3922 | 62 | 5160 | 27.451 | 104.6295 | 54.4617 | 0.0625 | 20.25 | 0 | 38.8336 | 33.875
10/1/2020 03:22:51.9 | 130.5063 | 12 | 33 | 1945.9693 | 58.8808 | 44.9569 | 50.3463 | 30.3334 | 32.0149 | -0.00457 | 105.3593 | 11.6809 | 70.8183 | 52.7353 | 23.1038 | 0.77512 | 99.0031 | 447.4021 | 425.2243 | 53.0081 | 462.4464 | 1.24 | 452.6588 | 11.9988 | 38.0569 | 27.6648 | 40.9075 | 11.9997 | 106.4713 | 27.7584 | 4.8317 | 60.2017 | 21.4381 | 27.5 | 17.6471 | 46 | 32 | 0.79603 | 40.7843 | 61 | 5380 | 27.451 | 104.95 | 53.3905 | -0.0625 | 20.0625 | 0 | 38.6414 | 33.875
10/1/2020 03:22:52.9 | 130.5066 | 13 | 33 | 1976.8608 | 60.654 | 45.0072 | 50.4394 | 30.3488 | 32.013 | -0.00452 | 105.4466 | 11.6886 | 70.7326 | 53.7589 | 23.1241 | 0.79293 | 99.0054 | 452.1232 | 429.3929 | 53.1614 | 464.2067 | 1.2431 | 452.3515 | 12.5564 | 38.3714 | 27.6047 | 40.7517 | 11.9921 | 107.1458 | 27.6532 | 4.9516 | 60.9398 | 21.4312 | 27.5 | 18.0392 | 46 | 32 | 0.81321 | 41.5686 | 61 | 5360 | 27.8431 | 105.5908 | 52.4078 | -0.125 | 20.0625 | 0 | 39.154 | 33.875
10/1/2020 03:22:53.9 | 130.5069 | 14 | 33 | 2010.3775 | 62.5903 | 45.0385 | 50.4948 | 30.3707 | 32.0342 | -0.00453 | 105.691 | 11.6886 | 70.5328 | 54.7723 | 23.1277 | 0.794 | 99.0059 | 455.3548 | 433.5051 | 53.1037 | 466.3189 | 1.3206 | 451.3739 | 13.1769 | 38.417 | 27.7455 | 41.0566 | 12.002 | 107.7347 | 27.5938 | 5.0148 | 61.7869 | 21.4123 | 27.5 | 18.0392 | 46 | 32 | 0.82905 | 41.9608 | 64 | 5530 | 27.8431 | 106.5597 | 50.7202 | 0 | 18.25 | 0 | 38.8702 | 33.9688
10/1/2020 03:22:54.9 | 130.5071 | 15 | 33 | 2045.0099 | 64.7979 | 45.0156 | 50.5355 | 30.3847 | 32.055 | -0.00454 | 106.04 | 11.6906 | 70.7041 | 55.938 | 23.1189 | 0.84138 | 99.0042 | 461.9586 | 438.1525 | 52.9948 | 468.6298 | 1.4744 | 451.1226 | 13.8766 | 38.6198 | 27.6184 | 40.998 | 11.9899 | 102.1586 | 27.6922 | 5.1527 | 62.6005 | 21.3382 | 27 | 18.4314 | 46 | 32 | 0.84077 | 42.7451 | 63 | 5410 | 28.2353 | 101.7304 | 37.9852 | 0 | 19.4375 | 0 | 40.3931 | 33.875
10/1/2020 03:22:55.9 | 130.5074 | 16 | 33 | 2075.9148 | 67.4888 | 45.0607 | 50.5771 | 30.3724 | 32.0709 | -0.00453 | 106.4764 | 11.6983 | 70.7326 | 57.3256 | 23.1187 | 0.87327 | 99.0054 | 465.8928 | 441.5043 | 53.135 | 471.1861 | 1.4702 | 451.7371 | 14.6713 | 38.5015 | 27.6047 | 40.9845 | 11.9982 | 102.1317 | 27.5734 | 5.1449 | 63.7328 | 21.4312 | 28 | 19.2157 | 46 | 32 | 0.87755 | 44.3137 | 66 | 5310 | 28.6274 | 101.0895 | 37.9852 | 0.0625 | 20.5625 | 0 | 39.0533 | 33.875
10/1/2020 03:22:56.9 | 130.5077 | 17 | 33 | 2109.3348 | 70.0004 | 45.0888 | 50.6255 | 30.3671 | 32.0862 | -0.00454 | 106.7557 | 11.7139 | 70.8468 | 58.1811 | 23.1471 | 0.89215 | 99.0088 | 467.0449 | 443.6731 | 53.1482 | 474.6187 | 1.425 | 450.5639 | 15.4623 | 38.515 | 27.584 | 41.0499 | 11.9838 | 101.7429 | 27.6396 | 5.0985 | 64.8986 | 21.4105 | 28.5 | 19.6078 | 46 | 32 | 0.88878 | 45.4902 | 65 | 5800 | 28.6274 | 100.441 | 37.9852 | 0 | 20.5 | 0 | 39.2242 | 33.875
10/1/2020 03:22:57.9 | 130.508 | 18 | 33 | 2138.669 | 72.7209 | 45.1207 | 50.6865 | 30.3693 | 32.1173 | -0.00456 | 106.9127 | 11.709 | 70.8468 | 59.1795 | 23.1728 | 0.90516 | 99.0071 | 473.0305 | 448.0388 | 53.1614 | 478.538 | 1.3866 | 450.9829 | 16.2866 | 38.4238 | 27.6253 | 41.1152 | 12.0043 | 107.0915 | 27.6006 | 5.2261 | 66.3413 | 21.4519 | 28.5 | 20 | 46 | 32 | 0.92564 | 46.6667 | 70 | 5800 | 29.0196 | 102.3712 | 46.9238 | 0 | 20.5625 | 0 | 38.8397 | 33.875
10/1/2020 03:22:58.9 | 130.5083 | 19 | 33 | 2176.4256 | 74.9819 | 45.1452 | 50.7428 | 30.4182 | 32.1411 | -0.00453 | 106.9913 | 11.6993 | 70.5614 | 60.2313 | 23.2039 | 0.94684 | 99.0054 | 477.1333 | 451.7286 | 53.2768 | 482.8207 | 1.3858 | 449.8936 | 17.0895 | 38.4374 | 27.6716 | 40.9729 | 11.9868 | 104.4287 | 27.6143 | 5.346 | 67.7336 | 21.4984 | 29 | 20 | 46 | 32 | 0.94688 | 47.8431 | 71 | 5800 | 29.0196 | 103.981 | 37.9852 | -0.125 | 20.375 | 0 | 39.0717 | 33.9688
10/1/2020 03:22:59.9 | 130.5085 | 20 | 33 | 2204.3587 | 78.3641 | 45.2064 | 50.7645 | 30.4479 | 32.1644 | -0.00452 | 107.1484 | 11.6848 | 70.5899 | 61.5586 | 23.2209 | 0.98034 | 99.0054 | 478.8194 | 453.0524 | 53.3394 | 487.8093 | 1.4673 | 452.4633 | 18.0896 | 38.6063 | 27.8056 | 41.3479 | 11.9861 | 103.1962 | 27.6786 | 5.3718 | 69.5956 | 21.4193 | 29 | 20.7843 | 46 | 32 | 0.98003 | 49.8039 | 73 | 5990 | 29.0196 | 102.3712 | 37.9852 | 0 | 20.375 | 0 | 38.9587 | 33.9688
10/1/2020 03:23:00.9 | 130.5088 | 21 | 33 | 2237.7909 | 80.8354 | 45.27 | 50.7981 | 30.4654 | 32.2135 | -0.00453 | 107.3578 | 11.6789 | 70.8183 | 62.3556 | 23.2414 | 0.96876 | 99.0054 | 482.585 | 456.9112 | 53.1235 | 493.1905 | 1.4788 | 450.4801 | 18.943 | 38.3849 | 27.6116 | 41.1806 | 11.9861 | 102.1037 | 27.6669 | 5.5239 | 71.2646 | 21.3847 | 29 | 21.1765 | 46 | 32 | 0.99507 | 50.9804 | 72 | 6110 | 29.4118 | 101.4099 | 37.9852 | 0 | 20.3125 | 0 | 39.1754 | 33.9688
10/1/2020 03:23:01.9 | 130.5091 | 22 | 33 | 2260.7739 | 83.5437 | 45.3346 | 50.8391 | 30.4889 | 32.2296 | -0.00453 | 107.5062 | 11.676 | 70.5899 | 63.563 | 23.2582 | 0.98995 | 99.0054 | 484.9455 | 458.5448 | 53.3015 | 498.9568 | 1.4471 | 451.4857 | 19.7788 | 38.5674 | 27.718 | 41.1018 | 11.9883 | 107.9862 | 27.7448 | 5.6309 | 72.6486 | 21.4915 | 29 | 21.5686 | 46 | 32 | 1.0003 | 51.7647 | 76 | 6260 | 29.4118 | 104.6295 | 42.7856 | -0.0625 | 20.0625 | 0 | 38.5681 | 33.9688
10/1/2020 03:23:02.9 | 130.5094 | 23 | 33 | 2297.1097 | 84.3165 | 45.3833 | 50.8807 | 30.5246 | 32.2846 | -0.00453 | 107.5411 | 11.6489 | 70.7041 | 64.4262 | 23.2788 | 0.98532 | 99.0048 | 489.0483 | 463.164 | 53.1614 | 504.4365 | 1.4469 | 450.6198 | 20.2826 | 38.8952 | 27.7643 | 40.9075 | 11.9747 | 108.91 | 27.6532 | 5.8436 | 73.6886 | 21.4312 | 29 | 21.1765 | 46 | 32 | 1.0056 | 52.549 | 74 | 6240 | 29.8039 | 107.8415 | 41.8335 | 0 | 19.9375 | 0 | 38.6658 | 34.0625
10/1/2020 03:23:03.9 | 130.5096 | 24 | 33 | 2328.7055 | 86.6195 | 45.3906 | 50.9307 | 30.5791 | 32.3477 | -0.00452 | 107.6894 | 11.6479 | 70.647 | 65.3388 | 23.2919 | 0.98639 | 99.0037 | 491.6898 | 464.685 | 53.4103 | 509.8458 | 1.481 | 450.7874 | 21.1231 | 39.0455 | 27.8244 | 41.1085 | 11.9655 | 108.6568 | 27.699 | 6.0769 | 74.9131 | 21.4381 | 29 | 21.5686 | 46 | 33 | 1.0042 | 54.1176 | 75 | 6850 | 29.8039 | 107.5211 | 40.9332 | -0.125 | 20.0625 | 0 | 38.4125 | 34.0625
10/1/2020 03:23:04.9 | 130.5099 | 25 | 33 | 2361.5711 | 89.6612 | 45.4597 | 50.9709 | 30.6101 | 32.4059 | -0.00454 | 107.8552 | 11.6537 | 70.647 | 65.4348 | 23.3076 | 0.98532 | 99.0065 | 494.1908 | 466.9101 | 53.5569 | 515.6149 | 1.5373 | 450.3684 | 22.1735 | 38.9864 | 27.6716 | 41.1018 | 11.9807 | 108.2955 | 27.9551 | 6.2715 | 76.2132 | 21.3916 | 28.5 | 22.3529 | 46 | 33 | 1.0032 | 54.902 | 76 | 6870 | 29.8039 | 107.2006 | 40.1489 | 0 | 20.0625 | 0 | 38.7207 | 34.0625
10/1/2020 03:23:05.9 | 130.5102 | 26 | 33 | 2387.7927 | 92.4069 | 45.5441 | 51.0101 | 30.6573 | 32.4426 | -0.00454 | 108.0123 | 11.6518 | 70.961 | 66.0878 | 23.34 | 0.9871 | 99.0048 | 495.8488 | 468.9099 | 53.5058 | 521.208 | 1.6031 | 451.0946 | 23.1062 | 39.1958 | 27.6047 | 41.1018 | 11.9602 | 107.5935 | 27.6922 | 6.4443 | 77.4042 | 21.538 | 28.5 | 22.7451 | 46 | 33 | 1.0014 | 55.6863 | 77 | 7160 | 30.1961 | 106.5597 | 39.5233 | 0 | 20.25 | 0 | 38.6993 | 34.1562
10/1/2020 03:23:06.9 | 130.5105 | 27 | 33 | 2413.1029 | 93.4146 | 45.5761 | 51.0521 | 30.65 | 32.5073 | -0.00455 | 108.0211 | 11.6624 | 70.8468 | 66.4374 | 23.3641 | 0.97606 | 99.0054 | 499.3053 | 471.5012 | 53.6459 | 526.6113 | 1.5995 | 451.0946 | 23.6058 | 39.4963 | 27.6579 | 41.296 | 11.9861 | 107.0058 | 27.7312 | 6.5049 | 78.0919 | 21.4846 | 28.5 | 22.7451 | 46 | 33 | 0.99904 | 55.6863 | 77 | 6940 | 30.1961 | 106.2317 | 38.9557 | -0.0625 | 20.125 | 0 | 38.4918 | 34.1562
10/1/2020 03:23:07.9 | 130.5108 | 28 | 33 | 2443.7203 | 93.5526 | 45.6499 | 51.1019 | 30.6868 | 32.5612 | -0.00451 | 107.925 | 11.6537 | 70.8183 | 68.0461 | 23.3881 | 1.0017 | 99.0065 | 500.7946 | 473.2193 | 53.6212 | 532.1053 | 1.5663 | 450.9829 | 23.9407 | 39.5757 | 27.6716 | 41.271 | 12.0058 | 106.8669 | 27.811 | 6.5938 | 78.3855 | 21.445 | 29 | 22.7451 | 46 | 33 | 0.9994 | 55.6863 | 80 | 7240 | 30.1961 | 105.5908 | 38.7512 | 0 | 19.875 | 0 | 38.3789 | 34.1562
10/1/2020 03:23:08.9 | 130.511 | 29 | 33 | 2471.7979 | 93.6086 | 45.7222 | 51.1652 | 30.7314 | 32.6033 | -0.00453 | 107.8029 | 11.6547 | 70.6185 | 69.0926 | 23.3997 | 0.98853 | 99.0059 | 503.9139 | 474.8529 | 53.6591 | 537.1838 | 1.5319 | 450.6757 | 24.2302 | 39.6144 | 27.718 | 41.1018 | 11.9952 | 107.6787 | 27.7448 | 6.6776 | 78.3687 | 21.4381 | 29 | 23.1373 | 46 | 33 | 1.0014 | 55.2941 | 77 | 7290 | 30.1961 | 106.2317 | 40.0604 | 0 | 20.1875 | 0 | 38.8672 | 34.1562
10/1/2020 03:23:09.9 | 130.5113 | 30 | 33 | 2501.1681 | 93.1494 | 45.7886 | 51.2356 | 30.7481 | 32.6641 | -0.00453 | 107.7069 | 11.6537 | 70.5043 | 70.2519 | 23.3835 | 0.98817 | 99.0065 | 507.005 | 478.6272 | 53.7167 | 541.9078 | 1.5076 | 450.7874 | 24.3978 | 39.8304 | 27.6116 | 41.42 | 11.9853 | 107.7072 | 27.7516 | 6.7536 | 78.2261 | 21.4915 | 29 | 23.1373 | 46 | 33 | 1.0004 | 55.2941 | 80 | 7070 | 30.1961 | 106.2317 | 39.563 | 0 | 19.3125 | 0 | 39.0869 | 34.1562
10/1/2020 03:23:10.9 | 130.5116 | 31 | 33 | 2509.09 | 93.6432 | 45.8466 | 51.2867 | 30.7702 | 32.7239 | -0.00454 | 107.6283 | 11.6479 | 70.9325 | 70.7084 | 23.372 | 0.98871 | 99.0099 | 505.9653 | 477.2471 | 53.9078 | 546.4322 | 1.5111 | 451.1226 | 24.6049 | 39.66 | 27.6648 | 41.4585 | 11.9982 | 106.9823 | 28.0009 | 6.7975 | 78.05 | 21.4381 | 29 | 22.7451 | 47 | 33 | 1.0003 | 54.902 | 80 | 7360 | 30.1961 | 106.2317 | 38.9923 | 0 | 19.3125 | 0 | 39.4287 | 34.1562
10/1/2020 03:23:11.9 | 130.5119 | 32 | 33 | 2508.3283 | 94.893 | 45.904 | 51.3306 | 30.7793 | 32.7981 | -0.00453 | 107.5498 | 11.6421 | 70.7041 | 70.4259 | 23.3601 | 0.98889 | 99.0093 | 504.1387 | 476.0922 | 53.8765 | 550.8164 | 1.4923 | 451.2622 | 24.9257 | 39.6803 | 27.6905 | 41.3748 | 11.9891 | 107.0658 | 27.9162 | 6.8103 | 77.9577 | 21.4105 | 29 | 23.5294 | 47 | 33 | 1.0008 | 55.2941 | 80 | 7290 | 30.1961 | 105.5908 | 39.5538 | -0.0625 | 19.625 | 0 | 39.2181 | 34.25
10/1/2020 03:23:12.9 | 130.5121 | 33 | 33 | 2503.9119 | 95.5362 | 45.9685 | 51.39 | 30.8227 | 32.8603 | -0.00455 | 107.384 | 11.6557 | 70.961 | 70.2734 | 23.3554 | 0.99868 | 99.0088 | 504.5602 | 477.1344 | 54.0165 | 554.9676 | 1.4792 | 450.7036 | 25.0505 | 40.0851 | 27.7249 | 41.4133 | 11.9929 | 107.5694 | 27.85 | 6.8348 | 78.05 | 21.445 | 29 | 23.1373 | 47 | 33 | 0.99788 | 55.2941 | 76 | 7530 | 30.1961 | 106.2317 | 40.1764 | -0.0625 | 20.375 | 0 | 38.6566 | 34.25
10/1/2020 03:23:13.9 | 130.5124 | 34 | 33 | 2506.4862 | 95.488 | 46.0751 | 51.4494 | 30.8516 | 32.8949 | -0.00453 | 107.2182 | 11.6547 | 70.8468 | 70.3679 | 23.3607 | 0.98889 | 99.0099 | 503.9139 | 475.5571 | 53.8897 | 558.6374 | 1.483 | 450.0612 | 25.0635 | 40.0076 | 27.7042 | 41.8033 | 12.0164 | 106.9543 | 27.8246 | 6.8155 | 78.0752 | 21.5311 | 29 | 23.1373 | 47 | 33 | 1.0078 | 54.902 | 77 | 7530 | 30.1961 | 106.2317 | 39.566 | 0 | 18.375 | 0 | 39.3738 | 34.25
10/1/2020 03:23:14.9 | 130.5127 | 35 | 33 | 2503.6601 | 95.8064 | 46.1114 | 51.4997 | 30.8664 | 32.9361 | -0.00453 | 107.0611 | 11.646 | 71.1037 | 70.5351 | 23.3537 | 0.98069 | 99.0076 | 505.628 | 476.9372 | 53.9852 | 562.149 | 1.4416 | 449.8656 | 25.1188 | 39.8962 | 27.7386 | 41.9004 | 11.9959 | 107.1481 | 28.0281 | 6.7897 | 78.1255 | 21.5122 | 29 | 23.1373 | 47 | 33 | 0.99977 | 55.2941 | 77 | 7600 | 30.1961 | 105.9112 | 39.0961 | 0 | 20.4375 | 0 | 38.1531 | 34.25
10/1/2020 03:23:15.9 | 130.513 | 36 | 33 | 2506.9572 | 95.9 | 46.1559 | 51.5551 | 30.8936 | 32.9643 | -0.00453 | 106.9913 | 11.6314 | 70.7612 | 70.0308 | 23.324 | 0.9839 | 99.0093 | 503.4361 | 475.5853 | 53.9901 | 565.3289 | 1.4287 | 451.346 | 25.1764 | 40.058 | 27.651 | 41.4902 | 11.9853 | 106.4775 | 27.7176 | 6.8696 | 78.3184 | 21.5311 | 29 | 23.1373 | 47 | 33 | 1.0008 | 55.6863 | 81 | 7310 | 30.1961 | 105.5908 | 38.9832 | -0.0625 | 19.8125 | 0 | 39.2487 | 34.25
10/1/2020 03:23:16.9 | 130.5132 | 37 | 33 | 2501.625 | 96.5606 | 46.2277 | 51.6048 | 30.9093 | 33.0317 | -0.00453 | 106.9564 | 11.6324 | 70.5328 | 70.0907 | 23.3236 | 0.99085 | 99.0093 | 502.5369 | 474.7403 | 54.0609 | 568.2548 | 1.4526 | 450.3405 | 25.2959 | 40.3919 | 27.7042 | 41.6141 | 11.9997 | 108.1022 | 27.6854 | 6.8684 | 78.5616 | 21.4777 | 29 | 23.1373 | 47 | 33 | 0.99767 | 55.6863 | 81 | 7500 | 30.1961 | 106.2317 | 40.4327 | 0 | 20.5 | 0 | 38.5223 | 34.3438
10/1/2020 03:23:17.9 | 130.5135 | 38 | 33 | 2502.6094 | 96.5915 | 46.2993 | 51.6567 | 30.9152 | 33.0962 | -0.00454 | 106.9127 | 11.6314 | 70.7897 | 70.2552 | 23.3284 | 0.97855 | 99.0088 | 501.9749 | 473.2475 | 54.2849 | 570.9458 | 1.4526 | 451.0667 | 25.314 | 40.2554 | 27.6579 | 41.6343 | 12.024 | 108.2137 | 27.9162 | 6.8477 | 78.7545 | 21.4846 | 29 | 23.1373 | 47 | 33 | 1.0032 | 55.6863 | 81 | 7430 | 30.1961 | 107.2006 | 39.8499 | 0 | 20.75 | 0 | 38.2507 | 34.3438
10/1/2020 03:23:18.9 | 130.5138 | 39 | 33 | 2504.1513 | 96.8732 | 46.3469 | 51.7178 | 30.9429 | 33.1508 | -0.00454 | 106.8429 | 11.6198 | 70.7326 | 70.3447 | 23.3229 | 0.98835 | 99.0088 | 502.1716 | 474.3178 | 54.1876 | 573.416 | 1.4617 | 450.536 | 25.4034 | 40.2604 | 27.6905 | 41.5354 | 12.0058 | 107.3453 | 27.816 | 6.907 | 78.9391 | 21.4639 | 29 | 23.1373 | 47 | 34 | 0.99898 | 55.6863 | 77 | 7550 | 30.1961 | 106.8802 | 39.328 | 0 | 19.875 | 0 | 38.916 | 34.3438
10/1/2020 03:23:19.9 | 130.5141 | 40 | 33 | 2504.5382 | 97.1905 | 46.4189 | 51.7793 | 30.9574 | 33.2235 | -0.00453 | 106.8255 | 11.6178 | 70.7326 | 69.6436 | 23.3089 | 0.98675 | 99.0088 | 503.942 | 475.1346 | 54.4247 | 575.7974 | 1.518 | 450.6477 | 25.4906 | 40.3987 | 27.7643 | 41.8802 | 12.027 | 107.2333 | 27.85 | 6.947 | 79.0565 | 21.4846 | 29 | 23.1373 | 47 | 34 | 0.99895 | 56.0784 | 78 | 7650 | 30.1961 | 106.2317 | 38.8428 | 0 | 20.5 | 0 | 38.9679 | 34.3438
10/1/2020 03:23:20.9 | 130.5144 | 41 | 33 | 2503.3324 | 97.6547 | 46.5175 | 51.8088 | 30.963 | 33.3064 | -0.00454 | 106.7818 | 11.6159 | 70.7041 | 69.9242 | 23.2856 | 0.99352 | 99.0093 | 503.5485 | 474.8248 | 54.2404 | 578.1339 | 1.5085 | 451.4298 | 25.6 | 40.5757 | 27.7249 | 42.2115 | 12.0066 | 106.9818 | 27.7652 | 6.9586 | 79.2242 | 21.4984 | 29 | 23.1373 | 47 | 34 | 1.0029 | 56.0784 | 81 | 7600 | 30.1961 | 106.2317 | 38.4277 | 0 | 20.3125 | 0 | 38.0402 | 34.3438
10/1/2020 03:23:21.9 | 130.5146 | 42 | 33 | 2504.8516 | 97.9453 | 46.5792 | 51.8553 | 30.9783 | 33.3643 | -0.00454 | 106.7469 | 11.6111 | 70.8468 | 69.5197 | 23.2971 | 0.97677 | 99.0099 | 501.6377 | 473.9516 | 54.4577 | 580.0839 | 1.4646 | 451.2343 | 25.6918 | 40.0666 | 27.5978 | 42.1212 | 12.0073 | 106.8423 | 27.884 | 6.8606 | 79.3836 | 21.5311 | 29 | 23.5294 | 47 | 34 | 1.0028 | 56.0784 | 81 | 7500 | 30.1961 | 105.2704 | 39.1998 | 0 | 19.1875 | 0 | 39.0442 | 34.3438
10/1/2020 03:23:22.9 | 130.5149 | 43 | 33 | 2501.8142 | 98.313 | 46.6442 | 51.8926 | 30.9781 | 33.4541 | -0.00454 | 106.7382 | 11.613 | 70.7612 | 69.7557 | 23.3189 | 0.97962 | 99.011 | 503.0146 | 474.3741 | 54.4115 | 582.1002 | 1.4123 | 450.3684 | 25.757 | 40.5941 | 27.718 | 41.9705 | 12.0005 | 107.8238 | 27.7312 | 6.898 | 79.501 | 21.3847 | 29 | 23.1373 | 47 | 34 | 1.0005 | 56.0784 | 78 | 7720 | 30.1961 | 106.8802 | 39.2242 | -0.0625 | 20.125 | 0 | 38.8489 | 34.3438
10/1/2020 03:23:23.9 | 130.5152 | 44 | 33 | 2504.2377 | 98.3498 | 46.721 | 51.9457 | 31.005 | 33.4954 | -0.00454 | 106.7557 | 11.58 | 70.7041 | 69.8392 | 23.3317 | 0.97125 | 99.011 | 501.3005 | 471.8955 | 54.693 | 583.9459 | 1.4103 | 451.9884 | 25.7916 | 40.7256 | 27.718 | 42.2047 | 12.0088 | 107.4877 | 27.9162 | 7.0024 | 79.652 | 21.5982 | 29 | 23.1373 | 47 | 34 | 1.0023 | 56.4706 | 79 | 7720 | 30.1961 | 106.8802 | 38.6719 | 0 | 20.3125 | 0 | 38.4491 | 34.3438
10/1/2020 03:23:24.9 | 130.5155 | 45 | 33 | 2503.8779 | 98.8769 | 46.8347 | 52.0054 | 31.0132 | 33.5486 | -0.00455 | 106.6858 | 11.5723 | 70.7041 | 70.2817 | 23.352 | 0.99174 | 99.0099 | 501.6377 | 473.0503 | 54.5844 | 585.6417 | 1.4482 | 449.9494 | 25.9261 | 40.6666 | 27.7318 | 42.0425 | 12.0308 | 106.7862 | 27.7516 | 6.9753 | 79.9623 | 21.5587 | 29 | 23.5294 | 47 | 34 | 1.0001 | 56.4706 | 82 | 7290 | 30.1961 | 105.9112 | 38.3972 | 0 | 20.1875 | 0 | 38.5437 | 34.3438
10/1/2020 03:23:25.9 | 130.5157 | 46 | 33 | 2501.5729 | 99.1421 | 46.8811 | 52.0561 | 31.0399 | 33.572 | -0.00453 | 106.7033 | 11.5723 | 70.7041 | 69.6905 | 23.3862 | 0.98158 | 99.0076 | 500.5979 | 471.4448 | 54.7062 | 587.3221 | 1.4823 | 450.6477 | 25.9717 | 40.7913 | 27.7249 | 42.1663 | 12.0035 | 107.1481 | 27.8246 | 6.9199 | 80.1133 | 21.6585 | 29 | 23.5294 | 47 | 34 | 0.99989 | 56.8627 | 82 | 7580 | 30.1961 | 105.9112 | 37.9211 | 0 | 18.625 | 0 | 39.328 | 34.3438
10/1/2020 03:23:26.9 | 130.516 | 47 | 33 | 2505.2946 | 99.1523 | 46.9794 | 52.1025 | 31.0263 | 33.6032 | -0.00453 | 106.7382 | 11.5645 | 70.7041 | 69.8876 | 23.4093 | 0.98461 | 99.0071 | 500.2888 | 471.5575 | 54.5267 | 588.907 | 1.4485 | 450.955 | 26.013 | 40.921 | 27.7506 | 42.1913 | 11.9967 | 106.6994 | 27.6396 | 6.9624 | 80.1888 | 21.6843 | 28.5 | 23.5294 | 47 | 34 | 0.99846 | 56.8627 | 83 | 7330 | 30.1961 | 105.5908 | 37.8296 | 0 | 20 | 0 | 39.0839 | 34.3438
10/1/2020 03:23:27.9 | 130.5163 | 48 | 33 | 2502.0078 | 99.7898 | 47.0199 | 52.1454 | 31.0439 | 33.6435 | -0.00454 | 106.8167 | 11.547 | 70.8183 | 69.9576 | 23.4437 | 0.97036 | 99.0076 | 499.6144 | 471.6702 | 54.7571 | 590.4637 | 1.4438 | 450.0612 | 26.1459 | 41.0524 | 27.7386 | 42.4773 | 11.9883 | 107.7084 | 27.8772 | 7.0179 | 80.4907 | 21.6189 | 28.5 | 23.9216 | 47 | 34 | 1.0022 | 57.2549 | 79 | 7600 | 30.1961 | 105.9112 | 39.9414 | 0 | 20.6875 | 0 | 38.0768 | 34.3438
10/1/2020 03:23:28.9 | 130.5166 | 49 | 33 | 2502.5024 | 99.8421 | 47.0343 | 52.1955 | 31.07 | 33.6565 | -0.00453 | 106.8255 | 11.5558 | 70.4757 | 69.4459 | 23.4722 | 0.97499 | 99.0099 | 498.9961 | 470.7689 | 54.6863 | 591.7381 | 1.442 | 451.5695 | 26.1648 | 41.0321 | 27.7781 | 42.3535 | 12.024 | 107.9627 | 27.699 | 6.9985 | 80.8011 | 21.6585 | 29 | 23.5294 | 48 | 34 | 1.0012 | 56.8627 | 83 | 7460 | 30.1961 | 106.8802 | 39.3036 | 0 | 20.625 | 0 | 38.3789 | 34.4375
10/1/2020 03:23:29.9 | 130.5169 | 50 | 33 | 2504.3238 | 99.9455 | 47.0874 | 52.2432 | 31.0947 | 33.6472 | -0.00456 | 106.7993 | 11.5587 | 70.4186 | 69.3233 | 23.489 | 0.97927 | 99.0076 | 501.1318 | 472.0927 | 54.8459 | 593.0528 | 1.4456 | 450.0053 | 26.2109 | 40.9867 | 27.7643 | 42.4639 | 12.0051 | 107.5683 | 27.6532 | 7.0591 | 81.0694 | 21.7514 | 28.5 | 23.5294 | 48 | 34 | 1.0029 | 57.2549 | 84 | 7680 | 30.1961 | 106.8802 | 38.6597 | 0 | 20 | 0 | 38.8458 | 34.4375
10/1/2020 03:23:30.9 | 130.5171 | 51 | 33 | 2502.6663 | 100.4432 | 47.1696 | 52.2918 | 31.0818 | 33.6688 | -0.00453 | 106.7382 | 11.547 | 70.5899 | 69.9259 | 23.4993 | 0.98497 | 99.0071 | 498.9961 | 470.1492 | 54.8903 | 594.378 | 1.4597 | 451.4577 | 26.324 | 40.8755 | 27.7111 | 42.3017 | 11.983 | 106.9235 | 27.9094 | 6.9728 | 81.1365 | 21.538 | 28.5 | 23.5294 | 48 | 33 | 1.003 | 57.2549 | 79 | 7820 | 30.5882 | 106.5597 | 38.1378 | 0 | 18.75 | 0 | 39.1602 | 34.4375
10/1/2020 03:23:31.9 | 130.5174 | 52 | 33 | 2503.6876 | 100.7302 | 47.2176 | 52.3465 | 31.0777 | 33.6858 | -0.00453 | 106.7469 | 11.5528 | 70.8468 | 69.8992 | 23.5357 | 0.97962 | 99.0116 | 500.6822 | 471.135 | 55.0498 | 595.789 | 1.4708 | 450.145 | 26.41 | 40.8823 | 27.718 | 42.3084 | 11.999 | 106.6479 | 27.9162 | 7.0746 | 81.2791 | 21.6516 | 28.5 | 23.9216 | 48 | 33 | 0.99873 | 57.6471 | 80 | 7680 | 30.1961 | 105.5908 | 37.8876 | 0 | 20.125 | 0 | 38.4949 | 34.3438
10/1/2020 03:23:32.9 | 130.5177 | 53 | 33 | 2503.5866 | 101.234 | 47.293 | 52.3927 | 31.0896 | 33.6701 | -0.00453 | 106.8255 | 11.5596 | 70.3616 | 69.5867 | 23.556 | 0.99387 | 99.0105 | 498.7432 | 470.1492 | 54.8015 | 597.0394 | 1.4617 | 450.5639 | 26.541 | 41.0978 | 27.8313 | 42.5224 | 11.9921 | 107.5431 | 27.6075 | 7.072 | 81.5391 | 21.8719 | 28.5 | 23.9216 | 48 | 33 | 0.99931 | 58.0392 | 80 | 7850 | 30.5882 | 106.2317 | 39.1876 | -0.0625 | 20 | 0 | 38.4613 | 34.3438
10/1/2020 03:23:33.9 | 130.518 | 54 | 33 | 2504.9017 | 101.5776 | 47.3642 | 52.4389 | 31.1146 | 33.6618 | -0.00454 | 106.8691 | 11.5596 | 70.7041 | 69.9326 | 23.5518 | 0.99566 | 99.0127 | 499.4458 | 471.135 | 55.0037 | 598.2342 | 1.4374 | 450.6198 | 26.6451 | 40.9916 | 27.8175 | 42.2615 | 12.0354 | 107.2933 | 27.8685 | 7.0772 | 81.7404 | 21.6981 | 28.5 | 23.9216 | 48 | 33 | 0.99962 | 58.0392 | 84 | 7630 | 30.5882 | 106.2317 | 38.623 | -0.125 | 19.25 | 0 | 39.1754 | 34.3438
10/1/2020 03:23:34.9 | 130.5182 | 55 | 33 | 2501.0331 | 102.0103 | 47.4334 | 52.4737 | 31.1066 | 33.6531 | -0.00454 | 106.9302 | 11.5606 | 70.6756 | 69.6353 | 23.5442 | 0.97748 | 99.0093 | 499.3053 | 470.628 | 55.0433 | 599.284 | 1.4341 | 449.8656 | 26.7172 | 41.3453 | 27.7712 | 42.5608 | 12.0172 | 106.9257 | 27.7516 | 7.161 | 81.8998 | 21.705 | 28.5 | 23.9216 | 48 | 33 | 0.99745 | 58.0392 | 81 | 7820 | 30.5882 | 105.9112 | 38.266 | -0.0625 | 20.0625 | 0 | 38.797 | 34.3438
10/1/2020 03:23:35.9 | 130.5185 | 56 | 33 | 2504.5832 | 102.1744 | 47.5233 | 52.5032 | 31.1044 | 33.6488 | -0.00454 | 106.9476 | 11.5606 | 71.1037 | 69.7707 | 23.532 | 0.98461 | 99.0071 | 498.968 | 469.6141 | 55.1074 | 600.3987 | 1.4493 | 450.7874 | 26.7982 | 41.2544 | 27.7574 | 42.9886 | 12.0058 | 107.1195 | 27.8178 | 7.17 | 82.1514 | 21.6378 | 28.5 | 24.3137 | 48 | 33 | 1.0002 | 58.4314 | 81 | 7650 | 30.5882 | 105.5908 | 38.8367 | -0.0625 | 20.1875 | 0 | 38.2538 | 34.3438
10/1/2020 03:23:36.9 | 130.5188 | 57 | 33 | 2501.8895 | 102.886 | 47.6135 | 52.5371 | 31.1174 | 33.6272 | -0.00454 | 107 | 11.5538 | 70.7041 | 70.0125 | 23.531 | 0.99619 | 99.0088 | 498.6589 | 470.0929 | 55.0433 | 601.3735 | 1.4739 | 450.8433 | 26.9559 | 41.1887 | 27.8244 | 42.8199 | 12.0104 | 107.2613 | 27.5938 | 7.1738 | 82.3611 | 21.7583 | 28.5 | 23.9216 | 48 | 33 | 1.0005 | 58.4314 | 81 | 7750 | 30.5882 | 106.2317 | 38.4613 | -0.0625 | 20.125 | 0 | 38.6566 | 34.3438
10/1/2020 03:23:37.9 | 130.5191 | 58 | 33 | 2502.1871 | 103.0602 | 47.6454 | 52.5918 | 31.1091 | 33.6236 | -0.00454 | 106.9826 | 11.5596 | 70.7041 | 69.4878 | 23.5374 | 1.0028 | 99.0065 | 496.8042 | 468.0649 | 55.1896 | 602.539 | 1.4876 | 451.0667 | 27.0047 | 41.0254 | 27.7712 | 42.6059 | 12.0308 | 107.091 | 27.9551 | 7.1558 | 82.5792 | 21.705 | 28.5 | 23.9216 | 48 | 33 | 0.99635 | 58.4314 | 85 | 7460 | 30.5882 | 105.9112 | 38.15 | -0.0625 | 19.8125 | 0 | 39.035 | 34.3438
10/1/2020 03:23:38.9 | 130.5194 | 59 | 33 | 2503.7443 | 103.3782 | 47.6762 | 52.6004 | 31.1051 | 33.615 | -0.00454 | 107.0698 | 11.547 | 70.6185 | 69.6453 | 23.5421 | 0.9871 | 99.0082 | 496.8323 | 467.7833 | 55.1962 | 603.584 | 1.4823 | 450.2287 | 27.1049 | 40.7188 | 27.7712 | 42.9235 | 12.0248 | 106.5324 | 28.0671 | 7.1558 | 82.7721 | 21.705 | 28.5 | 24.3137 | 48 | 33 | 0.99821 | 58.8235 | 85 | 7550 | 30.5882 | 105.5908 | 37.7075 | -0.0625 | 20.25 | 0 | 38.916 | 34.3438
10/1/2020 03:23:39.9 | 130.5196 | 60 | 33 | 2502.9419 | 103.4685 | 47.7568 | 52.6509 | 31.1015 | 33.6012 | -0.00454 | 107.192 | 11.5393 | 70.4757 | 69.8709 | 23.5552 | 0.98657 | 99.0088 | 496.2984 | 467.3889 | 55.4066 | 604.6746 | 1.4582 | 450.7874 | 27.1199 | 41.0911 | 27.7781 | 42.9301 | 11.983 | 106.8131 | 27.9687 | 7.1996 | 83.0656 | 21.7652 | 28.5 | 24.3137 | 48 | 33 | 0.99916 | 59.2157 | 82 | 7770 | 30.5882 | 105.9112 | 37.4512 | -0.0625 | 20.5 | 0 | 38.2721 | 34.3438
10/1/2020 03:23:40.9 | 130.5199 | 61 | 33 | 2506.0355 | 104.0403 | 47.803 | 52.7252 | 31.1178 | 33.5714 | -0.00449 | 107.2356 | 11.5393 | 70.7612 | 69.6068 | 23.5646 | 0.97998 | 99.0093 | 496.3827 | 467.7269 | 55.349 | 605.7898 | 1.4947 | 451.6533 | 27.3034 | 41.0843 | 27.7643 | 42.9235 | 11.9899 | 106.6736 | 27.9094 | 7.2138 | 83.3256 | 21.7514 | 28.5 | 24.3137 | 48 | 33 | 1.0068 | 59.2157 | 86 | 7750 | 30.5882 | 105.5908 | 36.9598 | -0.0625 | 20.25 | 0 | 38.1409 | 34.3438
10/1/2020 03:23:41.9 | 130.5202 | 62 | 33 | 2503.2077 | 105.2871 | 47.8304 | 52.7805 | 31.1158 | 33.5543 | -0.00454 | 107.3316 | 11.549 | 70.5899 | 70.0608 | 23.5722 | 0.9798 | 99.0082 | 497.3663 | 468.0931 | 55.349 | 606.9104 | 1.5419 | 450.7315 | 27.5995 | 41.2409 | 27.7574 | 42.8717 | 12.0043 | 107.3448 | 27.7516 | 7.3504 | 83.7282 | 21.7445 | 28.5 | 24.7059 | 48 | 33 | 1.0008 | 59.6078 | 83 | 7870 | 30.5882 | 105.9112 | 38.7299 | -0.0625 | 19.4375 | 0 | 39.0259 | 34.3438
10/1/2020 03:23:42.9 | 130.5205 | 63 | 33 | 2503.7182 | 105.8491 | 47.9005 | 52.8312 | 31.1004 | 33.5381 | -0.00452 | 107.384 | 11.548 | 70.7041 | 69.9842 | 23.5976 | 0.97054 | 99.0099 | 497.563 | 468.0649 | 55.5396 | 607.9507 | 1.6101 | 450.2287 | 27.7524 | 41.2274 | 27.6441 | 42.91 | 12.0119 | 107.3465 | 27.6854 | 7.4213 | 84.1644 | 21.6843 | 28 | 24.7059 | 48 | 33 | 1.0016 | 60 | 87 | 7770 | 30.5882 | 106.5597 | 38.2996 | -0.0625 | 20.75 | 0 | 38.3514 | 34.3438
10/1/2020 03:23:43.9 | 130.5207 | 64 | 33 | 2504.705 | 106.1103 | 47.9739 | 52.8667 | 31.1116 | 33.5147 | -0.00453 | 107.384 | 11.5567 | 70.8468 | 70.0292 | 23.6182 | 0.98212 | 99.0099 | 496.6918 | 467.3608 | 55.4377 | 608.9404 | 1.5791 | 450.5081 | 27.8319 | 41.0708 | 27.7299 | 42.8065 | 11.9975 | 107.2344 | 27.738 | 7.4007 | 84.4915 | 21.8236 | 28.5 | 24.3137 | 48 | 33 | 1.004 | 60 | 83 | 7970 | 30.5882 | 106.5597 | 37.8845 | -0.125 | 19.375 | 0 | 38.7604 | 34.3438
10/1/2020 03:23:44.9 | 130.521 | 65 | 33 | 2501.5239 | 106.4698 | 48.0124 | 52.8922 | 31.13 | 33.4943 | -0.00454 | 107.3142 | 11.5558 | 70.7897 | 70.1904 | 23.6166 | 0.97873 | 99.0116 | 496.2984 | 466.7693 | 55.566 | 610.033 | 1.5113 | 450.3405 | 27.8907 | 41.2022 | 27.7386 | 43.2475 | 11.999 | 107.012 | 27.923 | 7.3801 | 84.5586 | 21.779 | 28.5 | 24.3137 | 49 | 33 | 1.0037 | 60 | 86 | 7770 | 30.5882 | 106.2317 | 37.4023 | 0 | 19.9375 | 0 | 38.8672 | 34.3438
10/1/2020 03:23:45.9 | 130.5213 | 66 | 33 | 2500.9108 | 106.4479 | 48.069 | 52.9446 | 31.1223 | 33.4865 | -0.00454 | 107.2793 | 11.5674 | 70.5043 | 69.8442 | 23.6199 | 0.97267 | 99.0076 | 495.4273 | 466.5721 | 55.6481 | 610.9969 | 1.514 | 451.1505 | 27.8781 | 41.1298 | 27.7368 | 42.9685 | 12.0035 | 106.84 | 27.85 | 7.3015 | 84.6928 | 21.8305 | 28 | 24.7059 | 49 | 33 | 0.99965 | 60.3922 | 83 | 7940 | 30.5882 | 105.9112 | 37.0789 | -0.0625 | 20.3125 | 0 | 38.3728 | 34.3438
10/1/2020 03:23:46.9 | 130.5216 | 67 | 33 | 2503.22 | 106.5144 | 48.1215 | 52.9825 | 31.1212 | 33.4429 | -0.00454 | 107.2793 | 11.5528 | 70.8468 | 69.642 | 23.5841 | 0.98158 | 99.0065 | 494.7528 | 465.1075 | 55.6924 | 612.0078 | 1.524 | 451.0946 | 27.9213 | 41.123 | 27.7437 | 42.8583 | 11.9975 | 106.9789 | 27.8432 | 7.3672 | 84.8354 | 21.7841 | 28 | 24.7059 | 49 | 33 | 1.0026 | 60 | 87 | 7800 | 30.9804 | 105.2704 | 38.3667 | 0 | 20.625 | 0 | 38.1134 | 34.25
10/1/2020 03:23:47.9 | 130.5219 | 68 | 33 | 2504.1469 | 107.0482 | 48.153 | 53.0237 | 31.0972 | 33.423 | -0.00459 | 107.3491 | 11.5635 | 70.5899 | 69.8675 | 23.5664 | 0.99227 | 99.0065 | 494.8933 | 465.3328 | 55.6924 | 613.1096 | 1.5273 | 449.8656 | 28.0716 | 41.0708 | 27.7111 | 43.2207 | 12.0028 | 107.7072 | 28.0535 | 7.411 | 85.1289 | 21.9115 | 28 | 24.7059 | 49 | 33 | 0.99657 | 60.7843 | 87 | 7600 | 30.9804 | 106.5597 | 38.2172 | 0 | 20.1875 | 0 | 38.9313 | 34.3438
10/1/2020 03:23:48.9 | 130.5221 | 69 | 33 | 2504.1382 | 107.859 | 48.1789 | 53.0625 | 31.0997 | 33.3882 | -0.00452 | 107.4014 | 11.5664 | 70.4472 | 70.1007 | 23.5746 | 0.97927 | 99.0076 | 496.2422 | 466.5158 | 55.7631 | 613.9948 | 1.563 | 450.6198 | 28.2842 | 41.2477 | 27.7643 | 43.2408 | 12.0104 | 107.9325 | 27.9162 | 7.4677 | 85.3554 | 21.8581 | 28 | 25.098 | 49 | 33 | 1.0026 | 60.7843 | 88 | 7850 | 30.9804 | 106.8802 | 37.7899 | 0 | 19.875 | 0 | 38.6505 | 34.3438
10/1/2020 03:23:49.9 | 130.5224 | 70 | 33 | 2502.1561 | 108.3295 | 48.1912 | 53.098 | 31.1048 | 33.3536 | -0.00456 | 107.3753 | 11.5703 | 70.647 | 70.2071 | 23.5801 | 0.96555 | 99.0076 | 494.7247 | 465.6145 | 55.8452 | 614.9762 | 1.6214 | 450.0053 | 28.385 | 41.123 | 27.8382 | 43.2207 | 12.0142 | 107.0081 | 27.9483 | 7.4381 | 85.6406 | 21.9322 | 28 | 24.7059 | 49 | 33 | 1.0013 | 61.1765 | 85 | 7920 | 30.9804 | 106.2317 | 37.3199 | 0.0625 | 20.5625 | 0 | 38.3301 | 34.25
10/1/2020 03:23:50.9 | 130.5227 | 71 | 33 | 2501.7426 | 108.2636 | 48.2404 | 53.1446 | 31.0827 | 33.3174 | -0.00454 | 107.3142 | 11.581 | 70.7041 | 69.4123 | 23.5916 | 0.98105 | 99.0076 | 494.3875 | 464.8258 | 55.929 | 615.5784 | 1.6615 | 451.2622 | 28.3631 | 41.2612 | 27.6767 | 43.2542 | 12.0187 | 106.6719 | 27.509 | 7.4458 | 85.8167 | 21.877 | 28 | 25.098 | 49 | 32 | 0.99861 | 61.1765 | 84 | 7920 | 30.9804 | 105.9112 | 36.9141 | 0 | 20.0625 | 0 | 38.1134 | 34.25
10/1/2020 03:23:51.9 | 130.523 | 72 | 33 | 2505.8813 | 108.462 | 48.3039 | 53.2008 | 31.07 | 33.2846 | -0.00454 | 107.2531 | 11.5887 | 70.9325 | 69.6035 | 23.622 | 0.98746 | 99.0116 | 494.2751 | 465.3891 | 55.8452 | 616.5353 | 1.6852 | 450.2846 | 28.4621 | 41.2796 | 27.8776 | 43.2725 | 12.0035 | 106.7319 | 28.0535 | 7.4278 | 85.9928 | 21.9717 | 28 | 25.098 | 49 | 32 | 0.9994 | 61.1765 | 88 | 7650 | 30.9804 | 105.5908 | 36.4319 | 0 | 18.875 | 0 | 38.7116 | 34.25
10/1/2020 03:23:52.9 | 130.5232 | 73 | 33 | 2505.6259 | 109.5997 | 48.4087 | 53.2542 | 31.0523 | 33.2484 | -0.00453 | 107.2705 | 11.579 | 70.7326 | 69.5649 | 23.629 | 0.98746 | 99.0093 | 493.5445 | 464.2907 | 55.8008 | 617.4052 | 1.6861 | 449.7819 | 28.7577 | 41.3907 | 27.9102 | 43.2792 | 12.0096 | 107.1218 | 27.6922 | 7.5709 | 86.3619 | 21.8443 | 28 | 25.4902 | 49 | 32 | 0.99742 | 61.9608 | 85 | 7990 | 31.3726 | 105.5908 | 38.2385 | 0 | 20.25 | 0 | 38.681 | 34.25
10/1/2020 03:23:53.9 | 130.5235 | 74 | 33 | 2504.9552 | 110.5187 | 48.4776 | 53.2974 | 31.0612 | 33.1952 | -0.00453 | 107.4276 | 11.5713 | 70.7326 | 69.6236 | 23.6463 | 0.99833 | 99.0093 | 495.343 | 465.2483 | 55.9536 | 618.2609 | 1.7081 | 449.6422 | 28.9911 | 41.495 | 27.8175 | 43.3827 | 12.0179 | 107.7101 | 27.5344 | 7.6134 | 86.9322 | 22.0181 | 28 | 25.4902 | 49 | 32 | 0.99986 | 62.3529 | 90 | 7800 | 31.3726 | 106.8802 | 38.1043 | -0.125 | 19.5625 | 0 | 38.9679 | 34.25
10/1/2020 03:23:54.9 | 130.5238 | 75 | 33 | 2504.5842 | 111.0742 | 48.5166 | 53.3287 | 31.0483 | 33.1561 | -0.00453 | 107.4887 | 11.5606 | 70.4472 | 69.7122 | 23.6541 | 0.96804 | 99.0071 | 494.0784 | 465.2765 | 56.1129 | 619.1518 | 1.7353 | 451.1226 | 29.1325 | 41.1887 | 27.8244 | 43.3894 | 12.0217 | 108.0159 | 27.8568 | 7.5979 | 87.2425 | 22.025 | 28 | 25.4902 | 49 | 32 | 1.0007 | 62.3529 | 86 | 7990 | 31.3726 | 106.8802 | 37.7502 | -0.125 | 20.0625 | 0 | 38.9099 | 34.1562
10/1/2020 03:23:55.9 | 130.5241 | 76 | 33 | 2502.3785 | 111.4561 | 48.5661 | 53.3915 | 31.0495 | 33.1028 | -0.00454 | 107.5149 | 11.5596 | 70.6756 | 69.734 | 23.6614 | 1.0008 | 99.0082 | 494.0503 | 464.6005 | 55.8781 | 619.9973 | 1.7685 | 450.536 | 29.2069 | 41.3133 | 27.8244 | 43.5647 | 12.0005 | 107.5689 | 27.8772 | 7.5876 | 87.5696 | 22.2383 | 28 | 25.098 | 49 | 32 | 0.99663 | 62.7451 | 90 | 7900 | 31.3726 | 106.5597 | 37.5366 | -0.1875 | 20.5625 | 0 | 37.9761 | 34.25
10/1/2020 03:23:56.9 | 130.5244 | 77 | 33 | 2502.5647 | 111.4041 | 48.627 | 53.4483 | 31.0358 | 33.0605 | -0.00453 | 107.4625 | 11.5596 | 70.8468 | 69.8859 | 23.6585 | 0.99619 | 99.0088 | 492.9825 | 463.9245 | 56.1129 | 620.8325 | 1.7723 | 450.2567 | 29.1954 | 41.3453 | 27.8638 | 43.5964 | 11.9823 | 107.4014 | 27.8042 | 7.5683 | 87.8129 | 22.0112 | 28 | 25.4902 | 49 | 32 | 1.0011 | 62.7451 | 90 | 7990 | 31.3726 | 106.5597 | 37.1796 | -0.0625 | 19.5 | 0 | 38.6597 | 34.1562
10/1/2020 03:23:57.9 | 130.5246 | 78 | 33 | 2502.507 | 111.6742 | 48.684 | 53.5048 | 31.0433 | 33.0174 | -0.00448 | 107.4189 | 11.5674 | 70.7041 | 70.2154 | 23.6761 | 1.0056 | 99.0031 | 492.589 | 462.995 | 56.3164 | 621.6885 | 1.765 | 450.4522 | 29.2656 | 41.3453 | 27.7712 | 43.4411 | 11.9777 | 107.1156 | 28.0145 | 7.5799 | 87.8296 | 21.9717 | 28 | 25.4902 | 49 | 32 | 1.0009 | 62.3529 | 90 | 7900 | 31.3726 | 105.9112 | 36.8195 | -0.125 | 19.1875 | 0 | 39.2578 | 34.1562
10/1/2020 03:23:58.9 | 130.5249 | 79 | 33 | 2501.6536 | 111.7574 | 48.7276 | 53.5457 | 31.028 | 32.9641 | -0.0025 | 107.3229 | 11.5664 | 70.5614 | 70.1473 | 23.6904 | 0.98764 | 99.0059 | 492.842 | 462.9387 | 56.3296 | 622.5134 | 1.8337 | 450.1729 | 29.2774 | 41.3066 | 27.7969 | 43.8167 | 11.9823 | 106.9784 | 27.8704 | 7.6186 | 87.8967 | 21.9975 | 27.5 | 25.4902 | 49 | 32 | 1.002 | 62.7451 | 86 | 8090 | 31.3726 | 106.2317 | 36.5936 | -0.0625 | 20.3125 | 0 | 38.385 | 34.1562
10/1/2020 03:23:59.9 | 130.5252 | 80 | 33 | 2503.1804 | 111.7789 | 48.7572 | 53.5689 | 31.0286 | 32.9219 | 0.00793 | 107.3491 | 11.5858 | 70.9895 | 70.0142 | 23.7104 | 0.98443 | 99.0082 | 491.5212 | 462.2909 | 56.2655 | 623.4255 | 1.8168 | 451.5136 | 29.3009 | 41.2931 | 27.8313 | 43.8033 | 12.0164 | 107.0086 | 27.9094 | 7.5928 | 88.0225 | 22.0853 | 28 | 25.8823 | 49 | 32 | 1.0003 | 62.7451 | 86 | 8090 | 31.3726 | 106.2317 | 36.2793 | 0 | 20.6875 | 0 | 38.0829 | 34.1562
10/1/2020 03:24:00.9 | 130.5255 | 81 | 33 | 2504.2083 | 112.2363 | 48.8218 | 53.5905 | 31.0087 | 32.8878 | 0.0182 | 107.3491 | 11.5955 | 70.4757 | 70.6523 | 23.7262 | 0.99174 | 99.0082 | 494.6685 | 464.854 | 56.3541 | 624.0999 | 1.7913 | 449.1674 | 29.4328 | 41.1752 | 27.8707 | 43.8933 | 12.0035 | 106.5884 | 27.9483 | 7.6353 | 88.1987 | 21.9115 | 28 | 25.8823 | 49 | 32 | 0.99913 | 62.7451 | 90 | 7700 | 31.3726 | 105.9112 | 36.1725 | 0 | 20.6875 | 0 | 38.3514 | 34.1562
10/1/2020 03:24:01.9 | 130.5257 | 82 | 33 | 2501.2332 | 112.6256 | 48.8844 | 53.633 | 31.0058 | 32.8294 | 0.02728 | 107.3927 | 11.5829 | 70.6756 | 69.7172 | 23.7474 | 0.98728 | 99.0088 | 493.4883 | 462.9105 | 56.5642 | 625.0667 | 1.7955 | 451.1505 | 29.4998 | 41.182 | 27.7643 | 43.7449 | 12.0149 | 106.589 | 27.85 | 7.6933 | 88.3245 | 22.1248 | 27.5 | 25.8823 | 49 | 32 | 0.99898 | 62.7451 | 86 | 7970 | 31.3726 | 105.9112 | 36.5234 | -0.0625 | 19.125 | 0 | 38.916 | 34.1562
10/1/2020 03:24:02.9 | 130.526 | 83 | 33 | 2499.8306 | 112.4923 | 48.9292 | 53.6775 | 31.008 | 32.7731 | 0.03515 | 107.3316 | 11.58 | 70.5614 | 69.3804 | 23.7713 | 0.9839 | 99.0093 | 491.0716 | 461.6149 | 56.5199 | 625.9075 | 1.8153 | 450.3963 | 29.4484 | 41.4496 | 27.8638 | 43.6481 | 12.0119 | 107.57 | 28.0145 | 7.607 | 88.1735 | 22.1179 | 27.5 | 25.4902 | 49 | 32 | 0.99825 | 62.7451 | 86 | 7990 | 31.3726 | 106.2317 | 37.1155 | -0.125 | 18.625 | 0 | 39.3341 | 34.1562
10/1/2020 03:24:03.9 | 130.5263 | 84 | 33 | 2501.7465 | 112.2525 | 48.9452 | 53.7247 | 30.9873 | 32.7221 | 0.03805 | 107.288 | 11.5742 | 70.5328 | 69.7356 | 23.7799 | 0.96608 | 99.0076 | 492.5328 | 462.6852 | 56.5002 | 626.6783 | 1.8492 | 450.8153 | 29.4081 | 41.2728 | 27.8175 | 43.6797 | 11.9959 | 107.3162 | 27.9941 | 7.6276 | 88.2574 | 22.0715 | 27.5 | 25.4902 | 49 | 32 | 0.99666 | 63.1373 | 91 | 7920 | 31.3726 | 106.2317 | 36.7584 | -0.125 | 19.625 | 0 | 38.9832 | 34.0625
10/1/2020 03:24:04.9 | 130.5266 | 85 | 33 | 2502.5866 | 112.5957 | 48.9814 | 53.7614 | 30.9748 | 32.6614 | 0.04087 | 107.2705 | 11.5742 | 70.8183 | 70.1722 | 23.7949 | 0.99049 | 99.0088 | 492.7296 | 462.4035 | 56.4822 | 627.4387 | 1.8294 | 449.3349 | 29.508 | 41.2022 | 27.917 | 43.7649 | 12.0066 | 107.4854 | 27.8704 | 7.6907 | 88.3413 | 22.1712 | 27.5 | 25.8823 | 49 | 32 | 1.0022 | 63.1373 | 90 | 7770 | 31.3726 | 106.2317 | 36.5265 | -0.0625 | 19.625 | 0 | 39.4104 | 34.0625
10/1/2020 03:24:05.9 | 130.5269 | 86 | 33 | 2500.7096 | 112.9001 | 49.0373 | 53.822 | 30.9568 | 32.6219 | 0.04198 | 107.2618 | 11.582 | 70.6756 | 69.9576 | 23.8151 | 0.98532 | 99.0071 | 490.6782 | 460.4601 | 56.6217 | 628.2095 | 1.8485 | 450.117 | 29.5656 | 41.1365 | 27.8707 | 43.8033 | 11.9914 | 107.1195 | 28.3824 | 7.6701 | 88.5342 | 22.1781 | 27.5 | 25.8823 | 50 | 32 | 1.0003 | 63.1373 | 91 | 7940 | 31.3726 | 106.2317 | 36.2579 | -0.0625 | 20.75 | 0 | 38.8031 | 34.0625
10/1/2020 03:24:06.9 | 130.5271 | 87 | 33 | 2502.3409 | 112.9041 | 49.0673 | 53.8514 | 30.9531 | 32.5649 | 0.04455 | 107.2967 | 11.581 | 70.7326 | 69.7039 | 23.8326 | 0.99387 | 99.0099 | 490.0318 | 460.2066 | 56.7742 | 629.0208 | 1.8698 | 451.0108 | 29.5859 | 41.1887 | 27.9308 | 43.855 | 12.0073 | 106.8142 | 27.9619 | 7.6675 | 88.7019 | 22.2383 | 27.5 | 26.2745 | 50 | 32 | 1.0014 | 63.1373 | 87 | 8120 | 31.3726 | 106.2317 | 36.0443 | -0.0625 | 20.6875 | 0 | 38.5712 | 34.0625
10/1/2020 03:24:07.9 | 130.5274 | 88 | 33 | 2501.7047 | 113.1704 | 49.1277 | 53.9079 | 30.9338 | 32.53 | 0.0448 | 107.2793 | 11.5858 | 70.5328 | 70.227 | 23.86 | 0.98924 | 99.0076 | 489.9475 | 459.7841 | 56.4445 | 629.8217 | 1.8782 | 450.7874 | 29.6481 | 41.3723 | 27.8175 | 43.9335 | 12.0096 | 106.6159 | 27.9891 | 7.6869 | 88.8277 | 22.2314 | 27.5 | 25.8823 | 50 | 31 | 0.99803 | 63.5294 | 91 | 7990 | 31.3726 | 105.5908 | 35.9192 | 0 | 20.75 | 0 | 38.5956 | 33.9688
10/1/2020 03:24:08.9 | 130.5277 | 89 | 33 | 2499.0664 | 113.4244 | 49.2035 | 53.9563 | 30.9082 | 32.466 | 0.04576 | 107.2356 | 11.5878 | 70.7612 | 69.3048 | 23.893 | 0.98906 | 99.0099 | 489.8913 | 460.3474 | 56.7168 | 630.5525 | 1.8846 | 451.0388 | 29.6834 | 41.2863 | 27.8244 | 43.8483 | 12.0195 | 106.8983 | 28.0077 | 7.6495 | 88.9284 | 22.3449 | 27.5 | 26.2745 | 50 | 31 | 0.99983 | 63.1373 | 91 | 7700 | 31.3726 | 105.5908 | 37.4145 | 0.0625 | 20.625 | 0 | 38.2599 | 34.0625
10/1/2020 03:24:09.9 | 130.528 | 90 | 33 | 2501.4493 | 113.0553 | 49.2247 | 54.0108 | 30.905 | 32.4309 | 0.04252 | 107.2967 | 11.581 | 70.8183 | 69.4761 | 23.936 | 0.98087 | 99.0082 | 489.3855 | 459.7559 | 56.8825 | 631.3184 | 1.8288 | 449.5305 | 29.615 | 41.0911 | 27.8776 | 43.9651 | 12.0066 | 107.877 | 27.9162 | 7.6804 | 89.0207 | 22.3449 | 27.5 | 25.8823 | 50 | 31 | 1.0021 | 63.5294 | 87 | 7970 | 31.3726 | 106.5597 | 37.3047 | 0 | 20.25 | 0 | 38.4247 | 33.9688
10/1/2020 03:24:10.9 | 130.5283 | 91 | 33 | 2500.7023 | 113.1027 | 49.216 | 54.0628 | 30.8959 | 32.385 | 0.0432 | 107.2269 | 11.5761 | 70.5043 | 69.9992 | 23.966 | 0.9782 | 99.0099 | 489.4417 | 459.7278 | 56.9842 | 631.8165 | 1.8199 | 450.3684 | 29.6185 | 41.1433 | 27.79 | 44.0168 | 11.9914 | 107.2905 | 27.9162 | 7.7268 | 89.1297 | 22.2572 | 27.5 | 25.8823 | 50 | 31 | 0.99983 | 63.1373 | 92 | 7750 | 31.3726 | 106.2317 | 37.0239 | 0.0625 | 20.375 | 0 | 38.5864 | 33.9688
10/1/2020 03:24:11.9 | 130.5285 | 92 | 33 | 2501.2535 | 113.2679 | 49.2446 | 54.0968 | 30.89 | 32.3438 | 0.04664 | 107.2269 | 11.5781 | 70.8183 | 69.6436 | 23.9847 | 0.97873 | 99.0116 | 489.2731 | 459.1644 | 56.9267 | 632.5825 | 1.8361 | 450.0612 | 29.6683 | 41.0843 | 27.8964 | 44.0618 | 11.9883 | 107.2922 | 28.0671 | 7.7242 | 89.1548 | 22.3105 | 27.5 | 26.2745 | 50 | 31 | 0.99986 | 63.5294 | 91 | 7940 | 31.3726 | 105.9112 | 36.7615 | 0 | 20.3125 | 0 | 38.208 | 33.9688
10/1/2020 03:24:12.9 | 130.5288 | 93 | 33 | 2501.2934 | 113.4498 | 49.2963 | 54.1494 | 30.8851 | 32.31 | 0.04666 | 107.2356 | 11.5771 | 70.8183 | 69.7507 | 24.0194 | 0.9912 | 99.0076 | 488.2895 | 458.3476 | 56.9644 | 633.1783 | 1.8833 | 450.4522 | 29.7164 | 41.0708 | 27.8845 | 44.0485 | 12.002 | 107.0081 | 27.9483 | 7.6856 | 89.2723 | 22.2985 | 27.5 | 25.8823 | 50 | 31 | 1.0002 | 63.5294 | 87 | 8070 | 31.3726 | 106.2317 | 36.7065 | 0 | 20.25 | 0 | 38.2538 | 33.9688
10/1/2020 03:24:13.9 | 130.5291 | 94 | 33 | 2502.755 | 113.7912 | 49.3268 | 54.1819 | 30.8585 | 32.2825 | 0.04682 | 107.2443 | 11.5878 | 70.9039 | 69.7741 | 24.0537 | 0.9611 | 99.0076 | 488.4862 | 458.3476 | 56.9267 | 633.8586 | 1.9331 | 451.4019 | 29.8233 | 41.1887 | 27.9308 | 44.1135 | 11.9891 | 107.0641 | 28.1722 | 7.7281 | 89.289 | 22.3449 | 27.5 | 25.8823 | 50 | 31 | 0.99904 | 63.9216 | 91 | 8040 | 31.3726 | 106.2317 | 36.3373 | 0 | 19.625 | 0 | 38.3575 | 33.9688
10/1/2020 03:24:14.9 | 130.5294 | 95 | 33 | 2497.9814 | 114.305 | 49.3753 | 54.1986 | 30.8502 | 32.2554 | 0.05103 | 107.2007 | 11.5946 | 70.7041 | 69.7974 | 24.0698 | 0.99067 | 99.0105 | 488.7673 | 458.7701 | 57.0793 | 634.5546 | 1.9579 | 449.6981 | 29.9008 | 41.1365 | 27.9446 | 44.3203 | 11.999 | 106.5627 | 27.436 | 7.7011 | 89.1548 | 22.412 | 27.5 | 25.8823 | 50 | 31 | 1.0004 | 63.1373 | 91 | 7630 | 31.3726 | 105.9112 | 36.1206 | -0.0625 | 17.6875 | 0 | 39.386 | 33.875
10/1/2020 03:24:15.9 | 130.5296 | 96 | 33 | 2501.3625 | 113.877 | 49.3859 | 54.2334 | 30.8439 | 32.2359 | 0.05224 | 107.1309 | 11.5975 | 70.6756 | 69.8842 | 24.0778 | 0.98639 | 99.0088 | 488.6268 | 458.2913 | 57.2383 | 634.9878 | 1.8737 | 450.8712 | 29.8292 | 40.9345 | 27.8244 | 44.4303 | 12.0028 | 106.7851 | 28.1264 | 7.6766 | 89.0207 | 22.3449 | 27.5 | 25.8823 | 50 | 31 | 1.0012 | 63.5294 | 87 | 7900 | 31.3726 | 105.9112 | 37.2589 | 0 | 19.6875 | 0 | 38.8489 | 33.875
10/1/2020 03:24:16.9 | 130.5299 | 97 | 33 | 2500.9318 | 114.0387 | 49.433 | 54.2741 | 30.8212 | 32.2312 | 0.04733 | 107.1047 | 11.5878 | 70.8468 | 69.9026 | 24.0834 | 0.99298 | 99.0076 | 488.7111 | 458.4321 | 57.3662 | 635.4666 | 1.8633 | 449.3908 | 29.8664 | 41.2225 | 27.7643 | 44.3021 | 12.0172 | 107.0641 | 27.9434 | 7.7423 | 89.1716 | 22.5512 | 27.5 | 25.8823 | 50 | 31 | 0.99989 | 63.5294 | 91 | 8020 | 31.3726 | 106.2317 | 37.0911 | 0 | 19.3125 | 0 | 39.032 | 33.875
10/1/2020 03:24:17.9 | 130.5302 | 98 | 33 | 2501.4959 | 114.2322 | 49.4631 | 54.3159 | 30.8311 | 32.1797 | 0.04717 | 107.1396 | 11.5936 | 70.8183 | 69.764 | 24.0781 | 0.97962 | 99.0088 | 488.964 | 458.4885 | 57.1169 | 635.991 | 1.9141 | 451.7929 | 29.9238 | 41.0186 | 28.0303 | 44.1519 | 12.0005 | 106.8691 | 28.0009 | 7.7552 | 89.3394 | 22.4447 | 27.5 | 26.2745 | 50 | 31 | 0.99971 | 63.9216 | 88 | 8090 | 31.3726 | 106.2317 | 36.8195 | -0.125 | 19.9375 | 0 | 39.1937 | 33.875
10/1/2020 03:24:18.9 | 130.5305 | 99 | 33 | 2500.5645 | 114.3113 | 49.5257 | 54.3596 | 30.8127 | 32.1552 | 0.0473 | 107.1745 | 11.5732 | 70.7041 | 69.647 | 24.0971 | 0.97303 | 99.0088 | 487.868 | 457.5308 | 57.2186 | 636.5662 | 1.9134 | 451.1226 | 29.9334 | 41.123 | 27.8845 | 44.2552 | 11.9967 | 107.4854 | 27.9483 | 7.7462 | 89.4232 | 22.5117 | 27.5 | 26.2745 | 50 | 31 | 1 | 63.9216 | 92 | 7850 | 31.7647 | 105.9112 | 36.6333 | -0.125 | 20.125 | 0 | 39.3585 | 33.875
10/1/2020 03:24:19.9 | 130.5308 | 100 | 33 | 2500.5679 | 114.6495 | 49.5764 | 54.3934 | 30.8202 | 32.1087 | 0.04529 | 107.2531 | 11.5752 | 70.5614 | 69.9509 | 24.1179 | 0.97303 | 99.0088 | 487.4746 | 457.1646 | 57.53 | 637.1414 | 1.9253 | 451.0667 | 30.022 | 41.0254 | 27.8982 | 44.2619 | 12.0096 | 107.1773 | 28.2705 | 7.799 | 89.6329 | 22.6321 | 27.5 | 26.2745 | 50 | 31 | 1.0007 | 63.9216 | 88 | 8040 | 31.7647 | 106.2317 | 36.4532 | -0.1875 | 20.3125 | 0 | 39.0106 | 33.875
10/1/2020 03:24:20.9 | 130.531 | 101 | 33 | 2504.9197 | 114.5255 | 49.5851 | 54.4567 | 30.7909 | 32.0896 | 0.04374 | 107.2356 | 11.5732 | 70.7041 | 69.4845 | 24.1273 | 0.97944 | 99.011 | 487.8961 | 457.9251 | 57.2957 | 637.6241 | 1.9284 | 451.0108 | 30.0417 | 40.9412 | 27.7368 | 44.3337 | 12.0142 | 107.1795 | 28.0807 | 7.7707 | 89.8091 | 22.577 | 27.5 | 26.2745 | 50 | 31 | 1.0014 | 63.9216 | 88 | 8120 | 31.7647 | 106.2317 | 36.4105 | -0.0625 | 19.9375 | 0 | 39.1327 | 33.875
10/1/2020 03:24:21.9 | 130.5313 | 102 | 33 | 2498.6422 | 115.0331 | 49.6201 | 54.5299 | 30.7555 | 32.0793 | 0.04614 | 107.2269 | 11.5742 | 70.9039 | 69.7106 | 24.1451 | 0.97267 | 99.0093 | 487.025 | 456.8266 | 57.3955 | 638.1486 | 1.9249 | 450.2846 | 30.0992 | 41.096 | 27.8432 | 44.0217 | 12.021 | 107.1778 | 27.9211 | 7.7655 | 89.9181 | 22.6303 | 27.5 | 26.2745 | 50 | 31 | 1.0008 | 63.9216 | 92 | 8040 | 31.7647 | 106.2317 | 36.0321 | -0.125 | 20.5625 | 0 | 38.382 | 33.7812
10/1/2020 03:24:22.9 | 130.5316 | 103 | 33 | 2500.801 | 114.7706 | 49.6285 | 54.5647 | 30.7646 | 32.0579 | 0.04739 | 107.1745 | 11.5771 | 70.5899 | 69.4912 | 24.1589 | 0.97178 | 99.011 | 486.9126 | 456.2915 | 57.4415 | 638.7344 | 1.9136 | 452.184 | 30.0565 | 41.1955 | 27.8175 | 44.2753 | 11.9997 | 106.9274 | 27.9687 | 7.8055 | 90.0271 | 22.7111 | 27.5 | 26.2745 | 50 | 31 | 1.0027 | 63.9216 | 88 | 8260 | 31.7647 | 106.2317 | 35.9253 | -0.125 | 19.5625 | 0 | 38.8092 | 33.7812
10/1/2020 03:24:23.9 | 130.5319 | 104 | 33 | 2500.2836 | 115.0784 | 49.6485 | 54.6401 | 30.7605 | 32.0368 | 0.04539 | 107.1658 | 11.581 | 70.5328 | 69.5549 | 24.176 | 0.98319 | 99.011 | 485.9571 | 455.7 | 57.4284 | 639.2537 | 1.9079 | 450.6477 | 30.1309 | 41.0776 | 27.917 | 44.3136 | 11.9944 | 107.0395 | 27.9551 | 7.8171 | 90.0439 | 22.7042 | 27.5 | 26.2745 | 50 | 31 | 0.9998 | 64.3137 | 88 | 8020 | 31.7647 | 106.2317 | 35.6323 | -0.0625 | 20.375 | 0 | 38.6169 | 33.7812
10/1/2020 03:24:24.9 | 130.5321 | 105 | 33 | 2499.5813 | 115.0986 | 49.704 | 54.6939 | 30.7554 | 32.0235 | 0.04506 | 107.1745 | 11.5849 | 70.5043 | 69.7741 | 24.2015 | 0.99886 | 99.0116 | 486.1819 | 455.7282 | 57.4792 | 639.8239 | 1.8957 | 449.8098 | 30.1277 | 41.0776 | 27.9239 | 44.3653 | 12.0149 | 106.7879 | 28.0077 | 7.8196 | 90.1026 | 22.6045 | 27.5 | 26.6667 | 50 | 31 | 0.99956 | 64.3137 | 93 | 7770 | 31.7647 | 105.5908 | 35.6018 | 0 | 20.375 | 0 | 38.6352 | 33.7812
10/1/2020 03:24:25.9 | 130.5324 | 106 | 33 | 2501.1478 | 115.338 | 49.7396 | 54.7105 | 30.7645 | 32.015 | 0.04573 | 107.192 | 11.5887 | 70.6756 | 69.6336 | 24.2161 | 0.98461 | 99.0122 | 486.5473 | 456.1507 | 57.6955 | 640.6519 | 1.9172 | 449.8098 | 30.2093 | 41.1433 | 28.111 | 44.482 | 12.0278 | 106.5084 | 28.2315 | 7.8261 | 90.1949 | 22.6321 | 27.5 | 26.2745 | 50 | 31 | 1.004 | 64.3137 | 88 | 8120 | 31.7647 | 105.9112 | 35.3546 | -0.125 | 20.5 | 0 | 38.3942 | 33.7812
10/1/2020 03:24:26.9 | 130.5327 | 107 | 33 | 2501.6613 | 115.4851 | 49.8242 | 54.7236 | 30.7694 | 31.9997 | 0.0468 | 107.192 | 11.5829 | 70.6756 | 69.6738 | 24.2344 | 0.97339 | 99.011 | 485.9009 | 455.3338 | 57.7774 | 641.1557 | 1.9289 | 451.0108 | 30.254 | 40.9664 | 27.9239 | 44.4103 | 12.0187 | 107.3756 | 28.0009 | 7.8274 | 90.2536 | 22.7111 | 27.5 | 26.6667 | 50 | 31 | 0.99895 | 64.3137 | 88 | 8240 | 31.7647 | 105.5908 | 36.3373 | -0.0625 | 20.4375 | 0 | 38.4125 | 33.7812
10/1/2020 03:24:27.9 | 130.533 | 108 | 33 | 2502.1402 | 115.7615 | 49.8147 | 54.7026 | 30.7378 | 32.0058 | 0.04699 | 107.2095 | 11.5732 | 70.6185 | 70.0225 | 24.2762 | 0.98301 | 99.0093 | 486.3505 | 455.7845 | 57.8102 | 641.6804 | 1.9364 | 451.5136 | 30.3322 | 40.8958 | 27.8707 | 44.4437 | 12.0126 | 107.0938 | 28.2451 | 7.808 | 90.4129 | 22.8176 | 27.5 | 26.6667 | 50 | 31 | 0.99837 | 64.7059 | 93 | 8090 | 31.7647 | 105.9112 | 36.2213 | -0.125 | 20.375 | 0 | 37.8754 | 33.7812
10/1/2020 03:24:28.9 | 130.5333 | 109 | 33 | 2500.396 | 116.0295 | 49.7748 | 54.726 | 30.7125 | 31.9983 | 0.04841 | 107.2095 | 11.5742 | 70.4757 | 69.3754 | 24.3379 | 0.97891 | 99.011 | 487.4746 | 457.1365 | 57.625 | 642.2052 | 1.951 | 450.4243 | 30.3812 | 41.123 | 27.8175 | 44.462 | 12.0126 | 107.0675 | 28.0535 | 7.808 | 90.4465 | 22.6578 | 27.5 | 26.6667 | 50 | 31 | 0.99846 | 64.3137 | 88 | 8040 | 31.7647 | 106.2317 | 36.0809 | -0.0625 | 19.1875 | 0 | 38.0585 | 33.7812
10/1/2020 03:24:29.9 | 130.5335 | 110 | 33 | 2502.138 | 115.7927 | 49.8449 | 54.7447 | 30.7312 | 31.9533 | 0.05175 | 107.1745 | 11.5742 | 70.6756 | 69.6503 | 24.3723 | 0.97713 | 99.011 | 485.5075 | 454.8832 | 57.7971 | 642.7001 | 1.9311 | 452.1002 | 30.3404 | 41.1433 | 27.8845 | 44.7403 | 11.9929 | 107.0395 | 27.9687 | 7.8132 | 90.3458 | 22.7781 | 27.5 | 26.2745 | 50 | 31 | 1.0015 | 64.3137 | 88 | 8020 | 31.7647 | 106.2317 | 35.8582 | -0.0625 | 19.8125 | 0 | 38.385 | 33.6719
10/1/2020 03:24:30.9 | 130.5338 | 111 | 33 | 2500.511 | 116.0057 | 49.9013 | 54.7716 | 30.7102 | 31.959 | 0.05128 | 107.1745 | 11.5655 | 70.6185 | 70.0375 | 24.3768 | 0.96982 | 99.011 | 485.9009 | 455.5874 | 57.8413 | 643.0074 | 1.8963 | 449.4187 | 30.3764 | 41.1365 | 27.917 | 44.3203 | 11.98 | 107.1795 | 28.0145 | 7.8493 | 90.3458 | 22.864 | 27.5 | 26.6667 | 50 | 31 | 1.0005 | 64.3137 | 89 | 8120 | 31.7647 | 106.2317 | 35.7269 | 0 | 19.75 | 0 | 38.8306 | 33.7812
10/1/2020 03:24:31.9 | 130.5341 | 112 | 33 | 2502.3976 | 116.099 | 49.9106 | 54.7907 | 30.6778 | 31.9676 | 0.04874 | 107.1484 | 11.5732 | 70.5614 | 69.2779 | 24.3847 | 0.97784 | 99.0122 | 485.9852 | 454.9677 | 57.7332 | 643.4971 | 1.8799 | 451.8767 | 30.4238 | 41.2863 | 27.9771 | 44.4686 | 12.0058 | 106.9846 | 27.85 | 7.8093 | 90.4549 | 22.9774 | 27.5 | 26.6667 | 50 | 31 | 1.0007 | 64.7059 | 92 | 7750 | 31.7647 | 105.5908 | 35.5011 | -0.0625 | 20.0625 | 0 | 39.1663 | 33.7812
10/1/2020 03:24:32.9 | 130.5344 | 113 | 33 | 2501.8335 | 116.2595 | 49.9384 | 54.8198 | 30.6754 | 31.9491 | 0.05079 | 107.1396 | 11.5616 | 70.5614 | 69.7089 | 24.3826 | 0.96947 | 99.0133 | 485.2827 | 454.3762 | 57.861 | 643.992 | 1.9207 | 450.3405 | 30.459 | 41.0002 | 27.8845 | 44.857 | 11.9739 | 106.7336 | 28.14 | 7.857 | 90.522 | 22.9379 | 27.5 | 26.2745 | 50 | 31 | 1.0015 | 64.7059 | 92 | 7900 | 31.7647 | 105.9112 | 35.434 | 0 | 19.1875 | 0 | 39.4134 | 33.7812
10/1/2020 03:24:33.9 | 130.5346 | 114 | 33 | 2501.7052 | 116.3699 | 49.9472 | 54.87 | 30.6664 | 31.9382 | 0.05275 | 107.1222 | 11.547 | 70.7612 | 69.6938 | 24.3474 | 0.97731 | 99.011 | 485.0017 | 454.0664 | 58.0575 | 644.4661 | 1.9156 | 451.3739 | 30.4863 | 41.0978 | 27.9771 | 44.592 | 11.9944 | 106.4232 | 28.1858 | 7.8519 | 90.4968 | 22.9242 | 27.5 | 26.6667 | 51 | 31 | 0.99849 | 64.7059 | 88 | 8040 | 31.7647 | 105.9112 | 35.4218 | 0 | 19.375 | 0 | 39.5355 | 33.6719
10/1/2020 03:24:34.9 | 130.5349 | 115 | 33 | 2499.6631 | 116.5191 | 49.9977 | 54.933 | 30.664 | 31.9197 | 0.04948 | 107.1396 | 11.5325 | 70.8754 | 69.5984 | 24.3391 | 0.99085 | 99.0133 | 484.0181 | 453.3622 | 58.1966 | 644.9963 | 1.8713 | 450.2846 | 30.5005 | 41.1365 | 27.9308 | 44.5787 | 11.999 | 106.9857 | 27.9619 | 7.7977 | 90.5975 | 22.8245 | 27 | 26.6667 | 51 | 31 | 0.99748 | 64.7059 | 93 | 8040 | 31.7647 | 105.5908 | 37.027 | 0 | 20.125 | 0 | 39.0625 | 33.6719
10/1/2020 03:24:35.9 | 130.5352 | 116 | 33 | 2500.3574 | 116.4575 | 50.0421 | 54.9904 | 30.6519 | 31.9163 | 0.0444 | 107.1396 | 11.5238 | 70.8468 | 69.9626 | 24.3641 | 0.97446 | 99.0116 | 483.3999 | 452.5454 | 57.9231 | 645.4248 | 1.8525 | 449.5025 | 30.4929 | 41.0119 | 27.9102 | 44.6103 | 11.9982 | 107.3482 | 27.889 | 7.8725 | 90.7233 | 23.0169 | 27 | 26.6667 | 51 | 31 | 0.99959 | 64.7059 | 93 | 8070 | 31.7647 | 106.2317 | 36.9415 | 0 | 20.0625 | 0 | 38.9221 | 33.6719
10/1/2020 03:24:36.9 | 130.5355 | 117 | 33 | 2501.6259 | 116.648 | 50.0532 | 55.056 | 30.6287 | 31.9159 | 0.04644 | 107.2269 | 11.5208 | 70.8468 | 69.5231 | 24.3868 | 0.99298 | 99.0133 | 483.709 | 452.7707 | 58.159 | 645.9146 | 1.8895 | 451.4019 | 30.5582 | 41.15 | 28.0234 | 44.6953 | 11.999 | 107.742 | 28.2909 | 7.906 | 90.8659 | 22.9705 | 27 | 26.6667 | 51 | 31 | 1.0002 | 64.7059 | 89 | 8310 | 31.7647 | 106.5597 | 36.7157 | 0 | 20.375 | 0 | 38.8641 | 33.6719
10/1/2020 03:24:37.9 | 130.5358 | 118 | 33 | 2501.8213 | 116.8859 | 50.0601 | 55.0995 | 30.6212 | 31.9089 | 0.04499 | 107.192 | 11.515 | 70.8183 | 69.5934 | 24.4191 | 0.97891 | 99.011 | 483.0065 | 451.8976 | 58.1196 | 646.3028 | 1.9296 | 450.0053 | 30.6229 | 41.0573 | 27.9496 | 44.3969 | 12.0028 | 107.6838 | 28.0399 | 7.8544 | 91.0001 | 22.9499 | 27.5 | 26.6667 | 51 | 31 | 0.99815 | 64.7059 | 93 | 7850 | 31.7647 | 106.2317 | 36.6089 | 0 | 20.8125 | 0 | 38.5437 | 33.6719
10/1/2020 03:24:38.9 | 130.536 | 119 | 33 | 2502.9587 | 117.2508 | 50.0748 | 55.1389 | 30.6218 | 31.8866 | 0.04455 | 107.192 | 11.5199 | 70.3616 | 69.7724 | 24.4617 | 0.9896 | 99.011 | 483.6528 | 452.4891 | 58.2981 | 646.768 | 1.9497 | 450.955 | 30.7325 | 41.1887 | 27.9239 | 44.5787 | 11.9997 | 107.8238 | 28.1196 | 7.9099 | 91.0923 | 22.8709 | 27.5 | 26.6667 | 51 | 31 | 1.0025 | 65.098 | 94 | 7920 | 31.7647 | 106.5597 | 36.3983 | -0.0625 | 20.5625 | 0 | 38.1287 | 33.6719
10/1/2020 03:24:39.9 | 130.5363 | 120 | 33 | 2499.7105 | 117.6064 | 50.0859 | 55.1981 | 30.625 | 31.8764 | 0.0422 | 107.2182 | 11.5131 | 70.4186 | 70.2237 | 24.5174 | 0.98532 | 99.0116 | 484.0181 | 453.1932 | 58.1082 | 647.2527 | 1.9657 | 450.0612 | 30.7857 | 40.9412 | 27.9239 | 44.6953 | 11.9937 | 107.5443 | 27.923 | 7.9356 | 91.3188 | 23.0839 | 27 | 27.0588 | 51 | 31 | 0.9994 | 65.098 | 89 | 8160 | 31.7647 | 106.8802 | 36.1938 | -0.0625 | 20.125 | 0 | 38.0402 | 33.6719
10/1/2020 03:24:40.9 | 130.5366 | 121 | 33 | 2500.4593 | 117.384 | 50.1381 | 55.2547 | 30.6145 | 31.8834 | 0.04245 | 107.2095 | 11.5121 | 70.4472 | 69.9909 | 24.567 | 0.98443 | 99.0116 | 482.6693 | 451.8976 | 58.3112 | 647.7336 | 1.9079 | 451.8488 | 30.7367 | 41.3588 | 27.9721 | 44.8503 | 11.9937 | 107.5162 | 28.2909 | 7.973 | 91.3104 | 23.2386 | 27 | 26.6667 | 51 | 31 | 1.0014 | 65.098 | 93 | 8120 | 31.7647 | 106.2317 | 36.0443 | -0.0625 | 19.875 | 0 | 37.9883 | 33.6719
10/1/2020 03:24:41.9 | 130.5369 | 122 | 33 | 2503.5114 | 117.287 | 50.131 | 55.3069 | 30.5932 | 31.871 | 0.04446 | 107.1396 | 11.5044 | 70.3901 | 69.9226 | 24.5838 | 0.98069 | 99.0105 | 482.7536 | 452.4046 | 58.3112 | 647.9641 | 1.8873 | 452.6029 | 30.7488 | 41.3588 | 27.9033 | 44.747 | 11.9952 | 107.347 | 28.0281 | 7.9073 | 91.3104 | 23.1165 | 27 | 26.6667 | 51 | 31 | 1.0013 | 65.098 | 93 | 8070 | 31.7647 | 105.9112 | 36.0107 | -0.125 | 19.6875 | 0 | 37.9089 | 33.6719
10/1/2020 03:24:42.9 | 130.5371 | 123 | 33 | 2496.7608 | 117.9574 | 50.1614 | 55.3588 | 30.5882 | 31.8806 | 0.04452 | 107.1222 | 11.4966 | 70.8754 | 70.654 | 24.6143 | 0.98443 | 99.011 | 481.8543 | 450.7991 | 58.2719 | 648.3942 | 1.8693 | 450.536 | 30.8411 | 41.4748 | 27.9377 | 44.5519 | 11.9906 | 107.1515 | 27.9873 | 7.9408 | 91.3104 | 23.1509 | 27 | 26.6667 | 51 | 31 | 1.001 | 65.098 | 93 | 8070 | 31.7647 | 105.9112 | 35.8093 | -0.0625 | 19 | 0 | 38.8184 | 33.6719
10/1/2020 03:24:43.9 | 130.5374 | 124 | 33 | 2502.2931 | 117.6109 | 50.2037 | 55.3911 | 30.5851 | 31.8579 | 0.04302 | 107.1047 | 11.4995 | 70.5328 | 70.1439 | 24.6402 | 0.97659 | 99.0122 | 482.6974 | 452.0102 | 58.4127 | 648.6913 | 1.8912 | 450.7595 | 30.8187 | 41.0978 | 27.7969 | 44.9019 | 12.0263 | 107.2367 | 28.2909 | 7.9331 | 91.3523 | 23.1165 | 27 | 26.6667 | 51 | 31 | 1.0002 | 65.4902 | 89 | 8290 | 31.7647 | 106.2317 | 35.8246 | -0.125 | 20.1875 | 0 | 37.8082 | 33.6719
10/1/2020 03:24:44.9 | 130.5377 | 125 | 33 | 2500.9024 | 118.0384 | 50.2298 | 55.4313 | 30.5776 | 31.875 | 0.04112 | 107.1309 | 11.5082 | 70.2474 | 69.1567 | 24.6668 | 0.99227 | 99.011 | 481.9948 | 451.0244 | 58.3357 | 649.1462 | 1.9499 | 449.8936 | 30.9135 | 41.1752 | 27.917 | 44.617 | 12.0035 | 107.1515 | 28.2111 | 7.9653 | 91.4781 | 23.2368 | 27 | 27.0588 | 51 | 31 | 1.0074 | 65.4902 | 90 | 8120 | 31.7647 | 106.2317 | 35.614 | 0 | 19.6875 | 0 | 38.6169 | 33.6719
10/1/2020 03:24:45.9 | 130.538 | 126 | 33 | 2501.213 | 118.1057 | 50.2362 | 55.4753 | 30.5651 | 31.8658 | 0.04128 | 107.1745 | 11.5112 | 70.7041 | 69.4358 | 24.6882 | 0.98301 | 99.0122 | 482.6693 | 451.4188 | 58.4306 | 649.4993 | 1.9772 | 452.0722 | 30.935 | 41.2728 | 27.9033 | 44.507 | 12.0126 | 107.0686 | 28.0992 | 7.9833 | 91.4949 | 23.2762 | 27 | 27.0588 | 51 | 31 | 0.99718 | 65.098 | 93 | 7850 | 31.7647 | 105.9112 | 35.495 | -0.1875 | 19.5 | 0 | 38.858 | 33.6719
10/1/2020 03:24:46.9 | 130.5383 | 127 | 33 | 2501.0344 | 118.3129 | 50.2571 | 55.5387 | 30.5632 | 31.8543 | 0.04177 | 107.2531 | 11.517 | 70.5614 | 70.0691 | 24.723 | 0.97784 | 99.0122 | 481.3485 | 450.1513 | 58.4372 | 650.035 | 1.9694 | 449.8656 | 30.987 | 41.2796 | 27.917 | 44.617 | 12.0051 | 107.0686 | 28.0535 | 7.9614 | 91.5117 | 23.3432 | 27 | 27.0588 | 51 | 31 | 1.0017 | 65.8824 | 90 | 8120 | 31.7647 | 105.9112 | 35.3302 | -0.0625 | 19.4375 | 0 | 39.1357 | 33.5781
10/1/2020 03:24:47.9 | 130.5385 | 128 | 33 | 2501.3702 | 118.4264 | 50.3379 | 55.5782 | 30.5554 | 31.8449 | 0.04055 | 107.2095 | 11.5383 | 70.6756 | 70.2353 | 24.7522 | 0.98461 | 99.0122 | 481.0675 | 449.8978 | 58.8053 | 650.4391 | 1.9289 | 450.927 | 31.0209 | 41.2931 | 27.9702 | 44.7853 | 12.0043 | 107.4048 | 27.9619 | 7.9279 | 91.5536 | 23.3432 | 27 | 27.0588 | 51 | 31 | 1.0025 | 65.4902 | 90 | 8140 | 31.7647 | 106.2317 | 35.3638 | -0.0625 | 19.5 | 0 | 39.2609 | 33.5781
10/1/2020 03:24:48.9 | 130.5388 | 129 | 33 | 2501.6497 | 118.487 | 50.3802 | 55.6115 | 30.5657 | 31.8422 | 0.0431 | 107.2182 | 11.5354 | 70.647 | 70.3514 | 24.7846 | 0.98621 | 99.0105 | 481.4609 | 449.757 | 58.6532 | 650.8133 | 1.9141 | 450.3963 | 31.0403 | 41.3453 | 27.8776 | 44.8369 | 12.0278 | 107.4591 | 28.3298 | 7.9717 | 91.6039 | 23.357 | 27 | 26.6667 | 51 | 31 | 1.0017 | 65.4902 | 94 | 8040 | 31.7647 | 106.2317 | 35.2661 | 0 | 20.125 | 0 | 39.4257 | 33.6719
10/1/2020 03:24:49.9 | 130.5391 | 130 | 33 | 2501.8755 | 118.6519 | 50.418 | 55.6581 | 30.5587 | 31.8295 | 0.0467 | 107.1222 | 11.548 | 70.5899 | 69.6788 | 24.8162 | 0.99387 | 99.0122 | 481.1799 | 449.8978 | 58.6663 | 651.2369 | 1.9187 | 449.6143 | 31.0863 | 41.15 | 27.9033 | 45.1085 | 12.0043 | 107.2087 | 28.0807 | 8.0027 | 91.7298 | 23.3827 | 27 | 27.0588 | 51 | 31 | 0.99959 | 65.4902 | 90 | 8260 | 31.7647 | 106.5597 | 35.2264 | -0.125 | 20.5 | 0 | 39.3127 | 33.5781
10/1/2020 03:24:50.9 | 130.5394 | 131 | 33 | 2503.2075 | 118.8399 | 50.3678 | 55.6856 | 30.535 | 31.81 | 0.05211 | 107.1745 | 11.5325 | 70.7612 | 69.9742 | 24.835 | 0.98372 | 99.0093 | 481.7981 | 450.4893 | 58.6401 | 651.6515 | 1.9249 | 450.5639 | 31.1521 | 41.3318 | 27.917 | 44.7203 | 12.0043 | 106.8137 | 28.0535 | 8.0143 | 91.8723 | 23.29 | 27 | 27.0588 | 51 | 31 | 0.99925 | 65.4902 | 90 | 8240 | 31.7647 | 106.2317 | 35.0159 | -0.0625 | 20.5625 | 0 | 38.9465 | 33.6719
10/1/2020 03:24:51.9 | 130.5396 | 132 | 33 | 2499.7993 | 119.1972 | 50.4002 | 55.7212 | 30.5337 | 31.8177 | 0.059 | 107.192 | 11.5335 | 70.5614 | 69.9059 | 24.858 | 0.9757 | 99.0099 | 480.4493 | 449.2781 | 58.6025 | 652.2173 | 1.9648 | 449.6981 | 31.2032 | 41.2409 | 27.9702 | 44.8369 | 12.0195 | 106.7862 | 27.9619 | 8.0323 | 91.9898 | 23.3432 | 27 | 26.6667 | 51 | 31 | 0.99855 | 65.4902 | 94 | 7770 | 31.7647 | 105.5908 | 34.9915 | -0.0625 | 20.4375 | 0 | 38.0005 | 33.5781
10/1/2020 03:24:52.9 | 130.5399 | 133 | 33 | 2500.4656 | 119.1751 | 50.416 | 55.7336 | 30.538 | 31.8199 | 0.06547 | 107.2095 | 11.5325 | 70.3901 | 70.1373 | 24.8921 | 0.98871 | 99.0105 | 480.9832 | 449.1655 | 58.7988 | 652.6724 | 1.9807 | 451.765 | 31.2058 | 41.3385 | 27.9308 | 44.9335 | 12.0058 | 106.7868 | 28.1128 | 7.9962 | 92.0149 | 23.357 | 27 | 27.0588 | 51 | 31 | 0.99944 | 65.4902 | 90 | 8090 | 31.7647 | 105.9112 | 35.0677 | -0.0625 | 19.875 | 0 | 38.1043 | 33.5781
10/1/2020 03:24:53.9 | 130.5402 | 134 | 33 | 2502.2718 | 119.196 | 50.4536 | 55.7995 | 30.5253 | 31.8133 | 0.0631 | 107.2007 | 11.5451 | 70.7897 | 70.0225 | 24.9275 | 0.9871 | 99.011 | 480.6741 | 448.8557 | 58.7857 | 653.1874 | 1.9779 | 450.145 | 31.2338 | 41.325 | 28.0234 | 44.7653 | 12.0104 | 106.9274 | 28.0992 | 7.9679 | 92.0149 | 23.5561 | 27 | 27.0588 | 51 | 31 | 0.99922 | 65.8824 | 94 | 8140 | 32.1569 | 105.9112 | 34.9243 | 0 | 19.6875 | 0 | 38.2233 | 33.5781
10/1/2020 03:24:54.9 | 130.5405 | 135 | 33 | 2499.4187 | 119.2873 | 50.5036 | 55.8526 | 30.5078 | 31.7992 | 0.06199 | 107.2007 | 11.5461 | 70.6185 | 69.9692 | 24.9438 | 0.99815 | 99.0122 | 479.803 | 448.5458 | 58.8889 | 653.6268 | 2.0199 | 452.1281 | 31.2221 | 41.2747 | 27.8038 | 44.922 | 12.0043 | 106.7605 | 27.7857 | 8.0194 | 92.0233 | 23.6024 | 27 | 27.0588 | 51 | 31 | 1.0032 | 65.8824 | 90 | 8260 | 32.1569 | 106.2317 | 34.8114 | -0.0625 | 20.25 | 0 | 38.4186 | 33.5781
10/1/2020 03:24:55.9 | 130.5408 | 136 | 33 | 2502.8122 | 119.2249 | 50.5675 | 55.9008 | 30.5212 | 31.7955 | 0.06037 | 107.1396 | 11.5664 | 70.647 | 70.0425 | 24.95 | 0.97463 | 99.0122 | 480.5336 | 448.3205 | 58.9509 | 654.2033 | 2.0264 | 450.1729 | 31.2481 | 41.2342 | 27.9771 | 44.9335 | 12.0096 | 106.9005 | 28.1128 | 8.0452 | 92.0904 | 23.5098 | 27 | 27.0588 | 51 | 31 | 1.0014 | 65.8824 | 94 | 7970 | 32.1569 | 105.5908 | 34.8572 | -0.0625 | 20.375 | 0 | 38.324 | 33.5781
10/1/2020 03:24:56.9 | 130.541 | 137 | 33 | 2500.3833 | 119.652 | 50.5423 | 55.9514 | 30.5036 | 31.7865 | 0.05967 | 107.1745 | 11.5625 | 70.5328 | 70.0491 | 24.9814 | 0.97909 | 99.0122 | 478.988 | 447.391 | 59.0523 | 654.6323 | 2.0385 | 450.3125 | 31.3296 | 41.0776 | 27.9033 | 44.727 | 12.0293 | 107.1246 | 28.1128 | 7.995 | 92.1659 | 23.5955 | 27 | 27.0588 | 51 | 31 | 1.0012 | 65.8824 | 94 | 8070 | 32.1569 | 105.9112 | 34.8145 | 0 | 20.125 | 0 | 38.3789 | 33.5781
10/1/2020 03:24:57.9 | 130.5413 | 138 | 33 | 2502.5723 | 119.711 | 50.5347 | 55.9957 | 30.5067 | 31.7824 | 0.05953 | 107.1745 | 11.5567 | 70.6756 | 69.8675 | 25.0309 | 0.97873 | 99.0133 | 479.5219 | 447.56 | 58.995 | 655.2545 | 2.0417 | 451.3181 | 31.3725 | 41.0708 | 27.9771 | 44.9785 | 12.0217 | 106.5375 | 28.2111 | 8.0233 | 92.3001 | 23.6694 | 27 | 27.0588 | 51 | 31 | 1.0008 | 65.8824 | 90 | 8290 | 32.1569 | 106.2317 | 34.8999 | 0 | 20.1875 | 0 | 38.443 | 33.5781
10/1/2020 03:24:58.9 | 130.5416 | 139 | 33 | 2501.5555 | 120.1192 | 50.5279 | 56.0665 | 30.5197 | 31.7747 | 0.05687 | 107.1833 | 11.5674 | 70.4186 | 69.5583 | 25.0779 | 0.98817 | 99.0133 | 479.269 | 447.6163 | 58.9068 | 655.6993 | 2.0339 | 452.2119 | 31.4667 | 41.2409 | 27.8707 | 44.9919 | 12.0126 | 106.6216 | 28.1722 | 8.0517 | 92.2833 | 23.7226 | 27 | 27.451 | 51 | 31 | 1.0005 | 65.8824 | 94 | 8160 | 32.1569 | 105.5908 | 34.8755 | 0.0625 | 19.5 | 0 | 38.9557 | 33.5781
10/1/2020 03:24:59.9 | 130.5419 | 140 | 33 | 2500.643 | 120.0302 | 50.5568 | 56.121 | 30.518 | 31.7549 | 0.05158 | 107.1833 | 11.5664 | 70.5328 | 70.4689 | 25.0852 | 0.98425 | 99.0133 | 478.8756 | 447.1375 | 59.1471 | 656.2002 | 1.9947 | 451.8767 | 31.4319 | 41.2274 | 28.0509 | 44.9269 | 12.0142 | 106.5655 | 28.1586 | 8.0272 | 92.3337 | 23.7432 | 27 | 27.0588 | 51 | 31 | 0.9994 | 66.2745 | 94 | 7900 | 32.1569 | 105.5908 | 34.7687 | 0 | 19.4375 | 0 | 38.5254 | 33.5781
10/1/2020 03:25:00.9 | 130.5421 | 141 | 33 | 2501.3887 | 119.8819 | 50.5924 | 56.1866 | 30.5037 | 31.7661 | 0.04732 | 107.1309 | 11.5655 | 70.6756 | 70.3597 | 25.0609 | 0.98675 | 99.0133 | 478.6227 | 446.9967 | 59.2043 | 656.4923 | 1.9559 | 449.3908 | 31.4024 | 41.3907 | 27.8501 | 45.0368 | 12.0195 | 106.6496 | 28.0077 | 7.9833 | 92.3169 | 23.8615 | 27 | 27.451 | 51 | 31 | 1.0005 | 66.2745 | 90 | 8090 | 32.1569 | 105.9112 | 34.7748 | -0.0625 | 19.5 | 0 | 38.797 | 33.5781
10/1/2020 03:25:01.9 | 130.5424 | 142 | 33 | 2499.512 | 120.0386 | 50.6021 | 56.2179 | 30.515 | 31.7561 | 0.04281 | 107.1396 | 11.5664 | 70.5614 | 70.578 | 25.0614 | 0.97695 | 99.0122 | 477.6391 | 446.2644 | 59.3498 | 656.9529 | 1.9721 | 450.8433 | 31.4199 | 41.2274 | 27.9239 | 44.9785 | 12.0164 | 106.9846 | 28.1586 | 8.0826 | 92.4007 | 23.7757 | 27 | 27.451 | 51 | 31 | 1.0007 | 66.2745 | 95 | 7920 | 32.1569 | 105.5908 | 34.79 | 0 | 19.875 | 0 | 38.9404 | 33.5781
10/1/2020 03:25:02.9 | 130.5427 | 143 | 33 | 2501.9034 | 119.853 | 50.6304 | 56.2481 | 30.5286 | 31.7387 | 0.04105 | 107.1222 | 11.5752 | 70.4757 | 69.657 | 25.0742 | 0.99049 | 99.0122 | 479.2128 | 446.884 | 59.2109 | 657.3978 | 1.9823 | 451.0946 | 31.4013 | 41.2409 | 27.9239 | 44.9919 | 12.0073 | 106.9846 | 27.699 | 8.0517 | 92.4846 | 23.8821 | 27 | 27.451 | 51 | 31 | 0.99986 | 66.2745 | 95 | 8120 | 32.1569 | 105.9112 | 34.7656 | 0 | 20.0625 | 0 | 38.3972 | 33.5781
10/1/2020 03:25:03.9 | 130.543 | 144 | 33 | 2501.3116 | 120.2322 | 50.6547 | 56.2837 | 30.5132 | 31.752 | 0.04068 | 107.1222 | 11.5655 | 70.961 | 70.8583 | 25.1089 | 0.98853 | 99.0139 | 478.2293 | 446.377 | 59.224 | 657.8322 | 1.9765 | 448.9439 | 31.4932 | 41.2022 | 27.9102 | 45.1085 | 11.9967 | 106.8462 | 28.0281 | 8.0529 | 92.5853 | 23.8684 | 27 | 27.451 | 51 | 31 | 1.002 | 66.6667 | 91 | 8310 | 32.1569 | 105.9112 | 34.7504 | 0 | 19.6875 | 0 | 38.9832 | 33.5781
10/1/2020 03:25:04.9 | 130.5433 | 145 | 33 | 2498.3761 | 120.3179 | 50.7041 | 56.2914 | 30.502 | 31.7528 | 0.04124 | 107.1222 | 11.5548 | 70.333 | 70.0941 | 25.1568 | 0.98336 | 99.0093 | 477.6391 | 445.7292 | 59.3057 | 658.3737 | 1.9415 | 451.1226 | 31.4787 | 41.2863 | 27.984 | 45.0368 | 11.9952 | 107.2058 | 27.7448 | 7.9846 | 92.6272 | 23.889 | 27 | 27.451 | 51 | 31 | 0.99791 | 66.2745 | 95 | 8260 | 32.1569 | 105.5908 | 34.7504 | 0 | 19.9375 | 0 | 38.9862 | 33.5781
10/1/2020 03:25:05.9 | 130.5435 | 146 | 33 | 2500.6809 | 120.0178 | 50.7235 | 56.2976 | 30.5065 | 31.7436 | 0.04002 | 107.1396 | 11.5519 | 70.647 | 70.2021 | 25.1973 | 0.9937 | 99.011 | 479.0442 | 446.9404 | 59.528 | 658.773 | 1.9654 | 451.0946 | 31.4291 | 40.9934 | 27.9771 | 45.2117 | 12.002 | 107.1515 | 28.1858 | 7.9937 | 92.8033 | 24.0416 | 27 | 27.451 | 51 | 31 | 0.99733 | 66.2745 | 94 | 7940 | 32.1569 | 105.5908 | 34.8023 | -0.125 | 20.125 | 0 | 38.4644 | 33.5781
10/1/2020 03:25:06.9 | 130.5438 | 147 | 33 | 2500.6704 | 120.1074 | 50.7397 | 56.3357 | 30.5007 | 31.7393 | 0.03838 | 107.1396 | 11.5509 | 70.7612 | 70.5185 | 25.2417 | 0.98479 | 99.0127 | 476.6837 | 445.1096 | 59.3432 | 659.188 | 1.9832 | 450.4243 | 31.4525 | 41.1685 | 27.9909 | 44.9718 | 11.9921 | 106.8451 | 28.2569 | 8.0736 | 92.8537 | 23.8959 | 27 | 27.8431 | 51 | 31 | 1.0003 | 66.6667 | 91 | 8090 | 32.1569 | 106.2317 | 34.7229 | -0.0625 | 20.0625 | 0 | 38.6108 | 33.4844
10/1/2020 03:25:07.9 | 130.5441 | 148 | 33 | 2499.3461 | 120.4203 | 50.7463 | 56.3659 | 30.4895 | 31.7564 | 0.03902 | 107.192 | 11.5509 | 70.5328 | 69.7223 | 25.2649 | 0.98123 | 99.0122 | 477.049 | 445.1377 | 59.4642 | 659.5874 | 1.9697 | 450.5919 | 31.5177 | 41.2931 | 27.984 | 45.1467 | 12.0028 | 107.2927 | 28.1722 | 8.0156 | 92.9459 | 24.1017 | 27 | 27.451 | 51 | 31 | 1.0009 | 66.2745 | 95 | 7870 | 32.1569 | 105.5908 | 34.8114 | -0.1875 | 19.9375 | 0 | 38.9679 | 33.5781
10/1/2020 03:25:08.9 | 130.5444 | 149 | 33 | 2501.5649 | 120.4314 | 50.748 | 56.4009 | 30.4858 | 31.7496 | 0.03887 | 107.1396 | 11.5606 | 70.4757 | 69.6955 | 25.2589 | 0.98301 | 99.0105 | 477.1895 | 444.9687 | 59.1978 | 659.9867 | 1.9553 | 449.7819 | 31.5486 | 41.3839 | 27.9771 | 45.1334 | 12.002 | 107.319 | 28.2111 | 8.0066 | 93.0214 | 24.0416 | 27 | 27.451 | 51 | 31 | 0.99986 | 66.6667 | 95 | 8190 | 32.1569 | 105.9112 | 34.7595 | -0.0625 | 20.1875 | 0 | 38.739 | 33.5781
10/1/2020 03:25:09.9 | 130.5446 | 150 | 33 | 2501.4849 | 120.6664 | 50.7468 | 56.4332 | 30.4908 | 31.7329 | 0.03691 | 107.1222 | 11.5752 | 70.9039 | 70.507 | 25.2061 | 0.98176 | 99.0099 | 477.1333 | 445.1377 | 59.3629 | 660.3051 | 1.9708 | 451.9884 | 31.6091 | 41.3974 | 27.8638 | 44.9919 | 12.0088 | 106.9823 | 28.2247 | 8.0839 | 93.0633 | 24.0879 | 27 | 27.451 | 51 | 31 | 1.0034 | 66.6667 | 91 | 8430 | 32.1569 | 106.5597 | 34.8114 | -0.125 | 19.5 | 0 | 39.0045 | 33.5781
10/1/2020 03:25:10.9 | 130.5449 | 151 | 33 | 2501.8477 | 120.712 | 50.7903 | 56.4552 | 30.4969 | 31.728 | 0.03786 | 107.0873 | 11.5742 | 70.7326 | 70.2983 | 25.1796 | 0.96697 | 99.0099 | 476.8523 | 444.8561 | 59.5721 | 660.6341 | 1.9871 | 451.4019 | 31.6257 | 41.1955 | 27.9239 | 45.1534 | 11.9754 | 107.0103 | 28.1264 | 8.0542 | 93.055 | 24.2543 | 27 | 27.451 | 51 | 31 | 1.0013 | 66.6667 | 95 | 8260 | 32.1569 | 105.9112 | 34.671 | -0.125 | 19 | 0 | 39.2364 | 33.5781
10/1/2020 03:25:11.9 | 130.5452 | 152 | 33 | 2501.297 | 120.5933 | 50.8134 | 56.4886 | 30.4794 | 31.7333 | 0.03863 | 107.096 | 11.5849 | 71.0181 | 69.9359 | 25.2028 | 0.98105 | 99.0099 | 477.049 | 444.5181 | 59.5656 | 661.1001 | 2.021 | 449.4746 | 31.5876 | 41.1365 | 27.9514 | 45.0435 | 12.0005 | 107.1224 | 28.1196 | 8.031 | 92.9963 | 24.1755 | 27 | 27.451 | 51 | 31 | 1.0008 | 66.6667 | 95 | 7820 | 32.1569 | 105.9112 | 34.8663 | -0.125 | 19.4375 | 0 | 39.1083 | 33.5781
10/1/2020 03:25:12.9 | 130.5455 | 153 | 33 | 2499.1658 | 120.6865 | 50.8319 | 56.5314 | 30.4903 | 31.7344 | 0.03848 | 107.0698 | 11.5897 | 70.7897 | 70.5003 | 25.2344 | 0.98301 | 99.0099 | 475.9531 | 444.0111 | 59.6734 | 661.3624 | 2.0124 | 451.6812 | 31.5851 | 41.4042 | 28.0303 | 45.3083 | 12.0119 | 107.2905 | 28.0213 | 8.0246 | 93.0214 | 24.0416 | 27 | 27.451 | 51 | 31 | 1.0004 | 66.6667 | 91 | 8140 | 32.1569 | 106.2317 | 34.848 | 0 | 18.875 | 0 | 39.2151 | 33.5781
10/1/2020 03:25:13.9 | 130.5457 | 154 | 33 | 2502.4298 | 120.7052 | 50.8362 | 56.5565 | 30.5031 | 31.7101 | 0.04046 | 107.0785 | 11.5771 | 70.6756 | 70.2535 | 25.2702 | 1.0037 | 99.011 | 476.1779 | 443.8139 | 59.7241 | 661.8128 | 2.0024 | 449.1115 | 31.6313 | 41.352 | 27.984 | 45.3083 | 11.9853 | 106.9554 | 28.179 | 8.0994 | 93.1221 | 24.208 | 27 | 27.8431 | 51 | 31 | 0.9991 | 67.0588 | 95 | 7940 | 32.1569 | 105.9112 | 34.7778 | -0.125 | 19.9375 | 0 | 39.1327 | 33.5781
10/1/2020 03:25:14.9 | 130.546 | 155 | 33 | 2501.0537 | 121.2122 | 50.8277 | 56.5841 | 30.4997 | 31.7103 | 0.03991 | 107.0785 | 11.5858 | 70.7041 | 69.9076 | 25.3072 | 0.98158 | 99.0127 | 476.6556 | 444.2083 | 59.6293 | 662.0804 | 2.0051 | 451.3181 | 31.7466 | 41.4109 | 27.9634 | 45.2117 | 11.98 | 106.9571 | 28.1858 | 8.0194 | 93.2059 | 24.1874 | 27 | 27.8431 | 52 | 31 | 0.99971 | 67.0588 | 91 | 8330 | 32.1569 | 106.2317 | 34.7992 | -0.125 | 19.625 | 0 | 39.4989 | 33.5781
10/1/2020 03:25:15.9 | 130.5463 | 156 | 33 | 2502.0069 | 121.1053 | 50.8852 | 56.6605 | 30.5006 | 31.6875 | 0.04227 | 107.1222 | 11.581 | 70.7041 | 69.8992 | 25.3393 | 0.98301 | 99.0133 | 476.3746 | 443.8139 | 59.6603 | 662.536 | 2.0303 | 450.2008 | 31.7307 | 41.4429 | 27.9239 | 45.2949 | 11.999 | 107.0417 | 27.9551 | 8.0426 | 93.2982 | 24.4669 | 27 | 27.8431 | 51 | 31 | 1.0004 | 67.0588 | 96 | 8040 | 32.1569 | 106.2317 | 34.787 | -0.125 | 20.25 | 0 | 39.325 | 33.5781
10/1/2020 03:25:16.9 | 130.5466 | 157 | 33 | 2500.3046 | 121.1323 | 50.906 | 56.6767 | 30.5 | 31.6833 | 0.04559 | 107.1484 | 11.582 | 70.6756 | 69.9542 | 25.3701 | 0.99013 | 99.011 | 475.6721 | 443.3914 | 59.9135 | 663.0622 | 2.0583 | 449.8098 | 31.7162 | 41.3907 | 27.9771 | 45.1917 | 11.9906 | 106.9554 | 28.1128 | 8.1122 | 93.4575 | 24.4137 | 26.5 | 27.8431 | 52 | 31 | 0.99995 | 67.0588 | 92 | 8290 | 32.1569 | 106.2317 | 34.8938 | -0.125 | 20.375 | 0 | 39.4196 | 33.5781
10/1/2020 03:25:17.9 | 130.5469 | 158 | 33 | 2501.9401 | 121.0662 | 50.9046 | 56.7068 | 30.4816 | 31.7029 | 0.04852 | 107.1222 | 11.58 | 70.647 | 70.3033 | 25.414 | 0.99637 | 99.011 | 476.0374 | 443.1943 | 59.6865 | 663.5531 | 2.0191 | 451.4577 | 31.7196 | 41.4177 | 27.984 | 45.3732 | 11.9914 | 106.8994 | 28.2451 | 8.129 | 93.6001 | 24.4737 | 27 | 27.8431 | 52 | 31 | 1.0005 | 67.0588 | 92 | 8510 | 32.1569 | 106.2317 | 34.964 | -0.0625 | 20.5 | 0 | 39.3341 | 33.5781
10/1/2020 03:25:18.9 | 130.5471 | 159 | 33 | 2499.4636 | 121.5904 | 50.9292 | 56.7376 | 30.4874 | 31.6817 | 0.05287 | 107.1047 | 11.5984 | 70.6185 | 70.5962 | 25.4514 | 0.98532 | 99.011 | 474.8009 | 442.1803 | 59.9004 | 664.0036 | 2.0308 | 450.117 | 31.8255 | 41.325 | 28.0441 | 45.1267 | 11.9982 | 107.1515 | 28.2569 | 8.1032 | 93.7092 | 24.4275 | 27 | 27.8431 | 52 | 31 | 1.0009 | 67.0588 | 96 | 8210 | 32.1569 | 105.9112 | 34.9335 | -0.0625 | 20.125 | 0 | 39.4012 | 33.5781
10/1/2020 03:25:19.9 | 130.5474 | 160 | 33 | 2501.6678 | 121.5135 | 50.921 | 56.7687 | 30.4962 | 31.696 | 0.05798 | 107.1047 | 11.5887 | 70.2474 | 70.0924 | 25.4702 | 1.0044 | 99.0116 | 474.8571 | 442.6591 | 59.9707 | 664.2818 | 2.0224 | 449.2791 | 31.8334 | 41.1365 | 27.8776 | 45.3016 | 12.0073 | 107.04 | 28.3298 | 8.1019 | 93.7763 | 24.5268 | 26.5 | 28.2353 | 52 | 31 | 1.0002 | 67.451 | 92 | 8240 | 32.1569 | 106.5597 | 34.9091 | 0 | 20.125 | 0 | 39.3219 | 33.5781
10/1/2020 03:25:20.9 | 130.5477 | 161 | 33 | 2498.4639 | 121.7479 | 50.9499 | 56.7929 | 30.4843 | 31.6779 | 0.06189 | 107.1222 | 11.6043 | 70.3616 | 69.9209 | 25.5077 | 0.99174 | 99.011 | 474.6885 | 442.2366 | 59.9135 | 664.5142 | 2.0328 | 451.2343 | 31.8539 | 41.495 | 27.917 | 45.3981 | 12.021 | 107.2636 | 28.0603 | 8.1071 | 93.8266 | 24.6194 | 26.5 | 27.451 | 52 | 31 | 0.99831 | 67.451 | 92 | 8330 | 32.1569 | 106.5597 | 34.8877 | 0 | 19.9375 | 0 | 39.2304 | 33.5781
10/1/2020 03:25:21.9 | 130.548 | 162 | 33 | 2501.494 | 121.6913 | 50.9855 | 56.8203 | 30.4854 | 31.6844 | 0.06213 | 107.096 | 11.5975 | 70.7612 | 70.2137 | 25.5557 | 0.98354 | 99.011 | 475.1662 | 442.6309 | 59.9838 | 664.8433 | 2.0399 | 450.3405 | 31.8777 | 41.3588 | 28.0835 | 45.7277 | 12.0172 | 107.2916 | 28.1332 | 8.1638 | 93.8769 | 24.6262 | 26.5 | 27.8431 | 52 | 31 | 0.99937 | 67.451 | 96 | 8070 | 32.1569 | 106.2317 | 34.8938 | 0 | 19.625 | 0 | 39.4074 | 33.5781
10/1/2020 03:25:22.9 | 130.5482 | 163 | 33 | 2501.0635 | 121.7717 | 50.9767 | 56.8813 | 30.4979 | 31.6616 | 0.06019 | 107.0611 | 11.5907 | 70.6185 | 70.406 | 25.5894 | 0.98319 | 99.0088 | 475.0538 | 442.4338 | 59.907 | 665.0405 | 2.0193 | 451.8767 | 31.8933 | 41.3318 | 27.917 | 45.2882 | 12.0013 | 107.1773 | 28.3688 | 8.1187 | 93.9272 | 24.6194 | 26.5 | 27.8431 | 52 | 31 | 1.001 | 67.451 | 92 | 8330 | 32.1569 | 106.8802 | 34.967 | -0.0625 | 20.0625 | 0 | 39.3188 | 33.5781
10/1/2020 03:25:23.9 | 130.5485 | 164 | 33 | 2500.4845 | 121.937 | 51.007 | 56.9065 | 30.4915 | 31.6784 | 0.061 | 107.1484 | 11.5907 | 70.7612 | 70.8023 | 25.627 | 0.99156 | 99.011 | 475.2224 | 442.2366 | 59.9445 | 665.3644 | 1.9905 | 450.2008 | 31.9292 | 41.3183 | 27.9702 | 45.0684 | 11.9853 | 107.3476 | 28.0924 | 8.1097 | 94.0111 | 24.7256 | 26.5 | 27.451 | 52 | 31 | 1.0015 | 67.451 | 92 | 8360 | 32.1569 | 106.8802 | 34.8846 | 0 | 20.125 | 0 | 39.0167 | 33.5781
10/1/2020 03:25:24.9 | 130.5488 | 165 | 33 | 2498.9247 | 122.0334 | 51.0321 | 56.9402 | 30.5043 | 31.6694 | 0.05969 | 107.1222 | 11.5926 | 70.3901 | 69.734 | 25.6666 | 0.99548 | 99.0093 | 474.4637 | 441.786 | 60.0344 | 665.7393 | 2.0554 | 450.8991 | 31.9345 | 41.4631 | 27.984 | 45.7277 | 11.9967 | 107.6821 | 28.2909 | 8.1625 | 94.0782 | 24.7924 | 26.5 | 27.8431 | 52 | 31 | 0.99855 | 67.451 | 96 | 8260 | 32.1569 | 106.2317 | 34.7809 | 0 | 20.3125 | 0 | 38.8153 | 33.5781
10/1/2020 03:25:25.9 | 130.5491 | 166 | 33 | 2501.4374 | 122.0997 | 50.9992 | 56.9589 | 30.4947 | 31.6573 | 0.05883 | 107.1047 | 11.5994 | 70.5614 | 69.4207 | 25.7348 | 0.97499 | 99.011 | 474.6885 | 442.0395 | 60.116 | 665.815 | 2.0454 | 452.184 | 31.984 | 41.7558 | 28.0835 | 45.3981 | 11.9959 | 107.3196 | 28.1128 | 8.1651 | 94.1621 | 24.8918 | 26.5 | 28.2353 | 52 | 31 | 1.0001 | 67.451 | 92 | 8600 | 32.1569 | 106.5597 | 34.7565 | 0 | 20.125 | 0 | 38.7817 | 33.5781
10/1/2020 03:25:26.9 | 130.5494 | 167 | 33 | 2502.8415 | 122.1215 | 51.0475 | 57.0202 | 30.5079 | 31.665 | 0.05674 | 107.1047 | 11.5994 | 70.7897 | 69.8475 | 25.7719 | 0.98354 | 99.0099 | 474.4637 | 442.0395 | 60.0588 | 666.0527 | 1.9916 | 451.1784 | 32.0077 | 41.5926 | 27.9702 | 45.2366 | 12.0073 | 107.5145 | 28.0535 | 8.1303 | 94.2963 | 24.7787 | 26.5 | 27.8431 | 52 | 31 | 1.0035 | 67.8431 | 93 | 8190 | 32.1569 | 106.8802 | 34.9182 | 0 | 20.25 | 0 | 39.0778 | 33.5781
10/1/2020 03:25:27.9 | 130.5496 | 168 | 33 | 2500.3387 | 122.4465 | 51.0981 | 57.0487 | 30.4972 | 31.6613 | 0.05275 | 107.0873 | 11.6111 | 70.7041 | 70.502 | 25.8113 | 0.98621 | 99.0122 | 473.705 | 441.0255 | 60.0719 | 666.2656 | 2.0155 | 451.0667 | 32.0608 | 41.3453 | 28.0372 | 45.508 | 11.9899 | 107.3487 | 28.3298 | 8.1702 | 94.3718 | 25.0048 | 26.5 | 27.8431 | 52 | 31 | 1.0042 | 67.451 | 97 | 7970 | 32.1569 | 106.2317 | 34.9853 | 0 | 20.4375 | 0 | 38.8 | 33.5781
10/1/2020 03:25:28.9 | 130.5499 | 169 | 33 | 2502.9603 | 122.431 | 51.0769 | 57.0941 | 30.4915 | 31.6529 | 0.04691 | 107.1047 | 11.6217 | 70.1903 | 70.2436 | 25.8572 | 0.9741 | 99.0122 | 473.986 | 440.8847 | 60.2238 | 666.5896 | 2.0448 | 449.3908 | 32.0903 | 41.5018 | 27.9308 | 45.508 | 11.9944 | 107.6008 | 28.0671 | 8.2334 | 94.4053 | 24.8986 | 26.5 | 28.2353 | 52 | 31 | 1.0037 | 67.8431 | 93 | 8290 | 32.1569 | 106.8802 | 34.8175 | 0 | 20.3125 | 0 | 38.974 | 33.5781
10/1/2020 03:25:29.9 | 130.5502 | 170 | 33 | 2499.9943 | 123.022 | 51.1095 | 57.1289 | 30.4758 | 31.6596 | 0.04306 | 107.1658 | 11.5984 | 70.5328 | 69.7507 | 25.8931 | 0.9798 | 99.0133 | 473.3396 | 440.7156 | 60.1731 | 666.8521 | 2.0326 | 451.3739 | 32.207 | 41.5018 | 27.9033 | 45.508 | 12.0066 | 107.2938 | 28.1722 | 8.1819 | 94.5731 | 24.8712 | 26.5 | 27.8431 | 52 | 31 | 0.99986 | 67.8431 | 93 | 8550 | 32.1569 | 106.8802 | 34.9213 | -0.125 | 20.3125 | 0 | 38.031 | 33.5781
10/1/2020 03:25:30.9 | 130.5505 | 171 | 33 | 2500.3661 | 122.886 | 51.1451 | 57.1696 | 30.4852 | 31.6435 | 0.04186 | 107.1571 | 11.6004 | 70.3901 | 70.0392 | 25.9174 | 0.9855 | 99.0116 | 473.6207 | 440.6593 | 60.325 | 667.2375 | 2.0436 | 452.4074 | 32.1762 | 41.6061 | 28.0372 | 45.5596 | 12.0096 | 107.6003 | 28.2247 | 8.1561 | 94.5982 | 25.0048 | 26.5 | 28.2353 | 52 | 31 | 0.99919 | 67.8431 | 96 | 8330 | 32.1569 | 106.2317 | 35.0708 | -0.125 | 19.6875 | 0 | 38.0768 | 33.5781
10/1/2020 03:25:31.9 | 130.5507 | 172 | 33 | 2500.5566 | 122.7356 | 51.2044 | 57.1753 | 30.5033 | 31.6433 | 0.04076 | 107.1135 | 11.6014 | 70.7041 | 70.1373 | 25.9122 | 0.97838 | 99.011 | 473.452 | 440.5748 | 60.2238 | 667.4596 | 2.033 | 449.6422 | 32.1392 | 41.554 | 27.9565 | 45.4048 | 12.021 | 107.3756 | 28.1722 | 8.2038 | 94.5982 | 25.0305 | 26.5 | 28.2353 | 52 | 31 | 1.0012 | 67.8431 | 92 | 8430 | 32.1569 | 106.5597 | 35.0006 | -0.1875 | 19.25 | 0 | 38.3575 | 33.5781
10/1/2020 03:25:32.9 | 130.551 | 173 | 33 | 2503.8737 | 122.8149 | 51.2146 | 57.2277 | 30.5032 | 31.6376 | 0.04098 | 107.1484 | 11.6004 | 70.4757 | 69.9192 | 25.921 | 0.9855 | 99.0133 | 473.3958 | 440.3213 | 60.3756 | 667.815 | 2.0202 | 451.8209 | 32.2027 | 41.554 | 28.0509 | 45.5596 | 11.9997 | 107.1538 | 28.3298 | 8.1922 | 94.5731 | 25.1247 | 26.5 | 27.8431 | 52 | 31 | 1.0001 | 67.8431 | 93 | 8210 | 32.549 | 106.5597 | 35.025 | -0.0625 | 19.8125 | 0 | 38.327 | 33.5781
10/1/2020 03:25:33.9 | 130.5513 | 174 | 33 | 2498.8211 | 123.4033 | 51.2118 | 57.2796 | 30.5088 | 31.6316 | 0.04043 | 107.1309 | 11.5994 | 70.7897 | 69.7189 | 25.9359 | 0.98639 | 99.0122 | 472.4685 | 440.1523 | 60.5845 | 667.956 | 2.0317 | 449.0836 | 32.2917 | 41.5607 | 28.0234 | 45.4631 | 12.0013 | 107.3207 | 28.3366 | 8.2102 | 94.6234 | 25.2565 | 26.5 | 28.2353 | 52 | 31 | 1.0019 | 67.8431 | 93 | 8330 | 32.1569 | 106.8802 | 35.0403 | -0.0625 | 20.125 | 0 | 38.3057 | 33.5781
10/1/2020 03:25:34.9 | 130.5516 | 175 | 33 | 2502.1685 | 123.183 | 51.1995 | 57.3252 | 30.5107 | 31.6125 | 0.03977 | 107.1222 | 11.6072 | 70.5328 | 69.4493 | 25.9743 | 0.98978 | 99.0122 | 472.8057 | 440.2087 | 60.5143 | 668.3101 | 2.0465 | 452.3795 | 32.2772 | 41.5926 | 27.9565 | 45.1334 | 12.0142 | 107.6569 | 28.2637 | 8.2012 | 94.7408 | 25.1366 | 26.5 | 28.2353 | 52 | 31 | 1.0011 | 67.8431 | 97 | 7970 | 32.549 | 106.2317 | 35.0372 | -0.0625 | 20.25 | 0 | 38.2172 | 33.5781
10/1/2020 03:25:35.9 | 130.5519 | 176 | 33 | 2498.5392 | 123.5565 | 51.2236 | 57.3711 | 30.4903 | 31.6306 | 0.03892 | 107.0436 | 11.6101 | 70.7612 | 70.1755 | 25.9776 | 0.98051 | 99.0127 | 472.2156 | 439.5045 | 60.4833 | 668.5178 | 2.0326 | 451.1505 | 32.3281 | 41.5085 | 27.9102 | 45.5147 | 12.0217 | 107.5454 | 28.2315 | 8.2012 | 94.8331 | 25.2496 | 26.5 | 28.6274 | 52 | 31 | 0.99654 | 67.8431 | 97 | 8140 | 32.549 | 106.2317 | 35.0617 | -0.125 | 20.3125 | 0 | 38.3789 | 33.5781
10/1/2020 03:25:36.9 | 130.5521 | 177 | 33 | 2501.9808 | 123.3691 | 51.2557 | 57.415 | 30.4914 | 31.609 | 0.03933 | 107.1222 | 11.6081 | 70.647 | 69.7523 | 26.0076 | 0.97588 | 99.0122 | 472.8619 | 439.7862 | 60.4131 | 668.8929 | 2.004 | 449.2791 | 32.3235 | 41.7491 | 28.0303 | 45.5463 | 12.0058 | 107.7409 | 28.0535 | 8.2076 | 94.9253 | 25.2103 | 26.5 | 28.6274 | 52 | 31 | 1.0001 | 68.2353 | 93 | 8330 | 32.549 | 106.8802 | 35.1654 | -0.125 | 20.3125 | 0 | 37.9273 | 33.5781
10/1/2020 03:25:37.9 | 130.5524 | 178 | 33 | 2501.6733 | 123.5591 | 51.2519 | 57.4721 | 30.4933 | 31.6054 | 0.03775 | 107.1047 | 11.5936 | 70.647 | 70.0092 | 26.0515 | 0.98354 | 99.0105 | 472.3561 | 439.5045 | 60.5273 | 669.1254 | 2.0434 | 450.0612 | 32.3693 | 41.6583 | 27.9634 | 45.6628 | 12.0066 | 107.7392 | 27.8568 | 8.1947 | 95.0008 | 25.3027 | 26.5 | 28.2353 | 52 | 31 | 0.99971 | 68.2353 | 97 | 8240 | 32.549 | 106.2317 | 35.0861 | -0.1875 | 20.0625 | 0 | 37.973 | 33.5781
10/1/2020 03:25:38.9 | 130.5527 | 179 | 33 | 2501.9387 | 123.7943 | 51.2321 | 57.4844 | 30.4902 | 31.6041 | 0.039 | 107.0785 | 11.6033 | 70.6756 | 70.5466 | 26.086 | 0.98621 | 99.011 | 472.3561 | 439.5327 | 60.4702 | 669.2169 | 2.0789 | 449.4187 | 32.4344 | 41.7558 | 28.0303 | 45.5013 | 12.0028 | 107.5157 | 28.2179 | 8.2128 | 95.0176 | 25.3164 | 26.5 | 28.2353 | 52 | 31 | 0.99919 | 68.2353 | 97 | 8290 | 32.549 | 106.5597 | 35.2051 | -0.125 | 19.8125 | 0 | 38.2874 | 33.5781
10/1/2020 03:25:39.9 | 130.553 | 180 | 33 | 2499.5069 | 123.9078 | 51.2791 | 57.5346 | 30.5099 | 31.5966 | 0.04119 | 107.096 | 11.6043 | 70.647 | 69.9976 | 26.1548 | 0.99227 | 99.0122 | 472.6933 | 439.3073 | 60.7231 | 669.4195 | 2.0423 | 451.7371 | 32.4326 | 41.7037 | 28.0303 | 45.5529 | 11.9975 | 107.5448 | 28.3756 | 8.1947 | 94.984 | 25.3695 | 26.5 | 28.2353 | 52 | 31 | 0.99696 | 67.8431 | 93 | 8650 | 32.549 | 106.8802 | 35.1837 | -0.0625 | 19.25 | 0 | 38.8489 | 33.5781
10/1/2020 03:25:40.9 | 130.5532 | 181 | 33 | 2502.4377 | 123.6267 | 51.3012 | 57.5769 | 30.4929 | 31.6048 | 0.04162 | 107.0349 | 11.6043 | 70.8754 | 70.3398 | 26.2351 | 0.97285 | 99.0133 | 471.5412 | 438.2934 | 60.5077 | 669.6573 | 2.047 | 451.4577 | 32.3927 | 42.0552 | 27.9702 | 45.4364 | 11.9952 | 108.0221 | 28.0467 | 8.1909 | 95.0092 | 25.4688 | 26.5 | 28.2353 | 52 | 31 | 1.0038 | 68.2353 | 97 | 8040 | 32.549 | 106.2317 | 35.1685 | -0.125 | 20.4375 | 0 | 38.15 | 33.5781
10/1/2020 03:25:41.9 | 130.5535 | 182 | 33 | 2499.0011 | 124.0042 | 51.3082 | 57.6176 | 30.5147 | 31.6015 | 0.04193 | 107.0611 | 11.613 | 70.8754 | 70.0425 | 26.3088 | 1.0047 | 99.011 | 471.6255 | 438.7159 | 60.5273 | 669.9357 | 2.0363 | 449.2791 | 32.4515 | 41.7626 | 27.9634 | 45.508 | 11.9975 | 107.6277 | 28.2247 | 8.2528 | 95.0931 | 25.5149 | 26.5 | 28.2353 | 52 | 31 | 0.99968 | 68.2353 | 97 | 8090 | 32.549 | 106.5597 | 35.0586 | -0.0625 | 19.5 | 0 | 38.8641 | 33.6719
10/1/2020 03:25:42.9 | 130.5538 | 183 | 33 | 2500.5946 | 123.7802 | 51.3332 | 57.6189 | 30.5227 | 31.5818 | 0.04193 | 107.096 | 11.6178 | 70.4472 | 70.1921 | 26.3647 | 0.99174 | 99.0122 | 471.5693 | 438.5469 | 60.7297 | 670.1082 | 2.0153 | 451.0946 | 32.4127 | 41.6583 | 28.0835 | 45.4564 | 11.9921 | 107.4888 | 28.2247 | 8.2386 | 95.1434 | 25.6348 | 26.5 | 28.2353 | 52 | 31 | 1.002 | 68.2353 | 93 | 8380 | 32.549 | 107.2006 | 35.2631 | -0.125 | 20.4375 | 0 | 38.3179 | 33.5781
10/1/2020 03:25:43.9 | 130.5541 | 184 | 33 | 2502.5924 | 124.0495 | 51.3362 | 57.6378 | 30.5111 | 31.5862 | 0.04448 | 107.1047 | 11.6295 | 70.5328 | 70.2502 | 26.4198 | 0.98817 | 99.0127 | 471.8222 | 438.4905 | 60.741 | 670.3212 | 2.0142 | 449.8936 | 32.5089 | 41.67 | 28.2036 | 45.4164 | 11.9929 | 107.7975 | 28.2365 | 8.2012 | 95.2189 | 25.5424 | 26.5 | 28.2353 | 52 | 31 | 1.002 | 68.6274 | 97 | 8240 | 32.549 | 106.2317 | 35.26 | -0.0625 | 19.8125 | 0 | 38.4155 | 33.5781
10/1/2020 03:25:44.9 | 130.5544 | 185 | 33 | 2498.6321 | 124.5059 | 51.3595 | 57.7032 | 30.5156 | 31.5728 | 0.04621 | 107.1135 | 11.6304 | 70.4472 | 69.8475 | 26.4821 | 0.96555 | 99.0105 | 470.5576 | 437.7582 | 60.7541 | 670.5538 | 2.039 | 452.0164 | 32.5804 | 41.8399 | 28.0835 | 45.6877 | 12.0104 | 107.7112 | 28.1975 | 8.2321 | 95.2608 | 25.5817 | 26.5 | 28.6274 | 52 | 31 | 1.001 | 68.2353 | 97 | 8510 | 32.549 | 106.2317 | 35.3424 | 0 | 19.375 | 0 | 38.9496 | 33.5781
10/1/2020 03:25:45.9 | 130.5546 | 186 | 33 | 2499.5896 | 124.2417 | 51.4149 | 57.7497 | 30.5131 | 31.5547 | 0.05107 | 107.1484 | 11.6246 | 70.2759 | 70.3961 | 26.5269 | 0.97054 | 99.0105 | 471.2883 | 437.8427 | 60.7362 | 670.8022 | 2.0516 | 451.4857 | 32.521 | 41.7693 | 28.0372 | 45.9273 | 12.0119 | 107.7672 | 27.811 | 8.2579 | 95.2021 | 25.6416 | 26.5 | 28.2353 | 52 | 31 | 0.99873 | 68.6274 | 93 | 8480 | 32.549 | 106.8802 | 35.321 | -0.0625 | 20.25 | 0 | 38.6993 | 33.5781
10/1/2020 03:25:46.9 | 130.5549 | 187 | 33 | 2499.1585 | 124.3037 | 51.4135 | 57.7893 | 30.5165 | 31.5559 | 0.05781 | 107.1047 | 11.6304 | 70.4472 | 69.9109 | 26.5672 | 0.9871 | 99.011 | 470.6419 | 437.5047 | 60.8243 | 671.0753 | 2.0972 | 450.3405 | 32.5307 | 41.9644 | 27.9702 | 45.7077 | 12.0073 | 107.9078 | 28.2179 | 8.2618 | 95.2776 | 25.6809 | 26.5 | 28.2353 | 52 | 31 | 0.99989 | 68.6274 | 97 | 7970 | 32.549 | 106.5597 | 35.2051 | -0.0625 | 20.3125 | 0 | 38.6566 | 33.5781
10/1/2020 03:25:47.9 | 130.5552 | 188 | 33 | 2500.5727 | 124.29 | 51.4342 | 57.8222 | 30.5202 | 31.5504 | 0.06335 | 107.1047 | 11.6324 | 70.4472 | 69.9509 | 26.6237 | 0.9912 | 99.0122 | 470.7262 | 437.3076 | 60.9189 | 671.2426 | 2.0995 | 450.6757 | 32.5457 | 41.8534 | 28.0303 | 45.7526 | 12.0255 | 108.1891 | 28.106 | 8.2528 | 95.3866 | 25.6348 | 26.5 | 28.6274 | 52 | 31 | 0.99919 | 68.6274 | 98 | 8120 | 32.549 | 106.5597 | 35.4126 | 0 | 20.5 | 0 | 38.4582 | 33.5781
10/1/2020 03:25:48.9 | 130.5555 | 189 | 33 | 2501.3778 | 124.3457 | 51.457 | 57.8615 | 30.5246 | 31.5418 | 0.06338 | 107.1135 | 11.6285 | 70.5328 | 70.1306 | 26.6354 | 0.97392 | 99.0122 | 471.0072 | 437.5329 | 60.8814 | 671.491 | 2.1039 | 450.117 | 32.5726 | 41.6583 | 28.1436 | 45.7659 | 12.021 | 107.853 | 28.4349 | 8.2218 | 95.4957 | 25.8007 | 26.5 | 28.6274 | 52 | 31 | 0.99956 | 68.6274 | 94 | 8410 | 32.549 | 107.2006 | 35.3729 | 0.0625 | 20.3125 | 0 | 38.62 | 33.5781
10/1/2020 03:25:49.9 | 130.5557 | 190 | 33 | 2502.1167 | 124.4373 | 51.4318 | 57.8945 | 30.5175 | 31.5418 | 0.06019 | 107.096 | 11.6227 | 70.7897 | 69.7239 | 26.6566 | 0.98514 | 99.0122 | 470.6138 | 437.0822 | 60.8814 | 671.8152 | 2.0895 | 450.3125 | 32.6039 | 41.8669 | 27.984 | 45.7144 | 11.9929 | 107.881 | 28.2247 | 8.2914 | 95.4957 | 25.8007 | 26.5 | 28.6274 | 52 | 31 | 0.99931 | 68.6274 | 98 | 8240 | 32.549 | 106.5597 | 35.2966 | 0 | 19.875 | 0 | 38.736 | 33.5781
10/1/2020 03:25:50.9 | 130.556 | 191 | 33 | 2499.3815 | 124.844 | 51.4153 | 57.9398 | 30.4975 | 31.5321 | 0.0595 | 107.096 | 11.6285 | 70.5899 | 70.2784 | 26.7077 | 0.99156 | 99.011 | 470.6981 | 437.0259 | 60.8748 | 671.9615 | 2.1128 | 453.9716 | 32.679 | 41.808 | 27.9102 | 45.7593 | 12.0134 | 107.9919 | 28.2179 | 8.2863 | 95.5795 | 25.8862 | 26.5 | 28.6274 | 52 | 31 | 1.0031 | 68.6274 | 97 | 8430 | 32.549 | 106.5597 | 35.4156 | 0 | 18.1875 | 0 | 39.1998 | 33.5781
10/1/2020 03:25:51.9 | 130.5563 | 192 | 33 | 2498.7583 | 124.6429 | 51.4474 | 57.9689 | 30.5196 | 31.5188 | 0.06135 | 107.096 | 11.6275 | 70.7897 | 70.454 | 26.7618 | 0.97303 | 99.0116 | 471.0072 | 437.2512 | 60.989 | 672.2662 | 2.0928 | 449.9494 | 32.6173 | 41.7693 | 28.1504 | 45.6179 | 12.0066 | 108.0765 | 28.179 | 8.2038 | 95.4537 | 25.9136 | 26.5 | 28.2353 | 52 | 31 | 1.0007 | 68.6274 | 93 | 8430 | 32.549 | 107.2006 | 35.3912 | 0 | 19.25 | 0 | 39.2395 | 33.5781
10/1/2020 03:25:52.9 | 130.5566 | 193 | 33 | 2501.2334 | 124.5228 | 51.4724 | 58.0192 | 30.5203 | 31.5173 | 0.05917 | 107.0785 | 11.6237 | 70.647 | 69.9626 | 26.8223 | 0.96751 | 99.0127 | 469.9675 | 436.4626 | 61.1276 | 672.372 | 2.134 | 450.0053 | 32.6158 | 41.8601 | 28.0234 | 45.7593 | 12.0126 | 108.0776 | 28.2179 | 8.2012 | 95.5125 | 25.893 | 26.5 | 28.6274 | 52 | 31 | 0.99858 | 68.6274 | 98 | 7970 | 32.549 | 106.5597 | 35.2997 | 0 | 20.3125 | 0 | 38.6169 | 33.5781
10/1/2020 03:25:53.9 | 130.5569 | 194 | 33 | 2500.1354 | 124.7496 | 51.5258 | 58.0593 | 30.5431 | 31.5067 | 0.05782 | 107.0785 | 11.6091 | 70.7041 | 70.0425 | 26.8714 | 0.9839 | 99.0122 | 470.389 | 436.9132 | 60.9825 | 672.6152 | 2.1593 | 450.7874 | 32.6598 | 41.8669 | 28.1298 | 45.7144 | 12.0164 | 108.1331 | 28.2773 | 8.2772 | 95.6299 | 26.0521 | 26.5 | 28.6274 | 52 | 31 | 1.0017 | 69.0196 | 98 | 8160 | 32.549 | 106.8802 | 35.3058 | -0.125 | 19.6875 | 0 | 38.916 | 33.6719
10/1/2020 03:25:54.9 | 130.5571 | 195 | 33 | 2500.8565 | 124.8647 | 51.5142 | 58.1054 | 30.5533 | 31.4901 | 0.05778 | 107.0524 | 11.6033 | 70.8183 | 70.0841 | 26.9114 | 0.99548 | 99.0127 | 469.827 | 436.4907 | 61.1782 | 672.6858 | 2.1227 | 450.0891 | 32.7019 | 41.9644 | 28.0097 | 45.8108 | 11.9967 | 107.9095 | 28.323 | 8.2437 | 95.697 | 26.0384 | 26.5 | 28.6274 | 52 | 31 | 1.001 | 68.6274 | 94 | 8410 | 32.549 | 107.2006 | 35.4431 | 0 | 19.5625 | 0 | 38.9252 | 33.5781
10/1/2020 03:25:55.9 | 130.5574 | 196 | 33 | 2497.2972 | 124.8728 | 51.5142 | 58.1578 | 30.526 | 31.49 | 0.05449 | 107.0698 | 11.6014 | 70.6185 | 69.9976 | 26.9439 | 0.99227 | 99.0133 | 468.9839 | 435.3641 | 61.1341 | 673.0062 | 2.1074 | 450.536 | 32.6577 | 41.919 | 28.0578 | 45.9207 | 11.9906 | 107.8821 | 28.2247 | 8.1986 | 95.6802 | 26.1394 | 26.5 | 28.2353 | 52 | 31 | 1.0017 | 68.6274 | 98 | 8290 | 32.549 | 106.5597 | 35.5438 | -0.0625 | 18.9375 | 0 | 38.9954 | 33.5781
10/1/2020 03:25:56.9 | 130.5577 | 197 | 33 | 2499.7955 | 124.4485 | 51.5735 | 58.2068 | 30.522 | 31.5048 | 0.04865 | 107.0611 | 11.6043 | 70.4757 | 70.114 | 26.9754 | 0.97143 | 99.011 | 468.7591 | 435.3078 | 61.1847 | 673.1421 | 2.0908 | 451.5136 | 32.5787 | 41.919 | 28.0234 | 45.9207 | 12.002 | 108.328 | 28.3824 | 8.2192 | 95.697 | 26.1581 | 26.5 | 28.6274 | 52 | 31 | 0.99876 | 69.0196 | 98 | 8460 | 32.549 | 106.5597 | 35.5774 | -0.0625 | 20.375 | 0 | 38.147 | 33.5781
10/1/2020 03:25:57.9 | 130.558 | 198 | 33 | 2501.4424 | 124.7005 | 51.6009 | 58.2191 | 30.5371 | 31.4957 | 0.0455 | 107.0785 | 11.5858 | 70.5328 | 70.1622 | 27.0098 | 0.99494 | 99.0122 | 469.3212 | 435.4486 | 61.2727 | 673.5474 | 2.1065 | 450.2287 | 32.664 | 41.9055 | 28.1298 | 45.8042 | 12.0179 | 108.2731 | 28.2637 | 8.2734 | 95.8312 | 26.1051 | 26.5 | 28.6274 | 52 | 31 | 1.0053 | 69.0196 | 94 | 8380 | 32.549 | 107.5211 | 35.4187 | -0.0625 | 20.625 | 0 | 38.1653 | 33.5781
10/1/2020 03:25:58.9 | 130.5582 | 199 | 33 | 2502.8463 | 124.9757 | 51.6015 | 58.2343 | 30.5457 | 31.4743 | 0.04352 | 107.0873 | 11.5936 | 70.8183 | 69.8008 | 27.0624 | 0.98639 | 99.015 | 469.4617 | 434.9979 | 61.4748 | 673.7043 | 2.1128 | 450.8991 | 32.7567 | 41.7491 | 28.0165 | 45.8557 | 11.9975 | 108.36 | 28.2637 | 8.2618 | 95.9318 | 26.1512 | 26.5 | 28.6274 | 52 | 31 | 0.99953 | 68.6274 | 98 | 8040 | 32.549 | 106.8802 | 35.5164 | -0.1875 | 20.125 | 0 | 38.1989 | 33.6719
10/1/2020 03:25:59.9 | 130.5585 | 200 | 33 | 2502.8106 | 125.1683 | 51.6052 | 58.2979 | 30.5403 | 31.4772 | 0.0434 | 107.0873 | 11.582 | 70.5899 | 69.0859 | 27.1228 | 0.99156 | 99.0122 | 469.1526 | 435.5049 | 61.3298 | 673.8206 | 2.0992 | 449.8656 | 32.8051 | 42.225 | 27.8501 | 45.7077 | 11.9899 | 108.2731 | 28.323 | 8.3146 | 95.9989 | 26.3034 | 26.5 | 29.0196 | 52 | 31 | 1.0001 | 69.0196 | 94 | 8510 | 32.549 | 107.2006 | 35.6201 | -0.125 | 20 | 0 | 38.6475 | 33.6719
10/1/2020 03:26:00.9 | 130.5588 | 201 | 33 | 2499.5505 | 125.5561 | 51.6225 | 58.3111 | 30.542 | 31.48 | 0.04297 | 107.1047 | 11.5674 | 70.6756 | 70.3315 | 27.1874 | 0.96377 | 99.0133 | 468.5343 | 434.4909 | 61.4308 | 674.1606 | 2.0924 | 451.3181 | 32.8651 | 42.0686 | 28.0835 | 45.8624 | 11.9997 | 108.1902 | 27.6396 | 8.285 | 96.0157 | 26.3239 | 26.5 | 28.6274 | 52 | 31 | 0.99953 | 69.0196 | 98 | 8070 | 32.549 | 106.5597 | 35.611 | -0.125 | 20.0625 | 0 | 39.2487 | 33.6719
10/1/2020 03:26:01.9 | 130.5591 | 202 | 33 | 2499.5928 | 125.3028 | 51.6154 | 58.3264 | 30.5445 | 31.4627 | 0.04363 | 107.1047 | 11.5509 | 70.7612 | 69.6938 | 27.26 | 0.98176 | 99.0122 | 468.3376 | 434.3783 | 61.3999 | 674.277 | 2.1252 | 451.8488 | 32.7988 | 41.9325 | 28.0234 | 45.7277 | 12.0308 | 108.1891 | 28.501 | 8.3082 | 96.0492 | 26.476 | 26.5 | 28.6274 | 52 | 31 | 1.0006 | 69.0196 | 94 | 8460 | 32.549 | 107.5211 | 35.6445 | -0.0625 | 20.1875 | 0 | 39.154 | 33.5781
10/1/2020 03:26:02.9 | 130.5594 | 203 | 33 | 2498.3244 | 125.2709 | 51.6508 | 58.3747 | 30.5428 | 31.4609 | 0.04336 | 107.0698 | 11.5422 | 70.8754 | 69.58 | 27.3148 | 0.97446 | 99.0133 | 468.2533 | 434.4909 | 61.4308 | 674.4339 | 2.1342 | 449.5584 | 32.7753 | 42.1208 | 28.0165 | 46.0687 | 12.0066 | 108.2182 | 28.1654 | 8.3185 | 96.0073 | 26.4691 | 26.5 | 28.6274 | 52 | 31 | 0.99986 | 69.0196 | 94 | 8360 | 32.549 | 107.5211 | 35.6781 | -0.0625 | 19.875 | 0 | 38.9038 | 33.6719
10/1/2020 03:26:03.9 | 130.5596 | 204 | 33 | 2501.3201 | 125.0993 | 51.6405 | 58.4165 | 30.5383 | 31.4721 | 0.0429 | 107.0436 | 11.547 | 71.1323 | 69.8709 | 27.3535 | 0.98532 | 99.0133 | 468.169 | 434.4346 | 61.3363 | 674.6876 | 2.163 | 449.7539 | 32.7662 | 41.8669 | 28.0303 | 45.8691 | 12.0043 | 108.1062 | 28.2773 | 8.2579 | 96.0744 | 26.4828 | 26.5 | 28.6274 | 52 | 31 | 1.0027 | 69.0196 | 98 | 8310 | 32.549 | 106.8802 | 35.556 | -0.0625 | 20.625 | 0 | 38.1805 | 33.6719
10/1/2020 03:26:04.9 | 130.5599 | 205 | 33 | 2500.8865 | 125.2706 | 51.6365 | 58.445 | 30.5481 | 31.4428 | 0.04427 | 107.0349 | 11.5451 | 70.8183 | 70.0774 | 27.4086 | 0.97285 | 99.0122 | 468.3095 | 433.9558 | 61.4683 | 674.8903 | 2.1706 | 450.927 | 32.8067 | 41.9509 | 28.0303 | 45.6943 | 11.9914 | 107.5168 | 28.2043 | 8.2811 | 96.175 | 26.4828 | 26.5 | 28.6274 | 52 | 31 | 0.99733 | 69.0196 | 94 | 8580 | 32.549 | 107.5211 | 35.849 | -0.125 | 20.3125 | 0 | 38.2324 | 33.6719
10/1/2020 03:26:05.9 | 130.5602 | 206 | 33 | 2501.5642 | 125.4234 | 51.6718 | 58.472 | 30.5472 | 31.458 | 0.04333 | 107.0611 | 11.5335 | 70.6185 | 69.8892 | 27.445 | 0.9782 | 99.0133 | 467.6913 | 434.1529 | 61.5123 | 674.9557 | 2.1757 | 448.5529 | 32.8584 | 42.0484 | 28.0629 | 45.7393 | 11.9861 | 108.2743 | 28.3026 | 8.3675 | 96.1667 | 26.5153 | 26.5 | 28.6274 | 52 | 31 | 1.0002 | 69.0196 | 94 | 8380 | 32.549 | 107.5211 | 35.7636 | -0.0625 | 20.1875 | 0 | 38.3545 | 33.6719
10/1/2020 03:26:06.9 | 130.5605 | 207 | 33 | 2499.589 | 125.7563 | 51.6912 | 58.5008 | 30.5555 | 31.465 | 0.04374 | 107.1047 | 11.5538 | 70.9039 | 69.7323 | 27.4991 | 0.99085 | 99.0116 | 467.5789 | 434.0121 | 61.4243 | 675.1689 | 2.1841 | 451.8488 | 32.9163 | 42.0098 | 28.0234 | 45.9073 | 11.9815 | 108.1325 | 28.2111 | 8.3559 | 96.1499 | 26.6878 | 26.5 | 28.6274 | 52 | 31 | 0.99879 | 69.0196 | 98 | 8120 | 32.549 | 106.8802 | 35.6171 | -0.0625 | 19.1875 | 0 | 39.0625 | 33.5781
10/1/2020 03:26:07.9 | 130.5608 | 208 | 33 | 2500.0833 | 125.5122 | 51.7307 | 58.5482 | 30.5673 | 31.4512 | 0.04415 | 107.1047 | 11.5364 | 70.6756 | 69.513 | 27.5368 | 0.99191 | 99.0133 | 468.1409 | 434.4909 | 61.6769 | 675.2447 | 2.2184 | 450.4243 | 32.8612 | 42.0098 | 28.0697 | 45.8042 | 11.9937 | 108.1342 | 28.2637 | 8.3095 | 96.1163 | 26.628 | 26.5 | 28.6274 | 52 | 31 | 0.9969 | 69.0196 | 94 | 8380 | 32.549 | 107.2006 | 35.8032 | 0 | 20.0625 | 0 | 38.7268 | 33.6719
10/1/2020 03:26:08.9 | 130.561 | 209 | 33 | 2502.7183 | 125.6067 | 51.7335 | 58.5795 | 30.5402 | 31.4768 | 0.04201 | 107.1047 | 11.5228 | 70.647 | 70.2535 | 27.5583 | 0.97927 | 99.0133 | 467.5789 | 433.7023 | 61.6769 | 675.2042 | 2.2045 | 451.0108 | 32.9182 | 42.2704 | 27.857 | 45.8557 | 11.9952 | 108.6104 | 28.2637 | 8.3353 | 96.1499 | 26.681 | 26.5 | 28.6274 | 52 | 31 | 1.0017 | 69.4118 | 94 | 8410 | 32.549 | 107.5211 | 35.7849 | -0.0625 | 19.75 | 0 | 38.6993 | 33.5781
10/1/2020 03:26:09.9 | 130.5613 | 210 | 33 | 2497.2874 | 125.9656 | 51.7626 | 58.5938 | 30.5462 | 31.4672 | 0.04113 | 107.0524 | 11.517 | 70.2474 | 69.6972 | 27.5676 | 0.98194 | 99.0133 | 466.5953 | 432.6038 | 61.5319 | 675.2042 | 2.1841 | 449.7539 | 32.9417 | 42.2771 | 27.9634 | 46.0687 | 12.0073 | 108.6944 | 28.1128 | 8.352 | 96.1415 | 26.734 | 26.5 | 28.6274 | 52 | 31 | 0.99925 | 69.0196 | 98 | 8330 | 32.549 | 107.2006 | 35.8063 | -0.0625 | 19.5 | 0 | 39.5447 | 33.5781
10/1/2020 03:26:10.9 | 130.5616 | 211 | 33 | 2499.5785 | 125.5337 | 51.7811 | 58.6177 | 30.5532 | 31.4558 | 0.04288 | 107.0262 | 11.5015 | 70.647 | 69.7406 | 27.5822 | 0.97731 | 99.0156 | 467.2979 | 432.8855 | 61.8171 | 675.3716 | 2.1723 | 449.4187 | 32.8586 | 42.2587 | 28.0766 | 45.9473 | 12.0073 | 108.8368 | 28.357 | 8.3378 | 96.2254 | 26.7937 | 26.5 | 28.6274 | 52 | 31 | 1.0011 | 69.0196 | 94 | 8510 | 32.549 | 107.8415 | 35.8429 | 0 | 20.625 | 0 | 38.5986 | 33.6719
10/1/2020 03:26:11.9 | 130.5619 | 212 | 33 | 2501.0084 | 125.6857 | 51.7801 | 58.6573 | 30.5642 | 31.4521 | 0.04367 | 107.0349 | 11.5044 | 70.6756 | 69.2039 | 27.6074 | 1.004 | 99.0127 | 466.511 | 433.139 | 61.7975 | 675.5285 | 2.183 | 450.6477 | 32.9179 | 42.3948 | 28.0697 | 45.8242 | 11.9868 | 108.4978 | 28.0213 | 8.3481 | 96.3009 | 26.7869 | 26.5 | 28.6274 | 52 | 31 | 0.99998 | 69.0196 | 94 | 8630 | 32.549 | 107.8415 | 35.7422 | 0 | 20.375 | 0 | 38.5437 | 33.5781
10/1/2020 03:26:12.9 | 130.5621 | 213 | 33 | 2499.9757 | 125.8534 | 51.7789 | 58.7112 | 30.553 | 31.4552 | 0.0439 | 107.096 | 11.5024 | 70.7326 | 69.7941 | 27.6263 | 0.97107 | 99.0122 | 467.0449 | 432.5193 | 61.5954 | 675.8986 | 2.2087 | 451.4019 | 32.9491 | 42.3427 | 27.917 | 46.0304 | 12.0028 | 108.4412 | 28.2841 | 8.3443 | 96.3344 | 26.8467 | 26.5 | 28.6274 | 52 | 31 | 0.99931 | 69.0196 | 98 | 8160 | 32.549 | 107.2006 | 35.7117 | 0 | 20.125 | 0 | 38.739 | 33.5781
10/1/2020 03:26:13.9 | 130.5624 | 214 | 33 | 2500.6801 | 125.6861 | 51.7683 | 58.7576 | 30.5662 | 31.4589 | 0.04563 | 107.0873 | 11.5024 | 70.4472 | 70.1439 | 27.6663 | 0.98889 | 99.0127 | 466.3424 | 432.2377 | 61.848 | 676.1328 | 2.165 | 449.5584 | 32.9117 | 42.2906 | 28.1179 | 46.1335 | 12.0028 | 108.3857 | 28.2841 | 8.3456 | 96.3176 | 26.9407 | 26.5 | 28.2353 | 52 | 31 | 0.99879 | 69.0196 | 94 | 8460 | 32.549 | 107.8415 | 35.733 | 0.0625 | 20.3125 | 0 | 38.4979 | 33.5781
10/1/2020 03:26:14.9 | 130.5627 | 215 | 33 | 2501.6227 | 125.8656 | 51.7495 | 58.7873 | 30.5626 | 31.4454 | 0.04795 | 107.1047 | 11.5141 | 70.4186 | 70.3083 | 27.6586 | 0.99102 | 99.0133 | 466.7077 | 432.125 | 61.8153 | 676.1929 | 2.1825 | 451.4577 | 32.9779 | 42.5174 | 28.0904 | 45.9971 | 11.98 | 108.4984 | 28.145 | 8.3456 | 96.368 | 26.8604 | 26.5 | 28.6274 | 52 | 31 | 0.99858 | 69.0196 | 94 | 8480 | 32.549 | 107.5211 | 35.7849 | 0 | 19.875 | 0 | 38.2568 | 33.6719
10/1/2020 03:26:15.9 | 130.563 | 216 | 33 | 2499.2522 | 126.0696 | 51.8037 | 58.8423 | 30.5462 | 31.4401 | 0.04829 | 107.1135 | 11.5112 | 70.5614 | 70.4491 | 27.6633 | 0.98639 | 99.011 | 466.23 | 431.9842 | 62.006 | 676.5121 | 2.1951 | 450.8433 | 32.9949 | 42.5057 | 28.0835 | 46.0887 | 11.9937 | 108.4681 | 28.2383 | 8.3185 | 96.3596 | 27.0123 | 26.5 | 28.6274 | 52 | 31 | 1.0028 | 69.4118 | 99 | 8310 | 32.549 | 106.8802 | 35.7208 | -0.0625 | 20 | 0 | 38.4735 | 33.5781
10/1/2020 03:26:16.9 | 130.5633 | 217 | 33 | 2499.9686 | 125.8713 | 51.8151 | 58.868 | 30.5538 | 31.4396 | 0.04882 | 107.0873 | 11.5034 | 70.5614 | 70.1207 | 27.6874 | 0.9782 | 99.0122 | 466.3424 | 431.7025 | 61.7844 | 676.847 | 2.204 | 449.726 | 32.9517 | 42.5897 | 28.0441 | 45.8624 | 11.9853 | 108.6093 | 28.1654 | 8.3353 | 96.4518 | 27.026 | 26.5 | 28.6274 | 52 | 31 | 0.99815 | 69.4118 | 94 | 8550 | 32.549 | 107.8415 | 35.8002 | 0 | 20.375 | 0 | 38.1927 | 33.5781
10/1/2020 03:26:17.9 | 130.5635 | 218 | 33 | 2499.9176 | 125.9709 | 51.847 | 58.8927 | 30.5449 | 31.4425 | 0.05181 | 107.0698 | 11.4956 | 70.7897 | 70.3845 | 27.7252 | 1.0038 | 99.0122 | 465.9771 | 431.8997 | 61.9181 | 676.9987 | 2.2228 | 452.0443 | 32.9838 | 42.2587 | 28.0303 | 46.102 | 11.9959 | 108.3291 | 27.8314 | 8.3572 | 96.4686 | 27.0653 | 26.5 | 28.6274 | 52 | 31 | 1.0032 | 69.0196 | 94 | 8650 | 32.549 | 107.8415 | 35.6812 | -0.125 | 20.25 | 0 | 38.0737 | 33.5781
10/1/2020 03:26:18.9 | 130.5638 | 219 | 33 | 2501.8319 | 125.8632 | 51.8414 | 58.9245 | 30.5727 | 31.4311 | 0.05221 | 107.0698 | 11.4985 | 70.4186 | 69.8876 | 27.7614 | 0.97535 | 99.0156 | 465.668 | 431.618 | 61.9929 | 677.2015 | 2.2392 | 450.3963 | 32.9749 | 42.4923 | 28.0303 | 46.0753 | 11.9944 | 108.5847 | 28.54 | 8.4074 | 96.5022 | 27.224 | 26.5 | 28.6274 | 52 | 31 | 1.0015 | 69.0196 | 98 | 8070 | 32.549 | 107.2006 | 35.8154 | -0.0625 | 20.25 | 0 | 38.147 | 33.5781
10/1/2020 03:26:19.9 | 130.5641 | 220 | 33 | 2499.4101 | 126.0966 | 51.8231 | 58.9448 | 30.5658 | 31.4282 | 0.05391 | 107.0698 | 11.4995 | 70.3901 | 70.0475 | 27.8128 | 0.99191 | 99.0122 | 465.4432 | 431.0829 | 61.7844 | 677.4343 | 2.2448 | 450.2008 | 33.0046 | 42.4334 | 28.0165 | 46.0687 | 12.0066 | 108.4692 | 28.2179 | 8.361 | 96.5022 | 27.0516 | 26.5 | 28.2353 | 53 | 31 | 0.99586 | 69.0196 | 94 | 8430 | 32.549 | 107.8415 | 35.8551 | 0 | 20.3125 | 0 | 38.4369 | 33.5781
10/1/2020 03:26:20.9 | 130.5644 | 221 | 33 | 2498.6304 | 126.1357 | 51.8772 | 58.9757 | 30.5531 | 31.4421 | 0.05524 | 107.0698 | 11.5131 | 70.7897 | 69.9159 | 27.8346 | 0.99619 | 99.0133 | 465.1622 | 431.0547 | 61.8789 | 677.5965 | 2.2477 | 451.0108 | 33.0045 | 42.3225 | 28.0165 | 46.1135 | 11.9959 | 108.5264 | 28.2111 | 8.3095 | 96.5609 | 27.2103 | 26.5 | 29.0196 | 53 | 31 | 1 | 69.4118 | 94 | 8430 | 32.549 | 107.8415 | 35.5835 | -0.125 | 20.0625 | 0 | 38.3484 | 33.5781
10/1/2020 03:26:21.9 | 130.5646 | 222 | 33 | 2501.6243 | 126.0812 | 51.9307 | 59.002 | 30.5295 | 31.4359 | 0.05362 | 107.0436 | 11.5218 | 70.3616 | 70.1788 | 27.8687 | 0.98354 | 99.0133 | 465.4994 | 430.8575 | 62.0499 | 677.6724 | 2.251 | 449.1115 | 33.0284 | 42.2906 | 28.0629 | 46.0304 | 12.0035 | 108.7505 | 28.2841 | 8.3765 | 96.5609 | 27.2035 | 26.5 | 28.6274 | 53 | 31 | 1.0024 | 69.0196 | 99 | 8330 | 32.549 | 106.8802 | 35.7391 | -0.125 | 19.9375 | 0 | 38.1531 | 33.6719
10/1/2020 03:26:22.9 | 130.5649 | 223 | 33 | 2498.9689 | 126.1777 | 51.9521 | 59.0442 | 30.5459 | 31.4176 | 0.05343 | 107.0698 | 11.5267 | 70.9325 | 69.9726 | 27.9197 | 0.97802 | 99.0133 | 465.3308 | 430.5759 | 61.9228 | 677.8098 | 2.3037 | 451.2063 | 33.0182 | 42.3678 | 28.1367 | 46.0038 | 11.9952 | 108.5264 | 28.2043 | 8.3933 | 96.628 | 27.3298 | 26 | 28.6274 | 53 | 31 | 0.99763 | 69.0196 | 94 | 8730 | 32.549 | 107.8415 | 35.9467 | -0.125 | 20.0625 | 0 | 38.1073 | 33.5781
10/1/2020 03:26:23.9 | 130.5652 | 224 | 33 | 2499.9086 | 126.3329 | 51.9653 | 59.1007 | 30.5573 | 31.4256 | 0.05495 | 107.0785 | 11.5402 | 70.3901 | 70.109 | 27.9728 | 0.97107 | 99.011 | 465.4432 | 430.604 | 62.2127 | 678.0426 | 2.2762 | 450.8991 | 33.0737 | 42.4065 | 28.0697 | 46.1451 | 11.9929 | 108.356 | 28.1907 | 8.3443 | 96.586 | 27.1574 | 26.5 | 28.6274 | 53 | 31 | 0.99907 | 69.0196 | 94 | 8650 | 32.549 | 107.5211 | 35.8276 | -0.125 | 19.9375 | 0 | 37.9639 | 33.6719
10/1/2020 03:26:24.9 | 130.5655 | 225 | 33 | 2500.6418 | 126.4679 | 51.9364 | 59.1452 | 30.5639 | 31.4187 | 0.05575 | 107.0698 | 11.5296 | 70.4186 | 70.0392 | 28.0001 | 0.98764 | 99.011 | 465.668 | 430.942 | 62.1378 | 678.0832 | 2.1971 | 450.2287 | 33.1189 | 42.6418 | 28.0165 | 46.0171 | 11.9921 | 108.4681 | 28.2705 | 8.3572 | 96.4854 | 27.3162 | 26.5 | 28.6274 | 53 | 31 | 1.0025 | 69.0196 | 98 | 8120 | 32.549 | 106.8802 | 35.8154 | -0.1875 | 19.75 | 0 | 38.0554 | 33.5781
10/1/2020 03:26:25.9 | 130.5658 | 226 | 33 | 2498.9918 | 126.316 | 51.9685 | 59.2124 | 30.5524 | 31.4259 | 0.05582 | 107.0436 | 11.5364 | 70.4186 | 69.7356 | 28.0385 | 0.98532 | 99.0116 | 464.4315 | 429.5901 | 62.1444 | 678.2506 | 2.235 | 451.346 | 33.0552 | 42.4923 | 28.1298 | 46.23 | 12.0028 | 108.3566 | 28.2773 | 8.3701 | 96.5105 | 27.4288 | 26 | 28.2353 | 53 | 31 | 1.0019 | 69.4118 | 94 | 8360 | 32.549 | 107.8415 | 36.0046 | -0.0625 | 19.875 | 0 | 38.1867 | 33.5781
10/1/2020 03:26:26.9 | 130.566 | 227 | 33 | 2499.3549 | 126.3048 | 51.9759 | 59.2315 | 30.5521 | 31.4218 | 0.05512 | 107.0436 | 11.5286 | 70.3616 | 70.227 | 28.0346 | 0.98461 | 99.0122 | 464.7687 | 430.0689 | 62.2453 | 678.286 | 2.2399 | 449.726 | 33.0596 | 42.5444 | 28.0697 | 46.1784 | 11.9876 | 108.8894 | 28.3824 | 8.3597 | 96.477 | 27.4748 | 26.5 | 29.0196 | 53 | 31 | 0.99895 | 69.4118 | 95 | 8460 | 32.549 | 107.8415 | 36.0107 | -0.0625 | 20.0625 | 0 | 38.2996 | 33.5781
10/1/2020 03:26:27.9 | 130.5663 | 228 | 33 | 2499.5869 | 126.3067 | 51.9625 | 59.2837 | 30.5323 | 31.4145 | 0.05501 | 107.0873 | 11.5315 | 70.5328 | 69.8625 | 28.019 | 0.98336 | 99.0122 | 464.0943 | 429.6182 | 62.1883 | 678.4181 | 2.2913 | 450.0332 | 33.062 | 42.6418 | 28.0303 | 46.1718 | 11.9944 | 108.4692 | 28.1654 | 8.3198 | 96.5105 | 27.4885 | 26 | 28.6274 | 53 | 31 | 1.0008 | 69.4118 | 98 | 8310 | 32.549 | 106.8802 | 35.9497 | -0.125 | 19.3125 | 0 | 38.4186 | 33.5781
10/1/2020 03:26:28.9 | 130.5666 | 229 | 33 | 2499.2361 | 126.336 | 51.9851 | 59.3209 | 30.5293 | 31.4256 | 0.05541 | 106.9913 | 11.5335 | 70.4472 | 69.6637 | 28.0339 | 0.98871 | 99.0122 | 463.8414 | 429.8435 | 61.9929 | 678.494 | 2.3017 | 452.7426 | 33.0666 | 42.5964 | 28.1298 | 46.1269 | 12.0073 | 108.3291 | 28.0671 | 8.3481 | 96.5273 | 27.7461 | 26.5 | 29.0196 | 53 | 31 | 0.99916 | 69.4118 | 94 | 8680 | 32.549 | 107.8415 | 36.0016 | -0.0625 | 20.0625 | 0 | 38.5468 | 33.6719
10/1/2020 03:26:29.9 | 130.5669 | 230 | 33 | 2502.5584 | 126.1775 | 52.0197 | 59.3826 | 30.5425 | 31.4184 | 0.05411 | 107.0174 | 11.5286 | 70.5043 | 70.2618 | 28.0428 | 0.98372 | 99.0122 | 463.8695 | 428.9986 | 62.2697 | 678.7583 | 2.2931 | 451.2901 | 33.0656 | 42.4132 | 28.2105 | 46.2033 | 12.0248 | 108.9174 | 28.2501 | 8.3443 | 96.5944 | 27.509 | 26 | 29.0196 | 53 | 31 | 0.99641 | 69.4118 | 95 | 8430 | 32.549 | 107.8415 | 35.9161 | -0.0625 | 19.625 | 0 | 38.8214 | 33.5781
10/1/2020 03:26:30.9 | 130.5671 | 231 | 33 | 2500.6368 | 126.5293 | 52.015 | 59.3952 | 30.5414 | 31.4201 | 0.05233 | 107.0524 | 11.5335 | 70.5614 | 70.3215 | 28.0668 | 0.98034 | 98.8856 | 463.1951 | 428.5197 | 62.4537 | 678.7374 | 2.2519 | 449.9774 | 33.1342 | 42.4469 | 28.183 | 46.2366 | 12.027 | 108.1466 | 28.4417 | 8.3778 | 96.5944 | 27.6932 | 26 | 28.6274 | 53 | 31 | 1.0021 | 69.4118 | 99 | 8090 | 32.549 | 107.2006 | 35.9924 | -0.0625 | 19.5 | 0 | 38.3942 | 33.5781
10/1/2020 03:26:31.9 | 130.5674 | 232 | 33 | 2498.0439 | 126.597 | 52.0426 | 59.4253 | 30.5333 | 31.3912 | 0.05485 | 107.096 | 11.5325 | 70.8183 | 70.104 | 28.105 | 0.95789 | 99.011 | 463.3637 | 428.8577 | 62.4145 | 678.8748 | 2.222 | 451.3181 | 33.1173 | 42.7711 | 28.0972 | 46.1966 | 12.0164 | 108.328 | 28.2433 | 8.3365 | 96.5692 | 27.7666 | 26 | 28.6274 | 53 | 31 | 1.0013 | 69.4118 | 94 | 8410 | 32.549 | 107.8415 | 36.0352 | -0.125 | 19.25 | 0 | 38.5437 | 33.5781
10/1/2020 03:26:32.9 | 130.5677 | 233 | 33 | 2500.0943 | 126.4041 | 52.0916 | 59.4491 | 30.5319 | 31.3895 | 0.0535 | 107.0349 | 11.5238 | 70.4757 | 70.3282 | 28.1623 | 0.99102 | 99.011 | 463.4761 | 428.6887 | 62.4798 | 679.016 | 2.2127 | 451.2901 | 33.0938 | 42.6822 | 28.0165 | 46.521 | 12.0043 | 108.4121 | 28.3638 | 8.3236 | 96.5189 | 27.7393 | 26 | 28.6274 | 53 | 31 | 1.0016 | 69.4118 | 94 | 8430 | 32.549 | 107.8415 | 36.0321 | -0.125 | 19.4375 | 0 | 39.1907 | 33.5781
10/1/2020 03:26:33.9 | 130.568 | 234 | 33 | 2497.6019 | 126.3143 | 52.112 | 59.4844 | 30.5268 | 31.3877 | 0.0498 | 107.0262 | 11.5208 | 70.4757 | 69.9509 | 28.2501 | 0.97018 | 99.0122 | 463.5042 | 428.3789 | 62.3771 | 679.1888 | 2.2133 | 449.8656 | 33.0358 | 42.6283 | 28.1367 | 46.1069 | 12.0035 | 108.4132 | 28.4145 | 8.3108 | 96.5189 | 27.7001 | 26 | 28.6274 | 53 | 31 | 0.99922 | 69.4118 | 98 | 8290 | 32.549 | 107.2006 | 35.9436 | -0.125 | 18.9375 | 0 | 39.4684 | 33.5781
10/1/2020 03:26:34.9 | 130.5683 | 235 | 33 | 2500.9284 | 126.1714 | 52.0911 | 59.545 | 30.5523 | 31.3854 | 0.04699 | 107.0349 | 11.5208 | 70.2188 | 69.5918 | 28.3369 | 0.96038 | 99.0116 | 462.9703 | 428.2381 | 62.5415 | 679.4269 | 2.2166 | 452.4353 | 33.0439 | 42.5376 | 28.0766 | 46.1202 | 12.021 | 108.5247 | 28.4281 | 8.4036 | 96.5105 | 27.6932 | 26 | 29.0196 | 53 | 31 | 1.0023 | 69.4118 | 95 | 8580 | 32.549 | 107.5211 | 36.1206 | -0.0625 | 20.125 | 0 | 39.801 | 33.5781
10/1/2020 03:26:35.9 | 130.5685 | 236 | 33 | 2500.6033 | 126.4604 | 52.0808 | 59.5669 | 30.552 | 31.3781 | 0.04528 | 107.0611 | 11.5199 | 70.5899 | 70.3563 | 28.4309 | 1.0042 | 99.011 | 463.2232 | 427.9846 | 62.6994 | 679.5839 | 2.2494 | 450.2287 | 33.1147 | 42.4923 | 28.2293 | 46.3846 | 12.0278 | 108.4401 | 28.3298 | 8.3739 | 96.6783 | 27.8978 | 26 | 29.0196 | 53 | 31 | 0.99944 | 69.8039 | 95 | 8430 | 32.549 | 107.5211 | 36.206 | 0 | 19.875 | 0 | 39.4898 | 33.5781
10/1/2020 03:26:36.9 | 130.5688 | 237 | 33 | 2500.4324 | 126.4451 | 52.0905 | 59.6182 | 30.5355 | 31.3718 | 0.044 | 107.0698 | 11.5218 | 70.8183 | 70.3795 | 28.5086 | 0.99619 | 99.0133 | 461.7338 | 427.5339 | 62.5041 | 679.8326 | 2.2614 | 450.0332 | 33.1093 | 42.2385 | 28.1298 | 46.2882 | 12.021 | 108.4703 | 28.2315 | 8.3597 | 96.7454 | 27.8518 | 26 | 29.0196 | 53 | 31 | 0.99644 | 69.8039 | 99 | 7970 | 32.549 | 106.8802 | 36.206 | 0 | 19.25 | 0 | 39.624 | 33.5781
10/1/2020 03:26:37.9 | 130.5691 | 238 | 33 | 2501.999 | 126.6141 | 52.1471 | 59.6785 | 30.5327 | 31.3665 | 0.04266 | 107.0785 | 11.5335 | 70.2188 | 70.3911 | 28.5721 | 0.93598 | 99.0139 | 462.5768 | 427.8719 | 62.6228 | 679.919 | 2.2837 | 449.6143 | 33.1752 | 42.6216 | 28.1367 | 46.2033 | 11.9937 | 109.0031 | 28.1975 | 8.4139 | 96.6783 | 27.9644 | 26 | 29.0196 | 53 | 31 | 0.99757 | 69.8039 | 95 | 8360 | 32.549 | 107.8415 | 36.1206 | 0 | 20.125 | 0 | 39.3738 | 33.5781
10/1/2020 03:26:38.9 | 130.5694 | 239 | 33 | 2498.836 | 126.8419 | 52.1791 | 59.7076 | 30.5319 | 31.3839 | 0.04339 | 107.096 | 11.5344 | 70.5614 | 70.3248 | 28.5999 | 0.97143 | 99.0133 | 462.071 | 427.3649 | 62.8441 | 680.0001 | 2.3081 | 450.145 | 33.1854 | 42.5897 | 28.1367 | 46.3779 | 11.9891 | 108.3023 | 28.6382 | 8.4461 | 96.7873 | 27.9644 | 26 | 29.0196 | 53 | 31 | 0.99864 | 69.8039 | 95 | 8210 | 32.549 | 107.8415 | 36.1481 | 0 | 20.5 | 0 | 39.09 | 33.5781
10/1/2020 03:26:39.9 | 130.5696 | 240 | 33 | 2499.2803 | 126.4969 | 52.161 | 59.7428 | 30.5327 | 31.3496 | 0.04341 | 107.0873 | 11.5199 | 70.3901 | 70.104 | 28.6315 | 0.97606 | 99.0133 | 461.7619 | 426.6044 | 62.5481 | 679.9596 | 2.2922 | 447.9942 | 33.1051 | 42.3881 | 28.1898 | 46.1269 | 11.9823 | 108.4984 | 28.3298 | 8.4255 | 96.888 | 28.0701 | 26 | 29.0196 | 53 | 31 | 1.0047 | 69.4118 | 99 | 8190 | 32.549 | 107.2006 | 36.0962 | 0.0625 | 19.5 | 0 | 39.4714 | 33.5781
10/1/2020 03:26:40.9 | 130.5699 | 241 | 33 | 2499.9871 | 126.4091 | 52.1592 | 59.7555 | 30.5229 | 31.357 | 0.04247 | 107.0262 | 11.5286 | 70.4757 | 70.2486 | 28.6412 | 0.95967 | 99.0133 | 462.0148 | 426.9706 | 62.6424 | 680.0001 | 2.2784 | 450.7874 | 33.0936 | 42.9021 | 28.0835 | 46.2749 | 11.9876 | 108.8345 | 28.323 | 8.3443 | 96.846 | 28.2286 | 26 | 28.6274 | 53 | 31 | 1.0022 | 69.4118 | 95 | 8700 | 32.549 | 108.1619 | 36.142 | 0 | 19.875 | 0 | 39.5782 | 33.6719
10/1/2020 03:26:41.9 | 130.5702 | 242 | 33 | 2500.2457 | 126.4881 | 52.1609 | 59.7751 | 30.5281 | 31.351 | 0.04122 | 107.0174 | 11.5189 | 70.3616 | 69.4845 | 28.6028 | 0.98906 | 99.0122 | 462.1834 | 427.1678 | 62.6424 | 679.898 | 2.3134 | 451.1784 | 33.1173 | 42.5897 | 28.1623 | 46.3264 | 11.9975 | 108.8334 | 28.323 | 8.3378 | 96.846 | 28.1484 | 26 | 28.6274 | 53 | 31 | 1.0039 | 69.4118 | 95 | 8510 | 32.549 | 108.1619 | 36.2427 | 0 | 20.125 | 0 | 39.2456 | 33.5781
10/1/2020 03:26:42.9 | 130.5705 | 243 | 33 | 2500.8007 | 126.6968 | 52.1869 | 59.8214 | 30.5359 | 31.3356 | 0.04091 | 106.9564 | 11.5179 | 70.7041 | 69.3771 | 28.5636 | 0.98978 | 99.0122 | 462.9422 | 427.4213 | 62.6294 | 679.9137 | 2.3526 | 450.0332 | 33.1832 | 42.8366 | 28.1298 | 46.2615 | 11.9959 | 109.0294 | 28.2043 | 8.3494 | 96.9048 | 28.1689 | 26 | 28.6274 | 53 | 31 | 1.0029 | 69.4118 | 99 | 8020 | 32.549 | 107.2006 | 36.087 | 0 | 19.75 | 0 | 39.0961 | 33.5781
10/1/2020 03:26:43.9 | 130.5708 | 244 | 33 | 2500.1387 | 126.7382 | 52.1736 | 59.8797 | 30.5284 | 31.3628 | 0.0431 | 106.9564 | 11.5276 | 70.4472 | 70.0209 | 28.592 | 0.96199 | 99.0161 | 461.8462 | 426.6889 | 62.6863 | 680.1271 | 2.3533 | 451.2343 | 33.1823 | 42.4788 | 28.0904 | 46.2166 | 11.9982 | 108.9214 | 28.2111 | 8.3997 | 96.8544 | 28.3939 | 26 | 28.6274 | 53 | 31 | 0.9977 | 69.4118 | 95 | 8260 | 32.549 | 108.1619 | 36.1572 | -0.0625 | 19.3125 | 0 | 39.2639 | 33.5781
10/1/2020 03:26:44.9 | 130.571 | 245 | 33 | 2500.5581 | 126.5611 | 52.1926 | 59.9059 | 30.5283 | 31.3588 | 0.04598 | 106.9302 | 11.5296 | 70.8183 | 69.7239 | 28.6151 | 0.97642 | 99.0116 | 461.509 | 426.8016 | 62.7937 | 680.1519 | 2.3183 | 449.9494 | 33.1374 | 42.6939 | 28.0697 | 46.2749 | 11.9997 | 108.7207 | 28.2705 | 8.3881 | 96.8796 | 28.3206 | 26 | 29.0196 | 53 | 31 | 1.0005 | 69.8039 | 94 | 8380 | 32.549 | 108.1619 | 36.1145 | 0 | 20.125 | 0 | 39.2334 | 33.5781
10/1/2020 03:26:45.9 | 130.5713 | 246 | 33 | 2498.6194 | 126.6367 | 52.1821 | 59.9349 | 30.5132 | 31.3797 | 0.04484 | 107 | 11.5228 | 70.5899 | 69.9176 | 28.6446 | 0.9937 | 99.0139 | 460.947 | 425.5341 | 62.8002 | 680.1624 | 2.3331 | 449.4187 | 33.1365 | 42.5964 | 28.0835 | 46.4876 | 12.0142 | 108.4989 | 28.4349 | 8.3159 | 96.9383 | 28.4399 | 26 | 28.6274 | 53 | 31 | 1.0051 | 69.4118 | 99 | 8290 | 32.549 | 107.2006 | 36.1725 | -0.125 | 20.0625 | 0 | 38.9893 | 33.5781
10/1/2020 03:26:46.9 | 130.5716 | 247 | 33 | 2503.3468 | 126.6106 | 52.1917 | 59.9864 | 30.5218 | 31.3695 | 0.04355 | 107.0349 | 11.5286 | 70.333 | 69.652 | 28.6689 | 0.99655 | 99.0144 | 461.5933 | 426.1256 | 62.8376 | 680.2383 | 2.3347 | 454.8933 | 33.1904 | 42.583 | 28.2361 | 46.3713 | 11.983 | 109.0037 | 27.8957 | 8.3649 | 96.9131 | 28.4859 | 26 | 28.6274 | 53 | 31 | 0.99834 | 69.8039 | 95 | 8580 | 32.549 | 108.1619 | 36.1298 | -0.0625 | 20.125 | 0 | 39.1602 | 33.5781
10/1/2020 03:26:47.9 | 130.5719 | 248 | 33 | 2502.3591 | 126.9716 | 52.1956 | 60.0295 | 30.5239 | 31.3565 | 0.04217 | 107.0349 | 11.5238 | 70.3616 | 70.5037 | 28.7079 | 0.97517 | 99.011 | 461.79 | 426.0974 | 62.875 | 680.3299 | 2.346 | 449.3349 | 33.2728 | 42.6216 | 28.2499 | 46.2548 | 11.9952 | 108.6362 | 28.2501 | 8.4113 | 97.0138 | 28.3939 | 26 | 29.0196 | 53 | 31 | 0.98857 | 69.8039 | 99 | 8460 | 32.549 | 107.8415 | 36.2396 | -0.0625 | 20.5 | 0 | 39.4623 | 33.5781
10/1/2020 03:26:48.9 | 130.5721 | 249 | 33 | 2499.7324 | 127.3105 | 52.2091 | 60.0594 | 30.5309 | 31.3523 | 0.04188 | 107.0785 | 11.5325 | 70.4186 | 70.4904 | 28.7772 | 0.96929 | 99.0156 | 461.1718 | 425.6468 | 62.8685 | 680.1925 | 2.3438 | 451.3739 | 33.3281 | 42.6148 | 28.2293 | 46.1966 | 12.0058 | 108.7247 | 28.3484 | 8.4036 | 97.0809 | 28.5318 | 26 | 29.0196 | 53 | 31 | 0.99327 | 69.8039 | 95 | 8360 | 32.549 | 108.1619 | 36.2518 | -0.1875 | 20.5 | 0 | 39.4867 | 33.5781
10/1/2020 03:26:49.9 | 130.5724 | 250 | 33 | 2500.7351 | 127.4587 | 52.1955 | 60.0891 | 30.5215 | 31.3571 | 0.04214 | 107.096 | 11.5247 | 70.7612 | 70.6424 | 28.8268 | 0.97463 | 99.0127 | 461.1999 | 425.7313 | 62.888 | 680.1061 | 2.3586 | 450.3125 | 33.3802 | 42.635 | 28.0097 | 46.3713 | 12.0005 | 108.8339 | 28.3162 | 8.4216 | 97.1396 | 28.5778 | 26 | 29.0196 | 53 | 31 | 1.0015 | 69.8039 | 99 | 8190 | 32.549 | 107.2006 | 36.0352 | -0.0625 | 20.375 | 0 | 39.6576 | 33.5781
10/1/2020 03:26:50.9 | 130.5727 | 251 | 33 | 2499.4626 | 127.3346 | 52.214 | 60.1318 | 30.5196 | 31.3518 | 0.04203 | 107.1135 | 11.5267 | 70.4186 | 69.6369 | 28.9089 | 0.99726 | 99.0122 | 460.4411 | 424.8581 | 63.0328 | 680.1467 | 2.3615 | 449.9215 | 33.3331 | 42.7845 | 28.2224 | 46.3646 | 12.0073 | 109.0014 | 28.3094 | 8.4474 | 97.1647 | 28.6306 | 26 | 29.0196 | 53 | 31 | 1.0145 | 69.8039 | 99 | 7820 | 32.549 | 107.2006 | 36.1481 | -0.1875 | 20.125 | 0 | 40.6281 | 33.5781
10/1/2020 03:26:51.9 | 130.573 | 252 | 33 | 2499.3202 | 126.9573 | 52.1929 | 60.1564 | 30.5099 | 31.373 | 0.04425 | 107.1047 | 11.5286 | 70.2759 | 69.7055 | 28.9805 | 0.98871 | 99.0133 | 460.0477 | 424.7173 | 62.9889 | 680.182 | 2.3329 | 451.1784 | 33.2283 | 42.635 | 28.2155 | 46.3713 | 12.0134 | 108.8625 | 28.3162 | 8.3623 | 97.1647 | 28.6766 | 26 | 28.6274 | 53 | 31 | 0.99974 | 69.8039 | 95 | 8240 | 32.549 | 108.1619 | 36.1542 | -0.0625 | 20.4375 | 0 | 39.2151 | 33.5781
10/1/2020 03:26:52.9 | 130.5733 | 253 | 33 | 2501.7559 | 127.0061 | 52.1968 | 60.2347 | 30.5143 | 31.3717 | 0.0444 | 107.0349 | 11.5335 | 70.3616 | 69.8609 | 29.0664 | 0.9896 | 99.0156 | 460.0758 | 425.0835 | 63.0962 | 680.1977 | 2.3338 | 452.184 | 33.2735 | 42.5897 | 28.1298 | 46.481 | 11.9937 | 108.8088 | 28.2705 | 8.3713 | 97.1228 | 28.6971 | 26 | 29.0196 | 53 | 31 | 1.019 | 69.8039 | 99 | 8020 | 32.549 | 107.2006 | 36.3129 | -0.125 | 19.9375 | 0 | 39.3066 | 33.5781
10/1/2020 03:26:53.9 | 130.5735 | 254 | 33 | 2500.3973 | 127.2982 | 52.2647 | 60.2602 | 30.527 | 31.3626 | 0.04772 | 107.0785 | 11.5296 | 70.3045 | 70.1755 | 29.124 | 0.9994 | 99.015 | 460.3006 | 424.9145 | 63.1401 | 680.1676 | 2.3382 | 449.6981 | 33.3319 | 42.7392 | 28.0904 | 46.4228 | 11.9838 | 108.7522 | 28.2637 | 8.3636 | 97.1312 | 28.7107 | 26 | 29.0196 | 53 | 31 | 0.99904 | 69.4118 | 99 | 8140 | 32.549 | 107.2006 | 36.4502 | -0.0625 | 19.5 | 0 | 39.5904 | 33.5781
10/1/2020 03:26:54.9 | 130.5738 | 255 | 33 | 2498.8049 | 127.2677 | 52.2752 | 60.3155 | 30.5166 | 31.3508 | 0.04966 | 107.0174 | 11.5247 | 70.4186 | 70.2768 | 29.193 | 0.99316 | 99.0133 | 459.3452 | 424.1258 | 63.0897 | 680.2435 | 2.2977 | 451.0388 | 33.3027 | 42.9995 | 28.1898 | 46.3713 | 12.0028 | 108.6104 | 28.2637 | 8.343 | 97.0809 | 28.6511 | 26 | 28.6274 | 53 | 31 | 0.99596 | 69.8039 | 95 | 8310 | 32.549 | 107.8415 | 36.3831 | -0.125 | 19.625 | 0 | 39.3402 | 33.5781
10/1/2020 03:26:55.9 | 130.5741 | 256 | 33 | 2501.073 | 127.2577 | 52.2725 | 60.3458 | 30.5111 | 31.3466 | 0.05232 | 106.9564 | 11.5247 | 70.5328 | 70.3481 | 29.2299 | 1.0038 | 99.0116 | 459.9353 | 424.2667 | 63.1597 | 680.182 | 2.2942 | 449.5305 | 33.3303 | 42.6032 | 28.056 | 46.5973 | 12.0066 | 108.8328 | 28.2841 | 8.4126 | 97.0557 | 28.835 | 26 | 29.0196 | 53 | 31 | 0.99767 | 69.4118 | 99 | 8190 | 32.549 | 107.2006 | 36.4105 | -0.0625 | 20.1875 | 0 | 39.447 | 33.5781
10/1/2020 03:26:56.9 | 130.5744 | 257 | 33 | 2499.6427 | 127.3312 | 52.2797 | 60.3748 | 30.5089 | 31.3324 | 0.05373 | 106.9826 | 11.517 | 70.4472 | 69.9776 | 29.2573 | 0.97481 | 99.0127 | 459.3171 | 423.5907 | 63.0897 | 680.1571 | 2.3139 | 449.3908 | 33.3305 | 42.7913 | 28.0234 | 46.3197 | 11.9876 | 108.6098 | 28.2637 | 8.4268 | 97.0557 | 28.8554 | 26 | 28.6274 | 53 | 31 | 0.99773 | 69.8039 | 99 | 7850 | 32.549 | 107.2006 | 36.4227 | -0.125 | 20 | 0 | 39.6027 | 33.5781
10/1/2020 03:26:57.9 | 130.5746 | 258 | 33 | 2499.3075 | 127.316 | 52.3583 | 60.4078 | 30.516 | 31.3285 | 0.05861 | 107 | 11.517 | 70.5043 | 70.1904 | 29.2765 | 0.99566 | 99.0076 | 459.4295 | 424.0695 | 63.3044 | 680.2488 | 2.3402 | 451.9884 | 33.3248 | 42.5964 | 28.1436 | 46.3846 | 12.0028 | 108.6608 | 28.4349 | 8.4048 | 97.0725 | 28.9746 | 26 | 28.6274 | 53 | 31 | 0.99092 | 69.4118 | 95 | 8310 | 32.549 | 107.8415 | 36.4105 | -0.0625 | 20.125 | 0 | 39.4348 | 33.5781
10/1/2020 03:26:58.9 | 130.5749 | 259 | 33 | 2501.0781 | 127.2109 | 52.3495 | 60.449 | 30.5121 | 31.3339 | 0.06168 | 107.0262 | 11.517 | 70.5328 | 69.8125 | 29.2813 | 0.96715 | 99.011 | 459.008 | 423.3372 | 63.171 | 680.3862 | 2.3801 | 449.9494 | 33.3177 | 42.9273 | 28.2705 | 46.3513 | 12.0058 | 108.9443 | 28.3484 | 8.3649 | 97.0557 | 29.1007 | 26 | 29.0196 | 53 | 31 | 0.99132 | 69.8039 | 99 | 7990 | 32.549 | 107.5211 | 36.3098 | -0.0625 | 20.125 | 0 | 39.0961 | 33.5781
10/1/2020 03:26:59.9 | 130.5752 | 260 | 33 | 2500.504 | 126.9955 | 52.3485 | 60.4729 | 30.5047 | 31.3292 | 0.06448 | 107.0436 | 11.5286 | 70.4472 | 69.8675 | 29.2989 | 0.97731 | 99.0122 | 458.7551 | 423.2527 | 63.3809 | 680.1571 | 2.3874 | 449.5025 | 33.254 | 42.8317 | 28.183 | 46.6688 | 12.0157 | 109.0294 | 28.2519 | 8.3675 | 97.0809 | 29.0665 | 26 | 28.6274 | 53 | 31 | 1.012 | 69.8039 | 99 | 8160 | 32.549 | 107.5211 | 36.2976 | 0 | 20.375 | 0 | 38.971 | 33.5781
10/1/2020 03:27:00.9 | 130.5755 | 261 | 33 | 2500.4932 | 127.0276 | 52.3278 | 60.5119 | 30.4941 | 31.3289 | 0.06467 | 107.0524 | 11.5276 | 70.7041 | 69.8141 | 29.3582 | 0.98158 | 99.0122 | 458.7551 | 423.0274 | 63.1597 | 680.1977 | 2.4093 | 450.1729 | 33.2618 | 42.8115 | 28.1298 | 46.6489 | 12.0104 | 109.2816 | 28.3366 | 8.3894 | 97.1731 | 29.172 | 26 | 28.6274 | 53 | 31 | 1.0089 | 69.8039 | 95 | 8290 | 32.549 | 108.49 | 36.5051 | -0.0625 | 20.875 | 0 | 38.62 | 33.5781
10/1/2020 03:27:01.9 | 130.5757 | 262 | 33 | 2499.0449 | 127.1451 | 52.3216 | 60.5534 | 30.5014 | 31.3257 | 0.06385 | 107.0436 | 11.5286 | 70.5899 | 69.9742 | 29.3562 | 0.98034 | 99.0122 | 458.8113 | 422.971 | 63.4734 | 679.9686 | 2.4056 | 449.9494 | 33.2753 | 42.719 | 28.0422 | 46.2997 | 12.0195 | 109.1415 | 27.9805 | 8.4229 | 97.2318 | 29.0852 | 26 | 28.6274 | 53 | 31 | 0.99425 | 69.4118 | 99 | 8210 | 32.549 | 107.5211 | 36.377 | -0.0625 | 20.625 | 0 | 38.7817 | 33.5781
10/1/2020 03:27:02.9 | 130.576 | 263 | 33 | 2502.024 | 126.9848 | 52.3658 | 60.6026 | 30.5222 | 31.3107 | 0.06642 | 107.0524 | 11.5286 | 70.8468 | 69.4761 | 29.3569 | 0.98265 | 99.0122 | 457.9963 | 422.3514 | 63.3352 | 680.0302 | 2.3914 | 450.7315 | 33.2712 | 42.8366 | 28.1761 | 46.5707 | 12.0233 | 109.2255 | 28.3094 | 8.4216 | 97.2402 | 29.1125 | 26 | 28.6274 | 53 | 31 | 0.99678 | 69.8039 | 99 | 7870 | 32.549 | 107.5211 | 36.3739 | 0 | 20.4375 | 0 | 38.971 | 33.5781
10/1/2020 03:27:03.9 | 130.5763 | 264 | 33 | 2499.6669 | 127.231 | 52.4125 | 60.6429 | 30.5296 | 31.3201 | 0.06583 | 107.0785 | 11.5199 | 70.4186 | 69.8358 | 29.3915 | 0.97748 | 99.0133 | 458.5584 | 422.8302 | 63.4295 | 680.1571 | 2.3744 | 452.184 | 33.3049 | 43.2463 | 28.1298 | 46.4095 | 11.999 | 109.2547 | 28.0924 | 8.3662 | 97.2486 | 29.2248 | 26 | 28.6274 | 53 | 31 | 0.99733 | 69.8039 | 95 | 8260 | 32.549 | 108.1619 | 36.38 | 0 | 20.0625 | 0 | 38.8672 | 33.5781
10/1/2020 03:27:04.9 | 130.5766 | 265 | 33 | 2501.2876 | 127.2198 | 52.3923 | 60.7005 | 30.5312 | 31.3042 | 0.06359 | 107.0698 | 11.5063 | 69.8478 | 69.7607 | 29.3854 | 0.99441 | 99.0116 | 458.9237 | 422.8302 | 63.4425 | 680.36 | 2.3721 | 450.0612 | 33.323 | 42.8954 | 28.183 | 46.3713 | 11.9937 | 109.197 | 28.1586 | 8.3314 | 97.2067 | 29.3303 | 26 | 29.0196 | 53 | 31 | 0.99797 | 69.8039 | 99 | 7940 | 32.9412 | 107.5211 | 36.4258 | -0.0625 | 19.875 | 0 | 38.7146 | 33.5781
10/1/2020 03:27:05.9 | 130.5769 | 266 | 33 | 2501.2559 | 127.2527 | 52.4367 | 60.7331 | 30.5162 | 31.3104 | 0.05978 | 107.0524 | 11.5063 | 70.5043 | 69.749 | 29.4366 | 0.98034 | 99.0139 | 458.6427 | 422.1542 | 63.5042 | 680.4006 | 2.3613 | 450.0891 | 33.3327 | 42.7509 | 28.183 | 46.3828 | 11.9914 | 108.9751 | 28.1703 | 8.3662 | 97.257 | 29.3303 | 26 | 29.4118 | 53 | 31 | 0.99995 | 69.8039 | 99 | 8090 | 32.549 | 107.5211 | 36.4929 | 0 | 19.5625 | 0 | 38.6597 | 33.5781
10/1/2020 03:27:06.9 | 130.5771 | 267 | 33 | 2499.0467 | 127.4679 | 52.4412 | 60.7677 | 30.5137 | 31.2907 | 0.05356 | 107.0436 | 11.5141 | 70.647 | 70.2154 | 29.4757 | 1.0006 | 99.015 | 457.4624 | 421.7035 | 63.4864 | 680.6087 | 2.3772 | 450.6757 | 33.3596 | 42.8887 | 28.1367 | 46.4161 | 11.9579 | 108.9763 | 28.3094 | 8.4126 | 97.1899 | 29.3899 | 26 | 29.0196 | 53 | 31 | 0.99651 | 69.8039 | 95 | 8360 | 32.549 | 108.1619 | 36.3373 | 0 | 19.375 | 0 | 38.5681 | 33.5781
10/1/2020 03:27:07.9 | 130.5774 | 268 | 33 | 2501.142 | 127.4417 | 52.4476 | 60.8048 | 30.5144 | 31.29 | 0.04747 | 107 | 11.5112 | 70.3616 | 70.1722 | 29.5402 | 0.98604 | 99.0133 | 457.631 | 422.0134 | 63.5806 | 680.5629 | 2.4291 | 448.6925 | 33.3788 | 42.7257 | 28.1298 | 46.564 | 11.9929 | 108.9466 | 28.3026 | 8.4371 | 97.1731 | 29.4358 | 26 | 29.0196 | 53 | 31 | 1.0071 | 69.8039 | 99 | 8160 | 32.9412 | 107.5211 | 36.3403 | 0 | 19.5 | 0 | 38.678 | 33.5781
10/1/2020 03:27:08.9 | 130.5777 | 269 | 33 | 2500.0177 | 127.6591 | 52.5305 | 60.8521 | 30.5053 | 31.2954 | 0.0469 | 106.9826 | 11.5199 | 70.8183 | 70.0674 | 29.5555 | 0.98586 | 99.0122 | 457.3781 | 421.5346 | 63.5563 | 680.5223 | 2.4082 | 451.2622 | 33.4213 | 42.9089 | 28.2361 | 46.5907 | 12.0104 | 108.8614 | 28.2247 | 8.3765 | 97.1647 | 29.4885 | 26 | 28.6274 | 53 | 31 | 0.99858 | 69.8039 | 99 | 7920 | 32.549 | 107.5211 | 36.3617 | 0 | 20 | 0 | 38.8214 | 33.5781
10/1/2020 03:27:09.9 | 130.578 | 270 | 33 | 2499.0901 | 127.6427 | 52.5374 | 60.876 | 30.4876 | 31.2886 | 0.04654 | 107.0174 | 11.5257 | 70.333 | 69.6704 | 29.5827 | 0.98978 | 99.0133 | 457.1814 | 421.45 | 63.7513 | 680.5629 | 2.3916 | 451.346 | 33.4046 | 43.0063 | 28.183 | 46.6355 | 12.0248 | 109.2547 | 28.3756 | 8.3739 | 97.1564 | 29.383 | 26 | 28.6274 | 53 | 31 | 0.99898 | 69.8039 | 95 | 8120 | 32.549 | 108.49 | 36.2793 | -0.0625 | 20.25 | 0 | 38.7634 | 33.5781
10/1/2020 03:27:10.9 | 130.5782 | 271 | 33 | 2499.6806 | 127.423 | 52.5103 | 60.8949 | 30.483 | 31.2963 | 0.04779 | 107.0785 | 11.5208 | 70.5614 | 69.8108 | 29.6629 | 0.98657 | 99.0133 | 456.8442 | 421.1402 | 63.6944 | 680.644 | 2.3814 | 449.5584 | 33.355 | 42.9995 | 28.183 | 46.5258 | 11.9982 | 109.3387 | 27.738 | 8.3417 | 97.2151 | 29.594 | 26 | 29.0196 | 53 | 31 | 1.0012 | 69.8039 | 99 | 7870 | 32.549 | 107.5211 | 36.3648 | 0 | 19.625 | 0 | 38.739 | 33.5781
10/1/2020 03:27:11.9 | 130.5785 | 272 | 33 | 2500.0835 | 127.4216 | 52.483 | 60.9244 | 30.4731 | 31.2974 | 0.04967 | 107.0436 | 11.5073 | 70.333 | 70.5731 | 29.7135 | 0.98621 | 99.0122 | 457.1814 | 421.0276 | 63.7951 | 680.7251 | 2.3728 | 451.3181 | 33.36 | 43.0516 | 28.183 | 46.6289 | 12.0066 | 108.8054 | 28.3688 | 8.3842 | 97.1815 | 29.594 | 26 | 29.0196 | 53 | 31 | 1.0111 | 69.8039 | 99 | 8140 | 32.549 | 107.5211 | 36.3434 | -0.0625 | 19 | 0 | 39.1937 | 33.5781
10/1/2020 03:27:12.9 | 130.5788 | 273 | 33 | 2501.1529 | 127.563 | 52.4984 | 60.9572 | 30.4619 | 31.2943 | 0.048 | 106.9913 | 11.5131 | 70.4757 | 70.3829 | 29.7841 | 0.98354 | 99.0133 | 456.9004 | 420.5206 | 63.7578 | 680.7251 | 2.3699 | 450.5639 | 33.4113 | 42.7006 | 28.0766 | 46.7452 | 11.98 | 109.0026 | 28.3298 | 8.4152 | 97.1312 | 29.6994 | 26 | 29.0196 | 53 | 31 | 0.99919 | 69.8039 | 95 | 8310 | 32.549 | 108.49 | 36.3312 | -0.1875 | 19.875 | 0 | 39.27 | 33.4844
10/1/2020 03:27:13.9 | 130.5791 | 274 | 33 | 2500.4102 | 127.562 | 52.487 | 61.0085 | 30.4548 | 31.3113 | 0.04673 | 106.9738 | 11.5141 | 70.2474 | 70.1074 | 29.8648 | 0.97766 | 99.0116 | 455.8887 | 419.8164 | 63.8147 | 680.7905 | 2.3708 | 449.4467 | 33.4011 | 42.9156 | 28.1623 | 46.5458 | 12.0172 | 108.8608 | 28.2841 | 8.4358 | 97.1312 | 29.679 | 26 | 28.6274 | 53 | 31 | 1.004 | 69.8039 | 99 | 8190 | 32.549 | 107.5211 | 36.2457 | -0.125 | 20 | 0 | 39.2761 | 33.4844
10/1/2020 03:27:14.9 | 130.5794 | 275 | 33 | 2499.9803 | 127.6845 | 52.4859 | 61.0618 | 30.4644 | 31.3117 | 0.04597 | 107.0174 | 11.515 | 70.5043 | 69.6955 | 29.8962 | 0.98425 | 99.0127 | 456.1135 | 420.3516 | 63.7886 | 680.8664 | 2.3828 | 451.9046 | 33.4297 | 42.8366 | 28.1023 | 46.5192 | 12.0202 | 108.89 | 28.3094 | 8.5402 | 97.2067 | 29.7249 | 26 | 28.6274 | 53 | 31 | 0.9995 | 69.8039 | 99 | 7870 | 32.549 | 107.5211 | 36.2793 | -0.1875 | 20.25 | 0 | 39.1602 | 33.5781
10/1/2020 03:27:15.9 | 130.5796 | 276 | 33 | 2499.5485 | 127.8012 | 52.5115 | 61.1086 | 30.4626 | 31.3015 | 0.04624 | 107 | 11.5121 | 70.5328 | 69.9476 | 29.9121 | 0.96288 | 99.011 | 455.4953 | 419.6756 | 63.7448 | 680.8769 | 2.414 | 449.1115 | 33.4524 | 42.9475 | 28.1161 | 46.5774 | 12.0073 | 109.0003 | 27.9483 | 8.3584 | 97.2151 | 29.7385 | 26 | 28.6274 | 53 | 31 | 1.0011 | 69.8039 | 95 | 8120 | 32.549 | 108.1619 | 36.38 | -0.125 | 20.0625 | 0 | 39.3097 | 33.5781
10/1/2020 03:27:16.9 | 130.5799 | 277 | 33 | 2499.8908 | 127.6644 | 52.5379 | 61.1475 | 30.4706 | 31.2954 | 0.04633 | 106.9826 | 11.5257 | 70.5899 | 69.8458 | 29.9482 | 0.99601 | 99.0122 | 456.1416 | 420.3797 | 63.7317 | 680.9738 | 2.3994 | 450.117 | 33.4224 | 42.9861 | 28.2962 | 46.564 | 12.0058 | 108.9454 | 28.1975 | 8.3353 | 97.2486 | 30.0224 | 26 | 29.0196 | 53 | 31 | 0.99864 | 69.8039 | 99 | 7820 | 32.549 | 107.5211 | 36.3464 | -0.0625 | 19.5625 | 0 | 39.6576 | 33.4844
10/1/2020 03:27:17.9 | 130.5802 | 278 | 33 | 2500.8592 | 127.5525 | 52.5458 | 61.1681 | 30.4678 | 31.307 | 0.04636 | 107.0436 | 11.5179 | 70.7897 | 69.6671 | 29.9825 | 0.98728 | 99.0116 | 456.5632 | 419.9009 | 64.0973 | 680.9686 | 2.385 | 451.0667 | 33.405 | 42.9475 | 28.2361 | 46.7834 | 12.0043 | 109.1409 | 28.4738 | 8.3933 | 97.2067 | 29.9629 | 26 | 28.6274 | 53 | 31 | 1.0031 | 69.8039 | 99 | 8070 | 32.549 | 107.8415 | 36.2946 | 0 | 19.6875 | 0 | 39.8315 | 33.4844
10/1/2020 03:27:18.9 | 130.5805 | 279 | 33 | 2499.2772 | 127.804 | 52.6097 | 61.2255 | 30.4699 | 31.2865 | 0.04432 | 107.0174 | 11.5189 | 70.8183 | 70.0575 | 30.0577 | 0.99067 | 99.0122 | 455.5515 | 419.2531 | 63.9966 | 681.1008 | 2.3766 | 449.0556 | 33.4494 | 43.0516 | 28.1436 | 46.6289 | 12.0172 | 109.2255 | 28.2111 | 8.4783 | 97.2067 | 29.9766 | 26 | 28.6274 | 53 | 31 | 1 | 69.8039 | 95 | 8290 | 32.549 | 108.49 | 36.2518 | -0.125 | 20.25 | 0 | 39.7278 | 33.4844
10/1/2020 03:27:19.9 | 130.5807 | 280 | 33 | 2499.9393 | 127.6718 | 52.6525 | 61.2617 | 30.468 | 31.28 | 0.04401 | 107.0698 | 11.5121 | 70.9039 | 69.9226 | 30.1481 | 0.98069 | 99.0122 | 455.7201 | 419.1686 | 64.2044 | 681.1872 | 2.4102 | 448.5808 | 33.4236 | 43.0583 | 28.0972 | 46.584 | 12.0096 | 109.3376 | 28.1654 | 8.4203 | 97.2822 | 30.0361 | 26 | 29.0196 | 53 | 31 | 1.0002 | 69.8039 | 99 | 8160 | 32.549 | 107.8415 | 36.3251 | -0.0625 | 20.125 | 0 | 39.5569 | 33.4844
10/1/2020 03:27:20.9 | 130.581 | 281 | 33 | 2502.5328 | 127.5948 | 52.5978 | 61.3316 | 30.4702 | 31.2956 | 0.04398 | 107.0611 | 11.5073 | 70.3901 | 69.7273 | 30.2286 | 0.99067 | 99.0127 | 456.1135 | 419.3658 | 63.8082 | 681.1609 | 2.4215 | 451.9046 | 33.4381 | 43.1171 | 28.1692 | 46.8997 | 11.9937 | 109.5622 | 28.2773 | 8.3713 | 97.2822 | 30.002 | 26 | 28.6274 | 53 | 31 | 1.0012 | 69.8039 | 99 | 7870 | 32.549 | 107.8415 | 36.1359 | -0.0625 | 20.0625 | 0 | 39.5935 | 33.5781
10/1/2020 03:27:21.9 | 130.5813 | 282 | 33 | 2498.4772 | 127.8321 | 52.5944 | 61.3826 | 30.4575 | 31.3066 | 0.04599 | 107.0436 | 11.5063 | 70.7041 | 70.6672 | 30.3012 | 0.97962 | 99.011 | 455.4953 | 418.7179 | 63.99 | 681.2473 | 2.3799 | 451.0108 | 33.446 | 43.0969 | 28.1761 | 46.6737 | 11.9967 | 109.1404 | 28.2043 | 8.3701 | 97.3241 | 30.0088 | 26 | 29.0196 | 53 | 31 | 0.99867 | 69.8039 | 95 | 8160 | 32.549 | 108.49 | 36.1511 | -0.125 | 20.25 | 0 | 39.6332 | 33.5781
10/1/2020 03:27:22.9 | 130.5816 | 283 | 33 | 2499.2292 | 127.643 | 52.6423 | 61.4166 | 30.4787 | 31.2759 | 0.04694 | 107.0611 | 11.5112 | 70.5614 | 69.3384 | 30.3665 | 0.97036 | 99.0099 | 455.0457 | 418.5771 | 63.9983 | 681.1609 | 2.3626 | 449.5025 | 33.4065 | 43.1575 | 28.0629 | 47.0427 | 11.9959 | 109.0552 | 28.3181 | 8.3894 | 97.3157 | 30.16 | 26 | 29.0196 | 53 | 31 | 1.0017 | 69.8039 | 99 | 7850 | 32.549 | 107.8415 | 36.1633 | -0.0625 | 20 | 0 | 39.6118 | 33.4844
10/1/2020 03:27:23.9 | 130.5819 | 284 | 33 | 2500.3799 | 127.533 | 52.6795 | 61.4545 | 30.4619 | 31.2748 | 0.04692 | 107.0087 | 11.5102 | 70.2759 | 69.5884 | 30.4021 | 0.97962 | 99.0105 | 454.5118 | 418.2954 | 64.0031 | 681.2879 | 2.3387 | 450.7874 | 33.3931 | 43.0583 | 28.0697 | 46.687 | 12.0005 | 109.3359 | 28.2705 | 8.4757 | 97.299 | 30.2195 | 26 | 28.6274 | 53 | 31 | 1.0007 | 69.8039 | 99 | 8040 | 32.549 | 107.8415 | 36.2335 | -0.0625 | 20 | 0 | 39.3005 | 33.4844
10/1/2020 03:27:24.9 | 130.5821 | 285 | 33 | 2497.0768 | 127.7107 | 52.679 | 61.4913 | 30.4801 | 31.2655 | 0.04481 | 107.0524 | 11.5199 | 70.5614 | 70.2137 | 30.4396 | 0.99868 | 99.0122 | 454.4556 | 418.2954 | 63.9835 | 681.3743 | 2.3418 | 449.8098 | 33.3955 | 43.0381 | 28.183 | 46.7186 | 11.9944 | 109.1975 | 28.145 | 8.4306 | 97.2738 | 30.2264 | 26 | 29.0196 | 53 | 31 | 1.0006 | 69.8039 | 95 | 8240 | 32.549 | 108.49 | 36.1847 | 0 | 20.1875 | 0 | 39.3768 | 33.4844
10/1/2020 03:27:25.9 | 130.5824 | 286 | 33 | 2501.3795 | 127.4157 | 52.6795 | 61.5069 | 30.4809 | 31.253 | 0.04685 | 106.9738 | 11.517 | 70.4757 | 69.9576 | 30.46 | 0.97535 | 99.0133 | 454.3712 | 417.9293 | 64.2483 | 681.4202 | 2.3371 | 448.7763 | 33.3757 | 42.9475 | 28.243 | 46.8349 | 11.9914 | 109.0866 | 28.3688 | 8.4036 | 97.2738 | 30.1805 | 26 | 28.6274 | 53 | 31 | 1.001 | 69.8039 | 99 | 8160 | 32.549 | 107.5211 | 36.142 | -0.0625 | 20.25 | 0 | 39.0411 | 33.4844
10/1/2020 03:27:26.9 | 130.5827 | 287 | 33 | 2499.5281 | 127.5402 | 52.692 | 61.5564 | 30.4419 | 31.2783 | 0.04907 | 107.0262 | 11.5121 | 70.3901 | 70.0209 | 30.4909 | 0.98568 | 99.0122 | 454.4837 | 417.6758 | 64.1103 | 681.7357 | 2.3267 | 451.9046 | 33.3865 | 43.065 | 28.2311 | 47.1056 | 11.9975 | 109.0294 | 28.2247 | 8.4358 | 97.257 | 30.432 | 26 | 28.6274 | 53 | 31 | 1.0001 | 69.8039 | 99 | 7850 | 32.549 | 107.5211 | 36.0931 | 0 | 20.0625 | 0 | 39.0167 | 33.4844
10/1/2020 03:27:27.9 | 130.583 | 288 | 33 | 2501.1717 | 127.6065 | 52.7347 | 61.5861 | 30.4384 | 31.2841 | 0.05035 | 107.0262 | 11.5024 | 70.7326 | 69.9542 | 30.5489 | 0.97499 | 99.0139 | 453.9497 | 417.6476 | 64.2417 | 681.856 | 2.3199 | 450.0053 | 33.4228 | 43.1489 | 28.0697 | 46.8282 | 11.9944 | 108.9191 | 28.2043 | 8.3636 | 97.2822 | 30.3775 | 26 | 29.0196 | 53 | 31 | 0.99889 | 70.1961 | 95 | 8090 | 32.549 | 108.1619 | 36.0382 | 0 | 20.125 | 0 | 38.9496 | 33.4844
10/1/2020 03:27:28.9 | 130.5832 | 289 | 33 | 2500.5909 | 127.6497 | 52.7064 | 61.6136 | 30.438 | 31.2635 | 0.051 | 107.0349 | 11.4976 | 70.3616 | 69.6051 | 30.6198 | 0.98639 | 99.0122 | 453.8935 | 416.8026 | 64.4057 | 682.0341 | 2.3205 | 450.0332 | 33.4252 | 43.0063 | 28.2499 | 46.7385 | 11.98 | 109.0575 | 28.3756 | 8.401 | 97.299 | 30.398 | 26 | 29.0196 | 53 | 31 | 0.99849 | 70.1961 | 99 | 7820 | 32.549 | 107.5211 | 36.1603 | 0 | 20.3125 | 0 | 38.9923 | 33.4844
10/1/2020 03:27:29.9 | 130.5835 | 290 | 33 | 2500.4904 | 127.7051 | 52.6859 | 61.6561 | 30.4369 | 31.2677 | 0.04951 | 107.0611 | 11.4985 | 70.8183 | 69.7774 | 30.6882 | 0.98532 | 99.0133 | 454.0902 | 416.9998 | 64.2044 | 682.0589 | 2.33 | 450.6198 | 33.438 | 42.9542 | 28.2293 | 46.9445 | 11.983 | 109.0026 | 28.3756 | 8.3842 | 97.3157 | 30.4302 | 26 | 29.0196 | 53 | 31 | 1.0016 | 69.8039 | 100 | 8090 | 32.549 | 107.5211 | 36.0504 | -0.0625 | 19.875 | 0 | 38.8123 | 33.4844
10/1/2020 03:27:30.9 | 130.5838 | 291 | 33 | 2498.644 | 127.8733 | 52.693 | 61.6899 | 30.4409 | 31.2813 | 0.05004 | 107.0698 | 11.5044 | 70.4757 | 70.1257 | 30.7194 | 0.99886 | 99.0133 | 453.191 | 416.7745 | 64.2109 | 682.1047 | 2.3726 | 449.6981 | 33.4591 | 43.1691 | 28.183 | 46.7967 | 11.9997 | 108.8345 | 28.2247 | 8.3894 | 97.299 | 30.4897 | 26 | 28.6274 | 53 | 31 | 1.0025 | 69.8039 | 95 | 8290 | 32.549 | 108.49 | 36.0565 | 0.0625 | 20.25 | 0 | 38.8641 | 33.4844
10/1/2020 03:27:31.9 | 130.5841 | 292 | 33 | 2500.4935 | 127.6976 | 52.6794 | 61.7278 | 30.442 | 31.2692 | 0.0503 | 107.0436 | 11.4985 | 70.7612 | 70.1373 | 30.6952 | 0.97802 | 99.0139 | 453.0505 | 416.4365 | 64.2613 | 682.2776 | 2.3712 | 450.3963 | 33.4393 | 43.1691 | 28.3031 | 46.9512 | 11.999 | 109.1712 | 28.2247 | 8.3456 | 97.3241 | 30.5559 | 26 | 29.0196 | 53 | 31 | 1.0018 | 69.8039 | 99 | 8160 | 32.549 | 107.5211 | 36.0779 | 0.0625 | 20.25 | 0 | 38.9404 | 33.4844
10/1/2020 03:27:32.9 | 130.5844 | 293 | 33 | 2500.6104 | 127.4931 | 52.7292 | 61.7953 | 30.4632 | 31.2858 | 0.05343 | 107.0436 | 11.5053 | 70.4186 | 69.9626 | 30.6932 | 0.98123 | 99.0133 | 453.6968 | 416.7745 | 64.2548 | 682.3535 | 2.354 | 449.8377 | 33.3858 | 43.2665 | 28.243 | 46.7901 | 12.0028 | 108.8905 | 28.2705 | 8.3907 | 97.3325 | 30.6018 | 26 | 29.0196 | 53 | 31 | 1.0008 | 69.8039 | 99 | 7850 | 32.549 | 107.5211 | 36.0504 | 0 | 19.25 | 0 | 39.1876 | 33.4844
10/1/2020 03:27:33.9 | 130.5846 | 294 | 33 | 2501.132 | 127.3243 | 52.7589 | 61.8413 | 30.4456 | 31.2776 | 0.0559 | 106.9826 | 11.5053 | 70.5328 | 70.1439 | 30.7748 | 0.97944 | 99.0099 | 453.3877 | 416.8026 | 64.3181 | 682.4241 | 2.3363 | 451.9605 | 33.3485 | 42.8635 | 28.1229 | 46.8549 | 12.0233 | 108.523 | 28.2841 | 8.4023 | 97.1396 | 30.6408 | 26 | 28.6274 | 53 | 31 | 1.0266 | 69.8039 | 94 | 8310 | 32.549 | 107.8415 | 36.2427 | -0.0625 | 18.125 | 0 | 39.8834 | 33.4844
10/1/2020 03:27:34.9 | 130.5849 | 295 | 33 | 2501.372 | 127.7396 | 52.7861 | 61.8713 | 30.4523 | 31.2777 | 0.05596 | 106.9476 | 11.4966 | 70.7897 | 69.7941 | 30.8615 | 0.98123 | 99.0122 | 452.5447 | 415.9013 | 64.2352 | 682.3678 | 2.3569 | 449.1674 | 33.4605 | 43.0902 | 28.1555 | 46.6155 | 11.9937 | 108.2731 | 28.2501 | 8.4345 | 96.9635 | 30.7257 | 26 | 29.0196 | 53 | 31 | 0.98979 | 69.8039 | 99 | 7940 | 32.549 | 107.2006 | 36.087 | -0.0625 | 19.25 | 0 | 39.9902 | 33.4844
10/1/2020 03:27:35.9 | 130.5852 | 296 | 33 | 2500.0169 | 127.9633 | 52.8143 | 61.9087 | 30.4485 | 31.267 | 0.05445 | 106.9826 | 11.4898 | 70.5043 | 70.0275 | 30.9537 | 0.98586 | 99.0116 | 452.5728 | 416.0703 | 64.5064 | 682.4647 | 2.3653 | 451.4857 | 33.5009 | 42.9021 | 28.2824 | 46.996 | 11.9845 | 108.6927 | 28.4281 | 8.4061 | 97.0389 | 30.6934 | 26 | 29.4118 | 53 | 31 | 0.99782 | 69.8039 | 99 | 8120 | 32.549 | 107.2006 | 36.1176 | -0.125 | 20 | 0 | 39.6728 | 33.4844
10/1/2020 03:27:36.9 | 130.5855 | 297 | 33 | 2498.878 | 127.7786 | 52.8159 | 61.9605 | 30.4545 | 31.2577 | 0.05413 | 106.9913 | 11.485 | 70.333 | 70.1024 | 31.0268 | 1.0038 | 99.0105 | 452.2917 | 415.6478 | 64.2856 | 682.6624 | 2.3385 | 450.4522 | 33.4373 | 43.0381 | 28.1692 | 46.9246 | 12.0035 | 108.9437 | 28.2501 | 8.4564 | 97.1815 | 30.8971 | 26 | 29.0196 | 54 | 31 | 1.0044 | 70.1961 | 95 | 8240 | 32.549 | 108.1619 | 36.145 | -0.0625 | 20.0625 | 0 | 39.7217 | 33.4844
10/1/2020 03:27:37.9 | 130.5857 | 298 | 33 | 2500.8377 | 127.5706 | 52.8386 | 61.9982 | 30.4359 | 31.264 | 0.05403 | 107.0611 | 11.485 | 70.2188 | 70.2037 | 31.0446 | 0.98924 | 99.0122 | 452.6009 | 415.6197 | 64.4673 | 682.754 | 2.3531 | 449.726 | 33.4091 | 43.1741 | 28.183 | 46.8016 | 12.0028 | 108.6373 | 28.1246 | 8.4074 | 97.2906 | 30.8581 | 26 | 29.0196 | 54 | 31 | 1.001 | 70.1961 | 99 | 8160 | 32.9412 | 107.5211 | 36.1511 | 0 | 20 | 0 | 39.7003 | 33.4844
10/1/2020 03:27:38.9 | 130.586 | 299 | 33 | 2500.7268 | 127.5982 | 52.8671 | 62.0199 | 30.4153 | 31.2784 | 0.05475 | 107.0698 | 11.4908 | 70.5899 | 70.1539 | 31.0787 | 0.98016 | 99.011 | 452.1793 | 415.9013 | 64.5697 | 682.9374 | 2.367 | 450.0332 | 33.4148 | 43.0197 | 28.2636 | 47.1123 | 11.9845 | 108.8042 | 28.3892 | 8.4164 | 97.3325 | 30.938 | 26 | 29.0196 | 54 | 31 | 0.99895 | 69.8039 | 99 | 7850 | 32.9412 | 107.5211 | 36.1908 | -0.0625 | 20.1875 | 0 | 39.505 | 33.4844
10/1/2020 03:27:39.9 | 130.5863 | 300 | 33 | 2500.3127 | 127.8826 | 52.849 | 62.0367 | 30.4116 | 31.2713 | 0.05438 | 107.0436 | 11.4908 | 70.6756 | 70.1173 | 31.1245 | 0.98853 | 99.011 | 451.8421 | 415.4507 | 64.4253 | 682.9675 | 2.3338 | 450.5919 | 33.4838 | 43.2346 | 28.2499 | 47.0675 | 11.9845 | 109.0003 | 28.3434 | 8.4074 | 97.3577 | 31.0296 | 26 | 28.6274 | 54 | 31 | 0.99876 | 69.8039 | 95 | 8140 | 32.549 | 108.1619 | 36.1511 | -0.0625 | 20.125 | 0 | 39.8743 | 33.4844
10/1/2020 03:27:40.9 | 130.5866 | 301 | 33 | 2500.7688 | 127.9189 | 52.8517 | 62.0847 | 30.4193 | 31.2713 | 0.05366 | 107.0785 | 11.4917 | 70.5899 | 70.5879 | 31.1601 | 0.97374 | 99.0099 | 451.9826 | 414.9155 | 64.633 | 682.957 | 2.3305 | 449.8377 | 33.4994 | 43.1893 | 28.183 | 47.2286 | 12.0013 | 109.6154 | 28.2451 | 8.4139 | 97.3912 | 30.9634 | 26 | 29.0196 | 54 | 31 | 0.99803 | 70.1961 | 100 | 7870 | 32.549 | 107.8415 | 36.1816 | -0.0625 | 20.25 | 0 | 39.8132 | 33.4844
10/1/2020 03:27:41.9 | 130.5869 | 302 | 33 | 2498.1617 | 128.0551 | 52.8663 | 62.1455 | 30.4371 | 31.2653 | 0.05131 | 107.0873 | 11.4947 | 70.647 | 69.9042 | 31.181 | 0.98497 | 99.0122 | 451.2801 | 414.3804 | 64.6508 | 682.8758 | 2.3597 | 451.6253 | 33.5001 | 43.2077 | 28.2361 | 47.0408 | 12.0225 | 109.0294 | 28.3688 | 8.4036 | 97.4919 | 31.016 | 26 | 29.0196 | 54 | 31 | 1.0001 | 69.8039 | 99 | 8120 | 32.9412 | 107.8415 | 36.1176 | -0.125 | 20.0625 | 0 | 39.8315 | 33.4844
10/1/2020 03:27:42.9 | 130.5871 | 303 | 33 | 2500.7905 | 127.6703 | 52.9025 | 62.1932 | 30.4278 | 31.2567 | 0.05114 | 107.0698 | 11.4791 | 70.5899 | 69.4526 | 31.2092 | 0.98906 | 99.0099 | 451.3082 | 414.4367 | 64.7449 | 682.9164 | 2.3613 | 449.8656 | 33.4346 | 43.0969 | 28.183 | 46.9827 | 12.0187 | 109.2793 | 28.2043 | 8.3881 | 97.4751 | 31.1212 | 26 | 29.0196 | 54 | 31 | 1.0004 | 70.1961 | 95 | 8240 | 32.9412 | 108.49 | 36.0779 | -0.0625 | 20.125 | 0 | 39.1785 | 33.4844
10/1/2020 03:27:43.9 | 130.5874 | 304 | 33 | 2499.7277 | 127.8804 | 52.9416 | 62.2508 | 30.4076 | 31.274 | 0.05257 | 107.0262 | 11.4724 | 70.647 | 70.0308 | 31.2555 | 0.99655 | 99.0099 | 451.1958 | 414.3522 | 64.7644 | 682.7488 | 2.3799 | 450.4801 | 33.4758 | 43.1691 | 28.1761 | 47.0542 | 12.0013 | 108.9992 | 28.0671 | 8.3868 | 97.4751 | 31.0618 | 26 | 29.0196 | 54 | 31 | 0.99879 | 69.8039 | 100 | 8240 | 32.9412 | 107.8415 | 36.1481 | -0.125 | 20.25 | 0 | 39.3646 | 33.4844
10/1/2020 03:27:44.9 | 130.5877 | 305 | 33 | 2499.7917 | 127.9276 | 52.9965 | 62.2855 | 30.4068 | 31.2808 | 0.05367 | 107 | 11.4743 | 70.7612 | 70.2469 | 31.2948 | 0.99085 | 99.0093 | 451.0553 | 413.986 | 64.6378 | 682.6834 | 2.3887 | 451.7929 | 33.4896 | 43.4024 | 28.1967 | 47.079 | 12.0043 | 108.9146 | 28.2501 | 8.3894 | 97.408 | 31.0822 | 26 | 28.6274 | 54 | 31 | 1.0001 | 69.8039 | 99 | 7900 | 32.9412 | 107.8415 | 36.0413 | -0.0625 | 20.3125 | 0 | 39.3158 | 33.4844
10/1/2020 03:27:45.9 | 130.588 | 306 | 33 | 2500.0843 | 127.8563 | 53.0325 | 62.3506 | 30.4207 | 31.254 | 0.05211 | 106.9564 | 11.4772 | 70.3045 | 70.212 | 31.3468 | 0.98372 | 99.0105 | 451.2239 | 414.2959 | 64.7514 | 682.7894 | 2.3329 | 449.1674 | 33.4731 | 43.2077 | 28.1761 | 47.0408 | 11.9868 | 109.3079 | 27.738 | 8.4023 | 97.4667 | 31.2196 | 26 | 29.0196 | 54 | 31 | 1.0002 | 69.8039 | 95 | 8090 | 32.9412 | 108.49 | 36.0535 | -0.0625 | 20.4375 | 0 | 39.2914 | 33.4844
10/1/2020 03:27:46.9 | 130.5882 | 307 | 33 | 2499.4868 | 127.9194 | 53.0114 | 62.3801 | 30.4095 | 31.2498 | 0.05202 | 106.9913 | 11.4772 | 70.3616 | 70.3994 | 31.3794 | 0.98034 | 99.0105 | 450.5776 | 413.817 | 64.9023 | 682.83 | 2.3487 | 449.7539 | 33.4824 | 43.3638 | 28.2293 | 47.0408 | 12.024 | 109.2238 | 28.4213 | 8.3933 | 97.3912 | 31.2196 | 26 | 29.0196 | 54 | 31 | 1.0009 | 69.8039 | 100 | 7900 | 32.9412 | 107.8415 | 36.023 | 0 | 20.3125 | 0 | 39.4623 | 33.4844
10/1/2020 03:27:47.9 | 130.5885 | 308 | 33 | 2498.5257 | 127.6996 | 53.0347 | 62.4165 | 30.3989 | 31.2547 | 0.05042 | 106.9564 | 11.4888 | 70.2188 | 69.9909 | 31.4102 | 0.99566 | 99.0099 | 450.6057 | 413.6762 | 64.8698 | 682.8758 | 2.3398 | 451.0388 | 33.4119 | 43.4862 | 28.2893 | 47.162 | 12.0149 | 109.1392 | 28.3348 | 8.3881 | 97.5086 | 31.279 | 26 | 29.0196 | 54 | 31 | 0.99925 | 70.1961 | 100 | 8070 | 32.9412 | 107.8415 | 36.0352 | -0.125 | 20.3125 | 0 | 39.1205 | 33.4844
10/1/2020 03:27:48.9 | 130.5888 | 309 | 33 | 2501.9423 | 127.5855 | 53.0393 | 62.4546 | 30.4326 | 31.2428 | 0.05222 | 106.9651 | 11.5005 | 70.7897 | 69.4358 | 31.4207 | 0.98924 | 99.0099 | 450.4652 | 413.4509 | 64.8585 | 682.8405 | 2.3212 | 450.0612 | 33.4278 | 43.3185 | 28.243 | 47.2019 | 12.0035 | 109.2513 | 28.2705 | 8.3288 | 97.4583 | 31.3384 | 26 | 29.0196 | 54 | 31 | 1.0048 | 69.8039 | 95 | 8210 | 32.9412 | 108.49 | 36.0931 | -0.0625 | 20.125 | 0 | 39.0045 | 33.4844
10/1/2020 03:27:49.9 | 130.5891 | 310 | 33 | 2499.4331 | 127.8162 | 53.0454 | 62.5109 | 30.4168 | 31.25 | 0.04938 | 107.0087 | 11.4966 | 70.6756 | 69.8208 | 31.4176 | 0.99548 | 99.0076 | 450.4933 | 412.9157 | 64.8147 | 682.8247 | 2.3055 | 450.4522 | 33.4554 | 43.3773 | 28.2224 | 47.1571 | 11.9906 | 109.5011 | 28.1196 | 8.3662 | 97.4583 | 31.3706 | 26 | 29.0196 | 54 | 31 | 1.0003 | 69.8039 | 99 | 8120 | 32.9412 | 107.8415 | 36.0138 | -0.0625 | 20.4375 | 0 | 38.9893 | 33.4844
10/1/2020 03:27:50.9 | 130.5894 | 311 | 33 | 2500.2728 | 127.8642 | 53.0483 | 62.5205 | 30.4176 | 31.2693 | 0.04819 | 107.0262 | 11.484 | 70.5043 | 69.9342 | 31.4459 | 0.98889 | 99.0093 | 449.875 | 412.9721 | 64.8893 | 682.9412 | 2.313 | 452.4353 | 33.4813 | 43.5064 | 28.2687 | 46.9246 | 12.0058 | 109.4188 | 28.3552 | 8.4087 | 97.4835 | 31.3638 | 26 | 29.0196 | 54 | 31 | 1.0021 | 69.8039 | 99 | 7820 | 32.9412 | 107.8415 | 35.9406 | 0 | 20.25 | 0 | 39.1144 | 33.4844
10/1/2020 03:27:51.9 | 130.5896 | 312 | 33 | 2500.4597 | 127.9003 | 53.0533 | 62.5506 | 30.4152 | 31.2467 | 0.04884 | 107.0349 | 11.4685 | 70.7612 | 70.0491 | 31.5096 | 0.99423 | 99.0071 | 449.3973 | 412.6904 | 65.1602 | 683.084 | 2.3181 | 449.5025 | 33.4889 | 43.3185 | 28.1898 | 47.1505 | 11.9891 | 109.5006 | 28.3756 | 8.4538 | 97.517 | 31.3384 | 26 | 29.0196 | 54 | 31 | 1.0019 | 69.8039 | 95 | 8070 | 32.9412 | 108.49 | 35.9467 | -0.0625 | 20.25 | 0 | 39.0564 | 33.4844
10/1/2020 03:27:52.9 | 130.5899 | 313 | 33 | 2499.6665 | 128.0468 | 53.0648 | 62.6101 | 30.4045 | 31.2516 | 0.04786 | 107.0436 | 11.4627 | 70.5899 | 69.4728 | 31.5892 | 0.97838 | 99.0088 | 449.8188 | 413.0847 | 65.1034 | 682.936 | 2.3148 | 450.1729 | 33.5186 | 43.4678 | 28.1555 | 47.0408 | 12.0005 | 109.3622 | 28.0535 | 8.4242 | 97.4667 | 31.4095 | 26 | 29.0196 | 54 | 31 | 0.9995 | 69.8039 | 99 | 7850 | 32.549 | 107.5211 | 35.9894 | -0.0625 | 20.1875 | 0 | 39.3372 | 33.4844
10/1/2020 03:27:53.9 | 130.5902 | 314 | 33 | 2502.1245 | 127.8808 | 53.1141 | 62.654 | 30.4 | 31.2543 | 0.04728 | 107.0436 | 11.4636 | 70.6756 | 69.7022 | 31.6346 | 0.99423 | 99.0088 | 449.7907 | 412.0989 | 64.8017 | 683.0787 | 2.3227 | 451.2901 | 33.5061 | 43.5719 | 28.2893 | 47.3497 | 12.0081 | 108.886 | 28.106 | 8.4358 | 97.4751 | 31.5419 | 26 | 28.6274 | 54 | 31 | 0.99998 | 69.8039 | 100 | 8090 | 32.9412 | 107.5211 | 35.907 | 0 | 20 | 0 | 39.151 | 33.4844
10/1/2020 03:27:54.9 | 130.5905 | 315 | 33 | 2499.3868 | 127.8944 | 53.1006 | 62.7004 | 30.3974 | 31.246 | 0.04846 | 107 | 11.4675 | 70.5899 | 69.7039 | 31.5859 | 0.97748 | 99.0093 | 448.751 | 411.5919 | 65.418 | 683.1599 | 2.3436 | 450.7036 | 33.4744 | 43.4813 | 28.2361 | 47.4659 | 11.9952 | 108.6064 | 28.1722 | 8.4164 | 97.4331 | 31.647 | 26 | 28.6274 | 54 | 31 | 1.0018 | 69.8039 | 95 | 8190 | 32.9412 | 108.1619 | 36.0413 | 0 | 19.875 | 0 | 39.0045 | 33.4844
10/1/2020 03:27:55.9 | 130.5908 | 316 | 33 | 2499.3906 | 127.8269 | 53.0908 | 62.7458 | 30.3983 | 31.2363 | 0.04949 | 106.9476 | 11.4733 | 70.647 | 70.0159 | 31.5693 | 1.0017 | 99.011 | 448.2452 | 411.0568 | 64.9023 | 683.2005 | 2.2616 | 451.0667 | 33.458 | 43.4678 | 28.183 | 47.1438 | 12.0066 | 108.9163 | 27.6854 | 8.3945 | 97.3661 | 31.5944 | 26 | 28.6274 | 54 | 31 | 0.99944 | 69.8039 | 99 | 8160 | 32.549 | 107.5211 | 36.0321 | 0 | 19.1875 | 0 | 39.6423 | 33.4844
10/1/2020 03:27:56.9 | 130.591 | 317 | 33 | 2500.925 | 127.776 | 53.1176 | 62.8111 | 30.3897 | 31.2329 | 0.04865 | 106.9564 | 11.485 | 70.8754 | 70.1921 | 31.5648 | 0.98906 | 99.0105 | 448.8634 | 411.2821 | 65.0028 | 683.3576 | 2.2375 | 451.7091 | 33.4639 | 43.3638 | 28.1761 | 47.2467 | 11.9997 | 109.3079 | 28.2111 | 8.4538 | 97.3241 | 31.5877 | 26 | 28.6274 | 54 | 31 | 0.99965 | 69.8039 | 99 | 7870 | 32.9412 | 107.5211 | 36.0046 | 0 | 19.5 | 0 | 39.8071 | 33.4844
10/1/2020 03:27:57.9 | 130.5913 | 318 | 33 | 2502.147 | 127.9292 | 53.1406 | 62.8366 | 30.3697 | 31.2373 | 0.04922 | 107.0524 | 11.4811 | 70.647 | 69.7624 | 31.6213 | 1.0023 | 99.011 | 448.8634 | 411.7609 | 65.1844 | 683.4741 | 2.2399 | 449.9215 | 33.5212 | 43.5517 | 28.2224 | 47.1238 | 12.0088 | 109.3084 | 28.2433 | 8.3984 | 97.3073 | 31.6334 | 26 | 28.6274 | 54 | 31 | 0.99815 | 69.8039 | 95 | 8140 | 32.9412 | 108.1619 | 35.9863 | -0.0625 | 19.875 | 0 | 39.8071 | 33.4844
10/1/2020 03:27:58.9 | 130.5916 | 319 | 33 | 2500.1795 | 128.1791 | 53.1701 | 62.8592 | 30.3973 | 31.2504 | 0.04924 | 107.0436 | 11.4675 | 70.7612 | 69.5398 | 31.7048 | 0.98532 | 99.0099 | 448.2171 | 411.0286 | 65.2802 | 683.5199 | 2.2614 | 449.8936 | 33.5609 | 43.5988 | 28.1761 | 47.4278 | 12.0081 | 108.7471 | 28.3434 | 8.401 | 97.3157 | 31.7453 | 26 | 29.0196 | 54 | 31 | 1.0001 | 70.1961 | 100 | 7900 | 32.9412 | 107.5211 | 36.029 | -0.0625 | 20.4375 | 0 | 39.7827 | 33.4844
10/1/2020 03:27:59.9 | 130.5919 | 320 | 33 | 2499.8839 | 128.1119 | 53.1884 | 62.9218 | 30.3912 | 31.2301 | 0.04818 | 107.0524 | 11.4578 | 70.6185 | 70.0392 | 31.8009 | 0.99387 | 99.0099 | 448.1328 | 410.6061 | 65.2169 | 683.5199 | 2.2554 | 450.8712 | 33.5392 | 43.3252 | 28.1761 | 47.363 | 11.9944 | 109.0832 | 28.1722 | 8.4332 | 97.4499 | 31.7453 | 26 | 29.0196 | 54 | 31 | 0.99998 | 69.8039 | 100 | 8040 | 32.9412 | 107.5211 | 35.8978 | 0 | 20 | 0 | 39.8712 | 33.4844
10/1/2020 03:28:00.9 | 130.5921 | 321 | 33 | 2498.8754 | 127.9982 | 53.2019 | 62.9698 | 30.4013 | 31.2119 | 0.04742 | 107.0349 | 11.4559 | 70.961 | 70.4507 | 31.8645 | 1.0012 | 99.0093 | 448.3576 | 410.9723 | 65.1537 | 683.6116 | 2.2253 | 449.4746 | 33.4948 | 43.3118 | 28.1367 | 47.3497 | 12.0088 | 109.3908 | 28.1586 | 8.3829 | 97.5002 | 31.8115 | 26 | 29.0196 | 54 | 31 | 1.0029 | 69.8039 | 95 | 8160 | 32.9412 | 108.49 | 36.0992 | 0 | 19.375 | 0 | 39.7461 | 33.4844
10/1/2020 03:28:01.9 | 130.5924 | 322 | 33 | 2499.551 | 127.8388 | 53.2484 | 63.0232 | 30.3966 | 31.218 | 0.0483 | 107.0524 | 11.4549 | 71.0181 | 69.8141 | 31.9196 | 0.98942 | 99.0093 | 447.655 | 410.3808 | 65.2039 | 683.8303 | 2.2461 | 450.2567 | 33.4601 | 43.4158 | 28.37 | 47.2982 | 12.0058 | 109.0826 | 28.3688 | 8.3675 | 97.4164 | 31.9369 | 26 | 29.0196 | 54 | 31 | 1.0008 | 69.8039 | 99 | 8190 | 32.9412 | 107.8415 | 35.9711 | 0 | 19.5 | 0 | 39.7888 | 33.3906
10/1/2020 03:28:02.9 | 130.5927 | 323 | 33 | 2500.2083 | 127.7478 | 53.2686 | 63.0604 | 30.3773 | 31.2434 | 0.05063 | 107.0349 | 11.4568 | 70.5899 | 69.8976 | 31.9524 | 0.988 | 99.0088 | 447.4302 | 409.7611 | 65.311 | 683.7687 | 2.225 | 451.7371 | 33.447 | 43.5266 | 28.2361 | 47.4078 | 11.9731 | 109.1941 | 28.1654 | 8.3443 | 97.3912 | 31.9623 | 26 | 28.6274 | 54 | 31 | 1.0005 | 70.1961 | 95 | 8290 | 32.9412 | 108.8104 | 35.9863 | 0 | 19.875 | 0 | 39.4836 | 33.4844
10/1/2020 03:28:03.9 | 130.593 | 324 | 33 | 2500.6556 | 127.7868 | 53.2677 | 63.129 | 30.3752 | 31.2284 | 0.05006 | 107.0174 | 11.4597 | 70.6185 | 69.9192 | 31.9851 | 1.0092 | 99.0088 | 447.8517 | 410.0146 | 65.3175 | 683.8198 | 2.225 | 449.9774 | 33.4617 | 43.5853 | 28.2499 | 47.4145 | 11.9724 | 108.998 | 28.1722 | 8.3881 | 97.3828 | 31.9233 | 26 | 28.6274 | 54 | 31 | 1.0003 | 69.8039 | 95 | 8070 | 32.9412 | 108.49 | 35.8704 | -0.0625 | 19.9375 | 0 | 39.3494 | 33.4844
10/1/2020 03:28:04.9 | 130.5933 | 325 | 33 | 2500.3502 | 128.0147 | 53.2786 | 63.1641 | 30.363 | 31.2477 | 0.04844 | 107.0436 | 11.4607 | 70.6185 | 70.1423 | 32.0101 | 1.0088 | 99.0116 | 447.5145 | 409.9301 | 65.3045 | 683.804 | 2.2727 | 450.145 | 33.5179 | 43.5199 | 28.1229 | 47.3497 | 11.9929 | 109.4771 | 28.1586 | 8.4835 | 97.3409 | 32.008 | 26 | 29.0196 | 54 | 31 | 1.0007 | 69.8039 | 99 | 7820 | 32.9412 | 107.8415 | 35.8551 | -0.0625 | 19.9375 | 0 | 39.4104 | 33.3906
10/1/2020 03:28:05.9 | 130.5935 | 326 | 33 | 2499.0109 | 127.9217 | 53.282 | 63.1734 | 30.3722 | 31.2238 | 0.0498 | 107.0524 | 11.4549 | 70.6185 | 70.0392 | 32.0336 | 1.0021 | 99.0122 | 447.5426 | 409.7893 | 65.4552 | 683.901 | 2.2939 | 451.2343 | 33.4751 | 43.3638 | 28.0904 | 47.5555 | 11.9845 | 109.2816 | 28.1586 | 8.4293 | 97.3744 | 32.0284 | 26 | 29.0196 | 54 | 31 | 0.99934 | 69.8039 | 95 | 8190 | 32.9412 | 108.49 | 35.9192 | 0 | 20 | 0 | 39.3158 | 33.3906
10/1/2020 03:28:06.9 | 130.5938 | 327 | 33 | 2501.2253 | 127.824 | 53.3325 | 63.221 | 30.3613 | 31.242 | 0.05005 | 107.0262 | 11.4433 | 70.3616 | 70.1423 | 32.0554 | 0.99566 | 99.0093 | 446.9806 | 409.3668 | 65.5557 | 684.0882 | 2.3132 | 449.2232 | 33.481 | 43.4678 | 28.2293 | 47.504 | 11.9785 | 109.3067 | 28.1586 | 8.3997 | 97.4583 | 32.008 | 26 | 28.6274 | 54 | 31 | 0.99873 | 69.8039 | 95 | 8210 | 32.9412 | 108.49 | 35.8246 | 0 | 20 | 0 | 39.1296 | 33.3906
10/1/2020 03:28:07.9 | 130.5941 | 328 | 33 | 2499.4422 | 128.0438 | 53.3665 | 63.2299 | 30.3792 | 31.2264 | 0.04762 | 107 | 11.4384 | 70.8183 | 69.6872 | 32.0928 | 0.99405 | 99.0122 | 447.1211 | 409.1978 | 65.5492 | 684.2152 | 2.3121 | 448.9439 | 33.5143 | 43.4091 | 28.2893 | 47.343 | 11.9944 | 109.1415 | 28.467 | 8.4732 | 97.4499 | 32.1199 | 26 | 29.0196 | 54 | 31 | 1.0017 | 70.1961 | 100 | 8210 | 32.9412 | 107.8415 | 35.852 | -0.125 | 20.0625 | 0 | 39.2731 | 33.3906
10/1/2020 03:28:08.9 | 130.5944 | 329 | 33 | 2498.5005 | 128.0042 | 53.346 | 63.2753 | 30.3855 | 31.2233 | 0.04719 | 107.0611 | 11.4404 | 70.7041 | 69.7557 | 32.1337 | 0.99191 | 99.0082 | 446.2781 | 408.4936 | 65.5055 | 684.1694 | 2.2614 | 452.4353 | 33.4913 | 43.3118 | 28.2293 | 47.4011 | 11.9899 | 109.4737 | 27.8432 | 8.4564 | 97.4583 | 32.1656 | 26 | 29.0196 | 54 | 31 | 0.99959 | 69.8039 | 95 | 8380 | 32.9412 | 108.49 | 35.8307 | 0 | 20.25 | 0 | 39.0747 | 33.3906
10/1/2020 03:28:09.9 | 130.5946 | 330 | 33 | 2500.4707 | 127.9604 | 53.3925 | 63.344 | 30.3744 | 31.2215 | 0.04697 | 107.0524 | 11.4277 | 70.5614 | 70.1606 | 32.1734 | 0.99191 | 99.0099 | 446.8401 | 408.888 | 65.512 | 684.2152 | 2.2288 | 450.3684 | 33.5062 | 43.5266 | 28.2361 | 47.4592 | 11.9899 | 109.1953 | 28.4281 | 8.4177 | 97.4751 | 32.2249 | 26 | 28.6274 | 54 | 31 | 1.004 | 69.8039 | 95 | 8120 | 32.549 | 108.49 | 35.8246 | -0.125 | 20.1875 | 0 | 39.2304 | 33.3906
10/1/2020 03:28:10.9 | 130.5949 | 331 | 33 | 2501.6005 | 128.1634 | 53.4194 | 63.3661 | 30.3417 | 31.2338 | 0.0468 | 107.0698 | 11.4171 | 70.6756 | 70.114 | 32.2077 | 0.96982 | 99.0099 | 446.1376 | 408.5218 | 65.5735 | 684.2859 | 2.2508 | 449.4746 | 33.5746 | 43.3822 | 28.2224 | 47.4193 | 12.0096 | 109.2513 | 28.1246 | 8.4306 | 97.5086 | 32.2639 | 26 | 29.0196 | 54 | 31 | 1.0003 | 69.8039 | 99 | 7900 | 32.549 | 107.8415 | 35.8368 | -0.0625 | 20.1875 | 0 | 39.1968 | 33.3906
10/1/2020 03:28:11.9 | 130.5952 | 332 | 33 | 2499.9293 | 128.4471 | 53.4053 | 63.4017 | 30.364 | 31.2225 | 0.0481 | 107.0262 | 11.4239 | 70.4472 | 70.0941 | 32.219 | 1.0042 | 99.0093 | 445.7722 | 408.2683 | 65.7307 | 684.3933 | 2.2519 | 451.2901 | 33.6264 | 43.4409 | 28.4163 | 47.2201 | 11.9975 | 109.2787 | 27.6056 | 8.4629 | 97.5086 | 32.2978 | 26 | 29.0196 | 54 | 31 | 0.99928 | 69.8039 | 95 | 8210 | 32.9412 | 108.49 | 35.7422 | -0.125 | 20.0625 | 0 | 39.4318 | 33.3906
10/1/2020 03:28:12.9 | 130.5955 | 333 | 33 | 2498.7117 | 128.2141 | 53.4279 | 63.4531 | 30.358 | 31.2255 | 0.05158 | 107.0524 | 11.4258 | 70.5328 | 69.8292 | 32.2546 | 0.99512 | 99.0099 | 445.2664 | 407.874 | 65.6125 | 684.3422 | 2.2778 | 449.8656 | 33.5491 | 43.5786 | 28.243 | 47.5107 | 12.0058 | 109.0272 | 28.1654 | 8.4551 | 97.4835 | 32.3367 | 26 | 29.0196 | 54 | 31 | 1.0035 | 70.1961 | 95 | 8260 | 32.9412 | 108.1619 | 35.9406 | -0.125 | 20.125 | 0 | 39.2151 | 33.3906
10/1/2020 03:28:13.9 | 130.5958 | 334 | 33 | 2500.1345 | 128.1113 | 53.4473 | 63.5082 | 30.3516 | 31.236 | 0.05226 | 106.9651 | 11.4306 | 70.5899 | 70.3132 | 32.3044 | 0.98942 | 99.011 | 445.3788 | 407.8458 | 65.4617 | 684.2911 | 2.2895 | 449.2232 | 33.5412 | 43.4746 | 28.2293 | 47.665 | 12.0134 | 108.9723 | 28.1654 | 8.4564 | 97.4583 | 32.5332 | 26 | 29.0196 | 54 | 31 | 1.0055 | 69.8039 | 99 | 8190 | 32.9412 | 107.2006 | 35.9436 | -0.0625 | 19.875 | 0 | 39.1266 | 33.3906
10/1/2020 03:28:14.9 | 130.596 | 335 | 33 | 2498.5848 | 128.1566 | 53.4901 | 63.5805 | 30.3491 | 31.2177 | 0.05255 | 106.9826 | 11.4248 | 70.3901 | 70.6061 | 32.3363 | 0.99067 | 99.0105 | 444.9573 | 407.2543 | 65.5557 | 684.5399 | 2.3057 | 451.7929 | 33.5323 | 43.2597 | 28.183 | 47.5555 | 12.0096 | 109.1398 | 28.1586 | 8.4951 | 97.5002 | 32.3824 | 26 | 29.0196 | 54 | 31 | 0.99919 | 69.8039 | 95 | 8430 | 32.9412 | 108.1619 | 35.9161 | 0 | 20.3125 | 0 | 38.9801 | 33.3906
10/1/2020 03:28:15.9 | 130.5963 | 336 | 33 | 2501.8039 | 127.876 | 53.4938 | 63.6417 | 30.3503 | 31.2098 | 0.05212 | 107.0174 | 11.4219 | 70.5328 | 69.7791 | 32.3777 | 1.0033 | 99.0093 | 444.8168 | 407.0853 | 65.7874 | 684.7076 | 2.3021 | 450.536 | 33.502 | 43.4477 | 28.243 | 47.3297 | 11.9997 | 108.9706 | 28.1382 | 8.4448 | 97.4667 | 32.4942 | 26 | 28.6274 | 54 | 31 | 1.0001 | 69.8039 | 95 | 8090 | 32.9412 | 108.1619 | 36.0168 | 0 | 19.4375 | 0 | 39.3951 | 33.3906
10/1/2020 03:28:16.9 | 130.5966 | 337 | 33 | 2500.052 | 128.1435 | 53.5112 | 63.6845 | 30.3349 | 31.2183 | 0.05107 | 107 | 11.4229 | 70.5043 | 69.8575 | 32.4712 | 0.99049 | 99.011 | 445.0697 | 406.9727 | 65.6237 | 684.7076 | 2.2647 | 449.9774 | 33.5463 | 43.3302 | 28.1898 | 47.6766 | 11.9997 | 109.0843 | 28.1772 | 8.3842 | 97.3661 | 32.4942 | 26 | 28.6274 | 54 | 31 | 0.99937 | 69.8039 | 99 | 7850 | 32.9412 | 107.5211 | 35.9467 | -0.0625 | 19.75 | 0 | 39.5691 | 33.3906
10/1/2020 03:28:17.9 | 130.5969 | 338 | 33 | 2499.3842 | 128.1104 | 53.5281 | 63.7143 | 30.3419 | 31.2208 | 0.05082 | 106.9389 | 11.4287 | 70.8754 | 70.1207 | 32.5432 | 0.9896 | 99.0105 | 444.9292 | 406.9445 | 65.8506 | 684.6159 | 2.2683 | 451.2901 | 33.5316 | 43.5131 | 28.2293 | 47.4974 | 11.9921 | 109.0558 | 28.1518 | 8.3739 | 97.3157 | 32.5857 | 26 | 28.6274 | 54 | 31 | 1.0005 | 69.8039 | 99 | 8020 | 32.9412 | 107.5211 | 35.9253 | -0.0625 | 19.5625 | 0 | 39.9963 | 33.3906
10/1/2020 03:28:18.9 | 130.5971 | 339 | 33 | 2497.5595 | 127.9199 | 53.5808 | 63.7395 | 30.3664 | 31.2074 | 0.05109 | 106.9651 | 11.4268 | 70.8754 | 69.8592 | 32.5928 | 0.99655 | 99.0093 | 445.2383 | 406.8037 | 65.7064 | 684.5137 | 2.2713 | 450.0053 | 33.4578 | 43.3118 | 28.0954 | 47.6584 | 12.0081 | 109.2507 | 28.2111 | 8.3391 | 97.3157 | 32.5585 | 26 | 29.0196 | 54 | 31 | 1.0012 | 69.8039 | 95 | 8240 | 32.9412 | 108.49 | 35.9253 | -0.0625 | 19.75 | 0 | 39.8682 | 33.3906
10/1/2020 03:28:19.9 | 130.5974 | 340 | 33 | 2500.0509 | 127.6445 | 53.5969 | 63.792 | 30.3559 | 31.205 | 0.05172 | 106.9826 | 11.4239 | 71.1608 | 69.8258 | 32.6054 | 0.99209 | 99.0105 | 445.0135 | 406.8318 | 65.8571 | 684.7076 | 2.2594 | 448.6925 | 33.419 | 43.4678 | 28.3494 | 47.7612 | 12.0058 | 108.6636 | 28.3688 | 8.3494 | 97.2906 | 32.6517 | 26 | 28.6274 | 54 | 31 | 1.0028 | 69.8039 | 99 | 8140 | 32.9412 | 107.8415 | 35.9497 | -0.0625 | 19.0625 | 0 | 39.6423 | 33.3906
10/1/2020 03:28:20.9 | 130.5977 | 341 | 33 | 2498.9872 | 127.8409 | 53.6015 | 63.8248 | 30.3281 | 31.2111 | 0.05418 | 106.9215 | 11.4248 | 70.5899 | 69.9442 | 32.6389 | 1.006 | 99.011 | 443.8052 | 405.9305 | 65.9203 | 684.794 | 2.2547 | 451.4857 | 33.4566 | 43.3773 | 28.3031 | 47.9288 | 11.9982 | 108.7202 | 28.1722 | 8.4332 | 97.2151 | 32.711 | 26 | 28.6274 | 54 | 31 | 0.99956 | 69.8039 | 95 | 8290 | 32.9412 | 108.1619 | 35.8856 | -0.0625 | 19.5 | 0 | 39.8132 | 33.3906
10/1/2020 03:28:21.9 | 130.598 | 342 | 33 | 2501.2772 | 127.6661 | 53.5835 | 63.8732 | 30.3185 | 31.2057 | 0.05491 | 106.9476 | 11.4171 | 70.7041 | 70.1639 | 32.6755 | 0.97944 | 99.0099 | 444.4515 | 406.0714 | 65.8069 | 684.7023 | 2.2408 | 451.8209 | 33.4404 | 43.7799 | 28.2893 | 47.7612 | 12.002 | 108.9992 | 28.0535 | 8.4087 | 97.257 | 32.8548 | 26 | 28.6274 | 54 | 31 | 0.99959 | 70.1961 | 95 | 8160 | 32.549 | 108.1619 | 35.9802 | 0 | 20.1875 | 0 | 39.325 | 33.3906
10/1/2020 03:28:22.9 | 130.5983 | 343 | 33 | 2501.4224 | 127.9757 | 53.5754 | 63.9043 | 30.3384 | 31.2026 | 0.05056 | 106.9389 | 11.4161 | 70.4757 | 70.2154 | 32.689 | 0.9782 | 99.0088 | 443.9738 | 405.9305 | 66.0143 | 684.7783 | 2.2543 | 449.7819 | 33.5223 | 43.6306 | 28.2824 | 47.7165 | 11.9823 | 109.1661 | 28.0077 | 8.4087 | 97.2906 | 32.6381 | 26 | 29.0196 | 54 | 31 | 1.0024 | 69.8039 | 99 | 7820 | 32.9412 | 107.5211 | 35.9436 | 0 | 19.625 | 0 | 39.6423 | 33.3906
10/1/2020 03:28:23.9 | 130.5985 | 344 | 33 | 2500.7989 | 127.9555 | 53.578 | 63.9268 | 30.3349 | 31.2049 | 0.05298 | 106.9389 | 11.3996 | 70.647 | 69.5348 | 32.7044 | 1.0035 | 99.0054 | 443.7489 | 405.7897 | 65.8684 | 684.646 | 2.2815 | 450.5081 | 33.5074 | 43.2194 | 28.2687 | 47.6185 | 11.9853 | 108.8826 | 28.2229 | 8.3701 | 97.3661 | 32.6771 | 26 | 29.0196 | 54 | 31 | 1.0001 | 70.1961 | 95 | 8190 | 32.9412 | 108.1619 | 36.0565 | 0 | 20.3125 | 0 | 39.4653 | 33.3906
10/1/2020 03:28:24.9 | 130.5988 | 345 | 33 | 2499.4668 | 127.95 | 53.5853 | 63.9626 | 30.315 | 31.2085 | 0.05201 | 106.9476 | 11.3918 | 70.5899 | 69.7423 | 32.7604 | 0.99868 | 99.0082 | 443.215 | 405.1137 | 66.1017 | 684.6866 | 2.2977 | 449.8936 | 33.4901 | 43.4611 | 28.2687 | 47.7032 | 12.0073 | 109.0255 | 28.1518 | 8.3726 | 97.4751 | 32.8345 | 26 | 29.0196 | 54 | 31 | 1.0008 | 69.8039 | 95 | 8240 | 32.9412 | 108.49 | 35.9985 | 0 | 20.0625 | 0 | 39.2364 | 33.3906
10/1/2020 03:28:25.9 | 130.5991 | 346 | 33 | 2498.3882 | 127.8651 | 53.6116 | 63.9961 | 30.3191 | 31.2112 | 0.05193 | 107 | 11.386 | 70.5899 | 69.6303 | 32.8314 | 1.0144 | 99.0099 | 442.9621 | 405.0292 | 65.9688 | 684.8294 | 2.253 | 449.6143 | 33.4538 | 43.4795 | 28.243 | 47.6185 | 12.0088 | 109.0832 | 28.0127 | 8.3675 | 97.5254 | 32.7567 | 26 | 29.0196 | 54 | 31 | 1.0016 | 70.1961 | 100 | 8140 | 32.9412 | 107.5211 | 35.9406 | 0 | 20 | 0 | 39.035 | 33.3906
10/1/2020 03:28:26.9 | 130.5994 | 347 | 33 | 2501.2978 | 127.6765 | 53.6497 | 64.0375 | 30.3205 | 31.21 | 0.05505 | 107.0524 | 11.387 | 70.8754 | 70.2884 | 32.8834 | 1.0026 | 99.011 | 443.4117 | 405.0856 | 66.1017 | 684.7482 | 2.2279 | 449.5305 | 33.443 | 43.3571 | 28.2962 | 47.7546 | 12.0142 | 109.1684 | 28.1518 | 8.3623 | 97.5254 | 32.9665 | 26 | 28.6274 | 54 | 31 | 1.006 | 70.1961 | 95 | 8260 | 32.9412 | 108.1619 | 36.0626 | 0 | 20.0625 | 0 | 38.8519 | 33.3906
10/1/2020 03:28:27.9 | 130.5996 | 348 | 33 | 2500.3328 | 127.8685 | 53.6696 | 64.0928 | 30.328 | 31.2115 | 0.05423 | 106.9564 | 11.3763 | 70.4186 | 69.8992 | 32.9374 | 0.98461 | 99.0093 | 442.9902 | 404.6067 | 66.0952 | 684.6971 | 2.3017 | 451.4857 | 33.4798 | 43.5064 | 28.2824 | 47.9022 | 11.9967 | 108.9706 | 28.1975 | 8.3468 | 97.5086 | 33.0054 | 26 | 29.0196 | 54 | 31 | 0.99895 | 70.1961 | 95 | 8210 | 32.9412 | 108.1619 | 36.0535 | -0.125 | 20 | 0 | 38.9832 | 33.3906
10/1/2020 03:28:28.9 | 130.5999 | 349 | 33 | 2500.2485 | 128.0411 | 53.6942 | 64.106 | 30.3269 | 31.1941 | 0.05288 | 106.9913 | 11.3802 | 70.2759 | 70.1821 | 32.9807 | 0.99013 | 99.0093 | 443.1869 | 404.4941 | 65.8879 | 684.6106 | 2.3179 | 449.4467 | 33.5244 | 43.2916 | 28.2756 | 47.7413 | 11.98 | 109.3347 | 28.0856 | 8.3791 | 97.4919 | 32.9986 | 26 | 29.0196 | 54 | 31 | 0.99983 | 69.8039 | 100 | 7870 | 32.9412 | 107.5211 | 36.1359 | 0 | 19.875 | 0 | 38.9954 | 33.3906
10/1/2020 03:28:29.9 | 130.6002 | 350 | 33 | 2500.3468 | 128.0479 | 53.7112 | 64.1423 | 30.3083 | 31.1862 | 0.0506 | 107 | 11.3744 | 70.5328 | 70.0625 | 33.0158 | 0.9953 | 99.011 | 442.6249 | 404.4659 | 66.1649 | 684.6512 | 2.3139 | 451.1784 | 33.5265 | 43.4226 | 28.2756 | 47.8193 | 11.999 | 109.1684 | 28.0603 | 8.3817 | 97.4835 | 33.1035 | 26 | 29.4118 | 54 | 31 | 1.0031 | 69.8039 | 95 | 8090 | 32.549 | 108.49 | 35.9772 | 0 | 20.125 | 0 | 39.0717 | 33.3906
10/1/2020 03:28:30.9 | 130.6005 | 351 | 33 | 2501.8395 | 127.9923 | 53.7409 | 64.1869 | 30.3065 | 31.1925 | 0.05162 | 106.9913 | 11.3695 | 70.7897 | 70.2552 | 33.0623 | 1.0113 | 99.011 | 442.4844 | 403.9871 | 66.3592 | 684.6971 | 2.2937 | 450.4801 | 33.5341 | 43.3638 | 28.2293 | 47.9669 | 11.9914 | 108.7762 | 28.2111 | 8.3597 | 97.5674 | 33.0579 | 26 | 29.0196 | 54 | 31 | 0.9994 | 69.8039 | 95 | 8260 | 32.9412 | 108.49 | 36.1237 | -0.0625 | 20.1875 | 0 | 39.3127 | 33.3906
10/1/2020 03:28:31.9 | 130.6008 | 352 | 33 | 2499.7481 | 128.1487 | 53.7669 | 64.2514 | 30.2932 | 31.1981 | 0.05351 | 107 | 11.3686 | 70.647 | 70.0275 | 33.1113 | 0.98461 | 99.0088 | 442.4282 | 404.0152 | 66.1082 | 684.7023 | 2.2718 | 450.145 | 33.5477 | 43.5719 | 28.2893 | 47.9155 | 11.9845 | 109.3062 | 28.2111 | 8.3675 | 97.5925 | 33.1171 | 26 | 29.0196 | 54 | 31 | 0.99608 | 70.1961 | 100 | 8190 | 32.9412 | 107.5211 | 36.0992 | -0.125 | 20 | 0 | 39.0137 | 33.3906
10/1/2020 03:28:32.9 | 130.601 | 353 | 33 | 2500.9157 | 128.0076 | 53.7549 | 64.3107 | 30.3056 | 31.1991 | 0.05331 | 107 | 11.3618 | 70.5328 | 69.8292 | 33.1278 | 0.99655 | 99.0105 | 442.091 | 403.7617 | 66.2523 | 684.7429 | 2.2902 | 451.2901 | 33.5253 | 43.3571 | 28.2361 | 47.9603 | 12.002 | 109.1118 | 28.0992 | 8.4409 | 97.5086 | 33.222 | 26 | 29.0196 | 54 | 31 | 1.0026 | 69.8039 | 95 | 8460 | 32.9412 | 108.1619 | 36.2122 | -0.0625 | 19.4375 | 0 | 39.4653 | 33.2969
10/1/2020 03:28:33.9 | 130.6013 | 354 | 33 | 2497.3331 | 128.1931 | 53.764 | 64.3357 | 30.3083 | 31.1857 | 0.05017 | 107.0087 | 11.3618 | 70.5328 | 69.4979 | 33.1549 | 0.99156 | 99.0116 | 441.7257 | 403.1139 | 66.2653 | 684.667 | 2.2849 | 450.0612 | 33.5244 | 43.3185 | 28.243 | 48.0764 | 12.002 | 108.9729 | 28.323 | 8.4203 | 97.4583 | 33.2288 | 26 | 29.0196 | 54 | 31 | 0.99965 | 70.1961 | 95 | 8140 | 32.9412 | 108.1619 | 36.0809 | -0.0625 | 20.1875 | 0 | 39.3097 | 33.3906
10/1/2020 03:28:34.9 | 130.6016 | 355 | 33 | 2500.2664 | 128.0382 | 53.7824 | 64.4154 | 30.302 | 31.1822 | 0.05247 | 106.9389 | 11.3598 | 70.7326 | 69.2897 | 33.1822 | 0.99281 | 99.0122 | 441.4727 | 402.6351 | 66.3592 | 684.6512 | 2.2671 | 450.3405 | 33.5276 | 43.4678 | 28.3287 | 47.8641 | 12.0096 | 108.8614 | 28.1586 | 8.3881 | 97.4499 | 33.2609 | 26 | 29.0196 | 54 | 31 | 1.0004 | 69.8039 | 99 | 7820 | 32.9412 | 107.5211 | 36.145 | -0.0625 | 18.9375 | 0 | 39.9872 | 33.2969
10/1/2020 03:28:35.9 | 130.6019 | 356 | 33 | 2501.5613 | 128.0014 | 53.8188 | 64.4655 | 30.2961 | 31.1963 | 0.0535 | 106.9826 | 11.3618 | 70.8754 | 69.58 | 33.1945 | 0.99049 | 99.0122 | 442.2596 | 403.2266 | 66.5097 | 684.8595 | 2.2399 | 451.0108 | 33.5319 | 43.3638 | 28.1761 | 47.9155 | 11.9891 | 109.0294 | 28.2111 | 8.3894 | 97.3912 | 33.3201 | 26 | 29.0196 | 55 | 31 | 1.0001 | 70.1961 | 95 | 8190 | 32.549 | 108.49 | 36.1542 | -0.125 | 19.875 | 0 | 40.0269 | 33.3906
10/1/2020 03:28:36.9 | 130.6021 | 357 | 33 | 2498.9003 | 128.0716 | 53.901 | 64.4833 | 30.3037 | 31.1869 | 0.05371 | 107.0087 | 11.3569 | 70.7326 | 69.293 | 33.2185 | 1.0012 | 99.0133 | 442.1472 | 403.1139 | 66.7671 | 684.9407 | 2.2406 | 448.7205 | 33.513 | 43.1624 | 28.2293 | 47.9736 | 11.9982 | 109.0586 | 28.323 | 8.3842 | 97.4583 | 33.3201 | 26 | 29.0196 | 55 | 31 | 1.0015 | 69.8039 | 95 | 8240 | 32.9412 | 108.1619 | 36.1359 | -0.125 | 20.0625 | 0 | 40.2069 | 33.3906
10/1/2020 03:28:37.9 | 130.6024 | 358 | 33 | 2499.8203 | 127.8909 | 53.942 | 64.5266 | 30.2914 | 31.1952 | 0.05448 | 107.0436 | 11.3424 | 70.5328 | 69.4023 | 33.2719 | 0.99298 | 99.0122 | 441.3041 | 402.7759 | 66.4531 | 685.1083 | 2.241 | 449.2791 | 33.4793 | 43.4611 | 28.2361 | 48.1659 | 12.0058 | 109.0014 | 28.1518 | 8.3662 | 97.4583 | 33.3269 | 26 | 29.0196 | 55 | 31 | 1.0016 | 69.8039 | 100 | 8140 | 32.9412 | 107.5211 | 36.2549 | -0.125 | 19.6875 | 0 | 39.9719 | 33.3906
10/1/2020 03:28:38.9 | 130.6027 | 359 | 33 | 2499.678 | 127.8886 | 53.9456 | 64.5526 | 30.2784 | 31.205 | 0.05525 | 107.0436 | 11.3395 | 70.5328 | 69.6303 | 33.3218 | 0.99957 | 99.011 | 441.5009 | 402.6633 | 66.5664 | 685.2301 | 2.2625 | 451.8488 | 33.4798 | 43.1103 | 28.3425 | 48.0764 | 11.9967 | 109.0563 | 28.1654 | 8.3546 | 97.4164 | 33.3269 | 26 | 29.0196 | 55 | 31 | 0.99974 | 70.1961 | 95 | 8290 | 32.549 | 108.1619 | 36.0931 | -0.0625 | 19.75 | 0 | 39.9078 | 33.3906
10/1/2020 03:28:39.9 | 130.603 | 360 | 33 | 2501.3577 | 127.7614 | 53.9619 | 64.5841 | 30.2755 | 31.1943 | 0.05327 | 107.0174 | 11.3385 | 70.3045 | 70.1938 | 33.3664 | 0.98728 | 99.011 | 441.7538 | 402.9449 | 66.5534 | 685.2707 | 2.2809 | 452.1281 | 33.4647 | 43.4091 | 28.2361 | 48.1659 | 12.0142 | 109.2524 | 28.0992 | 8.4036 | 97.3996 | 33.4841 | 26 | 28.6274 | 55 | 31 | 0.99998 | 69.8039 | 95 | 8160 | 32.9412 | 108.49 | 36.0748 | -0.0625 | 20.3125 | 0 | 39.5294 | 33.2969
10/1/2020 03:28:40.9 | 130.6033 | 361 | 33 | 2500.4348 | 127.8961 | 53.9794 | 64.6372 | 30.2813 | 31.1874 | 0.05321 | 107.0262 | 11.3492 | 70.5043 | 70.109 | 33.4028 | 0.99726 | 99.0105 | 441.1074 | 402.3816 | 66.5599 | 685.3624 | 2.2725 | 448.9439 | 33.4869 | 43.3638 | 28.4094 | 48.2754 | 11.9914 | 109.2519 | 28.1586 | 8.4023 | 97.4331 | 33.5501 | 26 | 29.0196 | 55 | 31 | 0.99837 | 69.8039 | 100 | 7850 | 32.9412 | 107.8415 | 36.1114 | -0.0625 | 20.25 | 0 | 39.5355 | 33.3906
10/1/2020 03:28:41.9 | 130.6035 | 362 | 33 | 2499.6126 | 128.114 | 54.0083 | 64.6831 | 30.2641 | 31.1939 | 0.05233 | 107.0698 | 11.3327 | 70.7326 | 70.2054 | 33.4119 | 0.9937 | 99.0093 | 440.714 | 402.0154 | 66.7913 | 685.3519 | 2.2676 | 450.927 | 33.5348 | 43.4477 | 28.2893 | 47.9984 | 11.9807 | 109.1387 | 28.1907 | 8.3765 | 97.4835 | 33.5365 | 26 | 29.0196 | 55 | 31 | 0.99995 | 69.8039 | 95 | 8090 | 32.9412 | 108.49 | 36.1145 | -0.0625 | 20.0625 | 0 | 39.6851 | 33.2969
10/1/2020 03:28:42.9 | 130.6038 | 363 | 33 | 2500.272 | 127.9904 | 54.0116 | 64.7473 | 30.2711 | 31.1896 | 0.05267 | 107.0524 | 11.3482 | 70.7041 | 69.8909 | 33.3983 | 0.99334 | 99.0093 | 440.433 | 401.5929 | 66.7169 | 685.3872 | 2.2527 | 450.8153 | 33.5115 | 42.9542 | 28.2824 | 48.025 | 11.9906 | 109.3067 | 28.1654 | 8.4023 | 97.5925 | 33.5298 | 26 | 29.0196 | 55 | 31 | 1.0035 | 70.1961 | 95 | 8290 | 32.9412 | 108.49 | 36.0504 | -0.0625 | 20.375 | 0 | 39.5782 | 33.3906
10/1/2020 03:28:43.9 | 130.6041 | 364 | 33 | 2499.8109 | 128.0721 | 54.0178 | 64.7868 | 30.2683 | 31.181 | 0.05245 | 107.0524 | 11.3531 | 70.5043 | 69.7256 | 33.4172 | 0.9937 | 99.0065 | 440.3206 | 401.4521 | 66.7104 | 685.4737 | 2.249 | 450.2287 | 33.5263 | 43.5719 | 28.2893 | 48.1726 | 11.9914 | 108.9678 | 28.5264 | 8.4216 | 97.5757 | 33.5889 | 26 | 29.0196 | 55 | 31 | 1.0018 | 69.8039 | 100 | 8140 | 32.9412 | 107.8415 | 36.0687 | -0.0625 | 20.125 | 0 | 39.6118 | 33.3906
10/1/2020 03:28:44.9 | 130.6044 | 365 | 33 | 2500.2235 | 128.109 | 54.0263 | 64.8506 | 30.2688 | 31.1973 | 0.05281 | 107.0524 | 11.3569 | 70.6756 | 70.1157 | 33.4603 | 0.99922 | 99.0065 | 440.3206 | 401.3113 | 66.6473 | 685.6466 | 2.2747 | 451.9046 | 33.537 | 43.4544 | 28.3562 | 48.1593 | 11.9967 | 109.2479 | 28.1975 | 8.3945 | 97.5422 | 33.7073 | 26 | 29.0196 | 55 | 31 | 1.0017 | 69.8039 | 95 | 8430 | 32.9412 | 108.49 | 36.0962 | 0 | 20.0625 | 0 | 39.4592 | 33.2969
10/1/2020 03:28:45.9 | 130.6046 | 366 | 33 | 2496.6761 | 128.2734 | 53.9961 | 64.8865 | 30.248 | 31.2128 | 0.05168 | 107.0174 | 11.3511 | 70.7326 | 69.7574 | 33.4808 | 1.0012 | 99.0065 | 439.4214 | 400.748 | 66.6538 | 685.4383 | 2.2829 | 449.8377 | 33.5359 | 43.4611 | 28.3494 | 48.0631 | 11.9975 | 109.4159 | 28.0992 | 8.392 | 97.517 | 33.7005 | 26 | 29.0196 | 55 | 31 | 0.99864 | 69.8039 | 96 | 8090 | 32.9412 | 108.49 | 35.968 | 0 | 20.4375 | 0 | 39.6637 | 33.3906
10/1/2020 03:28:46.9 | 130.6049 | 367 | 33 | 2501.6866 | 127.857 | 54.0535 | 64.9369 | 30.2399 | 31.2097 | 0.05135 | 107.0349 | 11.3511 | 70.647 | 69.7924 | 33.4994 | 0.99761 | 99.0065 | 440.3487 | 400.917 | 66.7606 | 685.5143 | 2.2776 | 449.2232 | 33.4938 | 43.5719 | 28.183 | 48.1726 | 12.0187 | 109.3319 | 28.1586 | 8.3597 | 97.5338 | 33.6414 | 26 | 29.0196 | 55 | 31 | 1.0001 | 69.8039 | 100 | 7870 | 32.9412 | 107.8415 | 36.2213 | -0.0625 | 20.375 | 0 | 39.1724 | 33.3906
10/1/2020 03:28:47.9 | 130.6052 | 368 | 33 | 2499.6288 | 128.1022 | 54.0521 | 64.9983 | 30.2523 | 31.2017 | 0.05066 | 107.0785 | 11.3531 | 70.4472 | 70.3431 | 33.5454 | 0.99138 | 98.8917 | 439.2527 | 400.2973 | 66.8042 | 685.5955 | 2.28 | 450.7315 | 33.5338 | 43.4611 | 28.3425 | 48.1659 | 11.9663 | 108.993 | 28.1518 | 8.4358 | 97.5841 | 33.6938 | 26 | 29.0196 | 55 | 31 | 1.0018 | 69.8039 | 95 | 8190 | 32.9412 | 108.49 | 36.0321 | 0 | 20.3125 | 0 | 39.3799 | 33.3906
10/1/2020 03:28:48.9 | 130.6055 | 369 | 33 | 2499.4728 | 128.0514 | 54.0579 | 65.0201 | 30.2449 | 31.2095 | 0.0505 | 107.1047 | 11.3511 | 70.7897 | 70.2569 | 33.61 | 0.988 | 99.0076 | 438.7188 | 399.4805 | 66.8544 | 685.6361 | 2.2853 | 450.2287 | 33.5162 | 43.5131 | 28.2893 | 48.0631 | 12.0051 | 109.249 | 28.2043 | 8.468 | 97.6177 | 33.6938 | 26 | 29.0196 | 55 | 31 | 0.99986 | 69.8039 | 96 | 8260 | 32.549 | 108.8104 | 36.0168 | 0 | 20.5 | 0 | 39.1327 | 33.2969
10/1/2020 03:28:49.9 | 130.6058 | 370 | 33 | 2499.1402 | 127.9791 | 54.1067 | 65.0791 | 30.2413 | 31.1823 | 0.04976 | 107.0174 | 11.3501 | 71.0181 | 70.832 | 33.6658 | 1.0265 | 99.0065 | 438.2973 | 399.6213 | 66.6036 | 685.712 | 2.2676 | 449.5863 | 33.4927 | 43.5131 | 28.2824 | 48.2687 | 12.0058 | 108.9398 | 28.1518 | 8.3997 | 97.6345 | 33.7918 | 26 | 29.0196 | 55 | 31 | 1.0039 | 69.8039 | 100 | 8140 | 32.9412 | 107.8415 | 36.1054 | 0.0625 | 20.25 | 0 | 39.1663 | 33.2969
10/1/2020 03:28:50.9 | 130.606 | 371 | 33 | 2499.0569 | 127.8849 | 54.1358 | 65.1119 | 30.2489 | 31.1827 | 0.05079 | 107.0262 | 11.3511 | 70.7041 | 70.0641 | 33.7005 | 1.0193 | 99.0059 | 438.2973 | 399.6777 | 66.8981 | 685.8692 | 2.2366 | 452.0443 | 33.4689 | 43.4024 | 28.2756 | 48.2107 | 11.9906 | 109.2193 | 28.2501 | 8.3597 | 97.5674 | 33.8374 | 26 | 29.0196 | 55 | 31 | 1.003 | 69.8039 | 95 | 8330 | 32.9412 | 108.49 | 36.0077 | 0.0625 | 19 | 0 | 39.2456 | 33.2969
10/1/2020 03:28:51.9 | 130.6063 | 372 | 33 | 2501.0241 | 127.943 | 54.1574 | 65.1475 | 30.2345 | 31.2087 | 0.05315 | 107.0524 | 11.3589 | 70.7041 | 69.8509 | 33.7211 | 1.0015 | 99.0065 | 438.6345 | 399.396 | 66.8107 | 685.9451 | 2.2197 | 451.1226 | 33.5089 | 43.5719 | 28.3219 | 48.3781 | 11.9587 | 108.9117 | 28.3162 | 8.3726 | 97.3241 | 33.8306 | 26 | 28.6274 | 55 | 31 | 0.99681 | 69.8039 | 95 | 8290 | 32.9412 | 108.1619 | 35.9955 | 0 | 18.1875 | 0 | 40.0787 | 33.2969
10/1/2020 03:28:52.9 | 130.6066 | 373 | 33 | 2499.951 | 128.0651 | 54.1987 | 65.1639 | 30.2575 | 31.1844 | 0.0523 | 106.9302 | 11.3637 | 70.4472 | 70.2137 | 33.7645 | 0.99993 | 99.0054 | 438.4659 | 399.2552 | 66.9111 | 685.894 | 2.1989 | 448.3853 | 33.5291 | 43.5199 | 28.3081 | 48.4295 | 11.9747 | 108.9666 | 28.1586 | 8.4397 | 97.1647 | 33.9219 | 26 | 29.0196 | 55 | 31 | 1.0013 | 69.8039 | 99 | 7800 | 32.9412 | 107.5211 | 35.9802 | 0 | 19.625 | 0 | 40.0879 | 33.3906
10/1/2020 03:28:53.9 | 130.6069 | 374 | 33 | 2502.5289 | 128.0245 | 54.2161 | 65.1997 | 30.2547 | 31.1823 | 0.05171 | 106.9302 | 11.3375 | 70.4186 | 70.3613 | 33.8113 | 0.99494 | 99.0054 | 438.5221 | 399.227 | 67.1989 | 686.0827 | 2.2069 | 450.8433 | 33.5496 | 43.7144 | 28.3425 | 48.4676 | 12.0081 | 108.7986 | 28.2501 | 8.459 | 97.2402 | 33.9557 | 26 | 29.0196 | 55 | 31 | 0.99815 | 69.8039 | 95 | 8140 | 32.9412 | 108.1619 | 36.0992 | 0 | 19.5625 | 0 | 40.094 | 33.2969
10/1/2020 03:28:54.9 | 130.6071 | 375 | 33 | 2499.2223 | 128.2776 | 54.2312 | 65.2421 | 30.2498 | 31.1894 | 0.05151 | 106.9302 | 11.3463 | 70.7612 | 70.9553 | 33.8653 | 0.99655 | 99.0059 | 437.9039 | 398.5792 | 67.1116 | 686.0015 | 2.2377 | 449.8936 | 33.5699 | 43.5199 | 28.2893 | 48.3781 | 12.0088 | 109.0232 | 28.0535 | 8.4526 | 97.3409 | 34.0081 | 26 | 29.0196 | 55 | 31 | 0.99944 | 69.8039 | 95 | 8260 | 32.9412 | 108.1619 | 36.023 | 0 | 20.375 | 0 | 39.9933 | 33.2969
10/1/2020 03:28:55.9 | 130.6074 | 376 | 33 | 2500.6389 | 128.1745 | 54.2778 | 65.2973 | 30.2527 | 31.1888 | 0.05252 | 106.9826 | 11.3482 | 70.5043 | 69.9842 | 33.8833 | 1.0065 | 99.0071 | 437.8477 | 398.5792 | 67.1246 | 686.1338 | 2.2479 | 451.0388 | 33.5662 | 43.5333 | 28.3562 | 48.6483 | 12.0104 | 108.8563 | 28.1196 | 8.4139 | 97.4415 | 34.1264 | 26 | 29.0196 | 55 | 31 | 1.0028 | 70.1961 | 100 | 8160 | 32.549 | 107.5211 | 36.0962 | -0.0625 | 20.125 | 0 | 40.036 | 33.2969
10/1/2020 03:28:56.9 | 130.6077 | 377 | 33 | 2498.9197 | 128.097 | 54.325 | 65.3425 | 30.2463 | 31.2059 | 0.05117 | 107.0174 | 11.3453 | 70.5614 | 69.9442 | 33.9169 | 1.0017 | 99.0048 | 438.2411 | 398.8327 | 67.055 | 686.2045 | 2.2381 | 451.5695 | 33.5207 | 43.5652 | 28.2893 | 48.4229 | 12.0179 | 109.1621 | 28.1518 | 8.361 | 97.4751 | 34.0605 | 26 | 29.0196 | 55 | 31 | 0.99678 | 69.8039 | 95 | 8380 | 32.9412 | 108.49 | 36.2122 | -0.0625 | 20.1875 | 0 | 40.0055 | 33.2969
10/1/2020 03:28:57.9 | 130.608 | 378 | 33 | 2501.2606 | 128.0226 | 54.3457 | 65.3993 | 30.2569 | 31.1975 | 0.04953 | 107.0174 | 11.3395 | 70.647 | 70.4375 | 33.9723 | 0.99744 | 99.0071 | 437.3419 | 398.0722 | 67.1181 | 686.2399 | 2.2115 | 449.9494 | 33.5342 | 43.4746 | 28.3356 | 48.4362 | 11.9982 | 108.7162 | 28.1128 | 8.3945 | 97.559 | 34.1584 | 26 | 29.0196 | 55 | 31 | 0.99934 | 69.8039 | 95 | 8210 | 32.9412 | 108.49 | 36.0382 | -0.0625 | 19.6875 | 0 | 40.1794 | 33.2969
10/1/2020 03:28:58.9 | 130.6082 | 379 | 33 | 2500.0678 | 128.1905 | 54.388 | 65.4544 | 30.2355 | 31.21 | 0.05095 | 107.0524 | 11.3531 | 70.5043 | 70.6342 | 34.0342 | 0.99209 | 99.0076 | 437.5386 | 398.213 | 67.2184 | 686.4835 | 2.2107 | 450.0053 | 33.5591 | 43.9426 | 28.3356 | 48.5903 | 12.0126 | 109.277 | 28.0603 | 8.4526 | 97.5086 | 34.2108 | 26 | 29.0196 | 55 | 31 | 0.99947 | 69.8039 | 100 | 7870 | 32.9412 | 107.8415 | 36.087 | 0 | 20.3125 | 0 | 40.1703 | 33.2969
10/1/2020 03:28:59.9 | 130.6085 | 380 | 33 | 2501.4675 | 128.2157 | 54.4029 | 65.4813 | 30.2261 | 31.18 | 0.0509 | 106.9826 | 11.3589 | 70.5614 | 70.2187 | 34.0824 | 0.99441 | 99.0071 | 437.2575 | 397.9032 | 67.186 | 686.4075 | 2.2718 | 451.1784 | 33.5856 | 43.3369 | 28.3956 | 48.6085 | 11.9982 | 109.1644 | 28.1314 | 8.4023 | 97.517 | 34.0605 | 26 | 29.0196 | 55 | 31 | 1.0021 | 69.8039 | 96 | 8190 | 32.9412 | 108.49 | 36.0931 | -0.0625 | 20.125 | 0 | 39.9475 | 33.3906
10/1/2020 03:29:00.9 | 130.6088 | 381 | 33 | 2500.2606 | 128.4955 | 54.4207 | 65.5417 | 30.2424 | 31.1847 | 0.04975 | 107.0349 | 11.354 | 70.647 | 70.0991 | 34.1319 | 0.99779 | 99.0065 | 436.8079 | 398.044 | 67.2685 | 686.4835 | 2.305 | 449.4187 | 33.645 | 43.7866 | 28.3356 | 48.4875 | 12.0043 | 109.528 | 28.0077 | 8.3842 | 97.5506 | 34.3155 | 26 | 29.0196 | 55 | 31 | 1.0015 | 69.8039 | 95 | 8290 | 32.9412 | 108.8104 | 36.029 | -0.125 | 20.25 | 0 | 40.1367 | 33.2969
10/1/2020 03:29:01.9 | 130.6091 | 382 | 33 | 2498.8346 | 128.386 | 54.4641 | 65.5809 | 30.2363 | 31.2059 | 0.05016 | 107.1222 | 11.354 | 70.4472 | 70.2884 | 34.171 | 0.99423 | 99.0065 | 437.0608 | 397.4807 | 67.2378 | 686.4534 | 2.284 | 449.8377 | 33.5933 | 42.9224 | 28.3494 | 48.6616 | 11.9906 | 109.2199 | 28.1332 | 8.41 | 97.5841 | 34.172 | 26 | 29.0196 | 55 | 31 | 0.99898 | 69.8039 | 100 | 8240 | 32.9412 | 108.1619 | 35.9985 | -0.0625 | 20.4375 | 0 | 39.8834 | 33.2969
10/1/2020 03:29:02.9 | 130.6094 | 383 | 33 | 2500.9787 | 128.0645 | 54.4884 | 65.6282 | 30.2226 | 31.213 | 0.04982 | 107.0611 | 11.3472 | 70.4757 | 70.3282 | 34.2131 | 0.97766 | 99.0071 | 436.4426 | 396.861 | 67.2378 | 686.3263 | 2.2215 | 452.156 | 33.5424 | 43.6508 | 28.2361 | 48.713 | 11.9845 | 109.0243 | 28.1858 | 8.3907 | 97.6261 | 34.2699 | 26 | 29.0196 | 55 | 31 | 0.99867 | 70.1961 | 96 | 8410 | 32.9412 | 108.49 | 35.9619 | -0.125 | 20.1875 | 0 | 39.2914 | 33.2969
10/1/2020 03:29:03.9 | 130.6096 | 384 | 33 | 2500.8839 | 128.2254 | 54.4457 | 65.6612 | 30.2267 | 31.2015 | 0.0506 | 107.0174 | 11.3521 | 70.4186 | 70.3597 | 34.2542 | 1.0008 | 99.0071 | 436.6112 | 396.861 | 67.4755 | 686.3669 | 2.2031 | 449.8377 | 33.5812 | 43.4813 | 28.3425 | 48.6483 | 11.9868 | 109.3045 | 28.2247 | 8.4164 | 97.5757 | 34.427 | 26 | 28.6274 | 55 | 31 | 1.0002 | 69.8039 | 95 | 8090 | 32.9412 | 108.49 | 35.9985 | -0.125 | 19.9375 | 0 | 39.5904 | 33.2969
10/1/2020 03:29:04.9 | 130.6099 | 385 | 33 | 2500.8402 | 128.3314 | 54.4437 | 65.7001 | 30.2258 | 31.2035 | 0.04975 | 107.0436 | 11.3463 | 70.647 | 69.8041 | 34.2685 | 1.0083 | 99.0065 | 436.9203 | 397.03 | 67.2992 | 686.3669 | 2.2299 | 450.3405 | 33.6108 | 43.7144 | 28.3956 | 48.4676 | 11.9982 | 109.2479 | 28.145 | 8.3791 | 97.559 | 34.3223 | 26 | 28.6274 | 55 | 31 | 0.99937 | 69.8039 | 100 | 7900 | 32.9412 | 107.8415 | 35.9436 | -0.0625 | 20.3125 | 0 | 39.6728 | 33.2969
10/1/2020 03:29:05.9 | 130.6102 | 386 | 33 | 2499.6348 | 128.3301 | 54.4696 | 65.7383 | 30.2053 | 31.2082 | 0.05123 | 107.0785 | 11.3453 | 70.5614 | 70.353 | 34.2944 | 0.99476 | 99.0054 | 436.1054 | 396.3822 | 67.469 | 686.3564 | 2.2598 | 451.2063 | 33.591 | 43.6826 | 28.3287 | 48.5903 | 12.0051 | 109.4428 | 28.1128 | 8.3649 | 97.5506 | 34.4658 | 26 | 28.6274 | 55 | 31 | 1.0009 | 69.8039 | 96 | 8210 | 32.549 | 108.8104 | 35.9985 | -0.0625 | 20.5 | 0 | 39.7278 | 33.2969
10/1/2020 03:29:06.9 | 130.6105 | 387 | 33 | 2500.1866 | 128.2539 | 54.5481 | 65.8015 | 30.2299 | 31.1996 | 0.04934 | 107.0698 | 11.3327 | 70.5328 | 69.7473 | 34.2785 | 0.99761 | 99.0054 | 435.7401 | 395.9316 | 67.3623 | 686.2857 | 2.2742 | 449.1674 | 33.5821 | 43.6759 | 28.3425 | 48.6864 | 11.9982 | 109.4148 | 28.2111 | 8.4255 | 97.5925 | 34.427 | 26 | 28.6274 | 55 | 31 | 1.0074 | 69.8039 | 95 | 8190 | 32.549 | 108.8104 | 35.852 | -0.0625 | 20.25 | 0 | 39.7919 | 33.2969
10/1/2020 03:29:07.9 | 130.6107 | 388 | 33 | 2501.7362 | 128.478 | 54.5425 | 65.8506 | 30.2331 | 31.1837 | 0.04888 | 107.0436 | 11.3375 | 70.5328 | 70.2569 | 34.2855 | 1.0186 | 99.0065 | 435.7401 | 396.2132 | 67.4124 | 686.3263 | 2.239 | 450.1729 | 33.6598 | 43.7279 | 28.3425 | 48.5836 | 11.9883 | 109.1078 | 28.2111 | 8.4371 | 97.5757 | 34.5316 | 26 | 29.0196 | 55 | 31 | 0.99861 | 69.8039 | 100 | 8190 | 32.549 | 107.8415 | 35.8002 | -0.0625 | 20.4375 | 0 | 39.7888 | 33.2969
10/1/2020 03:29:08.9 | 130.611 | 389 | 33 | 2498.943 | 128.6048 | 54.5625 | 65.8734 | 30.2113 | 31.2004 | 0.04829 | 107.0349 | 11.3327 | 70.4186 | 69.9009 | 34.3155 | 1.0069 | 99.0071 | 435.7401 | 396.2977 | 67.5563 | 686.194 | 2.2266 | 451.7929 | 33.6544 | 43.6172 | 28.3287 | 48.7311 | 11.9959 | 109.3045 | 28.1518 | 8.3842 | 97.6345 | 34.5181 | 26 | 29.0196 | 55 | 31 | 0.99702 | 70.1961 | 96 | 8380 | 32.9412 | 108.49 | 35.8276 | -0.0625 | 20.3125 | 0 | 39.679 | 33.2969
10/1/2020 03:29:09.9 | 130.6113 | 390 | 33 | 2500.7195 | 128.4046 | 54.5634 | 65.9068 | 30.2032 | 31.1786 | 0.05096 | 107.0349 | 11.3308 | 70.5614 | 70.305 | 34.3536 | 0.99601 | 99.0054 | 434.9251 | 395.0584 | 67.5999 | 686.194 | 2.2162 | 449.6143 | 33.6246 | 43.5064 | 28.3819 | 48.5704 | 11.9899 | 109.1347 | 28.3026 | 8.3533 | 97.6261 | 34.5705 | 26 | 29.0196 | 55 | 31 | 0.99992 | 70.1961 | 95 | 8070 | 32.549 | 108.49 | 35.7849 | 0 | 20.1875 | 0 | 39.5966 | 33.2969
10/1/2020 03:29:10.9 | 130.6116 | 391 | 33 | 2499.5999 | 128.4678 | 54.6028 | 65.9508 | 30.2146 | 31.18 | 0.05183 | 106.9826 | 11.3308 | 70.5899 | 69.7574 | 34.4122 | 1.0067 | 99.0065 | 434.9532 | 395.5091 | 67.4625 | 686.0827 | 2.1841 | 449.8377 | 33.6276 | 43.6759 | 28.3956 | 48.7891 | 11.9716 | 109.1078 | 28.3162 | 8.3933 | 97.6093 | 34.5316 | 26 | 29.0196 | 55 | 31 | 0.99712 | 69.8039 | 100 | 7870 | 32.549 | 107.8415 | 35.8185 | -0.0625 | 20.3125 | 0 | 39.7736 | 33.2969
10/1/2020 03:29:11.9 | 130.6119 | 392 | 33 | 2500.0517 | 128.4763 | 54.5981 | 65.992 | 30.2155 | 31.1906 | 0.05178 | 107 | 11.3375 | 70.2474 | 70.1556 | 34.4599 | 0.99191 | 99.0059 | 435.2624 | 395.0303 | 67.6128 | 686.2255 | 2.1734 | 450.7036 | 33.6363 | 43.7279 | 28.5294 | 48.8405 | 11.9876 | 108.8551 | 28.106 | 8.4861 | 97.6009 | 34.611 | 26 | 29.0196 | 55 | 31 | 1.001 | 70.1961 | 95 | 8160 | 32.9412 | 108.49 | 35.7636 | -0.0625 | 20.25 | 0 | 39.6393 | 33.2969
10/1/2020 03:29:12.9 | 130.6121 | 393 | 33 | 2501.2398 | 128.4953 | 54.5963 | 66.0226 | 30.2308 | 31.179 | 0.05379 | 107.0262 | 11.3492 | 70.4472 | 70.114 | 34.5082 | 0.99655 | 99.0059 | 434.8127 | 394.9457 | 67.6759 | 686.1429 | 2.222 | 449.2232 | 33.6558 | 43.7413 | 28.3681 | 48.8024 | 12.0119 | 108.7991 | 28.1196 | 8.3958 | 97.5925 | 34.6093 | 26 | 29.0196 | 55 | 31 | 1.0027 | 69.8039 | 95 | 8210 | 32.549 | 108.1619 | 35.8551 | 0 | 20 | 0 | 39.5813 | 33.2969
10/1/2020 03:29:13.9 | 130.6124 | 394 | 33 | 2500.0837 | 128.6209 | 54.6134 | 66.0442 | 30.2303 | 31.1786 | 0.05594 | 107.0262 | 11.3463 | 70.647 | 70.2403 | 34.5498 | 0.99548 | 99.0059 | 434.9251 | 394.7486 | 67.7826 | 686.2804 | 2.1974 | 452.3795 | 33.673 | 43.6961 | 28.4419 | 48.7577 | 12.0051 | 108.435 | 28.2315 | 8.3997 | 97.5757 | 34.7342 | 26 | 29.0196 | 55 | 31 | 1.0004 | 69.8039 | 99 | 8160 | 32.549 | 107.2006 | 35.9375 | 0 | 20 | 0 | 39.7949 | 33.2969
10/1/2020 03:29:14.9 | 130.6127 | 395 | 33 | 2498.169 | 128.5456 | 54.6407 | 66.0841 | 30.1973 | 31.2002 | 0.05578 | 106.9738 | 11.3463 | 70.5043 | 70.4971 | 34.5925 | 1.0071 | 99.0065 | 434.0259 | 394.4669 | 67.7891 | 686.4835 | 2.1316 | 451.4577 | 33.6276 | 43.2346 | 28.3888 | 48.9184 | 11.9906 | 108.7157 | 28.4485 | 8.3559 | 97.5338 | 34.6295 | 26 | 29.4118 | 55 | 31 | 0.99998 | 69.8039 | 95 | 8330 | 32.549 | 107.8415 | 35.9894 | 0 | 20.0625 | 0 | 39.5538 | 33.2969
10/1/2020 03:29:15.9 | 130.613 | 396 | 33 | 2501.0105 | 128.0968 | 54.6715 | 66.1373 | 30.195 | 31.1893 | 0.05491 | 106.9826 | 11.3327 | 70.6185 | 70.1639 | 34.6377 | 1.0144 | 99.0071 | 433.7168 | 393.8754 | 67.7437 | 686.6354 | 2.1054 | 450.0612 | 33.5489 | 43.7077 | 28.375 | 48.8205 | 11.9944 | 109.1364 | 28.0331 | 8.3804 | 97.4835 | 34.7207 | 26 | 29.0196 | 55 | 31 | 1.0006 | 69.8039 | 95 | 8090 | 32.549 | 107.8415 | 36.1206 | 0 | 19.125 | 0 | 39.2822 | 33.2969
10/1/2020 03:29:16.9 | 130.6132 | 397 | 33 | 2498.9055 | 128.2657 | 54.7274 | 66.1894 | 30.2042 | 31.182 | 0.05354 | 107.0087 | 11.3424 | 70.5614 | 69.7139 | 34.671 | 1.0047 | 99.0071 | 433.8011 | 393.8754 | 67.5627 | 686.7429 | 2.1433 | 449.8656 | 33.5632 | 43.4678 | 28.3562 | 48.8405 | 11.999 | 109.1084 | 28.0009 | 8.3997 | 97.4164 | 34.9114 | 26 | 29.0196 | 55 | 31 | 0.99937 | 69.8039 | 99 | 7820 | 32.549 | 107.5211 | 35.9741 | 0 | 20.1875 | 0 | 39.4928 | 33.2969
10/1/2020 03:29:17.9 | 130.6135 | 398 | 33 | 2500.169 | 128.4222 | 54.7588 | 66.2407 | 30.2066 | 31.1635 | 0.05307 | 107.0436 | 11.3434 | 70.4757 | 70.7892 | 34.6953 | 0.99779 | 99.0065 | 433.9135 | 393.7628 | 67.8067 | 686.8542 | 2.1759 | 451.2063 | 33.6242 | 43.7212 | 28.4488 | 48.9365 | 11.999 | 108.7437 | 28.0992 | 8.3494 | 97.3577 | 34.8456 | 26 | 29.0196 | 55 | 31 | 1.0023 | 69.8039 | 95 | 8160 | 32.549 | 108.49 | 35.8978 | 0.0625 | 19.875 | 0 | 39.8956 | 33.2969
10/1/2020 03:29:18.9 | 130.6138 | 399 | 33 | 2500.0642 | 128.5454 | 54.7718 | 66.2975 | 30.2028 | 31.1796 | 0.05171 | 107.0174 | 11.3424 | 70.4757 | 69.9192 | 34.699 | 0.99904 | 99.0065 | 433.773 | 393.2558 | 67.8067 | 686.7677 | 2.1825 | 449.5584 | 33.6501 | 43.7212 | 28.4419 | 48.9365 | 12.0104 | 109.1358 | 28.2043 | 8.3817 | 97.4164 | 34.8388 | 26 | 29.0196 | 55 | 31 | 1.0018 | 70.1961 | 95 | 8190 | 32.549 | 108.49 | 36.0626 | 0 | 20.125 | 0 | 39.4257 | 33.2969
10/1/2020 03:29:19.9 | 130.6141 | 400 | 33 | 2500.9259 | 128.5057 | 54.7619 | 66.3438 | 30.1894 | 31.1929 | 0.05069 | 107.0262 | 11.3375 | 70.647 | 70.2552 | 34.7025 | 0.99993 | 99.0054 | 432.5646 | 393.0023 | 68.0071 | 686.9301 | 2.1836 | 450.9829 | 33.6566 | 43.8252 | 28.4419 | 49.0392 | 12.0248 | 109.0787 | 28.0467 | 8.4422 | 97.4919 | 34.9957 | 26 | 29.0196 | 55 | 31 | 1.0017 | 70.1961 | 99 | 8190 | 32.549 | 107.8415 | 35.9894 | 0 | 19.625 | 0 | 39.9994 | 33.2969
10/1/2020 03:29:20.9 | 130.6144 | 401 | 33 | 2499.2901 | 128.5306 | 54.7736 | 66.3905 | 30.1959 | 31.1641 | 0.05264 | 107.0174 | 11.3375 | 70.6185 | 70.6738 | 34.7262 | 0.98889 | 99.0054 | 432.7051 | 392.5516 | 67.6064 | 686.8948 | 2.1976 | 452.0722 | 33.6414 | 43.5652 | 28.4488 | 49.0392 | 12.0013 | 108.9386 | 28.0467 | 8.3752 | 97.4919 | 35.0025 | 26 | 29.0196 | 55 | 31 | 0.99754 | 70.1961 | 96 | 8380 | 32.549 | 108.49 | 35.9589 | 0 | 19.875 | 0 | 39.9902 | 33.2969
10/1/2020 03:29:21.9 | 130.6146 | 402 | 33 | 2501.2286 | 128.2171 | 54.8096 | 66.4449 | 30.1907 | 31.172 | 0.05206 | 106.9913 | 11.3346 | 70.3901 | 70.0874 | 34.7614 | 0.97374 | 99.0076 | 432.9018 | 392.6361 | 67.8698 | 686.8895 | 2.198 | 450.145 | 33.5828 | 43.7346 | 28.4419 | 49.1551 | 11.9747 | 109.0809 | 27.9551 | 8.3211 | 97.4919 | 35.1003 | 26 | 29.0196 | 55 | 31 | 0.99983 | 69.8039 | 95 | 8040 | 32.549 | 108.49 | 36.0107 | -0.0625 | 19.125 | 0 | 40.0482 | 33.2969
10/1/2020 03:29:22.9 | 130.6149 | 403 | 33 | 2496.461 | 128.2585 | 54.8426 | 66.4881 | 30.2013 | 31.17 | 0.05099 | 106.9913 | 11.3366 | 70.5614 | 70.2203 | 34.797 | 1.0026 | 99.0054 | 432.5927 | 392.3263 | 67.8568 | 686.7677 | 2.2005 | 450.0053 | 33.5311 | 43.5131 | 28.4419 | 48.9365 | 11.9906 | 109.0787 | 28.3094 | 8.3391 | 97.3912 | 34.8911 | 26 | 29.0196 | 55 | 31 | 1.0006 | 69.8039 | 99 | 7800 | 32.549 | 107.5211 | 35.9863 | -0.125 | 19.3125 | 0 | 40.4419 | 33.2969
10/1/2020 03:29:23.9 | 130.6152 | 404 | 33 | 2500.3044 | 127.8443 | 54.9035 | 66.5197 | 30.1845 | 31.1662 | 0.05385 | 106.9564 | 11.3259 | 70.5614 | 70.2834 | 34.854 | 1.0021 | 99.0099 | 432.4241 | 392.2981 | 67.957 | 686.7271 | 2.2191 | 450.7036 | 33.4737 | 43.7732 | 28.3888 | 48.9879 | 12.002 | 109.3633 | 28.0992 | 8.3133 | 97.4248 | 34.9957 | 26 | 28.6274 | 56 | 31 | 0.99956 | 69.8039 | 95 | 8190 | 32.549 | 108.8104 | 35.7727 | 0 | 20.0625 | 0 | 39.6088 | 33.2969
10/1/2020 03:29:24.9 | 130.6155 | 405 | 33 | 2498.9345 | 128.1648 | 54.9356 | 66.548 | 30.1908 | 31.1605 | 0.05287 | 106.9651 | 11.322 | 70.7041 | 69.2409 | 34.8972 | 1.0021 | 99.0054 | 433.0142 | 392.4953 | 68.0572 | 686.7271 | 2.2421 | 449.1115 | 33.541 | 43.8252 | 28.3888 | 49.0392 | 12.002 | 108.8826 | 28.0467 | 8.3198 | 97.4751 | 35.1003 | 26 | 29.0196 | 56 | 31 | 1.0006 | 69.8039 | 95 | 8260 | 32.549 | 108.8104 | 35.8154 | -0.125 | 20.0625 | 0 | 39.5264 | 33.2969
10/1/2020 03:29:25.9 | 130.6157 | 406 | 33 | 2499.4122 | 128.2003 | 54.9468 | 66.5861 | 30.1824 | 31.1531 | 0.05292 | 107.0174 | 11.3172 | 70.333 | 69.8625 | 34.9403 | 0.99548 | 99.0054 | 431.7778 | 391.7912 | 67.9005 | 686.7271 | 2.2308 | 450.4243 | 33.5592 | 43.6624 | 28.4951 | 49.0326 | 12.0172 | 109.1627 | 28.0399 | 8.4152 | 97.4667 | 35.2572 | 26 | 29.0196 | 56 | 31 | 1.001 | 70.1961 | 99 | 8160 | 32.549 | 107.8415 | 35.7971 | -0.0625 | 20.0625 | 0 | 39.5325 | 33.2031
10/1/2020 03:29:26.9 | 130.616 | 407 | 33 | 2499.2913 | 128.2472 | 54.9622 | 66.6405 | 30.1847 | 31.1367 | 0.05417 | 106.9913 | 11.323 | 70.7612 | 69.9859 | 34.9799 | 1.0083 | 99.0071 | 431.8059 | 391.3968 | 68.2138 | 686.6865 | 2.2505 | 452.2398 | 33.5664 | 43.8319 | 28.4419 | 49.0972 | 11.9982 | 109.3885 | 28.106 | 8.3546 | 97.4919 | 35.1003 | 26 | 29.0196 | 56 | 31 | 1.0001 | 69.8039 | 95 | 8430 | 32.549 | 108.49 | 35.8124 | -0.0625 | 20.1875 | 0 | 39.3616 | 33.2031
10/1/2020 03:29:27.9 | 130.6163 | 408 | 33 | 2501.0464 | 128.1386 | 55.0318 | 66.7044 | 30.1844 | 31.1519 | 0.05289 | 107 | 11.321 | 70.5043 | 69.9942 | 34.9783 | 1.0079 | 99.0088 | 432.115 | 391.9601 | 68.1508 | 686.7782 | 2.2556 | 449.6981 | 33.56 | 43.6624 | 28.4025 | 49.0839 | 11.9959 | 109.4182 | 28.1975 | 8.3649 | 97.5674 | 35.1661 | 26 | 28.6274 | 56 | 31 | 0.99806 | 69.8039 | 96 | 8070 | 32.549 | 108.49 | 35.7788 | 0 | 20.0625 | 0 | 39.3097 | 33.2031
10/1/2020 03:29:28.9 | 130.6166 | 409 | 33 | 2498.0734 | 128.3489 | 55.0584 | 66.7358 | 30.1896 | 31.1702 | 0.05072 | 107 | 11.3327 | 70.7897 | 69.2241 | 34.9521 | 0.99904 | 99.0071 | 431.8902 | 391.1715 | 68.2639 | 686.8136 | 2.2512 | 449.8656 | 33.5758 | 43.6759 | 28.4488 | 49.2512 | 12.0066 | 109.0804 | 28.4213 | 8.3688 | 97.6009 | 35.3162 | 26 | 29.0196 | 56 | 31 | 1.0003 | 69.8039 | 100 | 7850 | 32.549 | 107.8415 | 35.7391 | -0.0625 | 20 | 0 | 39.4775 | 33.2031
10/1/2020 03:29:29.9 | 130.6169 | 410 | 33 | 2500.7762 | 128.1754 | 55.0585 | 66.7862 | 30.18 | 31.167 | 0.05187 | 107.0262 | 11.3269 | 70.5328 | 69.5348 | 34.9494 | 0.99476 | 99.0065 | 431.272 | 390.8053 | 68.2398 | 686.9511 | 2.2282 | 451.2622 | 33.5664 | 43.2867 | 28.4694 | 49.329 | 12.0157 | 109.528 | 28.1858 | 8.3649 | 97.5925 | 35.2842 | 26 | 29.0196 | 56 | 31 | 1.0001 | 69.8039 | 95 | 8210 | 32.549 | 108.8104 | 35.7208 | -0.125 | 20.125 | 0 | 39.1724 | 33.2031
10/1/2020 03:29:30.9 | 130.6171 | 411 | 33 | 2501.3818 | 128.3085 | 55.0679 | 66.8304 | 30.1724 | 31.1651 | 0.05467 | 107.0785 | 11.3346 | 70.3616 | 69.9242 | 34.941 | 1.0015 | 99.0076 | 430.5132 | 390.5518 | 68.2445 | 686.7926 | 2.2093 | 449.2232 | 33.6079 | 43.7597 | 28.4213 | 48.9746 | 12.0149 | 109.4171 | 28.0331 | 8.4397 | 97.5925 | 35.2369 | 26 | 28.6274 | 56 | 31 | 1.0023 | 69.8039 | 95 | 8260 | 32.549 | 108.49 | 35.6232 | -0.125 | 20 | 0 | 39.2487 | 33.2969
10/1/2020 03:29:31.9 | 130.6174 | 412 | 33 | 2500.3296 | 128.5566 | 55.0791 | 66.8637 | 30.1806 | 31.16 | 0.0516 | 107.0611 | 11.3259 | 70.8468 | 70.4739 | 34.9331 | 1.0026 | 99.0054 | 431.1315 | 390.6645 | 68.3334 | 686.8699 | 2.2237 | 449.6981 | 33.6627 | 43.8001 | 28.4163 | 49.425 | 11.9914 | 109.1907 | 28.179 | 8.3894 | 97.5841 | 35.3365 | 26 | 29.0196 | 56 | 31 | 1.0033 | 69.8039 | 99 | 8140 | 32.549 | 107.8415 | 35.6995 | -0.125 | 20.125 | 0 | 39.5111 | 33.2969
10/1/2020 03:29:32.9 | 130.6177 | 413 | 33 | 2500.7095 | 128.5241 | 55.1076 | 66.8931 | 30.1738 | 31.1634 | 0.0515 | 107.0524 | 11.322 | 70.5899 | 70.0059 | 34.9798 | 0.97962 | 99.0054 | 430.9066 | 390.5518 | 68.2946 | 687.1384 | 2.2175 | 452.0443 | 33.6582 | 43.7077 | 28.6082 | 48.9746 | 11.9815 | 109.0787 | 28.0331 | 8.3945 | 97.5841 | 35.473 | 26 | 29.0196 | 56 | 31 | 1.0002 | 70.1961 | 95 | 8410 | 32.549 | 108.49 | 35.672 | -0.0625 | 20.25 | 0 | 39.2822 | 33.2031
10/1/2020 03:29:33.9 | 130.618 | 414 | 33 | 2497.9003 | 128.4344 | 55.1296 | 66.9203 | 30.1899 | 31.1623 | 0.05397 | 107.0611 | 11.321 | 70.6185 | 70.502 | 35.0572 | 1.0031 | 99.0071 | 430.738 | 390.1575 | 68.2574 | 687.0572 | 2.2131 | 449.4746 | 33.5967 | 43.7732 | 28.2893 | 48.9879 | 11.9807 | 108.8563 | 28.0992 | 8.352 | 97.559 | 35.3162 | 26 | 29.0196 | 56 | 31 | 1.0001 | 69.8039 | 95 | 8120 | 32.549 | 108.1619 | 35.7239 | -0.0625 | 20.1875 | 0 | 39.5203 | 33.2969
10/1/2020 03:29:34.9 | 130.6182 | 415 | 33 | 2500.2413 | 128.2341 | 55.1846 | 66.9621 | 30.1623 | 31.1605 | 0.0547 | 107.0436 | 11.3278 | 70.7897 | 70.4424 | 35.1421 | 1.0111 | 99.0054 | 430.3727 | 390.073 | 68.3381 | 687.2708 | 2.1785 | 449.8377 | 33.5718 | 43.857 | 28.622 | 49.3786 | 12.0096 | 109.2187 | 28.0788 | 8.3726 | 97.5506 | 35.382 | 26 | 29.0196 | 56 | 31 | 1.0005 | 69.8039 | 100 | 7820 | 32.549 | 107.8415 | 35.7086 | 0 | 19.0625 | 0 | 39.624 | 33.2969
10/1/2020 03:29:35.9 | 130.6185 | 416 | 33 | 2499.2769 | 128.351 | 55.2047 | 66.9827 | 30.1571 | 31.1702 | 0.05436 | 107.0611 | 11.3181 | 70.5328 | 69.9059 | 35.2017 | 1.0053 | 99.011 | 430.2041 | 389.4534 | 68.251 | 687.1987 | 2.1861 | 450.955 | 33.5861 | 43.7664 | 28.5276 | 49.1866 | 11.9701 | 109.0003 | 27.9347 | 8.4448 | 97.4751 | 35.3937 | 26 | 29.0196 | 56 | 31 | 1.002 | 69.8039 | 95 | 8120 | 32.549 | 108.1619 | 35.7086 | -0.125 | 20.0625 | 0 | 39.7247 | 33.2031
10/1/2020 03:29:36.9 | 130.6188 | 417 | 33 | 2499.5052 | 128.2551 | 55.2039 | 67.0191 | 30.1583 | 31.1675 | 0.05496 | 107.0349 | 11.3162 | 70.5899 | 70.3613 | 35.2324 | 1.001 | 99.0054 | 429.7826 | 389.566 | 68.314 | 687.3926 | 2.2146 | 449.2791 | 33.5709 | 43.8839 | 28.4094 | 49.2512 | 11.9815 | 109.3868 | 28.0009 | 8.3894 | 97.3996 | 35.4865 | 26 | 28.6274 | 56 | 31 | 1.0061 | 69.8039 | 95 | 8240 | 32.549 | 108.49 | 35.6903 | 0 | 19.125 | 0 | 40.3015 | 33.2031
10/1/2020 03:29:37.9 | 130.6191 | 418 | 33 | 2500.505 | 128.2102 | 55.2079 | 67.0775 | 30.1505 | 31.161 | 0.05459 | 107.0349 | 11.3152 | 70.7326 | 70.1356 | 35.2739 | 0.99476 | 99.0048 | 430.0074 | 389.7632 | 68.5012 | 687.3009 | 2.2355 | 449.2791 | 33.5721 | 43.7664 | 28.502 | 49.4945 | 11.9883 | 109.0221 | 28.0399 | 8.3597 | 97.4164 | 35.5776 | 26 | 29.0196 | 56 | 31 | 1.0022 | 69.8039 | 99 | 8160 | 32.549 | 107.5211 | 35.7117 | -0.0625 | 19.4375 | 0 | 40.3992 | 33.2031
10/1/2020 03:29:38.9 | 130.6194 | 419 | 33 | 2500.3998 | 128.3913 | 55.2555 | 67.1251 | 30.1506 | 31.1493 | 0.05381 | 107.0174 | 11.3007 | 70.2474 | 69.5767 | 35.3172 | 1.0024 | 99.0048 | 430.0355 | 389.0309 | 68.4076 | 687.4122 | 2.2339 | 452.184 | 33.6198 | 43.7732 | 28.4882 | 49.4498 | 11.9792 | 109.3302 | 28.0467 | 8.3533 | 97.3828 | 35.564 | 26 | 29.0196 | 56 | 31 | 0.99767 | 69.8039 | 95 | 8410 | 32.9412 | 108.49 | 35.7086 | 0 | 20 | 0 | 40.2863 | 33.2031
10/1/2020 03:29:39.9 | 130.6196 | 420 | 33 | 2500.9268 | 128.4051 | 55.2696 | 67.1545 | 30.1587 | 31.1674 | 0.05304 | 106.9826 | 11.3055 | 70.8183 | 69.5784 | 35.3514 | 1.0033 | 99.0048 | 429.7264 | 388.6929 | 68.5142 | 687.4528 | 2.2459 | 451.4577 | 33.6288 | 43.6239 | 28.5414 | 49.2512 | 11.9876 | 109.4423 | 28.1586 | 8.3726 | 97.4583 | 35.4595 | 26 | 28.6274 | 56 | 31 | 1.0004 | 69.8039 | 95 | 8120 | 32.549 | 108.49 | 35.6323 | -0.0625 | 20.25 | 0 | 40.329 | 33.2969
10/1/2020 03:29:40.9 | 130.6199 | 421 | 33 | 2499.767 | 128.4594 | 55.3015 | 67.2194 | 30.1624 | 31.1945 | 0.05335 | 106.9389 | 11.3046 | 70.647 | 69.8308 | 35.3854 | 1.0054 | 99.0059 | 429.4735 | 388.9464 | 68.6143 | 687.5746 | 2.2496 | 450.4522 | 33.6284 | 43.5199 | 28.4882 | 49.3025 | 11.9845 | 109.0512 | 28.1586 | 8.3881 | 97.5506 | 35.6163 | 26 | 29.0196 | 56 | 31 | 1.0005 | 70.1961 | 100 | 7870 | 32.549 | 107.8415 | 35.791 | 0 | 20 | 0 | 40.39 | 33.2969
10/1/2020 03:29:41.9 | 130.6202 | 422 | 33 | 2500.6345 | 128.4498 | 55.3199 | 67.2815 | 30.1656 | 31.1678 | 0.05383 | 106.9476 | 11.3055 | 70.2188 | 70.2718 | 35.426 | 0.9937 | 99.0076 | 429.2768 | 388.4676 | 68.7402 | 687.5799 | 2.212 | 451.5136 | 33.6362 | 43.7548 | 28.4419 | 49.5343 | 11.9655 | 109.305 | 28.1858 | 8.3584 | 97.559 | 35.623 | 26 | 29.0196 | 56 | 31 | 1.0002 | 69.8039 | 96 | 8160 | 32.549 | 108.8104 | 35.6018 | 0 | 20.0625 | 0 | 40.4175 | 33.2969
10/1/2020 03:29:42.9 | 130.6205 | 423 | 33 | 2499.3356 | 128.4998 | 55.3326 | 67.3211 | 30.1618 | 31.1657 | 0.05491 | 107.0698 | 11.3065 | 70.7326 | 70.0125 | 35.4707 | 1.0038 | 99.0048 | 429.0239 | 388.1295 | 68.5448 | 687.5393 | 2.2036 | 448.9998 | 33.6301 | 44.0716 | 28.5482 | 49.2826 | 11.9906 | 109.4142 | 28.0856 | 8.3572 | 97.5506 | 35.6753 | 26 | 28.6274 | 56 | 31 | 1.0027 | 69.8039 | 95 | 8240 | 32.549 | 108.49 | 35.5804 | 0 | 20 | 0 | 40.2801 | 33.2031
10/1/2020 03:29:43.9 | 130.6207 | 424 | 33 | 2498.8124 | 128.5145 | 55.3751 | 67.3765 | 30.1693 | 31.1526 | 0.05622 | 107 | 11.3017 | 70.4757 | 69.9925 | 35.4924 | 1.0037 | 99.0065 | 428.2932 | 387.7071 | 68.6513 | 687.5641 | 2.1914 | 450.7036 | 33.6288 | 43.8184 | 28.5276 | 49.4945 | 11.999 | 109.3599 | 28.0399 | 8.3958 | 97.5925 | 35.655 | 26 | 29.0196 | 56 | 31 | 1.0015 | 69.8039 | 100 | 8160 | 32.549 | 107.8415 | 35.7605 | 0 | 19.8125 | 0 | 40.0665 | 33.2969
10/1/2020 03:29:44.9 | 130.621 | 425 | 33 | 2499.8564 | 128.3063 | 55.3909 | 67.4195 | 30.1685 | 31.154 | 0.05487 | 107 | 11.2949 | 70.3901 | 70.217 | 35.5004 | 0.9855 | 99.0065 | 428.7428 | 388.0451 | 68.7079 | 687.6415 | 2.2082 | 452.1002 | 33.5881 | 43.6692 | 28.5226 | 49.5011 | 11.9876 | 109.3879 | 28.2043 | 8.392 | 97.5674 | 35.7023 | 26 | 29.0196 | 56 | 31 | 1.0019 | 69.8039 | 96 | 8360 | 32.549 | 108.49 | 35.5469 | 0 | 20.125 | 0 | 39.7217 | 33.2031
10/1/2020 03:29:45.9 | 130.6213 | 426 | 33 | 2499.5312 | 128.2049 | 55.4013 | 67.4615 | 30.1738 | 31.1393 | 0.05383 | 106.9738 | 11.3017 | 70.5328 | 70.4458 | 35.5012 | 0.99904 | 99.0054 | 428.8272 | 387.5944 | 68.9079 | 687.6664 | 2.225 | 449.8377 | 33.5566 | 43.8252 | 28.502 | 49.6037 | 12.0013 | 109.2468 | 28.0992 | 8.3146 | 97.6009 | 35.7343 | 26 | 28.6274 | 56 | 31 | 0.99904 | 69.8039 | 96 | 8040 | 32.549 | 108.49 | 35.5072 | -0.125 | 20.0625 | 0 | 39.6393 | 33.2031
10/1/2020 03:29:46.9 | 130.6216 | 427 | 33 | 2499.4068 | 128.2212 | 55.413 | 67.4936 | 30.137 | 31.1627 | 0.05504 | 106.9826 | 11.2997 | 70.3901 | 70.2967 | 35.4883 | 0.99975 | 99.0065 | 427.2254 | 386.9747 | 68.8014 | 687.6965 | 2.2157 | 450.2846 | 33.5617 | 43.9224 | 28.4882 | 49.6484 | 12.0013 | 109.2759 | 28.0924 | 8.343 | 97.5506 | 35.6685 | 26 | 29.0196 | 56 | 31 | 0.9987 | 70.1961 | 100 | 7850 | 32.549 | 107.5211 | 35.5347 | 0 | 19.875 | 0 | 39.4928 | 33.2031
10/1/2020 03:29:47.9 | 130.6219 | 428 | 33 | 2501.1492 | 128.1572 | 55.4469 | 67.5083 | 30.1343 | 31.1653 | 0.05638 | 106.9564 | 11.3075 | 70.3901 | 70.1639 | 35.5196 | 1.0071 | 99.0071 | 427.956 | 386.9747 | 68.7902 | 687.804 | 2.1994 | 451.6533 | 33.5655 | 43.9628 | 28.5757 | 49.9446 | 11.9914 | 108.9683 | 28.0281 | 8.334 | 97.6261 | 35.8068 | 26 | 29.0196 | 56 | 31 | 1.0017 | 70.1961 | 96 | 8090 | 32.549 | 108.49 | 35.6232 | 0 | 20 | 0 | 39.3829 | 33.2031
10/1/2020 03:29:48.9 | 130.6221 | 429 | 33 | 2498.6661 | 128.3017 | 55.4624 | 67.5325 | 30.1407 | 31.1536 | 0.05803 | 106.8953 | 11.3094 | 70.3616 | 70.1689 | 35.5707 | 0.98532 | 99.0071 | 427.8717 | 387.0029 | 68.9644 | 687.6912 | 2.1978 | 449.5025 | 33.5736 | 43.8839 | 28.4813 | 49.6103 | 12.002 | 109.1084 | 28.0535 | 8.3507 | 97.6009 | 35.8185 | 26 | 29.0196 | 56 | 31 | 1 | 69.8039 | 95 | 8260 | 32.549 | 108.49 | 35.5957 | -0.0625 | 20.25 | 0 | 39.4562 | 33.2031
10/1/2020 03:29:49.9 | 130.6224 | 430 | 33 | 2501.56 | 128.3239 | 55.4957 | 67.5727 | 30.1376 | 31.1534 | 0.05547 | 106.9476 | 11.2997 | 70.5614 | 70.7068 | 35.576 | 1.0006 | 99.0059 | 427.7593 | 386.9184 | 69.0339 | 687.6611 | 2.1825 | 449.8936 | 33.617 | 43.956 | 28.4419 | 49.8354 | 11.9944 | 109.0512 | 28.1264 | 8.419 | 97.5841 | 35.8843 | 26 | 29.0196 | 56 | 31 | 0.99986 | 70.1961 | 100 | 8140 | 32.549 | 107.5211 | 35.5804 | -0.125 | 20 | 0 | 39.2304 | 33.2031
10/1/2020 03:29:50.9 | 130.6227 | 431 | 33 | 2499.4746 | 128.578 | 55.4909 | 67.6259 | 30.1421 | 31.1386 | 0.05352 | 106.9564 | 11.3017 | 70.6185 | 70.4822 | 35.6097 | 1.0017 | 99.0048 | 427.1973 | 386.6086 | 68.958 | 687.61 | 2.1896 | 452.6588 | 33.6544 | 43.8772 | 28.4282 | 49.5524 | 11.9663 | 109.1341 | 28.2569 | 8.3675 | 97.5757 | 35.923 | 26 | 29.0196 | 56 | 31 | 1.0002 | 69.8039 | 96 | 8410 | 32.549 | 108.49 | 35.4401 | -0.0625 | 20.0625 | 0 | 39.563 | 33.2031
10/1/2020 03:29:51.9 | 130.623 | 432 | 33 | 2498.8374 | 128.5151 | 55.5521 | 67.6598 | 30.1242 | 31.156 | 0.05426 | 107 | 11.3055 | 70.2188 | 70.363 | 35.6629 | 1.0071 | 99.0065 | 427.0287 | 386.1861 | 68.745 | 687.7122 | 2.2089 | 449.3629 | 33.6286 | 43.7597 | 28.5088 | 49.6417 | 11.9777 | 109.3039 | 27.8754 | 8.2747 | 97.6093 | 35.95 | 26 | 28.6274 | 56 | 31 | 0.99828 | 69.8039 | 95 | 8120 | 32.549 | 108.49 | 35.5316 | -0.0625 | 20.125 | 0 | 39.4226 | 33.2031
10/1/2020 03:29:52.9 | 130.6233 | 433 | 33 | 2500.8004 | 128.4317 | 55.5821 | 67.7308 | 30.1208 | 31.1555 | 0.05646 | 107.0436 | 11.3104 | 70.647 | 69.3956 | 35.7196 | 1.0049 | 99.0042 | 426.6633 | 385.7354 | 69.1015 | 687.7423 | 2.2146 | 449.7539 | 33.6332 | 43.8184 | 28.4951 | 49.6484 | 11.9815 | 109.3577 | 28.1975 | 8.3082 | 97.6428 | 35.9887 | 26 | 29.0196 | 56 | 31 | 0.99727 | 69.8039 | 100 | 7850 | 32.549 | 107.8415 | 35.6018 | 0 | 19.875 | 0 | 39.4134 | 33.2031
10/1/2020 03:29:53.9 | 130.6235 | 434 | 33 | 2499.1849 | 128.5358 | 55.5595 | 67.7822 | 30.1477 | 31.1369 | 0.05752 | 106.9651 | 11.3123 | 70.5614 | 70.3746 | 35.7615 | 1.0063 | 99.0065 | 426.2418 | 385.2003 | 68.9144 | 687.6611 | 2.1954 | 450.6198 | 33.6396 | 43.9878 | 28.4951 | 49.8155 | 11.9975 | 108.9398 | 27.8957 | 8.3713 | 97.5925 | 35.8843 | 26 | 29.0196 | 56 | 31 | 1.0019 | 69.8039 | 95 | 8210 | 32.549 | 108.49 | 35.6384 | -0.125 | 19.8125 | 0 | 39.5569 | 33.2031
10/1/2020 03:29:54.9 | 130.6238 | 435 | 33 | 2497.5079 | 128.315 | 55.5979 | 67.8311 | 30.1405 | 31.1394 | 0.05721 | 106.9651 | 11.3046 | 70.4472 | 70.1074 | 35.8051 | 1.0001 | 99.0065 | 425.9327 | 384.8904 | 69.1774 | 687.6559 | 2.2011 | 448.5808 | 33.5587 | 43.4293 | 28.5414 | 49.7775 | 12.0157 | 109.0798 | 28.1722 | 8.4139 | 97.559 | 36.0864 | 26 | 29.0196 | 56 | 31 | 0.99944 | 70.1961 | 95 | 8260 | 32.549 | 108.49 | 35.6171 | -0.0625 | 19.875 | 0 | 39.6668 | 33.2031
10/1/2020 03:29:55.9 | 130.6241 | 436 | 33 | 2500.1701 | 128.0382 | 55.6253 | 67.8672 | 30.136 | 31.1187 | 0.05888 | 106.9389 | 11.3113 | 70.647 | 70.2419 | 35.7674 | 1.0017 | 99.0071 | 426.2699 | 385.2566 | 69.0274 | 687.7528 | 2.2133 | 450.2846 | 33.5236 | 43.8973 | 28.6151 | 49.9826 | 11.9739 | 108.6322 | 28.1722 | 8.3894 | 97.4835 | 36.0544 | 26 | 29.0196 | 56 | 31 | 1.0068 | 69.8039 | 99 | 8160 | 32.549 | 107.5211 | 35.6384 | -0.0625 | 18.375 | 0 | 40.2985 | 33.2031
10/1/2020 03:29:56.9 | 130.6244 | 437 | 33 | 2501.8576 | 128.0742 | 55.6287 | 67.9015 | 30.1335 | 31.1303 | 0.06004 | 106.9215 | 11.3123 | 70.4186 | 69.4728 | 35.7523 | 1.0038 | 99.0059 | 426.1013 | 385.2566 | 69.108 | 687.6559 | 2.2293 | 451.7091 | 33.5527 | 43.7732 | 28.5945 | 49.7576 | 11.9587 | 108.463 | 28.0467 | 8.3288 | 97.3325 | 36.0864 | 26 | 29.4118 | 56 | 31 | 0.9991 | 69.8039 | 95 | 8380 | 32.549 | 108.1619 | 35.733 | 0 | 19.25 | 0 | 40.4663 | 33.2031
10/1/2020 03:29:57.9 | 130.6246 | 438 | 33 | 2498.9066 | 128.3563 | 55.6849 | 67.9427 | 30.1287 | 31.1308 | 0.05761 | 106.904 | 11.3075 | 70.4757 | 70.0724 | 35.7469 | 1.0079 | 99.0048 | 426.0732 | 384.9468 | 69.0645 | 687.5746 | 2.2556 | 449.9494 | 33.5862 | 43.7279 | 28.4351 | 49.7642 | 11.9876 | 109.1621 | 28.2637 | 8.303 | 97.3409 | 36.1386 | 26 | 29.0196 | 56 | 31 | 0.99663 | 69.8039 | 95 | 8090 | 32.549 | 108.1619 | 35.6781 | -0.0625 | 20.25 | 0 | 40.5579 | 33.2031
10/1/2020 03:29:58.9 | 130.6249 | 439 | 33 | 2499.2698 | 128.1642 | 55.7343 | 67.9988 | 30.1143 | 31.1498 | 0.0576 | 106.9302 | 11.3259 | 70.8183 | 70.9241 | 35.7867 | 1.0185 | 99.0065 | 425.8203 | 384.5806 | 69.1321 | 687.4777 | 2.2519 | 449.8656 | 33.5415 | 43.8503 | 28.4676 | 49.7823 | 11.9838 | 109.1358 | 28.1246 | 8.3249 | 97.4415 | 36.0662 | 26 | 29.0196 | 56 | 31 | 0.99834 | 69.8039 | 99 | 7820 | 32.549 | 107.5211 | 35.614 | -0.125 | 20 | 0 | 40.2863 | 33.2031
10/1/2020 03:29:59.9 | 130.6252 | 440 | 33 | 2499.3452 | 128.1108 | 55.7447 | 68.0369 | 30.129 | 31.1414 | 0.05685 | 106.9651 | 11.3356 | 70.5614 | 69.7908 | 35.8162 | 0.98123 | 99.0059 | 426.2699 | 384.7496 | 69.2645 | 687.7175 | 2.2264 | 450.0612 | 33.5305 | 43.8319 | 28.5157 | 49.8155 | 11.9982 | 108.9952 | 28.3162 | 8.3829 | 97.5338 | 36.2178 | 26 | 29.0196 | 56 | 31 | 1.001 | 69.8039 | 95 | 8070 | 32.549 | 108.1619 | 35.8002 | -0.0625 | 19.5625 | 0 | 40.1459 | 33.2031
10/1/2020 03:30:00.9 | 130.6255 | 441 | 33 | 2498.9898 | 128.0567 | 55.76 | 68.0589 | 30.1105 | 31.1506 | 0.05612 | 107.0174 | 11.3308 | 70.3901 | 70.0708 | 35.8497 | 0.99904 | 99.0071 | 425.2583 | 384.5806 | 69.408 | 687.7476 | 2.2228 | 450.1729 | 33.5102 | 43.8252 | 28.5551 | 50.1165 | 12.0104 | 109.1364 | 28.0992 | 8.4061 | 97.5422 | 36.2565 | 26 | 29.0196 | 56 | 31 | 1.0006 | 69.8039 | 95 | 8240 | 32.549 | 108.49 | 35.7086 | 0 | 20.25 | 0 | 39.8682 | 33.2031
10/1/2020 03:30:01.9 | 130.6258 | 442 | 33 | 2501.4109 | 128.0042 | 55.7938 | 68.0824 | 30.1275 | 31.1393 | 0.05731 | 107.0349 | 11.3434 | 70.7041 | 70.3315 | 35.9105 | 1.016 | 99.0048 | 424.7806 | 384.13 | 69.308 | 687.91 | 2.222 | 449.2232 | 33.5315 | 43.8252 | 28.5551 | 49.9627 | 11.9921 | 109.1621 | 28.2569 | 8.3881 | 97.5506 | 36.3087 | 26 | 29.0196 | 56 | 31 | 0.99959 | 70.1961 | 99 | 8120 | 32.549 | 107.5211 | 35.7422 | 0 | 20.375 | 0 | 39.798 | 33.2031
10/1/2020 03:30:02.9 | 130.626 | 443 | 33 | 2500.7102 | 128.2944 | 55.8009 | 68.1435 | 30.1419 | 31.1439 | 0.05691 | 107.0087 | 11.3298 | 70.9895 | 69.7657 | 35.9703 | 1.0161 | 99.0059 | 425.2302 | 384.299 | 69.3145 | 688.104 | 2.2341 | 450.2287 | 33.5969 | 43.7799 | 28.5963 | 50.1231 | 11.9731 | 109.2193 | 28.0535 | 8.3353 | 97.559 | 36.297 | 26 | 29.4118 | 56 | 31 | 1.0005 | 69.8039 | 95 | 8210 | 32.549 | 108.1619 | 35.8063 | 0 | 19.8125 | 0 | 39.7339 | 33.2031
10/1/2020 03:30:03.9 | 130.6263 | 444 | 33 | 2499.9641 | 128.3361 | 55.8121 | 68.1997 | 30.1231 | 31.1378 | 0.05627 | 106.9913 | 11.3375 | 70.4186 | 69.57 | 36.0322 | 1.0145 | 99.0059 | 425.2583 | 383.7356 | 69.4144 | 688.062 | 2.1974 | 451.9046 | 33.5984 | 43.7799 | 28.5414 | 49.918 | 11.9701 | 108.9672 | 28.0009 | 8.3675 | 97.5841 | 36.2952 | 26 | 28.6274 | 56 | 31 | 1.0002 | 69.8039 | 95 | 8160 | 32.549 | 108.1619 | 35.7391 | 0.0625 | 20.125 | 0 | 39.8315 | 33.2031
10/1/2020 03:30:04.9 | 130.6266 | 445 | 33 | 2500.4595 | 128.1741 | 55.8407 | 68.2582 | 30.1168 | 31.1477 | 0.05621 | 107.0698 | 11.3366 | 70.5614 | 69.6704 | 36.09 | 1.0038 | 99.0082 | 424.5557 | 383.4821 | 69.2515 | 688.083 | 2.1797 | 449.8936 | 33.562 | 43.8704 | 28.622 | 49.9048 | 11.961 | 109.1095 | 28.0924 | 8.3404 | 97.5841 | 36.4266 | 26 | 29.0196 | 56 | 31 | 0.99718 | 69.8039 | 100 | 7770 | 32.549 | 107.5211 | 36.0016 | 0 | 20.125 | 0 | 39.5264 | 33.2031
10/1/2020 03:30:05.9 | 130.6269 | 446 | 33 | 2498.8731 | 128.208 | 55.9084 | 68.3213 | 30.1097 | 31.1419 | 0.05664 | 107.0524 | 11.3531 | 71.0752 | 70.5896 | 36.1274 | 0.99352 | 99.0065 | 423.9937 | 382.6653 | 69.408 | 688.1131 | 2.1757 | 450.3684 | 33.5479 | 43.8252 | 28.5551 | 50.219 | 11.9769 | 108.8837 | 28.0992 | 8.3404 | 97.6177 | 36.3609 | 26 | 29.4118 | 56 | 31 | 1.0025 | 69.8039 | 95 | 8090 | 32.549 | 108.49 | 35.8368 | 0 | 19.6875 | 0 | 39.5569 | 33.2031
10/1/2020 03:30:06.9 | 130.6271 | 447 | 33 | 2501.1175 | 127.9948 | 55.9331 | 68.345 | 30.1089 | 31.165 | 0.05799 | 107.0698 | 11.3356 | 70.7326 | 70.1755 | 36.0701 | 1.0095 | 99.0054 | 424.4714 | 383.2568 | 69.4579 | 688.2808 | 2.1923 | 450.5639 | 33.5239 | 43.8772 | 28.562 | 49.7576 | 12.0096 | 108.8266 | 28.0992 | 8.3701 | 97.517 | 36.472 | 26 | 29.0196 | 57 | 31 | 1.0017 | 69.8039 | 95 | 8210 | 32.549 | 108.49 | 35.8185 | 0.0625 | 20.1875 | 0 | 39.2181 | 33.2031
10/1/2020 03:30:07.9 | 130.6274 | 448 | 33 | 2498.7598 | 128.3103 | 55.9605 | 68.3943 | 30.1158 | 31.1569 | 0.0576 | 107.096 | 11.3569 | 70.5328 | 70.3646 | 35.9973 | 1.0133 | 99.0059 | 423.6565 | 382.5527 | 69.5338 | 688.138 | 2.2337 | 449.2791 | 33.5752 | 44.008 | 28.4282 | 50.1942 | 12.0013 | 109.4154 | 28.2315 | 8.3881 | 97.5841 | 36.4451 | 26 | 29.0196 | 57 | 31 | 1.0042 | 69.8039 | 100 | 8120 | 32.549 | 107.5211 | 35.8429 | 0.0625 | 20.25 | 0 | 39.4958 | 33.2031
10/1/2020 03:30:08.9 | 130.6277 | 449 | 33 | 2502.8663 | 128.0919 | 55.9809 | 68.4128 | 30.1128 | 31.1592 | 0.0566 | 107.0349 | 11.3511 | 70.647 | 69.7473 | 35.9412 | 0.99583 | 99.0065 | 423.7689 | 382.3555 | 69.4015 | 688.2245 | 2.2014 | 450.3963 | 33.5729 | 43.7144 | 28.5414 | 50.0586 | 11.9959 | 109.3319 | 28.3026 | 8.3533 | 97.6261 | 36.5562 | 26 | 29.0196 | 57 | 31 | 0.99815 | 69.8039 | 95 | 8310 | 32.549 | 108.49 | 35.8826 | 0.0625 | 20.0625 | 0 | 39.679 | 33.2031
10/1/2020 03:30:09.9 | 130.628 | 450 | 33 | 2499.4748 | 128.4972 | 55.9949 | 68.459 | 30.1118 | 31.1489 | 0.05669 | 107.0873 | 11.3424 | 70.647 | 70.129 | 35.9146 | 1.0008 | 99.0065 | 423.1788 | 382.1865 | 69.6578 | 688.2651 | 2.1821 | 451.4577 | 33.6334 | 43.9291 | 28.6476 | 50.1165 | 11.9899 | 109.2759 | 28.0992 | 8.3804 | 97.6512 | 36.504 | 26 | 29.0196 | 57 | 31 | 1.0007 | 69.8039 | 96 | 8090 | 32.549 | 108.49 | 35.852 | 0 | 20.25 | 0 | 39.5111 | 33.2031
10/1/2020 03:30:10.9 | 130.6283 | 451 | 33 | 2499.1473 | 128.5306 | 55.9918 | 68.4822 | 30.0996 | 31.1508 | 0.05782 | 106.9913 | 11.3395 | 70.6756 | 69.5432 | 35.858 | 1.0165 | 99.0059 | 423.4598 | 381.8203 | 69.5949 | 688.2297 | 2.2346 | 450.2846 | 33.6365 | 43.8117 | 28.6545 | 50.0007 | 11.9959 | 109.4434 | 28.1382 | 8.3739 | 97.6345 | 36.5629 | 26 | 28.6274 | 57 | 31 | 0.99757 | 69.8039 | 100 | 7800 | 32.549 | 107.5211 | 35.9253 | 0 | 20.1875 | 0 | 39.7278 | 33.2031
10/1/2020 03:30:11.9 | 130.6285 | 452 | 33 | 2499.5328 | 128.4256 | 56.0195 | 68.5271 | 30.0929 | 31.1607 | 0.0571 | 107.0262 | 11.3366 | 70.5899 | 69.7974 | 35.8527 | 0.99672 | 99.0065 | 422.8697 | 380.8627 | 69.4209 | 688.2913 | 2.2457 | 451.2622 | 33.6142 | 44.0466 | 28.5757 | 50.1297 | 12.0035 | 109.1638 | 27.9026 | 8.3481 | 97.6261 | 36.5899 | 26 | 29.0196 | 57 | 31 | 1.0039 | 70.1961 | 95 | 8090 | 32.549 | 108.49 | 35.7391 | 0 | 20 | 0 | 39.6362 | 33.2031
10/1/2020 03:30:12.9 | 130.6288 | 453 | 33 | 2501.6667 | 128.4428 | 56.0434 | 68.5812 | 30.1013 | 31.1468 | 0.05705 | 107.0436 | 11.3385 | 70.3045 | 69.7607 | 35.9004 | 1.0033 | 99.0065 | 422.4481 | 381.1725 | 69.6014 | 688.2402 | 2.1991 | 450.1729 | 33.6496 | 43.8704 | 28.6151 | 50.1611 | 11.9921 | 109.1078 | 28.0924 | 8.3456 | 97.6428 | 36.5242 | 26 | 29.0196 | 57 | 31 | 1.0004 | 70.1961 | 95 | 8210 | 32.549 | 108.49 | 35.9772 | -0.0625 | 20.125 | 0 | 39.4928 | 33.2031
10/1/2020 03:30:13.9 | 130.6291 | 454 | 33 | 2501.1373 | 128.653 | 56.1124 | 68.6421 | 30.1178 | 31.1475 | 0.05722 | 107.0873 | 11.3443 | 70.7326 | 70.3514 | 36.0034 | 1.0046 | 99.0048 | 423.1226 | 381.4823 | 69.6514 | 688.1943 | 2.152 | 450.3684 | 33.6956 | 43.9224 | 28.5551 | 49.9048 | 11.9716 | 109.0221 | 28.0399 | 8.3997 | 97.6428 | 36.5175 | 26 | 29.4118 | 57 | 31 | 1.0026 | 69.8039 | 100 | 8140 | 32.549 | 107.5211 | 35.9375 | -0.0625 | 20.25 | 0 | 39.4012 | 33.2031
10/1/2020 03:30:14.9 | 130.6294 | 455 | 33 | 2500.3608 | 128.6157 | 56.1453 | 68.6908 | 30.1302 | 31.1562 | 0.05707 | 107.1047 | 11.3375 | 70.4186 | 69.0623 | 36.1182 | 1.0024 | 99.0076 | 422.2233 | 380.6374 | 69.8142 | 688.1432 | 2.1712 | 451.9605 | 33.674 | 43.8839 | 28.7008 | 50.1743 | 11.9769 | 109.249 | 28.3162 | 8.3468 | 97.668 | 36.5562 | 26 | 29.0196 | 57 | 31 | 1.0018 | 69.8039 | 96 | 8330 | 32.549 | 108.49 | 35.852 | -0.0625 | 20.25 | 0 | 39.2548 | 33.2031
10/1/2020 03:30:15.9 | 130.6296 | 456 | 33 | 2499.6819 | 128.5401 | 56.1532 | 68.7492 | 30.1261 | 31.1626 | 0.05817 | 107.0611 | 11.3628 | 70.6756 | 70.3696 | 36.2266 | 1.0076 | 99.0054 | 421.8861 | 380.6937 | 69.7642 | 688.1838 | 2.183 | 450.7036 | 33.6478 | 44.0398 | 28.5945 | 50.3281 | 11.9686 | 108.9946 | 27.8432 | 8.3468 | 97.6848 | 36.7127 | 26 | 29.0196 | 57 | 31 | 1.0017 | 69.8039 | 96 | 8090 | 32.549 | 108.49 | 35.8978 | -0.0625 | 20.4375 | 0 | 39.4745 | 33.2031
10/1/2020 03:30:16.9 | 130.6299 | 457 | 33 | 2500.6316 | 128.5325 | 56.1638 | 68.8169 | 30.1261 | 31.1481 | 0.055 | 107.0524 | 11.3647 | 70.7897 | 69.5867 | 36.3135 | 0.99904 | 99.0059 | 422.7011 | 380.919 | 69.7578 | 688.235 | 2.2053 | 450.3405 | 33.6601 | 43.8772 | 28.6614 | 50.424 | 11.9739 | 109.1633 | 28.362 | 8.3997 | 97.6848 | 36.7262 | 26 | 29.0196 | 57 | 31 | 0.99947 | 69.8039 | 100 | 7850 | 32.549 | 107.8415 | 35.8673 | -0.0625 | 20.1875 | 0 | 39.6942 | 33.2031
10/1/2020 03:30:17.9 | 130.6302 | 458 | 33 | 2497.8045 | 128.618 | 56.1934 | 68.8694 | 30.1209 | 31.1549 | 0.0543 | 107.0524 | 11.3676 | 70.5614 | 69.7941 | 36.394 | 1.0024 | 99.0065 | 421.5208 | 379.4826 | 69.977 | 688.3778 | 2.1978 | 451.6812 | 33.6425 | 43.4293 | 28.6889 | 50.5975 | 11.9754 | 109.2479 | 28.1196 | 8.3456 | 97.7099 | 36.701 | 26 | 29.0196 | 57 | 31 | 0.99886 | 69.8039 | 96 | 8160 | 32.549 | 108.49 | 35.8704 | -0.125 | 20.1875 | 0 | 39.6606 | 33.2031
10/1/2020 03:30:18.9 | 130.6305 | 459 | 33 | 2500.4633 | 128.4777 | 56.2653 | 68.918 | 30.1054 | 31.1641 | 0.05489 | 107.0785 | 11.3511 | 70.2188 | 70.0009 | 36.4492 | 1.0063 | 99.0071 | 422.0266 | 379.7079 | 70.0575 | 688.3515 | 2.1757 | 449.307 | 33.6447 | 43.9811 | 28.5482 | 50.3215 | 11.9997 | 109.5286 | 28.362 | 8.3533 | 97.6764 | 36.7716 | 26 | 29.0196 | 57 | 31 | 1.0039 | 69.8039 | 95 | 8190 | 32.549 | 108.49 | 35.8337 | -0.0625 | 18.8125 | 0 | 40.4022 | 33.2031
10/1/2020 03:30:19.9 | 130.6308 | 460 | 33 | 2498.9649 | 128.3979 | 56.2578 | 68.9671 | 30.0996 | 31.1677 | 0.05486 | 107.0349 | 11.3453 | 70.7041 | 69.9709 | 36.4816 | 0.99797 | 99.0054 | 421.7737 | 379.3136 | 70.0075 | 688.3463 | 2.1776 | 450.4522 | 33.5996 | 43.9811 | 28.5945 | 50.424 | 11.9853 | 109.7229 | 28.1518 | 8.3378 | 97.5757 | 36.7649 | 26 | 29.0196 | 57 | 31 | 1.0023 | 69.8039 | 99 | 8140 | 32.549 | 107.8415 | 35.8063 | -0.0625 | 19.9375 | 0 | 40.2679 | 33.2031
10/1/2020 03:30:20.9 | 130.631 | 461 | 33 | 2499.5089 | 128.2534 | 56.2685 | 69.0031 | 30.1171 | 31.1552 | 0.05584 | 107.0436 | 11.3453 | 70.5043 | 69.219 | 36.4795 | 1.0023 | 99.0054 | 421.1555 | 379.3417 | 70.0381 | 688.3004 | 2.204 | 452.6309 | 33.5678 | 44.0129 | 28.5345 | 50.3016 | 11.983 | 109.9471 | 28.1839 | 8.2347 | 97.5841 | 36.7581 | 26 | 29.0196 | 57 | 31 | 1.0016 | 69.8039 | 95 | 8330 | 32.549 | 108.8104 | 35.7758 | -0.125 | 19.4375 | 0 | 40.2191 | 33.2031
10/1/2020 03:30:21.9 | 130.6313 | 462 | 33 | 2499.256 | 128.1957 | 56.2658 | 69.0448 | 30.11 | 31.1565 | 0.05792 | 107 | 11.321 | 71.0181 | 69.4828 | 36.4924 | 0.9871 | 99.0054 | 421.0712 | 379.1727 | 70.101 | 688.3922 | 2.2005 | 451.4857 | 33.5516 | 43.8704 | 28.6014 | 50.4686 | 11.9982 | 109.6949 | 28.0924 | 8.3043 | 97.517 | 36.8237 | 26 | 28.6274 | 57 | 31 | 1.0014 | 69.8039 | 95 | 8140 | 32.549 | 108.8104 | 35.7208 | 0 | 19.8125 | 0 | 40.2741 | 33.2031
10/1/2020 03:30:22.9 | 130.6316 | 463 | 33 | 2500.3772 | 128.3371 | 56.2474 | 69.0957 | 30.0934 | 31.1714 | 0.05793 | 107.0262 | 11.3162 | 70.3616 | 69.7908 | 36.5251 | 0.98889 | 99.0054 | 420.9869 | 379.1727 | 69.8577 | 688.3673 | 2.2038 | 449.1674 | 33.6036 | 43.9291 | 28.5688 | 50.6801 | 12.0028 | 109.4428 | 28.0992 | 8.41 | 97.5674 | 37.0004 | 26 | 28.6274 | 57 | 31 | 0.99944 | 69.8039 | 100 | 7850 | 32.549 | 107.8415 | 35.5469 | -0.0625 | 19.875 | 0 | 40.4938 | 33.2031
10/1/2020 03:30:23.9 | 130.6319 | 464 | 33 | 2499.6267 | 128.4351 | 56.3351 | 69.1422 | 30.1094 | 31.1771 | 0.0595 | 107.0174 | 11.3133 | 70.8754 | 70.3331 | 36.5635 | 1.0131 | 99.0059 | 420.8745 | 378.2714 | 69.9576 | 688.4433 | 2.206 | 451.0388 | 33.6179 | 44.0331 | 28.7214 | 50.6289 | 11.9982 | 109.2473 | 27.7312 | 8.3224 | 97.5086 | 36.9937 | 26 | 29.0196 | 57 | 31 | 1.0014 | 69.8039 | 95 | 8190 | 32.549 | 108.8104 | 35.672 | -0.0625 | 20.0625 | 0 | 40.2741 | 33.2031
10/1/2020 03:30:24.9 | 130.6321 | 465 | 33 | 2500.5718 | 128.413 | 56.3979 | 69.185 | 30.112 | 31.1533 | 0.05961 | 106.9826 | 11.3094 | 70.7041 | 69.9276 | 36.6165 | 0.99833 | 99.0048 | 420.5372 | 378.6376 | 70.1767 | 688.3922 | 2.2014 | 449.1115 | 33.6269 | 43.9493 | 28.5482 | 50.3414 | 12.0066 | 109.3862 | 28.2773 | 8.3456 | 97.5674 | 36.9802 | 26 | 29.0196 | 57 | 31 | 1.0036 | 70.1961 | 95 | 8190 | 32.549 | 108.8104 | 35.5621 | 0 | 19.875 | 0 | 40.1947 | 33.2031
10/1/2020 03:30:25.9 | 130.6324 | 466 | 33 | 2500.7672 | 128.5956 | 56.4285 | 69.2482 | 30.1048 | 31.1435 | 0.05863 | 107.0262 | 11.2997 | 70.5614 | 70.2983 | 36.6706 | 1.0062 | 99.0071 | 420.2562 | 378.1869 | 70.3071 | 688.438 | 2.2073 | 449.5584 | 33.6766 | 44.1371 | 28.6082 | 50.6289 | 11.9975 | 109.3045 | 28.2043 | 8.3662 | 97.559 | 37.0391 | 26 | 29.0196 | 57 | 31 | 1.0017 | 70.1961 | 100 | 8090 | 32.549 | 107.8415 | 35.7483 | -0.0625 | 20.0625 | 0 | 40.1886 | 33.2031
10/1/2020 03:30:26.9 | 130.6327 | 467 | 33 | 2499.8909 | 128.6528 | 56.4555 | 69.2917 | 30.0777 | 31.1446 | 0.05858 | 107.0698 | 11.2764 | 70.8754 | 70.1406 | 36.7203 | 1.0031 | 99.0054 | 419.9471 | 378.0179 | 70.0011 | 688.4538 | 2.1907 | 451.9326 | 33.6772 | 44.2343 | 28.6288 | 50.571 | 12.0013 | 109.3028 | 27.777 | 8.3726 | 97.5925 | 37.0072 | 26 | 29.0196 | 57 | 31 | 0.99696 | 69.8039 | 95 | 8480 | 32.549 | 108.49 | 35.4828 | -0.0625 | 20.1875 | 0 | 40.271 | 33.2031
10/1/2020 03:30:27.9 | 130.633 | 468 | 33 | 2501.7563 | 128.7083 | 56.4896 | 69.333 | 30.0734 | 31.1591 | 0.05813 | 107.0698 | 11.2764 | 70.6756 | 70.2137 | 36.7621 | 0.99334 | 99.0065 | 419.8909 | 377.5391 | 70.101 | 688.4734 | 2.2348 | 449.5025 | 33.7165 | 44.0264 | 28.5482 | 50.6223 | 11.9914 | 109.1078 | 27.9873 | 8.3365 | 97.6345 | 36.8759 | 26 | 28.6274 | 57 | 31 | 1.003 | 69.8039 | 96 | 8070 | 32.549 | 108.49 | 35.6415 | 0 | 20.1875 | 0 | 40.3229 | 33.1094
10/1/2020 03:30:28.9 | 130.6333 | 469 | 33 | 2498.3305 | 128.9029 | 56.5225 | 69.3565 | 30.0758 | 31.1441 | 0.05816 | 107.0349 | 11.2735 | 70.4757 | 70.3431 | 36.7888 | 1.006 | 99.0048 | 419.4694 | 377.3138 | 70.1509 | 688.5599 | 2.2463 | 451.2901 | 33.7244 | 44.0264 | 28.7145 | 50.6735 | 12.0035 | 109.1061 | 28.1975 | 8.3365 | 97.6428 | 37.0912 | 26 | 29.0196 | 57 | 31 | 0.99821 | 69.8039 | 100 | 7870 | 32.549 | 107.8415 | 35.7056 | 0 | 20.25 | 0 | 40.6708 | 33.2031
10/1/2020 03:30:29.9 | 130.6335 | 470 | 33 | 2500.0781 | 128.4344 | 56.5503 | 69.4108 | 30.0708 | 31.1466 | 0.05737 | 107.0349 | 11.2735 | 70.647 | 70.2685 | 36.7967 | 1.0072 | 99.0048 | 419.2446 | 377.0603 | 70.4569 | 688.7381 | 2.2352 | 451.7371 | 33.6241 | 44.0331 | 28.6288 | 51.0385 | 11.9921 | 109.3022 | 28.0992 | 8.3249 | 97.6596 | 37.1636 | 26 | 29.0196 | 57 | 31 | 1.0013 | 69.8039 | 96 | 8140 | 32.549 | 108.49 | 35.6079 | -0.0625 | 20.4375 | 0 | 40.1672 | 33.2031
10/1/2020 03:30:30.9 | 130.6338 | 471 | 33 | 2500.005 | 128.4746 | 56.5759 | 69.4484 | 30.0763 | 31.1548 | 0.058 | 107.1135 | 11.2638 | 70.647 | 69.6353 | 36.8112 | 1.0106 | 99.0065 | 418.6826 | 376.666 | 70.3506 | 688.8442 | 2.2612 | 449.0836 | 33.6365 | 44.1303 | 28.6614 | 50.6223 | 12.0013 | 109.0238 | 27.6718 | 8.3327 | 97.6932 | 37.2476 | 26 | 29.0196 | 57 | 31 | 0.9995 | 70.1961 | 95 | 8140 | 32.549 | 108.49 | 35.5988 | 0 | 20.0625 | 0 | 39.9841 | 33.2031
10/1/2020 03:30:31.9 | 130.6341 | 472 | 33 | 2499.5097 | 128.5107 | 56.5811 | 69.4874 | 30.079 | 31.1656 | 0.05995 | 107.0524 | 11.2822 | 70.7897 | 70.0109 | 36.8262 | 0.99993 | 99.0048 | 419.1041 | 376.4406 | 70.3571 | 688.9503 | 2.2645 | 449.9215 | 33.6384 | 44.0851 | 28.6939 | 50.7313 | 11.9952 | 109.2742 | 28.2569 | 8.3894 | 97.6848 | 37.1753 | 26 | 29.0196 | 57 | 31 | 1.002 | 69.8039 | 100 | 8190 | 32.549 | 107.8415 | 35.6018 | 0 | 20.0625 | 0 | 40.0116 | 33.2031
10/1/2020 03:30:32.9 | 130.6344 | 473 | 33 | 2499.9502 | 128.4871 | 56.583 | 69.534 | 30.0614 | 31.1622 | 0.06031 | 107.0349 | 11.2764 | 70.5328 | 69.7039 | 36.8302 | 1.0111 | 99.0054 | 418.7388 | 376.4124 | 70.3201 | 688.9608 | 2.2554 | 452.3236 | 33.6362 | 44.2544 | 28.5482 | 50.847 | 12.0043 | 109.2468 | 27.9026 | 8.4061 | 97.6596 | 37.2409 | 26 | 29.0196 | 57 | 31 | 1.0001 | 69.8039 | 96 | 8330 | 32.549 | 108.49 | 35.3973 | 0.0625 | 20.0625 | 0 | 39.8163 | 33.2031
10/1/2020 03:30:33.9 | 130.6346 | 474 | 33 | 2498.9844 | 128.6151 | 56.6077 | 69.5631 | 30.0729 | 31.1527 | 0.06057 | 106.9476 | 11.2735 | 70.7897 | 69.9492 | 36.8477 | 1.0211 | 99.0071 | 419.1322 | 376.5251 | 70.3571 | 688.9962 | 2.2523 | 450.3684 | 33.6593 | 44.0851 | 28.4882 | 50.8337 | 11.9937 | 108.9123 | 27.9941 | 8.3288 | 97.6512 | 37.2341 | 26 | 29.0196 | 57 | 31 | 0.9994 | 69.8039 | 95 | 8040 | 32.549 | 108.49 | 35.7086 | 0 | 19.8125 | 0 | 39.7888 | 33.1094
10/1/2020 03:30:34.9 | 130.6349 | 475 | 33 | 2501.4064 | 128.551 | 56.6389 | 69.5632 | 30.0831 | 31.1504 | 0.06011 | 107 | 11.2638 | 70.8183 | 69.8442 | 36.8917 | 0.99904 | 99.0082 | 418.261 | 375.9618 | 70.4634 | 689.1954 | 2.2545 | 450.4522 | 33.6744 | 44.0398 | 28.7489 | 50.994 | 11.9891 | 108.8294 | 28.0535 | 8.3353 | 97.6345 | 37.3334 | 26 | 29.0196 | 57 | 31 | 1.0022 | 70.1961 | 100 | 7770 | 32.549 | 107.5211 | 35.6995 | 0 | 20.125 | 0 | 39.7492 | 33.2031
10/1/2020 03:30:35.9 | 130.6352 | 476 | 33 | 2497.1429 | 128.717 | 56.7003 | 69.6119 | 30.0936 | 31.1304 | 0.05934 | 107 | 11.2609 | 70.7326 | 69.8859 | 36.9589 | 1.0062 | 99.0048 | 418.1205 | 375.4548 | 70.4698 | 689.1797 | 2.2689 | 450.5639 | 33.6616 | 44.0466 | 28.6751 | 51.0006 | 11.9861 | 108.9941 | 27.9551 | 8.3881 | 97.6009 | 37.3653 | 26 | 29.0196 | 57 | 31 | 0.9991 | 69.8039 | 95 | 8120 | 32.549 | 108.1619 | 35.6476 | 0.0625 | 20.1875 | 0 | 39.74 | 33.2031
10/1/2020 03:30:36.9 | 130.6355 | 477 | 33 | 2502.7979 | 128.2794 | 56.7622 | 69.6617 | 30.0837 | 31.1352 | 0.05893 | 107.0087 | 11.2609 | 70.4186 | 70.0142 | 37.0161 | 1.0033 | 99.0065 | 418.2048 | 375.7083 | 70.5133 | 689.2451 | 2.2665 | 449.4746 | 33.6205 | 44.1438 | 28.6545 | 51.0964 | 11.9982 | 108.8837 | 28.0009 | 8.3713 | 97.5925 | 37.293 | 26 | 29.0196 | 57 | 31 | 1.0023 | 69.8039 | 95 | 8140 | 32.549 | 108.49 | 35.6903 | 0 | 19.3125 | 0 | 39.7095 | 33.2031
10/1/2020 03:30:37.9 | 130.6358 | 478 | 33 | 2498.8872 | 128.6548 | 56.7704 | 69.7058 | 30.0657 | 31.1474 | 0.05992 | 107.0174 | 11.2774 | 70.5614 | 69.9792 | 37.0576 | 1.0129 | 99.0048 | 417.7271 | 375.3421 | 70.6565 | 689.2045 | 2.2408 | 450.2846 | 33.6667 | 43.9291 | 28.5482 | 50.9873 | 11.9929 | 108.882 | 28.2569 | 8.3468 | 97.559 | 37.3972 | 26 | 29.0196 | 57 | 31 | 1.0004 | 69.8039 | 100 | 8190 | 32.549 | 107.5211 | 35.8704 | 0 | 20.25 | 0 | 39.5508 | 33.2031
10/1/2020 03:30:38.9 | 130.636 | 479 | 33 | 2501.2981 | 128.4774 | 56.8097 | 69.7627 | 30.0922 | 31.1369 | 0.05856 | 106.9913 | 11.2842 | 70.8754 | 70.0192 | 37.0696 | 0.99459 | 99.0065 | 417.3337 | 374.8633 | 70.6131 | 689.2098 | 2.2853 | 452.0164 | 33.6532 | 43.9359 | 28.6614 | 50.8916 | 11.9959 | 109.3599 | 28.106 | 8.3623 | 97.6345 | 37.4561 | 26 | 29.0196 | 57 | 31 | 1.001 | 69.8039 | 96 | 8480 | 32.549 | 108.49 | 35.6293 | 0 | 20.0625 | 0 | 39.7461 | 33.2031
10/1/2020 03:30:39.9 | 130.6363 | 480 | 33 | 2499.7274 | 128.5944 | 56.9148 | 69.8311 | 30.0727 | 31.1458 | 0.05827 | 106.9738 | 11.3026 | 70.5614 | 69.7323 | 37.0393 | 1.0015 | 99.0059 | 417.3899 | 374.4972 | 70.737 | 689.2753 | 2.2955 | 449.6422 | 33.6604 | 44.0649 | 28.5345 | 50.8139 | 12.0013 | 109.1073 | 28.0263 | 8.3185 | 97.6848 | 37.3317 | 26 | 29.0196 | 57 | 31 | 1.001 | 69.8039 | 95 | 7990 | 32.549 | 108.8104 | 35.8368 | -0.0625 | 20 | 0 | 39.8407 | 33.1094
10/1/2020 03:30:40.9 | 130.6366 | 481 | 33 | 2500.3808 | 128.5521 | 56.9236 | 69.8713 | 30.0806 | 31.1505 | 0.05893 | 106.9826 | 11.3162 | 70.8183 | 69.7824 | 37.0119 | 0.99993 | 99.0059 | 416.8279 | 374.6662 | 70.7194 | 689.2346 | 2.2798 | 450.4801 | 33.6597 | 44.2024 | 28.5876 | 51.103 | 11.9883 | 109.1353 | 28.0603 | 8.3881 | 97.6177 | 37.4359 | 26 | 28.6274 | 58 | 31 | 1.0017 | 69.8039 | 100 | 7800 | 32.549 | 107.8415 | 35.6873 | -0.0625 | 19.6875 | 0 | 40.2252 | 33.2031
10/1/2020 03:30:41.9 | 130.6369 | 482 | 33 | 2498.9354 | 128.5363 | 56.8864 | 69.9117 | 30.0923 | 31.1411 | 0.05767 | 107.0087 | 11.3104 | 70.4472 | 70.1971 | 36.9915 | 0.99993 | 99.0071 | 417.0808 | 373.8775 | 70.7065 | 689.2045 | 2.2523 | 450.3684 | 33.6364 | 43.9811 | 28.6545 | 50.9873 | 11.9807 | 109.3885 | 27.9941 | 8.3688 | 97.5925 | 37.5015 | 26 | 29.0196 | 57 | 31 | 0.99867 | 69.8039 | 95 | 8160 | 32.549 | 108.49 | 35.5866 | 0 | 19.75 | 0 | 40.2985 | 33.2031
10/1/2020 03:30:42.9 | 130.6371 | 483 | 33 | 2500.2507 | 128.5523 | 56.9277 | 69.9633 | 30.0969 | 31.1454 | 0.05721 | 107.0087 | 11.3046 | 70.647 | 70.0608 | 36.9782 | 0.98657 | 99.0054 | 415.76 | 373.6803 | 70.8127 | 689.2098 | 2.2461 | 449.5863 | 33.6583 | 44.1438 | 28.7145 | 51.1475 | 11.9967 | 109.1347 | 28.0009 | 8.2875 | 97.5841 | 37.5603 | 26 | 28.6274 | 58 | 31 | 1.0014 | 69.8039 | 95 | 8160 | 32.549 | 108.49 | 35.6995 | -0.0625 | 19.25 | 0 | 40.3076 | 33.1094
10/1/2020 03:30:43.9 | 130.6374 | 484 | 33 | 2499.9855 | 128.5829 | 56.9608 | 70.0218 | 30.0981 | 31.1356 | 0.05861 | 106.9651 | 11.3094 | 70.6756 | 69.9609 | 36.9864 | 1.0304 | 99.0076 | 416.322 | 373.9902 | 70.7628 | 689.0827 | 2.2051 | 450.8991 | 33.6638 | 44.0398 | 28.7076 | 51.0452 | 12.002 | 108.9969 | 28.106 | 8.3481 | 97.559 | 37.5536 | 26 | 29.0196 | 58 | 31 | 1 | 69.8039 | 99 | 8190 | 32.549 | 107.8415 | 35.6781 | -0.0625 | 19.625 | 0 | 40.5548 | 33.2031
10/1/2020 03:30:44.9 | 130.6377 | 485 | 33 | 2498.332 | 128.612 | 56.9835 | 70.07 | 30.0841 | 31.1383 | 0.06046 | 106.9564 | 11.3104 | 70.8183 | 70.2652 | 36.9854 | 0.99441 | 99.0042 | 416.4064 | 373.2579 | 71.0122 | 689.0067 | 2.1927 | 451.6253 | 33.648 | 43.9359 | 28.7145 | 51.1475 | 11.9891 | 109.1616 | 28.0535 | 8.3378 | 97.517 | 37.4561 | 26 | 29.0196 | 58 | 31 | 1.0036 | 69.8039 | 96 | 8360 | 32.549 | 108.49 | 35.5011 | 0 | 20.0625 | 0 | 40.2649 | 33.2031
10/1/2020 03:30:45.9 | 130.638 | 486 | 33 | 2500.5952 | 128.4295 | 56.977 | 70.1027 | 30.0657 | 31.1497 | 0.05945 | 106.9651 | 11.3172 | 70.8183 | 69.7674 | 37.0251 | 1.0005 | 99.0065 | 416.4907 | 373.7085 | 70.9993 | 688.9713 | 2.2222 | 449.6143 | 33.6311 | 44.1823 | 28.6683 | 51.0319 | 11.9686 | 108.9117 | 28.145 | 8.3198 | 97.5841 | 37.5671 | 26 | 29.0196 | 58 | 31 | 1.0001 | 69.8039 | 96 | 8070 | 32.549 | 108.49 | 35.669 | 0 | 19.9375 | 0 | 40.3015 | 33.2031
10/1/2020 03:30:46.9 | 130.6382 | 487 | 33 | 2499.3462 | 128.5796 | 56.9849 | 70.1508 | 30.0595 | 31.1495 | 0.05673 | 107 | 11.3259 | 70.5899 | 69.9859 | 37.0834 | 0.99904 | 99.0088 | 415.9848 | 373.1734 | 70.8996 | 688.9149 | 2.2098 | 450.2008 | 33.653 | 44.1303 | 28.7539 | 51.1855 | 11.9556 | 109.3062 | 27.9873 | 8.3584 | 97.6093 | 37.5989 | 26 | 29.0196 | 58 | 31 | 1.0026 | 69.8039 | 100 | 7850 | 32.549 | 107.8415 | 35.5988 | 0 | 19.8125 | 0 | 40.6464 | 33.2031
10/1/2020 03:30:47.9 | 130.6385 | 488 | 33 | 2499.8214 | 128.4459 | 57.0339 | 70.1843 | 30.0659 | 31.159 | 0.05936 | 106.9913 | 11.3463 | 70.6185 | 70.1904 | 37.1379 | 1.0014 | 99.0059 | 415.6757 | 372.441 | 70.7434 | 689.1037 | 2.1916 | 450.8991 | 33.6248 | 43.9677 | 28.7883 | 51.3324 | 11.9572 | 109.2753 | 28.0856 | 8.3507 | 97.6177 | 37.6847 | 26 | 29.0196 | 58 | 31 | 1.0015 | 69.8039 | 95 | 8140 | 32.549 | 108.8104 | 35.5469 | -0.0625 | 20.375 | 0 | 40.329 | 33.1094
10/1/2020 03:30:48.9 | 130.6388 | 489 | 33 | 2499.5646 | 128.3625 | 57.0501 | 70.2353 | 30.0686 | 31.1403 | 0.05766 | 106.9826 | 11.354 | 70.7897 | 69.8325 | 37.2032 | 0.99922 | 99.0048 | 415.5352 | 372.0749 | 71.0621 | 688.8848 | 2.206 | 449.2232 | 33.599 | 43.7799 | 28.6614 | 51.0964 | 11.9861 | 109.6664 | 28.3162 | 8.2888 | 97.6345 | 37.6124 | 26 | 29.0196 | 58 | 31 | 0.99821 | 69.8039 | 95 | 8190 | 32.549 | 108.8104 | 35.6079 | -0.0625 | 20.1875 | 0 | 40.0177 | 33.2031
10/1/2020 03:30:49.9 | 130.6391 | 490 | 33 | 2501.8611 | 128.4085 | 57.0886 | 70.2891 | 30.0618 | 31.1349 | 0.05517 | 106.9826 | 11.354 | 70.7897 | 69.9709 | 37.271 | 0.9757 | 99.0065 | 415.479 | 372.0467 | 71.1442 | 689.1037 | 2.2076 | 449.6422 | 33.6428 | 44.1254 | 28.682 | 51.4365 | 11.9937 | 109.612 | 28.0875 | 8.3314 | 97.6932 | 37.7368 | 26 | 29.0196 | 58 | 31 | 1.002 | 69.8039 | 100 | 8120 | 32.549 | 107.8415 | 35.5835 | 0 | 20.0625 | 0 | 40.0177 | 33.2031
10/1/2020 03:30:50.9 | 130.6394 | 491 | 33 | 2498.8222 | 128.628 | 57.1349 | 70.3162 | 30.0581 | 31.1324 | 0.0547 | 106.9738 | 11.3405 | 70.5899 | 70.1788 | 37.3137 | 0.99975 | 99.0065 | 415.2542 | 372.0185 | 71.2487 | 688.9254 | 2.222 | 451.765 | 33.6591 | 44.1303 | 28.6614 | 51.1855 | 11.98 | 109.5 | 27.9347 | 8.343 | 97.7015 | 37.7687 | 26 | 29.0196 | 58 | 31 | 0.99883 | 70.1961 | 96 | 8430 | 32.549 | 108.49 | 35.6445 | -0.0625 | 20.25 | 0 | 39.9231 | 33.2031
10/1/2020 03:30:51.9 | 130.6396 | 492 | 33 | 2498.3821 | 128.3815 | 57.1679 | 70.3458 | 30.0568 | 31.1464 | 0.0585 | 106.9826 | 11.3511 | 70.7612 | 70.5185 | 37.3109 | 1.0003 | 99.0071 | 414.3269 | 371.3707 | 71.1554 | 688.9254 | 2.2379 | 450.3963 | 33.5885 | 43.9811 | 28.7145 | 51.3968 | 11.9883 | 109.2204 | 28.1518 | 8.3649 | 97.7183 | 37.7166 | 26 | 28.6274 | 58 | 31 | 1.0005 | 69.8039 | 95 | 8070 | 32.549 | 108.49 | 35.614 | -0.0625 | 20.4375 | 0 | 39.9109 | 33.2031
10/1/2020 03:30:52.9 | 130.6399 | 493 | 33 | 2501.7082 | 128.3376 | 57.1947 | 70.4106 | 30.0572 | 31.129 | 0.05632 | 106.9738 | 11.3521 | 70.5043 | 70.4441 | 37.3015 | 0.99833 | 99.0054 | 414.3831 | 371.3989 | 71.2616 | 689.0421 | 2.2448 | 449.7819 | 33.6234 | 43.9359 | 28.6545 | 51.5057 | 11.9906 | 109.2187 | 28.0535 | 8.3507 | 97.7435 | 37.9182 | 26 | 29.0196 | 58 | 31 | 1.0035 | 69.8039 | 100 | 7820 | 32.549 | 107.8415 | 35.5286 | -0.125 | 20 | 0 | 39.9658 | 33.2031
10/1/2020 03:30:53.9 | 130.6402 | 494 | 33 | 2500.2806 | 128.3885 | 57.2333 | 70.4454 | 30.0495 | 31.1298 | 0.05503 | 107.0349 | 11.3511 | 70.7326 | 70.0375 | 37.2695 | 0.98532 | 99.0065 | 413.4838 | 370.7229 | 71.1489 | 689.1285 | 2.1876 | 450.536 | 33.615 | 44.0784 | 28.7145 | 51.4925 | 11.9853 | 109.2759 | 27.9873 | 8.334 | 97.7267 | 37.7687 | 26 | 29.0196 | 58 | 31 | 1.0004 | 70.1961 | 96 | 8190 | 32.549 | 108.49 | 35.614 | 0 | 20.0625 | 0 | 39.978 | 33.2031
10/1/2020 03:30:54.9 | 130.6405 | 495 | 33 | 2499.9007 | 128.3755 | 57.2639 | 70.4835 | 30.055 | 31.1365 | 0.05453 | 107.0087 | 11.3492 | 70.9325 | 70.1539 | 37.2809 | 1.0087 | 99.0065 | 414.2425 | 371.2299 | 71.2053 | 689.2504 | 2.1677 | 449.0277 | 33.6087 | 44.189 | 28.6082 | 51.5503 | 11.9944 | 109.0798 | 27.9941 | 8.3456 | 97.6848 | 37.7687 | 26 | 28.6274 | 58 | 31 | 0.99864 | 69.8039 | 95 | 8210 | 32.549 | 108.49 | 35.6506 | 0 | 19.8125 | 0 | 39.74 | 33.2031
10/1/2020 03:30:55.9 | 130.6407 | 496 | 33 | 2500.3345 | 128.3893 | 57.2465 | 70.5123 | 30.0483 | 31.1383 | 0.05258 | 106.9738 | 11.3637 | 70.7326 | 70.1024 | 37.3109 | 1.0087 | 99.0054 | 414.074 | 370.6947 | 71.3613 | 689.1692 | 2.1929 | 450.3963 | 33.6199 | 44.1438 | 28.6614 | 51.3011 | 11.9777 | 109.0787 | 28.3688 | 8.3378 | 97.6261 | 37.8728 | 26 | 29.0196 | 58 | 31 | 1.0003 | 69.8039 | 99 | 8120 | 32.549 | 107.5211 | 35.672 | 0 | 19.4375 | 0 | 39.8773 | 33.2031
10/1/2020 03:30:56.9 | 130.641 | 497 | 33 | 2500.9232 | 128.513 | 57.2715 | 70.5449 | 30.055 | 31.1515 | 0.05165 | 107.0174 | 11.3657 | 70.8183 | 70.5169 | 37.3413 | 0.9994 | 99.0071 | 413.3714 | 370.1596 | 71.2551 | 689.1744 | 2.1949 | 451.7091 | 33.656 | 44.1371 | 28.6683 | 51.3968 | 11.9937 | 108.8843 | 28.0467 | 8.4048 | 97.6261 | 37.8796 | 26 | 29.0196 | 58 | 31 | 0.99864 | 69.8039 | 95 | 8360 | 32.549 | 108.49 | 35.5438 | -0.0625 | 20.25 | 0 | 39.9292 | 33.1094
10/1/2020 03:30:57.9 | 130.6413 | 498 | 33 | 2498.3342 | 128.6425 | 57.3046 | 70.5862 | 30.0335 | 31.1469 | 0.04975 | 106.9826 | 11.3705 | 70.5614 | 69.8942 | 37.3891 | 0.99779 | 99.0065 | 412.8937 | 369.8497 | 71.5109 | 689.2045 | 2.1622 | 450.927 | 33.6561 | 44.1957 | 28.8139 | 51.4546 | 11.9914 | 109.3599 | 28.0009 | 8.3597 | 97.6596 | 37.8661 | 26 | 29.0196 | 58 | 31 | 0.99879 | 69.8039 | 95 | 8120 | 32.549 | 108.49 | 35.614 | 0 | 20.4375 | 0 | 39.7705 | 33.1094
10/1/2020 03:30:58.9 | 130.6416 | 499 | 33 | 2502.3338 | 128.2834 | 57.3592 | 70.6317 | 30.0509 | 31.1478 | 0.04991 | 106.9651 | 11.3521 | 70.961 | 70.0708 | 37.4226 | 1.0058 | 99.0059 | 413.2309 | 370.2441 | 71.4176 | 689.1534 | 2.1389 | 449.4467 | 33.6154 | 44.0466 | 28.8002 | 51.41 | 11.9914 | 109.3033 | 27.85 | 8.3301 | 97.7183 | 37.9568 | 26 | 29.0196 | 58 | 31 | 1.0001 | 69.8039 | 100 | 7800 | 32.549 | 107.8415 | 35.5866 | 0 | 19.0625 | 0 | 40.5487 | 33.2031
10/1/2020 03:30:59.9 | 130.6419 | 500 | 33 | 2498.774 | 128.6556 | 57.4124 | 70.6603 | 30.0697 | 31.1255 | 0.04942 | 107 | 11.3657 | 70.8468 | 69.9076 | 37.4648 | 0.99548 | 99.0054 | 412.6127 | 369.7371 | 71.4112 | 689.2504 | 2.1484 | 450.9829 | 33.6654 | 44.0918 | 28.8208 | 51.4546 | 11.9982 | 109.1907 | 28.0535 | 8.3971 | 97.6345 | 37.977 | 26 | 29.0196 | 58 | 31 | 0.99867 | 69.8039 | 95 | 8160 | 32.549 | 108.49 | 35.4736 | 0 | 20.3125 | 0 | 40.3717 | 33.2031
10/1/2020 03:31:00.9 | 130.6421 | 501 | 33 | 2502.3701 | 128.5481 | 57.4295 | 70.6812 | 30.0677 | 31.1417 | 0.04942 | 107.0349 | 11.3657 | 70.9039 | 69.7674 | 37.506 | 1.0042 | 99.0054 | 412.5003 | 369.5681 | 71.4112 | 689.1233 | 2.167 | 449.307 | 33.6857 | 44.1438 | 28.7608 | 51.6592 | 11.9876 | 109.2748 | 28.106 | 8.3984 | 97.6512 | 38.0223 | 26 | 29.0196 | 58 | 31 | 1.0042 | 69.8039 | 95 | 8240 | 32.549 | 108.49 | 35.4614 | 0 | 19.6875 | 0 | 40.567 | 33.1094
10/1/2020 03:31:01.9 | 130.6424 | 502 | 33 | 2502.0379 | 128.5152 | 57.4421 | 70.7069 | 30.0499 | 31.156 | 0.04608 | 107.0174 | 11.3686 | 70.6185 | 70.2585 | 37.5656 | 1.0051 | 99.0048 | 412.3036 | 369.7934 | 71.4417 | 689.1233 | 2.1788 | 450.117 | 33.6679 | 44.2275 | 28.7076 | 51.4347 | 11.9769 | 109.4423 | 27.8754 | 8.2721 | 97.6596 | 37.9703 | 26 | 29.0196 | 58 | 31 | 0.99864 | 69.8039 | 100 | 8140 | 32.549 | 107.8415 | 35.4736 | 0 | 19.375 | 0 | 40.3046 | 33.2031
10/1/2020 03:31:02.9 | 130.6427 | 503 | 33 | 2497.5018 | 128.8721 | 57.4877 | 70.7548 | 30.0628 | 31.145 | 0.04719 | 107.0087 | 11.3734 | 70.8183 | 70.3994 | 37.6442 | 1.0021 | 99.0065 | 411.8258 | 368.8921 | 71.5607 | 689.0932 | 2.1482 | 451.5695 | 33.7049 | 43.9878 | 28.7214 | 51.608 | 11.9914 | 108.8557 | 27.9483 | 8.3159 | 97.7099 | 38.1399 | 26 | 29.0196 | 58 | 31 | 1.0032 | 69.8039 | 95 | 8460 | 32.549 | 108.49 | 35.3394 | 0 | 20.125 | 0 | 40.1184 | 33.1094
10/1/2020 03:31:03.9 | 130.643 | 504 | 33 | 2501.4238 | 128.508 | 57.5101 | 70.7909 | 30.0448 | 31.1388 | 0.04956 | 106.9913 | 11.3928 | 70.3901 | 70.29 | 37.7196 | 1.0252 | 99.0076 | 412.1912 | 368.6668 | 71.4804 | 689.2098 | 2.1128 | 449.9774 | 33.6627 | 43.7481 | 28.7145 | 51.6279 | 11.999 | 108.8008 | 28.0739 | 8.3262 | 97.6512 | 38.0811 | 26 | 29.0196 | 58 | 31 | 1.0002 | 69.8039 | 95 | 8040 | 32.549 | 108.49 | 35.5713 | -0.125 | 19.9375 | 0 | 40.567 | 33.1094
10/1/2020 03:31:04.9 | 130.6432 | 505 | 33 | 2500.9796 | 128.549 | 57.5256 | 70.823 | 30.0453 | 31.1443 | 0.04903 | 107 | 11.3928 | 70.5328 | 70.0192 | 37.7766 | 1.0081 | 99.0065 | 412.8937 | 369.3991 | 71.5542 | 689.1586 | 2.1205 | 449.9494 | 33.6671 | 44.0331 | 28.6476 | 51.6526 | 11.9967 | 109.3319 | 28.2569 | 8.3688 | 97.668 | 38.1718 | 26 | 29.0196 | 58 | 31 | 1.0015 | 69.8039 | 100 | 7800 | 32.549 | 107.8415 | 35.5225 | 0 | 19.625 | 0 | 40.6189 | 33.2031
10/1/2020 03:31:05.9 | 130.6435 | 506 | 33 | 2499.2652 | 128.7088 | 57.5557 | 70.8617 | 30.0617 | 31.1421 | 0.04916 | 106.9738 | 11.3899 | 70.6185 | 69.8075 | 37.8274 | 0.99316 | 99.0065 | 412.0788 | 368.3851 | 71.5542 | 689.215 | 2.1562 | 450.4243 | 33.6849 | 44.1371 | 28.7214 | 51.9083 | 11.9937 | 109.0238 | 28.0992 | 8.3559 | 97.6596 | 38.0879 | 26 | 29.0196 | 58 | 31 | 1 | 69.8039 | 95 | 8160 | 32.549 | 108.49 | 35.4797 | 0 | 20 | 0 | 40.7257 | 33.1094
10/1/2020 03:31:06.9 | 130.6438 | 507 | 33 | 2498.9907 | 128.5128 | 57.5965 | 70.9156 | 30.0642 | 31.1428 | 0.04968 | 106.9913 | 11.3841 | 70.961 | 69.6252 | 37.8744 | 0.99031 | 99.0054 | 411.6853 | 368.6386 | 71.461 | 689.1692 | 2.1692 | 448.9718 | 33.6326 | 43.9359 | 28.6614 | 51.8126 | 12.0066 | 108.8266 | 28.3162 | 8.3559 | 97.7015 | 38.1852 | 26 | 29.0196 | 58 | 31 | 0.99886 | 69.8039 | 95 | 8190 | 32.549 | 108.49 | 35.4828 | 0 | 20.25 | 0 | 40.4571 | 33.1094
10/1/2020 03:31:07.9 | 130.6441 | 508 | 33 | 2499.4097 | 128.3539 | 57.6236 | 70.957 | 30.0577 | 31.1493 | 0.05064 | 106.9738 | 11.3841 | 70.5614 | 70.1938 | 37.9134 | 1.0008 | 99.0076 | 411.4886 | 367.85 | 71.5044 | 689.1639 | 2.1402 | 449.9494 | 33.5952 | 44.0331 | 28.7076 | 51.7549 | 12.0028 | 109.0809 | 28.0992 | 8.2979 | 97.7015 | 38.2306 | 26 | 29.0196 | 58 | 31 | 0.99925 | 69.8039 | 100 | 8090 | 32.549 | 107.8415 | 35.4919 | -0.0625 | 20 | 0 | 40.0452 | 33.2031
10/1/2020 03:31:08.9 | 130.6444 | 509 | 33 | 2499.6295 | 128.5121 | 57.6576 | 71.0217 | 30.0574 | 31.1404 | 0.04964 | 106.9651 | 11.386 | 70.7041 | 70.0342 | 37.9496 | 1.0072 | 99.0071 | 411.2076 | 367.7655 | 71.7102 | 689.0421 | 2.1267 | 451.6812 | 33.6402 | 44.2477 | 28.6545 | 51.7615 | 11.9868 | 109.2765 | 28.0535 | 8.3017 | 97.7351 | 38.2306 | 26 | 29.0196 | 58 | 31 | 0.99922 | 69.8039 | 96 | 8430 | 32.549 | 108.49 | 35.4706 | -0.0625 | 20.125 | 0 | 40.1154 | 33.2031
10/1/2020 03:31:09.9 | 130.6446 | 510 | 33 | 2500.4985 | 128.5576 | 57.7014 | 71.0648 | 30.0499 | 31.1665 | 0.04764 | 106.9826 | 11.3831 | 70.647 | 69.2813 | 37.9834 | 0.98693 | 99.0054 | 410.8985 | 367.343 | 71.7038 | 689.0827 | 2.173 | 450.3405 | 33.6641 | 44.1371 | 28.7608 | 51.9083 | 11.9997 | 109.1067 | 28.0467 | 8.303 | 97.7519 | 38.2826 | 26 | 29.0196 | 58 | 31 | 0.99803 | 69.8039 | 96 | 8120 | 32.549 | 108.49 | 35.5774 | -0.0625 | 20.1875 | 0 | 40.1306 | 33.2031
10/1/2020 03:31:10.9 | 130.6449 | 511 | 33 | 2500.1949 | 128.5123 | 57.7446 | 71.1167 | 30.0553 | 31.1522 | 0.04837 | 106.9389 | 11.3957 | 70.5043 | 69.7457 | 37.9895 | 0.99904 | 99.0048 | 410.8142 | 366.8923 | 71.8339 | 689.0067 | 2.2102 | 450.2287 | 33.6451 | 44.0649 | 28.6614 | 51.8373 | 12.0043 | 109.0221 | 27.6056 | 8.3933 | 97.7854 | 38.2373 | 26 | 28.6274 | 58 | 31 | 1.0009 | 69.8039 | 100 | 7800 | 32.549 | 107.8415 | 35.437 | -0.0625 | 20.3125 | 0 | 39.7919 | 33.2031
10/1/2020 03:31:11.9 | 130.6452 | 512 | 33 | 2499.6363 | 128.6072 | 57.7374 | 71.177 | 30.0471 | 31.1618 | 0.0478 | 106.9651 | 11.3986 | 70.4186 | 70.2469 | 38.0162 | 1.0023 | 99.0065 | 410.7861 | 366.836 | 71.821 | 689.0774 | 2.1923 | 450.7595 | 33.6626 | 43.9475 | 28.807 | 51.6707 | 11.9572 | 109.1919 | 28.0127 | 8.3378 | 97.8106 | 38.3279 | 26 | 29.0196 | 58 | 31 | 1.0011 | 69.8039 | 96 | 8140 | 32.549 | 108.49 | 35.3973 | 0 | 20 | 0 | 40.1855 | 33.1094
10/1/2020 03:31:12.9 | 130.6455 | 513 | 33 | 2500.7227 | 128.44 | 57.7233 | 71.2253 | 30.06 | 31.1532 | 0.04943 | 106.9738 | 11.3889 | 70.5899 | 70.0608 | 38.0259 | 1.0081 | 99.0071 | 410.477 | 366.9486 | 71.8228 | 689.1639 | 2.1759 | 449.3349 | 33.6333 | 43.9493 | 28.8139 | 51.877 | 11.9754 | 109.3045 | 27.9619 | 8.3391 | 97.777 | 38.3867 | 26 | 29.0196 | 58 | 31 | 0.99907 | 69.8039 | 96 | 8210 | 32.549 | 108.49 | 35.4889 | -0.0625 | 20.1875 | 0 | 39.9078 | 33.1094
10/1/2020 03:31:13.9 | 130.6457 | 514 | 33 | 2498.7099 | 128.4572 | 57.7371 | 71.2826 | 30.0803 | 31.1384 | 0.05019 | 107 | 11.3967 | 70.647 | 70.0442 | 37.9954 | 1.0088 | 99.0065 | 409.9149 | 366.1882 | 71.8837 | 689.3527 | 2.1741 | 448.9439 | 33.6127 | 44.0129 | 28.8483 | 51.8885 | 11.9769 | 109.1638 | 27.816 | 8.334 | 97.8022 | 38.4724 | 26 | 29.0196 | 58 | 31 | 0.99834 | 70.1961 | 100 | 8090 | 32.549 | 107.5211 | 35.5774 | 0 | 19.9375 | 0 | 39.8651 | 33.2031
10/1/2020 03:31:14.9 | 130.646 | 515 | 33 | 2500.6914 | 128.2547 | 57.7845 | 71.3201 | 30.0493 | 31.1496 | 0.05025 | 107.0174 | 11.3812 | 70.4757 | 70.4805 | 37.9506 | 1.0031 | 99.0071 | 409.4091 | 366.0473 | 71.821 | 689.1888 | 2.181 | 452.0443 | 33.5863 | 43.9475 | 28.7933 | 51.773 | 11.9929 | 109.0524 | 28.0127 | 8.3443 | 97.7519 | 38.4186 | 25.5 | 29.0196 | 58 | 31 | 1.0023 | 70.1961 | 96 | 8330 | 32.549 | 108.49 | 35.5621 | 0 | 19.375 | 0 | 39.8926 | 33.1094
10/1/2020 03:31:15.9 | 130.6463 | 516 | 33 | 2498.8117 | 128.4752 | 57.8551 | 71.3692 | 30.0346 | 31.1448 | 0.05083 | 106.9738 | 11.3899 | 70.5899 | 70.3646 | 37.9164 | 1.0006 | 99.0065 | 409.7463 | 365.6248 | 72.0091 | 689.2963 | 2.1903 | 451.2343 | 33.6187 | 43.8319 | 28.7745 | 51.966 | 11.9899 | 108.8837 | 28.1586 | 8.3056 | 97.6848 | 38.5042 | 25.5 | 29.0196 | 58 | 31 | 0.99748 | 69.8039 | 96 | 8090 | 32.549 | 108.49 | 35.5164 | 0 | 20.3125 | 0 | 39.9689 | 33.1094
10/1/2020 03:31:16.9 | 130.6466 | 517 | 33 | 2501.507 | 128.3115 | 57.8586 | 71.4092 | 30.0273 | 31.1526 | 0.05142 | 107 | 11.3909 | 70.4472 | 69.6236 | 37.9131 | 0.99619 | 99.0054 | 409.7744 | 365.822 | 72.1217 | 689.2346 | 2.2036 | 448.8601 | 33.6121 | 44.0013 | 28.6408 | 52.1837 | 12.0013 | 108.8546 | 28.1722 | 8.3559 | 97.7015 | 38.3732 | 25.5 | 29.0196 | 58 | 31 | 0.99895 | 69.8039 | 100 | 7770 | 32.549 | 107.8415 | 35.611 | -0.0625 | 19.5625 | 0 | 40.4022 | 33.1094
10/1/2020 03:31:17.9 | 130.6469 | 518 | 33 | 2498.7797 | 128.589 | 57.8766 | 71.4273 | 30.03 | 31.167 | 0.04877 | 106.9651 | 11.3889 | 70.3901 | 69.513 | 37.9383 | 1.0015 | 99.0054 | 409.1843 | 365.6248 | 71.9336 | 689.1993 | 2.2184 | 450.7315 | 33.6481 | 44.1169 | 28.7008 | 52.1441 | 12.0081 | 108.9946 | 27.9211 | 8.3584 | 97.7015 | 38.5881 | 25.5 | 29.0196 | 58 | 31 | 1.0006 | 69.8039 | 96 | 8120 | 32.549 | 108.49 | 35.498 | -0.0625 | 20.1875 | 0 | 40.1428 | 33.1094
10/1/2020 03:31:18.9 | 130.6471 | 519 | 33 | 2500.208 | 128.5341 | 57.9009 | 71.4498 | 30.0212 | 31.151 | 0.04899 | 107.0349 | 11.3957 | 70.6185 | 70.1207 | 37.965 | 1.0056 | 99.0065 | 408.7066 | 365.0615 | 72.059 | 689.2045 | 2.1874 | 450.2008 | 33.6529 | 43.8319 | 28.7608 | 52.1194 | 12.0187 | 109.1358 | 28.106 | 8.3288 | 97.7099 | 38.5428 | 25.5 | 29.0196 | 59 | 31 | 0.99913 | 69.8039 | 96 | 8240 | 32.549 | 108.49 | 35.553 | 0 | 20.0625 | 0 | 40.509 | 33.1094
10/1/2020 03:31:19.9 | 130.6474 | 520 | 33 | 2499.2539 | 128.622 | 57.9237 | 71.4975 | 30.0262 | 31.1446 | 0.04893 | 107.0174 | 11.4016 | 70.647 | 69.9809 | 37.9917 | 1.0062 | 99.0071 | 408.7628 | 365.2023 | 72.0637 | 689.1888 | 2.1836 | 450.6757 | 33.6652 | 44.2007 | 28.7402 | 51.9198 | 12.0104 | 109.1924 | 27.7956 | 8.3185 | 97.7603 | 38.5746 | 26 | 28.6274 | 59 | 31 | 0.99825 | 70.1961 | 100 | 8070 | 32.549 | 107.5211 | 35.5957 | 0 | 20.0625 | 0 | 40.4755 | 33.1094
10/1/2020 03:31:20.9 | 130.6477 | 521 | 33 | 2501.5849 | 128.4604 | 57.9665 | 71.5479 | 30.0325 | 31.1427 | 0.04691 | 106.9826 | 11.4016 | 70.5043 | 69.5096 | 38.0461 | 1.0047 | 99.0054 | 409.4091 | 365.3713 | 72.1023 | 689.2045 | 2.2337 | 452.0164 | 33.6522 | 44.0851 | 28.7076 | 52.1128 | 12.0126 | 108.9946 | 28.1518 | 8.2914 | 97.7519 | 38.4387 | 25.5 | 29.0196 | 59 | 31 | 1.0026 | 69.8039 | 95 | 8330 | 32.549 | 108.49 | 35.4065 | 0 | 19.25 | 0 | 40.5579 | 33.1094
10/1/2020 03:31:21.9 | 130.648 | 522 | 33 | 2498.7628 | 128.4578 | 58.0051 | 71.614 | 30.0093 | 31.144 | 0.04761 | 107 | 11.3909 | 70.7041 | 69.1735 | 38.0371 | 0.99957 | 99.0065 | 408.1446 | 364.8925 | 72.1328 | 689.1233 | 2.2067 | 450.8991 | 33.6135 | 43.961 | 28.8139 | 52.1952 | 11.9883 | 109.1638 | 28.1839 | 8.3159 | 97.7351 | 38.5948 | 25.5 | 28.6274 | 59 | 31 | 1.0004 | 69.8039 | 96 | 8040 | 32.549 | 108.8104 | 35.669 | 0.0625 | 20.0625 | 0 | 40.7379 | 33.1094
10/1/2020 03:31:22.9 | 130.6482 | 523 | 33 | 2500.8021 | 128.5644 | 58.0264 | 71.648 | 30.005 | 31.1445 | 0.05076 | 106.9738 | 11.387 | 70.333 | 69.4711 | 38.0667 | 1.0023 | 99.0054 | 407.8354 | 363.8222 | 72.3513 | 689.1692 | 2.1819 | 449.6981 | 33.6689 | 44.0851 | 28.8739 | 52.0617 | 12.0149 | 109.0787 | 28.0992 | 8.3288 | 97.7183 | 38.6536 | 25.5 | 29.0196 | 59 | 31 | 0.99876 | 69.8039 | 100 | 7750 | 32.549 | 107.8415 | 35.4248 | 0 | 20 | 0 | 40.8661 | 33.1094
10/1/2020 03:31:23.9 | 130.6485 | 524 | 33 | 2498.8081 | 128.4993 | 58.0814 | 71.6987 | 30.0107 | 31.1469 | 0.04987 | 106.9913 | 11.3841 | 70.5328 | 69.6872 | 38.1288 | 1.0001 | 99.0059 | 408.3413 | 364.5827 | 72.2453 | 689.3068 | 2.1965 | 450.536 | 33.625 | 44.0264 | 28.7883 | 52.3106 | 11.9929 | 109.5274 | 27.9873 | 8.3288 | 97.6848 | 38.5697 | 25.5 | 29.0196 | 59 | 31 | 0.9991 | 69.8039 | 96 | 8140 | 32.549 | 108.8104 | 35.4401 | 0 | 19.8125 | 0 | 40.7288 | 33.1094
10/1/2020 03:31:24.9 | 130.6488 | 525 | 33 | 2500.3529 | 128.2512 | 58.1073 | 71.7493 | 30.0262 | 31.1252 | 0.04964 | 107 | 11.3851 | 70.7041 | 70.0059 | 38.1937 | 1.0005 | 99.0065 | 408.1165 | 364.2165 | 72.4075 | 689.2858 | 2.2091 | 451.3739 | 33.5808 | 44.1438 | 28.867 | 52.3749 | 12.0043 | 109.3879 | 28.0009 | 8.3997 | 97.7267 | 38.6989 | 25.5 | 29.0196 | 59 | 31 | 1.0042 | 70.1961 | 96 | 8240 | 32.549 | 108.8104 | 35.3851 | 0.0625 | 19.8125 | 0 | 40.4663 | 33.1094
10/1/2020 03:31:25.9 | 130.6491 | 526 | 33 | 2498.5405 | 128.4294 | 58.1167 | 71.7784 | 30.016 | 31.1514 | 0.0518 | 107.0174 | 11.3938 | 70.5899 | 70.3481 | 38.255 | 1.0008 | 99.0065 | 407.5263 | 363.456 | 72.3513 | 689.2858 | 2.1794 | 449.3908 | 33.6031 | 44.189 | 28.8139 | 52.215 | 12.0073 | 108.9958 | 28.0992 | 8.3636 | 97.7015 | 38.6989 | 26 | 28.6274 | 59 | 31 | 1.0002 | 69.8039 | 100 | 8120 | 32.549 | 107.8415 | 35.4279 | 0 | 20.1875 | 0 | 40.4388 | 33.1094
10/1/2020 03:31:26.9 | 130.6494 | 527 | 33 | 2499.9095 | 128.1557 | 58.1908 | 71.8179 | 30.0212 | 31.1461 | 0.05011 | 106.9389 | 11.3977 | 70.8183 | 70.363 | 38.3155 | 1.0074 | 99.011 | 407.5544 | 363.0617 | 72.3947 | 689.3369 | 2.1686 | 452.2957 | 33.5499 | 44.0784 | 28.7745 | 52.4128 | 12.0142 | 109.1964 | 28.0399 | 8.2553 | 97.7351 | 38.8163 | 25.5 | 29.0196 | 59 | 31 | 1.0017 | 69.8039 | 96 | 8260 | 32.549 | 108.8104 | 35.3821 | 0 | 20.125 | 0 | 39.8315 | 33.0156
10/1/2020 03:31:27.9 | 130.6496 | 528 | 33 | 2500.3906 | 128.3584 | 58.2144 | 71.8475 | 30.0143 | 31.1438 | 0.04991 | 106.9826 | 11.4083 | 70.8183 | 69.8792 | 38.3823 | 1.0042 | 99.0048 | 406.9362 | 362.6956 | 72.3577 | 689.3618 | 2.1785 | 451.7371 | 33.6094 | 44.1957 | 28.7539 | 52.426 | 11.9914 | 109.0501 | 27.9483 | 8.3198 | 97.7435 | 38.7441 | 25.5 | 29.0196 | 59 | 31 | 1.0006 | 69.8039 | 96 | 8040 | 32.549 | 108.49 | 35.321 | 0 | 20.0625 | 0 | 40.1367 | 33.1094
10/1/2020 03:31:28.9 | 130.6499 | 529 | 33 | 2501.6218 | 128.5899 | 58.2606 | 71.8787 | 30.0095 | 31.1426 | 0.04865 | 107.0174 | 11.4161 | 70.961 | 69.9192 | 38.4415 | 1.0069 | 99.0048 | 406.5428 | 362.3012 | 72.4011 | 689.4076 | 2.1916 | 450.2008 | 33.6866 | 44.1371 | 28.6545 | 52.3683 | 11.9906 | 109.0781 | 28.0467 | 8.401 | 97.7519 | 38.8029 | 25.5 | 29.0196 | 59 | 31 | 1.0002 | 70.1961 | 100 | 7850 | 32.549 | 107.8415 | 35.3577 | 0 | 20.125 | 0 | 40.4205 | 33.1094
10/1/2020 03:31:29.9 | 130.6502 | 530 | 33 | 2499.7689 | 128.7756 | 58.2639 | 71.9313 | 30.016 | 31.1523 | 0.05047 | 107.0262 | 11.3977 | 70.8183 | 69.155 | 38.4782 | 1.0003 | 99.0054 | 407.3296 | 362.9209 | 72.5071 | 689.3316 | 2.1679 | 451.346 | 33.7102 | 44.4036 | 28.7676 | 52.4771 | 11.9921 | 109.0787 | 27.8957 | 8.4126 | 97.777 | 38.9136 | 26 | 29.0196 | 59 | 31 | 0.99892 | 69.8039 | 96 | 8090 | 32.549 | 108.8104 | 35.3241 | 0 | 20 | 0 | 40.4449 | 33.1094
10/1/2020 03:31:30.9 | 130.6505 | 531 | 33 | 2499.4801 | 128.709 | 58.2758 | 71.9538 | 30.0121 | 31.1398 | 0.04772 | 107.0262 | 11.4035 | 70.3616 | 70.0891 | 38.4794 | 0.99975 | 99.0054 | 406.599 | 362.3012 | 72.5071 | 689.3565 | 2.157 | 450.117 | 33.6889 | 44.4036 | 28.6939 | 52.5793 | 11.9891 | 109.3588 | 28.0535 | 8.3391 | 97.7603 | 38.8934 | 25.5 | 29.0196 | 59 | 31 | 1.0022 | 69.8039 | 96 | 8210 | 32.549 | 108.49 | 35.376 | -0.0625 | 20.125 | 0 | 40.3565 | 33.1094
10/1/2020 03:31:31.9 | 130.6507 | 532 | 33 | 2499.5761 | 128.4441 | 58.2976 | 71.9798 | 30.0129 | 31.1345 | 0.04764 | 107.0436 | 11.3957 | 70.5614 | 69.5683 | 38.4709 | 1.0021 | 99.0065 | 406.2618 | 362.3012 | 72.52 | 689.54 | 2.1524 | 449.3349 | 33.6209 | 44.1572 | 28.9339 | 52.4392 | 12.0005 | 109.2199 | 27.9619 | 8.312 | 97.8273 | 38.8683 | 25.5 | 29.0196 | 59 | 31 | 0.99779 | 69.8039 | 100 | 8160 | 32.549 | 107.8415 | 35.379 | -0.0625 | 20.0625 | 0 | 39.9933 | 33.1094
10/1/2020 03:31:32.9 | 130.651 | 533 | 33 | 2499.2334 | 128.4212 | 58.3539 | 72.025 | 29.9946 | 31.1395 | 0.05054 | 107.0524 | 11.3938 | 70.6756 | 70.0142 | 38.4758 | 1.0079 | 99.0054 | 406.7114 | 362.4702 | 72.6114 | 689.6265 | 2.1619 | 451.7929 | 33.6103 | 44.2007 | 28.7814 | 52.3287 | 11.9967 | 109.1907 | 28.0584 | 8.3404 | 97.819 | 38.9271 | 25.5 | 29.0196 | 59 | 31 | 0.99883 | 69.8039 | 96 | 8330 | 32.549 | 108.49 | 35.3394 | -0.125 | 19.875 | 0 | 39.9994 | 33.1094
10/1/2020 03:31:33.9 | 130.6513 | 534 | 33 | 2500.6213 | 128.3938 | 58.3937 | 72.0686 | 29.9939 | 31.132 | 0.05073 | 107.0873 | 11.3783 | 70.3616 | 69.2644 | 38.4654 | 0.99601 | 99.0071 | 405.6154 | 361.3154 | 72.6002 | 689.768 | 2.1783 | 451.4577 | 33.6217 | 44.0331 | 28.5945 | 52.6238 | 11.9861 | 109.0524 | 28.0992 | 8.3649 | 97.819 | 38.9002 | 25.5 | 29.0196 | 59 | 31 | 1.0008 | 69.8039 | 96 | 8040 | 32.549 | 108.49 | 35.4065 | 0 | 20.125 | 0 | 39.9231 | 33.1094
10/1/2020 03:31:34.9 | 130.6516 | 535 | 33 | 2499.7844 | 128.5124 | 58.4195 | 72.1548 | 30.0024 | 31.1268 | 0.05207 | 107.0436 | 11.3783 | 70.7326 | 70.2668 | 38.4382 | 1.0058 | 99.0054 | 405.5311 | 361.7097 | 72.6757 | 689.9764 | 2.1688 | 448.9718 | 33.6416 | 44.008 | 28.6545 | 52.8545 | 11.9944 | 109.0507 | 28.0739 | 8.3314 | 97.7854 | 38.9589 | 25.5 | 29.0196 | 59 | 31 | 0.99953 | 69.8039 | 100 | 7820 | 32.549 | 107.5211 | 35.437 | 0 | 20.1875 | 0 | 40.0513 | 33.1094
10/1/2020 03:31:35.9 | 130.6519 | 536 | 33 | 2500.1142 | 128.5991 | 58.4426 | 72.2002 | 30.0259 | 31.13 | 0.05181 | 107.0524 | 11.3725 | 70.7612 | 69.9359 | 38.4569 | 1.003 | 99.0082 | 405.8965 | 361.4563 | 72.6002 | 690.1441 | 2.1797 | 451.5415 | 33.6687 | 44.241 | 28.8739 | 52.6238 | 12.0073 | 108.7454 | 27.9415 | 8.3082 | 97.7854 | 39.0176 | 25.5 | 29.0196 | 59 | 31 | 1.0047 | 69.8039 | 95 | 8120 | 32.549 | 108.49 | 35.379 | -0.0625 | 20.125 | 0 | 39.7736 | 33.1094
10/1/2020 03:31:36.9 | 130.6521 | 537 | 33 | 2498.8031 | 128.6116 | 58.5104 | 72.2113 | 30.0051 | 31.1111 | 0.0484 | 107.0524 | 11.3754 | 70.7041 | 69.6704 | 38.5207 | 1.0047 | 99.0065 | 405.7559 | 361.1183 | 72.7062 | 690.2306 | 2.1927 | 450.3405 | 33.6543 | 43.9878 | 28.8276 | 52.7325 | 11.9982 | 108.9398 | 28.0535 | 8.3249 | 97.7938 | 38.9203 | 25.5 | 29.0196 | 59 | 31 | 1.0034 | 69.8039 | 96 | 8210 | 32.549 | 108.49 | 35.5042 | -0.0625 | 20.1875 | 0 | 39.9383 | 33.1094
10/1/2020 03:31:37.9 | 130.6524 | 538 | 33 | 2502.7533 | 128.3511 | 58.5586 | 72.2494 | 30.03 | 31.0916 | 0.049 | 107.0436 | 11.3666 | 70.8183 | 69.7991 | 38.5914 | 1.0092 | 99.0059 | 405.5873 | 360.7521 | 72.8057 | 690.1795 | 2.2031 | 449.2791 | 33.6392 | 43.9878 | 28.8139 | 52.7325 | 12.0035 | 109.1353 | 28.106 | 8.3082 | 97.777 | 39.0629 | 25.5 | 29.0196 | 59 | 31 | 0.9984 | 69.8039 | 100 | 8160 | 32.549 | 107.8415 | 35.4797 | -0.0625 | 19.5 | 0 | 40.3442 | 33.1094
10/1/2020 03:31:38.9 | 130.6527 | 539 | 33 | 2499.2929 | 128.5114 | 58.5785 | 72.2911 | 30.0146 | 31.1083 | 0.05101 | 107.0436 | 11.3666 | 70.5614 | 69.8542 | 38.6558 | 0.99476 | 99.0065 | 404.9129 | 360.4141 | 72.6998 | 690.342 | 2.1998 | 451.5695 | 33.6347 | 43.9811 | 28.8139 | 52.6748 | 11.9861 | 109.0238 | 28.0992 | 8.3236 | 97.7686 | 39.0629 | 25.5 | 29.0196 | 59 | 31 | 0.99626 | 69.8039 | 96 | 8380 | 32.549 | 108.49 | 35.4431 | -0.125 | 20 | 0 | 39.801 | 33.1094
10/1/2020 03:31:39.9 | 130.653 | 540 | 33 | 2500.3725 | 128.6324 | 58.5882 | 72.3295 | 30.0198 | 31.0919 | 0.05117 | 107.0436 | 11.3666 | 70.9325 | 70.353 | 38.7102 | 1.0071 | 99.0054 | 404.098 | 359.6818 | 72.6436 | 690.3315 | 2.1929 | 449.7819 | 33.6809 | 44.3382 | 28.8002 | 52.7193 | 11.9792 | 108.9946 | 27.6718 | 8.2863 | 97.7099 | 39.2054 | 25.5 | 28.6274 | 59 | 31 | 1.001 | 69.8039 | 95 | 8040 | 32.549 | 108.49 | 35.4248 | -0.125 | 19.75 | 0 | 40.3107 | 33.1094
10/1/2020 03:31:40.9 | 130.6533 | 541 | 33 | 2501.8811 | 128.5401 | 58.6367 | 72.3658 | 30.0086 | 31.0887 | 0.04928 | 107.0349 | 11.3637 | 70.647 | 70.5103 | 38.7631 | 1.0076 | 99.0054 | 405.0253 | 360.1043 | 72.9181 | 690.2555 | 2.2009 | 449.8656 | 33.677 | 43.9493 | 28.7539 | 53.001 | 11.9899 | 109.0226 | 27.9619 | 8.2669 | 97.7099 | 39.1081 | 25.5 | 29.0196 | 59 | 31 | 0.99989 | 69.8039 | 100 | 7820 | 32.549 | 107.8415 | 35.5011 | 0 | 20 | 0 | 40.6006 | 33.1094
10/1/2020 03:31:41.9 | 130.6535 | 542 | 33 | 2501.2085 | 128.3421 | 58.6673 | 72.4027 | 30.0041 | 31.0914 | 0.05082 | 107.0611 | 11.3657 | 70.5614 | 69.5968 | 38.8057 | 1.0076 | 99.0059 | 404.1823 | 359.5691 | 73.0545 | 690.2254 | 2.2062 | 450.6757 | 33.6161 | 44.0918 | 28.8208 | 52.9368 | 12.0111 | 109.3594 | 27.8432 | 8.3069 | 97.7519 | 39.1216 | 25.5 | 29.0196 | 59 | 31 | 1.0004 | 69.8039 | 96 | 8090 | 32.549 | 108.8104 | 35.257 | -0.0625 | 19.75 | 0 | 40.7349 | 33.1094
10/1/2020 03:31:42.9 | 130.6538 | 543 | 33 | 2498.46 | 128.6122 | 58.7161 | 72.4601 | 29.9935 | 31.0883 | 0.0513 | 107.0785 | 11.3695 | 70.9895 | 70.1821 | 38.8434 | 0.99797 | 99.0065 | 403.9013 | 359.5691 | 72.9726 | 690.1231 | 2.1949 | 450.0332 | 33.6499 | 44.0582 | 28.7933 | 52.7506 | 12.0035 | 109.1358 | 28.1772 | 8.3327 | 97.6764 | 39.1467 | 25.5 | 28.6274 | 59 | 31 | 1.0011 | 69.8039 | 95 | 8190 | 32.549 | 108.49 | 35.4187 | 0 | 19.5 | 0 | 40.8875 | 33.1094
10/1/2020 03:31:43.9 | 130.6541 | 544 | 33 | 2501.8854 | 128.6241 | 58.7576 | 72.5016 | 30.0005 | 31.09 | 0.05018 | 107.0698 | 11.3589 | 70.7326 | 69.7256 | 38.8676 | 0.99868 | 99.0065 | 404.6881 | 359.8508 | 73.2037 | 690.1795 | 2.2042 | 448.7205 | 33.6991 | 43.9359 | 28.7608 | 53.0389 | 11.9944 | 109.1638 | 28.5789 | 8.3533 | 97.668 | 39.2708 | 25.5 | 29.0196 | 59 | 30 | 1.0029 | 69.8039 | 100 | 8140 | 32.549 | 107.8415 | 35.379 | 0 | 19.8125 | 0 | 40.8691 | 33.1094
10/1/2020 03:31:44.9 | 130.6544 | 545 | 33 | 2501.2159 | 128.9238 | 58.7806 | 72.5627 | 30.0063 | 31.0798 | 0.05018 | 107.0349 | 11.3434 | 70.6756 | 69.9759 | 38.8884 | 1.0019 | 99.0054 | 403.4516 | 358.865 | 73.1973 | 690.1441 | 2.2058 | 450.7874 | 33.7686 | 44.189 | 28.7676 | 52.9812 | 11.9777 | 108.8546 | 28.0992 | 8.2863 | 97.668 | 39.1735 | 25.5 | 29.0196 | 59 | 31 | 0.99648 | 69.8039 | 96 | 8290 | 32.549 | 108.49 | 35.2203 | 0 | 19.8125 | 0 | 40.625 | 33.1094
10/1/2020 03:31:45.9 | 130.6546 | 546 | 33 | 2499.7168 | 129.0748 | 58.7795 | 72.6143 | 30.003 | 31.0878 | 0.05038 | 107.0524 | 11.3375 | 70.8468 | 70.2237 | 38.8741 | 1.0069 | 99.0071 | 403.3673 | 358.5551 | 73.0545 | 690.3171 | 2.22 | 449.0277 | 33.7879 | 43.9359 | 28.9407 | 53.243 | 11.9853 | 108.9683 | 28.0009 | 8.3353 | 97.7183 | 39.2909 | 25.5 | 29.0196 | 59 | 30 | 1.0012 | 70.1961 | 96 | 7970 | 32.549 | 108.1619 | 35.4218 | 0 | 19.5 | 0 | 40.5395 | 33.1094
10/1/2020 03:31:46.9 | 130.6549 | 547 | 33 | 2499.6774 | 128.8982 | 58.7905 | 72.6778 | 30.0023 | 31.0824 | 0.0518 | 107.0611 | 11.3463 | 70.7041 | 70.2817 | 38.8915 | 1.0315 | 99.0054 | 402.8334 | 358.3861 | 72.9983 | 690.1742 | 2.1994 | 450.4522 | 33.7411 | 44.0331 | 28.7008 | 52.9302 | 12.0111 | 108.8826 | 27.9415 | 8.3855 | 97.7099 | 39.368 | 25.5 | 29.0196 | 59 | 31 | 0.99947 | 69.8039 | 100 | 7850 | 32.549 | 107.5211 | 35.498 | 0 | 20.1875 | 0 | 40.9088 | 33.1094
10/1/2020 03:31:47.9 | 130.6552 | 548 | 33 | 2498.9715 | 128.6966 | 58.7945 | 72.7139 | 30.0095 | 31.0649 | 0.05134 | 107.0873 | 11.3443 | 70.7897 | 69.9126 | 38.921 | 1.0081 | 99.0076 | 403.1144 | 358.2735 | 73.1475 | 690.3525 | 2.1934 | 450.0053 | 33.6788 | 43.9811 | 28.8808 | 53.0323 | 11.9906 | 109.0249 | 27.9941 | 8.3275 | 97.6932 | 39.3882 | 25.5 | 29.4118 | 59 | 30 | 1.0007 | 69.8039 | 96 | 8140 | 32.549 | 108.49 | 35.5377 | 0 | 20.1875 | 0 | 40.9088 | 33.1094
10/1/2020 03:31:48.9 | 130.6555 | 549 | 33 | 2501.0799 | 128.6208 | 58.8452 | 72.7475 | 30.0037 | 31.0668 | 0.051 | 107.1222 | 11.3463 | 70.6756 | 69.3149 | 38.962 | 1.004 | 99.0065 | 403.7326 | 358.7805 | 73.0721 | 690.3473 | 2.2 | 448.9439 | 33.6874 | 44.1102 | 28.8208 | 53.2101 | 11.9823 | 108.8837 | 28.0195 | 8.3275 | 97.7519 | 39.2775 | 25.5 | 29.0196 | 59 | 30 | 0.99919 | 69.8039 | 95 | 8310 | 32.549 | 108.49 | 35.5347 | 0 | 20 | 0 | 40.9485 | 33.1094
10/1/2020 03:31:49.9 | 130.6558 | 550 | 33 | 2499.3243 | 128.7584 | 58.9225 | 72.778 | 30.0113 | 31.0547 | 0.05003 | 107.096 | 11.3521 | 70.7326 | 69.6905 | 38.9699 | 1.0021 | 99.0048 | 402.7491 | 358.2172 | 73.1973 | 690.3669 | 2.1872 | 451.5136 | 33.6998 | 43.9811 | 28.7933 | 53.0833 | 11.9921 | 109.1902 | 27.9941 | 8.2811 | 97.777 | 39.3546 | 25.5 | 29.0196 | 60 | 30 | 1.0008 | 69.8039 | 100 | 8160 | 32.549 | 107.5211 | 35.5286 | 0.0625 | 20 | 0 | 41.0614 | 33.1094
10/1/2020 03:31:50.9 | 130.656 | 551 | 33 | 2499.8346 | 128.6568 | 59.0114 | 72.8277 | 29.987 | 31.0675 | 0.05156 | 107.0785 | 11.3608 | 70.8183 | 70.1556 | 38.9854 | 1.0259 | 99.0065 | 402.5243 | 357.7383 | 73.154 | 690.4233 | 2.1876 | 450.5919 | 33.68 | 43.9878 | 28.867 | 53.0899 | 12.0157 | 109.1638 | 28.2637 | 8.3069 | 97.819 | 39.3747 | 25.5 | 29.4118 | 60 | 30 | 0.99965 | 69.8039 | 96 | 8120 | 32.549 | 108.49 | 35.5102 | 0 | 20.1875 | 0 | 40.8356 | 33.1094
10/1/2020 03:31:51.9 | 130.6563 | 552 | 33 | 2497.8513 | 128.5835 | 59.0274 | 72.8677 | 29.9869 | 31.0604 | 0.05252 | 107.0436 | 11.3589 | 70.8468 | 70.0408 | 38.9908 | 1.0103 | 99.0042 | 402.44 | 357.3158 | 73.1668 | 690.4639 | 2.1845 | 449.9215 | 33.6341 | 43.9493 | 28.8139 | 53.1031 | 12.0088 | 108.9935 | 28.0145 | 8.3533 | 97.8022 | 39.6345 | 25.5 | 29.0196 | 60 | 30 | 0.99919 | 69.8039 | 96 | 7970 | 32.549 | 108.49 | 35.5866 | 0 | 19.9375 | 0 | 40.5701 | 33.1094
10/1/2020 03:31:52.9 | 130.6566 | 553 | 33 | 2500.8026 | 128.5802 | 59.0359 | 72.9095 | 29.9846 | 31.0726 | 0.05118 | 107.0349 | 11.3492 | 70.5899 | 69.5717 | 39.0248 | 0.99993 | 99.0048 | 402.2152 | 357.2595 | 73.4523 | 690.5098 | 2.1896 | 450.6477 | 33.673 | 44.0918 | 28.7145 | 53.141 | 11.9997 | 109.0781 | 28.1586 | 8.3378 | 97.777 | 39.4334 | 25.5 | 29.0196 | 60 | 30 | 0.99968 | 69.8039 | 100 | 7800 | 32.549 | 107.8415 | 35.5255 | 0 | 20.25 | 0 | 40.5914 | 33.1094
10/1/2020 03:31:53.9 | 130.6569 | 554 | 33 | 2500.3169 | 128.7963 | 59.0937 | 72.9534 | 29.9822 | 31.0633 | 0.0523 | 107.0174 | 11.3346 | 70.4472 | 69.764 | 39.0741 | 1.0103 | 99.0065 | 401.9623 | 356.7525 | 73.1475 | 690.6264 | 2.1914 | 449.6143 | 33.7231 | 44.0331 | 28.7608 | 53.3385 | 12.0051 | 108.9398 | 28.0467 | 8.2837 | 97.7267 | 39.4786 | 25.5 | 29.4118 | 60 | 30 | 1.0021 | 69.8039 | 96 | 8120 | 32.549 | 108.49 | 35.5286 | 0.0625 | 20.125 | 0 | 40.4938 | 33.1094
10/1/2020 03:31:54.9 | 130.6571 | 555 | 33 | 2501.1833 | 128.6989 | 59.1243 | 73.0073 | 29.9884 | 31.0547 | 0.05107 | 107.0349 | 11.3249 | 70.7326 | 69.9992 | 39.114 | 1.0006 | 99.0065 | 402.3838 | 356.7525 | 73.4026 | 690.7182 | 2.1652 | 449.5584 | 33.7092 | 44.0918 | 28.987 | 53.141 | 11.9899 | 108.6876 | 28.0009 | 8.3314 | 97.8441 | 39.544 | 25.5 | 29.0196 | 60 | 30 | 0.99785 | 69.8039 | 95 | 8310 | 32.549 | 108.49 | 35.6201 | 0 | 20 | 0 | 40.1825 | 33.1094
10/1/2020 03:31:55.9 | 130.6574 | 556 | 33 | 2500.6803 | 128.9506 | 59.1314 | 73.0352 | 30.0045 | 31.0581 | 0.05068 | 107.096 | 11.3249 | 70.8754 | 70.1871 | 39.1403 | 1.0021 | 99.0065 | 402.1028 | 356.9778 | 73.2968 | 690.7483 | 2.1785 | 451.6253 | 33.7684 | 44.1371 | 28.8139 | 53.3385 | 11.9792 | 108.8837 | 28.0467 | 8.3404 | 97.7854 | 39.5306 | 25.5 | 29.0196 | 60 | 30 | 1.0025 | 69.8039 | 100 | 8140 | 32.549 | 107.5211 | 35.675 | 0 | 19.875 | 0 | 40.3351 | 33.1094
10/1/2020 03:31:56.9 | 130.6577 | 557 | 33 | 2500.5486 | 128.869 | 59.1301 | 73.0853 | 29.9894 | 31.0541 | 0.05129 | 107.0087 | 11.3278 | 71.0181 | 69.9992 | 39.1554 | 0.99744 | 99.0059 | 401.3159 | 356.2174 | 73.3593 | 690.8544 | 2.1872 | 451.0667 | 33.7452 | 44.2024 | 28.7933 | 53.6578 | 11.9876 | 108.8832 | 27.85 | 8.3069 | 97.819 | 39.5104 | 25.5 | 29.0196 | 60 | 30 | 0.9998 | 69.8039 | 96 | 8140 | 32.549 | 108.1619 | 35.6293 | 0 | 19.875 | 0 | 40.329 | 33.1094
10/1/2020 03:31:57.9 | 130.658 | 558 | 33 | 2495.0932 | 127.5855 | 59.1742 | 73.1183 | 29.9769 | 31.0482 | 0.05852 | 106.9564 | 11.3191 | 70.9895 | 70.1323 | 39.167 | 1.0081 | 99.0065 | 401.0068 | 356.0202 | 73.4956 | 690.743 | 2.1591 | 450.3684 | 33.3362 | 43.9291 | 28.7008 | 53.2875 | 11.9921 | 109.1919 | 28.0992 | 8.1909 | 97.5254 | 39.5239 | 26 | 28.2353 | 60 | 30 | 1.0297 | 69.0196 | 95 | 8120 | 32.549 | 108.8104 | 36.1786 | 0 | 18.6875 | 0 | 40.329 | 33.1094
10/1/2020 03:31:58.9 | 130.6583 | 559 | 33 | 2497.7466 | 126.7299 | 59.2251 | 73.1416 | 29.9798 | 31.0436 | 0.06247 | 106.8255 | 11.324 | 70.961 | 69.7172 | 39.1951 | 1.0069 | 99.0054 | 400.3886 | 355.5132 | 73.4459 | 690.7535 | 2.0953 | 451.5136 | 33.1479 | 44.189 | 28.8208 | 53.4406 | 12.0104 | 109.4428 | 27.889 | 8.2063 | 97.1312 | 39.5892 | 26 | 28.2353 | 60 | 30 | 1.0012 | 68.6274 | 99 | 8090 | 32.549 | 108.1619 | 35.8734 | 0 | 20 | 0 | 39.502 | 33.1094
10/1/2020 03:31:59.9 | 130.6585 | 560 | 33 | 2500.2844 | 126.6077 | 59.2789 | 73.2081 | 29.9746 | 31.0436 | 0.0638 | 106.7731 | 11.3162 | 71.0181 | 69.461 | 39.2138 | 1.0044 | 99.0054 | 400.9787 | 355.823 | 73.5453 | 690.6316 | 2.0636 | 451.765 | 33.1496 | 43.9811 | 28.8739 | 53.5936 | 12.002 | 109.3028 | 28.2043 | 8.2115 | 96.9383 | 39.5892 | 26 | 28.2353 | 60 | 30 | 1.0016 | 69.0196 | 99 | 8240 | 32.549 | 108.1619 | 35.791 | -0.0625 | 18.25 | 0 | 40.332 | 33.1094
10/1/2020 03:32:00.9 | 130.6588 | 561 | 33 | 2498.6358 | 126.8994 | 59.2827 | 73.267 | 29.9857 | 31.0282 | 0.06397 | 106.7382 | 11.3123 | 70.7041 | 69.5029 | 39.2017 | 1.0074 | 99.0065 | 399.9952 | 354.9499 | 73.5646 | 690.6775 | 2.0131 | 449.4467 | 33.204 | 43.9493 | 28.9339 | 53.9194 | 11.9959 | 109.1919 | 27.9619 | 8.2115 | 96.5273 | 39.6998 | 26 | 27.8431 | 60 | 30 | 0.99904 | 68.6274 | 98 | 7870 | 32.549 | 108.1619 | 35.556 | -0.0625 | 18.25 | 0 | 40.8112 | 33.1094
10/1/2020 03:32:01.9 | 130.6591 | 562 | 33 | 2497.6351 | 126.7409 | 59.2829 | 73.308 | 29.9827 | 31.0269 | 0.06616 | 106.6422 | 11.2958 | 70.9039 | 69.7841 | 39.208 | 1.0035 | 99.0048 | 399.9671 | 354.4147 | 73.7138 | 690.6618 | 1.9821 | 449.6701 | 33.1493 | 44.0533 | 28.807 | 53.5624 | 11.9929 | 108.77 | 28.0145 | 8.2411 | 96.4267 | 39.6278 | 26 | 28.2353 | 60 | 30 | 0.99843 | 68.6274 | 95 | 8260 | 32.549 | 108.49 | 35.6781 | 0 | 20.9375 | 0 | 39.8804 | 33.0156
10/1/2020 03:32:02.9 | 130.6594 | 563 | 33 | 2500.4937 | 126.6702 | 59.2923 | 73.3282 | 29.9715 | 31.0156 | 0.06442 | 106.712 | 11.2852 | 71.0752 | 70.5549 | 39.2026 | 1.0128 | 99.0054 | 400.0795 | 355.0062 | 73.6448 | 690.7784 | 2.0645 | 450.7315 | 33.1687 | 44.1371 | 28.8002 | 53.5936 | 11.9815 | 108.7706 | 27.9415 | 8.2399 | 96.6447 | 39.7249 | 26 | 28.6274 | 60 | 30 | 1.0009 | 69.0196 | 99 | 8040 | 32.549 | 107.8415 | 35.5926 | 0 | 21.25 | 0 | 39.4653 | 33.0156
10/1/2020 03:32:03.9 | 130.6596 | 564 | 33 | 2496.1672 | 126.8903 | 59.3291 | 73.3667 | 29.9584 | 31.0187 | 0.06237 | 106.7818 | 11.2852 | 70.5899 | 69.9792 | 39.2014 | 0.99886 | 99.0065 | 399.3488 | 354.1612 | 73.6752 | 690.9868 | 2.1156 | 451.3181 | 33.1689 | 44.0129 | 28.807 | 53.3698 | 11.9982 | 108.7997 | 27.9211 | 8.187 | 96.8209 | 39.7317 | 26 | 28.6274 | 60 | 30 | 1.0003 | 69.0196 | 99 | 8260 | 32.549 | 107.5211 | 35.5438 | 0 | 20.75 | 0 | 39.389 | 33.0156
10/1/2020 03:32:04.9 | 130.6599 | 565 | 33 | 2499.6517 | 126.7219 | 59.3898 | 73.4072 | 29.9507 | 31.0135 | 0.06293 | 106.9476 | 11.2871 | 70.7041 | 70.3679 | 39.2274 | 1.0234 | 99.0065 | 399.1802 | 353.8796 | 73.9125 | 691.363 | 2.0747 | 449.9774 | 33.1711 | 43.7413 | 28.8739 | 53.6134 | 12.0066 | 109.0238 | 28.0145 | 8.178 | 96.846 | 39.7451 | 26 | 28.6274 | 60 | 30 | 0.9994 | 69.0196 | 94 | 8380 | 32.549 | 108.1619 | 35.4797 | -0.0625 | 19.8125 | 0 | 39.8987 | 33.0156
10/1/2020 03:32:05.9 | 130.6602 | 566 | 33 | 2502.8346 | 126.6505 | 59.4748 | 73.4792 | 29.9607 | 31.0133 | 0.06303 | 106.9826 | 11.2881 | 70.6185 | 69.123 | 39.26 | 1.0074 | 99.0065 | 399.9671 | 354.4147 | 73.7875 | 691.5203 | 2.0543 | 448.6367 | 33.1946 | 44.2862 | 28.867 | 53.638 | 12.0028 | 108.7997 | 27.8821 | 8.2308 | 96.8209 | 39.7384 | 26 | 28.6274 | 60 | 30 | 1.0033 | 69.0196 | 99 | 8290 | 32.549 | 107.5211 | 35.5255 | -0.0625 | 19.3125 | 0 | 40.2557 | 33.1094
10/1/2020 03:32:06.9 | 130.6605 | 567 | 33 | 2498.551 | 126.9885 | 59.5089 | 73.5112 | 29.9561 | 31.0169 | 0.06295 | 106.9738 | 11.3026 | 70.5043 | 70.1473 | 39.2898 | 1.0079 | 99.0065 | 399.2645 | 353.9641 | 73.5582 | 691.5255 | 2.0343 | 451.5974 | 33.2262 | 44.1505 | 28.8739 | 53.6578 | 12.0028 | 109.0238 | 27.85 | 8.2231 | 96.7202 | 39.797 | 26 | 28.6274 | 60 | 30 | 0.99904 | 69.0196 | 98 | 8090 | 32.549 | 107.5211 | 35.4645 | -0.0625 | 20.125 | 0 | 40.1917 | 33.0156
10/1/2020 03:32:07.9 | 130.6608 | 568 | 33 | 2499.9168 | 127.0563 | 59.5024 | 73.5235 | 29.9366 | 31.0149 | 0.06087 | 107.0087 | 11.3094 | 70.5043 | 70.3232 | 39.3129 | 1.0076 | 99.0071 | 398.6182 | 352.9219 | 73.9172 | 691.5557 | 1.9869 | 450.0612 | 33.2621 | 44.0062 | 28.8602 | 53.7713 | 12.0013 | 108.8003 | 28.0195 | 8.2154 | 96.6699 | 39.7317 | 26 | 28.2353 | 60 | 30 | 1.0006 | 69.0196 | 94 | 8360 | 32.549 | 108.49 | 35.3332 | 0 | 19.25 | 0 | 40.9363 | 33.0156
10/1/2020 03:32:08.9 | 130.661 | 569 | 33 | 2501.7503 | 126.9903 | 59.5363 | 73.5388 | 29.9496 | 31.0022 | 0.05993 | 106.9651 | 11.3104 | 70.8183 | 70.295 | 39.3502 | 1.0019 | 99.0065 | 398.6182 | 353.2036 | 73.5758 | 691.7799 | 1.9759 | 449.3908 | 33.2692 | 44.0129 | 29.1001 | 53.6248 | 12.0195 | 108.7437 | 27.9211 | 8.2334 | 96.6112 | 39.9143 | 26 | 28.6274 | 60 | 30 | 0.99925 | 69.0196 | 99 | 7990 | 32.549 | 107.5211 | 35.5347 | 0 | 19.8125 | 0 | 40.9699 | 33.0156
10/1/2020 03:32:09.9 | 130.6613 | 570 | 33 | 2497.6609 | 127.1575 | 59.5514 | 73.5826 | 29.9355 | 30.9883 | 0.05526 | 106.9302 | 11.3046 | 70.2759 | 69.9209 | 39.3608 | 1.0104 | 99.0054 | 398.2248 | 352.6684 | 73.9125 | 691.7588 | 2.0432 | 450.8991 | 33.2586 | 43.5853 | 28.8602 | 53.8174 | 12.0233 | 109.0226 | 28.0145 | 8.1754 | 96.5609 | 39.8355 | 26 | 28.2353 | 60 | 30 | 0.99907 | 68.6274 | 99 | 8210 | 32.549 | 107.8415 | 35.3332 | -0.0625 | 19.9375 | 0 | 41.0523 | 33.1094
10/1/2020 03:32:10.9 | 130.6616 | 571 | 33 | 2499.3953 | 126.7736 | 59.6267 | 73.6164 | 29.9354 | 30.9902 | 0.04491 | 106.8604 | 11.3026 | 70.6185 | 69.2628 | 39.3309 | 1.0044 | 99.0042 | 397.8314 | 352.1333 | 73.9494 | 691.7287 | 2.0611 | 450.536 | 33.1812 | 44.0918 | 28.927 | 53.7532 | 12.002 | 109.2176 | 27.9483 | 8.2167 | 96.6531 | 40.0047 | 26 | 28.2353 | 60 | 30 | 1.0041 | 68.6274 | 94 | 8330 | 32.549 | 108.1619 | 35.2783 | 0 | 20 | 0 | 40.4968 | 33.0156
10/1/2020 03:32:11.9 | 130.6619 | 572 | 33 | 2497.4953 | 126.6482 | 59.6335 | 73.657 | 29.948 | 30.9673 | 0.03515 | 106.8953 | 11.3007 | 70.7041 | 69.7757 | 39.3561 | 0.99922 | 99.0071 | 398.0562 | 352.9501 | 73.8436 | 691.7799 | 2.0758 | 448.4132 | 33.1232 | 43.9811 | 28.9939 | 53.8996 | 12.0081 | 109.1364 | 27.9415 | 8.2424 | 96.6363 | 40.07 | 26 | 28.2353 | 60 | 30 | 1.0011 | 68.6274 | 99 | 8310 | 32.549 | 107.8415 | 35.1898 | 0 | 20.5 | 0 | 39.9078 | 33.1094
10/1/2020 03:32:12.9 | 130.6621 | 573 | 33 | 2500.3814 | 126.4304 | 59.6638 | 73.6745 | 29.9352 | 30.9613 | 0.03014 | 106.9127 | 11.3046 | 70.5328 | 69.9925 | 39.4124 | 1.0154 | 99.0059 | 398.3934 | 352.5276 | 73.9991 | 691.7693 | 2.0842 | 449.9774 | 33.1044 | 43.6239 | 28.927 | 53.9062 | 11.9944 | 108.9112 | 28.0009 | 8.218 | 96.7202 | 40.0047 | 26 | 28.6274 | 60 | 30 | 1.0001 | 68.6274 | 99 | 7990 | 32.549 | 107.5211 | 35.1532 | 0 | 20.4375 | 0 | 39.7278 | 33.0156
10/1/2020 03:32:13.9 | 130.6624 | 574 | 33 | 2500.0409 | 126.5734 | 59.7161 | 73.7329 | 29.9312 | 30.973 | 0.0288 | 106.9302 | 11.3036 | 70.6756 | 70.1971 | 39.4699 | 1.0026 | 99.0071 | 397.9719 | 352.3868 | 74.0487 | 691.7431 | 2.0966 | 451.346 | 33.1374 | 44.0918 | 28.7864 | 53.9572 | 12.0028 | 108.8563 | 28.0535 | 8.2399 | 96.6951 | 39.9192 | 26 | 28.6274 | 60 | 30 | 1.0006 | 68.6274 | 94 | 8380 | 32.549 | 108.1619 | 35.1471 | 0 | 20 | 0 | 39.8193 | 33.1094
10/1/2020 03:32:14.9 | 130.6627 | 575 | 33 | 2500.1791 | 126.7702 | 59.7786 | 73.7941 | 29.9315 | 30.9812 | 0.02997 | 106.9127 | 11.3172 | 70.6756 | 70.5747 | 39.5281 | 0.9871 | 99.0054 | 397.6347 | 352.1333 | 73.9926 | 691.9371 | 2.1057 | 449.8098 | 33.1907 | 44.1371 | 28.9339 | 53.9506 | 12.0255 | 108.7425 | 27.8364 | 8.2231 | 96.7118 | 39.9595 | 26 | 28.6274 | 60 | 30 | 1.0004 | 69.0196 | 99 | 8120 | 32.549 | 107.5211 | 35.1257 | 0 | 20.125 | 0 | 39.859 | 33.0156
10/1/2020 03:32:15.9 | 130.663 | 576 | 33 | 2496.0995 | 126.7745 | 59.7909 | 73.8115 | 29.9341 | 30.9795 | 0.02681 | 106.9302 | 11.3191 | 70.3616 | 69.9526 | 39.5794 | 1.0094 | 99.0059 | 397.3537 | 351.6544 | 73.9365 | 691.9371 | 2.0893 | 450.5081 | 33.1377 | 44.0784 | 28.8808 | 53.995 | 11.9975 | 108.8271 | 27.9347 | 8.1316 | 96.7118 | 39.9076 | 26 | 28.6274 | 60 | 30 | 0.9987 | 68.6274 | 99 | 8210 | 32.549 | 107.5211 | 35.1074 | 0 | 20.1875 | 0 | 39.7797 | 33.0156
10/1/2020 03:32:16.9 | 130.6633 | 577 | 33 | 2502.062 | 126.2964 | 59.8289 | 73.8524 | 29.9409 | 30.979 | 0.02826 | 106.9302 | 11.322 | 70.4472 | 69.734 | 39.624 | 1.0024 | 99.0054 | 397.438 | 352.0206 | 74.1849 | 692.0485 | 2.0711 | 451.2622 | 33.0916 | 44.0264 | 28.867 | 54.0969 | 12.0043 | 108.5464 | 27.9347 | 8.1135 | 96.6363 | 39.8942 | 26 | 28.2353 | 60 | 30 | 1.0021 | 68.6274 | 94 | 8310 | 32.549 | 108.1619 | 35.0403 | 0.0625 | 18.375 | 0 | 40.9729 | 33.0156
10/1/2020 03:32:17.9 | 130.6635 | 578 | 33 | 2501.1347 | 126.3891 | 59.8852 | 73.8824 | 29.9263 | 30.9748 | 0.03015 | 106.9127 | 11.321 | 70.6185 | 70.3812 | 39.635 | 1.0058 | 99.0054 | 397.3537 | 351.4573 | 74.1352 | 692.1351 | 2.0148 | 450.7595 | 33.1036 | 43.9744 | 28.8208 | 54.0969 | 11.9754 | 108.3784 | 27.9347 | 8.1715 | 96.5692 | 40.0566 | 26 | 28.6274 | 60 | 30 | 1.0027 | 69.0196 | 98 | 8240 | 32.549 | 107.5211 | 35.1318 | 0 | 19.75 | 0 | 41.0523 | 33.0156
10/1/2020 03:32:18.9 | 130.6638 | 579 | 33 | 2497.7294 | 126.8267 | 59.8888 | 73.9438 | 29.923 | 30.9779 | 0.02849 | 106.904 | 11.3278 | 70.4757 | 70.1356 | 39.5824 | 1.0026 | 99.0048 | 395.78 | 350.4433 | 73.8933 | 692.2111 | 1.9916 | 449.4187 | 33.173 | 44.1371 | 28.867 | 54.0526 | 12.0051 | 108.882 | 27.9941 | 8.2399 | 96.5525 | 40.0499 | 26 | 28.6274 | 61 | 30 | 1.0016 | 68.6274 | 98 | 7940 | 32.549 | 107.2006 | 34.9915 | 0 | 20.25 | 0 | 40.6036 | 33.0156
10/1/2020 03:32:19.9 | 130.6641 | 580 | 33 | 2501.9941 | 126.8224 | 59.8868 | 73.9821 | 29.9245 | 30.984 | 0.03013 | 106.9302 | 11.3278 | 70.5328 | 70.5301 | 39.5562 | 0.99868 | 99.0059 | 396.8759 | 350.8095 | 74.0791 | 692.2163 | 2.0018 | 452.3795 | 33.2285 | 44.3314 | 28.8739 | 53.9374 | 12.0051 | 108.9392 | 27.9279 | 8.1522 | 96.6196 | 40.3161 | 26 | 28.6274 | 61 | 30 | 1.0008 | 69.0196 | 94 | 8430 | 32.549 | 108.1619 | 35.1105 | 0 | 19.5625 | 0 | 40.863 | 33.0156
10/1/2020 03:32:20.9 | 130.6644 | 581 | 33 | 2500.0912 | 126.9126 | 59.915 | 74.0101 | 29.9304 | 30.9717 | 0.03345 | 106.9651 | 11.3366 | 70.8468 | 70.3679 | 39.5764 | 1.0156 | 99.0071 | 396.3139 | 350.4996 | 74.2474 | 692.333 | 2.0299 | 451.2063 | 33.2268 | 44.4036 | 28.9201 | 54.1101 | 12.0134 | 109.1644 | 27.7906 | 8.2141 | 96.6028 | 40.1537 | 26 | 28.6274 | 61 | 30 | 0.99757 | 68.6274 | 98 | 8040 | 32.549 | 107.8415 | 34.9915 | 0 | 20.125 | 0 | 40.6555 | 33.0156
10/1/2020 03:32:21.9 | 130.6646 | 582 | 33 | 2499.5473 | 126.86 | 59.9623 | 74.0673 | 29.9286 | 30.982 | 0.03446 | 106.9389 | 11.3375 | 70.4472 | 70.3994 | 39.6172 | 1.0152 | 99.0071 | 395.5833 | 349.711 | 74.39 | 692.2111 | 2.0419 | 449.7819 | 33.2058 | 43.9291 | 28.9201 | 54.0016 | 11.9937 | 108.9403 | 28.0467 | 8.2283 | 96.6196 | 40.1537 | 26 | 28.2353 | 61 | 30 | 0.99748 | 68.6274 | 99 | 8260 | 32.549 | 107.8415 | 34.9091 | 0.0625 | 19.6875 | 0 | 40.8386 | 33.0156
10/1/2020 03:32:22.9 | 130.6649 | 583 | 33 | 2500.9533 | 126.768 | 59.9853 | 74.0891 | 29.9269 | 30.9746 | 0.03406 | 106.9826 | 11.3453 | 70.5043 | 70.0874 | 39.6801 | 1.0076 | 99.0071 | 395.3585 | 349.9363 | 74.4028 | 692.3134 | 2.0151 | 451.9884 | 33.2004 | 44.2024 | 29.0538 | 54.2187 | 12.0073 | 108.8003 | 28.0077 | 8.2102 | 96.5944 | 40.2844 | 26 | 28.2353 | 61 | 30 | 1.0006 | 68.6274 | 94 | 8380 | 32.549 | 108.49 | 34.8572 | 0 | 19.1875 | 0 | 40.7013 | 33.0156
10/1/2020 03:32:23.9 | 130.6652 | 584 | 33 | 2500.3827 | 126.8425 | 60.0115 | 74.1263 | 29.9372 | 30.9762 | 0.03516 | 106.9651 | 11.3424 | 70.4472 | 69.461 | 39.7401 | 1.0074 | 99.0071 | 396.2015 | 349.9363 | 74.4157 | 692.2216 | 1.9772 | 450.8433 | 33.2124 | 44.3198 | 28.9339 | 54.3847 | 12.0028 | 108.6602 | 28.3366 | 8.2167 | 96.586 | 40.219 | 26 | 28.2353 | 61 | 30 | 1.0008 | 69.0196 | 98 | 8240 | 32.549 | 107.5211 | 34.8541 | 0 | 19.875 | 0 | 40.6708 | 33.0156
10/1/2020 03:32:24.9 | 130.6655 | 585 | 33 | 2498.2106 | 126.9429 | 60.0513 | 74.1728 | 29.9285 | 30.9663 | 0.03432 | 106.9651 | 11.3366 | 70.647 | 70.2054 | 39.7593 | 1.0028 | 99.0054 | 395.6395 | 349.6265 | 74.4957 | 692.2818 | 1.9951 | 450.6477 | 33.2098 | 44.1957 | 28.9595 | 54.2121 | 11.9861 | 109.2468 | 28.1586 | 8.1947 | 96.586 | 40.2441 | 26 | 28.2353 | 61 | 30 | 0.99944 | 69.0196 | 98 | 8020 | 32.549 | 107.5211 | 34.8572 | -0.0625 | 20.0625 | 0 | 40.7043 | 33.0156
10/1/2020 03:32:25.9 | 130.6658 | 586 | 33 | 2498.4317 | 126.3966 | 60.1039 | 74.21 | 29.9296 | 30.9674 | 0.0351 | 106.9302 | 11.3356 | 70.6185 | 69.7406 | 39.7474 | 1.009 | 99.0054 | 396.8759 | 350.1053 | 74.3468 | 692.5309 | 2.0213 | 452.0164 | 33.0698 | 44.1438 | 29.0195 | 54.2121 | 11.98 | 108.8546 | 27.8957 | 8.1625 | 96.6783 | 40.3546 | 26 | 28.2353 | 61 | 30 | 0.99898 | 69.0196 | 95 | 8310 | 32.549 | 108.49 | 34.7809 | -0.125 | 20.75 | 0 | 39.7125 | 33.0156
10/1/2020 03:32:26.9 | 130.666 | 587 | 33 | 2501.127 | 126.3842 | 60.1773 | 74.2241 | 29.9011 | 30.9824 | 0.03586 | 107 | 11.3317 | 70.6185 | 70.5995 | 39.7603 | 0.9937 | 99.0048 | 396.342 | 349.8236 | 74.4893 | 692.6935 | 2.0408 | 451.0108 | 33.1022 | 44.241 | 28.8602 | 54.2055 | 11.9632 | 108.742 | 28.0992 | 8.2308 | 96.8712 | 40.2508 | 26 | 28.6274 | 61 | 30 | 1.0011 | 69.0196 | 99 | 8160 | 32.549 | 107.5211 | 34.8755 | 0 | 20.9375 | 0 | 39.502 | 33.0156
10/1/2020 03:32:27.9 | 130.6663 | 588 | 33 | 2499.1918 | 126.8119 | 60.242 | 74.2541 | 29.9103 | 30.9808 | 0.03627 | 107.0087 | 11.3308 | 70.5614 | 70.6523 | 39.7628 | 0.99459 | 99.0054 | 395.499 | 349.1758 | 74.6447 | 692.9885 | 2.0454 | 449.9215 | 33.1885 | 44.1957 | 28.9801 | 54.4159 | 11.9899 | 108.9386 | 28.106 | 8.2321 | 96.9131 | 40.4199 | 26 | 28.6274 | 61 | 30 | 1.0015 | 68.6274 | 99 | 8260 | 32.549 | 107.2006 | 34.7992 | 0 | 20.8125 | 0 | 39.4775 | 33.0156
10/1/2020 03:32:28.9 | 130.6666 | 589 | 33 | 2499.6824 | 126.6621 | 60.2402 | 74.3038 | 29.9012 | 30.9981 | 0.0356 | 107.0611 | 11.3453 | 70.5899 | 69.9925 | 39.779 | 1.0088 | 99.0065 | 394.7964 | 348.6125 | 74.6511 | 693.1865 | 2.0503 | 450.3963 | 33.1558 | 44.1505 | 28.9201 | 54.3715 | 11.9997 | 108.8557 | 28.0603 | 8.2167 | 96.9551 | 40.4132 | 26 | 28.6274 | 61 | 30 | 1.0005 | 68.6274 | 95 | 8410 | 32.549 | 108.1619 | 34.8816 | 0 | 20.5 | 0 | 39.3188 | 33.0156
10/1/2020 03:32:29.9 | 130.6669 | 590 | 33 | 2501.2644 | 126.6287 | 60.2667 | 74.3234 | 29.9363 | 30.9956 | 0.03719 | 107.0087 | 11.3463 | 70.647 | 69.8075 | 39.8176 | 1.0012 | 99.0065 | 395.6114 | 348.8378 | 74.6079 | 693.2572 | 2.0704 | 449.8377 | 33.1681 | 44.1052 | 28.9064 | 54.6329 | 11.9967 | 108.8557 | 28.0671 | 8.1599 | 96.9215 | 40.3998 | 26 | 28.6274 | 61 | 30 | 1.0011 | 68.6274 | 99 | 8290 | 32.549 | 107.2006 | 34.9029 | -0.0625 | 20.375 | 0 | 39.6027 | 33.0156
10/1/2020 03:32:30.9 | 130.6671 | 591 | 33 | 2498.6594 | 126.7682 | 60.3004 | 74.3569 | 29.9089 | 30.9942 | 0.03678 | 107.0611 | 11.3521 | 70.7326 | 70.1788 | 39.8753 | 0.9953 | 99.0071 | 394.684 | 348.6688 | 74.6575 | 693.252 | 2.0691 | 449.5584 | 33.17 | 44.1052 | 28.8464 | 54.6329 | 12.0187 | 108.8563 | 28.0145 | 8.2141 | 96.8376 | 40.4968 | 26 | 28.6274 | 61 | 30 | 1.0037 | 69.0196 | 99 | 7940 | 32.549 | 107.2006 | 34.7473 | -0.0625 | 20.5 | 0 | 39.6393 | 33.0156
10/1/2020 03:32:31.9 | 130.6674 | 592 | 33 | 2500.8807 | 126.5342 | 60.3476 | 74.3859 | 29.902 | 30.9899 | 0.03664 | 107.0262 | 11.356 | 70.9039 | 69.8659 | 39.9368 | 1.0054 | 99.0048 | 395.3585 | 348.6407 | 74.5886 | 693.3189 | 2.066 | 451.7929 | 33.1382 | 44.241 | 28.9339 | 54.4093 | 11.9876 | 108.6299 | 28.0992 | 8.2283 | 96.8041 | 40.4266 | 26 | 28.2353 | 61 | 30 | 0.99977 | 68.6274 | 95 | 8330 | 32.549 | 108.1619 | 34.8663 | -0.0625 | 19.9375 | 0 | 40.0421 | 33.0156
10/1/2020 03:32:32.9 | 130.6677 | 593 | 33 | 2500.9117 | 126.7701 | 60.3368 | 74.4409 | 29.9112 | 31.001 | 0.03731 | 107.0349 | 11.3608 | 70.6756 | 69.9959 | 39.9875 | 1.0151 | 99.0048 | 394.965 | 348.2745 | 74.6447 | 693.3596 | 2.0459 | 450.5919 | 33.2004 | 44.0398 | 29.0401 | 54.5178 | 11.9861 | 108.3778 | 27.6328 | 8.2128 | 96.7789 | 40.5304 | 25.5 | 28.6274 | 61 | 30 | 1.0047 | 68.6274 | 99 | 8190 | 32.549 | 107.2006 | 34.9121 | -0.0625 | 19.875 | 0 | 40.0116 | 33.0156
10/1/2020 03:32:33.9 | 130.668 | 594 | 33 | 2500.1235 | 126.9939 | 60.3702 | 74.474 | 29.9337 | 30.9893 | 0.03801 | 106.9738 | 11.3531 | 70.647 | 70.1157 | 40.0278 | 1.0165 | 99.0071 | 393.8129 | 347.9647 | 74.7936 | 693.3031 | 2.0481 | 449.1115 | 33.2486 | 44.0398 | 28.8602 | 54.5688 | 11.9838 | 108.4641 | 27.8432 | 8.2167 | 96.7454 | 40.5102 | 26 | 28.6274 | 61 | 30 | 1.0012 | 69.0196 | 99 | 8240 | 32.549 | 107.2006 | 34.8541 | 0 | 19.9375 | 0 | 39.9109 | 33.0156
10/1/2020 03:32:34.9 | 130.6683 | 595 | 33 | 2498.5239 | 126.9905 | 60.4227 | 74.5172 | 29.9152 | 30.9702 | 0.0372 | 106.9826 | 11.354 | 71.0752 | 69.8859 | 40.0387 | 0.99672 | 99.0054 | 393.7848 | 347.7112 | 74.7311 | 693.5733 | 2.0452 | 450.7315 | 33.2264 | 43.9744 | 29.1069 | 54.6065 | 11.9823 | 108.5464 | 27.8821 | 8.187 | 96.7286 | 40.6994 | 26 | 28.6274 | 61 | 30 | 0.99635 | 69.0196 | 94 | 8410 | 32.549 | 107.8415 | 34.9426 | -0.0625 | 19.375 | 0 | 39.6515 | 33.0156
10/1/2020 03:32:35.9 | 130.6685 | 596 | 33 | 2499.6764 | 126.6513 | 60.4623 | 74.5305 | 29.9032 | 30.9888 | 0.03849 | 106.9738 | 11.3531 | 71.0466 | 70.5929 | 40.0468 | 1.0081 | 99.0071 | 393.7848 | 347.2042 | 74.8992 | 693.547 | 2.0248 | 450.3405 | 33.1529 | 44.0985 | 28.9664 | 54.4734 | 12.0111 | 108.4361 | 28.1654 | 8.1058 | 96.6447 | 40.614 | 26 | 28.6274 | 61 | 30 | 0.99886 | 68.6274 | 98 | 8260 | 32.549 | 107.5211 | 34.9335 | 0 | 18.875 | 0 | 40.3961 | 33.0156
10/1/2020 03:32:36.9 | 130.6688 | 597 | 33 | 2500.1727 | 126.6094 | 60.5311 | 74.563 | 29.9053 | 30.9871 | 0.03865 | 107 | 11.3579 | 70.9039 | 69.8175 | 40.069 | 1.0021 | 99.0037 | 393.56 | 347.2605 | 74.8736 | 693.5929 | 1.9803 | 449.3349 | 33.1485 | 44.1756 | 28.9733 | 54.8546 | 12.0058 | 108.4327 | 28.0331 | 8.1651 | 96.5776 | 40.5688 | 26 | 28.6274 | 61 | 30 | 1.0018 | 68.6274 | 98 | 7970 | 32.549 | 107.2006 | 34.9762 | 0 | 19.875 | 0 | 40.9149 | 33.0156
10/1/2020 03:32:37.9 | 130.6691 | 598 | 33 | 2497.9917 | 126.8462 | 60.5344 | 74.6128 | 29.8877 | 31.007 | 0.03731 | 106.9738 | 11.3608 | 70.6756 | 70.3414 | 40.1035 | 1.0042 | 99.0076 | 393.56 | 346.6127 | 74.88 | 693.6336 | 1.9911 | 451.6533 | 33.1816 | 44.0264 | 28.9201 | 54.6574 | 11.9815 | 108.7728 | 27.9873 | 8.1831 | 96.628 | 40.6726 | 26 | 28.6274 | 61 | 30 | 1.0009 | 68.6274 | 94 | 8460 | 32.549 | 107.8415 | 34.9396 | 0 | 20.4375 | 0 | 40.4846 | 33.0156
10/1/2020 03:32:38.9 | 130.6694 | 599 | 33 | 2502.4507 | 126.5748 | 60.5534 | 74.668 | 29.9077 | 31.0012 | 0.03778 | 106.9913 | 11.3686 | 70.8468 | 69.6068 | 40.1254 | 1.0103 | 99.0048 | 393.279 | 346.4719 | 74.9425 | 693.6794 | 2.006 | 451.4577 | 33.1697 | 44.2477 | 28.9801 | 54.7725 | 11.9709 | 108.5739 | 27.9483 | 8.2038 | 96.6447 | 40.783 | 26 | 28.6274 | 61 | 30 | 1.0031 | 68.6274 | 99 | 8090 | 32.549 | 107.5211 | 34.9976 | 0 | 19.5625 | 0 | 41.394 | 33.0156
10/1/2020 03:32:39.9 | 130.6696 | 600 | 33 | 2500.4742 | 126.9258 | 60.544 | 74.7002 | 29.8936 | 31.0073 | 0.03907 | 106.9913 | 11.3666 | 70.7041 | 70.832 | 40.1249 | 1.0065 | 99.0065 | 392.7731 | 346.2466 | 75.2401 | 693.5523 | 2.0084 | 449.5584 | 33.2354 | 44.0918 | 28.9201 | 54.7216 | 12.0119 | 108.5196 | 27.8957 | 8.2192 | 96.7202 | 40.7244 | 26 | 28.2353 | 61 | 30 | 0.99876 | 68.6274 | 99 | 8240 | 32.549 | 107.5211 | 34.906 | 0 | 20.125 | 0 | 41.0614 | 33.0156
10/1/2020 03:32:40.9 | 130.6699 | 601 | 33 | 2500.9675 | 126.8687 | 60.5852 | 74.7422 | 29.8981 | 30.9933 | 0.03916 | 107.0087 | 11.3725 | 70.9325 | 70.3514 | 40.1591 | 1.0138 | 99.0065 | 392.2673 | 345.5706 | 75.1585 | 693.4762 | 2.0244 | 451.0108 | 33.227 | 43.9023 | 28.8739 | 54.7396 | 12.0088 | 108.9117 | 28.072 | 8.2502 | 96.6699 | 40.6274 | 26 | 28.6274 | 61 | 30 | 0.99883 | 68.6274 | 94 | 8410 | 32.549 | 108.1619 | 34.8724 | 0 | 19.3125 | 0 | 40.8844 | 33.0156
10/1/2020 03:32:41.9 | 130.6702 | 602 | 33 | 2499.5865 | 126.8501 | 60.6343 | 74.7886 | 29.897 | 31.012 | 0.03889 | 107.0262 | 11.3812 | 70.5043 | 70.0275 | 40.2146 | 1.0038 | 99.0054 | 392.3797 | 345.8241 | 74.9617 | 693.4356 | 1.9923 | 450.4522 | 33.2038 | 44.1639 | 28.9801 | 54.7413 | 12.0081 | 108.9106 | 27.9162 | 8.196 | 96.628 | 40.8348 | 26 | 28.2353 | 61 | 30 | 1.001 | 68.6274 | 98 | 8260 | 32.549 | 107.5211 | 34.8602 | 0 | 18.9375 | 0 | 41.0065 | 33.0156
10/1/2020 03:32:42.9 | 130.6705 | 603 | 33 | 2500.7348 | 126.8501 | 60.6344 | 74.8137 | 29.9035 | 31.0157 | 0.03671 | 106.9651 | 11.3754 | 70.7041 | 70.6804 | 40.2554 | 1.0042 | 99.0054 | 392.7169 | 345.7114 | 75.0977 | 693.4212 | 1.9803 | 448.888 | 33.219 | 44.1505 | 29.0145 | 54.9318 | 12.0217 | 108.9106 | 28.0603 | 8.1806 | 96.5609 | 40.8684 | 25.5 | 28.6274 | 61 | 30 | 1.0027 | 68.6274 | 95 | 8430 | 32.549 | 108.1619 | 34.8145 | 0 | 20.125 | 0 | 40.9424 | 33.0156
10/1/2020 03:32:43.9 | 130.6707 | 604 | 33 | 2500.6416 | 127 | 60.6783 | 74.8545 | 29.921 | 30.9868 | 0.03561 | 106.9389 | 11.3744 | 70.7897 | 70.1739 | 40.2267 | 1.0126 | 99.0048 | 392.4359 | 345.5142 | 75.1473 | 693.2572 | 2.078 | 451.8488 | 33.257 | 44.0985 | 28.9064 | 54.9318 | 12.027 | 109.1061 | 28.0077 | 8.1986 | 96.6699 | 40.711 | 25.5 | 28.2353 | 61 | 30 | 0.99925 | 68.6274 | 95 | 8360 | 32.549 | 108.1619 | 34.8267 | 0 | 20.125 | 0 | 40.8478 | 33.0156
10/1/2020 03:32:44.9 | 130.671 | 605 | 33 | 2500.1489 | 127.0282 | 60.7316 | 74.8709 | 29.9059 | 30.9978 | 0.03829 | 107 | 11.3725 | 70.9039 | 70.6507 | 40.2268 | 1.0065 | 99.0054 | 392.1549 | 345.2044 | 75.1602 | 693.2625 | 2.1159 | 449.4746 | 33.2579 | 44.112 | 28.8602 | 54.8941 | 12.0088 | 109.2187 | 28.0213 | 8.2579 | 96.7538 | 40.9251 | 26 | 28.6274 | 61 | 30 | 1.0035 | 68.6274 | 99 | 8020 | 32.549 | 107.5211 | 34.9426 | 0.0625 | 20.0625 | 0 | 40.9973 | 33.0156
10/1/2020 03:32:45.9 | 130.6713 | 606 | 33 | 2498.5442 | 126.8886 | 60.7387 | 74.8768 | 29.908 | 30.9897 | 0.04104 | 107.0262 | 11.3715 | 70.9039 | 70.0408 | 40.271 | 1.0047 | 99.0054 | 392.2111 | 344.8101 | 75.1345 | 693.273 | 2.093 | 450.5081 | 33.2 | 44.0331 | 28.9801 | 54.9696 | 11.999 | 109.3028 | 28.0992 | 8.218 | 96.7957 | 40.9385 | 26 | 28.6274 | 62 | 30 | 1.0003 | 69.0196 | 95 | 8310 | 32.549 | 108.1619 | 34.8755 | 0.0625 | 20.5 | 0 | 40.9088 | 33.0156
10/1/2020 03:32:46.9 | 130.6716 | 607 | 33 | 2501.7145 | 126.8069 | 60.7539 | 74.9055 | 29.9132 | 30.9989 | 0.04217 | 107.0611 | 11.3676 | 70.5614 | 70.8122 | 40.3367 | 1.0047 | 99.0071 | 392.464 | 345.4016 | 74.9553 | 693.4619 | 2.0596 | 451.4857 | 33.2207 | 44.1572 | 29.1738 | 55.2947 | 11.9937 | 108.9123 | 28.0145 | 8.2411 | 96.9048 | 40.9202 | 26 | 28.6274 | 62 | 30 | 1.0017 | 69.0196 | 95 | 8460 | 32.549 | 108.1619 | 34.6466 | 0 | 20.3125 | 0 | 40.625 | 33.0156
10/1/2020 03:32:47.9 | 130.6719 | 608 | 33 | 2499.8822 | 126.8262 | 60.7993 | 74.9375 | 29.9232 | 30.9896 | 0.04285 | 107.0524 | 11.3792 | 70.7041 | 70.0192 | 40.3929 | 1.0234 | 99.0054 | 391.9582 | 344.8664 | 75.1905 | 693.3543 | 2.0516 | 450.2008 | 33.2014 | 43.9878 | 29.0332 | 55.0271 | 11.9921 | 108.8266 | 28.1586 | 8.2205 | 96.9215 | 40.9904 | 25.5 | 28.6274 | 62 | 30 | 0.99788 | 68.6274 | 99 | 8240 | 32.549 | 107.5211 | 34.9853 | 0 | 20.4375 | 0 | 40.1489 | 33.0156
10/1/2020 03:32:48.9 | 130.6721 | 609 | 33 | 2498.3348 | 126.8791 | 60.8502 | 74.955 | 29.9025 | 30.9826 | 0.04228 | 107.0611 | 11.3657 | 70.5899 | 69.7122 | 40.4419 | 1.0058 | 99.0054 | 391.3681 | 344.8101 | 75.3761 | 693.2572 | 2.0815 | 450.0612 | 33.1947 | 44.1303 | 28.9595 | 55.0139 | 12.0111 | 109.1907 | 28.1975 | 8.1522 | 96.9048 | 40.9703 | 26 | 28.6274 | 62 | 30 | 1.0007 | 68.6274 | 95 | 8510 | 32.549 | 108.1619 | 34.9365 | 0 | 20.3125 | 0 | 40.1154 | 33.0156
10/1/2020 03:32:49.9 | 130.6724 | 610 | 33 | 2501.7322 | 126.6041 | 60.8884 | 74.9826 | 29.8991 | 30.9898 | 0.04238 | 107.0611 | 11.3744 | 70.8754 | 70.1904 | 40.4464 | 1.0065 | 99.0065 | 391.7053 | 344.7537 | 75.1969 | 693.273 | 2.0862 | 451.7371 | 33.1678 | 44.2544 | 29.0332 | 55.2373 | 12.0157 | 109.0518 | 28.1128 | 8.1599 | 96.9131 | 40.9904 | 26 | 28.2353 | 62 | 30 | 0.9969 | 69.0196 | 95 | 8380 | 32.549 | 108.49 | 34.7809 | 0 | 20.75 | 0 | 39.7156 | 33.0156
10/1/2020 03:32:50.9 | 130.6727 | 611 | 33 | 2502.4455 | 127.1919 | 60.911 | 75.0113 | 29.8977 | 30.9937 | 0.04252 | 107.0436 | 11.3734 | 70.3901 | 69.4828 | 40.4053 | 1.0113 | 99.0065 | 391.34 | 344.3313 | 75.3761 | 693.273 | 2.0935 | 449.9215 | 33.3313 | 44.1823 | 29.0332 | 55.1666 | 12.0073 | 108.6036 | 27.9347 | 8.2192 | 96.9635 | 41.0422 | 26 | 29.0196 | 62 | 30 | 1.0008 | 68.6274 | 99 | 8090 | 32.549 | 107.5211 | 34.8755 | 0.0625 | 19.9375 | 0 | 39.9872 | 33.0156
10/1/2020 03:32:51.9 | 130.673 | 612 | 33 | 2498.9393 | 127.4792 | 60.9164 | 75.065 | 29.8887 | 30.9916 | 0.04234 | 107.0611 | 11.3657 | 70.8754 | 70.2286 | 40.3709 | 1.0062 | 99.0071 | 390.9465 | 344.0496 | 75.2769 | 693.1563 | 2.0859 | 450.7315 | 33.3598 | 44.1823 | 29.0401 | 55.2175 | 11.9982 | 108.7722 | 27.9873 | 8.1844 | 96.888 | 41.0489 | 26 | 28.6274 | 62 | 30 | 1.0014 | 68.6274 | 94 | 8360 | 32.9412 | 108.1619 | 34.8663 | 0 | 19.125 | 0 | 40.8813 | 33.0156
10/1/2020 03:32:52.9 | 130.6732 | 613 | 33 | 2500.4695 | 127.1129 | 60.9787 | 75.1112 | 29.8972 | 30.9879 | 0.04591 | 107.0262 | 11.3666 | 70.8754 | 70.5615 | 40.3449 | 1.0049 | 99.0065 | 390.7217 | 343.8243 | 75.4321 | 693.2429 | 2.0206 | 450.6477 | 33.2843 | 43.9291 | 29.047 | 55.1732 | 11.9868 | 108.6316 | 28.2569 | 8.1844 | 96.7706 | 41.1075 | 26 | 28.6274 | 62 | 30 | 1.0002 | 69.0196 | 94 | 8330 | 32.549 | 108.1619 | 34.7534 | -0.0625 | 20.25 | 0 | 40.0482 | 33.0156
10/1/2020 03:32:53.9 | 130.6735 | 614 | 33 | 2499.201 | 126.9597 | 61.0154 | 75.1274 | 29.8827 | 30.9861 | 0.04654 | 107.0262 | 11.3695 | 70.3901 | 70.1556 | 40.3725 | 1.0243 | 99.0054 | 390.7779 | 343.5708 | 75.2769 | 693.1209 | 1.994 | 450.0053 | 33.2273 | 43.8704 | 29.047 | 55.2175 | 11.9929 | 109.0507 | 28.145 | 8.1767 | 96.7789 | 41.1075 | 26 | 28.6274 | 62 | 30 | 1.0014 | 69.0196 | 99 | 8290 | 32.549 | 107.2006 | 34.967 | 0 | 20.125 | 0 | 39.6637 | 33.0156
10/1/2020 03:32:54.9 | 130.6738 | 615 | 33 | 2500.8042 | 126.6454 | 61.0449 | 75.1723 | 29.8811 | 31.0061 | 0.04634 | 107.0349 | 11.3637 | 70.5899 | 70.0342 | 40.4153 | 0.9969 | 99.0071 | 390.5531 | 343.7679 | 75.5441 | 693.2572 | 2.0556 | 450.0053 | 33.1663 | 44.0466 | 29.0657 | 55.1864 | 11.9944 | 108.5201 | 28.2705 | 8.2115 | 96.8041 | 41.0221 | 26 | 28.6274 | 62 | 30 | 0.9984 | 68.6274 | 95 | 8410 | 32.549 | 108.1619 | 34.8023 | -0.0625 | 19.875 | 0 | 39.8376 | 33.0156
10/1/2020 03:32:55.9 | 130.6741 | 616 | 33 | 2499.9804 | 126.9147 | 61.0536 | 75.2313 | 29.8748 | 31.0023 | 0.04734 | 107.0524 | 11.3589 | 70.7041 | 69.4174 | 40.4681 | 1.0104 | 99.0059 | 390.0473 | 343.3736 | 75.5056 | 693.5523 | 2.0866 | 450.6757 | 33.2259 | 44.2141 | 29.0264 | 55.2487 | 12.0111 | 108.7711 | 28.072 | 8.1535 | 96.7622 | 41.0355 | 26 | 28.6274 | 62 | 30 | 1.0016 | 69.0196 | 94 | 8190 | 32.549 | 108.1619 | 34.7717 | -0.0625 | 20.125 | 0 | 39.8407 | 33.0156
10/1/2020 03:32:56.9 | 130.6744 | 617 | 33 | 2500.5697 | 126.8056 | 61.0821 | 75.2652 | 29.8982 | 30.9824 | 0.04709 | 107.0349 | 11.3414 | 70.7612 | 69.9676 | 40.4938 | 1.0258 | 99.0059 | 389.9349 | 343.0638 | 75.6368 | 693.5771 | 2.0496 | 451.9605 | 33.2052 | 44.0918 | 29.0058 | 55.3325 | 12.0149 | 109.0232 | 28.1586 | 8.2205 | 96.7789 | 41.0154 | 26 | 28.6274 | 62 | 30 | 1.0026 | 69.0196 | 99 | 8040 | 32.549 | 107.5211 | 34.8175 | -0.0625 | 20.125 | 0 | 39.975 | 33.0156
10/1/2020 03:32:57.9 | 130.6746 | 618 | 33 | 2498.714 | 127.0755 | 61.1285 | 75.2952 | 29.9014 | 30.9775 | 0.046 | 107.0349 | 11.3317 | 70.7326 | 70.1755 | 40.4989 | 0.99922 | 99.0037 | 389.6258 | 342.2188 | 75.4881 | 693.7201 | 2.0272 | 450.9829 | 33.2512 | 44.0918 | 29.0332 | 55.2816 | 11.9899 | 108.6848 | 28.106 | 8.2244 | 96.7454 | 41.1459 | 25.5 | 28.6274 | 62 | 30 | 0.9998 | 68.6274 | 94 | 8310 | 32.549 | 108.1619 | 34.8114 | 0 | 20.25 | 0 | 39.8376 | 33.0156
10/1/2020 03:32:58.9 | 130.6749 | 619 | 33 | 2502.5808 | 126.7848 | 61.1458 | 75.3291 | 29.907 | 30.9978 | 0.04628 | 107.0524 | 11.3337 | 70.6185 | 69.9642 | 40.5312 | 1.009 | 99.0065 | 389.2886 | 342.2188 | 75.6544 | 693.8669 | 2.0049 | 450.7595 | 33.2264 | 44.2141 | 29.1188 | 55.2487 | 11.9952 | 108.6596 | 28.0195 | 8.1909 | 96.7789 | 41.1258 | 25.5 | 28.6274 | 62 | 30 | 0.99953 | 69.0196 | 95 | 8410 | 32.549 | 108.1619 | 34.7382 | 0 | 19.5 | 0 | 40.5426 | 33.0156
10/1/2020 03:32:59.9 | 130.6752 | 620 | 33 | 2496.8668 | 127.2743 | 61.1984 | 75.3731 | 29.8874 | 30.9967 | 0.04626 | 107.0698 | 11.3201 | 70.7612 | 70.0941 | 40.5735 | 1.0103 | 99.0054 | 389.0075 | 342.2188 | 75.6736 | 693.8473 | 2.0046 | 450.2846 | 33.2786 | 44.2862 | 28.987 | 55.3702 | 11.9906 | 108.7986 | 28.0399 | 8.1535 | 96.7202 | 41.3081 | 25.5 | 28.6274 | 62 | 30 | 0.99825 | 69.0196 | 99 | 8260 | 32.9412 | 107.5211 | 34.7809 | 0 | 20.1875 | 0 | 39.9841 | 33.0156
10/1/2020 03:33:00.9 | 130.6755 | 621 | 33 | 2501.492 | 126.8608 | 61.2857 | 75.431 | 29.8874 | 30.9907 | 0.04997 | 107.0524 | 11.324 | 70.7041 | 70.1473 | 40.5538 | 1.0056 | 99.0071 | 388.6422 | 342.0216 | 75.4257 | 693.8315 | 1.9929 | 449.3629 | 33.2319 | 44.2343 | 29.0726 | 55.5228 | 11.9929 | 108.9123 | 28.0399 | 8.1355 | 96.7789 | 41.3916 | 25.5 | 28.6274 | 62 | 30 | 1.0051 | 68.6274 | 94 | 8530 | 32.549 | 108.1619 | 34.8694 | 0 | 18.375 | 0 | 40.8569 | 33.0156
10/1/2020 03:33:01.9 | 130.6757 | 622 | 33 | 2499.1545 | 127.0681 | 61.3004 | 75.4615 | 29.9089 | 30.9811 | 0.05063 | 107.0087 | 11.3288 | 70.8183 | 70.0425 | 40.4894 | 1.0085 | 99.0059 | 389.4291 | 341.6836 | 75.4193 | 693.8368 | 1.9468 | 450.5081 | 33.2551 | 44.5912 | 29.1326 | 55.3636 | 11.9853 | 109.1633 | 27.8228 | 8.12 | 96.6615 | 41.2946 | 25.5 | 28.6274 | 62 | 30 | 1.001 | 69.0196 | 95 | 8260 | 32.9412 | 108.1619 | 34.6863 | 0 | 20.125 | 0 | 40.7288 | 33.0156
10/1/2020 03:33:02.9 | 130.676 | 623 | 33 | 2500.9465 | 127.0882 | 61.3212 | 75.4958 | 29.8977 | 31.0003 | 0.04989 | 106.9826 | 11.3259 | 70.5614 | 69.4828 | 40.4856 | 1.0142 | 99.0054 | 388.8108 | 341.5991 | 75.9407 | 693.745 | 1.9626 | 448.6925 | 33.2842 | 44.0985 | 29.0126 | 55.5934 | 11.9937 | 109.0787 | 28.4281 | 8.1793 | 96.7035 | 41.3331 | 25.5 | 28.2353 | 62 | 30 | 0.99937 | 68.6274 | 99 | 8020 | 32.9412 | 107.8415 | 34.8053 | 0 | 19.9375 | 0 | 40.8569 | 33.0156
10/1/2020 03:33:03.9 | 130.6763 | 624 | 33 | 2501.1457 | 126.9636 | 61.3736 | 75.5413 | 29.9002 | 30.9874 | 0.05197 | 107.0174 | 11.3337 | 70.7612 | 69.5583 | 40.5228 | 1.0274 | 99.0065 | 387.9397 | 340.895 | 75.7728 | 693.7345 | 1.9754 | 450.7595 | 33.2542 | 44.2343 | 28.9458 | 55.5228 | 11.983 | 108.6876 | 27.9873 | 8.1896 | 96.7286 | 41.3715 | 25.5 | 28.2353 | 62 | 30 | 1.0017 | 68.6274 | 95 | 8360 | 32.9412 | 108.49 | 34.9243 | 0 | 19.4375 | 0 | 40.9973 | 33.0156
10/1/2020 03:33:04.9 | 130.6766 | 625 | 33 | 2499.0326 | 126.9691 | 61.4184 | 75.5642 | 29.9052 | 30.9903 | 0.05222 | 107.0174 | 11.3172 | 70.961 | 70.5268 | 40.5821 | 1.0046 | 99.0065 | 388.2769 | 340.9513 | 75.7232 | 693.842 | 2.0067 | 449.726 | 33.2276 | 44.1823 | 29.0863 | 55.7263 | 11.9762 | 108.6596 | 28.145 | 8.2347 | 96.6867 | 41.3532 | 25.5 | 28.2353 | 62 | 30 | 1.0017 | 68.6274 | 94 | 8360 | 32.9412 | 108.49 | 34.787 | 0 | 19.75 | 0 | 41.2262 | 33.0156
10/1/2020 03:33:05.9 | 130.6769 | 626 | 33 | 2509.6561 | 127.0606 | 61.4847 | 75.5751 | 29.9122 | 30.9648 | 0.0479 | 107 | 11.3249 | 70.8754 | 69.8024 | 40.6469 | 1.0067 | 99.0054 | 388.586 | 341.2611 | 76.027 | 693.8932 | 2.0131 | 448.8043 | 33.3929 | 44.189 | 29.047 | 55.4785 | 11.999 | 108.7706 | 28.1518 | 8.2515 | 96.8544 | 41.4184 | 25.5 | 28.6274 | 62 | 30 | 0.99837 | 69.0196 | 99 | 8310 | 32.9412 | 107.5211 | 34.5764 | 0 | 19.9375 | 0 | 41.1469 | 33.0156
10/1/2020 03:33:06.9 | 130.6771 | 627 | 33 | 2502.7617 | 128.6885 | 61.4702 | 75.5972 | 29.9125 | 30.982 | 0.0402 | 107.0785 | 11.3269 | 70.7041 | 69.8842 | 40.7006 | 0.98586 | 99.0054 | 389.4291 | 341.4583 | 75.4817 | 693.766 | 2.0684 | 450.2846 | 33.7278 | 44.3968 | 29.0401 | 55.4785 | 11.9997 | 108.8546 | 27.8364 | 8.3288 | 97.2822 | 41.5153 | 25.5 | 29.4118 | 62 | 30 | 0.98692 | 69.8039 | 96 | 8190 | 32.9412 | 108.1619 | 34.906 | 0 | 20.625 | 0 | 41.0217 | 33.0156
10/1/2020 03:33:07.9 | 130.6774 | 628 | 33 | 2500.1997 | 129.0521 | 61.5176 | 75.6423 | 29.9128 | 30.9911 | 0.03741 | 107.2095 | 11.3259 | 70.6185 | 69.8292 | 40.7413 | 1.004 | 99.0048 | 388.3331 | 341.4301 | 75.736 | 693.7096 | 2.1112 | 450.6198 | 33.7884 | 44.4555 | 29.0195 | 55.6886 | 11.9899 | 108.714 | 27.738 | 8.3159 | 97.6093 | 41.4952 | 25.5 | 29.0196 | 62 | 30 | 0.99754 | 69.8039 | 100 | 8040 | 32.549 | 107.5211 | 34.9487 | 0.125 | 20.3125 | 0 | 41.4093 | 33.0156
10/1/2020 03:33:08.9 | 130.6777 | 629 | 33 | 2503.7283 | 128.9226 | 61.5393 | 75.66 | 29.8999 | 31.007 | 0.03928 | 107.2705 | 11.3269 | 70.647 | 69.6938 | 40.7896 | 1.0008 | 99.0054 | 387.5463 | 340.0218 | 75.9407 | 693.7043 | 2.0875 | 449.726 | 33.8022 | 43.8906 | 29.1188 | 55.7969 | 11.9891 | 108.7425 | 28.1654 | 8.3082 | 97.8273 | 41.5403 | 25.5 | 29.4118 | 62 | 30 | 0.99965 | 69.8039 | 96 | 8160 | 32.549 | 108.1619 | 35.1074 | 0 | 20.4375 | 0 | 41.1774 | 33.0156
10/1/2020 03:33:09.9 | 130.678 | 630 | 33 | 2501.6388 | 129.2269 | 61.5455 | 75.6897 | 29.8811 | 30.9982 | 0.03883 | 107.3229 | 11.3317 | 70.6756 | 69.7624 | 40.8448 | 0.99583 | 99.0071 | 387.743 | 340.557 | 75.8719 | 693.7201 | 2.0806 | 451.8488 | 33.8537 | 44.3382 | 29.1394 | 55.6246 | 11.9899 | 108.8563 | 28.0924 | 8.3301 | 97.9364 | 41.5604 | 25.5 | 29.4118 | 62 | 30 | 1.0008 | 69.8039 | 100 | 7770 | 32.549 | 107.2006 | 35.1105 | 0.0625 | 20.1875 | 0 | 40.3381 | 33.0156
10/1/2020 03:33:10.9 | 130.6782 | 631 | 33 | 2499.7351 | 129.3527 | 61.589 | 75.7099 | 29.8967 | 30.9874 | 0.03762 | 107.3229 | 11.3278 | 70.2759 | 70.2336 | 40.888 | 1.0208 | 99.0059 | 387.9116 | 340.3598 | 76.0829 | 693.842 | 2.0919 | 449.8098 | 33.8609 | 44.1438 | 29.0863 | 55.7903 | 11.9716 | 109.2193 | 28.2111 | 8.2824 | 97.9783 | 41.664 | 25.5 | 29.4118 | 62 | 30 | 1.0004 | 69.8039 | 100 | 7770 | 32.549 | 107.5211 | 35.1624 | 0.0625 | 20.3125 | 0 | 40.5273 | 33.0156
10/1/2020 03:33:11.9 | 130.6785 | 632 | 33 | 2500.9743 | 129.2444 | 61.6321 | 75.7586 | 29.9033 | 30.9815 | 0.03837 | 107.2618 | 11.3152 | 70.5899 | 70.0841 | 40.9258 | 1.0074 | 99.0065 | 387.7149 | 340.5007 | 76.1132 | 693.842 | 2.138 | 450.6198 | 33.8493 | 43.9677 | 29.0863 | 55.7706 | 11.9823 | 109.2199 | 28.1907 | 8.3404 | 98.0706 | 41.5086 | 25.5 | 29.0196 | 62 | 30 | 1.0001 | 69.8039 | 96 | 8160 | 32.549 | 108.49 | 35.0372 | 0 | 20.3125 | 0 | 40.6494 | 33.0156
10/1/2020 03:33:12.9 | 130.6788 | 633 | 33 | 2502.5051 | 129.0653 | 61.6355 | 75.793 | 29.9017 | 30.9865 | 0.03901 | 107.192 | 11.291 | 70.7326 | 69.9726 | 40.9527 | 1.0088 | 99.0088 | 387.9397 | 340.05 | 76.1581 | 693.7359 | 2.1659 | 449.9494 | 33.8231 | 44.3785 | 29.0538 | 56.02 | 11.9906 | 109.0541 | 28.0281 | 8.3133 | 98.0957 | 41.6841 | 25.5 | 29.4118 | 62 | 30 | 1.0003 | 69.8039 | 101 | 7990 | 32.549 | 107.8415 | 35.2356 | 0.0625 | 20.3125 | 0 | 40.3931 | 33.0156
10/1/2020 03:33:13.9 | 130.6791 | 634 | 33 | 2500.0199 | 129.399 | 61.6585 | 75.8297 | 29.8918 | 31.0114 | 0.03975 | 107.1571 | 11.2881 | 70.5899 | 70.464 | 40.9906 | 1.009 | 99.0054 | 387.2091 | 339.6275 | 76.0829 | 693.7148 | 2.1236 | 451.7929 | 33.8768 | 44.3516 | 29.0795 | 55.9428 | 11.9959 | 108.7986 | 27.8432 | 8.285 | 98.0454 | 41.6573 | 25.5 | 29.0196 | 62 | 30 | 1.0022 | 69.8039 | 100 | 8120 | 32.549 | 107.5211 | 35.2234 | 0 | 19.875 | 0 | 40.802 | 33.0156
10/1/2020 03:33:14.9 | 130.6794 | 635 | 33 | 2500.5949 | 129.0987 | 61.7382 | 75.8573 | 29.8999 | 31.016 | 0.04506 | 107.1484 | 11.291 | 70.5328 | 70.1805 | 41.0158 | 1.0023 | 99.0054 | 387.6587 | 339.5712 | 76.2187 | 693.7148 | 2.0972 | 451.2343 | 33.806 | 44.2343 | 29.1326 | 55.9297 | 11.9891 | 108.8826 | 27.7244 | 8.2837 | 98.0035 | 41.5019 | 25.5 | 29.4118 | 62 | 30 | 0.99791 | 69.8039 | 96 | 8160 | 32.549 | 108.1619 | 35.2386 | 0.0625 | 20.125 | 0 | 40.7043 | 33.0156
10/1/2020 03:33:15.9 | 130.6796 | 636 | 33 | 2500.9988 | 129.0916 | 61.8277 | 75.9298 | 29.8967 | 31.0012 | 0.04858 | 107.1135 | 11.29 | 70.5614 | 69.8976 | 41.0481 | 0.99761 | 99.0076 | 387.5463 | 339.6275 | 76.3738 | 693.8014 | 2.0808 | 448.9998 | 33.8096 | 44.1371 | 29.0332 | 56.038 | 11.9845 | 108.5767 | 28.2569 | 8.3997 | 98.0286 | 41.7675 | 25.5 | 29.4118 | 62 | 30 | 0.99962 | 69.8039 | 100 | 7680 | 32.549 | 107.5211 | 35.3241 | 0 | 19.875 | 0 | 40.6647 | 33.0156
10/1/2020 03:33:16.9 | 130.6799 | 637 | 33 | 2501.5698 | 129.2656 | 61.828 | 75.9531 | 29.9118 | 30.9921 | 0.05015 | 107.1047 | 11.2871 | 70.6756 | 69.5717 | 41.0749 | 1.006 | 99.0065 | 386.8438 | 339.6275 | 76.2187 | 693.842 | 2.1105 | 451.4857 | 33.8629 | 44.1823 | 29.1394 | 55.9297 | 12.002 | 108.5756 | 27.9873 | 8.3365 | 97.9867 | 41.664 | 25.5 | 29.4118 | 62 | 30 | 1.0016 | 69.8039 | 100 | 7770 | 32.549 | 107.5211 | 35.4126 | 0 | 19.8125 | 0 | 40.8569 | 33.0156
10/1/2020 03:33:17.9 | 130.6802 | 638 | 33 | 2499.1328 | 129.3879 | 61.8268 | 75.9803 | 29.9141 | 30.9818 | 0.05056 | 107.1047 | 11.3036 | 70.5614 | 69.4258 | 41.088 | 1.0063 | 99.0042 | 387.2934 | 339.036 | 76.2508 | 693.7909 | 2.1203 | 450.2846 | 33.8619 | 44.2679 | 29.0726 | 56.1151 | 11.9823 | 108.7414 | 28.1264 | 8.2631 | 97.9616 | 41.7024 | 25.5 | 29.4118 | 63 | 30 | 1.0001 | 69.8039 | 96 | 8090 | 32.549 | 108.1619 | 35.556 | 0 | 19.6875 | 0 | 40.9759 | 33.0156
10/1/2020 03:33:18.9 | 130.6805 | 639 | 33 | 2501.1405 | 129.2127 | 61.8523 | 76.0019 | 29.9095 | 31.0048 | 0.05298 | 107.0349 | 11.3094 | 70.647 | 69.8976 | 41.1018 | 1.0042 | 99.0071 | 386.4222 | 338.4445 | 76.2187 | 693.9587 | 2.1092 | 449.6701 | 33.8432 | 44.0784 | 29.0795 | 56.2347 | 11.9747 | 108.9683 | 27.9347 | 8.2759 | 97.9783 | 41.8126 | 25.5 | 29.0196 | 63 | 30 | 0.99675 | 69.8039 | 100 | 8020 | 32.549 | 107.5211 | 35.4767 | -0.0625 | 19.75 | 0 | 40.7165 | 33.0156
10/1/2020 03:33:19.9 | 130.6807 | 640 | 33 | 2499.7292 | 129.4485 | 61.8832 | 76.0288 | 29.9116 | 30.9897 | 0.05538 | 107.0873 | 11.3055 | 70.9039 | 70.4838 | 41.0955 | 0.99744 | 99.0048 | 386.1131 | 338.3882 | 75.9902 | 693.964 | 2.0948 | 452.7985 | 33.8858 | 44.4103 | 29.1394 | 56.1528 | 12.0028 | 109.0221 | 27.7974 | 8.294 | 97.9616 | 42.0264 | 25.5 | 29.4118 | 63 | 30 | 1.0013 | 69.8039 | 100 | 8120 | 32.549 | 107.5211 | 35.6964 | 0 | 19.5 | 0 | 40.6738 | 33.0156
10/1/2020 03:33:20.9 | 130.681 | 641 | 33 | 2498.6198 | 129.2311 | 61.9212 | 76.0777 | 29.909 | 31.0015 | 0.05584 | 107.0262 | 11.3026 | 70.6185 | 69.8191 | 41.0718 | 1.0008 | 99.0054 | 385.8883 | 338.1629 | 76.3673 | 693.9128 | 2.093 | 450.7036 | 33.8139 | 44.3901 | 29.0726 | 56.0314 | 12.002 | 108.9106 | 27.9347 | 8.2991 | 97.9448 | 41.8577 | 25.5 | 29.0196 | 63 | 30 | 0.99992 | 69.8039 | 96 | 8160 | 32.549 | 108.49 | 35.6628 | -0.0625 | 20.125 | 0 | 40.3839 | 33.0156
10/1/2020 03:33:21.9 | 130.6813 | 642 | 33 | 2500.2096 | 129.0182 | 61.9922 | 76.0997 | 29.9123 | 31.0006 | 0.05621 | 107.0349 | 11.2968 | 70.5328 | 69.6403 | 41.0672 | 1.0083 | 99.0071 | 385.6916 | 338.0502 | 76.3306 | 693.8932 | 2.1214 | 449.3908 | 33.7797 | 44.3516 | 29.1001 | 56.1462 | 12.0096 | 109.3045 | 28.0009 | 8.2759 | 97.9867 | 41.8845 | 25.5 | 29.0196 | 63 | 30 | 0.99785 | 69.8039 | 100 | 7720 | 32.549 | 107.5211 | 35.6934 | 0 | 20.375 | 0 | 40.1611 | 33.0156
10/1/2020 03:33:22.9 | 130.6816 | 643 | 33 | 2502.1606 | 129.2594 | 62.0171 | 76.1375 | 29.914 | 30.9915 | 0.05651 | 107.0611 | 11.2929 | 70.5899 | 70.3099 | 41.1165 | 1.0019 | 99.0065 | 386.1412 | 337.8249 | 76.2444 | 693.7608 | 2.1331 | 451.4857 | 33.8693 | 43.6373 | 29.0863 | 56.2102 | 12.0051 | 108.9398 | 28.1196 | 8.2875 | 98.079 | 41.9746 | 25.5 | 29.4118 | 63 | 30 | 1.0032 | 69.8039 | 100 | 7870 | 32.549 | 107.8415 | 35.7513 | 0 | 20.25 | 0 | 40.3503 | 33.0156
10/1/2020 03:33:23.9 | 130.6819 | 644 | 33 | 2499.3252 | 129.3989 | 62.0091 | 76.156 | 29.9042 | 31.0154 | 0.05602 | 107.0524 | 11.3084 | 70.6185 | 69.6202 | 41.1603 | 1.0012 | 99.0065 | 385.3263 | 337.5432 | 76.4297 | 693.6441 | 2.1311 | 448.888 | 33.8674 | 44.3516 | 29.1463 | 56.0954 | 11.983 | 109.1638 | 28.106 | 8.3546 | 98.0454 | 41.9296 | 25.5 | 29.0196 | 63 | 30 | 0.99928 | 69.8039 | 96 | 8090 | 32.549 | 108.49 | 35.7574 | -0.0625 | 20 | 0 | 40.5243 | 33.0156
10/1/2020 03:33:24.9 | 130.6821 | 645 | 33 | 2499.297 | 128.9749 | 62.0283 | 76.185 | 29.907 | 31.0084 | 0.05852 | 107.0698 | 11.3181 | 70.7326 | 69.6487 | 41.2092 | 1.0115 | 99.0093 | 384.8485 | 337.4869 | 76.2811 | 693.5169 | 2.132 | 448.6646 | 33.7561 | 44.2996 | 29.0863 | 56.0954 | 11.9982 | 108.8305 | 28.0535 | 8.2863 | 98.1041 | 41.9229 | 25.5 | 29.0196 | 63 | 31 | 0.99898 | 69.8039 | 100 | 7940 | 32.549 | 107.8415 | 35.8429 | -0.0625 | 19.875 | 0 | 40.3687 | 33.0156
10/1/2020 03:33:25.9 | 130.6824 | 646 | 33 | 2500.176 | 128.9592 | 62.0477 | 76.2023 | 29.9211 | 31.0073 | 0.05839 | 107.0698 | 11.3249 | 70.3616 | 70.1389 | 41.2564 | 1.0051 | 99.0048 | 384.9891 | 336.7264 | 76.4361 | 693.4356 | 2.1249 | 451.5974 | 33.7638 | 44.4103 | 29.0863 | 56.3561 | 12.0058 | 108.9941 | 28.1128 | 8.2979 | 98.0119 | 42.0782 | 25.5 | 29.0196 | 63 | 30 | 0.99861 | 69.8039 | 100 | 8160 | 32.549 | 107.8415 | 35.8063 | 0 | 19.9375 | 0 | 40.4297 | 33.0156
10/1/2020 03:33:26.9 | 130.6827 | 647 | 33 | 2500.0105 | 129.0389 | 62.0853 | 76.2399 | 29.9304 | 31.0158 | 0.05581 | 107.0524 | 11.3249 | 70.3901 | 70.217 | 41.3043 | 1.0074 | 99.0059 | 384.9047 | 337.3742 | 76.4664 | 693.4356 | 2.1092 | 450.5081 | 33.7824 | 44.3901 | 29.2456 | 56.2855 | 11.9959 | 109.1913 | 27.9347 | 8.2592 | 98.0035 | 42.0782 | 25.5 | 29.4118 | 63 | 30 | 0.99922 | 69.8039 | 96 | 8190 | 32.549 | 108.49 | 35.6934 | -0.0625 | 20.1875 | 0 | 40.4388 | 33.1094
10/1/2020 03:33:27.9 | 130.683 | 648 | 33 | 2499.5992 | 129.0142 | 62.121 | 76.2817 | 29.9356 | 31.015 | 0.05572 | 107.0611 | 11.3298 | 70.5614 | 70.3928 | 41.3308 | 1.0113 | 99.0042 | 384.961 | 337.1207 | 76.6278 | 693.471 | 2.1236 | 449.5305 | 33.7704 | 44.1957 | 29.1326 | 56.4511 | 12.0088 | 109.1056 | 27.9483 | 8.3043 | 98.0203 | 42.1232 | 25.5 | 29.4118 | 63 | 30 | 0.99864 | 69.8039 | 100 | 7720 | 32.549 | 107.8415 | 35.8765 | 0 | 19.8125 | 0 | 40.9607 | 33.0156
10/1/2020 03:33:28.9 | 130.6832 | 649 | 33 | 2500.9068 | 129.0197 | 62.175 | 76.3178 | 29.9322 | 31.0221 | 0.05789 | 107.0349 | 11.322 | 70.2759 | 69.4291 | 41.3324 | 0.99833 | 99.0065 | 384.7923 | 336.8672 | 76.5479 | 693.4408 | 2.1258 | 451.8209 | 33.7895 | 43.956 | 29.1463 | 56.5724 | 12.0096 | 109.1358 | 28.2315 | 8.3649 | 97.9867 | 42.0849 | 25.5 | 29.4118 | 63 | 30 | 1.0016 | 69.8039 | 100 | 7800 | 32.549 | 107.8415 | 35.7086 | 0 | 19.625 | 0 | 41.4703 | 33.0156
10/1/2020 03:33:29.9 | 130.6835 | 650 | 33 | 2497.875 | 129.0587 | 62.1824 | 76.3729 | 29.9574 | 31.0132 | 0.05552 | 107.0524 | 11.322 | 70.3616 | 69.6503 | 41.3385 | 1.0001 | 99.0054 | 384.2584 | 336.0504 | 76.6709 | 693.5169 | 2.115 | 450.0332 | 33.7587 | 44.5007 | 29.1925 | 56.3937 | 11.9952 | 109.4708 | 28.0992 | 8.3842 | 98.0203 | 42.0782 | 25.5 | 29.0196 | 63 | 30 | 0.99937 | 69.8039 | 96 | 8140 | 32.549 | 108.49 | 35.8368 | 0 | 19.6875 | 0 | 41.5039 | 33.1094
10/1/2020 03:33:30.9 | 130.6838 | 651 | 33 | 2502.0883 | 128.8146 | 62.2136 | 76.4036 | 29.9537 | 30.9904 | 0.05095 | 106.9564 | 11.3201 | 70.5043 | 69.5298 | 41.3648 | 1.0081 | 99.0065 | 384.6799 | 336.4729 | 76.4105 | 693.6493 | 2.0948 | 449.5025 | 33.7518 | 44.3834 | 29.1532 | 56.3806 | 11.9845 | 109.1358 | 27.9805 | 8.2811 | 98.037 | 42.0915 | 25.5 | 29.0196 | 63 | 30 | 0.99879 | 70.1961 | 100 | 7970 | 32.549 | 107.8415 | 35.7574 | 0 | 19.9375 | 0 | 41.4276 | 33.0156
10/1/2020 03:33:31.9 | 130.6841 | 652 | 33 | 2500.3566 | 128.8177 | 62.2807 | 76.4453 | 29.9422 | 30.9788 | 0.05032 | 106.9389 | 11.3346 | 70.5328 | 70.4805 | 41.391 | 0.99601 | 99.0071 | 384.0336 | 335.5434 | 76.6581 | 693.7306 | 2.0777 | 450.7036 | 33.7292 | 44.3314 | 29.047 | 56.5838 | 12.0157 | 109.1644 | 28.0856 | 8.2295 | 98.0119 | 42.1433 | 25.5 | 29.0196 | 63 | 30 | 1.002 | 69.8039 | 100 | 8140 | 32.549 | 107.8415 | 35.8917 | 0.0625 | 19.4375 | 0 | 41.4429 | 33.0156
10/1/2020 03:33:32.9 | 130.6844 | 653 | 33 | 2499.5727 | 128.905 | 62.3321 | 76.4779 | 29.944 | 30.9927 | 0.04831 | 106.9651 | 11.3337 | 70.5328 | 69.9542 | 41.4187 | 0.99655 | 99.0065 | 384.0898 | 335.8251 | 76.7076 | 693.8932 | 2.0638 | 450.7874 | 33.7415 | 44.4873 | 29.3655 | 56.3298 | 11.9891 | 109.1919 | 27.9279 | 8.2708 | 97.9699 | 42.1951 | 25.5 | 29.0196 | 63 | 30 | 0.9987 | 69.8039 | 96 | 8190 | 32.549 | 108.8104 | 35.6964 | 0 | 20.125 | 0 | 41.1987 | 33.1094
10/1/2020 03:33:33.9 | 130.6846 | 654 | 33 | 2501.2254 | 128.8199 | 62.3441 | 76.5085 | 29.9627 | 31.0053 | 0.05055 | 107.0262 | 11.3579 | 70.7612 | 70.0991 | 41.4383 | 1.0128 | 99.0065 | 383.6683 | 335.7969 | 76.8258 | 693.7608 | 2.0791 | 448.916 | 33.7415 | 44.5074 | 29.1925 | 56.6035 | 11.9967 | 109.556 | 28.2637 | 8.2863 | 98.0538 | 42.2334 | 25.5 | 29.0196 | 63 | 30 | 0.99901 | 69.8039 | 100 | 7680 | 32.549 | 107.8415 | 35.9497 | 0 | 20.5 | 0 | 40.9821 | 33.0156
10/1/2020 03:33:34.9 | 130.6849 | 655 | 33 | 2499.6226 | 128.9352 | 62.3584 | 76.525 | 29.9432 | 31.0244 | 0.04809 | 106.9913 | 11.3569 | 70.8754 | 70.0791 | 41.4369 | 0.99904 | 99.0065 | 383.8931 | 335.7124 | 76.7204 | 693.7909 | 2.0995 | 451.2343 | 33.7501 | 44.5007 | 29.0195 | 56.4445 | 11.9944 | 109.1638 | 28.0467 | 8.3417 | 98.0874 | 42.2201 | 25.5 | 29.0196 | 63 | 30 | 1.0012 | 69.8039 | 100 | 7800 | 32.549 | 107.8415 | 35.7361 | 0.125 | 20.125 | 0 | 41.098 | 33.0156
10/1/2020 03:33:35.9 | 130.6852 | 656 | 33 | 2502.1332 | 128.8461 | 62.376 | 76.5532 | 29.9283 | 31.0218 | 0.04766 | 107.0087 | 11.3492 | 70.7326 | 69.8175 | 41.4565 | 1.003 | 99.0054 | 384.4551 | 335.7969 | 76.6709 | 693.8827 | 2.1203 | 450.955 | 33.7606 | 44.6565 | 29.1394 | 56.6478 | 11.9944 | 109.0507 | 27.889 | 8.3662 | 98.1125 | 42.2334 | 25.5 | 29.0196 | 63 | 30 | 0.99986 | 69.8039 | 96 | 8120 | 32.549 | 108.8104 | 35.8582 | 0.125 | 20.375 | 0 | 40.8234 | 33.0156
10/1/2020 03:33:36.9 | 130.6855 | 657 | 33 | 2495.7448 | 129.1454 | 62.3961 | 76.5627 | 29.9492 | 30.9986 | 0.04867 | 106.9738 | 11.3356 | 70.5328 | 69.8409 | 41.5026 | 0.99405 | 99.0048 | 383.2468 | 335.0083 | 77.1658 | 693.964 | 2.1201 | 450.1729 | 33.7526 | 44.3968 | 29.2456 | 56.7493 | 11.9724 | 109.3302 | 28.362 | 8.2218 | 98.0874 | 42.3886 | 25.5 | 29.0196 | 63 | 30 | 0.99965 | 69.8039 | 100 | 7990 | 32.549 | 107.8415 | 35.852 | 0.125 | 19.9375 | 0 | 41.0187 | 33.1094
10/1/2020 03:33:37.9 | 130.6858 | 658 | 33 | 2501.7005 | 128.3963 | 62.4303 | 76.6015 | 29.9367 | 31.023 | 0.04824 | 106.9215 | 11.3482 | 70.4757 | 70.4044 | 41.5408 | 1.0088 | 99.0071 | 382.9658 | 334.8674 | 76.9743 | 694.04 | 2.1165 | 449.0556 | 33.6369 | 44.5594 | 29.2388 | 56.4511 | 11.9944 | 109.7807 | 28.0535 | 8.1909 | 98.1545 | 42.2785 | 25.5 | 29.4118 | 63 | 30 | 1.0012 | 69.8039 | 100 | 8120 | 32.549 | 108.1619 | 35.8765 | 0.0625 | 20.0625 | 0 | 40.4541 | 33.1094
10/1/2020 03:33:38.9 | 130.686 | 659 | 33 | 2499.978 | 128.7454 | 62.4672 | 76.6493 | 29.9538 | 31.0062 | 0.04882 | 106.9826 | 11.3463 | 70.7897 | 69.7757 | 41.5786 | 1.0051 | 99.0054 | 383.0782 | 334.7829 | 77.0174 | 694.0859 | 2.1232 | 452.0722 | 33.7052 | 44.241 | 29.1394 | 56.6478 | 11.9914 | 109.835 | 28.0992 | 8.2695 | 98.1629 | 42.3886 | 25.5 | 29.0196 | 63 | 30 | 1.0017 | 69.8039 | 96 | 8290 | 32.549 | 109.1309 | 35.6171 | 0 | 20.375 | 0 | 40.4694 | 33.1094
10/1/2020 03:33:39.9 | 130.6863 | 660 | 33 | 2501.2806 | 128.6844 | 62.5215 | 76.6936 | 29.9545 | 30.9999 | 0.05097 | 106.9826 | 11.3531 | 70.2474 | 69.4409 | 41.6043 | 0.99281 | 99.0065 | 383.2468 | 334.5013 | 77.0669 | 694.0046 | 2.1311 | 451.0667 | 33.7067 | 44.5527 | 29.0863 | 56.5462 | 12.0058 | 109.9202 | 28.1518 | 8.3262 | 98.1964 | 42.3886 | 25.5 | 28.6274 | 63 | 30 | 0.9991 | 69.8039 | 100 | 7800 | 32.549 | 108.1619 | 35.733 | 0.0625 | 20.25 | 0 | 40.4816 | 33.1094
10/1/2020 03:33:40.9 | 130.6866 | 661 | 33 | 2499.458 | 128.7908 | 62.5366 | 76.7164 | 29.9471 | 31.0082 | 0.04798 | 107.0349 | 11.3492 | 70.8183 | 69.456 | 41.612 | 1.0047 | 99.0054 | 382.5723 | 334.7829 | 76.9615 | 693.9339 | 2.1351 | 449.9494 | 33.71 | 44.494 | 29.1532 | 56.8951 | 12.0149 | 109.9471 | 28.0399 | 8.3301 | 98.2048 | 42.5055 | 25.5 | 28.6274 | 63 | 30 | 0.9984 | 69.8039 | 100 | 7820 | 32.549 | 108.49 | 35.7178 | 0 | 19.9375 | 0 | 40.4327 | 33.1094
10/1/2020 03:33:41.9 | 130.6869 | 662 | 33 | 2499.1203 | 128.8348 | 62.5369 | 76.7624 | 29.9415 | 31.0221 | 0.04744 | 106.9476 | 11.3569 | 70.6185 | 69.8091 | 41.5951 | 1.0049 | 99.0054 | 382.5442 | 333.9661 | 77.1722 | 694.0099 | 2.1362 | 451.5695 | 33.717 | 44.4555 | 29.0932 | 56.8575 | 11.999 | 109.6389 | 28.106 | 8.2592 | 98.1712 | 42.5505 | 25.5 | 29.0196 | 63 | 30 | 1.0017 | 69.8039 | 96 | 8090 | 32.549 | 109.1309 | 35.5621 | 0 | 19.8125 | 0 | 40.744 | 33.1094
10/1/2020 03:33:42.9 | 130.6871 | 663 | 33 | 2498.9091 | 128.7619 | 62.5857 | 76.7906 | 29.9399 | 31.0092 | 0.05054 | 106.9564 | 11.3628 | 70.8468 | 69.8859 | 41.5974 | 1.0099 | 99.0088 | 382.3756 | 333.7126 | 77.0605 | 693.964 | 2.1243 | 449.7819 | 33.6951 | 44.494 | 29.1925 | 56.8951 | 11.9488 | 109.5303 | 28.145 | 8.2759 | 98.1125 | 42.4921 | 25.5 | 29.0196 | 63 | 30 | 1.0014 | 69.8039 | 100 | 7990 | 32.549 | 108.1619 | 35.4858 | 0.0625 | 19.0625 | 0 | 41.2445 | 33.1094
10/1/2020 03:33:43.9 | 130.6874 | 664 | 33 | 2499.1991 | 128.4504 | 62.6309 | 76.7931 | 29.9496 | 31.0037 | 0.0525 | 106.9564 | 11.3589 | 70.647 | 70.6721 | 41.6399 | 1.0047 | 99.0071 | 381.926 | 333.6845 | 76.9679 | 693.964 | 2.1026 | 449.0836 | 33.6174 | 44.5007 | 29.2456 | 56.9017 | 11.9845 | 109.7527 | 28.0992 | 8.2631 | 98.0454 | 42.5438 | 25.5 | 29.0196 | 63 | 30 | 0.99641 | 69.8039 | 100 | 8190 | 32.549 | 108.1619 | 35.7178 | 0 | 18.9375 | 0 | 41.2506 | 33.1094
10/1/2020 03:33:44.9 | 130.6877 | 665 | 33 | 2500.88 | 128.5492 | 62.675 | 76.8436 | 29.9442 | 31.0171 | 0.05081 | 106.8429 | 11.3589 | 70.5899 | 70.4342 | 41.646 | 1.0078 | 99.0048 | 381.6169 | 333.2056 | 77.1163 | 693.8932 | 2.0875 | 451.9605 | 33.6659 | 44.5007 | 29.1532 | 56.9017 | 11.9876 | 109.4423 | 28.0467 | 8.2824 | 98.0203 | 42.6606 | 25.5 | 29.0196 | 64 | 30 | 1.0014 | 69.8039 | 96 | 8360 | 32.549 | 109.1309 | 35.5011 | 0 | 19.5 | 0 | 41.1743 | 33.1094
10/1/2020 03:33:45.9 | 130.688 | 666 | 33 | 2499.7948 | 128.7427 | 62.7525 | 76.8796 | 29.9566 | 31.0046 | 0.04794 | 106.9127 | 11.3647 | 70.8183 | 69.5532 | 41.624 | 1.0053 | 99.0054 | 382.0384 | 333.6845 | 77.0669 | 693.8774 | 2.0813 | 451.765 | 33.702 | 44.5527 | 29.2388 | 56.9525 | 12.0126 | 109.5829 | 27.9941 | 8.3004 | 97.9867 | 42.4854 | 25.5 | 29.0196 | 64 | 30 | 0.99901 | 69.8039 | 100 | 7770 | 32.549 | 108.1619 | 35.5957 | 0 | 19.8125 | 0 | 41.0523 | 33.0156
10/1/2020 03:33:46.9 | 130.6883 | 667 | 33 | 2498.7657 | 128.7 | 62.794 | 76.9084 | 29.9446 | 31.0147 | 0.04882 | 106.9476 | 11.3618 | 70.5328 | 69.652 | 41.6607 | 1.001 | 99.0054 | 381.4764 | 333.7126 | 77.0733 | 693.7502 | 2.1052 | 449.3349 | 33.6769 | 44.5074 | 29.1788 | 57.0606 | 12.027 | 109.6949 | 28.106 | 8.2592 | 97.9783 | 42.5822 | 25.5 | 29.0196 | 64 | 30 | 1.0003 | 69.8039 | 100 | 7770 | 32.549 | 108.1619 | 35.6598 | 0 | 20.125 | 0 | 40.8935 | 33.1094
10/1/2020 03:33:47.9 | 130.6885 | 668 | 33 | 2501.1893 | 128.7167 | 62.7992 | 76.9309 | 29.9476 | 31.0074 | 0.04653 | 106.9651 | 11.3666 | 70.7041 | 70.5053 | 41.7191 | 0.98265 | 99.0048 | 381.4764 | 333.3746 | 77.2601 | 693.7201 | 2.1077 | 451.8767 | 33.714 | 44.6516 | 29.1394 | 57.1507 | 11.983 | 109.3582 | 28.1994 | 8.3262 | 98.0874 | 42.6473 | 25.5 | 29.4118 | 64 | 30 | 1.0036 | 69.8039 | 96 | 8140 | 32.549 | 109.1309 | 35.3272 | 0 | 20 | 0 | 41.0645 | 33.1094
10/1/2020 03:33:48.9 | 130.6888 | 669 | 33 | 2501.2243 | 128.7622 | 62.8129 | 76.968 | 29.9402 | 31.0167 | 0.0496 | 106.9651 | 11.3686 | 70.6185 | 69.7674 | 41.7663 | 0.99886 | 99.0059 | 381.5045 | 332.6705 | 76.912 | 693.7608 | 2.1161 | 450.7595 | 33.7263 | 44.5459 | 29.1394 | 56.9967 | 11.9663 | 109.7515 | 28.0399 | 8.2953 | 98.0874 | 42.8024 | 25.5 | 29.0196 | 64 | 30 | 0.99913 | 69.8039 | 100 | 7990 | 32.549 | 108.1619 | 35.2753 | 0 | 20.25 | 0 | 41.0889 | 33.1094
10/1/2020 03:33:49.9 | 130.6891 | 670 | 33 | 2496.7104 | 128.8152 | 62.8403 | 76.9654 | 29.9425 | 31.0138 | 0.05097 | 106.9738 | 11.3666 | 70.647 | 69.9309 | 41.7891 | 1.0122 | 99.0065 | 380.8863 | 332.5578 | 77.1722 | 693.6689 | 2.1296 | 448.6646 | 33.6794 | 44.5074 | 29.0195 | 57.1113 | 11.9876 | 109.6401 | 28.106 | 8.2566 | 98.1377 | 42.7373 | 25.5 | 29.0196 | 64 | 30 | 1.0099 | 69.8039 | 100 | 8120 | 32.549 | 108.1619 | 35.4797 | 0 | 20.125 | 0 | 40.918 | 33.0156
10/1/2020 03:33:50.9 | 130.6894 | 671 | 33 | 2501.4163 | 128.6102 | 62.8497 | 77.0092 | 29.9391 | 31.0028 | 0.05097 | 106.9913 | 11.3589 | 70.9325 | 70.124 | 41.8101 | 1.0058 | 99.0065 | 381.3921 | 332.6705 | 77.5615 | 693.8774 | 2.13 | 452.184 | 33.6891 | 44.5007 | 29.1326 | 57.1048 | 12.0338 | 109.5 | 28.362 | 8.3211 | 98.1712 | 42.6923 | 25.5 | 29.0196 | 64 | 30 | 1.0001 | 69.8039 | 96 | 8290 | 32.549 | 108.8104 | 35.2661 | 0 | 20.125 | 0 | 40.6525 | 33.1094
10/1/2020 03:33:51.9 | 130.6896 | 672 | 33 | 2498.6017 | 129.006 | 62.8989 | 77.0416 | 29.9348 | 31.0164 | 0.05 | 107.0262 | 11.3598 | 70.5899 | 69.4979 | 41.8307 | 1.0017 | 99.0059 | 380.3804 | 331.8255 | 77.2025 | 693.8971 | 2.1309 | 449.5025 | 33.7548 | 44.5392 | 29.1582 | 56.9393 | 11.9906 | 109.2753 | 28.2433 | 8.3417 | 98.1629 | 42.8207 | 25.5 | 29.0196 | 64 | 30 | 0.99959 | 69.8039 | 100 | 7850 | 32.549 | 108.1619 | 35.3546 | 0 | 20.125 | 0 | 40.9637 | 33.1094
10/1/2020 03:33:52.9 | 130.6899 | 673 | 33 | 2501.8734 | 128.7237 | 62.961 | 77.082 | 29.945 | 30.987 | 0.05102 | 107.0174 | 11.3492 | 70.7326 | 69.9609 | 41.832 | 1.0008 | 99.0059 | 380.8863 | 332.1353 | 77.3398 | 694.0348 | 2.1351 | 450.145 | 33.725 | 44.6315 | 29.1788 | 57.334 | 11.9823 | 109.2473 | 28.0739 | 8.3365 | 98.1461 | 42.7373 | 25.5 | 29.4118 | 64 | 30 | 0.99913 | 69.8039 | 100 | 7870 | 32.549 | 108.1619 | 35.3821 | 0 | 20.3125 | 0 | 40.8905 | 33.1094
10/1/2020 03:33:53.9 | 130.6902 | 674 | 33 | 2499.5716 | 129.02 | 62.985 | 77.1215 | 29.951 | 30.9829 | 0.0533 | 107 | 11.3521 | 70.8468 | 70.7018 | 41.8382 | 1.0095 | 99.0048 | 380.5209 | 331.8537 | 77.3142 | 694.1318 | 2.185 | 449.6422 | 33.7716 | 44.5527 | 29.3056 | 57.46 | 11.9838 | 108.9941 | 28.1518 | 8.2991 | 98.1377 | 42.8091 | 25.5 | 29.4118 | 64 | 30 | 1.0041 | 69.8039 | 96 | 8140 | 32.549 | 108.8104 | 35.4187 | 0 | 19.5625 | 0 | 41.0645 | 33.0156
10/1/2020 03:33:54.9 | 130.6905 | 675 | 33 | 2500.7936 | 129.1011 | 63.0091 | 77.153 | 29.9611 | 30.9813 | 0.05373 | 106.9913 | 11.3482 | 70.7612 | 70.3364 | 41.8648 | 1.0067 | 99.0059 | 380.6334 | 331.5157 | 77.2584 | 694.2079 | 2.1963 | 449.5863 | 33.8093 | 44.5979 | 29.1925 | 57.2505 | 11.9997 | 108.8832 | 27.9873 | 8.2863 | 98.1293 | 42.8541 | 25.5 | 29.0196 | 64 | 30 | 1.0003 | 69.4118 | 100 | 8040 | 32.549 | 107.5211 | 35.4553 | 0 | 20 | 0 | 40.9302 | 33.1094
10/1/2020 03:33:55.9 | 130.6908 | 676 | 33 | 2497.4934 | 129.0849 | 63.058 | 77.201 | 29.9491 | 30.9665 | 0.05444 | 107.0087 | 11.3579 | 70.9039 | 69.3199 | 41.9331 | 1.0044 | 99.0042 | 380.268 | 331.7128 | 77.4865 | 694.2997 | 2.1455 | 451.7371 | 33.7605 | 44.4739 | 29.2063 | 57.18 | 11.983 | 108.6294 | 28.1246 | 8.2141 | 98.1209 | 42.8675 | 25.5 | 29.4118 | 64 | 30 | 1.0052 | 69.8039 | 100 | 8160 | 32.549 | 107.5211 | 35.5347 | 0 | 19.8125 | 0 | 40.8905 | 33.1094
10/1/2020 03:33:56.9 | 130.691 | 677 | 33 | 2500.2503 | 128.6292 | 63.071 | 77.2212 | 29.9427 | 30.98 | 0.05271 | 106.9826 | 11.3569 | 70.7612 | 69.9626 | 41.9982 | 0.9969 | 99.0076 | 379.7341 | 331.0368 | 77.469 | 694.2787 | 2.1152 | 451.8209 | 33.6784 | 44.4555 | 29.1257 | 57.0098 | 11.9982 | 109.4731 | 28.2111 | 8.2656 | 98.079 | 42.9958 | 25.5 | 29.0196 | 64 | 30 | 1.0023 | 69.8039 | 96 | 8260 | 32.549 | 108.49 | 35.3943 | 0 | 20.1875 | 0 | 40.4755 | 33.1094
10/1/2020 03:33:57.9 | 130.6913 | 678 | 33 | 2501.3526 | 128.5321 | 63.0936 | 77.2577 | 29.9427 | 30.9833 | 0.05194 | 106.9738 | 11.3579 | 70.5899 | 70.222 | 42.0596 | 1.0037 | 99.0065 | 379.2002 | 330.6988 | 77.5185 | 694.4111 | 2.1072 | 450.2846 | 33.6678 | 44.5074 | 29.1925 | 57.3143 | 12.0058 | 109.2759 | 28.0009 | 8.2953 | 98.1293 | 43.1126 | 25.5 | 29.0196 | 64 | 30 | 0.99889 | 69.8039 | 100 | 7800 | 32.549 | 107.8415 | 35.4645 | 0 | 20.5 | 0 | 40.6281 | 33.1094
10/1/2020 03:33:58.9 | 130.6916 | 679 | 33 | 2498.4671 | 128.7712 | 63.1609 | 77.2678 | 29.9745 | 30.968 | 0.04831 | 107.0174 | 11.355 | 70.8754 | 70.578 | 42.1103 | 1.0078 | 99.0025 | 379.0597 | 331.0368 | 77.5854 | 694.4269 | 2.1291 | 449.8656 | 33.6915 | 44.4219 | 29.2662 | 57.4338 | 12.0028 | 109.6361 | 28.1246 | 8.3069 | 98.188 | 42.9776 | 25.5 | 29.4118 | 64 | 30 | 1.0013 | 69.8039 | 100 | 7800 | 32.549 | 108.1619 | 35.5469 | 0.0625 | 20.4375 | 0 | 40.6525 | 33.1094
10/1/2020 03:33:59.9 | 130.6919 | 680 | 33 | 2501.641 | 128.6048 | 63.2083 | 77.3021 | 29.9618 | 30.9641 | 0.04953 | 107.0349 | 11.3608 | 70.5899 | 70.0342 | 42.1662 | 0.99744 | 99.0037 | 379.0878 | 331.0087 | 77.4132 | 694.3863 | 2.1402 | 450.8153 | 33.6907 | 44.3968 | 29.2131 | 57.3585 | 12.002 | 109.6932 | 27.9941 | 8.2734 | 98.2383 | 43.0292 | 25.5 | 29.0196 | 64 | 30 | 0.99986 | 69.8039 | 96 | 8120 | 32.549 | 109.1309 | 35.4034 | 0.0625 | 19.3125 | 0 | 41.1591 | 33.1094
10/1/2020 03:34:00.9 | 130.6921 | 681 | 33 | 2499.2486 | 128.9128 | 63.2288 | 77.3151 | 29.9668 | 30.9718 | 0.04998 | 107.0436 | 11.3472 | 70.6185 | 70.2452 | 42.2013 | 0.99957 | 99.0054 | 379.5936 | 330.5299 | 77.4626 | 694.457 | 2.1331 | 449.307 | 33.7391 | 44.3968 | 29.1994 | 57.46 | 12.0088 | 109.5269 | 28.0467 | 8.2437 | 98.1377 | 43.0159 | 25.5 | 29.0196 | 64 | 30 | 0.99205 | 69.8039 | 100 | 8070 | 32.549 | 108.1619 | 35.3668 | 0 | 20 | 0 | 40.9973 | 33.1094
10/1/2020 03:34:01.9 | 130.6924 | 682 | 33 | 2500.3334 | 128.8558 | 63.2739 | 77.3472 | 29.9572 | 30.9649 | 0.05212 | 107 | 11.3501 | 70.2188 | 69.9342 | 42.219 | 1.003 | 99.0065 | 379.0878 | 330.7552 | 77.6541 | 694.5029 | 2.1455 | 449.8098 | 33.7389 | 44.3901 | 29.3124 | 57.5042 | 11.9899 | 109.612 | 28.145 | 8.2528 | 98.1293 | 43.1776 | 25.5 | 29.0196 | 64 | 30 | 0.99901 | 69.8039 | 100 | 8160 | 32.549 | 108.1619 | 35.4401 | 0.0625 | 19.3125 | 0 | 41.1865 | 33.1094
10/1/2020 03:34:02.9 | 130.6927 | 683 | 33 | 2499.0218 | 128.8619 | 63.3073 | 77.3833 | 29.956 | 30.9717 | 0.05183 | 107 | 11.3492 | 70.5328 | 70.0691 | 42.2342 | 0.9912 | 99.0071 | 379.3969 | 329.9947 | 77.6046 | 694.457 | 2.1411 | 452.0722 | 33.7228 | 44.4421 | 29.3056 | 57.5549 | 12.0111 | 109.5286 | 28.145 | 8.2463 | 98.0706 | 43.2226 | 25.5 | 28.6274 | 64 | 30 | 1.0029 | 69.8039 | 96 | 8210 | 32.549 | 108.8104 | 35.3302 | 0 | 19 | 0 | 41.095 | 33.1094
10/1/2020 03:34:03.9 | 130.693 | 684 | 33 | 2501.5997 | 128.8236 | 63.333 | 77.4378 | 29.9701 | 30.9589 | 0.05343 | 106.9738 | 11.354 | 70.5043 | 70.2751 | 42.2716 | 0.99744 | 99.0065 | 378.3852 | 329.6004 | 77.611 | 694.4518 | 2.1083 | 449.726 | 33.7475 | 44.6565 | 29.1925 | 57.6629 | 12.0035 | 109.3319 | 27.9415 | 8.285 | 98.0035 | 43.0609 | 25.5 | 29.0196 | 64 | 30 | 1.0038 | 69.8039 | 100 | 7750 | 32.549 | 107.8415 | 35.2753 | 0.125 | 19.75 | 0 | 41.4154 | 33.1094
10/1/2020 03:34:04.9 | 130.6933 | 685 | 33 | 2500.4294 | 129.1494 | 63.3359 | 77.4683 | 29.977 | 30.9595 | 0.0514 | 106.9913 | 11.3482 | 70.4186 | 69.4627 | 42.2975 | 0.99833 | 99.0065 | 378.7506 | 329.4314 | 77.6971 | 694.4977 | 2.1012 | 451.7929 | 33.817 | 44.6431 | 29.3056 | 57.4976 | 11.9944 | 109.2199 | 27.9805 | 8.3069 | 98.0035 | 43.1192 | 25.5 | 29.0196 | 64 | 30 | 0.99864 | 69.8039 | 100 | 7850 | 32.549 | 107.8415 | 35.3485 | 0.0625 | 20 | 0 | 41.2659 | 33.1094
10/1/2020 03:34:05.9 | 130.6935 | 686 | 33 | 2500.8912 | 129.2116 | 63.3687 | 77.4985 | 29.959 | 30.9529 | 0.0517 | 107.0174 | 11.3511 | 70.5899 | 69.8642 | 42.3201 | 0.99174 | 99.0071 | 378.8068 | 329.6567 | 77.6413 | 694.4059 | 2.1236 | 450.7036 | 33.8396 | 44.3767 | 29.3449 | 57.4403 | 12.0005 | 109.0243 | 28.3416 | 8.2991 | 98.0706 | 43.2609 | 25.5 | 29.4118 | 64 | 30 | 1.0016 | 69.8039 | 96 | 8120 | 32.549 | 108.8104 | 35.0708 | 0.0625 | 19.8125 | 0 | 41.2933 | 33.0156
10/1/2020 03:34:06.9 | 130.6938 | 687 | 33 | 2500.6901 | 129.1639 | 63.4175 | 77.524 | 29.9569 | 30.9406 | 0.0515 | 107.0087 | 11.3463 | 70.7326 | 70.4871 | 42.3526 | 1.0033 | 99.0076 | 378.329 | 329.2342 | 77.8088 | 694.4518 | 2.1362 | 449.8098 | 33.8244 | 44.5007 | 29.1925 | 57.7644 | 11.9959 | 109.277 | 28.2569 | 8.2979 | 98.0874 | 43.2159 | 25.5 | 29.4118 | 64 | 30 | 0.99928 | 69.8039 | 100 | 8020 | 32.549 | 107.8415 | 35.5164 | 0 | 19.6875 | 0 | 41.4581 | 33.1094
10/1/2020 03:34:07.9 | 130.6941 | 688 | 33 | 2499.1178 | 129.0555 | 63.4278 | 77.5447 | 29.9456 | 30.9425 | 0.05237 | 107 | 11.3434 | 70.5328 | 69.6236 | 42.3781 | 0.97713 | 99.0071 | 377.9637 | 329.2342 | 77.7529 | 694.5082 | 2.1411 | 452.2957 | 33.7747 | 44.494 | 29.2662 | 57.8085 | 11.9845 | 109.3325 | 28.145 | 8.303 | 98.0874 | 43.2876 | 25.5 | 29.4118 | 64 | 30 | 0.9959 | 69.8039 | 100 | 8140 | 32.549 | 107.5211 | 35.4645 | 0 | 19.9375 | 0 | 41.3483 | 33.1094
10/1/2020 03:34:08.9 | 130.6944 | 689 | 33 | 2500.0286 | 128.9289 | 63.4749 | 77.5896 | 29.9481 | 30.9215 | 0.05169 | 106.9564 | 11.3424 | 70.9039 | 69.8158 | 42.4033 | 1.0085 | 99.0048 | 378.5258 | 329.375 | 77.7099 | 694.4728 | 2.1345 | 451.6812 | 33.7539 | 44.5007 | 29.22 | 57.7644 | 11.9982 | 109.2182 | 28.1518 | 8.2682 | 98.1125 | 43.3976 | 25.5 | 29.0196 | 64 | 30 | 0.99983 | 69.8039 | 96 | 8090 | 32.549 | 108.49 | 35.4797 | 0 | 19.625 | 0 | 41.3879 | 33.1094
10/1/2020 03:34:09.9 | 130.6946 | 690 | 33 | 2500.4347 | 128.9313 | 63.5031 | 77.6081 | 29.9519 | 30.9202 | 0.05102 | 106.9651 | 11.3434 | 70.9895 | 69.6303 | 42.4125 | 1.0015 | 99.0054 | 377.6546 | 328.4737 | 78.0065 | 694.3705 | 2.1006 | 449.4467 | 33.76 | 44.5007 | 29.2456 | 57.7644 | 12.0096 | 109.1347 | 28.0992 | 8.2734 | 98.1545 | 43.4226 | 25.5 | 29.0196 | 64 | 30 | 0.99931 | 69.8039 | 100 | 7650 | 32.549 | 107.8415 | 35.3973 | 0 | 20 | 0 | 41.4734 | 33.1094
10/1/2020 03:34:10.9 | 130.6949 | 691 | 33 | 2497.9534 | 128.8447 | 63.5353 | 77.6265 | 29.9418 | 30.9145 | 0.05299 | 107 | 11.3405 | 71.0466 | 69.2913 | 42.4233 | 0.99405 | 99.0059 | 377.6546 | 328.5582 | 77.839 | 694.3757 | 2.1112 | 449.9494 | 33.7038 | 44.5845 | 29.3056 | 57.7954 | 11.9959 | 109.5274 | 28.0788 | 8.3056 | 98.1629 | 43.3776 | 25.5 | 29.0196 | 64 | 30 | 0.99953 | 69.8039 | 101 | 7850 | 32.549 | 107.8415 | 35.4462 | 0 | 20.4375 | 0 | 41.4124 | 33.1094
10/1/2020 03:34:11.9 | 130.6952 | 692 | 33 | 2500.7634 | 128.7546 | 63.5755 | 77.6711 | 29.9409 | 30.9177 | 0.05265 | 107.0087 | 11.3443 | 70.4472 | 69.8058 | 42.4521 | 0.9871 | 99.0059 | 378.048 | 329.0652 | 77.8885 | 694.4307 | 2.1216 | 451.4857 | 33.7182 | 44.5325 | 29.2182 | 57.6433 | 11.9823 | 109.2473 | 27.9211 | 8.3236 | 98.1796 | 43.4475 | 25.5 | 29.4118 | 65 | 30 | 1.0014 | 69.8039 | 96 | 8070 | 32.549 | 108.8104 | 35.4736 | -0.0625 | 20.4375 | 0 | 40.9393 | 33.0156
10/1/2020 03:34:12.9 | 130.6955 | 693 | 33 | 2500.5943 | 129.008 | 63.6472 | 77.7341 | 29.9643 | 30.8888 | 0.05109 | 107.0698 | 11.3385 | 70.7612 | 70.0608 | 42.4913 | 1.0038 | 99.0054 | 378.048 | 328.6991 | 77.8088 | 694.4111 | 2.1429 | 450.0612 | 33.7822 | 44.5527 | 29.2987 | 57.8151 | 12.0096 | 109.4708 | 28.1518 | 8.285 | 98.2048 | 43.4226 | 25.5 | 29.0196 | 65 | 30 | 0.99947 | 69.8039 | 100 | 7990 | 32.549 | 108.1619 | 35.495 | 0 | 19.875 | 0 | 41.2353 | 33.1094
10/1/2020 03:34:13.9 | 130.6958 | 694 | 33 | 2500.3834 | 129.0509 | 63.6848 | 77.7458 | 29.9524 | 30.906 | 0.05117 | 107.0524 | 11.3356 | 70.333 | 69.3804 | 42.5177 | 1.0083 | 99.0054 | 377.4579 | 327.9104 | 77.9507 | 694.5029 | 2.138 | 451.7929 | 33.7906 | 44.494 | 29.2594 | 57.9607 | 11.9891 | 109.2187 | 28.1975 | 8.2927 | 98.2048 | 43.4876 | 25.5 | 29.0196 | 65 | 30 | 1.0041 | 69.8039 | 100 | 8120 | 32.549 | 107.8415 | 35.5713 | 0 | 20 | 0 | 41.0583 | 33.1094
10/1/2020 03:34:14.9 | 130.696 | 695 | 33 | 2498.9958 | 129.0216 | 63.6923 | 77.7734 | 29.9626 | 30.9002 | 0.05092 | 107.0611 | 11.3113 | 70.8468 | 70.3215 | 42.5391 | 1.0031 | 99.0065 | 378.048 | 327.9386 | 78.0001 | 694.5842 | 2.1604 | 451.6812 | 33.7642 | 44.3901 | 29.2594 | 57.8593 | 11.9914 | 109.0518 | 28.2501 | 8.2695 | 98.23 | 43.4359 | 25.5 | 29.4118 | 65 | 30 | 0.99962 | 69.8039 | 96 | 8090 | 32.549 | 108.49 | 35.5347 | 0 | 19.75 | 0 | 40.9515 | 33.1094
10/1/2020 03:34:15.9 | 130.6963 | 696 | 33 | 2499.4645 | 128.8232 | 63.701 | 77.8026 | 29.9662 | 30.911 | 0.05075 | 107.0087 | 11.3036 | 70.7326 | 70.0159 | 42.5566 | 0.99779 | 99.0054 | 376.4463 | 327.5161 | 78.1181 | 694.6957 | 2.1655 | 449.1394 | 33.7186 | 44.4622 | 29.2456 | 57.8789 | 11.9997 | 109.1067 | 28.0603 | 8.312 | 98.2132 | 43.6808 | 25.5 | 29.4118 | 65 | 30 | 1.0026 | 69.8039 | 100 | 7680 | 32.549 | 107.8415 | 35.611 | 0 | 20.125 | 0 | 40.6403 | 33.1094
10/1/2020 03:34:16.9 | 130.6966 | 697 | 33 | 2499.2244 | 128.6547 | 63.7137 | 77.8397 | 29.964 | 30.8955 | 0.05274 | 107.0349 | 11.3017 | 70.6756 | 69.2022 | 42.5739 | 0.99405 | 99.0054 | 376.0247 | 326.8964 | 78.1548 | 694.8688 | 2.1615 | 449.5305 | 33.6713 | 44.241 | 29.3655 | 58.0179 | 11.9975 | 109.5829 | 28.2043 | 8.3172 | 98.2216 | 43.5909 | 25.5 | 29.0196 | 65 | 30 | 1.0003 | 69.8039 | 100 | 7800 | 32.549 | 107.8415 | 35.6049 | 0 | 20.625 | 0 | 40.6769 | 33.1094
10/1/2020 03:34:17.9 | 130.6969 | 698 | 33 | 2500.9057 | 128.8358 | 63.7273 | 77.8881 | 29.9718 | 30.8756 | 0.05238 | 107.0174 | 11.2987 | 70.5899 | 70.0774 | 42.589 | 1.0126 | 99.0059 | 376.3057 | 327.3752 | 78.0065 | 694.8583 | 2.1624 | 451.8488 | 33.7413 | 44.6565 | 29.2456 | 57.8658 | 12.002 | 109.5835 | 27.889 | 8.2644 | 98.2719 | 43.6808 | 25.5 | 29.4118 | 65 | 30 | 1.0006 | 69.8039 | 96 | 8090 | 32.549 | 108.8104 | 35.5102 | 0 | 20.6875 | 0 | 40.5914 | 33.1094
10/1/2020 03:34:18.9 | 130.6971 | 699 | 33 | 2502.7115 | 128.9629 | 63.7636 | 77.9013 | 29.9648 | 30.8595 | 0.05069 | 107.0611 | 11.2949 | 70.2188 | 69.7072 | 42.595 | 1.0229 | 99.0048 | 376.5025 | 327.7132 | 78.1803 | 694.8229 | 2.1579 | 450.0612 | 33.799 | 44.4757 | 29.3056 | 58.2976 | 12.0035 | 109.2742 | 28.4417 | 8.2605 | 98.3474 | 43.6875 | 25.5 | 29.0196 | 65 | 30 | 1.001 | 69.8039 | 101 | 7990 | 32.549 | 108.1619 | 35.5804 | 0 | 20.375 | 0 | 40.6189 | 33.1094
10/1/2020 03:34:19.9 | 130.6974 | 700 | 33 | 2501.3579 | 129.3902 | 63.8042 | 77.9304 | 29.9712 | 30.8636 | 0.05147 | 107.0349 | 11.3162 | 70.8754 | 70.5119 | 42.6185 | 1.0044 | 99.0054 | 376.1933 | 326.7838 | 78.0926 | 694.7311 | 2.1311 | 451.7091 | 33.8927 | 44.695 | 29.2388 | 57.9541 | 12.0005 | 109.1907 | 28.1382 | 8.2991 | 98.3558 | 43.6741 | 25.5 | 29.4118 | 65 | 30 | 0.99986 | 69.8039 | 100 | 8140 | 32.549 | 107.8415 | 35.614 | 0 | 20.0625 | 0 | 40.741 | 33.1094
10/1/2020 03:34:20.9 | 130.6977 | 701 | 33 | 2499.8302 | 129.3615 | 63.8389 | 77.9413 | 29.9826 | 30.8579 | 0.05188 | 107.0262 | 11.322 | 70.9039 | 69.7356 | 42.6586 | 1.0083 | 99.0065 | 375.6313 | 326.5021 | 78.1054 | 694.7875 | 2.1039 | 451.0667 | 33.8644 | 44.4488 | 29.2594 | 58.1193 | 11.9861 | 109.1919 | 28.4145 | 8.3043 | 98.3474 | 43.7458 | 25.5 | 29.4118 | 65 | 30 | 0.99934 | 69.8039 | 96 | 8090 | 32.549 | 108.8104 | 35.6232 | 0 | 19.8125 | 0 | 40.564 | 33.1094
10/1/2020 03:34:21.9 | 130.698 | 702 | 33 | 2499.0481 | 129.1878 | 63.8526 | 77.9743 | 29.9678 | 30.8499 | 0.05216 | 107.0436 | 11.3104 | 70.5043 | 69.5331 | 42.6979 | 1.009 | 99.0054 | 375.6032 | 326.2768 | 78.2536 | 694.899 | 2.0961 | 449.6143 | 33.8084 | 44.6046 | 29.2456 | 58.2714 | 11.9815 | 109.4148 | 28.2043 | 8.2515 | 98.23 | 43.7325 | 25.5 | 29.0196 | 65 | 30 | 0.99782 | 69.8039 | 100 | 7650 | 32.549 | 107.8415 | 35.5774 | 0 | 19.6875 | 0 | 40.387 | 33.1094
10/1/2020 03:34:22.9 | 130.6983 | 703 | 33 | 2500.072 | 129.1137 | 63.8922 | 77.9889 | 29.9645 | 30.8541 | 0.05118 | 107.0524 | 11.2968 | 70.7612 | 69.9759 | 42.7395 | 1.0044 | 99.0099 | 375.6313 | 325.9669 | 78.26 | 694.8688 | 2.0857 | 451.2901 | 33.8028 | 44.5074 | 29.2063 | 58.2779 | 12.0005 | 109.2793 | 28.106 | 8.2592 | 98.2048 | 43.8491 | 25.5 | 29.4118 | 65 | 30 | 1.0006 | 69.8039 | 100 | 7850 | 32.549 | 107.8415 | 35.6293 | 0 | 20.1875 | 0 | 40.6647 | 33.1094
10/1/2020 03:34:23.9 | 130.6985 | 704 | 33 | 2499.4782 | 129.0714 | 63.9579 | 78.0298 | 29.9573 | 30.849 | 0.0528 | 107.0436 | 11.2871 | 70.5043 | 70.353 | 42.7842 | 1.0078 | 99.0059 | 375.0693 | 325.6571 | 78.2664 | 694.8636 | 2.0602 | 450.0612 | 33.7838 | 44.5142 | 29.3587 | 58.2338 | 11.999 | 109.4434 | 28.1654 | 8.2386 | 98.188 | 43.7391 | 25.5 | 29.4118 | 65 | 30 | 0.99907 | 69.8039 | 96 | 8070 | 32.549 | 108.8104 | 35.6293 | 0 | 19.9375 | 0 | 40.7013 | 33.1094
10/1/2020 03:34:24.9 | 130.6988 | 705 | 33 | 2500.0022 | 129.048 | 64.0163 | 78.0572 | 29.9651 | 30.8487 | 0.05345 | 107.0873 | 11.2861 | 70.7041 | 69.7523 | 42.8242 | 1.0199 | 99.0048 | 375.6032 | 326.1641 | 78.142 | 694.9042 | 2.0578 | 449.0556 | 33.7847 | 44.3314 | 29.2525 | 58.2583 | 12.002 | 109.1061 | 28.0856 | 8.2605 | 98.1796 | 43.894 | 25.5 | 29.0196 | 65 | 30 | 1.0027 | 69.8039 | 100 | 7970 | 32.549 | 108.1619 | 35.6079 | 0.0625 | 19.625 | 0 | 40.9607 | 33.1094
10/1/2020 03:34:25.9 | 130.6991 | 706 | 33 | 2501.8274 | 129.2212 | 64.0565 | 78.0829 | 29.9508 | 30.8439 | 0.05315 | 107.0611 | 11.2929 | 70.2474 | 70.0625 | 42.843 | 1.0054 | 99.0065 | 374.3386 | 325.291 | 78.1914 | 694.9042 | 2.0729 | 450.8433 | 33.8548 | 44.4353 | 29.3056 | 58.1569 | 11.9906 | 109.2759 | 28.0331 | 8.3314 | 98.1125 | 43.8424 | 25.5 | 29.0196 | 65 | 30 | 1.0003 | 69.8039 | 100 | 8160 | 32.549 | 108.1619 | 35.6018 | 0.125 | 19.75 | 0 | 40.918 | 33.1094
10/1/2020 03:34:26.9 | 130.6994 | 707 | 33 | 2499.9336 | 129.4324 | 64.065 | 78.1484 | 29.9651 | 30.824 | 0.05354 | 107.0785 | 11.2949 | 70.647 | 69.6018 | 42.8295 | 1.0076 | 99.0054 | 374.1981 | 324.953 | 78.4704 | 694.9343 | 2.0902 | 451.2622 | 33.8844 | 44.5728 | 29.2388 | 58.2404 | 12.0073 | 109.4989 | 28.0145 | 8.3017 | 98.1125 | 43.9323 | 25.5 | 29.4118 | 65 | 30 | 0.99776 | 69.8039 | 96 | 8140 | 32.549 | 108.8104 | 35.5988 | 0.125 | 20 | 0 | 40.6036 | 33.1094
10/1/2020 03:34:27.9 | 130.6996 | 708 | 33 | 2499.7021 | 129.2732 | 64.0909 | 78.1735 | 29.9538 | 30.8188 | 0.05398 | 107.1047 | 11.3084 | 70.4757 | 69.5717 | 42.8337 | 1.0047 | 99.0071 | 374.9569 | 325.5163 | 78.3269 | 694.8832 | 2.1017 | 449.5863 | 33.8396 | 44.4739 | 29.2781 | 58.1438 | 11.9868 | 109.2204 | 27.8092 | 8.2012 | 98.1293 | 43.9189 | 25.5 | 29.4118 | 65 | 30 | 1.0085 | 69.8039 | 100 | 7630 | 32.549 | 107.8415 | 35.4614 | 0.0625 | 19.4375 | 0 | 40.8386 | 33.0156
10/1/2020 03:34:28.9 | 130.6999 | 709 | 33 | 2490.0805 | 128.8322 | 64.1132 | 78.1893 | 29.9556 | 30.8189 | 0.05883 | 107.0524 | 11.3152 | 70.4757 | 69.5566 | 42.8587 | 1.0065 | 99.0065 | 373.8328 | 324.4741 | 78.5308 | 694.9802 | 2.0698 | 450.2287 | 33.5944 | 44.4806 | 29.2456 | 58.3531 | 12.0081 | 109.528 | 28.1314 | 8.1522 | 97.7854 | 43.939 | 25.5 | 28.2353 | 65 | 30 | 1.0256 | 69.0196 | 99 | 7920 | 32.549 | 107.8415 | 36.145 | 0 | 18.3125 | 0 | 41.5222 | 33.1094
10/1/2020 03:34:29.9 | 130.7002 | 710 | 33 | 2500.0593 | 127.2341 | 64.1563 | 78.2268 | 29.9571 | 30.8293 | 0.06478 | 106.904 | 11.3094 | 70.5899 | 69.9925 | 42.8905 | 1.0177 | 99.0059 | 374.7883 | 325.3473 | 78.5453 | 694.6852 | 2.031 | 449.8656 | 33.3106 | 44.5478 | 29.1788 | 58.6719 | 12.0278 | 109.6395 | 28.1994 | 8.1355 | 97.3661 | 44.0288 | 25.5 | 28.6274 | 65 | 30 | 1.0073 | 68.6274 | 95 | 8240 | 32.549 | 109.1309 | 35.7758 | 0.0625 | 19.125 | 0 | 41.0919 | 33.1094
10/1/2020 03:34:30.9 | 130.7005 | 711 | 33 | 2496.892 | 127.534 | 64.1791 | 78.2514 | 29.9537 | 30.8204 | 0.06518 | 106.8429 | 11.2978 | 70.6756 | 69.6135 | 42.9374 | 1.0026 | 99.0071 | 374.3668 | 324.6995 | 78.7109 | 694.6904 | 1.9719 | 450.3125 | 33.3468 | 44.67 | 29.2388 | 58.4872 | 12.0088 | 109.2765 | 28.1654 | 8.1264 | 97.0809 | 43.9839 | 25.5 | 28.2353 | 65 | 30 | 0.99873 | 68.6274 | 99 | 8090 | 32.549 | 107.8415 | 35.6842 | 0.0625 | 18.25 | 0 | 41.6443 | 33.1094
10/1/2020 03:34:31.9 | 130.7007 | 712 | 33 | 2498.2913 | 127.269 | 64.1876 | 78.2827 | 29.9574 | 30.8199 | 0.06387 | 106.7818 | 11.289 | 70.6185 | 69.3334 | 42.9759 | 1.0035 | 99.0059 | 374.2543 | 324.5305 | 78.5262 | 694.5278 | 1.9413 | 450.4522 | 33.2962 | 44.112 | 29.2919 | 58.6016 | 12.0263 | 109.6955 | 28.179 | 8.2231 | 96.9215 | 44.1387 | 25.5 | 28.2353 | 65 | 30 | 1.002 | 68.6274 | 99 | 8240 | 32.549 | 108.1619 | 35.6201 | 0.0625 | 20.8125 | 0 | 40.1947 | 33.1094
10/1/2020 03:34:32.9 | 130.701 | 713 | 33 | 2499.889 | 127.3674 | 64.1973 | 78.3332 | 29.9475 | 30.8126 | 0.0607 | 106.7644 | 11.289 | 70.9325 | 70.1772 | 43.0097 | 1.0192 | 99.0071 | 374.1419 | 324.108 | 78.55 | 694.5737 | 1.9805 | 451.5415 | 33.3432 | 44.7085 | 29.2456 | 58.4741 | 12.0073 | 109.5286 | 28.1518 | 8.2321 | 97.0641 | 43.9906 | 25.5 | 28.2353 | 65 | 30 | 1.0028 | 68.6274 | 99 | 8020 | 32.549 | 108.49 | 35.5438 | 0.0625 | 20.0625 | 0 | 40.2893 | 33.1094
10/1/2020 03:34:33.9 | 130.7013 | 714 | 33 | 2499.6305 | 127.5773 | 64.2476 | 78.3438 | 29.9337 | 30.8108 | 0.06363 | 106.7993 | 11.2949 | 70.7326 | 70.3613 | 43.0411 | 1.0074 | 99.0065 | 374.1981 | 324.6713 | 78.6296 | 694.436 | 1.9914 | 449.6143 | 33.3947 | 44.5845 | 29.2781 | 58.2517 | 12.021 | 109.444 | 28.0788 | 8.1896 | 97.0473 | 44.1254 | 25.5 | 28.6274 | 65 | 30 | 0.9987 | 68.6274 | 95 | 8310 | 32.549 | 108.8104 | 35.4279 | 0.0625 | 19.4375 | 0 | 40.3046 | 33.1094
10/1/2020 03:34:34.9 | 130.7016 | 715 | 33 | 2499.4254 | 127.6515 | 64.3347 | 78.3583 | 29.939 | 30.8178 | 0.06394 | 106.7905 | 11.2968 | 70.4472 | 70.2502 | 43.0624 | 0.99744 | 99.0065 | 373.2989 | 323.5446 | 78.4576 | 694.457 | 1.9841 | 450.2287 | 33.4114 | 44.9228 | 29.3587 | 58.43 | 12.0043 | 109.1078 | 27.9483 | 8.1819 | 96.9635 | 44.1521 | 25.5 | 28.2353 | 65 | 30 | 0.99998 | 68.6274 | 94 | 8430 | 32.549 | 108.8104 | 35.556 | 0 | 19.0625 | 0 | 40.8508 | 33.1094
10/1/2020 03:34:35.9 | 130.7019 | 716 | 33 | 2499.8205 | 127.6436 | 64.3226 | 78.3776 | 29.9403 | 30.826 | 0.06421 | 106.7905 | 11.3133 | 70.7326 | 70.3994 | 43.0891 | 1.0031 | 99.0088 | 372.765 | 323.1503 | 78.6552 | 694.3456 | 1.9732 | 451.8488 | 33.4146 | 44.7671 | 29.3724 | 58.5819 | 12.0157 | 109.3902 | 28.1586 | 8.1767 | 96.8796 | 44.1138 | 25.5 | 28.6274 | 65 | 30 | 1.0018 | 68.6274 | 99 | 8290 | 32.549 | 107.8415 | 35.4065 | -0.0625 | 19.3125 | 0 | 41.4368 | 33.1094
10/1/2020 03:34:36.9 | 130.7021 | 717 | 33 | 2499.7511 | 127.5378 | 64.3388 | 78.4147 | 29.9332 | 30.8317 | 0.06417 | 106.7731 | 11.3162 | 70.4757 | 69.7256 | 43.1076 | 1.003 | 99.0048 | 373.608 | 323.5728 | 78.5308 | 694.4977 | 1.9708 | 450.6198 | 33.386 | 44.896 | 29.4117 | 58.4544 | 12.0149 | 109.0221 | 28.0263 | 8.1445 | 96.8796 | 44.1521 | 25.5 | 28.6274 | 65 | 30 | 1.0004 | 68.6274 | 94 | 8330 | 32.549 | 108.1619 | 35.3882 | 0 | 19.75 | 0 | 41.6992 | 33.1094
10/1/2020 03:34:37.9 | 130.7024 | 718 | 33 | 2500.8045 | 127.5148 | 64.3685 | 78.4384 | 29.941 | 30.8212 | 0.06354 | 106.808 | 11.3152 | 70.647 | 69.5767 | 43.1281 | 1.0195 | 99.0059 | 373.4956 | 323.5165 | 78.6424 | 694.5737 | 1.9697 | 450.2846 | 33.394 | 44.5979 | 29.4049 | 58.6195 | 12.0126 | 108.9952 | 28.0924 | 8.1367 | 96.9719 | 44.2486 | 25.5 | 28.6274 | 65 | 30 | 0.99947 | 69.0196 | 95 | 8210 | 32.549 | 108.1619 | 35.4889 | 0 | 20.5 | 0 | 41.4459 | 33.0156
10/1/2020 03:34:38.9 | 130.7027 | 719 | 33 | 2499.1233 | 127.5515 | 64.4181 | 78.4772 | 29.9154 | 30.8417 | 0.06531 | 106.8691 | 11.3007 | 70.5328 | 70.0824 | 43.1423 | 0.99815 | 99.0088 | 373.8609 | 323.8827 | 78.6424 | 694.6852 | 2.0117 | 451.5136 | 33.3812 | 44.494 | 29.3912 | 58.2648 | 12.0126 | 109.0821 | 28.145 | 8.2051 | 97.0138 | 44.1837 | 25.5 | 28.6274 | 65 | 30 | 0.9995 | 68.6274 | 99 | 7990 | 32.549 | 107.5211 | 35.5042 | 0 | 20.75 | 0 | 41.3177 | 33.0156
10/1/2020 03:34:39.9 | 130.703 | 720 | 33 | 2500.6456 | 127.379 | 64.4535 | 78.5277 | 29.94 | 30.8284 | 0.06382 | 106.8953 | 11.2978 | 70.6756 | 70.0125 | 43.1446 | 1.0167 | 99.0065 | 372.8493 | 323.0658 | 78.6726 | 694.8176 | 2.0388 | 450.9829 | 33.3563 | 44.6297 | 29.2456 | 58.7012 | 12.0104 | 108.9398 | 27.4936 | 8.1432 | 97.1396 | 44.2486 | 25.5 | 28.6274 | 65 | 30 | 0.998 | 68.6274 | 95 | 8290 | 32.549 | 108.49 | 35.318 | 0 | 20.9375 | 0 | 40.387 | 33.0156
10/1/2020 03:34:40.9 | 130.7032 | 721 | 33 | 2499.5604 | 127.6447 | 64.5256 | 78.544 | 29.9408 | 30.821 | 0.06329 | 106.9564 | 11.2949 | 70.5899 | 70.1921 | 43.1613 | 1.0037 | 99.0054 | 373.327 | 322.8405 | 78.9021 | 695.042 | 2.037 | 449.9494 | 33.4114 | 44.6113 | 29.2731 | 58.8352 | 12.0088 | 109.1347 | 28.2111 | 8.187 | 97.2067 | 44.3269 | 25.5 | 28.6274 | 65 | 30 | 0.99971 | 68.6274 | 95 | 8410 | 32.549 | 108.49 | 35.4096 | 0 | 20.375 | 0 | 40.6158 | 33.0156
10/1/2020 03:34:41.9 | 130.7035 | 722 | 33 | 2499.3416 | 127.821 | 64.5497 | 78.5995 | 29.9402 | 30.836 | 0.06411 | 106.9651 | 11.2949 | 70.8468 | 70.7562 | 43.205 | 1.0024 | 99.0065 | 372.5964 | 322.4743 | 78.9514 | 695.1481 | 2.0171 | 452.2398 | 33.4546 | 44.5594 | 29.4648 | 58.8352 | 12.0126 | 109.0518 | 28.106 | 8.1677 | 97.2067 | 44.3585 | 25.5 | 28.6274 | 66 | 30 | 1.0018 | 68.6274 | 99 | 8360 | 32.549 | 107.8415 | 35.3516 | 0 | 20.4375 | 0 | 40.2679 | 33.1094
10/1/2020 03:34:42.9 | 130.7038 | 723 | 33 | 2501.5516 | 127.7375 | 64.5369 | 78.6538 | 29.9457 | 30.8375 | 0.0613 | 107 | 11.3007 | 70.7041 | 70.3795 | 43.2369 | 1.0085 | 99.0059 | 373.4113 | 322.7842 | 78.8718 | 695.1993 | 2.0027 | 450.8433 | 33.4624 | 44.6315 | 29.3193 | 58.9055 | 11.999 | 109.0232 | 28.3366 | 8.1728 | 97.2067 | 44.3718 | 25.5 | 29.0196 | 66 | 30 | 1.0015 | 69.0196 | 95 | 8290 | 32.549 | 108.49 | 35.141 | 0 | 20.5 | 0 | 39.8865 | 33.1094
10/1/2020 03:34:43.9 | 130.7041 | 724 | 33 | 2499.8886 | 127.7844 | 64.5336 | 78.6552 | 29.9656 | 30.8398 | 0.06462 | 107.0174 | 11.3084 | 70.7612 | 70.3895 | 43.2365 | 1.0065 | 99.0071 | 373.046 | 322.7278 | 78.8399 | 695.4327 | 2.0086 | 449.726 | 33.4524 | 44.4421 | 29.3587 | 58.7715 | 11.9929 | 109.2204 | 28.3552 | 8.1638 | 97.1731 | 44.41 | 25.5 | 28.6274 | 66 | 30 | 1.0022 | 68.6274 | 95 | 8260 | 32.549 | 108.49 | 35.26 | 0 | 20.3125 | 0 | 39.917 | 33.0156
10/1/2020 03:34:44.9 | 130.7044 | 725 | 33 | 2499.8455 | 127.8452 | 64.5573 | 78.6673 | 29.9513 | 30.8527 | 0.06413 | 107.0436 | 11.3084 | 70.6756 | 70.7035 | 43.2318 | 1.0094 | 99.0071 | 372.4559 | 322.8123 | 78.9084 | 695.5035 | 2.0202 | 451.9046 | 33.4677 | 44.618 | 29.2919 | 58.7405 | 12.0051 | 108.9963 | 28.1654 | 8.1831 | 97.148 | 44.3967 | 25.5 | 28.6274 | 66 | 30 | 1.0014 | 68.6274 | 99 | 8040 | 32.549 | 107.5211 | 35.3485 | 0 | 20.375 | 0 | 40.0452 | 33.0156
10/1/2020 03:34:45.9 | 130.7046 | 726 | 33 | 2498.5159 | 127.6505 | 64.5929 | 78.7041 | 29.9603 | 30.8547 | 0.06171 | 107.0524 | 11.3055 | 70.4186 | 69.8442 | 43.265 | 1.0071 | 99.0065 | 371.95 | 321.573 | 79.0565 | 695.5954 | 2.0064 | 450.6198 | 33.399 | 44.5142 | 29.3056 | 58.9937 | 12.0066 | 108.9678 | 28.1654 | 8.1496 | 97.1396 | 44.5132 | 25.5 | 28.6274 | 66 | 30 | 0.99895 | 68.6274 | 95 | 8310 | 32.549 | 108.49 | 35.3455 | 0.0625 | 20.25 | 0 | 40.1398 | 33.0156
10/1/2020 03:34:46.9 | 130.7049 | 727 | 33 | 2500.2549 | 127.4399 | 64.5981 | 78.7387 | 29.9447 | 30.8578 | 0.06364 | 107.0174 | 11.3036 | 70.7326 | 69.8809 | 43.3012 | 1.0119 | 99.0059 | 371.8376 | 321.8829 | 79.3399 | 695.7173 | 2.0011 | 449.4746 | 33.3671 | 44.3968 | 29.3587 | 58.8793 | 11.9982 | 108.9392 | 28.2043 | 8.1303 | 97.1312 | 44.5132 | 25.5 | 28.6274 | 66 | 30 | 1.0057 | 68.6274 | 95 | 8330 | 32.549 | 108.49 | 35.2783 | 0 | 19.375 | 0 | 40.5701 | 33.0156
10/1/2020 03:34:47.9 | 130.7052 | 728 | 33 | 2499.1206 | 127.5157 | 64.6484 | 78.7698 | 29.9384 | 30.8552 | 0.06321 | 107.0349 | 11.3075 | 70.5043 | 69.7824 | 43.3511 | 1.0085 | 99.0054 | 372.231 | 322.1082 | 79.0995 | 695.8498 | 1.9867 | 450.0332 | 33.3718 | 44.4555 | 29.3193 | 58.9365 | 12.0035 | 108.9666 | 28.2637 | 8.1213 | 97.0641 | 44.5265 | 25.5 | 28.6274 | 66 | 30 | 0.9995 | 68.6274 | 99 | 8360 | 32.549 | 107.5211 | 35.2722 | 0 | 20.125 | 0 | 40.7105 | 33.0156
10/1/2020 03:34:48.9 | 130.7055 | 729 | 33 | 2499.7558 | 127.4214 | 64.7193 | 78.798 | 29.9433 | 30.8517 | 0.06704 | 107.0873 | 11.3084 | 70.5328 | 70.0025 | 43.3945 | 1.0038 | 99.0065 | 371.5285 | 321.5449 | 79.1488 | 695.9153 | 1.9953 | 452.5191 | 33.3556 | 44.5594 | 29.3518 | 58.9365 | 12.0142 | 108.9958 | 28.1586 | 8.1393 | 96.997 | 44.5581 | 25.5 | 28.6274 | 66 | 30 | 1.0013 | 68.6274 | 95 | 8600 | 32.549 | 108.1619 | 35.3424 | 0 | 19.625 | 0 | 41.2231 | 33.1094
10/1/2020 03:34:49.9 | 130.7057 | 730 | 33 | 2500.5404 | 127.521 | 64.7431 | 78.8253 | 29.9435 | 30.858 | 0.06686 | 107.0524 | 11.3036 | 70.4757 | 70.1007 | 43.4141 | 0.99619 | 99.0059 | 371.6409 | 321.8265 | 79.2476 | 695.8747 | 1.998 | 450.0332 | 33.3921 | 44.6113 | 29.2987 | 58.7846 | 12.0111 | 108.7431 | 28.1586 | 8.187 | 96.9383 | 44.6613 | 25.5 | 28.2353 | 66 | 30 | 1.001 | 68.6274 | 95 | 8190 | 32.549 | 108.1619 | 35.257 | 0.125 | 19.125 | 0 | 41.5955 | 33.0156
10/1/2020 03:34:50.9 | 130.706 | 731 | 33 | 2501.3718 | 127.5494 | 64.7215 | 78.861 | 29.9338 | 30.8602 | 0.06252 | 107.0785 | 11.3113 | 70.4472 | 71.2096 | 43.4516 | 0.9994 | 99.0071 | 372.2591 | 321.6575 | 79.0565 | 695.8694 | 1.9803 | 449.1674 | 33.4107 | 44.4622 | 29.1857 | 58.8924 | 11.98 | 109.0524 | 28.2179 | 8.1625 | 96.9215 | 44.7062 | 25.5 | 28.6274 | 66 | 30 | 1.0004 | 68.6274 | 99 | 7970 | 32.549 | 107.5211 | 35.2905 | 0 | 19.5 | 0 | 41.8518 | 33.0156
10/1/2020 03:34:51.9 | 130.7063 | 732 | 33 | 2498.486 | 127.6026 | 64.7464 | 78.8856 | 29.958 | 30.8671 | 0.0617 | 107.0785 | 11.324 | 70.7326 | 69.8208 | 43.4778 | 1.011 | 99.0048 | 370.6574 | 320.5309 | 79.1059 | 696.0885 | 1.9927 | 450.6477 | 33.386 | 44.3583 | 29.3124 | 59.3986 | 11.9731 | 108.882 | 28.2705 | 8.1161 | 96.9383 | 44.6746 | 25.5 | 28.6274 | 66 | 30 | 1.0004 | 68.6274 | 95 | 8310 | 32.549 | 108.1619 | 35.1898 | 0 | 19.75 | 0 | 41.8274 | 33.1094
10/1/2020 03:34:52.9 | 130.7066 | 733 | 33 | 2500.6231 | 127.3651 | 64.8114 | 78.9169 | 29.9451 | 30.8454 | 0.06418 | 107.0785 | 11.3181 | 70.7041 | 70.5499 | 43.4854 | 1.0076 | 99.0065 | 371.1632 | 321.2069 | 79.3462 | 695.9967 | 1.9951 | 450.145 | 33.3524 | 44.819 | 29.2987 | 59.1896 | 11.983 | 108.6316 | 28.2111 | 8.1715 | 96.9383 | 44.7128 | 25.5 | 28.6274 | 66 | 30 | 0.99931 | 69.0196 | 95 | 8380 | 32.549 | 108.1619 | 35.1898 | 0.125 | 19.6875 | 0 | 41.4093 | 33.0156
10/1/2020 03:34:53.9 | 130.7069 | 734 | 33 | 2499.7169 | 127.5426 | 64.8238 | 78.9526 | 29.9452 | 30.866 | 0.06584 | 107.0611 | 11.3191 | 70.7612 | 69.9476 | 43.507 | 1.0033 | 99.0059 | 371.8376 | 321.2069 | 79.2046 | 695.9756 | 2.0195 | 448.6646 | 33.3868 | 44.4103 | 29.1651 | 59.1962 | 12.0043 | 108.9112 | 28.1128 | 8.1999 | 96.997 | 44.7377 | 25.5 | 28.6274 | 66 | 30 | 1.0006 | 69.0196 | 99 | 8290 | 32.549 | 107.5211 | 35.2234 | 0.1875 | 19.9375 | 0 | 41.5924 | 33.0156
10/1/2020 03:34:54.9 | 130.7071 | 735 | 33 | 2497.0217 | 127.3863 | 64.8332 | 78.9749 | 29.9564 | 30.8725 | 0.06401 | 107.0785 | 11.3123 | 70.6185 | 70.0575 | 43.5329 | 1.0056 | 99.0071 | 370.6855 | 320.5591 | 79.2841 | 696.343 | 1.9996 | 450.7315 | 33.3099 | 44.4421 | 29.3793 | 59.1259 | 12.0013 | 108.9123 | 27.7244 | 8.1883 | 96.997 | 44.8426 | 25.5 | 28.6274 | 66 | 30 | 1.0007 | 69.0196 | 95 | 8330 | 32.549 | 108.1619 | 35.1013 | 0.125 | 20.5 | 0 | 41.3239 | 33.0156
10/1/2020 03:34:55.9 | 130.7074 | 736 | 33 | 2500.9233 | 126.9395 | 64.8916 | 79.0072 | 29.9489 | 30.8831 | 0.06592 | 107.0873 | 11.321 | 70.7326 | 70.2203 | 43.5264 | 1.0012 | 99.0059 | 371.1913 | 320.5309 | 79.2156 | 696.322 | 1.9931 | 451.1226 | 33.245 | 44.4739 | 29.4049 | 58.9544 | 11.9997 | 109.2473 | 28.2297 | 8.1896 | 97.1228 | 44.8675 | 25.5 | 28.6274 | 66 | 30 | 1.0064 | 68.6274 | 95 | 8210 | 32.549 | 108.49 | 35.1532 | 0.0625 | 20.5 | 0 | 40.3381 | 33.1094
10/1/2020 03:34:56.9 | 130.7077 | 737 | 33 | 2499.5637 | 127.3066 | 64.9374 | 79.0468 | 29.9389 | 30.8954 | 0.06387 | 107.1571 | 11.3269 | 70.5043 | 69.7774 | 43.5233 | 1.0047 | 99.0054 | 370.5731 | 320.0521 | 79.2841 | 696.5004 | 2.0033 | 449.8936 | 33.323 | 44.4421 | 29.4785 | 59.3284 | 12.002 | 108.9946 | 28.1975 | 8.1754 | 97.1899 | 44.8875 | 25.5 | 28.6274 | 66 | 30 | 1.0016 | 68.6274 | 99 | 8020 | 32.549 | 107.8415 | 35.1593 | 0.0625 | 20.375 | 0 | 40.3687 | 33.1094
10/1/2020 03:34:57.9 | 130.708 | 738 | 33 | 2501.4431 | 127.0449 | 64.9536 | 79.0664 | 29.9404 | 30.9011 | 0.06519 | 107.1745 | 11.3259 | 70.7041 | 70.1439 | 43.5429 | 1.0088 | 99.0054 | 370.5731 | 320.39 | 79.3399 | 696.3114 | 2.0326 | 451.2622 | 33.2795 | 44.6046 | 29.1257 | 59.2337 | 11.9952 | 109.1347 | 28.2043 | 8.1471 | 97.1815 | 44.9572 | 25.5 | 28.6274 | 66 | 30 | 1.001 | 68.6274 | 95 | 8260 | 32.549 | 108.49 | 35.1746 | 0.0625 | 20.25 | 0 | 40.2618 | 33.0156
10/1/2020 03:34:58.9 | 130.7082 | 739 | 33 | 2498.3923 | 127.3447 | 64.9803 | 79.0833 | 29.9356 | 30.8931 | 0.06511 | 107.1658 | 11.3327 | 70.5328 | 69.6771 | 43.5721 | 1.0063 | 99.0042 | 370.5169 | 319.7986 | 79.3399 | 696.3062 | 2.0221 | 451.0108 | 33.3173 | 44.5007 | 29.225 | 59.0818 | 11.9883 | 109.5537 | 28.1518 | 8.129 | 97.1983 | 44.899 | 25.5 | 28.6274 | 66 | 30 | 0.99907 | 69.0196 | 95 | 8410 | 32.549 | 108.8104 | 35.1654 | 0.0625 | 20.125 | 0 | 40.1062 | 33.1094
10/1/2020 03:34:59.9 | 130.7085 | 740 | 33 | 2500.8029 | 127.3042 | 64.9916 | 79.094 | 29.946 | 30.9053 | 0.064 | 107.0873 | 11.3424 | 70.7041 | 70.0142 | 43.6093 | 1.0069 | 99.0059 | 370.2359 | 319.7141 | 79.4513 | 696.4439 | 2.0328 | 449.7819 | 33.3389 | 44.4622 | 29.2987 | 59.348 | 12.0088 | 109.2753 | 28.2705 | 8.1548 | 97.1815 | 45.0221 | 25.5 | 28.6274 | 66 | 30 | 1.0006 | 69.0196 | 99 | 8310 | 32.549 | 108.1619 | 34.9548 | 0.0625 | 19.8125 | 0 | 40.3442 | 33.1094
10/1/2020 03:35:00.9 | 130.7088 | 741 | 33 | 2499.9676 | 127.322 | 65.0387 | 79.1472 | 29.9622 | 30.9066 | 0.06249 | 107.0785 | 11.3327 | 70.4757 | 70.1439 | 43.6482 | 1.0006 | 99.0054 | 370.826 | 319.9676 | 79.5308 | 696.4846 | 2.0536 | 451.7091 | 33.3324 | 44.2862 | 29.3518 | 59.3284 | 11.9914 | 109.6669 | 28.5128 | 8.1741 | 97.1647 | 44.9706 | 25.5 | 29.0196 | 66 | 30 | 0.99849 | 69.0196 | 95 | 8380 | 32.549 | 108.8104 | 34.8785 | 0.125 | 20.0625 | 0 | 40.3595 | 33.1094
10/1/2020 03:35:01.9 | 130.7091 | 742 | 33 | 2499.4695 | 127.2814 | 65.0806 | 79.1603 | 29.9577 | 30.918 | 0.06262 | 107.0698 | 11.3385 | 70.6185 | 70.6655 | 43.6885 | 1.0015 | 99.0042 | 370.011 | 319.4887 | 79.3335 | 696.5659 | 2.0623 | 451.346 | 33.3151 | 44.5459 | 29.4049 | 59.1259 | 12.0126 | 109.4417 | 28.145 | 8.1174 | 97.1144 | 44.9706 | 25.5 | 28.2353 | 66 | 30 | 1.0017 | 68.6274 | 95 | 8210 | 32.549 | 108.8104 | 34.8511 | 0.0625 | 19.375 | 0 | 40.8356 | 33.1094
10/1/2020 03:35:02.9 | 130.7094 | 743 | 33 | 2498.9099 | 127.4131 | 65.091 | 79.22 | 29.9594 | 30.9187 | 0.05994 | 107.0087 | 11.3366 | 70.5899 | 70.4557 | 43.7488 | 1.0133 | 99.0048 | 369.1399 | 319.0099 | 79.4879 | 696.5148 | 2.0492 | 449.3349 | 33.3421 | 44.5007 | 29.4442 | 59.2337 | 11.9967 | 109.6664 | 28.1518 | 8.1303 | 96.9719 | 45.0088 | 25.5 | 28.6274 | 66 | 30 | 1.0001 | 68.6274 | 99 | 7920 | 32.549 | 107.8415 | 34.8938 | 0 | 19.5 | 0 | 40.9759 | 33.1094
10/1/2020 03:35:03.9 | 130.7096 | 744 | 33 | 2499.1196 | 127.262 | 65.1146 | 79.2421 | 29.9431 | 30.9378 | 0.05778 | 107 | 11.3424 | 70.5614 | 69.9192 | 43.7864 | 1.016 | 99.0054 | 370.0672 | 319.8549 | 79.3701 | 696.5659 | 2.0221 | 451.7929 | 33.3054 | 44.4286 | 29.3518 | 59.5683 | 11.9975 | 109.4989 | 28.1314 | 8.2102 | 96.9551 | 45.0737 | 25.5 | 28.6274 | 66 | 30 | 1.0011 | 68.6274 | 95 | 8290 | 32.549 | 108.49 | 34.6405 | 0 | 19.0625 | 0 | 41.507 | 33.1094
10/1/2020 03:35:04.9 | 130.7099 | 745 | 33 | 2501.1957 | 126.9162 | 65.1492 | 79.2602 | 29.9544 | 30.9354 | 0.05528 | 106.9826 | 11.3434 | 70.6185 | 69.5733 | 43.8199 | 1.0088 | 99.0065 | 369.6738 | 319.2634 | 79.6359 | 696.6473 | 2.0027 | 450.6757 | 33.2425 | 44.3449 | 29.4049 | 59.6891 | 11.9975 | 109.3319 | 28.5196 | 8.1754 | 96.9383 | 45.1252 | 25.5 | 28.6274 | 66 | 30 | 0.99968 | 68.6274 | 95 | 8290 | 32.549 | 108.49 | 34.7717 | 0 | 19.0625 | 0 | 41.3452 | 33.1094
10/1/2020 03:35:05.9 | 130.7102 | 746 | 33 | 2500.7568 | 127.2708 | 65.2387 | 79.2972 | 29.9453 | 30.9303 | 0.05334 | 106.9826 | 11.3434 | 70.5899 | 70.8583 | 43.862 | 1.0062 | 99.0054 | 369.4209 | 318.5874 | 79.413 | 696.6578 | 1.9894 | 449.9494 | 33.3295 | 44.8374 | 29.4186 | 59.41 | 11.9792 | 109.5269 | 28.2297 | 8.169 | 96.8964 | 45.19 | 25.5 | 28.6274 | 66 | 30 | 1.0029 | 68.6274 | 99 | 8260 | 32.549 | 107.8415 | 34.848 | 0 | 19.25 | 0 | 41.5955 | 33.1094
10/1/2020 03:35:06.9 | 130.7105 | 747 | 33 | 2499.3632 | 127.197 | 65.279 | 79.3194 | 29.9543 | 30.9382 | 0.05278 | 106.9389 | 11.3434 | 70.7041 | 69.759 | 43.8952 | 1.0006 | 99.0054 | 369.0556 | 318.2213 | 79.5308 | 696.4899 | 1.9748 | 450.2287 | 33.2916 | 44.7537 | 29.3056 | 59.5308 | 12.0028 | 109.5269 | 28.3552 | 8.1741 | 96.9215 | 45.1318 | 25.5 | 28.6274 | 66 | 30 | 0.99925 | 68.6274 | 95 | 8530 | 32.549 | 108.49 | 34.7259 | 0 | 20.375 | 0 | 41.2903 | 33.0156
10/1/2020 03:35:07.9 | 130.7107 | 748 | 33 | 2500.0512 | 127.0061 | 65.2957 | 79.3564 | 29.934 | 30.964 | 0.05089 | 106.9476 | 11.3666 | 70.7897 | 69.642 | 43.9228 | 1.0012 | 99.0071 | 368.7184 | 318.2213 | 79.6231 | 696.52 | 1.9883 | 451.765 | 33.2508 | 44.7989 | 29.4511 | 59.5242 | 11.9906 | 109.4725 | 28.1907 | 8.1574 | 97.0473 | 45.2216 | 25.5 | 28.6274 | 66 | 30 | 1.0004 | 68.6274 | 95 | 8330 | 32.549 | 108.8104 | 34.7351 | 0.0625 | 20.8125 | 0 | 40.6891 | 33.1094
10/1/2020 03:35:08.9 | 130.711 | 749 | 33 | 2501.3428 | 127.1773 | 65.2944 | 79.3859 | 29.9451 | 30.9569 | 0.05071 | 106.9913 | 11.3637 | 70.7041 | 70.0724 | 43.9426 | 1.0005 | 99.0048 | 368.6341 | 318.2494 | 79.6422 | 696.5253 | 2.0268 | 451.1784 | 33.3128 | 44.6632 | 29.458 | 59.645 | 12.0104 | 109.4142 | 28.1586 | 8.2218 | 97.1731 | 45.2797 | 25.5 | 28.6274 | 66 | 30 | 1.0018 | 68.6274 | 99 | 8090 | 32.549 | 108.1619 | 34.7412 | 0 | 20.5625 | 0 | 40.7623 | 33.1094
10/1/2020 03:35:09.9 | 130.7113 | 750 | 33 | 2500.109 | 127.3982 | 65.3482 | 79.4353 | 29.9401 | 30.9602 | 0.05181 | 107.0436 | 11.3725 | 70.8183 | 69.8909 | 43.9656 | 1.006 | 99.0054 | 368.7746 | 318.1368 | 79.6167 | 696.4492 | 2.0483 | 451.0108 | 33.3542 | 44.6364 | 29.4117 | 59.6695 | 11.9944 | 109.3588 | 28.2365 | 8.2154 | 97.2235 | 45.2349 | 25.5 | 28.6274 | 66 | 31 | 0.99712 | 68.6274 | 95 | 8260 | 32.549 | 108.8104 | 34.668 | 0 | 20.3125 | 0 | 40.9637 | 33.1094
10/1/2020 03:35:10.9 | 130.7116 | 751 | 33 | 2500.7816 | 127.3051 | 65.3921 | 79.46 | 29.9495 | 30.9817 | 0.05266 | 106.9651 | 11.3802 | 70.647 | 70.9257 | 43.991 | 1.0122 | 99.0065 | 368.9151 | 318.3058 | 79.6422 | 696.4033 | 2.0567 | 451.0108 | 33.3388 | 44.6632 | 29.3518 | 59.6956 | 11.9724 | 109.4159 | 28.2637 | 8.1264 | 97.1815 | 45.3828 | 25.5 | 28.2353 | 66 | 31 | 0.9966 | 68.6274 | 95 | 8290 | 32.549 | 108.49 | 34.8633 | 0 | 20.25 | 0 | 40.5518 | 33.1094
10/1/2020 03:35:11.9 | 130.7119 | 752 | 33 | 2500.5471 | 127.1523 | 65.3822 | 79.4766 | 29.9542 | 30.9806 | 0.05164 | 106.9476 | 11.3792 | 70.7612 | 70.6853 | 44.0315 | 1.0028 | 99.0065 | 367.9315 | 317.6861 | 79.981 | 696.3521 | 2.0197 | 449.6701 | 33.2957 | 44.8123 | 29.3912 | 59.5879 | 11.9815 | 109.472 | 28.1518 | 8.1496 | 97.1899 | 45.3695 | 25.5 | 28.6274 | 66 | 31 | 1.0042 | 68.6274 | 99 | 8260 | 32.549 | 108.1619 | 34.7382 | 0 | 20.3125 | 0 | 40.2588 | 33.1094
10/1/2020 03:35:12.9 | 130.7121 | 753 | 33 | 2498.4653 | 127.1967 | 65.4714 | 79.5102 | 29.9498 | 30.9941 | 0.04881 | 106.9302 | 11.3792 | 70.5614 | 69.9726 | 44.0696 | 1.0049 | 99.0065 | 368.4936 | 317.5171 | 79.7409 | 696.4846 | 2.0177 | 450.3684 | 33.2796 | 44.819 | 29.3518 | 59.6956 | 11.9944 | 109.4159 | 28.106 | 8.1483 | 97.1731 | 45.4858 | 25.5 | 28.6274 | 66 | 31 | 1.0018 | 68.6274 | 95 | 8460 | 32.549 | 108.8104 | 34.7931 | 0 | 20.3125 | 0 | 40.329 | 33.1094
10/1/2020 03:35:13.9 | 130.7124 | 754 | 33 | 2501.6987 | 127.1558 | 65.4671 | 79.5166 | 29.9619 | 30.9893 | 0.04904 | 106.9302 | 11.3802 | 70.4186 | 70.3481 | 44.1194 | 1.0031 | 99.0054 | 368.8027 | 318.2776 | 79.7281 | 696.642 | 2.0202 | 450.7036 | 33.3119 | 44.7017 | 29.3449 | 59.6825 | 12.0096 | 109.1347 | 28.0399 | 8.1393 | 97.1815 | 45.4276 | 25.5 | 28.2353 | 67 | 31 | 0.99876 | 68.6274 | 95 | 8310 | 32.549 | 108.49 | 34.79 | 0.0625 | 20.3125 | 0 | 40.3748 | 33.1094
10/1/2020 03:35:14.9 | 130.7127 | 755 | 33 | 2498.8131 | 127.5406 | 65.4764 | 79.522 | 29.9421 | 30.9933 | 0.0483 | 106.9302 | 11.3821 | 70.4757 | 70.2585 | 44.1427 | 0.9994 | 99.0048 | 368.5498 | 317.9396 | 79.8093 | 696.7286 | 2.0171 | 449.1115 | 33.3742 | 44.7353 | 29.458 | 59.9681 | 12.0073 | 109.1621 | 28.2841 | 8.1909 | 97.1564 | 45.4858 | 25.5 | 28.6274 | 67 | 31 | 1.0022 | 68.6274 | 99 | 7990 | 32.549 | 107.8415 | 34.8114 | 0 | 20 | 0 | 40.5762 | 33.1094
10/1/2020 03:35:15.9 | 130.713 | 756 | 33 | 2501.2184 | 127.2228 | 65.5409 | 79.5379 | 29.9498 | 31.0115 | 0.0488 | 106.9302 | 11.3773 | 70.5328 | 70.3779 | 44.1722 | 1.0117 | 99.0054 | 368.4655 | 317.7988 | 79.7409 | 696.8401 | 2.0248 | 450.3405 | 33.3231 | 44.5594 | 29.3912 | 59.8979 | 12.0043 | 109.2748 | 28.4213 | 8.1393 | 97.148 | 45.5755 | 25.5 | 28.6274 | 67 | 31 | 0.99965 | 69.0196 | 95 | 8310 | 32.549 | 108.49 | 34.8663 | 0 | 20.375 | 0 | 40.5243 | 33.1094
10/1/2020 03:35:16.9 | 130.7132 | 757 | 33 | 2497.4188 | 127.3147 | 65.5752 | 79.5721 | 29.9627 | 31.0171 | 0.04818 | 106.9302 | 11.3715 | 70.8468 | 70.2701 | 44.1905 | 1.0067 | 99.0071 | 367.9034 | 316.9256 | 79.6359 | 696.9778 | 2.0275 | 450.5639 | 33.2965 | 44.8123 | 29.3587 | 59.8408 | 11.9929 | 108.8563 | 28.0992 | 8.1342 | 97.1899 | 45.5955 | 25.5 | 28.6274 | 67 | 31 | 0.99876 | 69.0196 | 95 | 8360 | 32.549 | 108.49 | 34.7504 | 0.0625 | 20.25 | 0 | 40.3595 | 33.1094
10/1/2020 03:35:17.9 | 130.7135 | 758 | 33 | 2501.991 | 127.1422 | 65.599 | 79.6119 | 29.9555 | 31.0338 | 0.04746 | 106.8691 | 11.3647 | 70.333 | 70.6177 | 44.2038 | 1.0049 | 99.0076 | 367.791 | 317.0946 | 79.7647 | 697.1917 | 2.037 | 449.8936 | 33.3122 | 44.6883 | 29.3724 | 59.7706 | 11.9876 | 109.221 | 28.1314 | 8.2063 | 97.2067 | 45.7118 | 25.5 | 28.6274 | 67 | 31 | 1.0014 | 68.6274 | 99 | 8290 | 32.549 | 107.8415 | 34.787 | 0.0625 | 19.875 | 0 | 40.5121 | 33.1094
10/1/2020 03:35:18.9 | 130.7138 | 759 | 33 | 2500.3056 | 127.3486 | 65.6466 | 79.6466 | 29.9637 | 31.0453 | 0.04817 | 106.9215 | 11.3628 | 70.4186 | 70.5533 | 44.2214 | 1.0078 | 99.0059 | 367.2571 | 316.1933 | 79.8029 | 697.1352 | 2.0485 | 451.1505 | 33.3439 | 44.7805 | 29.2987 | 59.7593 | 12.0088 | 109.1913 | 28.2247 | 8.178 | 97.1564 | 45.6918 | 25.5 | 28.6274 | 67 | 31 | 1.0004 | 69.0196 | 95 | 8510 | 32.549 | 108.49 | 34.8175 | 0.0625 | 20.0625 | 0 | 40.5212 | 33.1094
10/1/2020 03:35:19.9 | 130.7141 | 760 | 33 | 2498.1189 | 127.3768 | 65.6623 | 79.6788 | 29.9737 | 31.0416 | 0.04844 | 106.8953 | 11.3628 | 70.7041 | 69.6487 | 44.2452 | 1.0124 | 99.0054 | 366.5827 | 316.3905 | 79.6359 | 697.0998 | 2.0361 | 451.0388 | 33.3221 | 45.0718 | 29.3056 | 59.8914 | 12.0179 | 109.2187 | 27.9415 | 8.1406 | 97.1564 | 45.7499 | 25.5 | 28.6274 | 67 | 31 | 0.9991 | 68.6274 | 95 | 8240 | 32.549 | 108.49 | 34.8023 | 0.0625 | 20.0625 | 0 | 40.6219 | 33.1094
10/1/2020 03:35:20.9 | 130.7144 | 761 | 33 | 2500.2382 | 127.0128 | 65.708 | 79.6861 | 29.9609 | 31.0597 | 0.05113 | 106.9215 | 11.3608 | 70.7041 | 69.8976 | 44.2454 | 1.0035 | 99.0054 | 366.7794 | 316.3341 | 79.8952 | 697.1247 | 2.0301 | 449.7819 | 33.255 | 44.7738 | 29.3912 | 60.1067 | 11.9997 | 109.5549 | 28.2179 | 8.1148 | 97.106 | 45.73 | 25.5 | 28.6274 | 67 | 31 | 1.0057 | 68.6274 | 99 | 7970 | 32.549 | 108.1619 | 34.7504 | 0.125 | 18.6875 | 0 | 41.4856 | 33.1094
10/1/2020 03:35:21.9 | 130.7146 | 762 | 33 | 2500.9815 | 126.8301 | 65.7004 | 79.6937 | 29.9706 | 31.057 | 0.0518 | 106.9302 | 11.3666 | 70.1903 | 70.4491 | 44.2595 | 1.0006 | 99.0071 | 367.1728 | 315.8553 | 79.9874 | 697.2323 | 2.0115 | 450.1729 | 33.2171 | 44.7152 | 29.4255 | 59.9485 | 12.0013 | 109.1364 | 28.2111 | 8.1045 | 96.9551 | 45.7632 | 25.5 | 28.6274 | 67 | 31 | 1.0018 | 68.6274 | 95 | 8160 | 32.549 | 108.8104 | 34.8175 | 0.1875 | 19 | 0 | 41.925 | 33.1094
10/1/2020 03:35:22.9 | 130.7149 | 763 | 33 | 2499.7375 | 127.1796 | 65.7465 | 79.7293 | 29.9621 | 31.0687 | 0.04974 | 106.8953 | 11.3725 | 70.7326 | 69.9142 | 44.2916 | 1.0062 | 99.0065 | 367.2571 | 316.137 | 79.9253 | 697.0946 | 2.008 | 451.5695 | 33.292 | 44.5979 | 29.3518 | 60.0871 | 11.9823 | 109.3039 | 28.5128 | 8.0994 | 96.9215 | 45.7948 | 25.5 | 28.6274 | 67 | 31 | 1.0014 | 68.6274 | 94 | 8380 | 32.549 | 108.8104 | 34.729 | 0.0625 | 19.4375 | 0 | 41.6504 | 33.1094
10/1/2020 03:35:23.9 | 130.7152 | 764 | 33 | 2502.2478 | 127.1298 | 65.7982 | 79.7705 | 29.9606 | 31.078 | 0.04988 | 106.9302 | 11.3802 | 70.7612 | 69.6905 | 44.3298 | 1.0028 | 99.0054 | 367.1447 | 316.306 | 80.086 | 697.0132 | 2.0124 | 449.0277 | 33.3124 | 44.7152 | 29.458 | 60.2013 | 12.0058 | 109.3588 | 28.1586 | 8.0787 | 96.9383 | 45.7948 | 25.5 | 28.2353 | 67 | 31 | 1.001 | 68.6274 | 99 | 8210 | 32.549 | 108.1619 | 34.7534 | 0.125 | 19.25 | 0 | 41.571 | 33.1094
10/1/2020 03:35:24.9 | 130.7155 | 765 | 33 | 2498.2357 | 127.4492 | 65.8139 | 79.7753 | 29.9573 | 31.0942 | 0.05109 | 106.9476 | 11.3734 | 70.4757 | 69.9376 | 44.3738 | 0.99102 | 99.0065 | 365.9363 | 315.5173 | 80.0431 | 696.9266 | 2.021 | 450.6198 | 33.3426 | 44.8777 | 29.398 | 60.1067 | 11.9921 | 109.1078 | 28.2179 | 8.1122 | 96.9551 | 45.8911 | 25.5 | 28.2353 | 67 | 31 | 1.001 | 68.6274 | 95 | 8460 | 32.549 | 108.49 | 34.7595 | 0.0625 | 19.6875 | 0 | 41.7602 | 33.1094
10/1/2020 03:35:25.9 | 130.7158 | 766 | 33 | 2498.5252 | 127.2388 | 65.8647 | 79.815 | 29.953 | 31.085 | 0.05248 | 106.9389 | 11.3589 | 70.5328 | 70.0425 | 44.4135 | 1.0076 | 99.0054 | 366.4703 | 315.4047 | 79.9445 | 696.9424 | 2.0288 | 451.5974 | 33.2914 | 44.9815 | 29.4186 | 60.3089 | 12.0005 | 109.4989 | 28.0603 | 8.129 | 96.9886 | 45.9625 | 25.5 | 28.2353 | 67 | 31 | 1.0033 | 68.6274 | 95 | 8240 | 32.549 | 108.8104 | 34.8206 | 0 | 20.125 | 0 | 41.6443 | 33.1094
10/1/2020 03:35:26.9 | 130.716 | 767 | 33 | 2502.2355 | 126.9674 | 65.8947 | 79.8365 | 29.9529 | 31.103 | 0.05162 | 106.9738 | 11.3531 | 70.4472 | 70.2237 | 44.4545 | 1.0074 | 99.0093 | 366.6951 | 315.8835 | 80.0987 | 697.1209 | 2.0124 | 450.8433 | 33.2697 | 44.8325 | 29.3861 | 60.4671 | 11.9777 | 109.5308 | 28.2773 | 8.2076 | 97.0893 | 46.0339 | 25.5 | 28.6274 | 67 | 31 | 0.99995 | 68.6274 | 100 | 8040 | 32.549 | 108.1619 | 34.7229 | 0 | 20.375 | 0 | 40.9332 | 33.1094
10/1/2020 03:35:27.9 | 130.7163 | 768 | 33 | 2498.552 | 127.1629 | 65.8948 | 79.8892 | 29.9635 | 31.0783 | 0.05044 | 107 | 11.3511 | 70.7326 | 69.6336 | 44.4871 | 1.0072 | 99.0071 | 365.9644 | 315.292 | 80.0112 | 697.151 | 2.0215 | 450.0332 | 33.2719 | 44.7922 | 29.4785 | 60.2762 | 11.9883 | 109.4725 | 28.2365 | 8.227 | 97.148 | 45.9177 | 25.5 | 28.6274 | 67 | 31 | 1.0006 | 68.6274 | 95 | 8210 | 32.549 | 108.8104 | 34.7565 | 0.0625 | 20.3125 | 0 | 41.2506 | 33.1094
10/1/2020 03:35:28.9 | 130.7166 | 769 | 33 | 2499.5696 | 127.0774 | 65.9588 | 79.9285 | 29.9774 | 31.0727 | 0.0492 | 107 | 11.3521 | 70.7897 | 69.9792 | 44.5237 | 1.0058 | 99.0071 | 366.1893 | 315.3765 | 80.2402 | 697.2113 | 2.0396 | 450.5639 | 33.263 | 44.8777 | 29.4511 | 60.3089 | 11.983 | 109.5566 | 28.2705 | 8.187 | 97.2402 | 46.0455 | 25.5 | 28.6274 | 67 | 31 | 1.0017 | 68.6274 | 95 | 8380 | 32.549 | 108.8104 | 34.7382 | 0 | 20.625 | 0 | 40.683 | 33.1094
10/1/2020 03:35:29.9 | 130.7169 | 770 | 33 | 2501.2912 | 127.0091 | 65.9809 | 79.9601 | 29.9633 | 31.0703 | 0.05089 | 106.9913 | 11.3569 | 70.5043 | 70.0941 | 44.5579 | 0.99851 | 99.0065 | 366.3298 | 315.3483 | 80.0987 | 697.3438 | 2.062 | 451.3739 | 33.2681 | 44.8844 | 29.3587 | 60.6186 | 11.9853 | 109.3039 | 28.2247 | 8.1329 | 97.3661 | 46.0588 | 25.5 | 28.6274 | 67 | 31 | 1.0024 | 69.0196 | 99 | 8310 | 32.549 | 108.1619 | 34.7443 | 0 | 20.3125 | 0 | 40.3351 | 33.1094
10/1/2020 03:35:30.9 | 130.7171 | 771 | 33 | 2499.1722 | 127.1962 | 66.043 | 79.9942 | 29.9706 | 31.0918 | 0.05094 | 107.0087 | 11.3715 | 70.6185 | 70.3414 | 44.6006 | 1.0028 | 99.0059 | 365.7958 | 314.8695 | 80.1353 | 697.3792 | 2.0614 | 449.4467 | 33.2888 | 44.7671 | 29.4049 | 60.3024 | 11.9883 | 109.3314 | 28.2637 | 8.1471 | 97.3577 | 46.2579 | 25.5 | 28.6274 | 67 | 31 | 0.99977 | 68.6274 | 95 | 8330 | 32.549 | 108.8104 | 34.7565 | 0.0625 | 20.25 | 0 | 40.4724 | 33.1094
10/1/2020 03:35:31.9 | 130.7174 | 772 | 33 | 2499.5444 | 126.992 | 66.0751 | 80.0225 | 29.9717 | 31.0978 | 0.05136 | 106.9913 | 11.3725 | 70.5614 | 69.4509 | 44.6405 | 1.0058 | 99.0065 | 365.6834 | 314.6442 | 80.2815 | 697.2926 | 2.0563 | 450.5639 | 33.2404 | 44.8173 | 29.2919 | 60.1996 | 11.9975 | 109.5 | 28.1568 | 8.1728 | 97.2738 | 46.0969 | 25.5 | 28.6274 | 67 | 31 | 0.99965 | 68.6274 | 95 | 8310 | 32.549 | 108.8104 | 34.6405 | 0 | 20.3125 | 0 | 40.4022 | 33.1094
10/1/2020 03:35:32.9 | 130.7177 | 773 | 33 | 2501.0406 | 126.9574 | 66.0805 | 80.044 | 29.9756 | 31.1064 | 0.05008 | 106.9913 | 11.3695 | 70.6185 | 70.363 | 44.6608 | 1.0136 | 99.0071 | 366.1331 | 315.0666 | 80.3945 | 697.2926 | 2.0693 | 451.4019 | 33.2512 | 44.9363 | 29.4511 | 60.366 | 11.9929 | 109.1364 | 28.4349 | 8.1806 | 97.257 | 46.1484 | 25.5 | 29.0196 | 67 | 31 | 1.0019 | 68.6274 | 99 | 8040 | 32.549 | 108.1619 | 34.7137 | 0 | 20.375 | 0 | 40.4205 | 33.1094
10/1/2020 03:35:33.9 | 130.718 | 774 | 33 | 2500.5287 | 127.1246 | 66.0851 | 80.0629 | 29.9703 | 31.1161 | 0.05125 | 107 | 11.3657 | 70.3616 | 70.0308 | 44.6834 | 0.99957 | 99.0065 | 365.4024 | 314.447 | 80.3324 | 697.4764 | 2.0687 | 450.0612 | 33.2882 | 44.9228 | 29.4785 | 60.6056 | 11.9883 | 109.3319 | 28.3162 | 8.1819 | 97.257 | 46.175 | 25.5 | 28.6274 | 67 | 31 | 1.0045 | 68.6274 | 95 | 8240 | 32.549 | 108.49 | 34.8297 | 0 | 19.875 | 0 | 40.3717 | 33.1094
10/1/2020 03:35:34.9 | 130.7183 | 775 | 33 | 2496.8874 | 127.1038 | 66.1073 | 80.0856 | 29.9845 | 31.1297 | 0.04898 | 106.9826 | 11.3647 | 70.333 | 69.9542 | 44.7054 | 1.0108 | 99.0054 | 364.3627 | 313.3204 | 80.3324 | 697.5931 | 2.06 | 450.145 | 33.2342 | 45.0267 | 29.3655 | 60.4034 | 11.9861 | 109.2468 | 28.1586 | 8.1935 | 97.2402 | 46.0654 | 25.5 | 28.6274 | 67 | 31 | 0.99883 | 68.6274 | 95 | 8310 | 32.549 | 108.8104 | 34.7717 | 0.0625 | 20.125 | 0 | 40.4297 | 33.1094
10/1/2020 03:35:35.9 | 130.7185 | 776 | 33 | 2502.0395 | 126.8578 | 66.1604 | 80.1472 | 29.9672 | 31.1303 | 0.05144 | 106.9564 | 11.3666 | 70.8183 | 70.1423 | 44.7374 | 1.0072 | 99.0054 | 365.3743 | 314.5597 | 80.4739 | 697.7453 | 2.0399 | 449.9215 | 33.2384 | 44.8642 | 29.5641 | 60.498 | 11.9815 | 108.7145 | 28.2569 | 8.1187 | 97.1647 | 46.2065 | 25.5 | 28.2353 | 67 | 31 | 0.99998 | 68.6274 | 99 | 8260 | 32.549 | 107.8415 | 34.7656 | 0 | 20.0625 | 0 | 40.921 | 33.1094
10/1/2020 03:35:36.9 | 130.7188 | 777 | 33 | 2500.9765 | 127.1721 | 66.2044 | 80.1639 | 29.9535 | 31.1421 | 0.05177 | 106.9564 | 11.3647 | 70.7041 | 70.5219 | 44.7559 | 1.0038 | 99.0059 | 365.3462 | 314.2217 | 80.1655 | 697.9185 | 2.0095 | 449.1394 | 33.3066 | 44.8508 | 29.5248 | 60.4344 | 11.9921 | 109.1633 | 28.2433 | 8.1496 | 97.1228 | 46.2198 | 25.5 | 29.0196 | 67 | 31 | 1.001 | 68.6274 | 95 | 8480 | 32.549 | 108.49 | 34.79 | 0 | 19.875 | 0 | 40.5792 | 33.1094
10/1/2020 03:35:37.9 | 130.7191 | 778 | 33 | 2501.7959 | 127.2153 | 66.2234 | 80.189 | 29.9508 | 31.1382 | 0.04992 | 106.9389 | 11.3647 | 70.7612 | 70.2486 | 44.7867 | 1.0078 | 99.0065 | 365.0933 | 313.5457 | 80.3069 | 697.8371 | 2.0432 | 451.6253 | 33.3288 | 44.9479 | 29.4717 | 60.3773 | 11.9845 | 109.0518 | 28.289 | 8.1715 | 97.0641 | 46.2198 | 25.5 | 28.6274 | 67 | 31 | 0.99779 | 68.6274 | 95 | 8380 | 32.549 | 108.49 | 34.6863 | 0 | 20.1875 | 0 | 40.9424 | 33.1094
10/1/2020 03:35:38.9 | 130.7194 | 779 | 33 | 2497.9055 | 127.3429 | 66.2707 | 80.1944 | 29.9791 | 31.1542 | 0.04958 | 106.9389 | 11.3725 | 70.6185 | 69.5046 | 44.7977 | 1.0142 | 99.0059 | 364.447 | 313.433 | 80.6709 | 697.7046 | 2.0529 | 449.5025 | 33.3103 | 44.6565 | 29.4049 | 60.4474 | 11.9937 | 108.9392 | 28.6246 | 8.1329 | 97.1228 | 46.2579 | 25.5 | 28.6274 | 67 | 31 | 1.0017 | 68.6274 | 100 | 7970 | 32.549 | 107.8415 | 34.8023 | 0 | 20.25 | 0 | 40.6342 | 33.1094
10/1/2020 03:35:39.9 | 130.7196 | 780 | 33 | 2502.6055 | 127.1125 | 66.3292 | 80.2244 | 29.9695 | 31.1525 | 0.05017 | 106.9302 | 11.3725 | 70.7041 | 70.0841 | 44.8266 | 1.0135 | 99.0071 | 365.6553 | 314.109 | 80.4055 | 697.7453 | 2.064 | 450.7874 | 33.3126 | 44.8441 | 29.4049 | 60.5289 | 12.0035 | 109.4165 | 28.2365 | 8.1406 | 97.1815 | 46.3608 | 25.5 | 28.6274 | 67 | 31 | 1.0025 | 68.6274 | 95 | 8210 | 32.549 | 108.8104 | 34.7687 | 0 | 19.4375 | 0 | 41.1713 | 33.1094
10/1/2020 03:35:40.9 | 130.7199 | 781 | 33 | 2498.9158 | 127.2369 | 66.325 | 80.241 | 29.9779 | 31.1597 | 0.05114 | 106.9564 | 11.3647 | 70.8468 | 70.3994 | 44.8466 | 1.0038 | 99.0059 | 363.9411 | 312.4754 | 80.6217 | 697.7663 | 2.0434 | 450.7874 | 33.2961 | 44.9161 | 29.5385 | 60.498 | 12.0028 | 108.9672 | 28.2043 | 8.1251 | 97.2151 | 46.3874 | 25.5 | 28.2353 | 67 | 31 | 0.99724 | 68.6274 | 95 | 8380 | 32.549 | 108.8104 | 34.7412 | 0.0625 | 19.875 | 0 | 41.0645 | 33.1094
10/1/2020 03:35:41.9 | 130.7202 | 782 | 33 | 2499.6164 | 127.1397 | 66.3681 | 80.2793 | 29.9763 | 31.1526 | 0.05152 | 106.9651 | 11.3666 | 70.7041 | 70.3464 | 44.8688 | 1.0085 | 99.0071 | 364.2784 | 312.7289 | 80.1417 | 697.8122 | 2.0383 | 450.536 | 33.28 | 44.9296 | 29.5984 | 61.0161 | 11.9731 | 109.1084 | 28.2179 | 8.169 | 97.1144 | 46.4455 | 25.5 | 28.6274 | 67 | 31 | 1.0011 | 68.6274 | 98 | 8310 | 32.549 | 108.1619 | 34.7778 | 0.0625 | 19.3125 | 0 | 41.3788 | 33.1094
10/1/2020 03:35:42.9 | 130.7205 | 783 | 33 | 2499.6946 | 127.2073 | 66.4268 | 80.2975 | 29.9824 | 31.1748 | 0.05184 | 106.9302 | 11.3579 | 70.6185 | 70.7315 | 44.9002 | 1.001 | 99.0048 | 363.8568 | 312.8134 | 80.4182 | 697.6639 | 2.0335 | 451.8209 | 33.2987 | 44.9094 | 29.458 | 60.744 | 11.9792 | 109.1061 | 28.4077 | 8.1277 | 97.0222 | 46.3608 | 25.5 | 28.6274 | 67 | 31 | 0.99867 | 68.6274 | 95 | 8510 | 32.549 | 108.49 | 34.8114 | 0.0625 | 19.375 | 0 | 41.3879 | 33.1094
10/1/2020 03:35:43.9 | 130.7208 | 784 | 33 | 2500.3798 | 127.2497 | 66.4218 | 80.2961 | 29.9771 | 31.1838 | 0.05023 | 106.9215 | 11.3579 | 70.647 | 69.9326 | 44.9243 | 0.99993 | 99.0054 | 364.1098 | 312.3345 | 80.5788 | 697.639 | 2.0303 | 451.346 | 33.319 | 45.0786 | 29.4255 | 60.7571 | 11.9883 | 109.2187 | 28.2637 | 8.12 | 96.997 | 46.4322 | 25.5 | 28.6274 | 68 | 31 | 1.0017 | 69.0196 | 95 | 8160 | 32.549 | 108.49 | 34.7259 | 0.1875 | 20 | 0 | 41.6504 | 33.1094
10/1/2020 03:35:44.9 | 130.721 | 785 | 33 | 2500.4513 | 127.3256 | 66.4611 | 80.3313 | 29.9755 | 31.195 | 0.04947 | 106.9913 | 11.3725 | 70.6185 | 69.9492 | 44.9506 | 0.99601 | 99.0054 | 364.166 | 312.8979 | 80.69 | 697.7046 | 2.0146 | 449.6981 | 33.3398 | 45.092 | 29.4049 | 60.6186 | 11.9785 | 109.1907 | 28.2247 | 8.1458 | 97.0473 | 46.5151 | 25.5 | 28.6274 | 68 | 31 | 1 | 68.6274 | 99 | 7990 | 32.549 | 108.1619 | 34.848 | 0.0625 | 20 | 0 | 41.8274 | 33.1094
10/1/2020 03:35:45.9 | 130.7213 | 786 | 33 | 2499.288 | 127.2591 | 66.5022 | 80.382 | 29.987 | 31.2034 | 0.04946 | 106.9826 | 11.3695 | 70.3616 | 70.0308 | 44.9774 | 1.003 | 99.0059 | 364.0535 | 312.7852 | 80.6709 | 697.6285 | 2.0202 | 451.5695 | 33.3068 | 45.02 | 29.4117 | 60.7 | 11.9762 | 109.2473 | 28.2569 | 8.1793 | 97.1228 | 46.5732 | 25.5 | 29.0196 | 68 | 31 | 1.0028 | 69.0196 | 95 | 8260 | 32.549 | 108.49 | 34.8419 | 0.0625 | 19.5 | 0 | 41.8884 | 33.1094
10/1/2020 03:35:46.9 | 130.7216 | 787 | 33 | 2500.9172 | 127.2233 | 66.5153 | 80.3967 | 29.9754 | 31.1932 | 0.04998 | 107.0174 | 11.3802 | 70.5899 | 70.4822 | 45.0012 | 1.003 | 99.0065 | 362.9576 | 311.8557 | 80.5533 | 697.6232 | 2.045 | 450.2846 | 33.3192 | 44.9998 | 29.458 | 60.5794 | 11.9876 | 109.3879 | 28.3941 | 8.1432 | 97.1647 | 46.5151 | 25.5 | 28.6274 | 68 | 31 | 1.0013 | 68.6274 | 95 | 8330 | 32.549 | 108.49 | 34.7626 | 0.0625 | 19.875 | 0 | 41.922 | 33.1094
10/1/2020 03:35:47.9 | 130.7219 | 788 | 33 | 2500.0919 | 127.276 | 66.553 | 80.4397 | 29.9798 | 31.209 | 0.04984 | 107.0611 | 11.3763 | 70.5328 | 70.1705 | 45.0277 | 1.0049 | 99.0065 | 363.7444 | 312.1655 | 80.566 | 697.761 | 2.074 | 448.6367 | 33.322 | 45.0132 | 29.4785 | 60.8956 | 11.9899 | 108.7437 | 28.3026 | 8.0929 | 97.1396 | 46.6893 | 25.5 | 28.6274 | 68 | 31 | 0.99855 | 68.6274 | 99 | 8260 | 32.549 | 107.8415 | 34.7687 | 0.125 | 20.0625 | 0 | 41.6596 | 33.1094
10/1/2020 03:35:48.9 | 130.7221 | 789 | 33 | 2500.0169 | 127.2498 | 66.6226 | 80.4758 | 29.9886 | 31.2143 | 0.05031 | 107 | 11.3637 | 70.6185 | 69.9476 | 45.0515 | 1.0028 | 99.0059 | 363.7725 | 311.9684 | 80.7202 | 697.7046 | 2.0804 | 451.4857 | 33.3141 | 45.02 | 29.511 | 60.8516 | 11.9861 | 109.1913 | 28.2569 | 8.1393 | 97.257 | 46.618 | 25.5 | 28.6274 | 68 | 31 | 0.99971 | 69.0196 | 95 | 8380 | 32.549 | 108.49 | 34.7992 | 0.0625 | 20 | 0 | 41.5741 | 33.1094
10/1/2020 03:35:49.9 | 130.7224 | 790 | 33 | 2498.4755 | 127.2977 | 66.6336 | 80.4842 | 29.9913 | 31.2276 | 0.04915 | 107.0436 | 11.3589 | 70.6756 | 70.0275 | 45.0795 | 1.004 | 99.0059 | 363.4634 | 311.4051 | 80.8187 | 697.6639 | 2.0452 | 450.8991 | 33.3061 | 44.968 | 29.511 | 60.8516 | 11.983 | 109.2473 | 28.362 | 8.1754 | 97.3073 | 46.6694 | 25.5 | 28.6274 | 68 | 31 | 1.0003 | 69.0196 | 95 | 8140 | 32.549 | 108.49 | 34.9152 | 0.0625 | 19.9375 | 0 | 41.745 | 33.1094
10/1/2020 03:35:50.9 | 130.7227 | 791 | 33 | 2500.026 | 127.1278 | 66.6193 | 80.5053 | 29.9866 | 31.2428 | 0.04854 | 107.0174 | 11.3569 | 70.5614 | 69.8926 | 45.0979 | 1.0028 | 99.0042 | 363.0419 | 312.1374 | 80.7074 | 697.74 | 2.0436 | 449.9215 | 33.2823 | 45.1622 | 29.5042 | 60.788 | 11.9876 | 109.4697 | 28.4535 | 8.1187 | 97.2822 | 46.7656 | 25.5 | 28.6274 | 68 | 31 | 1.0008 | 68.6274 | 99 | 7970 | 32.549 | 108.1619 | 34.7595 | 0.125 | 20.4375 | 0 | 41.095 | 33.1094
10/1/2020 03:35:51.9 | 130.723 | 792 | 33 | 2499.5618 | 127.2128 | 66.6619 | 80.5328 | 29.9884 | 31.2405 | 0.04998 | 107.0524 | 11.3618 | 70.647 | 69.7791 | 45.114 | 1.004 | 99.0059 | 363.2386 | 311.4896 | 80.7631 | 697.6692 | 2.0642 | 450.7315 | 33.2984 | 44.9613 | 29.4648 | 60.8956 | 11.9952 | 109.3314 | 28.3026 | 8.129 | 97.2906 | 46.6246 | 25.5 | 28.6274 | 68 | 31 | 1.0043 | 68.6274 | 95 | 8260 | 32.549 | 108.8104 | 34.7626 | 0.125 | 20.5 | 0 | 40.7715 | 33.1094
10/1/2020 03:35:52.9 | 130.7233 | 793 | 33 | 2501.6035 | 127.2344 | 66.6666 | 80.5525 | 29.9893 | 31.2489 | 0.05119 | 107.0262 | 11.3637 | 70.4472 | 69.6704 | 45.1178 | 1.003 | 99.0059 | 363.1824 | 311.743 | 80.8314 | 697.7663 | 2.0793 | 451.346 | 33.3312 | 45.2928 | 29.5915 | 61.0161 | 12.0005 | 109.1913 | 28.3756 | 8.1599 | 97.3241 | 46.7474 | 25.5 | 28.6274 | 68 | 31 | 0.99983 | 69.0196 | 95 | 8380 | 32.549 | 108.8104 | 34.8175 | 0 | 20.4375 | 0 | 40.6403 | 33.1094
10/1/2020 03:35:53.9 | 130.7235 | 794 | 33 | 2498.1947 | 127.4234 | 66.6579 | 80.5777 | 29.9803 | 31.2733 | 0.04907 | 107.0524 | 11.3821 | 70.7897 | 70.1821 | 45.1299 | 1.0028 | 99.0071 | 362.5361 | 311.0671 | 80.7266 | 697.7807 | 2.0804 | 449.9215 | 33.3353 | 44.9748 | 29.5042 | 60.9086 | 11.999 | 108.9683 | 28.2111 | 8.1071 | 97.3828 | 46.7141 | 25.5 | 28.6274 | 68 | 31 | 1.0006 | 69.0196 | 99 | 8310 | 32.549 | 107.8415 | 34.7992 | 0 | 20.0625 | 0 | 40.6281 | 33.1094
10/1/2020 03:35:54.9 | 130.7238 | 795 | 33 | 2499.7401 | 127.0363 | 66.7478 | 80.6238 | 29.9972 | 31.2772 | 0.04846 | 107.0611 | 11.3657 | 70.6185 | 69.9542 | 45.1399 | 1.0142 | 99.0054 | 362.9295 | 311.1234 | 80.7932 | 697.8869 | 2.0782 | 450.0053 | 33.2546 | 45.045 | 29.3774 | 60.8255 | 11.9914 | 109.2748 | 28.1246 | 8.1135 | 97.3744 | 46.797 | 25.5 | 28.6274 | 68 | 31 | 0.99913 | 69.0196 | 95 | 8530 | 32.549 | 108.49 | 34.7809 | 0 | 20 | 0 | 40.3595 | 33.1094
10/1/2020 03:35:55.9 | 130.7241 | 796 | 33 | 2499.8824 | 127.1535 | 66.8212 | 80.6359 | 30.0083 | 31.2655 | 0.05102 | 107.0524 | 11.3666 | 70.4757 | 70.502 | 45.154 | 0.98853 | 99.0048 | 362.9014 | 311.2642 | 80.8743 | 697.9486 | 2.0629 | 451.7371 | 33.2871 | 45.0786 | 29.458 | 61.1106 | 11.9762 | 109.0501 | 28.3162 | 8.1445 | 97.3241 | 46.7722 | 25.5 | 28.2353 | 68 | 31 | 1.0037 | 68.6274 | 95 | 8260 | 32.549 | 108.49 | 34.7168 | 0 | 19.75 | 0 | 40.6464 | 33.1094
10/1/2020 03:35:56.9 | 130.7244 | 797 | 33 | 2501.6234 | 127.156 | 66.7875 | 80.6888 | 30.0117 | 31.2624 | 0.05145 | 107.0174 | 11.3647 | 70.6185 | 70.1589 | 45.1606 | 1.0085 | 99.0065 | 363.0419 | 310.5601 | 80.8743 | 697.9945 | 2.0434 | 450.5081 | 33.311 | 45.0786 | 29.5179 | 61.1106 | 12.0058 | 108.9117 | 28.2637 | 8.1367 | 97.257 | 46.8817 | 25.5 | 28.6274 | 68 | 31 | 1.0015 | 68.6274 | 100 | 7970 | 32.549 | 107.8415 | 34.8328 | 0 | 20.1875 | 0 | 40.741 | 33.1094
10/1/2020 03:35:57.9 | 130.7246 | 798 | 33 | 2499.0007 | 127.3439 | 66.8064 | 80.7064 | 30.0045 | 31.2781 | 0.04943 | 107.0174 | 11.3657 | 70.6756 | 70.29 | 45.1719 | 1.0056 | 99.0054 | 362.6204 | 311.0389 | 80.9108 | 698.0405 | 2.0536 | 450.955 | 33.3252 | 45.0132 | 29.5248 | 61.047 | 12.021 | 108.9666 | 28.3026 | 8.1316 | 97.3241 | 46.9397 | 25.5 | 28.6274 | 68 | 31 | 1.0016 | 68.6274 | 95 | 8330 | 32.549 | 108.49 | 34.7839 | 0 | 20.3125 | 0 | 40.5365 | 33.1094
10/1/2020 03:35:58.9 | 130.7249 | 799 | 33 | 2502.9998 | 127.1782 | 66.8736 | 80.7402 | 30.0027 | 31.3019 | 0.04957 | 107 | 11.3647 | 70.5328 | 69.9476 | 45.1972 | 1.0097 | 99.0042 | 362.4237 | 310.8136 | 80.7631 | 698.0299 | 2.0678 | 450.6198 | 33.3351 | 45.0651 | 29.511 | 61.0975 | 12.0051 | 109.6098 | 27.9347 | 8.1432 | 97.3493 | 47.0292 | 25.5 | 28.6274 | 68 | 31 | 1.0036 | 68.6274 | 95 | 8380 | 32.549 | 108.49 | 34.8267 | 0 | 19.9375 | 0 | 40.9759 | 33.1094
10/1/2020 03:35:59.9 | 130.7252 | 800 | 33 | 2500.157 | 127.6907 | 66.8821 | 80.7707 | 30.0106 | 31.3198 | 0.04959 | 107.0087 | 11.3744 | 70.961 | 70.1821 | 45.2188 | 1.0275 | 99.0054 | 362.1427 | 310.6727 | 81.1141 | 698.0299 | 2.068 | 449.6701 | 33.4314 | 45.1238 | 29.458 | 61.1041 | 12.0142 | 109.2468 | 28.362 | 8.1522 | 97.3157 | 46.875 | 25.5 | 29.0196 | 68 | 31 | 1.0014 | 69.0196 | 99 | 8260 | 32.549 | 107.8415 | 34.8633 | 0 | 20.375 | 0 | 40.5243 | 33.1094
10/1/2020 03:36:00.9 | 130.7255 | 801 | 33 | 2500.7529 | 127.6872 | 66.9194 | 80.7839 | 30.0209 | 31.324 | 0.04937 | 107.0524 | 11.3734 | 70.647 | 70.0758 | 45.2505 | 1.0185 | 99.0059 | 362.0303 | 310.3629 | 81.1205 | 698.0601 | 2.0485 | 450.8433 | 33.4385 | 45.1824 | 29.5504 | 61.2115 | 12.0119 | 109.1633 | 28.3162 | 8.0994 | 97.3661 | 46.9645 | 25.5 | 29.0196 | 68 | 31 | 0.99922 | 68.6274 | 95 | 8530 | 32.549 | 108.49 | 34.79 | 0 | 20.125 | 0 | 40.4144 | 33.1094
10/1/2020 03:36:01.9 | 130.7258 | 802 | 33 | 2499.0363 | 127.584 | 66.9481 | 80.7929 | 30.0252 | 31.3135 | 0.04939 | 107.0349 | 11.3792 | 70.7326 | 69.6905 | 45.2602 | 1.0065 | 99.0088 | 361.0186 | 309.6869 | 81.1205 | 698.1677 | 2.0297 | 451.8488 | 33.3885 | 45.1824 | 29.5316 | 61.262 | 12.0157 | 108.942 | 28.2637 | 8.1264 | 97.3577 | 47.0491 | 25.5 | 28.6274 | 68 | 31 | 0.99889 | 68.6274 | 95 | 8260 | 32.549 | 108.49 | 34.7687 | 0.0625 | 20 | 0 | 40.5518 | 33.1094
10/1/2020 03:36:02.9 | 130.726 | 803 | 33 | 2499.6881 | 127.4273 | 67.0084 | 80.831 | 30.0195 | 31.324 | 0.04947 | 107.0349 | 11.3705 | 70.6756 | 70.0508 | 45.2911 | 1.006 | 99.0042 | 361.7492 | 309.9122 | 81.0649 | 698.1113 | 2.023 | 448.9439 | 33.3562 | 45.0718 | 29.511 | 61.3564 | 11.9997 | 109.1616 | 28.362 | 8.1586 | 97.257 | 47.0806 | 25.5 | 29.0196 | 68 | 31 | 0.99959 | 69.0196 | 99 | 7940 | 32.549 | 107.5211 | 34.7199 | 0 | 19.8125 | 0 | 40.8386 | 33.1094
10/1/2020 03:36:03.9 | 130.7263 | 804 | 33 | 2500.1591 | 127.2855 | 67.0284 | 80.8733 | 30.0277 | 31.3168 | 0.04609 | 106.9826 | 11.3734 | 70.6756 | 69.7423 | 45.3227 | 1.0079 | 99.0088 | 360.9624 | 309.4898 | 81.0585 | 698.0706 | 2.0219 | 451.4857 | 33.3254 | 45.1689 | 29.3518 | 61.1985 | 12.0035 | 108.7739 | 28.2501 | 8.1329 | 97.2654 | 47.132 | 25.5 | 29.0196 | 68 | 31 | 1.0003 | 69.0196 | 95 | 8290 | 32.9412 | 108.49 | 34.8755 | 0.0625 | 19.4375 | 0 | 41.0706 | 33.1094
10/1/2020 03:36:04.9 | 130.7266 | 805 | 33 | 2500.3704 | 127.2279 | 67.0263 | 80.8863 | 30.0086 | 31.3373 | 0.04776 | 107.0262 | 11.3734 | 70.6185 | 70.2801 | 45.3466 | 1.0044 | 99.0059 | 361.4682 | 309.7996 | 81.3602 | 698.1218 | 1.9962 | 450.3684 | 33.3131 | 45.1238 | 29.6839 | 61.4574 | 12.0134 | 108.7991 | 28.3094 | 8.1097 | 97.1731 | 47.0425 | 25.5 | 28.2353 | 68 | 31 | 1.0004 | 68.6274 | 95 | 8310 | 32.549 | 108.1619 | 34.906 | 0.0625 | 18.9375 | 0 | 41.6229 | 33.1094
10/1/2020 03:36:05.9 | 130.7269 | 806 | 33 | 2498.3918 | 127.134 | 67.0853 | 80.9127 | 29.9987 | 31.3425 | 0.04973 | 106.9651 | 11.3734 | 70.5614 | 70.222 | 45.3674 | 0.99672 | 99.0071 | 361.4682 | 309.6024 | 81.2126 | 697.8725 | 1.9953 | 450.3405 | 33.2622 | 45.0718 | 29.4648 | 61.306 | 12.0301 | 109.3325 | 28.362 | 8.0955 | 96.997 | 47.0872 | 25.5 | 29.0196 | 68 | 31 | 1.0002 | 69.0196 | 99 | 8240 | 32.549 | 107.5211 | 34.8328 | 0 | 19.1875 | 0 | 42.0166 | 33.1094
10/1/2020 03:36:06.9 | 130.7271 | 807 | 33 | 2498.077 | 126.9664 | 67.1407 | 80.958 | 30.0116 | 31.3377 | 0.04925 | 106.9651 | 11.3734 | 70.4186 | 69.3267 | 45.3892 | 1.0088 | 99.0042 | 360.8219 | 309.0391 | 81.157 | 697.9079 | 1.998 | 450.3405 | 33.2141 | 45.1689 | 29.4049 | 61.4004 | 12.0172 | 109.4137 | 28.1975 | 8.1135 | 97.0893 | 47.1834 | 25.5 | 29.0196 | 68 | 31 | 0.99818 | 68.6274 | 95 | 8330 | 32.549 | 108.49 | 34.7015 | 0.0625 | 20 | 0 | 41.6656 | 33.1094
10/1/2020 03:36:07.9 | 130.7274 | 808 | 33 | 2498.5641 | 126.7604 | 67.1126 | 80.9762 | 30.0125 | 31.3549 | 0.05041 | 106.9651 | 11.3773 | 70.7326 | 69.6319 | 45.4021 | 1.0097 | 99.0054 | 361.0186 | 309.1518 | 81.2682 | 697.9945 | 2.0046 | 450.8991 | 33.1667 | 45.1824 | 29.624 | 61.4639 | 12.0005 | 109.4428 | 28.4213 | 8.1561 | 97.1815 | 47.19 | 25.5 | 29.0196 | 68 | 31 | 1.0007 | 68.6274 | 95 | 8260 | 32.549 | 108.8104 | 34.7565 | 0.125 | 20.6875 | 0 | 40.86 | 33.1094
10/1/2020 03:36:08.9 | 130.7277 | 809 | 33 | 2501.626 | 126.7299 | 67.1592 | 81.0155 | 30.0297 | 31.3583 | 0.05018 | 106.9476 | 11.3792 | 70.6185 | 70.3 | 45.4296 | 1.0202 | 99.0048 | 361.3558 | 309.5179 | 81.1205 | 698.0548 | 2.0366 | 451.4298 | 33.1994 | 45.2342 | 29.4904 | 61.4134 | 12.0233 | 108.882 | 28.4213 | 8.1548 | 97.3661 | 47.1121 | 25.5 | 28.6274 | 68 | 31 | 1.0016 | 69.0196 | 100 | 8040 | 32.9412 | 108.1619 | 34.6649 | 0.0625 | 21.125 | 0 | 40.6219 | 33.2031
10/1/2020 03:36:09.9 | 130.728 | 810 | 33 | 2498.7731 | 127.0948 | 67.2071 | 81.0203 | 30.0407 | 31.3643 | 0.04858 | 107 | 11.3802 | 70.5328 | 69.4778 | 45.4612 | 0.99957 | 99.0059 | 360.5409 | 308.6729 | 81.1077 | 698.1166 | 2.0583 | 448.888 | 33.257 | 45.2208 | 29.5179 | 61.6022 | 12.0179 | 109.2473 | 28.1975 | 8.1535 | 97.4919 | 47.19 | 25.5 | 28.6274 | 68 | 31 | 1.0019 | 69.0196 | 95 | 8210 | 32.549 | 108.8104 | 34.9579 | 0.0625 | 20.6875 | 0 | 40.5823 | 33.1094
10/1/2020 03:36:10.9 | 130.7283 | 811 | 33 | 2501.6228 | 126.9037 | 67.2466 | 81.0546 | 30.0343 | 31.3597 | 0.05059 | 107 | 11.3792 | 70.647 | 69.9342 | 45.484 | 1.0078 | 99.0048 | 360.8219 | 308.6729 | 81.1141 | 698.2333 | 2.045 | 450.8433 | 33.2449 | 45.1238 | 29.458 | 61.5078 | 12.0202 | 109.3862 | 28.2569 | 8.1174 | 97.5674 | 47.3888 | 25.5 | 28.2353 | 68 | 31 | 0.99959 | 69.0196 | 95 | 8360 | 32.549 | 108.8104 | 34.906 | 0.1875 | 20.25 | 0 | 40.6525 | 33.2031
10/1/2020 03:36:11.9 | 130.7285 | 812 | 33 | 2499.9561 | 127.2779 | 67.2356 | 81.0972 | 30.0245 | 31.3706 | 0.05006 | 107.0262 | 11.387 | 70.8183 | 69.4291 | 45.5095 | 1.0072 | 99.0042 | 360.5128 | 308.166 | 81.2618 | 698.2845 | 2.0673 | 450.4522 | 33.3207 | 45.3313 | 29.4186 | 61.5583 | 11.9944 | 109.3016 | 28.3094 | 8.1393 | 97.5338 | 47.2994 | 25.5 | 29.0196 | 68 | 31 | 1.0008 | 68.6274 | 99 | 8210 | 32.549 | 107.8415 | 34.7809 | 0.1875 | 20.1875 | 0 | 40.4785 | 33.2031
10/1/2020 03:36:12.9 | 130.7288 | 813 | 33 | 2498.7396 | 127.2587 | 67.258 | 81.106 | 30.0168 | 31.3855 | 0.04959 | 107 | 11.3812 | 70.7612 | 69.8208 | 45.5281 | 1.0202 | 99.0054 | 359.726 | 308.0533 | 81.2745 | 698.1874 | 2.0879 | 449.2511 | 33.2995 | 45.1891 | 29.398 | 61.3695 | 11.9861 | 109.0787 | 28.323 | 8.1432 | 97.4919 | 47.3822 | 25.5 | 28.6274 | 68 | 31 | 0.99983 | 68.6274 | 95 | 8380 | 32.549 | 108.49 | 34.7656 | 0.125 | 19.75 | 0 | 40.4266 | 33.2031
10/1/2020 03:36:13.9 | 130.7291 | 814 | 33 | 2500.5387 | 126.9041 | 67.3018 | 81.1463 | 30.0188 | 31.4006 | 0.0508 | 106.9738 | 11.3792 | 70.5899 | 70.1539 | 45.5564 | 1.0019 | 99.0076 | 359.5573 | 308.2505 | 81.5999 | 698.2333 | 2.0219 | 450.955 | 33.2306 | 45.117 | 29.511 | 61.6022 | 12.0013 | 109.193 | 28.7754 | 8.1277 | 97.3828 | 47.4916 | 25.5 | 28.6274 | 68 | 31 | 0.9973 | 68.6274 | 95 | 8240 | 32.549 | 108.49 | 34.7473 | 0.0625 | 19 | 0 | 40.9515 | 33.1094
10/1/2020 03:36:14.9 | 130.7294 | 815 | 33 | 2509.0861 | 127.1757 | 67.3496 | 81.179 | 30.0367 | 31.4154 | 0.05081 | 106.9651 | 11.386 | 70.6756 | 70.227 | 45.5817 | 0.97267 | 99.0065 | 360.569 | 308.6729 | 81.4777 | 698.2281 | 2.0055 | 448.7205 | 33.4155 | 45.2996 | 29.5042 | 61.5779 | 11.9952 | 108.9117 | 28.3824 | 8.2257 | 97.4499 | 47.4336 | 25.5 | 28.6274 | 68 | 31 | 1.0017 | 69.0196 | 100 | 8040 | 32.549 | 107.2006 | 34.6893 | 0.0625 | 19.875 | 0 | 40.918 | 33.1094
10/1/2020 03:36:15.9 | 130.7296 | 816 | 33 | 2503.4711 | 128.8016 | 67.427 | 81.2001 | 30.0459 | 31.4215 | 0.04099 | 107.1135 | 11.3792 | 70.5614 | 69.7289 | 45.6017 | 0.99405 | 99.0065 | 360.007 | 308.1096 | 81.4332 | 698.0759 | 2.0543 | 449.2232 | 33.767 | 45.1488 | 29.5179 | 61.8349 | 12.0051 | 108.9398 | 28.1772 | 8.3185 | 97.819 | 47.3955 | 25 | 29.4118 | 68 | 31 | 0.9886 | 69.8039 | 96 | 8160 | 32.549 | 108.1619 | 34.9426 | 0.125 | 19.4375 | 0 | 42.0593 | 33.2031
10/1/2020 03:36:16.9 | 130.7299 | 817 | 33 | 2503.1673 | 129.1532 | 67.428 | 81.207 | 30.0399 | 31.4062 | 0.03872 | 107.1745 | 11.3734 | 70.4757 | 69.4224 | 45.6251 | 0.99922 | 99.0048 | 359.5011 | 308.3349 | 81.5142 | 698.0299 | 2.1174 | 451.5974 | 33.855 | 45.338 | 29.511 | 61.6657 | 12.0126 | 108.854 | 28.3688 | 8.2721 | 98.0622 | 47.2861 | 25 | 29.4118 | 69 | 31 | 0.99437 | 69.8039 | 96 | 8290 | 32.549 | 108.49 | 34.964 | 0.0625 | 20 | 0 | 41.098 | 33.2031
10/1/2020 03:36:17.9 | 130.7302 | 818 | 33 | 2502.0947 | 129.2348 | 67.4352 | 81.266 | 30.0545 | 31.4211 | 0.03781 | 107.2443 | 11.3812 | 70.4472 | 69.7373 | 45.6523 | 1.0054 | 99.0054 | 359.5854 | 307.5745 | 81.465 | 698.0864 | 2.1353 | 449.9494 | 33.8619 | 45.1305 | 29.6377 | 61.8675 | 12.002 | 108.9386 | 28.2637 | 8.2476 | 98.2887 | 47.5628 | 25 | 29.8039 | 69 | 31 | 0.99843 | 69.8039 | 96 | 7970 | 32.549 | 108.49 | 35.0922 | 0.1875 | 20.25 | 0 | 41.3879 | 33.2031
10/1/2020 03:36:18.9 | 130.7305 | 819 | 33 | 2501.4838 | 129.2323 | 67.4448 | 81.2734 | 30.0574 | 31.423 | 0.03859 | 107.288 | 11.3792 | 70.647 | 69.293 | 45.6717 | 1.0079 | 99.0065 | 360.0351 | 307.659 | 81.5142 | 698.1113 | 2.1371 | 451.0108 | 33.853 | 45.1824 | 29.4049 | 61.7162 | 11.9899 | 108.6316 | 28.5789 | 8.2515 | 98.4229 | 47.5429 | 25 | 29.4118 | 69 | 31 | 1.0022 | 69.8039 | 101 | 7970 | 32.549 | 107.5211 | 35.0891 | 0.0625 | 19.6875 | 0 | 41.4734 | 33.2031
10/1/2020 03:36:19.9 | 130.7308 | 820 | 33 | 2500.9437 | 129.1491 | 67.4828 | 81.2915 | 30.0679 | 31.4232 | 0.03971 | 107.3054 | 11.3705 | 70.8183 | 69.3367 | 45.6914 | 1.0051 | 99.0059 | 358.6019 | 306.645 | 81.5872 | 698.1113 | 2.1395 | 449.5025 | 33.8239 | 45.1555 | 29.5641 | 61.8414 | 11.9792 | 108.9392 | 28.289 | 8.196 | 98.3977 | 47.5943 | 25 | 29.0196 | 69 | 31 | 1.008 | 69.8039 | 100 | 8040 | 32.549 | 107.5211 | 35.3455 | 0 | 18.8125 | 0 | 41.6931 | 33.2031
10/1/2020 03:36:20.9 | 130.731 | 821 | 33 | 2502.0193 | 129.1662 | 67.5081 | 81.3198 | 30.0641 | 31.42 | 0.03894 | 107.2182 | 11.3686 | 70.7612 | 69.7657 | 45.7149 | 0.98123 | 99.0054 | 359.3606 | 307.4055 | 81.4714 | 698.0352 | 2.1081 | 450.5081 | 33.843 | 45.0853 | 29.5179 | 62.0253 | 12.0073 | 109.3588 | 28.5332 | 8.2063 | 98.3054 | 47.7036 | 25 | 29.4118 | 69 | 31 | 1.0102 | 69.4118 | 96 | 8310 | 32.549 | 108.49 | 35.2661 | 0.0625 | 19.5625 | 0 | 41.9891 | 33.2031
10/1/2020 03:36:21.9 | 130.7313 | 822 | 33 | 2497.8691 | 129.4752 | 67.5581 | 81.3368 | 30.0934 | 31.4362 | 0.03659 | 107.2182 | 11.3734 | 70.961 | 70.3696 | 45.7212 | 1.0079 | 99.0054 | 357.9837 | 306.5605 | 81.4523 | 697.9132 | 2.1094 | 451.8209 | 33.8676 | 45.4283 | 29.571 | 61.9049 | 11.9952 | 109.2187 | 28.1975 | 8.2863 | 98.3893 | 47.7036 | 25 | 29.4118 | 69 | 31 | 0.99599 | 69.8039 | 100 | 7850 | 32.549 | 108.1619 | 35.2081 | 0 | 20.5625 | 0 | 41.8884 | 33.2031
10/1/2020 03:36:22.9 | 130.7316 | 823 | 33 | 2502.4963 | 129.1758 | 67.6129 | 81.3725 | 30.0856 | 31.4474 | 0.03655 | 107.2007 | 11.3734 | 70.4186 | 69.7657 | 45.7464 | 1.006 | 99.0065 | 359.3325 | 307.0393 | 81.5999 | 697.8266 | 2.1413 | 449.5305 | 33.8519 | 45.4283 | 29.5641 | 61.804 | 11.9937 | 109.584 | 28.2501 | 8.236 | 98.4816 | 47.697 | 25 | 29.4118 | 69 | 31 | 1.0002 | 69.8039 | 101 | 7750 | 32.549 | 108.49 | 35.2386 | 0.0625 | 20.3125 | 0 | 41.9861 | 33.2031
10/1/2020 03:36:23.9 | 130.7319 | 824 | 33 | 2500.8362 | 129.4631 | 67.6527 | 81.409 | 30.094 | 31.4528 | 0.03677 | 107.1745 | 11.3695 | 70.2188 | 69.8542 | 45.7522 | 1.0024 | 99.0048 | 359.3044 | 306.9548 | 81.5698 | 697.74 | 2.1548 | 451.3739 | 33.9047 | 45.241 | 29.5572 | 61.9749 | 11.9792 | 109.5543 | 28.4281 | 8.2231 | 98.5487 | 47.7417 | 25 | 29.0196 | 69 | 31 | 1.0045 | 69.8039 | 96 | 8090 | 32.549 | 109.1309 | 35.2203 | 0 | 20.3125 | 0 | 41.7633 | 33.2031
10/1/2020 03:36:24.9 | 130.7321 | 825 | 33 | 2500.3351 | 129.3713 | 67.6776 | 81.4218 | 30.0937 | 31.4648 | 0.03758 | 107.192 | 11.3715 | 70.7612 | 69.7457 | 45.7689 | 1.0031 | 99.0048 | 358.1804 | 306.5886 | 81.6728 | 697.6587 | 2.1506 | 449.1394 | 33.8739 | 45.2978 | 29.5572 | 61.8788 | 11.9807 | 109.3862 | 28.328 | 8.2592 | 98.6242 | 47.7417 | 25 | 29.4118 | 69 | 31 | 1.0001 | 69.8039 | 101 | 7970 | 32.549 | 108.1619 | 35.2844 | 0 | 20.3125 | 0 | 41.6077 | 33.2031
10/1/2020 03:36:25.9 | 130.7324 | 826 | 33 | 2499.3367 | 129.3128 | 67.6794 | 81.431 | 30.0929 | 31.4535 | 0.0378 | 107.1745 | 11.3666 | 70.5614 | 69.9659 | 45.7863 | 1.0024 | 99.0048 | 358.0399 | 306.0253 | 81.6682 | 697.6744 | 2.1646 | 451.2901 | 33.845 | 45.5003 | 29.6309 | 61.8236 | 11.9959 | 109.0221 | 28.2179 | 8.2308 | 98.6074 | 47.7616 | 25 | 29.4118 | 69 | 31 | 1.0034 | 69.8039 | 100 | 8140 | 32.549 | 107.8415 | 35.3577 | 0.0625 | 20 | 0 | 41.568 | 33.2031
10/1/2020 03:36:26.9 | 130.7327 | 827 | 33 | 2500.8695 | 129.0475 | 67.7227 | 81.4563 | 30.0967 | 31.4639 | 0.03857 | 107.1309 | 11.3589 | 70.3901 | 70.0392 | 45.7988 | 0.99191 | 99.0065 | 357.7308 | 306.2507 | 81.7666 | 697.6285 | 2.1458 | 451.5974 | 33.7963 | 45.3447 | 29.624 | 61.9749 | 12.0035 | 109.3039 | 28.323 | 8.2295 | 98.5151 | 47.8063 | 25 | 29.0196 | 69 | 31 | 1.0061 | 69.8039 | 96 | 8140 | 32.549 | 108.8104 | 35.1837 | 0.0625 | 19.4375 | 0 | 41.9922 | 33.2031
10/1/2020 03:36:27.9 | 130.733 | 828 | 33 | 2501.9873 | 129.3031 | 67.7676 | 81.4988 | 30.1172 | 31.4664 | 0.03766 | 107.1222 | 11.3589 | 70.5899 | 69.2207 | 45.8122 | 1.0003 | 99.0071 | 357.815 | 305.9127 | 81.8094 | 697.5065 | 2.1303 | 449.5863 | 33.8784 | 45.5455 | 29.4648 | 62.0692 | 12.0134 | 109.1364 | 28.1586 | 8.2901 | 98.448 | 47.9089 | 25 | 29.4118 | 69 | 31 | 1.0009 | 69.8039 | 100 | 7700 | 32.549 | 107.8415 | 35.3058 | 0.0625 | 20.3125 | 0 | 41.8762 | 33.2031
10/1/2020 03:36:28.9 | 130.7332 | 829 | 33 | 2501.0365 | 129.3793 | 67.7867 | 81.5549 | 30.1356 | 31.4526 | 0.03771 | 107.1222 | 11.3618 | 70.6185 | 69.3989 | 45.8257 | 1.0076 | 99.0059 | 358.7143 | 306.2507 | 81.63 | 697.4907 | 2.1225 | 450.8433 | 33.8854 | 45.3563 | 29.5504 | 61.8853 | 12.0096 | 109.1913 | 28.2823 | 8.2502 | 98.4983 | 47.889 | 25 | 29.4118 | 69 | 31 | 0.99794 | 69.8039 | 101 | 7770 | 32.549 | 107.8415 | 35.4096 | 0.125 | 19.75 | 0 | 42.0776 | 33.2031
10/1/2020 03:36:29.9 | 130.7335 | 830 | 33 | 2499.5961 | 129.4988 | 67.8208 | 81.5773 | 30.1264 | 31.4537 | 0.03775 | 107.1135 | 11.3608 | 70.4757 | 69.3468 | 45.8353 | 1.0054 | 99.0054 | 357.2249 | 305.462 | 81.8586 | 697.6692 | 2.103 | 449.4187 | 33.8972 | 45.1305 | 29.624 | 62.17 | 12.0043 | 108.9106 | 28.5264 | 8.2463 | 98.5403 | 47.9089 | 25 | 29.4118 | 69 | 31 | 0.9998 | 69.8039 | 96 | 8070 | 32.549 | 108.8104 | 35.3699 | 0 | 19.875 | 0 | 42.0258 | 33.2031
10/1/2020 03:36:30.9 | 130.7338 | 831 | 33 | 2501.1968 | 129.4675 | 67.8696 | 81.6126 | 30.1259 | 31.4527 | 0.03936 | 107.1222 | 11.3472 | 70.5328 | 69.4241 | 45.8397 | 1.0003 | 99.0065 | 358.068 | 305.6028 | 81.803 | 697.6587 | 2.1081 | 448.7763 | 33.9107 | 45.3832 | 29.6103 | 62.0122 | 11.9838 | 109.3599 | 28.3094 | 8.196 | 98.4816 | 47.8957 | 25 | 29.4118 | 69 | 31 | 0.99498 | 69.4118 | 101 | 7990 | 32.549 | 107.8415 | 35.3363 | 0.0625 | 19.3125 | 0 | 42.1143 | 33.2031
10/1/2020 03:36:31.9 | 130.7341 | 832 | 33 | 2499.8054 | 129.6225 | 67.8779 | 81.6362 | 30.1234 | 31.4853 | 0.03887 | 107.0785 | 11.3579 | 70.7326 | 69.5549 | 45.8568 | 1.0231 | 99.0065 | 357.7308 | 305.5465 | 81.784 | 697.5878 | 2.1285 | 451.7371 | 33.9324 | 45.4668 | 29.624 | 61.9423 | 11.9838 | 108.8837 | 28.289 | 8.2295 | 98.4145 | 48.0116 | 25 | 29.4118 | 69 | 31 | 0.99699 | 69.4118 | 100 | 8090 | 32.549 | 107.5211 | 35.5682 | 0.0625 | 19.9375 | 0 | 41.922 | 33.2031
10/1/2020 03:36:32.9 | 130.7344 | 833 | 33 | 2499.0172 | 129.3766 | 67.9048 | 81.6324 | 30.136 | 31.4829 | 0.04002 | 107.0873 | 11.356 | 70.3616 | 69.5616 | 45.889 | 0.99851 | 99.0065 | 357.0001 | 305.2085 | 81.9697 | 697.4252 | 2.1207 | 450.1729 | 33.8574 | 45.2477 | 29.624 | 62.0822 | 11.9914 | 109.2479 | 28.4874 | 8.2811 | 98.4229 | 48.0116 | 25 | 29.4118 | 69 | 31 | 0.99715 | 69.8039 | 96 | 8160 | 32.549 | 108.49 | 35.5713 | 0.125 | 19.1875 | 0 | 42.0196 | 33.2969
10/1/2020 03:36:33.9 | 130.7346 | 834 | 33 | 2500.5508 | 129.3396 | 67.8964 | 81.6859 | 30.1281 | 31.4946 | 0.03993 | 107.0436 | 11.3569 | 70.961 | 69.7891 | 45.9205 | 1.0037 | 99.0059 | 357.1687 | 304.9832 | 82.0489 | 697.4606 | 2.1172 | 449.0836 | 33.8685 | 45.3832 | 29.6172 | 62.2139 | 11.9997 | 108.9392 | 28.362 | 8.2283 | 98.3725 | 48.0049 | 25 | 29.4118 | 69 | 31 | 0.99641 | 69.8039 | 100 | 7630 | 32.549 | 107.5211 | 35.5621 | 0.0625 | 19.8125 | 0 | 42.2577 | 33.2031
10/1/2020 03:36:34.9 | 130.7349 | 835 | 33 | 2501.6948 | 129.7055 | 67.9438 | 81.7329 | 30.1253 | 31.4793 | 0.03767 | 107.0174 | 11.3637 | 70.9039 | 69.9326 | 45.9438 | 1.0051 | 99.0054 | 356.9439 | 304.617 | 81.9379 | 697.3123 | 2.1274 | 450.145 | 33.9798 | 45.4216 | 29.5298 | 61.9992 | 12.0035 | 109.3868 | 28.2958 | 8.2347 | 98.3893 | 47.9718 | 25 | 29.8039 | 69 | 31 | 0.99751 | 69.8039 | 101 | 7800 | 32.549 | 108.49 | 35.6812 | 0.1875 | 20.25 | 0 | 42.218 | 33.2031
10/1/2020 03:36:35.9 | 130.7352 | 836 | 33 | 2502.4692 | 129.7879 | 67.9586 | 81.7367 | 30.1401 | 31.4869 | 0.03522 | 107.0611 | 11.3695 | 70.6756 | 69.9026 | 45.9583 | 1.0023 | 99.0054 | 357.9275 | 305.1803 | 81.9569 | 697.2979 | 2.1263 | 449.1115 | 34.0119 | 45.4936 | 29.5641 | 62.3716 | 11.9792 | 109.6669 | 28.3688 | 8.2605 | 98.4564 | 48.1076 | 25 | 29.4118 | 69 | 31 | 0.99779 | 69.8039 | 101 | 7720 | 32.549 | 107.8415 | 35.6781 | 0.125 | 20.375 | 0 | 42.3096 | 33.2031
10/1/2020 03:36:36.9 | 130.7355 | 837 | 33 | 2500.9804 | 129.8388 | 67.9749 | 81.779 | 30.1356 | 31.5002 | 0.0362 | 107.0524 | 11.3715 | 70.5328 | 70.3563 | 45.9798 | 0.99726 | 99.0082 | 356.8034 | 304.5325 | 82.1044 | 697.13 | 2.1495 | 452.3515 | 34.005 | 45.5455 | 29.6103 | 62.17 | 11.999 | 109.9219 | 28.2637 | 8.2991 | 98.5571 | 48.0496 | 25 | 29.0196 | 69 | 31 | 1.0177 | 69.8039 | 97 | 8120 | 32.549 | 109.1309 | 35.6476 | 0.1875 | 20.4375 | 0 | 42.1631 | 33.2031
10/1/2020 03:36:37.9 | 130.7357 | 838 | 33 | 2498.3885 | 129.888 | 68.0114 | 81.7972 | 30.1089 | 31.5196 | 0.03551 | 107.0611 | 11.3754 | 70.5899 | 69.2459 | 45.9967 | 1.0012 | 99.0065 | 356.1571 | 304.1945 | 82.3075 | 697.0946 | 2.1646 | 450.7315 | 33.9827 | 45.4485 | 29.5641 | 62.2269 | 11.9929 | 109.6401 | 28.1654 | 8.2489 | 98.6409 | 48.2102 | 25 | 29.4118 | 69 | 31 | 0.99651 | 69.8039 | 96 | 7990 | 32.549 | 109.1309 | 35.6476 | 0.125 | 20.5 | 0 | 41.7175 | 33.2969
10/1/2020 03:36:38.9 | 130.736 | 839 | 33 | 2497.6251 | 129.6347 | 68.0468 | 81.8219 | 30.1239 | 31.5234 | 0.0335 | 107.1222 | 11.3657 | 70.6185 | 69.7523 | 46.0102 | 1.0069 | 99.0059 | 356.1852 | 303.8002 | 82.16 | 697.1352 | 2.1792 | 449.0277 | 33.906 | 45.3447 | 29.6172 | 62.4286 | 11.9861 | 109.9196 | 28.3756 | 8.218 | 98.6661 | 48.1589 | 25 | 29.0196 | 69 | 31 | 0.99855 | 69.8039 | 101 | 7940 | 32.549 | 108.49 | 35.553 | 0.125 | 19.9375 | 0 | 41.9617 | 33.2031
10/1/2020 03:36:39.9 | 130.7363 | 840 | 33 | 2499.5019 | 129.4975 | 68.0983 | 81.8492 | 30.1403 | 31.5398 | 0.03538 | 107.0524 | 11.3492 | 70.7041 | 69.7657 | 46.0219 | 1.0094 | 99.0065 | 357.3092 | 304.1945 | 82.0426 | 697.1458 | 2.1834 | 450.8712 | 33.8956 | 45.6877 | 29.5778 | 62.2578 | 11.9579 | 109.9482 | 28.3552 | 8.2579 | 98.6493 | 48.1208 | 25 | 29.0196 | 69 | 31 | 1.0008 | 69.8039 | 96 | 8120 | 32.549 | 109.4513 | 35.5194 | 0.125 | 20.1875 | 0 | 41.9678 | 33.2031
10/1/2020 03:36:40.9 | 130.7366 | 841 | 33 | 2500.0673 | 129.7399 | 68.1668 | 81.8862 | 30.141 | 31.5327 | 0.03727 | 107.0349 | 11.3443 | 70.8183 | 69.7574 | 46.0488 | 0.99459 | 99.0059 | 357.2811 | 303.9692 | 82.171 | 697.1195 | 2.1628 | 451.2343 | 33.9667 | 45.6157 | 29.5435 | 62.087 | 11.999 | 109.9756 | 28.2297 | 8.2991 | 98.6325 | 48.139 | 25 | 29.4118 | 69 | 31 | 0.99843 | 69.8039 | 97 | 8090 | 32.549 | 109.1309 | 35.5804 | 0.0625 | 19.9375 | 0 | 41.9281 | 33.2969
10/1/2020 03:36:41.9 | 130.7369 | 842 | 33 | 2501.2169 | 129.5366 | 68.1895 | 81.8957 | 30.1277 | 31.544 | 0.03442 | 107.0524 | 11.3337 | 70.647 | 69.7055 | 46.0801 | 0.99744 | 99.0059 | 356.2414 | 303.6875 | 82.1409 | 697.1812 | 2.1243 | 449.1115 | 33.9291 | 45.5839 | 29.624 | 62.409 | 11.983 | 109.6395 | 28.3552 | 8.2875 | 98.6493 | 48.2681 | 25 | 29.0196 | 69 | 31 | 0.99922 | 69.8039 | 100 | 7720 | 32.549 | 108.49 | 35.5225 | 0.125 | 20.0625 | 0 | 41.6748 | 33.2969
10/1/2020 03:36:42.9 | 130.7371 | 843 | 33 | 2499.6085 | 129.6207 | 68.2001 | 81.9178 | 30.1363 | 31.5457 | 0.03598 | 107.0349 | 11.3327 | 70.5899 | 70.1423 | 46.1222 | 1.0037 | 99.0059 | 355.7355 | 303.1805 | 81.9934 | 697.1864 | 2.1291 | 451.6812 | 33.9293 | 45.6877 | 29.6309 | 62.3586 | 12.0172 | 109.8076 | 28.3552 | 8.2875 | 98.5906 | 48.2234 | 25 | 29.0196 | 69 | 31 | 0.99886 | 69.8039 | 96 | 8160 | 32.549 | 109.1309 | 35.4462 | 0.125 | 20.0625 | 0 | 41.9769 | 33.2969
10/1/2020 03:36:43.9 | 130.7374 | 844 | 33 | 2500.7278 | 129.4808 | 68.2157 | 81.9594 | 30.126 | 31.555 | 0.03555 | 107.0698 | 11.3327 | 70.5899 | 70.0042 | 46.1571 | 1.0193 | 99.0054 | 356.1571 | 303.6312 | 82.2091 | 697.2678 | 2.1371 | 450.3684 | 33.9078 | 45.7078 | 29.6309 | 62.4286 | 12.0172 | 109.751 | 28.323 | 8.2605 | 98.6158 | 48.3773 | 25 | 29.0196 | 70 | 31 | 1.0024 | 69.8039 | 97 | 8020 | 32.549 | 109.1309 | 35.5408 | 0 | 20.3125 | 0 | 41.3086 | 33.2969
10/1/2020 03:36:44.9 | 130.7377 | 845 | 33 | 2499.9164 | 129.2715 | 68.2284 | 81.9761 | 30.1433 | 31.5498 | 0.03583 | 107.0174 | 11.3346 | 70.5328 | 69.759 | 46.2022 | 1.0142 | 99.0048 | 356.1571 | 303.5185 | 82.3566 | 697.4658 | 2.1216 | 450.5081 | 33.8421 | 46.1225 | 29.624 | 62.6805 | 12.0126 | 109.5543 | 28.0603 | 8.2489 | 98.6409 | 48.3194 | 25 | 29.0196 | 70 | 31 | 0.99788 | 69.8039 | 97 | 8070 | 32.549 | 109.1309 | 35.4858 | 0 | 19.9375 | 0 | 40.9302 | 33.2969
10/1/2020 03:36:45.9 | 130.738 | 846 | 33 | 2500.9317 | 129.278 | 68.2857 | 82.0001 | 30.1534 | 31.5495 | 0.03546 | 107.0349 | 11.3337 | 70.5899 | 69.4811 | 46.2243 | 1.0161 | 99.0054 | 355.3702 | 303.2369 | 82.271 | 697.7807 | 2.1108 | 450.4243 | 33.8575 | 45.3581 | 29.4511 | 62.5424 | 12.0066 | 109.3588 | 28.3892 | 8.2747 | 98.6409 | 48.2548 | 25 | 29.0196 | 70 | 31 | 1.0029 | 69.8039 | 100 | 7680 | 32.549 | 107.8415 | 35.4553 | 0 | 19.6875 | 0 | 41.0217 | 33.2969
10/1/2020 03:36:46.9 | 130.7382 | 847 | 33 | 2500.534 | 129.4534 | 68.3564 | 82.0285 | 30.1482 | 31.5428 | 0.03516 | 107.0436 | 11.3317 | 70.8183 | 69.2846 | 46.2558 | 0.9814 | 99.0059 | 355.2016 | 302.8707 | 82.2028 | 698.0051 | 2.0924 | 451.2343 | 33.898 | 45.9085 | 29.6377 | 62.6236 | 11.9914 | 109.3033 | 28.3162 | 8.2708 | 98.5906 | 48.4353 | 25 | 29.4118 | 70 | 31 | 0.99904 | 69.8039 | 101 | 7870 | 32.549 | 107.8415 | 35.5347 | 0.125 | 20.3125 | 0 | 41.0889 | 33.2969
10/1/2020 03:36:47.9 | 130.7385 | 848 | 33 | 2501.7926 | 129.6154 | 68.3462 | 82.0562 | 30.149 | 31.5528 | 0.0338 | 107.0436 | 11.3375 | 70.6185 | 69.4543 | 46.289 | 1.0006 | 99.0065 | 355.9042 | 303.1242 | 82.2329 | 698.1113 | 2.1035 | 449.726 | 33.9575 | 45.681 | 29.5641 | 62.5537 | 12.0134 | 109.4159 | 28.2958 | 8.2489 | 98.5822 | 48.3641 | 25 | 29.4118 | 70 | 31 | 0.99748 | 69.4118 | 100 | 8040 | 32.549 | 108.8104 | 35.4553 | 0.125 | 20.4375 | 0 | 41.04 | 33.2969
10/1/2020 03:36:48.9 | 130.7388 | 849 | 33 | 2500.673 | 129.8003 | 68.3847 | 82.0856 | 30.1739 | 31.5688 | 0.03483 | 107.0524 | 11.3356 | 70.4757 | 70.3696 | 46.3174 | 1.0038 | 99.0048 | 355.1173 | 302.0821 | 82.2456 | 698.0706 | 2.115 | 451.1226 | 33.9908 | 45.8499 | 29.5641 | 62.5667 | 11.9997 | 109.6103 | 28.0992 | 8.2502 | 98.6325 | 48.5179 | 25 | 29.0196 | 70 | 31 | 1.0063 | 69.4118 | 96 | 8240 | 32.549 | 109.1309 | 35.4645 | 0.0625 | 20.3125 | 0 | 41.2018 | 33.2969
10/1/2020 03:36:49.9 | 130.7391 | 850 | 33 | 2500.5757 | 129.8494 | 68.3656 | 82.0991 | 30.1796 | 31.5904 | 0.03526 | 107.0436 | 11.3191 | 70.647 | 70.1871 | 46.3349 | 0.99886 | 99.0065 | 355.7636 | 302.8707 | 82.2456 | 698.0194 | 2.117 | 450.7036 | 34.0023 | 45.8499 | 29.4973 | 62.6171 | 12.0035 | 109.7521 | 28.467 | 8.3288 | 98.5822 | 48.4021 | 25 | 29.4118 | 70 | 31 | 0.99901 | 69.8039 | 97 | 8040 | 32.549 | 109.1309 | 35.5133 | 0 | 20.3125 | 0 | 41.2476 | 33.2969
10/1/2020 03:36:50.9 | 130.7394 | 851 | 33 | 2501.1807 | 129.7279 | 68.3895 | 82.1204 | 30.1791 | 31.5899 | 0.03484 | 107.0436 | 11.3181 | 70.5899 | 69.6838 | 46.3601 | 0.99957 | 99.0054 | 354.9206 | 302.3637 | 82.4532 | 697.8922 | 2.1391 | 449.0556 | 33.9787 | 45.9652 | 29.5435 | 62.4268 | 11.9815 | 109.835 | 28.2687 | 8.2837 | 98.6745 | 48.498 | 25 | 29.0196 | 70 | 31 | 0.9998 | 69.8039 | 101 | 8020 | 32.549 | 108.49 | 35.4706 | 0.0625 | 19.9375 | 0 | 40.9943 | 33.2969
10/1/2020 03:36:51.9 | 130.7396 | 852 | 33 | 2499.0989 | 129.9356 | 68.4055 | 82.1478 | 30.1814 | 31.584 | 0.03496 | 107.0436 | 11.322 | 70.4186 | 69.8409 | 46.3758 | 1.0044 | 99.0065 | 355.2859 | 302.2229 | 82.3867 | 697.9079 | 2.1493 | 450.8991 | 34.0048 | 45.7395 | 29.511 | 62.6106 | 11.9807 | 109.8641 | 28.3552 | 8.2295 | 98.6325 | 48.5179 | 25 | 29.0196 | 70 | 31 | 0.9994 | 69.8039 | 96 | 8140 | 32.549 | 109.4513 | 35.3638 | 0 | 19.3125 | 0 | 41.095 | 33.2969
10/1/2020 03:36:52.9 | 130.7399 | 853 | 33 | 2500.7944 | 129.516 | 68.4468 | 82.1981 | 30.1688 | 31.5774 | 0.03725 | 107.0087 | 11.3191 | 70.7041 | 69.6085 | 46.4024 | 1.0083 | 99.0048 | 355.1454 | 302.3919 | 82.3867 | 697.8371 | 2.1486 | 450.2287 | 33.918 | 45.8432 | 29.6309 | 62.9128 | 11.9838 | 110.0025 | 28.3026 | 8.2347 | 98.5654 | 48.6337 | 25 | 29.0196 | 70 | 31 | 0.99779 | 69.8039 | 96 | 8120 | 32.549 | 109.4513 | 35.379 | 0 | 20.0625 | 0 | 41.2964 | 33.2969
10/1/2020 03:36:53.9 | 130.7402 | 854 | 33 | 2499.7395 | 129.6146 | 68.4415 | 82.2383 | 30.1727 | 31.5953 | 0.0377 | 106.9913 | 11.3278 | 70.6185 | 69.518 | 46.4241 | 1.0111 | 99.0065 | 353.9652 | 301.8286 | 82.4977 | 697.8725 | 2.1402 | 449.9215 | 33.9295 | 46.0121 | 29.5179 | 62.7747 | 11.9807 | 109.9762 | 28.3162 | 8.2759 | 98.4312 | 48.6271 | 25 | 29.0196 | 70 | 31 | 0.99901 | 69.8039 | 100 | 7750 | 32.549 | 108.1619 | 35.4675 | 0.125 | 20.125 | 0 | 41.333 | 33.2969
10/1/2020 03:36:54.9 | 130.7405 | 855 | 33 | 2500.7242 | 129.5915 | 68.4671 | 82.2696 | 30.1711 | 31.5927 | 0.03625 | 106.9826 | 11.3463 | 70.6185 | 69.4425 | 46.4551 | 1.0023 | 99.0054 | 354.5834 | 301.4906 | 82.4977 | 697.862 | 2.1382 | 451.2901 | 33.9368 | 45.8566 | 29.5572 | 62.7244 | 11.9853 | 109.4708 | 28.2637 | 8.2785 | 98.5235 | 48.6138 | 25 | 29.0196 | 70 | 31 | 1.0017 | 69.8039 | 96 | 8160 | 32.549 | 109.1309 | 35.2722 | 0.0625 | 19.875 | 0 | 41.6382 | 33.2969
10/1/2020 03:36:55.9 | 130.7407 | 856 | 33 | 2499.9214 | 129.7872 | 68.5036 | 82.306 | 30.1678 | 31.5822 | 0.03797 | 106.9913 | 11.3424 | 70.647 | 70.0591 | 46.4956 | 0.9994 | 99.0065 | 354.4991 | 301.3779 | 82.596 | 697.7204 | 2.1189 | 450.0612 | 33.9771 | 45.8048 | 29.5847 | 62.7747 | 11.9868 | 109.584 | 28.4213 | 8.2515 | 98.5151 | 48.7429 | 25 | 29.4118 | 70 | 31 | 1.0093 | 69.4118 | 96 | 8020 | 32.549 | 108.8104 | 35.3973 | 0.0625 | 20.0625 | 0 | 41.4154 | 33.2969
10/1/2020 03:36:56.9 | 130.741 | 857 | 33 | 2500.1846 | 129.9051 | 68.5198 | 82.3247 | 30.1718 | 31.5824 | 0.03728 | 106.9738 | 11.3385 | 70.4757 | 69.7774 | 46.5142 | 0.99726 | 99.0054 | 354.1057 | 301.5187 | 82.485 | 697.6534 | 2.1132 | 449.4187 | 34.0116 | 45.9469 | 29.5504 | 62.8121 | 11.9929 | 109.5829 | 28.3026 | 8.2373 | 98.5151 | 48.7098 | 25 | 29.0196 | 70 | 31 | 0.99345 | 69.8039 | 101 | 7990 | 32.549 | 108.49 | 35.318 | 0.125 | 19.8125 | 0 | 41.3818 | 33.2969
10/1/2020 03:36:57.9 | 130.7413 | 858 | 33 | 2500.8706 | 129.8525 | 68.5707 | 82.3476 | 30.1781 | 31.6048 | 0.03861 | 106.9826 | 11.3249 | 70.3045 | 69.461 | 46.5468 | 1.0008 | 99.0048 | 354.2181 | 301.3497 | 82.8353 | 697.7046 | 2.1238 | 451.9046 | 34.0071 | 45.8499 | 29.6702 | 62.9193 | 12.0043 | 109.7784 | 28.2043 | 8.312 | 98.4899 | 48.723 | 25 | 29.0196 | 70 | 31 | 1.003 | 69.4118 | 96 | 8160 | 32.549 | 109.1309 | 35.3088 | 0.0625 | 19.3125 | 0 | 41.4337 | 33.2969
10/1/2020 03:36:58.9 | 130.7416 | 859 | 33 | 2498.5835 | 129.9359 | 68.6352 | 82.3687 | 30.1864 | 31.6087 | 0.03886 | 106.9738 | 11.3259 | 70.5328 | 69.7674 | 46.5664 | 0.99156 | 99.0048 | 354.4148 | 301.6032 | 82.5896 | 697.6481 | 2.1409 | 450.0612 | 33.9978 | 45.9536 | 29.5435 | 62.9697 | 12.0157 | 110.0025 | 28.467 | 8.2798 | 98.4899 | 48.6519 | 25 | 29.4118 | 70 | 31 | 0.99907 | 69.4118 | 96 | 8190 | 32.549 | 109.1309 | 35.2783 | 0.1875 | 19.75 | 0 | 41.3147 | 33.2969
10/1/2020 03:36:59.9 | 130.7419 | 860 | 33 | 2499.8819 | 129.8173 | 68.6919 | 82.3836 | 30.199 | 31.621 | 0.03878 | 106.9564 | 11.3259 | 70.5899 | 69.5867 | 46.5809 | 0.99815 | 99.0059 | 353.6279 | 300.7864 | 82.6324 | 697.7663 | 2.126 | 449.5863 | 33.9845 | 46.0505 | 29.6977 | 62.9128 | 12.0233 | 109.7235 | 27.9347 | 8.2476 | 98.4564 | 48.7495 | 25 | 29.0196 | 70 | 31 | 0.99644 | 69.4118 | 100 | 7820 | 32.549 | 108.49 | 35.2203 | 0.1875 | 19.875 | 0 | 41.5863 | 33.2969
10/1/2020 03:37:00.9 | 130.7421 | 861 | 33 | 2498.3945 | 129.9141 | 68.705 | 82.3964 | 30.1947 | 31.6293 | 0.03905 | 106.9564 | 11.321 | 70.7897 | 69.3065 | 46.598 | 0.99566 | 99.0071 | 353.0659 | 299.8569 | 82.737 | 697.5012 | 2.1121 | 451.9326 | 33.9896 | 45.9536 | 29.6702 | 62.9697 | 12.0035 | 109.8367 | 28.3094 | 8.2798 | 98.5067 | 48.7743 | 25 | 29.0196 | 70 | 31 | 1.001 | 69.8039 | 96 | 8160 | 32.549 | 109.1309 | 35.1959 | 0.1875 | 18.9375 | 0 | 41.5131 | 33.2969
10/1/2020 03:37:01.9 | 130.7424 | 862 | 33 | 2502.5513 | 129.5871 | 68.709 | 82.4414 | 30.2064 | 31.621 | 0.04322 | 106.9476 | 11.3201 | 70.2474 | 69.6018 | 46.6092 | 0.99334 | 99.0059 | 353.5156 | 300.6174 | 82.6879 | 697.4252 | 2.0944 | 450.4522 | 33.9604 | 46.0054 | 29.624 | 63.02 | 12.0126 | 109.6395 | 28.1518 | 8.2553 | 98.4732 | 48.8322 | 25 | 29.0196 | 70 | 31 | 1.015 | 69.4118 | 96 | 8160 | 32.549 | 109.1309 | 35.1746 | 0.25 | 19.5 | 0 | 42.3218 | 33.2969
10/1/2020 03:37:02.9 | 130.7427 | 863 | 33 | 2498.6973 | 130.2009 | 68.7233 | 82.4865 | 30.2093 | 31.6342 | 0.04393 | 107.0174 | 11.3337 | 70.4472 | 69.293 | 46.6231 | 1.0005 | 99.0054 | 353.1221 | 300.0259 | 82.6578 | 697.3032 | 2.1061 | 451.4857 | 34.0688 | 46.0255 | 29.624 | 62.8885 | 12.021 | 109.9471 | 28.3298 | 8.3211 | 98.4229 | 48.8322 | 25 | 29.0196 | 70 | 31 | 0.99043 | 69.8039 | 101 | 8020 | 32.549 | 108.49 | 35.0464 | 0.125 | 20.375 | 0 | 41.4581 | 33.2969
10/1/2020 03:37:03.9 | 130.743 | 864 | 33 | 2489.4047 | 129.4529 | 68.7876 | 82.5103 | 30.2087 | 31.6225 | 0.05105 | 106.9826 | 11.3327 | 70.5043 | 69.9059 | 46.6293 | 1.0149 | 99.0065 | 352.0262 | 299.519 | 82.7307 | 697.3084 | 2.1194 | 450.2846 | 33.7471 | 45.895 | 29.6309 | 63.0135 | 11.9959 | 109.612 | 28.2501 | 8.1174 | 98.297 | 48.8901 | 25 | 28.2353 | 70 | 31 | 1.023 | 68.6274 | 95 | 8140 | 32.549 | 109.1309 | 35.5286 | 0.1875 | 19.4375 | 0 | 41.684 | 33.2969
10/1/2020 03:37:04.9 | 130.7432 | 865 | 33 | 2498.2962 | 127.9058 | 68.8232 | 82.5058 | 30.2158 | 31.6276 | 0.06101 | 106.8516 | 11.3375 | 70.5328 | 70.4822 | 46.6515 | 1.0049 | 99.0054 | 353.8809 | 300.0541 | 82.9335 | 697.2113 | 2.0826 | 451.0108 | 33.4628 | 46.1091 | 29.6103 | 63.1207 | 11.9982 | 109.5829 | 28.4145 | 8.1226 | 97.9783 | 48.9214 | 25 | 28.6274 | 70 | 31 | 1.0082 | 68.6274 | 100 | 7940 | 32.549 | 108.49 | 35.434 | 0.125 | 19.125 | 0 | 42.2424 | 33.2969
10/1/2020 03:37:05.9 | 130.7435 | 866 | 33 | 2495.9303 | 127.9681 | 68.8642 | 82.5418 | 30.2106 | 31.6481 | 0.06199 | 106.7905 | 11.3269 | 70.4757 | 69.8058 | 46.6627 | 1.0072 | 99.0048 | 353.2626 | 299.8006 | 82.6815 | 697.2218 | 2.0505 | 449.9774 | 33.4474 | 46.3096 | 29.624 | 63.0639 | 11.9975 | 109.9745 | 28.4077 | 8.1599 | 97.6764 | 48.8834 | 25 | 28.6274 | 70 | 31 | 0.99937 | 68.6274 | 95 | 8260 | 32.549 | 109.1309 | 35.1715 | 0.125 | 20.375 | 0 | 41.8488 | 33.2969
10/1/2020 03:37:06.9 | 130.7438 | 867 | 33 | 2498.2886 | 127.7168 | 68.8668 | 82.5471 | 30.1931 | 31.6689 | 0.06002 | 106.7731 | 11.321 | 70.7041 | 70.1423 | 46.6728 | 1.0361 | 99.0076 | 352.6725 | 299.8006 | 82.6879 | 697.3438 | 2.0541 | 450.8991 | 33.4133 | 46.1091 | 29.6771 | 63.1207 | 12.0285 | 109.4451 | 28.4145 | 8.2154 | 97.6596 | 48.8322 | 25.5 | 28.6274 | 70 | 31 | 1.0033 | 68.6274 | 100 | 8160 | 32.549 | 108.49 | 35.1501 | 0.0625 | 20.9375 | 0 | 40.5457 | 33.3906
10/1/2020 03:37:07.9 | 130.7441 | 868 | 33 | 2498.7722 | 127.9234 | 68.8629 | 82.573 | 30.2044 | 31.6647 | 0.05916 | 106.7818 | 11.3259 | 70.7041 | 70.1705 | 46.6896 | 1.0037 | 99.0054 | 352.4758 | 299.7443 | 82.7989 | 697.4855 | 2.0609 | 450.1729 | 33.4738 | 46.2779 | 29.5966 | 63.2848 | 12.0172 | 109.2468 | 28.323 | 8.245 | 97.7015 | 49.0619 | 25 | 28.6274 | 70 | 31 | 1.0003 | 68.6274 | 95 | 8330 | 32.549 | 108.8104 | 35.2356 | 0.125 | 20.25 | 0 | 40.9027 | 33.2969
10/1/2020 03:37:08.9 | 130.7444 | 869 | 33 | 2500.4797 | 127.96 | 68.8752 | 82.6008 | 30.1965 | 31.6771 | 0.05726 | 106.808 | 11.3278 | 70.6185 | 69.7774 | 46.6993 | 1.0044 | 99.0048 | 352.6725 | 299.4345 | 82.848 | 697.7965 | 2.0614 | 449.3629 | 33.5063 | 45.8633 | 29.5778 | 63.1841 | 12.0051 | 109.0781 | 28.5332 | 8.1999 | 97.6428 | 48.9926 | 25 | 29.0196 | 70 | 31 | 0.99922 | 68.6274 | 95 | 8460 | 32.549 | 108.49 | 35.0525 | 0.0625 | 19.6875 | 0 | 41.2933 | 33.2969
10/1/2020 03:37:09.9 | 130.7446 | 870 | 33 | 2497.585 | 127.9481 | 68.9363 | 82.6427 | 30.2146 | 31.701 | 0.05839 | 106.8255 | 11.3366 | 70.7612 | 69.8942 | 46.711 | 1.0172 | 99.0059 | 352.9816 | 299.5471 | 82.7798 | 697.8319 | 2.0434 | 450.5919 | 33.4644 | 46.206 | 29.7301 | 63.0639 | 11.9724 | 109.2753 | 28.3552 | 8.0529 | 97.4751 | 49.0884 | 25 | 28.6274 | 70 | 31 | 1.0013 | 68.2353 | 99 | 7940 | 32.549 | 107.8415 | 35.1227 | 0.125 | 18.25 | 0 | 42.3248 | 33.2969
10/1/2020 03:37:10.9 | 130.7449 | 871 | 33 | 2500.8491 | 127.6173 | 68.9707 | 82.6662 | 30.2168 | 31.6839 | 0.05753 | 106.9127 | 11.3385 | 70.5043 | 69.2325 | 46.7179 | 1.0099 | 99.0059 | 353.0659 | 299.8569 | 82.7734 | 698.0051 | 2.0144 | 452.575 | 33.4215 | 45.9402 | 29.5847 | 63.1077 | 11.9891 | 109.5274 | 28.4535 | 8.0981 | 97.3157 | 49.1017 | 25 | 28.6274 | 70 | 31 | 0.99828 | 68.6274 | 95 | 8330 | 32.549 | 108.8104 | 34.9304 | 0.125 | 20.1875 | 0 | 41.51 | 33.2969
10/1/2020 03:37:11.9 | 130.7452 | 872 | 33 | 2497.0782 | 127.8163 | 69.001 | 82.6794 | 30.2167 | 31.6976 | 0.05777 | 106.904 | 11.3511 | 70.8468 | 70.3 | 46.7237 | 1.0054 | 99.0048 | 352.3353 | 299.4626 | 82.8717 | 698.1166 | 2.0272 | 449.8656 | 33.4231 | 46.0438 | 29.571 | 63.2084 | 11.98 | 109.6664 | 28.2958 | 8.1161 | 97.3577 | 49.0372 | 25 | 28.6274 | 70 | 31 | 0.99947 | 68.6274 | 95 | 8210 | 32.549 | 109.1309 | 34.8175 | 0 | 20.375 | 0 | 40.9546 | 33.3906
10/1/2020 03:37:12.9 | 130.7455 | 873 | 33 | 2499.6936 | 127.7943 | 69.0231 | 82.7179 | 30.2315 | 31.6977 | 0.05474 | 106.8865 | 11.3521 | 70.7612 | 69.8909 | 46.7314 | 1.0076 | 99.0054 | 352.1386 | 298.7303 | 82.8971 | 698.1821 | 2.0665 | 449.307 | 33.4524 | 45.967 | 29.7096 | 63.0331 | 11.9724 | 109.4989 | 28.2705 | 8.169 | 97.4415 | 49.1198 | 25.5 | 29.0196 | 70 | 31 | 1.0031 | 68.6274 | 95 | 8260 | 32.549 | 108.8104 | 34.9426 | 0.0625 | 20.1875 | 0 | 40.5609 | 33.2969
10/1/2020 03:37:13.9 | 130.7457 | 874 | 33 | 2500.9125 | 128.0451 | 69.0844 | 82.7504 | 30.242 | 31.7107 | 0.05295 | 106.9127 | 11.3492 | 70.3045 | 70.3679 | 46.7353 | 1.0072 | 99.0054 | 352.1667 | 298.8993 | 82.9526 | 698.274 | 2.0922 | 451.5136 | 33.5344 | 46.1292 | 29.6702 | 63.392 | 12.0051 | 109.6389 | 28.5925 | 8.2167 | 97.5086 | 49.1843 | 25 | 28.6274 | 70 | 31 | 1.001 | 68.6274 | 95 | 8240 | 32.549 | 108.8104 | 34.8175 | 0 | 20.125 | 0 | 40.683 | 33.3906
10/1/2020 03:37:14.9 | 130.746 | 875 | 33 | 2498.6725 | 127.9367 | 69.1112 | 82.7949 | 30.2275 | 31.7196 | 0.05407 | 106.9651 | 11.3492 | 70.3901 | 69.7624 | 46.7486 | 1.0145 | 99.0054 | 352.7568 | 299.0401 | 83.2345 | 698.4262 | 2.0919 | 450.9829 | 33.4759 | 46.0121 | 29.7096 | 63.3286 | 12.0058 | 109.3028 | 28.4213 | 8.1947 | 97.5086 | 49.0685 | 25 | 28.6274 | 70 | 31 | 0.99797 | 69.0196 | 100 | 8410 | 32.549 | 108.1619 | 34.8785 | 0.0625 | 20.25 | 0 | 40.8783 | 33.3906
10/1/2020 03:37:15.9 | 130.7463 | 876 | 33 | 2498.6198 | 127.7795 | 69.1069 | 82.8213 | 30.2159 | 31.7191 | 0.05404 | 106.9215 | 11.3511 | 70.5043 | 70.3083 | 46.754 | 1.0099 | 99.0065 | 352.0824 | 298.8993 | 82.989 | 698.6204 | 2.0815 | 450.3684 | 33.4341 | 46.2712 | 29.6977 | 63.3286 | 11.9982 | 109.3599 | 28.5264 | 8.1264 | 97.4499 | 49.1595 | 25 | 28.6274 | 70 | 31 | 1.0006 | 68.2353 | 95 | 8290 | 32.549 | 108.8104 | 34.7534 | 0.125 | 19.8125 | 0 | 41.0126 | 33.2969
10/1/2020 03:37:16.9 | 130.7466 | 877 | 33 | 2500.9552 | 127.5861 | 69.0988 | 82.831 | 30.2309 | 31.7338 | 0.05369 | 106.9389 | 11.3531 | 70.961 | 69.6135 | 46.7746 | 1.0037 | 99.0076 | 351.8014 | 298.3923 | 83.0207 | 698.7267 | 2.0623 | 449.7539 | 33.4147 | 46.0456 | 29.7301 | 63.6631 | 11.9929 | 109.249 | 28.3502 | 8.1122 | 97.3828 | 49.2421 | 25 | 28.6274 | 70 | 31 | 1 | 68.6274 | 95 | 8510 | 32.549 | 108.8104 | 34.668 | 0 | 18.5625 | 0 | 41.8579 | 33.3906
10/1/2020 03:37:17.9 | 130.7469 | 878 | 33 | 2501.8641 | 127.7395 | 69.135 | 82.8621 | 30.2234 | 31.7298 | 0.0555 | 106.9215 | 11.3453 | 70.7897 | 70.0957 | 46.7963 | 1.0005 | 99.0065 | 351.5204 | 298.1951 | 83.2281 | 698.854 | 2.0219 | 451.9046 | 33.4671 | 46.3163 | 29.79 | 63.4731 | 12.0058 | 108.9678 | 28.3094 | 8.1187 | 97.2235 | 49.3 | 25 | 28.6274 | 70 | 31 | 0.99983 | 68.6274 | 99 | 8310 | 32.549 | 107.8415 | 34.8114 | 0.0625 | 19.75 | 0 | 41.9891 | 33.2969
10/1/2020 03:37:18.9 | 130.7471 | 879 | 33 | 2499.5578 | 128.1213 | 69.1108 | 82.9058 | 30.2402 | 31.7277 | 0.05302 | 106.9127 | 11.3569 | 70.7897 | 70.3066 | 46.8138 | 1.0087 | 99.0065 | 350.9864 | 297.6882 | 83.0872 | 698.7372 | 2.0093 | 450.6198 | 33.5361 | 46.1158 | 29.7438 | 63.6809 | 11.9731 | 109.4159 | 28.3162 | 8.178 | 97.2738 | 49.3578 | 25 | 28.6274 | 70 | 31 | 1.0011 | 68.6274 | 95 | 8260 | 32.549 | 108.49 | 34.8145 | 0 | 20.1875 | 0 | 41.6046 | 33.2969
10/1/2020 03:37:19.9 | 130.7474 | 880 | 33 | 2500.236 | 128.0061 | 69.1171 | 82.9424 | 30.2425 | 31.7385 | 0.05185 | 106.9127 | 11.356 | 70.6185 | 70.2934 | 46.8362 | 1.0026 | 99.0054 | 350.9021 | 297.6882 | 83.0872 | 698.686 | 2.0224 | 449.4467 | 33.5151 | 46.1158 | 29.6771 | 63.5299 | 11.9914 | 109.4989 | 28.5264 | 8.1819 | 97.257 | 49.2933 | 25 | 28.2353 | 70 | 31 | 1.0051 | 68.6274 | 95 | 8140 | 32.549 | 108.8104 | 34.7656 | 0.125 | 19.3125 | 0 | 42.2058 | 33.3906
10/1/2020 03:37:20.9 | 130.7477 | 881 | 33 | 2501.4642 | 127.8983 | 69.1596 | 82.9625 | 30.2256 | 31.7453 | 0.05348 | 106.9476 | 11.3482 | 70.6185 | 70.0891 | 46.8588 | 1.006 | 99.0054 | 351.2955 | 297.7445 | 83.1727 | 698.7726 | 2.0095 | 451.2343 | 33.5033 | 45.9469 | 29.737 | 63.5169 | 11.983 | 109.4148 | 28.4602 | 8.1702 | 97.2318 | 49.3512 | 25 | 28.6274 | 70 | 31 | 0.99776 | 68.6274 | 100 | 7990 | 32.549 | 108.1619 | 34.6954 | 0.125 | 19.875 | 0 | 42.2821 | 33.3906
10/1/2020 03:37:21.9 | 130.748 | 882 | 33 | 2497.955 | 127.788 | 69.1986 | 82.9738 | 30.2362 | 31.7649 | 0.05246 | 106.9302 | 11.3443 | 70.5899 | 69.8742 | 46.8763 | 1.0126 | 99.0059 | 350.593 | 297.2093 | 83.3263 | 698.9248 | 2.0084 | 450.0332 | 33.4275 | 46.0572 | 29.6702 | 63.4731 | 11.9929 | 109.3874 | 28.3094 | 8.1393 | 97.3157 | 49.4404 | 25 | 28.6274 | 71 | 31 | 0.9976 | 68.6274 | 95 | 8260 | 32.549 | 108.8104 | 34.7534 | 0.0625 | 19.9375 | 0 | 42.0654 | 33.2969
10/1/2020 03:37:22.9 | 130.7483 | 883 | 33 | 2497.6882 | 127.3153 | 69.2298 | 82.9883 | 30.2341 | 31.7755 | 0.05259 | 106.9302 | 11.3511 | 70.7897 | 70.1356 | 46.9002 | 1.0047 | 99.0059 | 350.4806 | 297.5473 | 83.4626 | 699.0061 | 1.9849 | 450.1729 | 33.3002 | 46.3047 | 29.6702 | 63.7637 | 11.9777 | 109.2473 | 28.4028 | 8.0878 | 97.4248 | 49.4916 | 25 | 28.6274 | 71 | 31 | 0.99883 | 68.6274 | 100 | 8160 | 32.549 | 107.8415 | 34.7046 | 0.125 | 21.25 | 0 | 41.1835 | 33.3906
10/1/2020 03:37:23.9 | 130.7485 | 884 | 33 | 2500.3429 | 127.3273 | 69.2712 | 83 | 30.2343 | 31.7832 | 0.05216 | 106.9564 | 11.3414 | 70.333 | 70.1572 | 46.9154 | 1.0076 | 99.0088 | 351.0426 | 297.3783 | 83.2408 | 699.2909 | 2.0115 | 452.3515 | 33.3388 | 46.0706 | 29.6172 | 63.5364 | 11.9754 | 109.1381 | 28.5857 | 8.196 | 97.6764 | 49.4916 | 25.5 | 29.0196 | 71 | 31 | 1.0021 | 68.6274 | 100 | 8290 | 32.549 | 107.8415 | 34.8633 | 0.0625 | 21.625 | 0 | 40.683 | 33.2969
10/1/2020 03:37:24.9 | 130.7488 | 885 | 33 | 2499.8755 | 127.5515 | 69.2975 | 83.0329 | 30.2238 | 31.7943 | 0.05167 | 107.0174 | 11.3472 | 70.647 | 69.9542 | 46.9333 | 1.0005 | 99.0048 | 351.1831 | 297.6037 | 83.5227 | 699.5862 | 2.035 | 451.0667 | 33.3912 | 46.1609 | 29.6839 | 63.4228 | 11.9975 | 109.0501 | 28.6771 | 8.1664 | 97.7938 | 49.5048 | 25.5 | 29.0196 | 71 | 31 | 1.0006 | 68.6274 | 96 | 8260 | 32.549 | 108.49 | 34.8419 | 0.125 | 21.125 | 0 | 40.564 | 33.3906
10/1/2020 03:37:25.9 | 130.7491 | 886 | 33 | 2500.9136 | 127.59 | 69.3067 | 83.0566 | 30.2257 | 31.7983 | 0.05468 | 107 | 11.3589 | 70.5614 | 70.3497 | 46.9518 | 1.0074 | 99.0059 | 351.1269 | 297.7445 | 83.2709 | 699.825 | 2.041 | 449.3629 | 33.4152 | 46.1024 | 29.7301 | 63.4162 | 11.9944 | 108.9672 | 28.4602 | 8.1677 | 97.7267 | 49.5494 | 25 | 29.0196 | 71 | 31 | 1.0007 | 68.6274 | 99 | 7900 | 32.549 | 107.5211 | 34.8572 | 0.125 | 20.375 | 0 | 40.6769 | 33.2969
10/1/2020 03:37:26.9 | 130.7494 | 887 | 33 | 2499.3092 | 127.877 | 69.3076 | 83.0898 | 30.2328 | 31.8053 | 0.05328 | 106.9738 | 11.3589 | 70.5899 | 70.2353 | 46.9687 | 1.0076 | 99.0048 | 350.8178 | 297.6037 | 83.4372 | 699.9011 | 2.0574 | 450.8433 | 33.4689 | 46.0188 | 29.6172 | 63.7377 | 11.9937 | 109.2462 | 28.4806 | 8.1355 | 97.6596 | 49.594 | 25 | 29.0196 | 71 | 31 | 1.0006 | 68.6274 | 100 | 7990 | 32.549 | 107.5211 | 34.9091 | 0.125 | 20.5 | 0 | 40.7959 | 33.2969
10/1/2020 03:37:27.9 | 130.7496 | 888 | 33 | 2498.3972 | 127.9498 | 69.3864 | 83.106 | 30.2189 | 31.8133 | 0.05287 | 106.9738 | 11.3598 | 70.4757 | 70.4176 | 46.9719 | 0.9994 | 99.0025 | 350.7897 | 296.9558 | 83.3327 | 699.8341 | 2.0301 | 450.2287 | 33.4757 | 46.0639 | 29.6359 | 63.5299 | 11.9997 | 108.8517 | 28.4738 | 8.1174 | 97.6009 | 49.6121 | 25 | 29.0196 | 71 | 31 | 1.0002 | 68.6274 | 95 | 8260 | 32.549 | 108.49 | 34.8297 | 0.0625 | 20.25 | 0 | 40.6555 | 33.2969
10/1/2020 03:37:28.9 | 130.7499 | 889 | 33 | 2499.2139 | 127.599 | 69.427 | 83.1328 | 30.2241 | 31.8011 | 0.05291 | 106.9826 | 11.3676 | 70.6756 | 70.0225 | 46.9854 | 1.0021 | 99.0059 | 349.8905 | 296.7305 | 83.6272 | 699.9116 | 2.023 | 449.3349 | 33.3948 | 46.0121 | 29.79 | 63.5802 | 11.9883 | 108.9672 | 28.4213 | 8.1329 | 97.5925 | 49.6072 | 25 | 28.6274 | 71 | 31 | 1.0003 | 68.6274 | 100 | 8160 | 32.549 | 107.8415 | 34.8206 | 0.125 | 19.5625 | 0 | 41.2384 | 33.2969
10/1/2020 03:37:29.9 | 130.7502 | 890 | 33 | 2497.7053 | 127.6032 | 69.4583 | 83.1596 | 30.2502 | 31.8059 | 0.05247 | 106.9826 | 11.3579 | 70.5614 | 70.1705 | 46.9993 | 1.0065 | 99.0054 | 348.8788 | 296.3643 | 83.301 | 699.9877 | 2.0031 | 449.9215 | 33.3757 | 45.9268 | 29.6771 | 63.749 | 11.9777 | 108.8266 | 28.3873 | 8.1445 | 97.5002 | 49.4982 | 25 | 29.0196 | 71 | 31 | 0.99928 | 68.6274 | 99 | 8260 | 32.549 | 107.5211 | 34.9884 | 0.25 | 20 | 0 | 41.3971 | 33.2969
10/1/2020 03:37:30.9 | 130.7505 | 891 | 33 | 2501.4324 | 127.6292 | 69.4942 | 83.1821 | 30.2189 | 31.8141 | 0.05231 | 106.9564 | 11.3569 | 70.5614 | 70.7875 | 47.013 | 1.0092 | 99.0037 | 350.4525 | 296.5897 | 83.6035 | 699.8906 | 2.0146 | 451.1226 | 33.4324 | 45.8834 | 29.7096 | 63.7572 | 11.9921 | 108.4327 | 28.501 | 8.1084 | 97.4415 | 49.6832 | 25 | 29.0196 | 71 | 31 | 1.0028 | 68.6274 | 95 | 8330 | 32.549 | 108.1619 | 34.8633 | 0.1875 | 19.625 | 0 | 41.8213 | 33.2969
10/1/2020 03:37:31.9 | 130.7508 | 892 | 33 | 2500.8043 | 127.5835 | 69.5282 | 83.1997 | 30.2317 | 31.8164 | 0.05233 | 106.8953 | 11.3598 | 70.3901 | 70.3398 | 47.027 | 0.99298 | 99.002 | 349.5251 | 296.0263 | 83.6509 | 699.9418 | 2.0275 | 449.5584 | 33.412 | 45.9335 | 29.7233 | 63.8561 | 11.9952 | 108.7952 | 28.4992 | 8.1226 | 97.4331 | 49.6452 | 25 | 29.0196 | 71 | 31 | 1.0024 | 68.6274 | 99 | 7920 | 32.549 | 107.5211 | 34.8419 | 0.25 | 19.4375 | 0 | 41.7023 | 33.2969
10/1/2020 03:37:32.9 | 130.751 | 893 | 33 | 2498.303 | 127.9128 | 69.5838 | 83.2487 | 30.2315 | 31.8197 | 0.05474 | 106.9302 | 11.3589 | 70.3616 | 70.2552 | 47.0449 | 0.99726 | 99.0048 | 349.8343 | 296.1672 | 83.3754 | 699.8197 | 1.9951 | 451.3739 | 33.4648 | 45.9017 | 29.511 | 63.8253 | 11.999 | 108.9661 | 28.467 | 8.196 | 97.3661 | 49.6964 | 25 | 29.0196 | 71 | 31 | 0.99934 | 68.6274 | 99 | 8040 | 32.549 | 107.5211 | 34.9213 | 0.125 | 20.1875 | 0 | 41.3879 | 33.2969
10/1/2020 03:37:33.9 | 130.7513 | 894 | 33 | 2500.1637 | 127.6712 | 69.6191 | 83.2601 | 30.2177 | 31.8308 | 0.05387 | 106.9826 | 11.354 | 70.6756 | 70.3961 | 47.0691 | 1.0019 | 99.0042 | 349.2722 | 296.0827 | 83.4419 | 699.9877 | 2.0135 | 449.726 | 33.4264 | 46.0237 | 29.7832 | 63.6921 | 12.0157 | 108.6294 | 28.3805 | 8.1638 | 97.3409 | 49.7542 | 25 | 29.0196 | 71 | 31 | 0.99922 | 68.6274 | 95 | 8240 | 32.549 | 108.1619 | 34.9487 | 0.125 | 18.875 | 0 | 42.4591 | 33.3906
10/1/2020 03:37:34.9 | 130.7516 | 895 | 33 | 2498.4476 | 127.5666 | 69.6421 | 83.3012 | 30.2198 | 31.8331 | 0.05344 | 106.9651 | 11.3608 | 70.9039 | 71.1654 | 47.0961 | 1.0005 | 99.0042 | 349.6938 | 295.801 | 83.4546 | 700.0389 | 2.0038 | 448.888 | 33.3761 | 45.9335 | 29.903 | 63.7052 | 12.0255 | 108.8815 | 28.3941 | 8.1355 | 97.3157 | 49.7163 | 25 | 28.6274 | 71 | 31 | 0.99892 | 68.6274 | 99 | 8120 | 32.549 | 107.5211 | 34.964 | 0.0625 | 19.125 | 0 | 42.4164 | 33.2969
10/1/2020 03:37:35.9 | 130.7519 | 896 | 33 | 2502.2918 | 127.3489 | 69.677 | 83.3366 | 30.229 | 31.837 | 0.05486 | 106.9826 | 11.3531 | 70.8183 | 69.9842 | 47.1242 | 1.0071 | 99.0042 | 349.7219 | 295.8292 | 83.4182 | 700.1504 | 1.9814 | 450.117 | 33.3704 | 45.6877 | 29.8362 | 63.9697 | 11.9883 | 108.8534 | 28.5128 | 8.1213 | 97.2906 | 49.703 | 25 | 29.0196 | 71 | 31 | 0.99834 | 68.6274 | 99 | 8310 | 32.549 | 107.5211 | 35.0769 | 0.0625 | 20.1875 | 0 | 41.9098 | 33.2969
10/1/2020 03:37:36.9 | 130.7521 | 897 | 33 | 2498.5621 | 127.6471 | 69.7287 | 83.3327 | 30.2379 | 31.8286 | 0.05479 | 107.0174 | 11.3511 | 70.647 | 70.3547 | 47.1495 | 1.0072 | 99.0048 | 349.9186 | 295.6602 | 83.5654 | 700.0126 | 1.9783 | 451.1226 | 33.3987 | 45.8432 | 29.6565 | 63.7182 | 11.9929 | 108.826 | 28.3552 | 8.129 | 97.3828 | 49.8879 | 25 | 29.0196 | 71 | 31 | 1.0009 | 68.6274 | 95 | 8310 | 32.549 | 108.1619 | 35.0525 | 0 | 20.25 | 0 | 41.9983 | 33.2969
10/1/2020 03:37:37.9 | 130.7524 | 898 | 33 | 2501.0785 | 127.4673 | 69.7308 | 83.3432 | 30.2293 | 31.8236 | 0.05421 | 107.0262 | 11.3521 | 70.9895 | 70.9553 | 47.1943 | 1.0078 | 99.0059 | 349.2722 | 295.8855 | 83.499 | 700.1859 | 2.0042 | 451.0388 | 33.3852 | 45.8249 | 29.7763 | 64.2536 | 11.9777 | 108.9112 | 28.6518 | 8.1909 | 97.5086 | 49.85 | 25 | 28.6274 | 71 | 31 | 0.99998 | 69.0196 | 100 | 8040 | 32.549 | 107.5211 | 35.0952 | 0.125 | 20.6875 | 0 | 41.156 | 33.2969
10/1/2020 03:37:38.9 | 130.7527 | 899 | 33 | 2500.528 | 127.9292 | 69.7879 | 83.3653 | 30.2234 | 31.8616 | 0.05395 | 107.0524 | 11.354 | 70.6185 | 70.8715 | 47.2355 | 1.006 | 99.0048 | 349.2722 | 295.6039 | 83.5654 | 700.2266 | 2.0191 | 451.0946 | 33.4988 | 45.9987 | 29.7233 | 64.0199 | 11.9868 | 108.798 | 28.6178 | 8.187 | 97.6345 | 49.9011 | 25 | 29.0196 | 71 | 31 | 1.0008 | 68.6274 | 100 | 8020 | 32.549 | 107.5211 | 35.1227 | 0.0625 | 20 | 0 | 42.0166 | 33.2969
10/1/2020 03:37:39.9 | 130.753 | 900 | 33 | 2499.0156 | 127.775 | 69.8334 | 83.3882 | 30.2289 | 31.8601 | 0.05234 | 107.0698 | 11.3686 | 70.7326 | 69.7774 | 47.27 | 1.003 | 99.0076 | 348.5697 | 295.0687 | 83.3327 | 700.3328 | 2.0208 | 451.0667 | 33.4382 | 45.8048 | 29.7557 | 64.0832 | 12.0043 | 109.109 | 28.2637 | 8.129 | 97.6261 | 49.9325 | 25 | 29.0196 | 71 | 31 | 0.99992 | 68.6274 | 95 | 8240 | 32.549 | 108.49 | 35.1746 | 0.0625 | 20.4375 | 0 | 41.5985 | 33.3906
10/1/2020 03:37:40.9 | 130.7533 | 901 | 33 | 2501.1896 | 127.4952 | 69.8096 | 83.4156 | 30.2334 | 31.8702 | 0.05349 | 107.0349 | 11.3734 | 70.4757 | 70.2851 | 47.2909 | 1.0017 | 99.0059 | 349.1317 | 295.4067 | 83.6382 | 700.384 | 2.0237 | 449.7819 | 33.3941 | 45.8682 | 29.7164 | 63.8431 | 12.0104 | 108.9952 | 28.3805 | 8.0646 | 97.6428 | 49.9969 | 25 | 28.6274 | 71 | 31 | 0.99785 | 68.6274 | 100 | 8190 | 32.549 | 107.8415 | 35.0891 | 0 | 20.625 | 0 | 40.741 | 33.2969
10/1/2020 03:37:41.9 | 130.7535 | 902 | 33 | 2499.3487 | 127.7917 | 69.8252 | 83.4423 | 30.2379 | 31.862 | 0.05151 | 107.0611 | 11.3686 | 70.8183 | 70.9816 | 47.3143 | 1.0035 | 99.0059 | 348.4854 | 295.0124 | 83.5591 | 700.3539 | 2.0144 | 451.2063 | 33.447 | 46.0438 | 29.6771 | 64.114 | 12.0149 | 108.9392 | 28.1382 | 8.1161 | 97.668 | 50.0101 | 25 | 28.6274 | 71 | 31 | 1.0053 | 68.6274 | 99 | 8260 | 32.549 | 107.8415 | 35.0983 | 0.0625 | 20 | 0 | 41.037 | 33.2969
10/1/2020 03:37:42.9 | 130.7538 | 903 | 33 | 2498.659 | 127.8324 | 69.8957 | 83.4652 | 30.23 | 31.8719 | 0.05496 | 107.0873 | 11.3686 | 70.4472 | 70.7232 | 47.3353 | 1.011 | 99.0054 | 348.9631 | 295.0969 | 83.7744 | 700.3027 | 2.0031 | 450.5081 | 33.4485 | 45.9603 | 29.7695 | 64.2341 | 11.9807 | 109.1627 | 28.1586 | 8.1522 | 97.5925 | 49.9457 | 25 | 29.0196 | 71 | 31 | 1.0009 | 68.6274 | 95 | 8310 | 32.549 | 108.1619 | 35.0037 | 0.0625 | 20.25 | 0 | 40.7562 | 33.3906
10/1/2020 03:37:43.9 | 130.7541 | 904 | 33 | 2498.82 | 127.7265 | 69.9347 | 83.5085 | 30.2319 | 31.8621 | 0.05612 | 107.0436 | 11.3763 | 70.1047 | 70.6903 | 47.3489 | 1.0037 | 99.0042 | 349.2441 | 294.8997 | 83.6826 | 700.3079 | 2.0359 | 449.4187 | 33.4229 | 45.7596 | 29.7233 | 64.2908 | 11.9671 | 109.3577 | 28.6382 | 8.1947 | 97.5422 | 49.9523 | 25 | 29.0196 | 71 | 31 | 0.99706 | 68.6274 | 100 | 7900 | 32.549 | 107.8415 | 35.0617 | 0 | 20.3125 | 0 | 40.4511 | 33.2969
10/1/2020 03:37:44.9 | 130.7544 | 905 | 33 | 2503.3768 | 127.7055 | 69.9732 | 83.5252 | 30.233 | 31.8807 | 0.05501 | 107.0698 | 11.3763 | 70.6185 | 70.6243 | 47.3518 | 1.0103 | 99.0031 | 349.0193 | 295.4067 | 83.719 | 700.2567 | 2.0514 | 450.6477 | 33.4784 | 45.8499 | 29.6565 | 64.2276 | 11.9845 | 109.1044 | 28.467 | 8.1535 | 97.5841 | 50.0414 | 25 | 28.6274 | 71 | 31 | 1.001 | 68.6274 | 100 | 7940 | 32.549 | 107.8415 | 35.0983 | 0.125 | 20.125 | 0 | 40.7898 | 33.2969
10/1/2020 03:37:45.9 | 130.7546 | 906 | 33 | 2499.8829 | 128.223 | 69.9791 | 83.5479 | 30.2403 | 31.8925 | 0.05342 | 107.0349 | 11.3792 | 70.7612 | 70.3944 | 47.3627 | 0.99566 | 99.0037 | 348.373 | 294.787 | 83.8662 | 700.1911 | 2.0596 | 450.2008 | 33.5671 | 45.9536 | 29.7301 | 64.2778 | 11.9982 | 108.9089 | 28.4145 | 8.0994 | 97.5925 | 50.0613 | 25 | 29.0196 | 71 | 31 | 1.0059 | 68.6274 | 95 | 8240 | 32.549 | 108.49 | 34.9426 | 0.0625 | 19.0625 | 0 | 40.9424 | 33.2969
10/1/2020 03:37:46.9 | 130.7549 | 907 | 33 | 2498.9105 | 128.1232 | 70.0202 | 83.5559 | 30.234 | 31.8979 | 0.05207 | 107.0262 | 11.3773 | 70.4472 | 70.3248 | 47.368 | 1.0071 | 99.0048 | 348.6821 | 294.8434 | 83.7981 | 700.0284 | 2.0545 | 449.3629 | 33.5279 | 45.9335 | 29.7301 | 64.2081 | 12.0058 | 109.2742 | 28.3941 | 8.1174 | 97.408 | 50.0613 | 25 | 28.2353 | 71 | 31 | 0.99852 | 68.6274 | 100 | 8140 | 32.549 | 107.8415 | 34.9793 | 0 | 18.8125 | 0 | 41.0461 | 33.2969
10/1/2020 03:37:47.9 | 130.7552 | 908 | 33 | 2498.0668 | 127.662 | 70.0436 | 83.5877 | 30.2465 | 31.8866 | 0.05217 | 106.9826 | 11.3821 | 70.4757 | 70.1589 | 47.3864 | 0.99744 | 99.0054 | 348.3168 | 294.2237 | 83.8725 | 699.8551 | 2.0284 | 450.2846 | 33.396 | 46.1158 | 29.7695 | 64.4351 | 12.0233 | 109.2748 | 28.3162 | 8.1471 | 97.3493 | 50.1504 | 25 | 28.6274 | 71 | 31 | 1.0012 | 68.6274 | 99 | 8260 | 32.549 | 108.1619 | 35.0281 | 0.125 | 19.875 | 0 | 40.8234 | 33.3906
10/1/2020 03:37:48.9 | 130.7555 | 909 | 33 | 2501.7361 | 127.5163 | 70.0641 | 83.6472 | 30.2574 | 31.8939 | 0.05288 | 106.9651 | 11.3676 | 70.5328 | 70.5499 | 47.4005 | 1.0144 | 99.0059 | 348.4854 | 294.2237 | 83.8788 | 699.7633 | 2.0377 | 451.0667 | 33.4069 | 46.0706 | 29.7027 | 64.5421 | 12.0104 | 108.9672 | 28.3756 | 8.1032 | 97.3744 | 50.1371 | 25 | 28.6274 | 71 | 31 | 1.001 | 68.6274 | 95 | 8510 | 32.549 | 108.49 | 34.9304 | 0.0625 | 20.5625 | 0 | 41.1041 | 33.3906
10/1/2020 03:37:49.9 | 130.7558 | 910 | 33 | 2498.9708 | 127.6466 | 70.0975 | 83.6512 | 30.2705 | 31.8851 | 0.05309 | 107.0087 | 11.3695 | 70.7326 | 70.5433 | 47.422 | 1.0085 | 99.0054 | 348.0077 | 293.4351 | 83.8361 | 699.7738 | 2.0343 | 449.6422 | 33.404 | 46.0255 | 29.6634 | 64.5486 | 11.9997 | 109.1627 | 28.3298 | 8.0878 | 97.517 | 50.2015 | 25 | 28.6274 | 71 | 31 | 1.0001 | 68.6274 | 100 | 7900 | 32.549 | 107.8415 | 34.9701 | 0.125 | 20.3125 | 0 | 41.1224 | 33.2969
10/1/2020 03:37:50.9 | 130.756 | 911 | 33 | 2501.1876 | 127.7248 | 70.1314 | 83.6707 | 30.2563 | 31.9012 | 0.05152 | 107.0087 | 11.3695 | 70.7612 | 70.9701 | 47.4376 | 0.99352 | 99.0054 | 347.4176 | 293.4914 | 83.8234 | 699.9418 | 2.0188 | 450.4522 | 33.4541 | 45.9603 | 29.7233 | 64.4351 | 11.9952 | 108.9666 | 28.4213 | 8.1935 | 97.5506 | 50.3105 | 25 | 29.0196 | 71 | 31 | 1.0014 | 68.6274 | 100 | 7990 | 32.549 | 107.8415 | 34.9579 | 0.0625 | 20.1875 | 0 | 41.4734 | 33.2969
10/1/2020 03:37:51.9 | 130.7563 | 912 | 33 | 2499.9047 | 128.0195 | 70.1795 | 83.674 | 30.2389 | 31.9288 | 0.05076 | 107.0873 | 11.3637 | 70.7612 | 70.416 | 47.4571 | 1.0099 | 99.0071 | 347.6143 | 293.5196 | 84.0751 | 699.9011 | 1.9914 | 450.0053 | 33.5142 | 46.0188 | 29.7233 | 64.5421 | 11.9975 | 109.0524 | 28.7432 | 8.1586 | 97.5422 | 50.2593 | 25 | 28.6274 | 72 | 31 | 0.9994 | 68.6274 | 95 | 8240 | 32.549 | 108.49 | 34.9304 | 0.0625 | 20.0625 | 0 | 41.2293 | 33.2969
10/1/2020 03:37:52.9 | 130.7566 | 913 | 33 | 2499.484 | 127.9877 | 70.2557 | 83.6904 | 30.2409 | 31.9422 | 0.05052 | 107.0785 | 11.3618 | 70.8754 | 69.7974 | 47.4761 | 1.0072 | 99.0059 | 348.092 | 293.7449 | 84.0197 | 700.0074 | 1.9719 | 449.1674 | 33.5002 | 45.9085 | 29.8618 | 64.5859 | 12.0119 | 108.9952 | 28.4213 | 8.0994 | 97.517 | 50.2395 | 25 | 28.6274 | 71 | 31 | 0.99846 | 68.6274 | 100 | 8160 | 32.549 | 107.8415 | 34.9121 | 0.125 | 19.5 | 0 | 41.2903 | 33.3906
10/1/2020 03:37:53.9 | 130.7569 | 914 | 33 | 2500.9758 | 128.1153 | 70.2877 | 83.7372 | 30.2425 | 31.9437 | 0.05161 | 106.9913 | 11.3569 | 70.2188 | 70.3911 | 47.5032 | 1.004 | 99.0054 | 347.1927 | 293.1816 | 83.9643 | 699.9825 | 1.9854 | 452.3795 | 33.5536 | 46.0054 | 29.7233 | 64.5794 | 12.027 | 109.0226 | 28.4145 | 8.0878 | 97.4667 | 50.3616 | 25 | 28.6274 | 72 | 31 | 0.99904 | 68.6274 | 99 | 8310 | 32.549 | 107.8415 | 34.845 | 0.25 | 19.25 | 0 | 41.1926 | 33.3906
10/1/2020 03:37:54.9 | 130.7571 | 915 | 33 | 2500.5401 | 128.1567 | 70.3174 | 83.7657 | 30.2617 | 31.9503 | 0.05245 | 107.0436 | 11.3579 | 70.4186 | 70.3812 | 47.5332 | 1.0028 | 99.0037 | 347.9796 | 293.6041 | 84.0197 | 699.8709 | 1.99 | 450.0053 | 33.5586 | 46.0639 | 29.79 | 64.5859 | 12.0142 | 109.2451 | 28.3688 | 8.1728 | 97.3828 | 50.426 | 25 | 29.0196 | 72 | 32 | 1.0056 | 68.6274 | 95 | 8290 | 32.549 | 108.49 | 34.8511 | 0.1875 | 19.4375 | 0 | 41.2384 | 33.3906
10/1/2020 03:37:55.9 | 130.7574 | 916 | 33 | 2499.6683 | 128.1767 | 70.3679 | 83.7842 | 30.2606 | 31.9366 | 0.05055 | 106.9913 | 11.3598 | 70.5328 | 70.0042 | 47.5626 | 1.0131 | 99.0048 | 347.5862 | 292.9281 | 84.0624 | 699.6005 | 1.9865 | 449.5863 | 33.5521 | 46.0054 | 29.5966 | 64.7804 | 12.0043 | 109.3302 | 28.4145 | 8.1922 | 97.3996 | 50.3418 | 25 | 28.6274 | 72 | 32 | 0.99977 | 68.6274 | 99 | 7900 | 32.549 | 107.8415 | 34.8572 | 0.1875 | 19.9375 | 0 | 41.2018 | 33.3906
10/1/2020 03:37:56.9 | 130.7577 | 917 | 33 | 2501.3799 | 127.87 | 70.3935 | 83.8059 | 30.2662 | 31.9387 | 0.04802 | 107.0174 | 11.3628 | 70.3901 | 70.957 | 47.5827 | 0.99352 | 99.0048 | 347.53 | 293.2661 | 84.0324 | 699.5651 | 2.0013 | 451.0388 | 33.4948 | 46.0255 | 29.7096 | 64.6994 | 11.9952 | 109.0501 | 28.3824 | 8.0839 | 97.4499 | 50.3484 | 25 | 29.0196 | 72 | 31 | 0.9994 | 68.6274 | 100 | 7970 | 32.549 | 108.1619 | 34.8724 | 0.25 | 19.125 | 0 | 41.7084 | 33.3906
10/1/2020 03:37:57.9 | 130.758 | 918 | 33 | 2501.0078 | 128.0141 | 70.3838 | 83.8292 | 30.2596 | 31.9439 | 0.05103 | 106.9913 | 11.3705 | 70.4757 | 70.2967 | 47.6254 | 1.0015 | 99.0042 | 346.6869 | 292.3084 | 84.0197 | 699.6977 | 2.0137 | 450.0332 | 33.5275 | 46.0639 | 29.7233 | 64.7366 | 12.0035 | 109.3016 | 28.3688 | 8.1264 | 97.4248 | 50.4128 | 25 | 28.2353 | 72 | 31 | 1.0031 | 68.6274 | 95 | 8210 | 32.549 | 108.49 | 34.7412 | 0.1875 | 20.1875 | 0 | 41.5283 | 33.2969
10/1/2020 03:37:58.9 | 130.7583 | 919 | 33 | 2500.3663 | 128.0055 | 70.42 | 83.8583 | 30.2486 | 31.9605 | 0.04913 | 106.9913 | 11.3666 | 70.4186 | 69.9009 | 47.651 | 1.0095 | 99.0054 | 346.5183 | 292.5337 | 84.1668 | 699.5704 | 2.0175 | 449.8656 | 33.5167 | 46.1158 | 29.6634 | 64.6864 | 12.0081 | 109.5829 | 28.4738 | 8.1161 | 97.4667 | 50.4573 | 25 | 28.6274 | 72 | 31 | 0.99821 | 69.0196 | 100 | 8260 | 32.549 | 108.1619 | 34.7107 | 0.1875 | 20.125 | 0 | 41.8549 | 33.2969
10/1/2020 03:37:59.9 | 130.7585 | 920 | 33 | 2499.1421 | 127.8355 | 70.4711 | 83.896 | 30.2499 | 31.9452 | 0.04961 | 106.9913 | 11.3705 | 70.0761 | 69.7924 | 47.6753 | 1.004 | 99.0054 | 346.8555 | 292.6182 | 84.0197 | 699.5297 | 2.0126 | 451.6812 | 33.4558 | 46.1676 | 29.7695 | 64.8873 | 12.0331 | 109.3308 | 28.4213 | 8.1329 | 97.4919 | 50.4573 | 25 | 28.6274 | 72 | 31 | 0.99898 | 68.6274 | 99 | 8190 | 32.549 | 108.1619 | 34.7321 | 0.125 | 18.8125 | 0 | 42.1356 | 33.3906
10/1/2020 03:38:00.9 | 130.7588 | 921 | 33 | 2499.7265 | 127.8319 | 70.4927 | 83.9242 | 30.2522 | 31.9588 | 0.05256 | 106.9826 | 11.3666 | 70.7041 | 69.7607 | 47.6996 | 1.0047 | 99.0048 | 345.7315 | 292.0268 | 84.1795 | 699.5953 | 1.9953 | 450.5081 | 33.4626 | 46.0774 | 29.8019 | 65.051 | 12.0331 | 109.5263 | 28.4349 | 8.1496 | 97.4415 | 50.5397 | 25 | 28.6274 | 72 | 32 | 1.0014 | 68.6274 | 95 | 8240 | 32.549 | 108.8104 | 34.7443 | 0.1875 | 19.3125 | 0 | 42.453 | 33.2969
10/1/2020 03:38:01.9 | 130.7591 | 922 | 33 | 2499.4153 | 128.0002 | 70.5303 | 83.946 | 30.2617 | 31.9571 | 0.05352 | 106.9826 | 11.3792 | 70.7041 | 70.2768 | 47.7266 | 0.99494 | 99.0054 | 345.7315 | 291.7451 | 84.1178 | 699.4431 | 1.9861 | 450.5639 | 33.5025 | 45.7529 | 29.8157 | 64.7869 | 11.9891 | 109.4989 | 28.5264 | 8.1677 | 97.4164 | 50.5018 | 25 | 28.6274 | 72 | 31 | 0.99995 | 68.6274 | 99 | 7920 | 32.549 | 107.8415 | 34.7168 | 0.125 | 19.875 | 0 | 42.3218 | 33.2969
10/1/2020 03:38:02.9 | 130.7594 | 923 | 33 | 2500.0289 | 127.9604 | 70.5794 | 83.9838 | 30.2471 | 31.9633 | 0.0513 | 106.9826 | 11.3841 | 70.7897 | 69.9242 | 47.7552 | 1.0124 | 99.0048 | 346.6026 | 292.5056 | 84.1541 | 699.6623 | 1.9971 | 451.9326 | 33.5003 | 46.2578 | 29.8362 | 64.9246 | 11.9861 | 109.5543 | 28.4077 | 8.1471 | 97.4835 | 50.5728 | 25 | 28.6274 | 72 | 31 | 1.0007 | 68.6274 | 100 | 8090 | 32.549 | 108.49 | 34.8785 | 0 | 19.875 | 0 | 42.1509 | 33.3906
10/1/2020 03:38:03.9 | 130.7596 | 924 | 33 | 2500.4918 | 128.0962 | 70.6162 | 84.002 | 30.2481 | 31.9749 | 0.05031 | 107.0174 | 11.3899 | 70.3045 | 69.9242 | 47.7852 | 1.0046 | 99.0048 | 346.1249 | 291.9141 | 84.2349 | 699.6924 | 1.9958 | 449.307 | 33.5421 | 45.5656 | 29.7695 | 64.957 | 11.9997 | 109.5543 | 28.4942 | 8.2025 | 97.5674 | 50.5596 | 25 | 28.6274 | 72 | 31 | 1.0011 | 68.6274 | 95 | 8290 | 32.549 | 109.1309 | 34.6588 | 0.1875 | 19.875 | 0 | 42.273 | 33.2969
10/1/2020 03:38:04.9 | 130.7599 | 925 | 33 | 2500.78 | 128.2119 | 70.6686 | 84.0183 | 30.2521 | 31.9879 | 0.05055 | 107.0174 | 11.388 | 70.3045 | 69.1061 | 47.8114 | 1.0067 | 99.0059 | 346.2373 | 291.5761 | 84.2285 | 699.7029 | 2.0004 | 450.8712 | 33.5763 | 46.0774 | 29.7832 | 65.1514 | 11.9853 | 109.2753 | 28.5925 | 8.1574 | 97.5841 | 50.6239 | 25 | 28.6274 | 72 | 31 | 0.99928 | 68.6274 | 100 | 8310 | 32.549 | 108.1619 | 34.7534 | 0.125 | 20.0625 | 0 | 42.2119 | 33.2969
10/1/2020 03:38:05.9 | 130.7602 | 926 | 33 | 2499.2059 | 128.0743 | 70.6474 | 84.0599 | 30.2559 | 31.9717 | 0.05205 | 107 | 11.3831 | 70.3901 | 69.6269 | 47.8389 | 1.0083 | 99.0065 | 344.9165 | 291.0973 | 84.2712 | 699.6924 | 2.0215 | 451.2343 | 33.5191 | 46.2779 | 29.8756 | 64.9943 | 12.0013 | 109.584 | 28.4806 | 8.1251 | 97.5674 | 50.7129 | 25 | 29.0196 | 72 | 32 | 0.99684 | 69.0196 | 99 | 8260 | 32.549 | 109.1309 | 34.8206 | 0.0625 | 20.125 | 0 | 41.9373 | 33.3906
10/1/2020 03:38:06.9 | 130.7605 | 927 | 33 | 2497.7832 | 127.9766 | 70.6582 | 84.0797 | 30.2567 | 31.9912 | 0.05182 | 106.9826 | 11.3657 | 70.5899 | 69.2173 | 47.8596 | 1.0019 | 99.0048 | 345.3942 | 291.5761 | 84.2649 | 699.657 | 2.0516 | 450.2287 | 33.4745 | 46.323 | 29.7763 | 64.8873 | 12.0323 | 109.7224 | 28.3688 | 8.1393 | 97.6261 | 50.7195 | 25 | 29.0196 | 72 | 32 | 1.0036 | 68.6274 | 95 | 8290 | 32.549 | 108.8104 | 34.7931 | 0.125 | 20.0625 | 0 | 41.8426 | 33.2969
10/1/2020 03:38:07.9 | 130.7608 | 928 | 33 | 2500.2744 | 127.94 | 70.6946 | 84.1064 | 30.2652 | 31.9837 | 0.05098 | 107.0349 | 11.3695 | 70.5043 | 70.0075 | 47.8778 | 1.0046 | 99.0048 | 345.4224 | 291.4071 | 84.3756 | 699.6924 | 2.0587 | 450.2567 | 33.4983 | 45.9219 | 29.8225 | 65.1012 | 12.0142 | 109.7504 | 28.4349 | 8.1084 | 97.6512 | 50.764 | 25 | 28.2353 | 72 | 31 | 0.99892 | 68.6274 | 100 | 7900 | 32.549 | 108.1619 | 34.9029 | 0 | 20.625 | 0 | 41.4001 | 33.2969
10/1/2020 03:38:08.9 | 130.761 | 929 | 33 | 2501.3938 | 128.1156 | 70.7687 | 84.1312 | 30.2519 | 31.9909 | 0.04908 | 107.0349 | 11.3666 | 70.4757 | 69.8258 | 47.899 | 0.98889 | 99.0071 | 345.1132 | 291.4071 | 84.4056 | 699.7384 | 2.072 | 450.7874 | 33.5593 | 46.3681 | 29.8294 | 65.0315 | 11.9648 | 109.4445 | 28.4145 | 8.1612 | 97.7099 | 50.7707 | 25 | 28.6274 | 72 | 31 | 1.0002 | 68.6274 | 100 | 7990 | 32.549 | 108.49 | 34.8023 | 0.0625 | 20.625 | 0 | 41.2994 | 33.3906
10/1/2020 03:38:09.9 | 130.7613 | 930 | 33 | 2496.5449 | 128.3699 | 70.8062 | 84.1853 | 30.2444 | 32.0111 | 0.04926 | 107.0611 | 11.3598 | 70.7326 | 69.5951 | 47.9165 | 0.99512 | 99.0065 | 344.9446 | 290.9565 | 84.4437 | 699.6623 | 2.0833 | 449.8098 | 33.5607 | 45.9938 | 29.8362 | 65.1207 | 11.9929 | 109.3319 | 28.4553 | 8.1483 | 97.7183 | 50.7773 | 25 | 28.6274 | 72 | 31 | 1.0017 | 69.0196 | 100 | 7900 | 32.549 | 108.1619 | 34.7504 | 0.0625 | 19.9375 | 0 | 42.2272 | 33.2969
10/1/2020 03:38:10.9 | 130.7616 | 931 | 33 | 2499.7243 | 127.9966 | 70.834 | 84.2159 | 30.2485 | 32.0054 | 0.05156 | 107.0524 | 11.3618 | 70.3901 | 70.1406 | 47.9345 | 1.0031 | 99.0065 | 345.591 | 291.4071 | 84.5037 | 699.6163 | 2.0709 | 449.726 | 33.5057 | 46.3681 | 29.8294 | 65.0817 | 12.0187 | 109.7521 | 28.362 | 8.1135 | 97.7435 | 50.7707 | 25 | 28.6274 | 72 | 31 | 1.0019 | 68.6274 | 100 | 8330 | 32.549 | 108.1619 | 34.7137 | 0.0625 | 21 | 0 | 40.8295 | 33.2969
10/1/2020 03:38:11.9 | 130.7619 | 932 | 33 | 2501.7007 | 127.8771 | 70.8603 | 84.232 | 30.256 | 32.0009 | 0.05103 | 107.0087 | 11.3744 | 70.7041 | 69.575 | 47.9537 | 1.0104 | 99.0059 | 346.0968 | 291.1536 | 84.3566 | 699.6924 | 2.0837 | 451.9046 | 33.5009 | 46.3681 | 29.7695 | 65.0817 | 11.9997 | 109.6395 | 28.2043 | 8.1097 | 97.8106 | 50.764 | 25 | 28.6274 | 72 | 31 | 0.99684 | 68.6274 | 100 | 8290 | 32.549 | 108.1619 | 34.7595 | -0.125 | 20.3125 | 0 | 40.7837 | 33.3906
10/1/2020 03:38:12.9 | 130.7621 | 933 | 33 | 2500.0158 | 128.0763 | 70.8834 | 84.2456 | 30.2488 | 31.9944 | 0.05134 | 107.0785 | 11.3734 | 70.3901 | 69.5298 | 47.9624 | 1.0015 | 99.0065 | 345.0289 | 290.6184 | 84.3203 | 699.6163 | 2.0753 | 448.7484 | 33.5305 | 46.1225 | 29.6702 | 65.2453 | 12.0119 | 109.5 | 28.4281 | 8.1677 | 97.7686 | 50.924 | 25 | 29.0196 | 72 | 31 | 1.0011 | 68.6274 | 95 | 8210 | 32.549 | 108.8104 | 34.8724 | -0.125 | 19.9375 | 0 | 40.8752 | 33.2969
10/1/2020 03:38:13.9 | 130.7624 | 934 | 33 | 2500.9914 | 127.779 | 70.9243 | 84.2667 | 30.2722 | 31.9919 | 0.05246 | 107.0174 | 11.3754 | 70.647 | 70.0458 | 47.97 | 1.0038 | 99.0054 | 345.5067 | 290.7311 | 84.4547 | 699.6977 | 2.0523 | 449.8936 | 33.4657 | 46.4199 | 29.7763 | 65.1319 | 12.0195 | 109.4428 | 28.362 | 8.1561 | 97.7015 | 50.924 | 25 | 28.6274 | 72 | 31 | 1.0022 | 68.6274 | 100 | 7850 | 32.549 | 108.1619 | 34.6863 | -0.125 | 19.8125 | 0 | 41.0431 | 33.2969
10/1/2020 03:38:14.9 | 130.7627 | 935 | 33 | 2500.3678 | 127.9336 | 70.9551 | 84.2844 | 30.2746 | 31.9865 | 0.05375 | 106.9389 | 11.3589 | 70.4757 | 70.4441 | 47.9774 | 0.99405 | 99.0059 | 344.6917 | 290.7029 | 84.5654 | 699.7738 | 2.0623 | 450.8433 | 33.4978 | 46.5369 | 29.7164 | 65.1951 | 12.0088 | 109.3874 | 28.4281 | 8.1316 | 97.6093 | 50.9174 | 25 | 29.0196 | 72 | 31 | 1.0014 | 68.6274 | 100 | 7990 | 32.549 | 107.8415 | 34.6771 | -0.0625 | 19.9375 | 0 | 41.1316 | 33.3906
10/1/2020 03:38:15.9 | 130.763 | 936 | 33 | 2499.1491 | 127.9851 | 70.9665 | 84.3047 | 30.2648 | 31.9842 | 0.05229 | 106.9913 | 11.3531 | 70.4186 | 70.1689 | 47.9924 | 1.0024 | 99.0042 | 344.8322 | 290.2805 | 84.461 | 699.7843 | 2.0702 | 449.307 | 33.495 | 46.4266 | 29.7301 | 65.2891 | 11.9868 | 109.4137 | 28.2111 | 8.1393 | 97.6009 | 50.9306 | 25 | 28.6274 | 72 | 31 | 1.0021 | 68.6274 | 95 | 8240 | 32.549 | 108.8104 | 34.7992 | -0.1875 | 20.1875 | 0 | 41.4093 | 33.2969
10/1/2020 03:38:16.9 | 130.7632 | 937 | 33 | 2499.2556 | 127.892 | 70.9653 | 84.3107 | 30.2489 | 31.9986 | 0.05135 | 107 | 11.3521 | 70.5614 | 69.9826 | 48.0033 | 0.99583 | 99.0076 | 344.5231 | 290.2241 | 84.6207 | 699.9064 | 2.0374 | 449.8377 | 33.4721 | 46.4918 | 29.8893 | 65.302 | 12.0005 | 109.4171 | 28.3298 | 8.1393 | 97.6093 | 51.0839 | 25 | 28.6274 | 72 | 32 | 0.9987 | 68.6274 | 100 | 8190 | 32.549 | 108.1619 | 34.7504 | -0.125 | 20 | 0 | 41.5131 | 33.2969
10/1/2020 03:38:17.9 | 130.7635 | 938 | 33 | 2497.9891 | 128.0161 | 71.0073 | 84.3473 | 30.2462 | 31.9985 | 0.05012 | 106.9826 | 11.3521 | 70.6756 | 69.3586 | 48.0311 | 1.0192 | 99.0082 | 345.057 | 290.2241 | 84.48 | 699.7068 | 2.0281 | 452.184 | 33.4876 | 46.3431 | 29.7352 | 65.4089 | 12.0073 | 109.2496 | 28.7043 | 8.1032 | 97.5674 | 50.9866 | 25 | 28.6274 | 72 | 32 | 1.0005 | 68.6274 | 99 | 8290 | 32.549 | 108.1619 | 34.7321 | -0.0625 | 20.1875 | 0 | 41.6229 | 33.3906
10/1/2020 03:38:18.9 | 130.7638 | 939 | 33 | 2498.613 | 127.6395 | 71.0987 | 84.3684 | 30.2642 | 32.0035 | 0.05122 | 107 | 11.356 | 70.5899 | 69.293 | 48.0656 | 1.0001 | 99.0054 | 344.0173 | 289.7171 | 84.657 | 699.8958 | 2.0368 | 450.1729 | 33.3974 | 46.5302 | 29.8225 | 65.4396 | 11.9952 | 109.3308 | 28.3688 | 8.0826 | 97.517 | 51.0707 | 25 | 28.6274 | 72 | 32 | 0.99776 | 68.6274 | 95 | 8290 | 32.549 | 108.49 | 34.7626 | -0.0625 | 18.75 | 0 | 42.5018 | 33.2969
10/1/2020 03:38:19.9 | 130.7641 | 940 | 33 | 2500.8993 | 127.5706 | 71.1557 | 84.3993 | 30.2526 | 32.002 | 0.05147 | 107 | 11.3637 | 70.5614 | 69.3166 | 48.0896 | 1.0021 | 99.0076 | 344.0454 | 289.9425 | 84.7061 | 699.9418 | 2.0394 | 449.3908 | 33.4099 | 46.4784 | 29.8294 | 65.2891 | 11.9982 | 109.4171 | 28.3688 | 8.111 | 97.4415 | 51.1795 | 25 | 28.6274 | 72 | 31 | 1.0038 | 68.6274 | 99 | 7800 | 32.549 | 107.8415 | 34.7351 | -0.0625 | 20.5625 | 0 | 42.3065 | 33.2969
10/1/2020 03:38:20.9 | 130.7644 | 941 | 33 | 2499.6004 | 127.5954 | 71.1641 | 84.4257 | 30.2487 | 32.0101 | 0.0518 | 107.0174 | 11.3666 | 70.5328 | 69.6035 | 48.1083 | 0.9969 | 99.0059 | 343.933 | 289.6326 | 84.559 | 700.0179 | 2.0443 | 451.0108 | 33.3991 | 46.5302 | 29.7695 | 65.54 | 12.0066 | 109.2193 | 27.8432 | 8.0994 | 97.5338 | 51.1729 | 25 | 29.0196 | 72 | 32 | 0.99965 | 68.6274 | 100 | 7990 | 32.549 | 107.8415 | 34.964 | 0 | 20.8125 | 0 | 42.102 | 33.2969
10/1/2020 03:38:21.9 | 130.7646 | 942 | 33 | 2500.6506 | 127.748 | 71.1748 | 84.4535 | 30.2537 | 32.0048 | 0.05108 | 107.0349 | 11.3589 | 70.647 | 70.4424 | 48.1319 | 1.0024 | 99.0065 | 343.8487 | 289.52 | 84.657 | 700.2266 | 2.0862 | 450.7315 | 33.453 | 46.5302 | 29.6702 | 65.4396 | 11.9997 | 109.3039 | 28.4213 | 8.1032 | 97.7267 | 51.0773 | 25 | 29.0196 | 72 | 32 | 1.0038 | 68.6274 | 96 | 8240 | 32.549 | 108.8104 | 34.8175 | 0 | 20.625 | 0 | 41.745 | 33.3906
10/1/2020 03:38:22.9 | 130.7649 | 943 | 33 | 2501.4451 | 127.9374 | 71.2597 | 84.478 | 30.2414 | 32.0198 | 0.0509 | 107.0698 | 11.3676 | 70.5328 | 69.7106 | 48.1518 | 0.99548 | 99.0054 | 344.6636 | 289.9706 | 84.6144 | 700.329 | 2.1014 | 450.0891 | 33.5133 | 46.4333 | 29.9098 | 65.6469 | 11.9997 | 109.0787 | 28.3756 | 8.1599 | 97.7351 | 51.257 | 25 | 29.0196 | 72 | 32 | 0.99803 | 68.6274 | 100 | 8240 | 32.549 | 107.8415 | 34.7534 | 0 | 20 | 0 | 41.864 | 33.2969
10/1/2020 03:38:23.9 | 130.7652 | 944 | 33 | 2499.2702 | 128.1281 | 71.2837 | 84.514 | 30.255 | 32.0166 | 0.05284 | 107.0524 | 11.3501 | 70.3045 | 69.5029 | 48.1861 | 1.0001 | 99.0054 | 343.8487 | 289.4355 | 84.8531 | 700.3539 | 2.0937 | 451.9046 | 33.5341 | 46.323 | 29.7832 | 65.54 | 11.9853 | 109.4428 | 28.3162 | 8.1019 | 97.7267 | 51.2372 | 25 | 29.0196 | 72 | 32 | 0.99898 | 69.0196 | 100 | 8290 | 32.549 | 107.8415 | 34.6497 | -0.0625 | 19.125 | 0 | 41.8854 | 33.3906
10/1/2020 03:38:24.9 | 130.7655 | 945 | 33 | 2499.2871 | 127.9905 | 71.3293 | 84.5245 | 30.2446 | 32.0109 | 0.05256 | 107.0349 | 11.354 | 70.4186 | 69.5934 | 48.1978 | 0.99387 | 99.0071 | 343.7082 | 289.182 | 84.6 | 700.3539 | 2.0618 | 450.2287 | 33.4983 | 46.3663 | 30.0484 | 65.08 | 11.9861 | 109.5006 | 28.3076 | 8.0916 | 97.559 | 51.2372 | 25 | 29.0196 | 73 | 32 | 1.0019 | 68.6274 | 95 | 8240 | 32.549 | 108.8104 | 34.7595 | -0.0625 | 19.25 | 0 | 41.7999 | 33.3906
10/1/2020 03:38:25.9 | 130.7657 | 946 | 33 | 2501.271 | 127.9066 | 71.3345 | 84.5474 | 30.2408 | 32.0465 | 0.0519 | 107 | 11.3443 | 70.333 | 69.2712 | 48.2157 | 1.0028 | 99.0042 | 343.3148 | 288.844 | 84.8957 | 700.2318 | 2.0476 | 449.5025 | 33.5029 | 46.3163 | 29.8362 | 65.6339 | 12.0028 | 109.4137 | 28.6771 | 8.0749 | 97.5002 | 51.2372 | 25 | 28.6274 | 73 | 32 | 1.0001 | 68.6274 | 99 | 7820 | 32.549 | 107.8415 | 34.6924 | 0 | 20.4375 | 0 | 41.2933 | 33.2969
10/1/2020 03:38:26.9 | 130.766 | 947 | 33 | 2498.2311 | 127.723 | 71.3502 | 84.5837 | 30.2503 | 32.0351 | 0.05272 | 106.9826 | 11.3434 | 70.4186 | 69.3098 | 48.2324 | 1.0078 | 99.0048 | 343.6801 | 289.2383 | 84.6017 | 700.2725 | 2.0678 | 450.7315 | 33.4141 | 46.886 | 29.8893 | 65.5837 | 11.9868 | 109.4983 | 28.2043 | 8.1264 | 97.6093 | 51.2372 | 25 | 29.0196 | 73 | 32 | 1.0029 | 69.0196 | 100 | 7940 | 32.549 | 108.1619 | 34.8541 | -0.125 | 20.875 | 0 | 40.9515 | 33.2969
10/1/2020 03:38:27.9 | 130.7663 | 948 | 33 | 2501.9793 | 127.6184 | 71.358 | 84.6101 | 30.232 | 32.0208 | 0.05337 | 107.0174 | 11.3385 | 70.5328 | 69.8342 | 48.2559 | 1.0072 | 99.0065 | 343.7363 | 288.844 | 84.6634 | 700.3946 | 2.0919 | 450.2567 | 33.4368 | 46.5887 | 29.7301 | 65.5967 | 12.0058 | 108.9958 | 28.4281 | 8.1741 | 97.7854 | 51.3904 | 25 | 29.4118 | 73 | 32 | 1.0008 | 68.6274 | 96 | 8240 | 32.549 | 108.8104 | 34.7961 | -0.0625 | 21.1875 | 0 | 40.9302 | 33.3906
10/1/2020 03:38:28.9 | 130.7666 | 949 | 33 | 2500.147 | 128.1312 | 71.3888 | 84.6395 | 30.237 | 32.0184 | 0.05122 | 107.0524 | 11.3366 | 70.5043 | 69.3166 | 48.2726 | 1.0005 | 99.0065 | 343.4553 | 289.0412 | 84.6997 | 700.5927 | 2.1057 | 449.6981 | 33.5466 | 46.7306 | 29.8824 | 65.7844 | 12.0111 | 109.3039 | 28.2043 | 8.1728 | 97.9028 | 51.3838 | 25 | 28.6274 | 73 | 32 | 1.0001 | 68.6274 | 100 | 8190 | 32.549 | 108.1619 | 34.7839 | -0.0625 | 20.4375 | 0 | 40.9119 | 33.2969
10/1/2020 03:38:29.9 | 130.7669 | 950 | 33 | 2501.4753 | 128.144 | 71.4131 | 84.6508 | 30.2619 | 32.01 | 0.05063 | 107.1047 | 11.3259 | 70.4186 | 70.4209 | 48.2892 | 1.0202 | 99.0071 | 343.8206 | 288.9285 | 84.8531 | 700.6741 | 2.1079 | 451.6533 | 33.5678 | 46.323 | 29.7763 | 65.8912 | 11.9944 | 109.3325 | 28.4213 | 8.0568 | 97.8945 | 51.4349 | 25 | 28.6274 | 73 | 32 | 1.0005 | 69.0196 | 100 | 8290 | 32.549 | 108.1619 | 34.8145 | -0.1875 | 20.125 | 0 | 40.8234 | 33.3906
10/1/2020 03:38:30.9 | 130.7671 | 951 | 33 | 2498.109 | 128.1551 | 71.4604 | 84.6768 | 30.2621 | 32.0298 | 0.05256 | 107.0873 | 11.323 | 70.4757 | 69.4694 | 48.3057 | 1.0094 | 99.0048 | 343.3429 | 288.675 | 84.7551 | 700.5927 | 2.1119 | 450.3405 | 33.5256 | 46.1676 | 29.8824 | 65.7909 | 11.9914 | 109.5263 | 28.3162 | 8.0955 | 97.8273 | 51.4349 | 25 | 28.6274 | 73 | 32 | 1.0004 | 68.6274 | 95 | 8310 | 32.549 | 108.8104 | 34.7351 | -0.1875 | 19.3125 | 0 | 40.7165 | 33.2969
10/1/2020 03:38:31.9 | 130.7674 | 952 | 33 | 2498.7079 | 127.9343 | 71.4569 | 84.7199 | 30.2511 | 32.0424 | 0.05494 | 106.9913 | 11.3191 | 70.4472 | 69.7674 | 48.3265 | 1.0097 | 99.0071 | 342.7527 | 287.9145 | 84.8041 | 700.552 | 2.1048 | 449.2511 | 33.4758 | 46.5302 | 29.8294 | 65.8411 | 11.9899 | 109.3325 | 28.5789 | 8.1819 | 97.7267 | 51.3327 | 25 | 28.6274 | 73 | 32 | 1.0006 | 68.6274 | 99 | 7870 | 32.549 | 107.8415 | 34.7473 | -0.1875 | 19.4375 | 0 | 41.0217 | 33.3906
10/1/2020 03:38:32.9 | 130.7677 | 953 | 33 | 2500.8321 | 127.8726 | 71.4561 | 84.7405 | 30.2407 | 32.0447 | 0.05302 | 106.9651 | 11.321 | 70.6185 | 69.1836 | 48.3428 | 1.0042 | 99.0071 | 342.7246 | 288.2243 | 85.117 | 700.598 | 2.0658 | 450.0332 | 33.4881 | 46.1359 | 29.8893 | 65.7602 | 11.9906 | 109.3045 | 28.5468 | 8.1187 | 97.6512 | 51.4415 | 25 | 29.0196 | 73 | 32 | 0.99898 | 68.6274 | 100 | 7990 | 32.549 | 107.8415 | 34.8023 | -0.0625 | 19.8125 | 0 | 41.3117 | 33.3906
10/1/2020 03:38:33.9 | 130.768 | 954 | 33 | 2500.7374 | 128.0213 | 71.4761 | 84.754 | 30.2521 | 32.0422 | 0.05018 | 107.0174 | 11.322 | 70.5328 | 70.1323 | 48.3559 | 1.0067 | 99.0071 | 342.4717 | 287.7455 | 85.049 | 700.598 | 2.0427 | 449.8936 | 33.5258 | 46.5302 | 29.8893 | 65.7909 | 11.9982 | 109.2204 | 28.4738 | 8.0994 | 97.6764 | 51.4925 | 25 | 29.0196 | 73 | 32 | 1.0006 | 69.0196 | 95 | 8210 | 32.549 | 108.8104 | 34.8694 | -0.0625 | 19.625 | 0 | 41.2384 | 33.2969
10/1/2020 03:38:34.9 | 130.7682 | 955 | 33 | 2500.2871 | 128.1198 | 71.5016 | 84.7809 | 30.2501 | 32.0484 | 0.04994 | 107.0174 | 11.323 | 70.3045 | 69.4979 | 48.372 | 0.99851 | 99.0071 | 342.6403 | 288.337 | 84.9937 | 700.5927 | 2.0633 | 449.7539 | 33.5455 | 46.3681 | 29.8294 | 65.8346 | 12.0149 | 109.7527 | 28.3094 | 8.1767 | 97.6177 | 51.5881 | 25 | 28.6274 | 73 | 32 | 1.0019 | 68.6274 | 100 | 8140 | 32.549 | 107.8415 | 34.7687 | -0.125 | 19.625 | 0 | 41.4307 | 33.2969
10/1/2020 03:38:35.9 | 130.7685 | 956 | 33 | 2501.5377 | 128.1714 | 71.6011 | 84.8206 | 30.2565 | 32.0552 | 0.05118 | 106.9651 | 11.3201 | 70.5899 | 69.3317 | 48.3886 | 1.0058 | 99.0082 | 342.9775 | 287.7173 | 85.215 | 700.5363 | 2.0744 | 451.1784 | 33.5758 | 46.084 | 29.7557 | 65.9608 | 12.0157 | 109.3336 | 28.2315 | 8.1922 | 97.6261 | 51.5682 | 25 | 28.6274 | 73 | 32 | 0.99937 | 69.0196 | 100 | 8260 | 32.549 | 108.1619 | 34.8785 | -0.125 | 19.875 | 0 | 41.394 | 33.3906
10/1/2020 03:38:36.9 | 130.7688 | 957 | 33 | 2498.9548 | 128.1758 | 71.653 | 84.8539 | 30.2674 | 32.0376 | 0.05094 | 106.9738 | 11.3201 | 70.5328 | 69.7824 | 48.3963 | 1.0085 | 99.0059 | 341.6849 | 287.2385 | 85.234 | 700.5468 | 2.0837 | 450.2846 | 33.5423 | 46.5704 | 29.8225 | 65.7295 | 12.0035 | 109.1633 | 28.4096 | 8.0968 | 97.6345 | 51.6325 | 25 | 29.0196 | 73 | 32 | 0.99892 | 68.6274 | 96 | 8140 | 32.549 | 108.8104 | 34.8969 | -0.0625 | 20.125 | 0 | 41.2811 | 33.2969
10/1/2020 03:38:37.9 | 130.7691 | 958 | 33 | 2499.2303 | 128.077 | 71.6671 | 84.8612 | 30.2628 | 32.0514 | 0.05258 | 106.9564 | 11.3065 | 70.5328 | 69.0201 | 48.4115 | 1.0062 | 99.0037 | 341.5725 | 287.0695 | 85.098 | 700.4707 | 2.0753 | 448.888 | 33.5201 | 46.582 | 29.7763 | 65.8912 | 12.0013 | 109.5532 | 28.4738 | 8.08 | 97.6093 | 51.5881 | 25 | 28.6274 | 73 | 32 | 1.0026 | 68.6274 | 100 | 7870 | 32.549 | 107.8415 | 34.6619 | -0.1875 | 19.25 | 0 | 41.5619 | 33.2969
10/1/2020 03:38:38.9 | 130.7694 | 959 | 33 | 2499.0721 | 128.0275 | 71.6457 | 84.8558 | 30.2652 | 32.063 | 0.05131 | 106.9127 | 11.3046 | 70.7041 | 69.7874 | 48.4072 | 1.0063 | 99.0059 | 341.6006 | 286.9569 | 85.049 | 700.43 | 2.0859 | 451.0388 | 33.5051 | 46.0121 | 29.8294 | 65.9915 | 11.9937 | 109.4994 | 28.3688 | 8.1174 | 97.5757 | 51.5881 | 25 | 28.6274 | 73 | 32 | 1.0032 | 68.6274 | 100 | 8020 | 32.549 | 108.1619 | 34.7717 | -0.125 | 19.5625 | 0 | 41.9342 | 33.3906
10/1/2020 03:38:39.9 | 130.7696 | 960 | 33 | 2499.5436 | 127.948 | 71.7255 | 84.8997 | 30.2614 | 32.0698 | 0.05257 | 106.9826 | 11.3055 | 70.5043 | 70.1273 | 48.4182 | 1.0067 | 99.0048 | 341.1791 | 286.6189 | 85.3729 | 700.2725 | 2.0855 | 449.5863 | 33.4906 | 46.3547 | 29.8893 | 65.8216 | 12.0164 | 109.5543 | 28.611 | 8.1612 | 97.5925 | 51.6457 | 25 | 29.0196 | 73 | 32 | 1.0021 | 68.6274 | 95 | 8240 | 32.549 | 108.8104 | 34.7199 | -0.125 | 19.5625 | 0 | 42.1967 | 33.2969
10/1/2020 03:38:40.9 | 130.7699 | 961 | 33 | 2501.2357 | 127.9842 | 71.7581 | 84.9345 | 30.2562 | 32.0562 | 0.05182 | 106.9564 | 11.3104 | 70.4757 | 69.508 | 48.4365 | 1.0021 | 99.0076 | 341.5163 | 286.9005 | 85.1407 | 700.1964 | 2.0957 | 450.6757 | 33.5227 | 46.5753 | 29.79 | 66.0352 | 11.9982 | 109.4731 | 28.3094 | 8.1496 | 97.5757 | 51.6523 | 25 | 28.6274 | 73 | 32 | 0.99895 | 68.6274 | 100 | 8290 | 32.549 | 108.1619 | 34.7076 | -0.0625 | 19.3125 | 0 | 42.4774 | 33.2969
10/1/2020 03:38:41.9 | 130.7702 | 962 | 33 | 2501.5472 | 128.1448 | 71.8036 | 84.9315 | 30.268 | 32.053 | 0.05036 | 106.9564 | 11.3123 | 70.5614 | 70.104 | 48.4356 | 0.99886 | 99.0065 | 342.0502 | 286.647 | 85.068 | 700.0428 | 2.117 | 450.3684 | 33.569 | 46.7574 | 29.8019 | 66.0611 | 11.9997 | 109.6681 | 28.3892 | 8.1251 | 97.5674 | 51.8169 | 25 | 28.6274 | 73 | 32 | 0.99733 | 68.6274 | 100 | 8210 | 32.549 | 108.1619 | 34.7931 | -0.0625 | 20.125 | 0 | 42.4957 | 33.3906
10/1/2020 03:38:42.9 | 130.7705 | 963 | 33 | 2497.76 | 128.1599 | 71.8337 | 84.9513 | 30.2596 | 32.0506 | 0.05032 | 106.9826 | 11.3288 | 70.4186 | 69.0234 | 48.4449 | 1.0024 | 99.0059 | 341.7411 | 286.7597 | 85.03 | 700.2529 | 2.1367 | 449.9215 | 33.5221 | 46.6137 | 30.0758 | 65.9721 | 11.9952 | 109.7235 | 28.2958 | 8.0903 | 97.6596 | 51.7742 | 25 | 28.6274 | 73 | 31 | 1.0002 | 69.0196 | 100 | 8190 | 32.549 | 108.8104 | 34.7992 | -0.0625 | 20.125 | 0 | 42.4438 | 33.2969
10/1/2020 03:38:43.9 | 130.7707 | 964 | 33 | 2500.768 | 127.8146 | 71.8148 | 84.9949 | 30.2767 | 32.0406 | 0.05255 | 107.0349 | 11.3269 | 70.7612 | 69.3502 | 48.4611 | 1.0079 | 99.0054 | 341.4039 | 286.2809 | 85.2686 | 700.1715 | 2.1234 | 449.5584 | 33.4721 | 46.607 | 29.8637 | 66.1161 | 11.9853 | 109.751 | 28.4992 | 8.0994 | 97.7351 | 51.7742 | 25 | 28.6274 | 73 | 32 | 1.0014 | 68.6274 | 100 | 7800 | 32.549 | 108.1619 | 34.6191 | -0.0625 | 19.75 | 0 | 42.0898 | 33.2969
10/1/2020 03:38:44.9 | 130.771 | 965 | 33 | 2499.2958 | 128.1636 | 71.8325 | 85.0263 | 30.2551 | 32.0579 | 0.05259 | 107.0174 | 11.3172 | 70.2474 | 69.3989 | 48.4727 | 1.0079 | 99.0065 | 341.1791 | 286.4217 | 85.1533 | 700.1098 | 2.107 | 451.2343 | 33.5437 | 46.8476 | 29.8893 | 66.0983 | 11.9921 | 109.6681 | 28.4281 | 8.1342 | 97.7015 | 51.9009 | 25 | 28.6274 | 73 | 31 | 1.0026 | 68.6274 | 100 | 7990 | 32.549 | 108.1619 | 34.7443 | 0 | 19.625 | 0 | 42.3584 | 33.3906
10/1/2020 03:38:45.9 | 130.7713 | 966 | 33 | 2497.8329 | 128.1292 | 71.8739 | 85.0662 | 30.2479 | 32.0434 | 0.05319 | 106.9826 | 11.3162 | 70.3901 | 69.8892 | 48.4926 | 1.0081 | 99.0054 | 341.2634 | 285.971 | 85.4535 | 699.9825 | 2.1271 | 450.2008 | 33.5151 | 46.6472 | 29.8824 | 66.2552 | 11.9861 | 109.6669 | 28.3298 | 8.138 | 97.7351 | 51.7923 | 25 | 28.6274 | 73 | 32 | 0.9976 | 69.0196 | 96 | 8210 | 32.549 | 108.8104 | 34.7015 | -0.0625 | 20.3125 | 0 | 42.2485 | 33.2969
10/1/2020 03:38:46.9 | 130.7716 | 967 | 33 | 2502.3686 | 127.8936 | 71.8887 | 85.0934 | 30.2427 | 32.0615 | 0.05257 | 106.9564 | 11.3152 | 70.6185 | 69.4174 | 48.5092 | 1.004 | 99.0071 | 341.2915 | 286.0555 | 85.2259 | 699.8604 | 2.1455 | 449.0277 | 33.5142 | 46.7172 | 29.8824 | 66.0724 | 12.0119 | 109.6126 | 28.2958 | 8.1329 | 97.7686 | 51.9454 | 25 | 28.6274 | 73 | 32 | 1.0008 | 68.6274 | 100 | 8160 | 32.549 | 108.1619 | 34.845 | -0.0625 | 20.9375 | 0 | 41.4978 | 33.2969
10/1/2020 03:38:47.9 | 130.7719 | 968 | 33 | 2499.4087 | 128.2243 | 71.908 | 85.0997 | 30.2387 | 32.0665 | 0.04934 | 107.0174 | 11.324 | 70.4186 | 70.4689 | 48.5161 | 1.0024 | 99.0099 | 340.617 | 285.8865 | 85.147 | 699.8657 | 2.13 | 451.346 | 33.5611 | 46.5302 | 29.8893 | 66.0417 | 12.0134 | 109.5594 | 28.5789 | 8.1406 | 97.819 | 51.7989 | 25 | 28.6274 | 73 | 32 | 1.0009 | 68.6274 | 100 | 8210 | 32.549 | 109.1309 | 34.6863 | 0 | 20.1875 | 0 | 42.1326 | 33.3906
10/1/2020 03:38:48.9 | 130.7721 | 969 | 33 | 2498.3892 | 128.2851 | 71.9201 | 85.0995 | 30.2358 | 32.0695 | 0.05156 | 107 | 11.322 | 70.6756 | 70.804 | 48.5327 | 1.0136 | 99.0076 | 341.0104 | 285.8584 | 85.2386 | 699.8762 | 2.1267 | 449.5025 | 33.5633 | 46.7306 | 29.903 | 66.3862 | 11.9747 | 109.9213 | 28.2569 | 8.1277 | 97.8525 | 51.9652 | 25 | 28.6274 | 73 | 32 | 0.99983 | 68.6274 | 100 | 8240 | 32.549 | 109.1309 | 34.5978 | 0 | 20.4375 | 0 | 41.9922 | 33.2969
10/1/2020 03:38:49.9 | 130.7724 | 970 | 33 | 2500.4532 | 127.9179 | 71.9508 | 85.113 | 30.2218 | 32.0563 | 0.05395 | 107.0174 | 11.3143 | 70.5328 | 70.7711 | 48.5562 | 1.0078 | 99.0071 | 341.1229 | 286.1682 | 85.2133 | 699.8145 | 2.1119 | 449.4187 | 33.4949 | 46.4967 | 29.9816 | 65.8588 | 11.9883 | 109.9768 | 28.755 | 8.1097 | 97.8693 | 51.8877 | 25 | 28.6274 | 73 | 32 | 1.0064 | 68.6274 | 100 | 7850 | 32.549 | 108.1619 | 34.7626 | 0 | 20.6875 | 0 | 41.0431 | 33.2969
10/1/2020 03:38:50.9 | 130.7727 | 971 | 33 | 2497.7405 | 127.8706 | 72.0084 | 85.1203 | 30.2281 | 32.0463 | 0.0525 | 107.0174 | 11.3201 | 70.3045 | 69.6252 | 48.5839 | 1.0015 | 99.0059 | 341.3477 | 285.9147 | 85.3003 | 699.9064 | 2.1039 | 450.8153 | 33.4462 | 46.8993 | 29.9423 | 66.349 | 11.9967 | 109.5274 | 28.323 | 8.0774 | 97.8861 | 52.105 | 25 | 28.6274 | 73 | 32 | 1.0042 | 68.6274 | 100 | 7920 | 32.549 | 108.49 | 34.7473 | -0.0625 | 20.25 | 0 | 40.979 | 33.3906
10/1/2020 03:38:51.9 | 130.773 | 972 | 33 | 2500.545 | 127.8248 | 72.0487 | 85.1633 | 30.245 | 32.0409 | 0.05268 | 106.9913 | 11.322 | 70.7326 | 70.104 | 48.6038 | 1.0026 | 99.0071 | 340.898 | 285.5767 | 85.4834 | 700.0691 | 2.113 | 450.0612 | 33.4717 | 46.7306 | 29.8362 | 66.2859 | 12.002 | 109.4725 | 28.4145 | 8.0929 | 97.8861 | 52.003 | 25 | 28.6274 | 73 | 32 | 0.99916 | 68.6274 | 95 | 8240 | 32.549 | 108.8104 | 34.7199 | -0.0625 | 20.3125 | 0 | 41.1133 | 33.2969
10/1/2020 03:38:52.9 | 130.7732 | 973 | 33 | 2500.2128 | 128.172 | 72.0702 | 85.1906 | 30.2413 | 32.0702 | 0.05346 | 107.0174 | 11.3162 | 70.5899 | 70.7694 | 48.6327 | 0.99957 | 99.0048 | 341.151 | 285.802 | 85.3003 | 700.0586 | 2.1227 | 450.8433 | 33.5582 | 46.6923 | 29.8756 | 66.2989 | 12.0149 | 109.3862 | 28.4806 | 8.1432 | 97.819 | 52.0408 | 25 | 29.0196 | 73 | 32 | 1.0011 | 68.6274 | 100 | 8160 | 32.549 | 108.1619 | 34.7199 | -0.0625 | 19.9375 | 0 | 40.9882 | 33.2969
10/1/2020 03:38:53.9 | 130.7735 | 974 | 33 | 2499.9789 | 128.2381 | 72.1169 | 85.2133 | 30.2338 | 32.0456 | 0.05252 | 107 | 11.3162 | 70.4757 | 70.7447 | 48.6426 | 1.001 | 99.0048 | 340.8699 | 285.8302 | 85.4109 | 700.0691 | 2.1156 | 451.0667 | 33.5724 | 46.7574 | 29.8893 | 66.5124 | 12.0316 | 109.2182 | 28.4942 | 8.1896 | 97.819 | 52.054 | 25 | 28.6274 | 73 | 32 | 1.001 | 68.6274 | 100 | 8240 | 32.549 | 108.8104 | 34.8114 | -0.1875 | 20 | 0 | 41.04 | 33.2969
10/1/2020 03:38:54.9 | 130.7738 | 975 | 33 | 2498.582 | 128.1681 | 72.1476 | 85.2675 | 30.2244 | 32.0562 | 0.05171 | 107.0087 | 11.3201 | 70.6756 | 69.9009 | 48.6636 | 1.0133 | 99.0054 | 341.2915 | 286.0274 | 85.4345 | 700.048 | 2.1139 | 450.5919 | 33.5353 | 46.7306 | 29.8618 | 66.5366 | 12.0172 | 109.3308 | 28.362 | 8.1496 | 97.7938 | 52.0787 | 25 | 29.0196 | 73 | 32 | 0.9977 | 68.6274 | 95 | 8210 | 32.549 | 108.8104 | 34.6039 | -0.125 | 20 | 0 | 41.1469 | 33.2969
10/1/2020 03:38:55.9 | 130.7741 | 976 | 33 | 2499.6326 | 127.8115 | 72.168 | 85.2974 | 30.2344 | 32.0709 | 0.05197 | 106.9389 | 11.322 | 70.5328 | 70.0475 | 48.6676 | 1.0054 | 99.0048 | 340.8418 | 285.0697 | 85.575 | 700.0992 | 2.1014 | 449.3908 | 33.456 | 46.7757 | 29.9286 | 66.3296 | 11.9914 | 109.4423 | 28.4077 | 8.1406 | 97.7603 | 52.0919 | 25 | 28.6274 | 73 | 32 | 0.9994 | 68.6274 | 99 | 7800 | 32.549 | 107.8415 | 34.7168 | -0.0625 | 18.8125 | 0 | 41.5619 | 33.2969
10/1/2020 03:38:56.9 | 130.7744 | 977 | 33 | 2500.6056 | 127.891 | 72.184 | 85.3192 | 30.2325 | 32.0541 | 0.05355 | 106.9913 | 11.3249 | 70.3901 | 69.8876 | 48.6849 | 1.0111 | 99.0048 | 339.9426 | 284.9289 | 85.4471 | 700.2318 | 2.0671 | 450.3963 | 33.4899 | 46.7958 | 29.9423 | 66.4493 | 11.9891 | 109.4142 | 28.3756 | 8.0852 | 97.6428 | 52.2581 | 25 | 28.6274 | 73 | 32 | 1.0034 | 68.6274 | 99 | 7970 | 32.549 | 107.8415 | 34.7473 | -0.125 | 19.25 | 0 | 41.8152 | 33.3906
10/1/2020 03:38:57.9 | 130.7746 | 978 | 33 | 2499.4567 | 127.9655 | 72.2113 | 85.362 | 30.2279 | 32.0661 | 0.05261 | 107 | 11.3288 | 70.647 | 69.9426 | 48.7064 | 1.0094 | 99.0065 | 339.6616 | 284.3656 | 85.3366 | 700.3079 | 2.0893 | 450.5919 | 33.494 | 46.886 | 29.8824 | 66.6869 | 11.9823 | 109.4159 | 28.2569 | 8.1213 | 97.6093 | 52.2005 | 25 | 28.6274 | 74 | 32 | 1.0003 | 68.6274 | 95 | 8260 | 32.549 | 108.49 | 34.7443 | -0.125 | 19.8125 | 0 | 41.9312 | 33.2969
10/1/2020 03:38:58.9 | 130.7749 | 979 | 33 | 2501.142 | 127.9405 | 72.2441 | 85.3704 | 30.2433 | 32.0621 | 0.05166 | 107 | 11.3327 | 70.6756 | 70.0575 | 48.731 | 1.0062 | 99.0054 | 339.4649 | 284.3937 | 85.4282 | 700.3946 | 2.1114 | 450.5081 | 33.51 | 46.8793 | 29.8362 | 66.48 | 11.9967 | 109.5269 | 28.3552 | 8.1767 | 97.6932 | 52.2581 | 25 | 28.6274 | 74 | 32 | 0.99568 | 68.6274 | 100 | 8140 | 32.549 | 108.1619 | 34.7321 | -0.125 | 19.3125 | 0 | 42.2272 | 33.2969
10/1/2020 03:38:59.9 | 130.7752 | 980 | 33 | 2499.1894 | 128.1442 | 72.287 | 85.3828 | 30.243 | 32.0633 | 0.05153 | 106.8953 | 11.3327 | 70.2474 | 70.1107 | 48.7592 | 0.9994 | 99.0065 | 339.6897 | 284.3092 | 85.5641 | 700.216 | 2.0935 | 451.9326 | 33.5372 | 46.5052 | 29.8157 | 66.6191 | 12.0111 | 109.4159 | 28.6061 | 8.1535 | 97.6428 | 52.2383 | 25 | 28.6274 | 74 | 32 | 1.0017 | 68.6274 | 99 | 8240 | 32.549 | 108.1619 | 34.7778 | -0.125 | 19.8125 | 0 | 42.2516 | 33.2969
10/1/2020 03:39:00.9 | 130.7755 | 981 | 33 | 2500.2408 | 128.2446 | 72.3019 | 85.4154 | 30.2235 | 32.0762 | 0.04969 | 107 | 11.324 | 70.5328 | 70.3514 | 48.7567 | 1.0058 | 99.0065 | 339.7459 | 284.5909 | 85.6539 | 700.1859 | 2.0636 | 448.888 | 33.5776 | 46.6003 | 30.0415 | 66.3101 | 11.9914 | 109.584 | 28.2823 | 8.1522 | 97.6345 | 52.3535 | 25 | 28.6274 | 74 | 32 | 0.99983 | 68.6274 | 95 | 8310 | 32.549 | 108.8104 | 34.7443 | -0.125 | 20.0625 | 0 | 42.1692 | 33.2969
10/1/2020 03:39:01.9 | 130.7757 | 982 | 33 | 2499.4587 | 128.0421 | 72.3571 | 85.4419 | 30.2111 | 32.0761 | 0.05234 | 107 | 11.3152 | 70.8754 | 69.5984 | 48.7418 | 1.0156 | 99.0059 | 339.3525 | 284.4501 | 85.7582 | 700.1045 | 2.0722 | 448.7763 | 33.5141 | 46.7106 | 29.9885 | 66.5171 | 12.0111 | 109.5554 | 28.3416 | 8.1238 | 97.7015 | 52.3535 | 25 | 29.0196 | 74 | 32 | 0.99651 | 68.6274 | 100 | 7800 | 32.549 | 108.1619 | 34.7443 | -0.0625 | 19.75 | 0 | 42.2913 | 33.2969
10/1/2020 03:39:02.9 | 130.776 | 983 | 33 | 2499.2839 | 128.0726 | 72.3693 | 85.4731 | 30.2257 | 32.0905 | 0.05329 | 106.9826 | 11.3181 | 70.7041 | 69.6888 | 48.7305 | 0.99672 | 99.0059 | 338.5094 | 283.8023 | 85.6729 | 700.0638 | 2.095 | 451.1784 | 33.5197 | 46.6722 | 29.8824 | 66.6303 | 12.0096 | 109.7795 | 28.3026 | 8.1238 | 97.6596 | 52.3025 | 25 | 28.6274 | 74 | 32 | 1.0003 | 68.6274 | 99 | 7940 | 32.549 | 108.1619 | 34.6588 | -0.0625 | 19.1875 | 0 | 42.5964 | 33.2969
10/1/2020 03:39:03.9 | 130.7763 | 984 | 33 | 2497.1341 | 128.2001 | 72.4062 | 85.5045 | 30.2233 | 32.0989 | 0.05209 | 106.9913 | 11.3162 | 70.2474 | 70.3414 | 48.7136 | 0.99868 | 99.0059 | 338.7061 | 283.9431 | 85.7282 | 699.9825 | 2.0897 | 448.3294 | 33.5242 | 46.6271 | 29.9354 | 66.4864 | 11.9648 | 109.8636 | 28.467 | 8.1006 | 97.6345 | 52.3025 | 25 | 28.6274 | 74 | 32 | 1.0005 | 68.6274 | 95 | 8240 | 32.549 | 109.1309 | 34.6466 | -0.125 | 20.0625 | 0 | 42.5537 | 33.2969
10/1/2020 03:39:04.9 | 130.7766 | 985 | 33 | 2500.6453 | 127.864 | 72.4181 | 85.5318 | 30.2336 | 32.0946 | 0.05234 | 106.9826 | 11.3172 | 70.4472 | 70.1007 | 48.7185 | 1.0069 | 99.0048 | 339.0715 | 283.8304 | 85.7409 | 700.0284 | 2.078 | 448.916 | 33.4834 | 46.6405 | 29.8893 | 66.6497 | 11.9868 | 109.4703 | 28.5857 | 8.1006 | 97.668 | 52.3601 | 25 | 28.2353 | 74 | 32 | 1.0003 | 68.6274 | 100 | 8140 | 32.549 | 108.1619 | 34.7504 | -0.125 | 20.5625 | 0 | 41.9739 | 33.2969
10/1/2020 03:39:05.9 | 130.7769 | 986 | 33 | 2500.9493 | 128.0406 | 72.4304 | 85.5555 | 30.2251 | 32.0928 | 0.05307 | 107 | 11.3162 | 70.5328 | 70.0575 | 48.7162 | 1.0051 | 99.0048 | 339.4649 | 283.5769 | 85.8813 | 699.905 | 2.1165 | 451.6253 | 33.5337 | 46.582 | 29.7283 | 66.7435 | 12.0126 | 109.6664 | 28.5264 | 8.12 | 97.7183 | 52.3074 | 25 | 28.6274 | 74 | 32 | 1.0083 | 68.6274 | 99 | 8290 | 32.549 | 108.1619 | 34.6008 | -0.125 | 20.125 | 0 | 42.1783 | 33.2969
10/1/2020 03:39:06.9 | 130.7771 | 987 | 33 | 2500.3306 | 128.1095 | 72.4865 | 85.5622 | 30.2097 | 32.1019 | 0.05183 | 107 | 11.3113 | 70.2188 | 69.9992 | 48.7099 | 1.0053 | 99.0059 | 339.2963 | 283.8868 | 85.9176 | 699.9418 | 2.1181 | 449.2232 | 33.5434 | 46.724 | 29.8824 | 66.6804 | 12.0088 | 109.8076 | 28.3026 | 8.1148 | 97.7435 | 52.3535 | 25 | 29.0196 | 74 | 32 | 1.0024 | 68.6274 | 100 | 8290 | 32.549 | 109.1309 | 34.8755 | -0.125 | 20.1875 | 0 | 42.3614 | 33.2969
10/1/2020 03:39:07.9 | 130.7774 | 988 | 33 | 2501.4167 | 128.0896 | 72.5112 | 85.5917 | 30.1952 | 32.1033 | 0.05049 | 107 | 11.3036 | 70.4472 | 69.7039 | 48.7071 | 1.0103 | 99.0065 | 339.2682 | 283.6896 | 85.6919 | 699.9825 | 2.0975 | 450.7036 | 33.5528 | 46.744 | 29.9354 | 66.8001 | 12.0195 | 109.612 | 28.1654 | 8.1303 | 97.777 | 52.5065 | 25 | 28.6274 | 74 | 32 | 0.99849 | 68.6274 | 100 | 8330 | 32.549 | 109.1309 | 34.7199 | -0.125 | 20.4375 | 0 | 42.0593 | 33.2969
10/1/2020 03:39:08.9 | 130.7777 | 989 | 33 | 2500.2092 | 127.9545 | 72.5375 | 85.6137 | 30.2119 | 32.0879 | 0.05077 | 107.0174 | 11.2968 | 70.5043 | 69.7974 | 48.7098 | 1.0081 | 99.0059 | 338.4813 | 283.0136 | 85.7582 | 699.9825 | 2.0758 | 449.8936 | 33.5012 | 46.7623 | 29.9354 | 66.7176 | 12.0081 | 110.0316 | 28.3941 | 8.08 | 97.777 | 52.5575 | 25 | 28.6274 | 74 | 32 | 1.001 | 68.6274 | 100 | 8260 | 32.549 | 108.49 | 34.7839 | 0 | 20.625 | 0 | 41.6809 | 33.2969
10/1/2020 03:39:09.9 | 130.778 | 990 | 33 | 2500.8916 | 128.1323 | 72.5619 | 85.6283 | 30.2193 | 32.0858 | 0.05085 | 107.0349 | 11.2919 | 70.5899 | 69.6487 | 48.7234 | 1.0046 | 99.0065 | 339.0996 | 283.1263 | 85.7708 | 699.9772 | 2.0558 | 449.3629 | 33.5569 | 46.724 | 29.8756 | 66.6804 | 11.9891 | 109.6401 | 28.3026 | 8.1148 | 97.8357 | 52.5509 | 25 | 28.6274 | 74 | 32 | 1.0045 | 68.6274 | 95 | 8260 | 32.549 | 109.1309 | 34.6649 | -0.0625 | 20.5 | 0 | 41.7633 | 33.2969
10/1/2020 03:39:10.9 | 130.7783 | 991 | 33 | 2499.3478 | 128.2098 | 72.559 | 85.6419 | 30.2206 | 32.0855 | 0.04956 | 107.0611 | 11.2919 | 70.6756 | 69.8041 | 48.7436 | 1.0053 | 99.0054 | 338.5937 | 282.9291 | 85.9366 | 700.161 | 2.0394 | 452.4912 | 33.5565 | 46.9511 | 30.009 | 66.6497 | 11.9495 | 109.835 | 28.4806 | 8.1458 | 97.8441 | 52.5773 | 25 | 28.6274 | 74 | 32 | 1.0014 | 68.6274 | 96 | 8330 | 32.549 | 109.1309 | 34.6863 | -0.0625 | 20.4375 | 0 | 41.7267 | 33.2969
10/1/2020 03:39:11.9 | 130.7785 | 992 | 33 | 2503.2957 | 128.2808 | 72.5973 | 85.6729 | 30.2084 | 32.087 | 0.0495 | 107.0436 | 11.2919 | 70.8183 | 69.8542 | 48.7642 | 1.0037 | 99.0054 | 338.959 | 283.2953 | 85.9176 | 700.0638 | 2.0188 | 450.2846 | 33.6281 | 46.8793 | 29.9354 | 66.7305 | 11.9868 | 109.779 | 28.4077 | 8.2141 | 97.8273 | 52.6594 | 25 | 28.6274 | 74 | 32 | 1.0002 | 68.6274 | 95 | 8210 | 32.549 | 108.8104 | 34.8938 | 0 | 20.0625 | 0 | 41.7511 | 33.2969
10/1/2020 03:39:12.9 | 130.7788 | 993 | 33 | 2499.8168 | 128.7347 | 72.6226 | 85.6983 | 30.2079 | 32.0753 | 0.05 | 107.0873 | 11.2803 | 70.8183 | 70.3232 | 48.7778 | 1.0147 | 99.0065 | 337.7226 | 282.3658 | 85.9366 | 700.1452 | 2.0089 | 449.7819 | 33.7002 | 46.8993 | 29.8294 | 66.9503 | 12.0051 | 109.2199 | 28.3756 | 8.1793 | 97.7854 | 52.6594 | 25 | 28.6274 | 74 | 32 | 1.0002 | 68.6274 | 100 | 8160 | 32.549 | 107.8415 | 34.7137 | 0 | 19.8125 | 0 | 42.5507 | 33.2969
10/1/2020 03:39:13.9 | 130.7791 | 994 | 33 | 2498.5344 | 128.6954 | 72.6364 | 85.7077 | 30.2011 | 32.0707 | 0.05288 | 107.0524 | 11.2813 | 70.6185 | 69.9642 | 48.7975 | 1.0163 | 99.0059 | 337.8631 | 282.3376 | 85.9855 | 700.2672 | 1.9947 | 451.0667 | 33.6726 | 46.8476 | 29.9885 | 67.0505 | 11.9914 | 109.0792 | 28.3756 | 8.0929 | 97.7435 | 52.7104 | 25 | 28.6274 | 74 | 32 | 0.99907 | 68.6274 | 95 | 8330 | 32.549 | 108.1619 | 34.8572 | 0 | 19.9375 | 0 | 42.4042 | 33.2969
10/1/2020 03:39:14.9 | 130.7794 | 995 | 33 | 2500.2281 | 128.4017 | 72.6476 | 85.7354 | 30.1873 | 32.0799 | 0.05312 | 107.096 | 11.2842 | 70.5328 | 70.7018 | 48.8244 | 1.0017 | 99.0065 | 338.1722 | 282.6756 | 86.0345 | 700.4654 | 1.9659 | 449.8377 | 33.6185 | 46.744 | 29.9286 | 66.8502 | 11.9739 | 108.8277 | 28.5332 | 8.1277 | 97.7183 | 52.6019 | 25 | 29.0196 | 74 | 32 | 1.005 | 68.6274 | 95 | 8290 | 32.549 | 108.49 | 34.8145 | 0 | 20.25 | 0 | 41.6809 | 33.2969
10/1/2020 03:39:15.9 | 130.7796 | 996 | 33 | 2498.5006 | 128.1865 | 72.6846 | 85.7667 | 30.2144 | 32.0883 | 0.05445 | 107.0436 | 11.2745 | 70.961 | 70.5251 | 48.8482 | 0.98942 | 99.0054 | 337.554 | 281.718 | 85.8813 | 700.6899 | 2.0002 | 449.3908 | 33.539 | 46.8927 | 29.956 | 67.1442 | 11.9747 | 109.2187 | 28.3162 | 8.1045 | 97.7267 | 52.7812 | 25 | 29.0196 | 74 | 32 | 0.99834 | 68.6274 | 100 | 7900 | 32.549 | 107.8415 | 34.7992 | 0 | 20.8125 | 0 | 41.5039 | 33.2969
10/1/2020 03:39:16.9 | 130.7799 | 997 | 33 | 2502.315 | 128.0352 | 72.7127 | 85.7825 | 30.2029 | 32.0603 | 0.05257 | 107.0524 | 11.257 | 70.2759 | 70.0209 | 48.8687 | 1.006 | 99.0082 | 337.6383 | 282.1404 | 86.0771 | 700.6794 | 2.0802 | 452.0164 | 33.5506 | 46.7891 | 29.9423 | 66.5931 | 11.9823 | 109.4457 | 28.3688 | 8.1045 | 97.7519 | 52.768 | 25 | 29.0196 | 74 | 32 | 1.0011 | 69.0196 | 96 | 8290 | 32.549 | 108.8104 | 34.7839 | 0.0625 | 20.8125 | 0 | 41.1713 | 33.2969
10/1/2020 03:39:17.9 | 130.7802 | 998 | 33 | 2501.2609 | 128.4524 | 72.7145 | 85.8136 | 30.2094 | 32.0781 | 0.05162 | 107.0698 | 11.2493 | 70.7041 | 70.3944 | 48.8807 | 1.003 | 99.0054 | 337.4416 | 282.0278 | 86.126 | 700.7306 | 2.0928 | 450.5081 | 33.6457 | 46.1676 | 30.009 | 67.0941 | 11.9709 | 109.0787 | 28.5264 | 8.1251 | 97.9028 | 52.7812 | 25 | 29.0196 | 74 | 32 | 0.99962 | 69.0196 | 96 | 8210 | 32.549 | 108.8104 | 34.8938 | -0.0625 | 20.125 | 0 | 41.333 | 33.2969
10/1/2020 03:39:18.9 | 130.7805 | 999 | 33 | 2501.048 | 128.7324 | 72.7398 | 85.8376 | 30.1954 | 32.0857 | 0.05187 | 107.096 | 11.2483 | 70.5614 | 70.0691 | 48.8655 | 1.0097 | 99.0048 | 337.5259 | 281.7743 | 86.0155 | 700.7253 | 2.0295 | 451.8488 | 33.7162 | 46.6722 | 29.9492 | 67.0311 | 11.9944 | 109.1341 | 28.4077 | 8.1509 | 97.8777 | 52.8765 | 25 | 29.0196 | 74 | 32 | 0.99962 | 68.6274 | 100 | 8240 | 32.549 | 107.8415 | 34.8297 | 0 | 19.8125 | 0 | 41.5924 | 33.2969
10/1/2020 03:39:19.9 | 130.7808 | 1000 | 33 | 2499.5547 | 128.8196 | 72.7791 | 85.8579 | 30.2041 | 32.0713 | 0.05127 | 107.0873 | 11.2338 | 70.333 | 70.3265 | 48.8557 | 1.0044 | 99.0082 | 337.2449 | 281.4645 | 86.0961 | 700.8014 | 1.9586 | 449.1674 | 33.7189 | 46.7574 | 29.8893 | 67.0635 | 12.0278 | 108.9695 | 28.3892 | 8.1032 | 97.7938 | 52.8699 | 25 | 29.0196 | 74 | 32 | 0.99895 | 68.6274 | 95 | 8310 | 32.549 | 108.49 | 34.8877 | 0 | 19.5 | 0 | 41.8396 | 33.2969
10/1/2020 03:39:20.9 | 130.781 | 1001 | 33 | 2499.4496 | 128.5697 | 72.7972 | 85.8695 | 30.185 | 32.0947 | 0.05161 | 107.0785 | 11.227 | 70.4472 | 69.7757 | 48.8662 | 1.0079 | 99.0054 | 337.2449 | 281.549 | 86.107 | 700.7699 | 1.938 | 450.3125 | 33.652 | 46.769 | 29.9012 | 66.9244 | 12.0179 | 109.1347 | 28.4535 | 8.0916 | 97.6932 | 52.8304 | 25 | 29.0196 | 74 | 32 | 0.99913 | 68.6274 | 96 | 8410 | 32.549 | 108.49 | 34.9518 | -0.0625 | 20.0625 | 0 | 41.0828 | 33.2969
10/1/2020 03:39:21.9 | 130.7813 | 1002 | 33 | 2502.1331 | 128.3939 | 72.8112 | 85.8935 | 30.1729 | 32.1034 | 0.05259 | 107.0349 | 11.2163 | 70.647 | 69.9292 | 48.8775 | 1.0058 | 99.0071 | 336.9638 | 281.3236 | 86.1576 | 701.0049 | 1.9663 | 450.6198 | 33.6421 | 46.4601 | 29.8893 | 67.1265 | 11.9982 | 108.9963 | 28.4028 | 8.1019 | 97.777 | 52.9719 | 25 | 29.0196 | 74 | 32 | 1.0031 | 68.6274 | 100 | 7920 | 32.549 | 107.8415 | 34.8846 | -0.125 | 20.1875 | 0 | 40.9088 | 33.2969
10/1/2020 03:39:22.9 | 130.7816 | 1003 | 33 | 2500.4055 | 128.7839 | 72.8549 | 85.9255 | 30.1783 | 32.0829 | 0.05077 | 107.0349 | 11.2095 | 70.7612 | 69.3283 | 48.8864 | 1.0071 | 99.0059 | 337.0201 | 281.4081 | 86.328 | 701.035 | 1.9728 | 449.2232 | 33.721 | 46.6923 | 29.9286 | 67.1006 | 11.9921 | 108.8832 | 28.4281 | 8.1213 | 97.7854 | 53.0096 | 25 | 28.6274 | 74 | 32 | 1.0005 | 68.6274 | 96 | 8260 | 32.549 | 108.49 | 34.8877 | -0.125 | 19.9375 | 0 | 41.214 | 33.2969
10/1/2020 03:39:23.9 | 130.7819 | 1004 | 33 | 2501.8468 | 128.6039 | 72.897 | 85.9286 | 30.1688 | 32.0947 | 0.05066 | 107.0436 | 11.1901 | 70.333 | 70.0641 | 48.897 | 1.0014 | 99.0071 | 337.4416 | 281.549 | 86.2664 | 701.1925 | 1.9624 | 449.9494 | 33.6933 | 46.6789 | 29.9748 | 67.0376 | 11.9891 | 109.1924 | 28.467 | 8.1793 | 97.7686 | 52.9521 | 25 | 29.0196 | 74 | 32 | 1.0034 | 68.6274 | 96 | 8210 | 32.549 | 108.49 | 34.9121 | -0.125 | 20.1875 | 0 | 40.8051 | 33.2969
10/1/2020 03:39:24.9 | 130.7821 | 1005 | 33 | 2499.6028 | 128.8168 | 72.9227 | 85.9721 | 30.1774 | 32.1053 | 0.05272 | 107.0436 | 11.1824 | 70.5328 | 70.2652 | 48.9067 | 0.99833 | 99.0076 | 336.5985 | 281.1265 | 86.1812 | 701.203 | 1.9697 | 450.6757 | 33.7188 | 46.6405 | 29.9885 | 67.0505 | 11.9838 | 109.193 | 28.323 | 8.1342 | 97.7519 | 53.0162 | 25 | 29.0196 | 74 | 32 | 0.99944 | 68.6274 | 100 | 8160 | 32.549 | 107.8415 | 34.8785 | -0.0625 | 20 | 0 | 41.1041 | 33.2969
10/1/2020 03:39:25.9 | 130.7824 | 1006 | 33 | 2499.2863 | 128.722 | 72.9356 | 85.9863 | 30.1757 | 32.1039 | 0.05041 | 106.9913 | 11.1571 | 70.5899 | 69.9092 | 48.9255 | 1.0071 | 99.0054 | 336.9076 | 280.873 | 86.1686 | 701.2437 | 1.9785 | 449.2232 | 33.6897 | 46.5753 | 29.9354 | 67.1878 | 11.9785 | 109.1627 | 28.5721 | 8.1561 | 97.7267 | 53.1181 | 25 | 29.0196 | 74 | 32 | 0.9977 | 68.6274 | 96 | 8360 | 32.549 | 108.8104 | 34.906 | -0.125 | 20.1875 | 0 | 40.8844 | 33.2969
10/1/2020 03:39:26.9 | 130.7827 | 1007 | 33 | 2499.455 | 128.2762 | 72.9466 | 86.0216 | 30.1741 | 32.1144 | 0.05078 | 107.0174 | 11.1484 | 70.5899 | 69.0184 | 48.9408 | 1.0142 | 99.0048 | 336.2332 | 280.9575 | 86.4557 | 701.4472 | 1.9905 | 449.5863 | 33.5753 | 46.465 | 29.9885 | 67.1312 | 12.0104 | 109.3302 | 28.5653 | 8.0994 | 97.7854 | 53.0162 | 25 | 28.6274 | 74 | 32 | 0.9998 | 69.0196 | 96 | 8410 | 32.549 | 108.49 | 34.9426 | -0.0625 | 19.8125 | 0 | 41.1102 | 33.2969
10/1/2020 03:39:27.9 | 130.783 | 1008 | 33 | 2500.7182 | 128.1806 | 73.0062 | 86.0485 | 30.1731 | 32.0994 | 0.05199 | 107.0349 | 11.1251 | 70.9325 | 69.3956 | 48.9682 | 1.0012 | 99.0076 | 337.4697 | 280.9011 | 86.1686 | 701.5851 | 2.0011 | 451.4019 | 33.5672 | 46.7824 | 30.009 | 67.1377 | 12.002 | 108.8568 | 28.362 | 8.1406 | 97.8106 | 53.1379 | 25 | 29.0196 | 74 | 32 | 0.998 | 68.6274 | 99 | 7970 | 32.549 | 107.8415 | 34.906 | -0.125 | 19.375 | 0 | 41.6534 | 33.2969
10/1/2020 03:39:28.9 | 130.7833 | 1009 | 33 | 2500.909 | 128.3955 | 73.0036 | 86.0605 | 30.1695 | 32.1048 | 0.05268 | 107.0087 | 11.0951 | 70.3616 | 70.4226 | 48.9945 | 1.0117 | 99.0048 | 336.0084 | 280.9293 | 86.2175 | 701.5745 | 2.0011 | 451.2901 | 33.6261 | 46.6789 | 29.9423 | 67.1878 | 11.9982 | 108.91 | 28.362 | 8.138 | 97.6848 | 53.2775 | 25 | 29.0196 | 74 | 32 | 0.99928 | 68.6274 | 95 | 8290 | 32.549 | 108.49 | 34.8236 | -0.125 | 19.875 | 0 | 41.7755 | 33.2969
10/1/2020 03:39:29.9 | 130.7835 | 1010 | 33 | 2500.3543 | 128.7201 | 72.9963 | 86.0869 | 30.161 | 32.1018 | 0.05158 | 106.9738 | 11.0786 | 70.3901 | 69.6788 | 49.0175 | 1.0083 | 99.0048 | 336.0646 | 280.4505 | 86.3642 | 701.5391 | 2.0011 | 450.0332 | 33.7036 | 46.6271 | 29.9492 | 67.2379 | 11.9914 | 109.1621 | 28.362 | 8.1535 | 97.668 | 53.2332 | 25 | 29.0196 | 74 | 32 | 0.99904 | 68.6274 | 95 | 8190 | 32.549 | 108.49 | 34.9762 | -0.0625 | 20.125 | 0 | 41.5466 | 33.2969
10/1/2020 03:39:30.9 | 130.7838 | 1011 | 33 | 2501.3343 | 128.5864 | 73.0258 | 86.1226 | 30.1936 | 32.0987 | 0.05311 | 107 | 11.0563 | 70.4757 | 69.7005 | 49.0372 | 0.99779 | 99.0048 | 336.8795 | 280.5068 | 86.3216 | 701.4118 | 1.9916 | 450.7315 | 33.6818 | 46.6856 | 29.9953 | 67.2443 | 11.9807 | 108.91 | 28.3688 | 8.178 | 97.6764 | 53.2266 | 25 | 29.0196 | 74 | 32 | 1.008 | 68.6274 | 100 | 8210 | 32.549 | 107.8415 | 34.9396 | -0.0625 | 19.25 | 0 | 41.7877 | 33.2969
10/1/2020 03:39:31.9 | 130.7841 | 1012 | 33 | 2501.4692 | 128.6542 | 73.0555 | 86.1503 | 30.166 | 32.098 | 0.05404 | 106.9651 | 11.0427 | 70.8183 | 69.8759 | 49.0598 | 1.006 | 99.0065 | 336.4018 | 280.3378 | 86.2664 | 701.4932 | 2.0055 | 449.0556 | 33.7014 | 46.7824 | 29.9953 | 67.338 | 11.9967 | 109.1638 | 28.5196 | 8.1702 | 97.5674 | 53.3285 | 25 | 28.6274 | 74 | 32 | 0.99849 | 68.6274 | 95 | 8330 | 32.549 | 108.49 | 35.0067 | -0.125 | 19.1875 | 0 | 42.0898 | 33.2969
10/1/2020 03:39:32.9 | 130.7844 | 1013 | 33 | 2498.6653 | 128.5976 | 73.0436 | 86.1449 | 30.1783 | 32.0955 | 0.05372 | 106.9564 | 11.0262 | 70.6185 | 69.9242 | 49.0778 | 1.0119 | 99.0054 | 335.1092 | 280.1125 | 86.4068 | 701.463 | 2.0605 | 450.145 | 33.6488 | 46.7757 | 29.956 | 67.2815 | 11.9959 | 108.9946 | 28.3552 | 8.1342 | 97.5254 | 53.4435 | 25 | 29.0196 | 74 | 32 | 0.99879 | 68.6274 | 95 | 8380 | 32.549 | 108.49 | 34.9853 | -0.0625 | 19.4375 | 0 | 42.16 | 33.2031
10/1/2020 03:39:33.9 | 130.7846 | 1014 | 33 | 2499.5592 | 128.2659 | 73.04 | 86.1611 | 30.1751 | 32.099 | 0.05556 | 106.9651 | 10.9961 | 70.8183 | 70.0175 | 49.0933 | 1.009 | 99.0054 | 335.615 | 279.8308 | 86.4258 | 701.3907 | 2.0715 | 452.0722 | 33.574 | 46.6923 | 29.9679 | 67.351 | 12.0081 | 108.9946 | 28.323 | 8.1226 | 97.4667 | 53.2512 | 25 | 28.6274 | 74 | 32 | 1.0021 | 68.6274 | 99 | 7970 | 32.549 | 107.5211 | 34.967 | -0.0625 | 18.5 | 0 | 42.9291 | 33.2969
10/1/2020 03:39:34.9 | 130.7849 | 1015 | 33 | 2499.7705 | 128.2453 | 73.103 | 86.1941 | 30.1627 | 32.0922 | 0.0558 | 106.9476 | 10.9952 | 70.8468 | 69.8759 | 49.118 | 0.99281 | 99.0065 | 335.8117 | 280.028 | 86.5236 | 701.3605 | 2.0972 | 451.2063 | 33.5714 | 46.5887 | 29.8756 | 67.351 | 12.0111 | 108.7437 | 28.5332 | 8.0839 | 97.4667 | 53.3662 | 25 | 28.6274 | 75 | 32 | 1.0027 | 68.6274 | 95 | 8240 | 32.549 | 108.49 | 35.0006 | -0.0625 | 20.0625 | 0 | 42.6422 | 33.2031
10/1/2020 03:39:35.9 | 130.7852 | 1016 | 33 | 2500.3345 | 128.4223 | 73.1598 | 86.2038 | 30.1551 | 32.083 | 0.05204 | 106.9564 | 10.9816 | 70.7041 | 70.1938 | 49.1345 | 1.0074 | 99.0059 | 336.177 | 280.0843 | 86.4557 | 701.4276 | 2.1252 | 449.8936 | 33.6254 | 46.8275 | 29.9629 | 67.3315 | 12.0119 | 108.9952 | 28.4077 | 8.1213 | 97.5254 | 53.3992 | 25 | 29.0196 | 75 | 32 | 1.0011 | 68.6274 | 95 | 8210 | 32.549 | 108.49 | 35.0372 | 0 | 20.1875 | 0 | 42.5354 | 33.2031
10/1/2020 03:39:36.9 | 130.7855 | 1017 | 33 | 2499.0658 | 128.3325 | 73.1672 | 86.2354 | 30.1651 | 32.0938 | 0.05375 | 107.0087 | 10.9603 | 70.5899 | 69.8175 | 49.1565 | 0.99548 | 99.0048 | 335.6993 | 279.69 | 86.4873 | 701.7019 | 2.1314 | 449.5305 | 33.5848 | 46.7574 | 29.9492 | 67.3139 | 12.0157 | 109.0221 | 28.4417 | 8.1741 | 97.6512 | 53.4878 | 25 | 29.0196 | 75 | 32 | 1.0002 | 68.6274 | 100 | 8190 | 32.549 | 107.8415 | 35.0372 | -0.0625 | 20.5 | 0 | 42.1814 | 33.2969
10/1/2020 03:39:37.9 | 130.7858 | 1018 | 33 | 2499.5862 | 128.3331 | 73.1728 | 86.2533 | 30.1669 | 32.1096 | 0.05347 | 107.0087 | 10.9408 | 70.5899 | 69.3989 | 49.1728 | 1.0053 | 99.0065 | 335.2778 | 279.521 | 86.4304 | 701.7215 | 2.1495 | 450.5919 | 33.5919 | 46.8525 | 30.0278 | 67.1054 | 11.9914 | 109.1358 | 28.328 | 8.2167 | 97.8022 | 53.4615 | 25 | 29.0196 | 75 | 32 | 1.0036 | 68.6274 | 96 | 8310 | 32.549 | 108.8104 | 34.9701 | -0.0625 | 21.375 | 0 | 41.5314 | 33.2031
10/1/2020 03:39:38.9 | 130.786 | 1019 | 33 | 2500.1207 | 128.241 | 73.2034 | 86.2661 | 30.1508 | 32.1016 | 0.0549 | 107.0436 | 10.9341 | 70.4757 | 69.3267 | 49.204 | 1.004 | 99.0048 | 335.8398 | 279.9998 | 86.5409 | 701.8082 | 2.1588 | 450.117 | 33.575 | 47.0211 | 29.9286 | 67.2185 | 11.9845 | 109.4142 | 28.289 | 8.0981 | 97.928 | 53.4681 | 25 | 29.0196 | 75 | 32 | 0.99937 | 68.6274 | 96 | 8430 | 32.549 | 108.49 | 35.1685 | 0 | 21.3125 | 0 | 41.0889 | 33.2031
10/1/2020 03:39:39.9 | 130.7863 | 1020 | 33 | 2499.7431 | 128.2952 | 73.2242 | 86.3132 | 30.1515 | 32.088 | 0.05338 | 106.9913 | 10.904 | 70.5328 | 70.3182 | 49.2226 | 1.0015 | 99.0065 | 335.053 | 279.3238 | 86.615 | 701.7268 | 2.1289 | 449.8936 | 33.5842 | 46.6856 | 29.9816 | 67.3945 | 11.9861 | 109.5 | 28.4213 | 8.1445 | 98.0203 | 53.519 | 25 | 29.0196 | 75 | 32 | 1.003 | 68.6274 | 100 | 7920 | 32.549 | 107.8415 | 35.0525 | 0 | 20.6875 | 0 | 40.9851 | 33.2031
10/1/2020 03:39:40.9 | 130.7866 | 1021 | 33 | 2501.8002 | 128.4722 | 73.2465 | 86.3464 | 30.1443 | 32.0741 | 0.054 | 107.0262 | 10.8924 | 70.6756 | 69.8409 | 49.2343 | 1.0078 | 99.0048 | 335.3902 | 278.9295 | 86.6087 | 701.8345 | 2.1008 | 451.8488 | 33.6582 | 46.8342 | 30.0689 | 67.5382 | 12.0073 | 109.4423 | 28.467 | 8.1754 | 97.9783 | 53.6538 | 25 | 28.6274 | 75 | 32 | 1.0053 | 68.6274 | 96 | 8310 | 32.549 | 108.8104 | 35.0159 | 0 | 20.4375 | 0 | 41.0004 | 33.2031
10/1/2020 03:39:41.9 | 130.7869 | 1022 | 33 | 2499.9147 | 128.6794 | 73.2918 | 86.382 | 30.1407 | 32.0674 | 0.05388 | 107 | 10.8739 | 70.5043 | 70.119 | 49.2572 | 1.0049 | 99.0059 | 334.6876 | 278.8168 | 86.6576 | 701.6507 | 2.0831 | 449.8098 | 33.687 | 46.7306 | 29.9354 | 67.6383 | 12.0278 | 109.2193 | 28.2569 | 8.1238 | 97.9028 | 53.6783 | 25 | 29.0196 | 75 | 32 | 1.0004 | 68.6274 | 96 | 8120 | 32.549 | 108.49 | 35.025 | 0 | 20 | 0 | 40.9027 | 33.2031
10/1/2020 03:39:42.9 | 130.7871 | 1023 | 33 | 2500.3931 | 128.5866 | 73.3055 | 86.3859 | 30.1423 | 32.0731 | 0.05339 | 107.0262 | 10.8739 | 70.5043 | 70.0192 | 49.2844 | 1.0053 | 99.0054 | 335.4464 | 279.2957 | 86.5598 | 701.5745 | 2.0795 | 451.2343 | 33.6692 | 46.7824 | 29.9953 | 67.4381 | 12.0028 | 109.1347 | 28.467 | 8.1471 | 97.8609 | 53.634 | 25 | 29.0196 | 75 | 32 | 0.99947 | 68.6274 | 100 | 8160 | 32.549 | 107.8415 | 34.9823 | -0.0625 | 19.75 | 0 | 40.8386 | 33.2031
10/1/2020 03:39:43.9 | 130.7874 | 1024 | 33 | 2500.7099 | 128.5419 | 73.31 | 86.4211 | 30.1594 | 32.0858 | 0.05313 | 106.9826 | 10.8613 | 70.3901 | 70.0308 | 49.309 | 1.0023 | 99.0071 | 335.5588 | 279.014 | 86.6702 | 701.4932 | 2.0979 | 450.3125 | 33.6617 | 46.8476 | 30.1014 | 67.6513 | 11.9868 | 109.2765 | 28.5332 | 8.12 | 97.7938 | 53.7358 | 25 | 29.0196 | 75 | 32 | 1.0003 | 68.6274 | 95 | 8260 | 32.549 | 108.49 | 35.0464 | 0 | 19.8125 | 0 | 40.9302 | 33.2031
10/1/2020 03:39:44.9 | 130.7877 | 1025 | 33 | 2498.1662 | 128.5719 | 73.3357 | 86.4318 | 30.152 | 32.0999 | 0.05262 | 107 | 10.8487 | 70.5043 | 70.6391 | 49.3374 | 1.0053 | 99.0071 | 334.5471 | 278.5634 | 86.7002 | 701.4879 | 2.0888 | 450.2008 | 33.6353 | 46.5168 | 29.9885 | 67.3816 | 11.9709 | 109.4725 | 28.4077 | 8.1303 | 97.7854 | 53.7801 | 25 | 29.0196 | 75 | 32 | 0.99944 | 68.6274 | 96 | 8380 | 32.549 | 108.49 | 34.9457 | -0.0625 | 19.875 | 0 | 40.8478 | 33.2031
10/1/2020 03:39:45.9 | 130.788 | 1026 | 33 | 2500.1957 | 128.3719 | 73.3424 | 86.44 | 30.1511 | 32.102 | 0.05319 | 106.9913 | 10.8264 | 70.5043 | 70.2751 | 49.3613 | 1.0144 | 99.0054 | 335.2778 | 279.3238 | 86.5409 | 701.5444 | 2.1041 | 451.5415 | 33.6103 | 46.7106 | 30.1151 | 67.5188 | 11.9883 | 109.1067 | 28.289 | 8.0916 | 97.777 | 53.7999 | 25 | 29.0196 | 75 | 32 | 1.0007 | 68.6274 | 99 | 7940 | 32.549 | 107.8415 | 35.0403 | -0.0625 | 19.25 | 0 | 40.9332 | 33.2031
10/1/2020 03:39:46.9 | 130.7883 | 1027 | 33 | 2499.6363 | 128.3686 | 73.3367 | 86.4413 | 30.1496 | 32.0949 | 0.05459 | 106.9564 | 10.8186 | 70.333 | 69.8024 | 49.3923 | 1.0028 | 99.0054 | 334.4909 | 278.6479 | 86.5897 | 701.4984 | 2.1023 | 450.8991 | 33.6019 | 46.8659 | 29.8961 | 67.4187 | 11.9762 | 109.1907 | 28.3941 | 8.08 | 97.668 | 53.7933 | 25 | 28.6274 | 75 | 32 | 1.0004 | 68.6274 | 95 | 8260 | 32.549 | 108.49 | 35.0494 | -0.125 | 19.0625 | 0 | 41.6229 | 33.2031
10/1/2020 03:39:47.9 | 130.7885 | 1028 | 33 | 2501.6953 | 128.213 | 73.3301 | 86.4582 | 30.1287 | 32.0944 | 0.05551 | 106.9302 | 10.8119 | 70.5614 | 69.8542 | 49.4267 | 1.0062 | 99.0071 | 335.3902 | 278.6479 | 86.8894 | 701.4577 | 2.1094 | 450.117 | 33.5889 | 46.6655 | 30.0022 | 67.7255 | 11.9853 | 109.5566 | 28.611 | 8.0878 | 97.5925 | 53.7424 | 25 | 28.6274 | 75 | 32 | 0.99989 | 68.2353 | 95 | 8140 | 32.549 | 108.49 | 35.1257 | -0.125 | 19.0625 | 0 | 42.2455 | 33.2031
10/1/2020 03:39:48.9 | 130.7888 | 1029 | 33 | 2499.0455 | 128.4103 | 73.3924 | 86.5091 | 30.1399 | 32.0741 | 0.05546 | 106.9389 | 10.8031 | 70.5328 | 70.29 | 49.446 | 1.0101 | 99.0054 | 333.9851 | 277.7465 | 86.6639 | 701.3356 | 2.1314 | 450.117 | 33.6049 | 46.8927 | 30.0552 | 67.895 | 11.9952 | 109.3868 | 28.3688 | 8.1483 | 97.5841 | 53.7933 | 25 | 29.0196 | 75 | 32 | 1.0004 | 68.6274 | 100 | 8140 | 32.549 | 107.8415 | 34.9884 | -0.125 | 19.8125 | 0 | 41.919 | 33.2031
10/1/2020 03:39:49.9 | 130.7891 | 1030 | 33 | 2499.135 | 128.6035 | 73.431 | 86.5121 | 30.1328 | 32.0655 | 0.05491 | 106.9826 | 10.8022 | 70.7612 | 70.1639 | 49.4526 | 0.99156 | 99.0054 | 333.9008 | 278.1127 | 86.8342 | 701.3514 | 2.1258 | 450.4801 | 33.6566 | 46.7623 | 30.1818 | 67.6189 | 11.9929 | 109.0226 | 28.3941 | 8.1535 | 97.6093 | 53.9148 | 25 | 28.6274 | 75 | 32 | 1.0025 | 68.6274 | 95 | 8310 | 32.549 | 108.49 | 35.0067 | -0.0625 | 19.75 | 0 | 42.2363 | 33.2031
10/1/2020 03:39:50.9 | 130.7894 | 1031 | 33 | 2501.1818 | 128.4883 | 73.4483 | 86.527 | 30.136 | 32.0835 | 0.05386 | 106.9389 | 10.7983 | 70.7612 | 69.7941 | 49.4338 | 1.0085 | 99.0071 | 334.6033 | 278.0845 | 86.7002 | 701.2437 | 2.1052 | 448.3573 | 33.654 | 46.724 | 30.0415 | 67.7319 | 11.9982 | 109.1644 | 28.3552 | 8.1458 | 97.6596 | 54.0346 | 25 | 29.0196 | 75 | 32 | 1.0033 | 68.6274 | 96 | 8380 | 32.549 | 108.49 | 35.083 | -0.0625 | 19.4375 | 0 | 42.4591 | 33.2031
10/1/2020 03:39:51.9 | 130.7896 | 1032 | 33 | 2500.1283 | 128.5845 | 73.4972 | 86.5575 | 30.1292 | 32.0737 | 0.05302 | 106.9651 | 10.7963 | 70.6185 | 70.3762 | 49.4195 | 1.0095 | 99.0054 | 334.519 | 277.9719 | 86.6449 | 701.249 | 2.1023 | 451.0388 | 33.6651 | 46.9243 | 29.9953 | 67.7255 | 12.0028 | 109.0507 | 28.2958 | 8.0865 | 97.6596 | 54.0412 | 25 | 29.0196 | 75 | 32 | 0.99934 | 68.6274 | 99 | 7920 | 32.549 | 107.5211 | 35.0433 | -0.125 | 19.4375 | 0 | 42.3065 | 33.2031
10/1/2020 03:39:52.9 | 130.7899 | 1033 | 33 | 2498.3468 | 128.5542 | 73.5303 | 86.6005 | 30.1128 | 32.0808 | 0.05365 | 107 | 10.7944 | 70.7041 | 69.8075 | 49.427 | 1.0015 | 99.0076 | 333.7041 | 277.3522 | 86.768 | 701.2136 | 2.1092 | 451.7371 | 33.6332 | 46.8476 | 30.0022 | 67.8014 | 12.0081 | 108.8288 | 28.5332 | 8.1483 | 97.6428 | 54.0986 | 25 | 28.6274 | 75 | 32 | 1.0009 | 68.6274 | 95 | 8310 | 32.549 | 108.1619 | 35.1379 | -0.0625 | 19.125 | 0 | 42.5293 | 33.2031
10/1/2020 03:39:53.9 | 130.7902 | 1034 | 33 | 2501.0968 | 128.2444 | 73.5652 | 86.6212 | 30.1238 | 32.0841 | 0.05509 | 106.9651 | 10.7983 | 70.7041 | 70.3845 | 49.4468 | 0.9953 | 99.0059 | 334.0694 | 277.6339 | 86.8232 | 701.1322 | 2.128 | 449.7819 | 33.589 | 46.5436 | 30.1083 | 67.9079 | 12.0134 | 109.1913 | 28.3298 | 8.1406 | 97.6177 | 54.0478 | 25 | 29.0196 | 75 | 32 | 1.0001 | 68.6274 | 95 | 8190 | 32.549 | 108.49 | 35.1288 | -0.0625 | 20 | 0 | 42.6117 | 33.2031
10/1/2020 03:39:54.9 | 130.7905 | 1035 | 33 | 2498.5389 | 128.2477 | 73.5985 | 86.6341 | 30.1309 | 32.0801 | 0.05632 | 106.9826 | 10.7963 | 70.7041 | 69.9192 | 49.4629 | 1.0031 | 99.0054 | 334.4347 | 277.3522 | 86.9997 | 701.0862 | 2.1464 | 449.3349 | 33.5555 | 46.5753 | 30.0484 | 68.0386 | 12.0233 | 109.1907 | 28.5721 | 8.138 | 97.6512 | 54.0412 | 25 | 29.0196 | 75 | 32 | 1.0015 | 68.6274 | 100 | 8140 | 32.549 | 107.5211 | 35.1532 | -0.0625 | 20.1875 | 0 | 42.4408 | 33.2031
10/1/2020 03:39:55.9 | 130.7908 | 1036 | 33 | 2499.6716 | 127.9935 | 73.5995 | 86.6655 | 30.1254 | 32.0806 | 0.054 | 107.0349 | 10.7925 | 70.5328 | 70.2734 | 49.4942 | 1.0156 | 99.0071 | 333.9289 | 277.9437 | 86.9146 | 701.1269 | 2.179 | 450.8433 | 33.5042 | 46.7958 | 29.9953 | 68.0015 | 12.0164 | 109.3885 | 28.323 | 8.1947 | 97.7435 | 54.0921 | 25 | 29.0196 | 75 | 32 | 1.0018 | 68.6274 | 96 | 8310 | 32.549 | 108.49 | 35.3119 | -0.0625 | 21.125 | 0 | 41.4825 | 33.2031
10/1/2020 03:39:56.9 | 130.791 | 1037 | 33 | 2500.3837 | 128.2227 | 73.6116 | 86.6915 | 30.1295 | 32.0653 | 0.05166 | 106.9826 | 10.807 | 70.3901 | 70.0458 | 49.5262 | 1.0001 | 99.0071 | 333.9851 | 277.4649 | 86.7617 | 701.295 | 2.22 | 450.6477 | 33.5738 | 46.7373 | 30.0552 | 67.845 | 11.9876 | 109.4165 | 28.3688 | 8.138 | 97.928 | 54.2512 | 25 | 29.4118 | 75 | 32 | 0.99797 | 68.6274 | 96 | 8310 | 32.549 | 108.8104 | 35.1379 | -0.0625 | 21.25 | 0 | 41.3239 | 33.2031
10/1/2020 03:39:57.9 | 130.7913 | 1038 | 33 | 2499.7053 | 128.0336 | 73.6441 | 86.7215 | 30.1283 | 32.074 | 0.05407 | 107.0349 | 10.806 | 70.647 | 70.1622 | 49.5547 | 1.0092 | 99.0065 | 332.9173 | 277.3804 | 86.7002 | 701.3658 | 2.2505 | 449.6701 | 33.5152 | 46.6204 | 29.9885 | 67.8821 | 12.0058 | 109.6961 | 28.3552 | 8.0723 | 98.0035 | 54.1364 | 25 | 29.0196 | 75 | 32 | 0.99983 | 68.6274 | 100 | 7850 | 32.549 | 108.1619 | 35.0739 | -0.0625 | 21.0625 | 0 | 41.0187 | 33.2031
10/1/2020 03:39:58.9 | 130.7916 | 1039 | 33 | 2499.0927 | 127.9739 | 73.6952 | 86.7553 | 30.1166 | 32.0784 | 0.0548 | 107.0349 | 10.8138 | 70.5899 | 69.6236 | 49.5907 | 1.0071 | 99.0071 | 333.8165 | 277.0424 | 87.0486 | 701.4525 | 2.2563 | 452.3795 | 33.4913 | 47.093 | 30.1014 | 68.0886 | 12.0164 | 109.5566 | 28.3094 | 8.1264 | 98.037 | 54.1938 | 25 | 29.0196 | 75 | 32 | 1.0019 | 68.6274 | 96 | 8310 | 32.549 | 108.8104 | 35.0708 | -0.0625 | 20.4375 | 0 | 41.0278 | 33.2031
10/1/2020 03:39:59.9 | 130.7919 | 1040 | 33 | 2499.205 | 128.0439 | 73.7599 | 86.7742 | 30.1299 | 32.0712 | 0.05529 | 107 | 10.8293 | 70.3901 | 70.3497 | 49.6268 | 1.0012 | 99.0065 | 333.5355 | 276.7889 | 86.9382 | 701.4118 | 2.2627 | 449.5863 | 33.5111 | 46.769 | 30.1014 | 68.0257 | 11.9739 | 109.6961 | 28.1907 | 8.1148 | 97.9532 | 54.2955 | 25 | 28.6274 | 75 | 32 | 1.0019 | 68.6274 | 95 | 8140 | 32.549 | 109.1309 | 34.8541 | -0.125 | 20.1875 | 0 | 41.3788 | 33.2031
10/1/2020 03:40:00.9 | 130.7921 | 1041 | 33 | 2499.9911 | 127.9368 | 73.7906 | 86.7901 | 30.1165 | 32.0781 | 0.05735 | 106.9738 | 10.838 | 70.5328 | 70.3779 | 49.6518 | 0.9937 | 99.0059 | 333.5917 | 276.986 | 87.1337 | 701.1978 | 2.2366 | 449.307 | 33.4936 | 47.0278 | 29.9286 | 67.8756 | 11.9853 | 109.7235 | 28.2958 | 8.1445 | 97.8525 | 54.2824 | 25 | 28.6274 | 75 | 32 | 1.0035 | 68.6274 | 100 | 8160 | 32.549 | 108.49 | 34.8602 | -0.0625 | 19.8125 | 0 | 41.5405 | 33.2031
10/1/2020 03:40:01.9 | 130.7924 | 1042 | 33 | 2498.1086 | 128.0436 | 73.8 | 86.8207 | 30.1142 | 32.0762 | 0.05822 | 106.9302 | 10.8487 | 70.5899 | 70.2851 | 49.691 | 0.99833 | 99.0048 | 333.2826 | 276.7607 | 87.2992 | 701.1624 | 2.2164 | 451.346 | 33.4963 | 46.7891 | 30.0945 | 67.995 | 11.9876 | 109.5263 | 28.2111 | 8.08 | 97.7686 | 54.3907 | 25 | 28.2353 | 75 | 32 | 1.0074 | 68.6274 | 95 | 8290 | 32.549 | 109.1309 | 34.7992 | -0.0625 | 19.3125 | 0 | 41.7664 | 33.2031
10/1/2020 03:40:02.9 | 130.7927 | 1043 | 33 | 2500.341 | 127.8017 | 73.8458 | 86.8291 | 30.1154 | 32.0819 | 0.05575 | 106.9215 | 10.8545 | 70.5899 | 70.5285 | 49.7233 | 1.0083 | 99.0059 | 332.5238 | 276.6481 | 87.2739 | 701.0245 | 2.2011 | 451.5974 | 33.463 | 46.7106 | 30.0209 | 68.0192 | 12.0088 | 109.8356 | 28.6042 | 8.0542 | 97.6093 | 54.4218 | 25 | 28.2353 | 75 | 32 | 1.0001 | 68.6274 | 99 | 7870 | 32.549 | 108.8104 | 34.7595 | 0 | 18.5625 | 0 | 42.691 | 33.2031
10/1/2020 03:40:03.9 | 130.793 | 1044 | 33 | 2496.2387 | 127.9112 | 73.8835 | 86.852 | 30.1294 | 32.0891 | 0.05514 | 106.8953 | 10.8516 | 70.7041 | 70.4888 | 49.7602 | 1.0083 | 99.0065 | 333.0016 | 276.8452 | 86.9572 | 700.9182 | 2.1721 | 449.3349 | 33.4367 | 47.0479 | 29.9885 | 68.1951 | 11.9944 | 109.528 | 28.5264 | 8.0697 | 97.4415 | 54.4415 | 25 | 28.2353 | 75 | 32 | 0.99879 | 68.2353 | 99 | 8240 | 32.549 | 108.8104 | 34.8114 | -0.0625 | 19.0625 | 0 | 42.7063 | 33.2031
10/1/2020 03:40:04.9 | 130.7933 | 1045 | 33 | 2502.7223 | 127.5559 | 73.8925 | 86.8686 | 30.1097 | 32.07 | 0.05533 | 106.8429 | 10.8662 | 70.6756 | 69.9042 | 49.7982 | 1.0051 | 99.0059 | 333.4793 | 276.6481 | 87.1762 | 700.8316 | 2.1797 | 448.106 | 33.4304 | 46.9176 | 30.2467 | 67.9692 | 11.9671 | 109.5835 | 28.6042 | 8.1148 | 97.4919 | 54.4858 | 25 | 28.6274 | 75 | 32 | 1.0029 | 68.6274 | 100 | 8120 | 32.549 | 108.49 | 34.668 | 0 | 20.375 | 0 | 41.7023 | 33.2031
10/1/2020 03:40:05.9 | 130.7935 | 1046 | 33 | 2500.0343 | 128.2021 | 73.9225 | 86.8903 | 30.094 | 32.0669 | 0.05359 | 106.8953 | 10.8613 | 70.3045 | 70.0125 | 49.8445 | 1.0015 | 99.0059 | 332.1304 | 276.0847 | 87.0061 | 700.7095 | 2.1954 | 450.7315 | 33.5637 | 47.1514 | 30.1407 | 68.1451 | 11.9769 | 109.8356 | 28.1586 | 8.0916 | 97.5841 | 54.6383 | 25 | 28.6274 | 75 | 32 | 0.99922 | 68.6274 | 99 | 8210 | 32.549 | 108.8104 | 34.7839 | -0.0625 | 19.25 | 0 | 42.4377 | 33.2031
10/1/2020 03:40:06.9 | 130.7938 | 1047 | 33 | 2499.4392 | 128.1657 | 73.9461 | 86.9173 | 30.1177 | 32.0673 | 0.05407 | 106.9215 | 10.8681 | 70.333 | 69.8041 | 49.8963 | 1.0023 | 99.0065 | 332.6081 | 276.2819 | 87.2015 | 700.5626 | 2.1963 | 448.7763 | 33.5462 | 46.9962 | 30.1083 | 68.2451 | 11.9982 | 109.6961 | 28.3162 | 8.089 | 97.6261 | 54.6072 | 25 | 28.6274 | 75 | 32 | 1.0025 | 68.6274 | 100 | 8290 | 32.549 | 108.8104 | 34.7199 | 0 | 20.1875 | 0 | 42.3279 | 33.2031
10/1/2020 03:40:07.9 | 130.7941 | 1048 | 33 | 2500.837 | 127.9631 | 74.0516 | 86.9443 | 30.1123 | 32.0622 | 0.05452 | 106.9476 | 10.8778 | 70.7612 | 69.7824 | 49.939 | 1.0074 | 99.0048 | 332.8048 | 275.8594 | 87.244 | 700.5573 | 2.2098 | 450.117 | 33.5119 | 46.9895 | 30.1014 | 68.3386 | 12.0157 | 109.9465 | 28.3094 | 8.0981 | 97.6764 | 54.499 | 25 | 28.6274 | 75 | 32 | 1.0006 | 68.6274 | 100 | 8260 | 32.549 | 108.1619 | 34.7259 | 0 | 20.5 | 0 | 42.0258 | 33.2031
10/1/2020 03:40:08.9 | 130.7944 | 1049 | 33 | 2499.2436 | 127.9548 | 74.0569 | 86.9652 | 30.1178 | 32.0702 | 0.05219 | 106.9738 | 10.9069 | 70.4186 | 70.2436 | 49.9706 | 1.0038 | 99.0065 | 332.9735 | 275.9439 | 87.159 | 700.552 | 2.202 | 450.5639 | 33.4883 | 47.1581 | 30.0945 | 68.3516 | 11.9975 | 109.8922 | 28.4281 | 8.1586 | 97.7686 | 54.5941 | 25 | 28.6274 | 75 | 32 | 1.0004 | 68.6274 | 100 | 8290 | 32.549 | 108.49 | 34.7168 | -0.0625 | 20.5625 | 0 | 41.9128 | 33.2031
10/1/2020 03:40:09.9 | 130.7946 | 1050 | 33 | 2499.8522 | 127.9791 | 74.0713 | 86.9827 | 30.1236 | 32.0711 | 0.05033 | 107.0174 | 10.9001 | 70.8468 | 69.6704 | 49.9988 | 1.0031 | 99.0059 | 332.6081 | 275.8876 | 87.1889 | 700.6492 | 2.2206 | 448.2736 | 33.5029 | 47.0863 | 30.0621 | 68.2322 | 12.0149 | 109.8636 | 28.3026 | 8.1561 | 97.9028 | 54.6646 | 25 | 28.6274 | 75 | 32 | 0.99806 | 68.6274 | 96 | 8240 | 32.549 | 109.1309 | 34.671 | -0.0625 | 20.5 | 0 | 41.6016 | 33.2031
10/1/2020 03:40:10.9 | 130.7949 | 1051 | 33 | 2497.8604 | 127.9397 | 74.0465 | 87.0032 | 30.1206 | 32.073 | 0.05199 | 106.9826 | 10.9079 | 70.4757 | 70.1423 | 49.9829 | 1.0108 | 99.0065 | 332.4395 | 275.8312 | 87.1952 | 700.7201 | 2.2457 | 449.4746 | 33.4659 | 46.9377 | 30.1014 | 68.3386 | 11.9891 | 109.7521 | 28.0467 | 8.1303 | 97.9364 | 54.7023 | 25 | 28.6274 | 75 | 32 | 0.99986 | 68.6274 | 100 | 8210 | 32.549 | 108.49 | 34.7443 | 0 | 20.5 | 0 | 41.0797 | 33.2031
10/1/2020 03:40:11.9 | 130.7952 | 1052 | 33 | 2500.8506 | 127.6857 | 74.1031 | 87.0208 | 30.1014 | 32.0968 | 0.05438 | 106.9389 | 10.8992 | 70.6185 | 70.0458 | 49.9646 | 1.0071 | 99.0042 | 332.6924 | 275.5214 | 87.0848 | 700.7148 | 2.2665 | 451.5136 | 33.4394 | 46.9761 | 30.0415 | 68.4257 | 11.9785 | 109.8619 | 28.3484 | 8.1342 | 97.9364 | 54.6957 | 25 | 28.6274 | 76 | 32 | 1.0036 | 68.2353 | 100 | 8210 | 32.549 | 108.1619 | 34.7473 | -0.0625 | 20 | 0 | 41.1499 | 33.2031
10/1/2020 03:40:12.9 | 130.7955 | 1053 | 33 | 2499.4619 | 127.8868 | 74.1523 | 87.0485 | 30.0788 | 32.1023 | 0.05388 | 106.9826 | 10.8914 | 70.6756 | 70.0408 | 49.971 | 0.99993 | 99.0071 | 332.3552 | 275.6904 | 87.4268 | 700.7962 | 2.2802 | 451.1505 | 33.4735 | 47.0278 | 30.0945 | 68.3757 | 11.9541 | 109.1084 | 28.506 | 8.0994 | 97.9448 | 54.7466 | 25 | 29.0196 | 76 | 32 | 1.0008 | 68.6274 | 96 | 8210 | 32.549 | 108.8104 | 34.7351 | -0.125 | 19.9375 | 0 | 41.1713 | 33.2031
10/1/2020 03:40:13.9 | 130.7957 | 1054 | 33 | 2501.3578 | 127.6512 | 74.18 | 87.0671 | 30.0734 | 32.1125 | 0.05376 | 106.9913 | 10.8924 | 70.647 | 70.4573 | 50.0023 | 1.0023 | 99.0076 | 332.3552 | 275.4932 | 87.2929 | 700.766 | 2.2729 | 448.9718 | 33.4372 | 47.1447 | 30.1083 | 68.4386 | 11.9868 | 109.5011 | 28.3094 | 8.138 | 97.8693 | 54.963 | 25 | 28.6274 | 76 | 32 | 1.0006 | 68.6274 | 100 | 7800 | 32.549 | 108.1619 | 34.7259 | 0 | 19.1875 | 0 | 41.6931 | 33.2031
10/1/2020 03:40:14.9 | 130.796 | 1055 | 33 | 2500.6969 | 127.8368 | 74.2262 | 87.0989 | 30.095 | 32.0995 | 0.05467 | 106.9826 | 10.8895 | 70.7612 | 69.7891 | 50.0461 | 1.0035 | 99.0059 | 331.737 | 275.2961 | 87.3417 | 700.8369 | 2.2647 | 450.7595 | 33.4769 | 46.886 | 30.1476 | 68.5386 | 12.0354 | 109.4714 | 28.2043 | 8.1329 | 97.7938 | 54.8482 | 25 | 29.0196 | 76 | 32 | 1.0014 | 68.6274 | 100 | 7990 | 32.549 | 108.1619 | 34.7168 | -0.0625 | 19.875 | 0 | 41.5497 | 33.2031
10/1/2020 03:40:15.9 | 130.7963 | 1056 | 33 | 2499.6553 | 127.9669 | 74.2575 | 87.13 | 30.0944 | 32.0859 | 0.05211 | 106.9826 | 10.8875 | 70.8754 | 69.9376 | 50.0878 | 1.0101 | 99.0059 | 331.0626 | 274.5356 | 87.0911 | 700.8316 | 2.239 | 450.927 | 33.497 | 47.0345 | 30.0877 | 68.4822 | 12.0323 | 109.3594 | 28.0399 | 8.0723 | 97.7686 | 55.1465 | 25 | 29.0196 | 76 | 32 | 0.99788 | 68.6274 | 95 | 8240 | 32.549 | 108.8104 | 34.7961 | -0.0625 | 20.125 | 0 | 41.4673 | 33.1094
10/1/2020 03:40:16.9 | 130.7966 | 1057 | 33 | 2499.789 | 127.997 | 74.2917 | 87.1645 | 30.092 | 32.1003 | 0.05254 | 107.0174 | 10.903 | 70.5043 | 69.4123 | 50.1317 | 1.0097 | 99.0116 | 331.9337 | 275.3806 | 87.471 | 700.8828 | 2.2222 | 450.2287 | 33.5067 | 46.5052 | 30.1014 | 68.6709 | 12.0081 | 109.6732 | 28.396 | 8.0555 | 97.7938 | 55.0073 | 25 | 28.6274 | 76 | 32 | 0.99586 | 68.2353 | 100 | 8190 | 32.549 | 108.1619 | 34.7351 | -0.125 | 19.9375 | 0 | 41.452 | 33.2031
10/1/2020 03:40:17.9 | 130.7969 | 1058 | 33 | 2499.3831 | 127.9976 | 74.2914 | 87.1713 | 30.0863 | 32.1053 | 0.05533 | 107.0174 | 10.9147 | 70.6756 | 70.0092 | 50.173 | 1.0095 | 99.0082 | 331.2874 | 274.9581 | 87.2992 | 700.9642 | 2.2182 | 451.6812 | 33.5014 | 46.9444 | 30.1544 | 68.5451 | 12.0035 | 109.5297 | 28.2637 | 8.0981 | 97.8022 | 55.0581 | 25 | 28.6274 | 76 | 32 | 1.0027 | 68.6274 | 100 | 8190 | 32.549 | 108.8104 | 34.7412 | -0.125 | 20.125 | 0 | 41.3849 | 33.2031
10/1/2020 03:40:18.9 | 130.7971 | 1059 | 33 | 2500.1036 | 128.0584 | 74.3515 | 87.2019 | 30.0789 | 32.1119 | 0.05294 | 107.0611 | 10.9205 | 70.5899 | 70.3563 | 50.2128 | 1.0201 | 99.0076 | 331.7089 | 274.8736 | 87.5198 | 700.8933 | 2.2175 | 449.8936 | 33.527 | 47.0747 | 30.1151 | 68.7209 | 12.0104 | 109.4451 | 28.2909 | 8.1599 | 97.7938 | 55.122 | 25 | 28.6274 | 76 | 32 | 1.0045 | 68.2353 | 100 | 8240 | 32.549 | 108.49 | 34.6741 | -0.125 | 20.25 | 0 | 41.5039 | 33.2031
10/1/2020 03:40:19.9 | 130.7974 | 1060 | 33 | 2499.5978 | 128.021 | 74.3687 | 87.2409 | 30.1083 | 32.1168 | 0.05223 | 107.0436 | 10.9205 | 70.5043 | 70.3845 | 50.2604 | 1.0122 | 99.0071 | 331.4841 | 274.3103 | 87.4205 | 700.8775 | 2.2499 | 449.9494 | 33.5104 | 47.2799 | 30.0945 | 68.6692 | 12.0126 | 109.7527 | 28.1839 | 8.0684 | 97.819 | 55.1531 | 25 | 29.0196 | 76 | 32 | 0.99962 | 68.6274 | 100 | 8330 | 32.549 | 109.1309 | 34.7443 | -0.125 | 20.125 | 0 | 41.7023 | 33.2031
10/1/2020 03:40:20.9 | 130.7977 | 1061 | 33 | 2501.2964 | 127.9108 | 74.3754 | 87.2834 | 30.0993 | 32.1108 | 0.05094 | 107.0174 | 10.9467 | 70.6185 | 69.9109 | 50.2957 | 1.0042 | 99.0076 | 331.0626 | 274.3666 | 87.3969 | 700.8828 | 2.2605 | 449.9215 | 33.5043 | 47.0997 | 30.0484 | 68.9448 | 12.0013 | 109.6132 | 28.2637 | 8.0607 | 97.8106 | 55.1597 | 25 | 28.6274 | 76 | 32 | 1.003 | 68.6274 | 100 | 7900 | 32.549 | 109.1309 | 34.7382 | -0.0625 | 19.4375 | 0 | 42.2638 | 33.2031
10/1/2020 03:40:21.9 | 130.798 | 1062 | 33 | 2498.0848 | 128.1087 | 74.4099 | 87.3072 | 30.1031 | 32.1072 | 0.04943 | 107.0436 | 10.9457 | 70.5328 | 70.9307 | 50.3332 | 1.0005 | 99.0071 | 331.1469 | 274.1131 | 87.4882 | 700.9288 | 2.2596 | 448.8601 | 33.5131 | 47.0412 | 30.0552 | 68.7385 | 12.0179 | 109.6966 | 28.4145 | 8.0736 | 97.7519 | 55.2679 | 25 | 28.2353 | 76 | 32 | 0.99864 | 68.6274 | 100 | 7900 | 32.549 | 108.1619 | 34.7778 | -0.0625 | 20.3125 | 0 | 42.0715 | 33.2031
10/1/2020 03:40:22.9 | 130.7982 | 1063 | 33 | 2499.1481 | 127.959 | 74.4814 | 87.3151 | 30.1062 | 32.0997 | 0.04933 | 106.9826 | 10.9816 | 70.4757 | 70.4822 | 50.3721 | 1.0031 | 99.0065 | 330.641 | 274.1131 | 87.6411 | 700.9288 | 2.2554 | 452.4912 | 33.4882 | 47.1514 | 30.0552 | 68.645 | 12.0073 | 109.6961 | 28.4213 | 8.1277 | 97.7854 | 55.3186 | 25 | 28.6274 | 76 | 32 | 0.99895 | 68.6274 | 100 | 8210 | 32.549 | 109.1309 | 34.6588 | -0.0625 | 19.3125 | 0 | 42.4622 | 33.2031
10/1/2020 03:40:23.9 | 130.7985 | 1064 | 33 | 2500.0193 | 127.7417 | 74.509 | 87.3244 | 30.0908 | 32.1036 | 0.05124 | 106.9738 | 11.0097 | 70.4757 | 70.3116 | 50.398 | 1.0038 | 99.0065 | 330.7534 | 273.5498 | 87.4882 | 700.8067 | 2.2472 | 451.346 | 33.4429 | 47.093 | 30.0552 | 68.7385 | 11.9876 | 109.584 | 28.2569 | 8.1419 | 97.7015 | 55.2679 | 25 | 28.6274 | 76 | 32 | 1.0022 | 68.6274 | 99 | 8140 | 32.549 | 108.49 | 34.6466 | -0.125 | 19 | 0 | 42.5415 | 33.2031
10/1/2020 03:40:24.9 | 130.7988 | 1065 | 33 | 2500.0996 | 127.882 | 74.5245 | 87.3509 | 30.0943 | 32.0938 | 0.05014 | 106.9826 | 11.0427 | 70.8754 | 70.4904 | 50.4243 | 1.0015 | 99.0076 | 330.2476 | 273.7751 | 87.5922 | 700.7201 | 2.2317 | 448.8601 | 33.4807 | 47.2549 | 30.0484 | 68.9948 | 11.9944 | 109.6972 | 28.3688 | 8.1135 | 97.6848 | 55.3629 | 25 | 28.6274 | 76 | 32 | 1.0024 | 68.6274 | 95 | 8190 | 32.549 | 109.1309 | 34.7259 | -0.0625 | 19.5625 | 0 | 42.5903 | 33.1094
10/1/2020 03:40:25.9 | 130.7991 | 1066 | 33 | 2499.7199 | 127.9209 | 74.5409 | 87.3707 | 30.1083 | 32.0991 | 0.0473 | 106.9564 | 11.0679 | 70.333 | 69.9626 | 50.457 | 1.0003 | 99.0065 | 330.36 | 273.7188 | 87.5733 | 700.7306 | 2.2288 | 449.307 | 33.4858 | 47.2866 | 30.2211 | 68.8255 | 11.9967 | 110.0882 | 28.2958 | 8.1187 | 97.6764 | 55.376 | 25 | 28.6274 | 76 | 32 | 0.99892 | 68.6274 | 100 | 7850 | 32.549 | 108.1619 | 34.7137 | -0.0625 | 20.3125 | 0 | 42.3462 | 33.2031
10/1/2020 03:40:26.9 | 130.7994 | 1067 | 33 | 2499.7136 | 127.9018 | 74.5839 | 87.4027 | 30.0993 | 32.1005 | 0.04909 | 106.9651 | 11.0922 | 70.647 | 70.687 | 50.501 | 0.99957 | 99.0048 | 330.2757 | 273.3808 | 87.8852 | 700.5061 | 2.2295 | 450.7315 | 33.4808 | 47.3066 | 30.1407 | 68.745 | 12.0013 | 109.8905 | 28.4738 | 8.1097 | 97.7099 | 55.4005 | 25 | 28.6274 | 76 | 32 | 1.0034 | 68.6274 | 100 | 7970 | 32.549 | 109.1309 | 34.7443 | 0 | 20.125 | 0 | 42.5354 | 33.2031
10/1/2020 03:40:27.9 | 130.7996 | 1068 | 33 | 2500.0961 | 127.7537 | 74.5705 | 87.4271 | 30.1014 | 32.1047 | 0.04863 | 106.9913 | 11.1048 | 70.7897 | 71.0095 | 50.5388 | 1.0017 | 99.0065 | 330.5005 | 273.3526 | 87.7766 | 700.4247 | 2.2253 | 450.7036 | 33.4471 | 47.1398 | 29.9816 | 69.0835 | 12.0134 | 109.8922 | 28.3045 | 8.0994 | 97.7938 | 55.4005 | 25 | 28.6274 | 76 | 32 | 1.0005 | 68.6274 | 96 | 8240 | 32.549 | 109.1309 | 34.79 | 0 | 21.0625 | 0 | 41.8854 | 33.2031
10/1/2020 03:40:28.9 | 130.7999 | 1069 | 33 | 2501.2477 | 127.9532 | 74.6149 | 87.4413 | 30.1058 | 32.1102 | 0.04737 | 107 | 11.1271 | 70.5614 | 70.7941 | 50.5639 | 1.0071 | 99.0054 | 330.0509 | 273.409 | 87.5796 | 700.5927 | 2.2242 | 450.4522 | 33.5148 | 47.3967 | 30.0415 | 68.882 | 12.0399 | 110.1711 | 28.2501 | 8.1342 | 97.9616 | 55.6102 | 25 | 28.6274 | 76 | 32 | 1.0004 | 68.6274 | 100 | 8090 | 32.549 | 108.49 | 34.7199 | 0 | 20.625 | 0 | 41.7755 | 33.1094
10/1/2020 03:40:29.9 | 130.8002 | 1070 | 33 | 2499.5128 | 128.1431 | 74.642 | 87.4758 | 30.0938 | 32.1218 | 0.0495 | 107.0262 | 11.129 | 70.5043 | 69.7707 | 50.5819 | 1.0017 | 99.0031 | 329.8823 | 273.7469 | 87.7152 | 700.6334 | 2.2386 | 452.4074 | 33.5412 | 47.592 | 30.0415 | 69.3203 | 12.0126 | 109.5806 | 28.2909 | 8.0684 | 97.9951 | 55.661 | 25 | 28.6274 | 76 | 32 | 1.0002 | 68.6274 | 100 | 8240 | 32.549 | 109.1309 | 34.7443 | 0 | 20.0625 | 0 | 41.7572 | 33.2031
10/1/2020 03:40:30.9 | 130.8005 | 1071 | 33 | 2499.343 | 128.1086 | 74.6752 | 87.4776 | 30.0917 | 32.1199 | 0.05078 | 106.9738 | 11.1494 | 70.333 | 69.8876 | 50.6058 | 1.0181 | 99.0059 | 330.2195 | 273.2681 | 87.7812 | 700.5927 | 2.2479 | 449.5305 | 33.5299 | 47.2482 | 30.1476 | 68.9384 | 12.0149 | 109.8076 | 28.3094 | 8.1226 | 97.9448 | 55.5087 | 25 | 28.6274 | 76 | 32 | 0.99867 | 68.6274 | 96 | 8240 | 32.549 | 109.1309 | 34.7046 | 0 | 20.25 | 0 | 41.6443 | 33.2031
10/1/2020 03:40:31.9 | 130.8007 | 1072 | 33 | 2498.4381 | 127.9119 | 74.7396 | 87.5236 | 30.0917 | 32.1245 | 0.05048 | 106.9651 | 11.1765 | 70.647 | 70.0824 | 50.6119 | 1.0031 | 99.0088 | 330.1633 | 272.9583 | 87.8788 | 700.5927 | 2.2386 | 449.8656 | 33.4663 | 47.2999 | 30.0415 | 69.0383 | 12.0013 | 109.6143 | 27.889 | 8.0826 | 97.9532 | 55.7117 | 25 | 28.6274 | 76 | 32 | 1.0022 | 68.6274 | 100 | 7820 | 32.549 | 108.49 | 34.7259 | 0 | 20.6875 | 0 | 41.1774 | 33.2031
10/1/2020 03:40:32.9 | 130.801 | 1073 | 33 | 2499.833 | 127.8847 | 74.7143 | 87.5514 | 30.0926 | 32.1375 | 0.05036 | 106.9738 | 11.1988 | 70.8183 | 70.1755 | 50.6384 | 0.9994 | 99.0059 | 329.9666 | 273.0709 | 87.7939 | 700.7148 | 2.2375 | 450.5919 | 33.4779 | 47.4685 | 30.0945 | 69.1511 | 11.9868 | 109.6675 | 28.323 | 8.0826 | 97.9951 | 55.7117 | 25 | 29.0196 | 76 | 32 | 1.0012 | 68.6274 | 100 | 7940 | 32.549 | 108.1619 | 34.7321 | 0 | 20.0625 | 0 | 41.1865 | 33.2031
10/1/2020 03:40:33.9 | 130.8013 | 1074 | 33 | 2501.1373 | 128.0863 | 74.7576 | 87.583 | 30.0873 | 32.1468 | 0.0516 | 107.0087 | 11.2211 | 70.5899 | 70.5268 | 50.6589 | 1.0078 | 99.0076 | 330.2195 | 273.1836 | 87.6962 | 700.7306 | 2.2368 | 449.8936 | 33.5481 | 47.1581 | 30.1681 | 69.251 | 11.9937 | 109.5291 | 28.5332 | 8.0362 | 97.9532 | 55.6299 | 25 | 29.0196 | 76 | 32 | 1.0016 | 68.6274 | 100 | 8240 | 32.549 | 108.8104 | 34.7748 | 0 | 20.1875 | 0 | 41.2964 | 33.1094
10/1/2020 03:40:34.9 | 130.8016 | 1075 | 33 | 2501.2356 | 128.1575 | 74.7736 | 87.5854 | 30.0918 | 32.1392 | 0.04894 | 106.9826 | 11.2211 | 70.5899 | 70.5251 | 50.6992 | 1.0083 | 99.0065 | 329.4327 | 272.7611 | 87.8128 | 700.7607 | 2.2244 | 452.4633 | 33.5681 | 46.7641 | 30.0484 | 69.2204 | 12.0035 | 109.8081 | 28.3434 | 8.0865 | 97.9867 | 55.8706 | 25 | 28.6274 | 76 | 32 | 0.99886 | 68.6274 | 96 | 8310 | 32.549 | 108.8104 | 34.6344 | 0 | 20.4375 | 0 | 41.2872 | 33.2031
10/1/2020 03:40:35.9 | 130.8019 | 1076 | 33 | 2498.2977 | 128.2935 | 74.8213 | 87.6053 | 30.0972 | 32.1514 | 0.04876 | 107.0349 | 11.2192 | 70.6185 | 69.6252 | 50.7304 | 1.0124 | 99.0059 | 330.0509 | 272.8175 | 87.5922 | 700.8014 | 2.2228 | 450.7036 | 33.5643 | 47.1514 | 30.0484 | 69.1446 | 11.9997 | 109.5835 | 27.8432 | 8.1174 | 97.9699 | 56.0228 | 25 | 29.0196 | 76 | 32 | 1.0005 | 68.6274 | 96 | 8090 | 32.549 | 108.8104 | 34.8083 | 0 | 20 | 0 | 41.1438 | 33.2031
10/1/2020 03:40:36.9 | 130.8021 | 1077 | 33 | 2500.3408 | 128.0152 | 74.8962 | 87.6318 | 30.1073 | 32.1355 | 0.05079 | 107 | 11.2367 | 70.2188 | 70.0525 | 50.7669 | 0.99851 | 99.0065 | 330.0228 | 272.6485 | 87.7749 | 700.7962 | 2.2178 | 449.4187 | 33.5189 | 47.2415 | 30.0945 | 69.2815 | 12.0035 | 109.6961 | 28.3026 | 8.0942 | 97.9112 | 55.9655 | 25 | 29.0196 | 76 | 32 | 1.0027 | 68.6274 | 100 | 8040 | 32.549 | 108.1619 | 34.7809 | 0 | 19.8125 | 0 | 41.2506 | 33.1094
10/1/2020 03:40:37.9 | 130.8024 | 1078 | 33 | 2499.8016 | 128.1617 | 74.9274 | 87.6361 | 30.0703 | 32.1579 | 0.04952 | 106.9913 | 11.2347 | 70.4472 | 70.0708 | 50.7856 | 1.0024 | 99.0071 | 329.2922 | 272.5076 | 87.8174 | 700.8618 | 2.2133 | 451.4298 | 33.55 | 47.1831 | 30.074 | 69.2751 | 11.9899 | 109.5286 | 28.2433 | 8.0762 | 97.9028 | 55.8951 | 25 | 28.6274 | 76 | 32 | 0.99992 | 68.6274 | 96 | 8260 | 32.549 | 108.8104 | 34.6863 | 0 | 20.0625 | 0 | 41.2476 | 33.1094
10/1/2020 03:40:38.9 | 130.8027 | 1079 | 33 | 2499.4178 | 127.9075 | 74.9391 | 87.66 | 30.0694 | 32.1668 | 0.05034 | 107.0174 | 11.2309 | 70.5614 | 69.9359 | 50.8104 | 1.0026 | 99.0048 | 328.9831 | 272.2823 | 87.7939 | 700.8775 | 2.2282 | 451.2343 | 33.4783 | 47.3133 | 30.2006 | 69.251 | 11.9792 | 109.7224 | 28.1654 | 8.0658 | 97.928 | 56.067 | 25 | 28.6274 | 76 | 32 | 0.99998 | 68.6274 | 96 | 8190 | 32.549 | 108.8104 | 34.8541 | -0.125 | 19.8125 | 0 | 41.391 | 33.2031
10/1/2020 03:40:39.9 | 130.803 | 1080 | 33 | 2499.9123 | 127.8818 | 74.9555 | 87.6669 | 30.0608 | 32.1617 | 0.05138 | 106.9913 | 11.2609 | 70.3616 | 69.9909 | 50.8292 | 1.0028 | 99.0048 | 329.3203 | 272.057 | 87.8852 | 700.9182 | 2.2363 | 448.888 | 33.4782 | 47.1514 | 30.0945 | 69.2445 | 11.999 | 110.0025 | 28.2637 | 8.1045 | 97.8525 | 56.067 | 25 | 28.6274 | 76 | 32 | 1.0026 | 68.6274 | 99 | 8210 | 32.549 | 109.1309 | 34.6649 | -0.125 | 19.25 | 0 | 41.9556 | 33.2031
10/1/2020 03:40:40.9 | 130.8032 | 1081 | 33 | 2499.7364 | 127.9407 | 74.9673 | 87.713 | 30.0742 | 32.1765 | 0.05059 | 106.9738 | 11.2822 | 70.5614 | 70.2004 | 50.8717 | 1.0124 | 99.0065 | 329.0955 | 272.4795 | 87.9403 | 700.8723 | 2.2381 | 450.4522 | 33.4913 | 47.5202 | 29.9816 | 69.251 | 12.0157 | 109.7521 | 28.5332 | 8.12 | 97.777 | 56.1619 | 25 | 28.6274 | 76 | 32 | 0.99791 | 68.6274 | 100 | 8210 | 32.549 | 109.1309 | 34.7443 | -0.0625 | 19.375 | 0 | 42.2028 | 33.1094
10/1/2020 03:40:41.9 | 130.8035 | 1082 | 33 | 2498.4119 | 127.7673 | 74.9867 | 87.7538 | 30.0761 | 32.1471 | 0.05058 | 106.9476 | 11.2871 | 70.5614 | 70.4127 | 50.9114 | 1.0014 | 99.0054 | 329.236 | 272.5358 | 87.7261 | 700.7607 | 2.2302 | 452.0164 | 33.4282 | 47.2933 | 30.1544 | 69.3814 | 12.0179 | 109.7229 | 28.145 | 8.1148 | 97.6848 | 56.3272 | 25 | 28.6274 | 76 | 32 | 0.99678 | 68.6274 | 100 | 8210 | 32.549 | 108.49 | 34.7992 | -0.0625 | 19 | 0 | 42.3584 | 33.2031
10/1/2020 03:40:42.9 | 130.8038 | 1083 | 33 | 2499.6536 | 127.5506 | 75.0478 | 87.7999 | 30.0624 | 32.1663 | 0.05157 | 106.9476 | 11.3143 | 70.333 | 70.5367 | 50.9466 | 1.0049 | 99.0065 | 328.3648 | 271.4937 | 88.0993 | 700.6176 | 2.2082 | 450.6757 | 33.388 | 47.275 | 30.0209 | 69.4137 | 12.0149 | 109.6681 | 28.3366 | 8.0607 | 97.5841 | 56.1995 | 25 | 28.2353 | 76 | 32 | 0.99995 | 68.2353 | 95 | 8160 | 32.549 | 108.8104 | 34.7534 | 0 | 18.875 | 0 | 42.6727 | 33.2031
10/1/2020 03:40:43.9 | 130.8041 | 1084 | 33 | 2499.0432 | 127.599 | 75.095 | 87.8083 | 30.0473 | 32.1812 | 0.04875 | 106.9302 | 11.323 | 70.6185 | 69.8108 | 50.9744 | 1.0017 | 99.0065 | 329.0955 | 272.057 | 87.8915 | 700.6387 | 2.1896 | 449.6981 | 33.3925 | 47.5202 | 29.9953 | 69.5006 | 12.0081 | 109.6681 | 28.3756 | 8.0942 | 97.6009 | 56.3272 | 25 | 28.6274 | 76 | 32 | 0.99947 | 68.6274 | 100 | 7820 | 32.549 | 108.1619 | 34.7046 | -0.125 | 19.75 | 0 | 42.4652 | 33.2031
10/1/2020 03:40:44.9 | 130.8044 | 1085 | 33 | 2499.4355 | 127.5116 | 75.1456 | 87.8378 | 30.0681 | 32.1666 | 0.04761 | 106.9651 | 11.3298 | 70.5043 | 69.764 | 50.9371 | 1.0014 | 99.0071 | 329.4327 | 271.888 | 88.093 | 700.6334 | 2.2009 | 451.1784 | 33.3749 | 47.0613 | 30.0415 | 69.6568 | 12.0066 | 109.7807 | 28.3824 | 8.0774 | 97.7015 | 56.3713 | 24.5 | 28.6274 | 76 | 32 | 0.99883 | 68.6274 | 100 | 7990 | 32.549 | 108.49 | 34.7015 | -0.0625 | 20.625 | 0 | 41.9006 | 33.2031
10/1/2020 03:40:45.9 | 130.8046 | 1086 | 33 | 2500.7619 | 127.8596 | 75.2253 | 87.8568 | 30.0849 | 32.188 | 0.04906 | 106.9913 | 11.3298 | 70.5899 | 70.3414 | 50.9061 | 1.0128 | 99.0065 | 328.0838 | 271.5781 | 88.0488 | 700.5717 | 2.2193 | 449.8377 | 33.4838 | 47.4284 | 30.2262 | 69.2622 | 11.9952 | 109.4159 | 28.2823 | 8.1097 | 97.8357 | 56.3958 | 25 | 29.0196 | 77 | 32 | 1.003 | 68.2353 | 96 | 8190 | 32.549 | 109.1309 | 34.8114 | -0.0625 | 20.375 | 0 | 41.9098 | 33.1094
10/1/2020 03:40:46.9 | 130.8049 | 1087 | 33 | 2498.4455 | 128.1418 | 75.2717 | 87.8641 | 30.077 | 32.1791 | 0.04933 | 107.0174 | 11.3492 | 70.6185 | 70.5202 | 50.9053 | 1.0133 | 99.0065 | 328.0557 | 271.55 | 88.3795 | 700.7292 | 2.231 | 451.1784 | 33.5266 | 47.1064 | 30.1133 | 69.4507 | 11.9921 | 109.7801 | 28.5857 | 8.1148 | 97.8357 | 56.4907 | 25 | 28.6274 | 77 | 32 | 0.99953 | 68.6274 | 100 | 8210 | 32.549 | 108.49 | 34.6954 | -0.125 | 19.4375 | 0 | 42.5049 | 33.2031
10/1/2020 03:40:47.9 | 130.8052 | 1088 | 33 | 2499.9875 | 127.6734 | 75.2677 | 87.8803 | 30.0723 | 32.1925 | 0.04986 | 107.0349 | 11.3589 | 70.1903 | 70.0358 | 50.9188 | 1.0138 | 99.0082 | 327.7747 | 271.2965 | 88.1654 | 700.766 | 2.2319 | 452.0164 | 33.4246 | 47.2933 | 30.1613 | 69.631 | 11.9982 | 110.0619 | 28.3552 | 8.031 | 97.8525 | 56.5366 | 24.5 | 29.0196 | 77 | 32 | 0.99992 | 68.6274 | 100 | 8160 | 32.549 | 108.49 | 34.8175 | -0.0625 | 20.75 | 0 | 41.5008 | 33.2031
10/1/2020 03:40:48.9 | 130.8055 | 1089 | 33 | 2501.8452 | 127.6599 | 75.2924 | 87.9048 | 30.0952 | 32.1834 | 0.04911 | 107.0262 | 11.3792 | 70.4757 | 70.0724 | 50.945 | 0.99637 | 99.0082 | 329.7137 | 272.0288 | 88.1229 | 700.7607 | 2.239 | 449.9774 | 33.4459 | 47.2999 | 30.1544 | 69.5876 | 12.0051 | 109.7818 | 28.2569 | 8.0478 | 97.8861 | 56.6314 | 25 | 28.6274 | 77 | 32 | 1.0021 | 68.6274 | 96 | 8260 | 32.549 | 109.1309 | 34.5825 | -0.0625 | 20.4375 | 0 | 41.4948 | 33.2031
10/1/2020 03:40:49.9 | 130.8057 | 1090 | 33 | 2500.0521 | 128.0299 | 75.2914 | 87.9477 | 30.0885 | 32.2014 | 0.04704 | 107.0262 | 11.3928 | 70.5043 | 69.8108 | 50.9617 | 1.0128 | 99.0059 | 329.0112 | 271.7471 | 88.3244 | 700.5822 | 2.2609 | 451.5695 | 33.5188 | 47.3066 | 30.2399 | 69.594 | 11.9876 | 109.7795 | 28.4213 | 8.0787 | 97.9196 | 56.7132 | 25 | 28.6274 | 77 | 32 | 1.0029 | 68.6274 | 96 | 8380 | 32.549 | 109.1309 | 34.7046 | -0.125 | 19.6875 | 0 | 42.2089 | 33.2031
10/1/2020 03:40:50.9 | 130.806 | 1091 | 33 | 2499.6319 | 127.8903 | 75.328 | 87.9785 | 30.0869 | 32.2102 | 0.04849 | 107 | 11.4045 | 70.647 | 70.3331 | 50.9871 | 1.0015 | 99.0065 | 328.6177 | 271.6908 | 88.2268 | 700.6334 | 2.2494 | 450.9829 | 33.4767 | 47.3584 | 30.1476 | 69.594 | 12.002 | 110.0042 | 28.3688 | 8.0994 | 97.8693 | 56.777 | 25 | 28.6274 | 77 | 32 | 0.99995 | 68.6274 | 100 | 8210 | 32.549 | 109.1309 | 34.7259 | 0 | 20.5 | 0 | 41.8823 | 33.2031
10/1/2020 03:40:51.9 | 130.8063 | 1092 | 33 | 2501.5778 | 127.8215 | 75.3978 | 88.0025 | 30.0901 | 32.2127 | 0.04894 | 107 | 11.3996 | 70.5614 | 69.8525 | 51.0302 | 0.99868 | 99.0059 | 327.7466 | 270.9867 | 88.0678 | 700.6688 | 2.2335 | 449.3908 | 33.4847 | 47.3967 | 30.2467 | 69.6809 | 12.0248 | 109.8636 | 28.0399 | 8.0826 | 97.9112 | 56.7197 | 25 | 28.6274 | 77 | 32 | 1.0031 | 68.6274 | 100 | 8210 | 32.549 | 109.1309 | 34.6802 | 0 | 20.3125 | 0 | 41.7694 | 33.1094
10/1/2020 03:40:52.9 | 130.8066 | 1093 | 33 | 2499.5811 | 127.9745 | 75.4234 | 88.0238 | 30.0957 | 32.2168 | 0.04947 | 107.0087 | 11.4074 | 70.3901 | 70.6127 | 51.07 | 1.0033 | 99.0071 | 327.9152 | 270.7895 | 88.0741 | 700.6387 | 2.2361 | 452.3236 | 33.498 | 47.4551 | 30.1544 | 69.7872 | 11.9914 | 109.6966 | 28.1518 | 8.1084 | 97.9196 | 56.9356 | 25 | 28.6274 | 77 | 32 | 0.99709 | 68.6274 | 96 | 8330 | 32.549 | 109.1309 | 34.613 | -0.125 | 20.25 | 0 | 41.9983 | 33.2031
10/1/2020 03:40:53.9 | 130.8069 | 1094 | 33 | 2498.3668 | 127.8372 | 75.4662 | 88.0447 | 30.0836 | 32.2281 | 0.05091 | 106.9913 | 11.4074 | 70.7326 | 70.0125 | 51.1127 | 1.0083 | 99.0059 | 328.14 | 271.3528 | 88.2268 | 700.6387 | 2.2483 | 451.0946 | 33.4458 | 47.3066 | 30.1014 | 69.6938 | 11.9906 | 109.8636 | 28.3162 | 8.1277 | 97.9532 | 56.9862 | 25 | 29.0196 | 77 | 32 | 0.99654 | 68.6274 | 96 | 8160 | 32.549 | 108.8104 | 34.9548 | 0 | 20.5 | 0 | 41.3696 | 33.2031
10/1/2020 03:40:54.9 | 130.8071 | 1095 | 33 | 2500.0939 | 127.5797 | 75.467 | 88.0621 | 30.0818 | 32.2254 | 0.04959 | 107 | 11.4083 | 70.3616 | 70.2037 | 51.1618 | 1.011 | 99.0048 | 327.7185 | 270.5923 | 88.263 | 700.8828 | 2.262 | 450.6757 | 33.4015 | 47.2933 | 30.2074 | 69.7807 | 12.0255 | 109.5823 | 27.9873 | 8.0981 | 97.9783 | 57.0876 | 25 | 28.6274 | 77 | 32 | 1.001 | 68.6274 | 96 | 8260 | 32.549 | 109.1309 | 34.7229 | 0 | 19.625 | 0 | 41.3757 | 33.1094
10/1/2020 03:40:55.9 | 130.8074 | 1096 | 33 | 2499.6667 | 127.7365 | 75.5368 | 88.0847 | 30.0904 | 32.2362 | 0.04719 | 107 | 11.4258 | 70.1617 | 69.7239 | 51.1991 | 1.003 | 99.0076 | 327.859 | 270.6205 | 88.1717 | 700.9642 | 2.253 | 449.726 | 33.4369 | 47.662 | 30.2074 | 69.7872 | 12.0081 | 109.8653 | 27.9941 | 8.0401 | 97.9196 | 57.1382 | 24.5 | 28.6274 | 77 | 32 | 0.99907 | 68.2353 | 99 | 7850 | 32.549 | 108.1619 | 34.7626 | -0.0625 | 19.75 | 0 | 41.5008 | 33.1094
10/1/2020 03:40:56.9 | 130.8077 | 1097 | 33 | 2498.9205 | 127.7821 | 75.551 | 88.103 | 30.0955 | 32.2362 | 0.04917 | 106.9564 | 11.4365 | 70.3616 | 70.1705 | 51.2346 | 0.99886 | 99.0054 | 327.8028 | 270.5642 | 88.403 | 700.913 | 2.2565 | 450.955 | 33.4388 | 47.39 | 29.9816 | 69.6246 | 11.9997 | 109.6669 | 28.1382 | 8.0426 | 97.8609 | 57.2771 | 24.5 | 29.0196 | 77 | 32 | 1.0009 | 68.6274 | 100 | 7920 | 32.549 | 108.1619 | 34.8083 | 0.0625 | 19.8125 | 0 | 41.6748 | 33.2031
10/1/2020 03:40:57.9 | 130.808 | 1098 | 33 | 2498.5545 | 127.7386 | 75.6149 | 88.1275 | 30.0814 | 32.2462 | 0.05062 | 106.9738 | 11.4384 | 70.3901 | 70.6771 | 51.2782 | 1.0067 | 99.0065 | 327.6904 | 270.0572 | 88.4156 | 701.0298 | 2.2441 | 450.0612 | 33.4225 | 47.2482 | 30.2399 | 69.8371 | 11.9868 | 109.6401 | 28.4145 | 8.0903 | 97.819 | 57.3212 | 25 | 28.6274 | 77 | 32 | 0.99925 | 68.6274 | 95 | 8210 | 32.549 | 109.1309 | 34.7656 | 0 | 19.5 | 0 | 41.9708 | 33.1094
10/1/2020 03:40:58.9 | 130.8082 | 1099 | 33 | 2500.0334 | 127.7547 | 75.6235 | 88.1557 | 30.0841 | 32.2597 | 0.04848 | 106.9826 | 11.4404 | 70.3045 | 70.1406 | 51.3089 | 1.0085 | 99.0054 | 327.1003 | 270.0572 | 88.2205 | 700.9996 | 2.2346 | 451.5136 | 33.4465 | 47.5586 | 30.2006 | 69.9868 | 11.9792 | 109.779 | 28.2569 | 8.1432 | 97.7519 | 57.5875 | 24.5 | 28.6274 | 77 | 32 | 1.0017 | 68.6274 | 100 | 8120 | 32.549 | 108.49 | 34.6893 | 0.0625 | 19.5625 | 0 | 42.4347 | 33.2031
10/1/2020 03:40:59.9 | 130.8085 | 1100 | 33 | 2499.8819 | 127.7668 | 75.6142 | 88.1619 | 30.0652 | 32.2589 | 0.04885 | 106.9913 | 11.4239 | 70.7326 | 70.4739 | 51.3585 | 1.0001 | 99.0065 | 326.6506 | 269.8882 | 88.3605 | 700.9642 | 2.233 | 452.0722 | 33.4477 | 47.2933 | 30.1544 | 70.1799 | 11.9906 | 109.8922 | 28.3026 | 8.0929 | 97.7603 | 57.5434 | 24.5 | 28.6274 | 77 | 32 | 1.0008 | 68.2353 | 100 | 8120 | 32.549 | 108.49 | 34.8114 | 0 | 19.625 | 0 | 42.4316 | 33.2031
10/1/2020 03:41:00.9 | 130.8088 | 1101 | 33 | 2498.9878 | 127.8029 | 75.6732 | 88.1984 | 30.0692 | 32.253 | 0.04846 | 106.9826 | 11.4404 | 70.647 | 70.4888 | 51.4078 | 1.0024 | 99.0054 | 327.3251 | 270.1417 | 88.5132 | 700.9537 | 2.2519 | 450.2846 | 33.4451 | 47.2999 | 30.0347 | 70.0866 | 11.9937 | 110.0031 | 28.362 | 7.9924 | 97.7938 | 57.581 | 25 | 28.6274 | 77 | 32 | 0.99886 | 68.6274 | 96 | 8260 | 32.549 | 109.1309 | 34.671 | 0 | 19.3125 | 0 | 42.4469 | 33.1094
10/1/2020 03:41:01.9 | 130.8091 | 1102 | 33 | 2501.7155 | 127.4475 | 75.757 | 88.2485 | 30.0489 | 32.2625 | 0.05084 | 106.9826 | 11.4423 | 70.8183 | 70.0525 | 51.4609 | 0.9994 | 99.0082 | 327.1284 | 269.8882 | 88.403 | 700.9326 | 2.2587 | 449.5863 | 33.3886 | 47.4417 | 30.1663 | 69.924 | 11.9876 | 109.9779 | 28.1907 | 8.0413 | 97.8022 | 57.6054 | 24.5 | 28.6274 | 77 | 32 | 0.99907 | 68.6274 | 99 | 7770 | 32.549 | 108.49 | 34.668 | 0 | 19.4375 | 0 | 42.6849 | 33.2031
10/1/2020 03:41:02.9 | 130.8094 | 1103 | 33 | 2500.1049 | 127.775 | 75.8043 | 88.2649 | 30.0704 | 32.2617 | 0.05229 | 106.9826 | 11.4355 | 70.6756 | 69.7206 | 51.5064 | 1.0037 | 99.0059 | 326.6225 | 269.4939 | 88.4833 | 701.1834 | 2.2461 | 451.3181 | 33.4528 | 47.8372 | 30.175 | 70.3054 | 12.0028 | 109.8356 | 28.0671 | 8.0671 | 97.7686 | 57.8162 | 25 | 28.6274 | 77 | 32 | 1.0022 | 68.6274 | 100 | 7920 | 32.549 | 108.1619 | 34.7534 | 0 | 19.625 | 0 | 42.7521 | 33.2031
10/1/2020 03:41:03.9 | 130.8096 | 1104 | 33 | 2498.8144 | 127.792 | 75.8179 | 88.2757 | 30.087 | 32.2468 | 0.0498 | 107.0087 | 11.4394 | 70.6756 | 70.8715 | 51.5592 | 0.99049 | 99.0048 | 326.7068 | 269.2967 | 88.617 | 701.0915 | 2.2554 | 450.145 | 33.44 | 47.3584 | 30.2143 | 70.0431 | 12.0073 | 110.0585 | 28.2111 | 8.0581 | 97.7938 | 57.8031 | 24.5 | 28.6274 | 77 | 32 | 0.9995 | 68.6274 | 95 | 8160 | 32.549 | 109.1309 | 34.6863 | 0 | 19.75 | 0 | 42.5995 | 33.1094
10/1/2020 03:41:04.9 | 130.8099 | 1105 | 33 | 2500.6794 | 127.6752 | 75.8049 | 88.3169 | 30.0821 | 32.2622 | 0.04885 | 106.9913 | 11.4646 | 70.647 | 69.9109 | 51.6086 | 0.99655 | 99.0065 | 326.6225 | 269.2685 | 88.6296 | 700.9996 | 2.2448 | 450.0612 | 33.4344 | 47.4235 | 30.0945 | 70.1558 | 12.0073 | 109.7241 | 28.2247 | 8.0568 | 97.7938 | 57.8912 | 24.5 | 28.2353 | 77 | 32 | 0.9994 | 68.6274 | 100 | 8090 | 32.549 | 108.49 | 34.6832 | 0 | 19.875 | 0 | 42.6056 | 33.1094
10/1/2020 03:41:05.9 | 130.8102 | 1106 | 33 | 2499.3034 | 127.7136 | 75.8356 | 88.3281 | 30.0728 | 32.2805 | 0.04818 | 106.9651 | 11.4607 | 70.7041 | 69.6688 | 51.6593 | 1.0122 | 99.011 | 326.1729 | 269.1277 | 88.6233 | 701.0154 | 2.2461 | 451.4577 | 33.426 | 47.7271 | 30.1151 | 70.0995 | 11.9914 | 110.2048 | 28.2705 | 8.0749 | 97.8273 | 57.9109 | 24.5 | 28.6274 | 77 | 32 | 1.001 | 68.6274 | 100 | 8210 | 32.549 | 108.49 | 34.7382 | -0.125 | 20.1875 | 0 | 42.5079 | 33.2031
10/1/2020 03:41:06.9 | 130.8105 | 1107 | 33 | 2498.5497 | 127.4653 | 75.8492 | 88.3455 | 30.0656 | 32.2843 | 0.04775 | 106.9651 | 11.4753 | 70.4757 | 69.8909 | 51.7187 | 1.0111 | 99.0071 | 325.7514 | 268.4235 | 88.6233 | 701.0298 | 2.2483 | 451.765 | 33.351 | 47.4685 | 30.2929 | 69.9498 | 11.9959 | 109.8647 | 28.323 | 8.0787 | 97.9532 | 57.9288 | 25 | 29.0196 | 77 | 32 | 1 | 68.6274 | 96 | 8240 | 32.549 | 109.1309 | 34.8114 | 0 | 20.625 | 0 | 41.7084 | 33.2031
10/1/2020 03:41:07.9 | 130.8108 | 1108 | 33 | 2501.6048 | 127.5295 | 75.857 | 88.3757 | 30.0636 | 32.2782 | 0.04579 | 107.0262 | 11.4694 | 70.6756 | 69.4778 | 51.7628 | 0.99619 | 99.0054 | 326.482 | 269.3249 | 88.4455 | 701.1676 | 2.2508 | 449.6143 | 33.4085 | 47.4351 | 30.2604 | 70.0672 | 11.9845 | 109.751 | 28.289 | 8.08 | 98.0286 | 57.999 | 25 | 28.6274 | 77 | 32 | 1.0019 | 68.6274 | 100 | 7770 | 32.549 | 108.49 | 34.7076 | -0.125 | 20.375 | 0 | 41.4948 | 33.2031
10/1/2020 03:41:08.9 | 130.811 | 1109 | 33 | 2501.0117 | 127.6889 | 75.8587 | 88.4005 | 30.0635 | 32.2857 | 0.0436 | 107.0611 | 11.4578 | 70.333 | 70.1705 | 51.8199 | 1.0051 | 99.0059 | 326.0886 | 268.508 | 88.5855 | 701.1781 | 2.262 | 451.0667 | 33.4424 | 47.4801 | 30.1681 | 70.2104 | 11.999 | 110.1157 | 28.2823 | 8.0581 | 98.0286 | 58.1133 | 24.5 | 29.0196 | 77 | 32 | 0.99812 | 68.6274 | 100 | 7940 | 32.549 | 108.49 | 34.9304 | -0.0625 | 20.5 | 0 | 41.6809 | 33.2031
10/1/2020 03:41:09.9 | 130.8113 | 1110 | 33 | 2500.2228 | 127.6817 | 75.9289 | 88.4124 | 30.067 | 32.3012 | 0.04548 | 107.0262 | 11.4568 | 70.8754 | 70.1306 | 51.8539 | 0.99512 | 99.0065 | 326.0043 | 268.9869 | 88.7146 | 701.1873 | 2.2862 | 449.7539 | 33.43 | 47.2549 | 30.127 | 70.1429 | 12.0134 | 109.6961 | 28.4213 | 8.0375 | 98.0203 | 58.1752 | 25 | 28.6274 | 77 | 32 | 1.0005 | 68.6274 | 96 | 8160 | 32.549 | 109.4513 | 34.7656 | -0.0625 | 20.4375 | 0 | 41.5527 | 33.1094
10/1/2020 03:41:10.9 | 130.8116 | 1111 | 33 | 2498.9994 | 127.9043 | 75.9741 | 88.4266 | 30.0848 | 32.297 | 0.04553 | 107.0174 | 11.4617 | 70.5328 | 70.1323 | 51.9044 | 1.0019 | 99.0065 | 326.0324 | 269.0432 | 88.7696 | 701.1729 | 2.317 | 451.1784 | 33.4719 | 47.5202 | 30.2143 | 70.3488 | 12.0051 | 109.7241 | 28.2705 | 8.1071 | 98.037 | 58.2585 | 25 | 28.6274 | 77 | 32 | 1.0012 | 68.2353 | 100 | 8160 | 32.549 | 109.1309 | 34.8511 | -0.0625 | 19.9375 | 0 | 41.9617 | 33.2031
10/1/2020 03:41:11.9 | 130.8119 | 1112 | 33 | 2500.4469 | 127.7652 | 76.0302 | 88.4565 | 30.0776 | 32.3093 | 0.04792 | 107 | 11.4588 | 70.6185 | 69.7674 | 51.9436 | 1.0038 | 99.0065 | 326.0605 | 269.0995 | 88.5006 | 701.0705 | 2.3019 | 451.5136 | 33.4548 | 47.5452 | 30.1338 | 70.2732 | 11.9997 | 110.1162 | 28.1382 | 8.1019 | 98.0035 | 58.3841 | 24.5 | 28.6274 | 77 | 32 | 0.99837 | 68.6274 | 100 | 8210 | 32.549 | 108.49 | 34.845 | 0 | 20.75 | 0 | 41.4429 | 33.2031
10/1/2020 03:41:12.9 | 130.8121 | 1113 | 33 | 2499.7112 | 127.8384 | 76.0376 | 88.4895 | 30.0709 | 32.3098 | 0.04993 | 107 | 11.4685 | 70.6756 | 70.4259 | 51.9831 | 1.0033 | 99.0065 | 326.3134 | 268.9024 | 88.8247 | 701.0915 | 2.2984 | 449.3908 | 33.4641 | 47.5786 | 30.4263 | 70.5049 | 11.9944 | 109.8641 | 28.3824 | 8.0671 | 98.0622 | 58.3596 | 25 | 28.6274 | 77 | 32 | 0.9973 | 68.6274 | 96 | 8140 | 32.549 | 109.1309 | 34.7473 | -0.0625 | 20.3125 | 0 | 41.3147 | 33.1094
10/1/2020 03:41:13.9 | 130.8124 | 1114 | 33 | 2500.2358 | 127.7959 | 76.0624 | 88.5158 | 30.068 | 32.3104 | 0.05262 | 107.0087 | 11.4724 | 70.1332 | 69.9142 | 52.0173 | 0.99851 | 99.0054 | 325.5266 | 268.6207 | 88.757 | 701.1164 | 2.3083 | 449.3908 | 33.46 | 47.5069 | 30.1937 | 70.4855 | 11.9686 | 110.0591 | 28.2569 | 8.0774 | 98.037 | 58.3906 | 24.5 | 28.6274 | 77 | 32 | 1.0012 | 68.6274 | 100 | 7800 | 32.549 | 109.1309 | 34.7107 | -0.0625 | 20 | 0 | 41.1713 | 33.2031
10/1/2020 03:41:14.9 | 130.8127 | 1115 | 33 | 2499.6049 | 127.7218 | 76.0909 | 88.551 | 30.0619 | 32.3393 | 0.05024 | 106.9826 | 11.4743 | 70.4757 | 70.4607 | 52.063 | 1.0042 | 99.0065 | 325.1051 | 267.9447 | 88.617 | 701.2897 | 2.299 | 450.8991 | 33.4322 | 47.6687 | 30.1544 | 70.2925 | 11.9792 | 109.9202 | 28.2111 | 8.0749 | 97.9951 | 58.3025 | 24.5 | 28.6274 | 77 | 32 | 0.99873 | 68.6274 | 100 | 8140 | 32.549 | 108.49 | 34.7534 | -0.0625 | 20.125 | 0 | 41.2445 | 33.2031
10/1/2020 03:41:15.9 | 130.813 | 1116 | 33 | 2498.9355 | 127.6056 | 76.1114 | 88.5752 | 30.0607 | 32.3476 | 0.05124 | 106.9302 | 11.4685 | 70.333 | 69.6503 | 52.1134 | 1.0001 | 99.0059 | 325.6671 | 268.2827 | 88.8608 | 701.2844 | 2.2727 | 449.7539 | 33.3928 | 47.5135 | 30.2536 | 70.5917 | 11.9845 | 109.7235 | 28.4213 | 8.1251 | 97.9532 | 58.4983 | 24.5 | 28.6274 | 77 | 32 | 0.99788 | 68.6274 | 96 | 8210 | 32.549 | 109.1309 | 34.8694 | -0.125 | 20 | 0 | 41.4581 | 33.1094
10/1/2020 03:41:16.9 | 130.8133 | 1117 | 33 | 2500.0724 | 127.4916 | 76.1807 | 88.5693 | 30.0706 | 32.3448 | 0.05058 | 106.9913 | 11.4743 | 70.333 | 70.2154 | 52.1484 | 1.0044 | 99.0054 | 325.4985 | 267.7475 | 88.8058 | 701.3605 | 2.2594 | 449.6422 | 33.3782 | 47.662 | 30.0877 | 70.3858 | 11.9876 | 110.0591 | 28.2569 | 8.1019 | 97.8357 | 58.5423 | 24.5 | 28.6274 | 78 | 32 | 1.0016 | 68.6274 | 100 | 8140 | 32.549 | 108.49 | 34.6802 | -0.0625 | 19.5 | 0 | 41.7664 | 33.1094
10/1/2020 03:41:17.9 | 130.8135 | 1118 | 33 | 2500.9112 | 127.3771 | 76.2067 | 88.5922 | 30.0516 | 32.3326 | 0.04986 | 106.9738 | 11.4724 | 70.5328 | 69.9442 | 52.1945 | 1.0087 | 99.0048 | 325.0208 | 267.7757 | 88.9159 | 701.4577 | 2.2372 | 452.2398 | 33.3594 | 47.2616 | 30.2673 | 70.5482 | 11.9861 | 109.7224 | 28.2705 | 8.0478 | 97.8441 | 58.5619 | 24.5 | 28.6274 | 78 | 32 | 0.99678 | 68.6274 | 100 | 8260 | 32.549 | 108.49 | 34.7412 | 0 | 19 | 0 | 42.6453 | 33.2031
10/1/2020 03:41:18.9 | 130.8138 | 1119 | 33 | 2497.9509 | 127.5408 | 76.2279 | 88.6192 | 30.047 | 32.3425 | 0.04844 | 106.9651 | 11.4753 | 70.6756 | 69.7924 | 52.2198 | 1.0049 | 99.0042 | 325.1051 | 268.17 | 88.8184 | 701.4984 | 2.2379 | 450.8433 | 33.3627 | 47.5202 | 30.1613 | 70.4485 | 11.9959 | 109.7218 | 28.4281 | 8.013 | 97.7435 | 58.7136 | 24.5 | 29.0196 | 78 | 32 | 0.99953 | 68.2353 | 95 | 8160 | 32.549 | 108.8104 | 34.7473 | 0 | 19.75 | 0 | 42.5964 | 33.1094
10/1/2020 03:41:19.9 | 130.8141 | 1120 | 33 | 2500.7942 | 127.3534 | 76.2334 | 88.6586 | 30.0586 | 32.3594 | 0.05019 | 106.9476 | 11.4675 | 70.7326 | 69.6654 | 52.2362 | 1.004 | 99.0065 | 324.4306 | 267.2969 | 88.7742 | 701.3907 | 2.243 | 449.1115 | 33.3516 | 47.6286 | 30.127 | 70.4533 | 12.0066 | 109.7801 | 28.2229 | 8.0194 | 97.7183 | 58.6304 | 24.5 | 28.2353 | 78 | 32 | 1.0032 | 68.2353 | 99 | 7770 | 32.549 | 108.49 | 34.5856 | -0.0625 | 18.9375 | 0 | 43.0908 | 33.1094
10/1/2020 03:41:20.9 | 130.8144 | 1121 | 33 | 2498.5134 | 127.4884 | 76.251 | 88.6799 | 30.0696 | 32.37 | 0.04907 | 106.9738 | 11.4811 | 70.9039 | 70.6342 | 52.2771 | 0.99387 | 99.0054 | 324.9927 | 267.0997 | 88.9773 | 701.5444 | 2.2395 | 451.2622 | 33.3565 | 47.5336 | 30.2211 | 70.8104 | 11.9868 | 109.891 | 28.2315 | 8.0491 | 97.7015 | 58.8212 | 24.5 | 28.6274 | 78 | 32 | 0.99992 | 68.6274 | 100 | 7900 | 32.549 | 108.49 | 34.7748 | 0 | 19.8125 | 0 | 43.1091 | 33.1094
10/1/2020 03:41:21.9 | 130.8146 | 1122 | 33 | 2501.4248 | 127.3656 | 76.2901 | 88.7108 | 30.0498 | 32.3689 | 0.04832 | 106.9826 | 11.483 | 70.4472 | 69.9309 | 52.3272 | 1.0014 | 99.0059 | 325.6671 | 267.5222 | 88.9646 | 701.5286 | 2.2463 | 450.0891 | 33.3632 | 47.7271 | 30.1476 | 70.6978 | 11.9906 | 109.5835 | 28.2179 | 8.1006 | 97.8022 | 58.8016 | 24.5 | 29.0196 | 78 | 32 | 1.0007 | 68.6274 | 96 | 8160 | 32.549 | 109.1309 | 34.7107 | 0 | 20.625 | 0 | 42.7002 | 33.1094
10/1/2020 03:41:22.9 | 130.8149 | 1123 | 33 | 2499.0332 | 127.6371 | 76.2873 | 88.7509 | 30.0624 | 32.3586 | 0.04792 | 107 | 11.4947 | 70.647 | 70.2303 | 52.3938 | 1.0151 | 99.0065 | 324.8522 | 266.8181 | 88.9646 | 701.7426 | 2.2738 | 449.726 | 33.4024 | 47.5719 | 30.2673 | 70.6479 | 11.9899 | 109.9482 | 28.323 | 8.0646 | 97.9448 | 58.9158 | 24.5 | 28.6274 | 78 | 32 | 0.99907 | 68.6274 | 100 | 8120 | 32.549 | 108.49 | 34.6893 | 0 | 19.75 | 0 | 42.7307 | 33.1094
10/1/2020 03:41:23.9 | 130.8152 | 1124 | 33 | 2498.5239 | 127.7059 | 76.3181 | 88.7672 | 30.0284 | 32.3668 | 0.04985 | 107.0436 | 11.4908 | 70.647 | 70.1888 | 52.4376 | 1.001 | 99.0099 | 324.9365 | 267.4377 | 88.8608 | 701.7268 | 2.2776 | 451.8767 | 33.4136 | 47.7204 | 30.0877 | 70.6913 | 11.9899 | 109.7275 | 27.9483 | 8.0813 | 97.9532 | 58.9972 | 24.5 | 29.0196 | 78 | 32 | 1 | 68.6274 | 100 | 8260 | 32.549 | 108.49 | 34.8389 | 0 | 19.9375 | 0 | 42.7063 | 33.1094
10/1/2020 03:41:24.9 | 130.8155 | 1125 | 33 | 2497.1996 | 127.4534 | 76.4027 | 88.7844 | 30.067 | 32.378 | 0.04847 | 107.0262 | 11.4898 | 70.7326 | 69.7022 | 52.4925 | 1.0031 | 99.0054 | 323.8124 | 266.6491 | 88.9882 | 701.8541 | 2.2601 | 450.955 | 33.3298 | 47.5452 | 30.1476 | 70.672 | 12.0066 | 110.0871 | 28.1907 | 8.0517 | 97.928 | 58.9027 | 24.5 | 28.6274 | 78 | 32 | 0.99947 | 68.6274 | 96 | 8190 | 32.549 | 109.1309 | 34.7137 | 0 | 20.6875 | 0 | 42.0227 | 33.1094
10/1/2020 03:41:25.9 | 130.8158 | 1126 | 33 | 2501.1403 | 127.1823 | 76.4476 | 88.7986 | 30.0507 | 32.3728 | 0.04969 | 107.0524 | 11.4898 | 70.4757 | 69.9759 | 52.5344 | 1.0104 | 99.0065 | 325.5266 | 267.5786 | 89.0495 | 702.1337 | 2.2849 | 449.2791 | 33.3114 | 47.5069 | 30.1937 | 70.6351 | 12.0058 | 109.528 | 28.2569 | 7.9924 | 98.079 | 59.0983 | 24.5 | 28.6274 | 78 | 32 | 0.99886 | 68.6274 | 100 | 7820 | 32.549 | 108.49 | 34.9152 | 0 | 21.25 | 0 | 41.2506 | 33.1094
10/1/2020 03:41:26.9 | 130.816 | 1127 | 33 | 2501.0345 | 127.4404 | 76.4615 | 88.8339 | 30.0438 | 32.377 | 0.04986 | 107.0698 | 11.5024 | 70.333 | 69.8409 | 52.5578 | 0.99761 | 99.0071 | 325.0489 | 267.4941 | 88.9583 | 702.2256 | 2.3181 | 450.3405 | 33.3776 | 47.5652 | 30.2604 | 70.791 | 11.9876 | 109.8367 | 28.2111 | 8.0233 | 98.0706 | 59.1619 | 25 | 29.0196 | 78 | 32 | 1.0034 | 68.6274 | 101 | 7920 | 32.549 | 108.1619 | 34.8358 | 0 | 20.625 | 0 | 41.2994 | 33.1094
10/1/2020 03:41:27.9 | 130.8163 | 1128 | 33 | 2500.5933 | 127.705 | 76.4734 | 88.8491 | 30.0549 | 32.3725 | 0.04738 | 107.0611 | 11.5121 | 70.961 | 70.4358 | 52.5863 | 1.0049 | 99.0065 | 324.7398 | 266.9307 | 88.9945 | 702.1586 | 2.295 | 450.2008 | 33.441 | 47.4484 | 30.1201 | 70.6785 | 11.9724 | 109.6401 | 28.2501 | 8.0529 | 98.1712 | 59.1292 | 25 | 29.0196 | 78 | 32 | 1.005 | 68.6274 | 96 | 8160 | 32.549 | 108.8104 | 34.7565 | 0 | 20.0625 | 0 | 41.5985 | 33.1094
10/1/2020 03:41:28.9 | 130.8166 | 1129 | 33 | 2499.2344 | 127.6314 | 76.4646 | 88.8678 | 30.0549 | 32.3978 | 0.04608 | 107.0611 | 11.5315 | 70.6756 | 69.7122 | 52.5992 | 0.99138 | 99.0054 | 324.1496 | 266.5927 | 89.4394 | 702.2204 | 2.2764 | 448.5808 | 33.4036 | 47.5069 | 30.1476 | 70.8344 | 12.0005 | 109.919 | 28.362 | 8.0465 | 98.1293 | 59.2059 | 24.5 | 28.6274 | 78 | 32 | 1.0024 | 68.6274 | 100 | 8140 | 32.549 | 108.49 | 34.7443 | 0 | 20.0625 | 0 | 41.2689 | 33.1094
10/1/2020 03:41:29.9 | 130.8169 | 1130 | 33 | 2499.4636 | 127.5359 | 76.4836 | 88.9035 | 30.0696 | 32.3855 | 0.04913 | 107.0873 | 11.5315 | 70.7041 | 69.2863 | 52.6412 | 0.99886 | 99.0076 | 325.1051 | 266.9307 | 89.0432 | 702.3018 | 2.2612 | 451.5974 | 33.3817 | 47.5002 | 30.2006 | 70.7781 | 11.9929 | 110.0053 | 28.3552 | 8.0981 | 98.037 | 59.2059 | 24.5 | 29.0196 | 78 | 32 | 1.0011 | 68.6274 | 100 | 8210 | 32.549 | 108.1619 | 34.7717 | -0.125 | 20.25 | 0 | 41.2079 | 33.2031
10/1/2020 03:41:30.9 | 130.8171 | 1131 | 33 | 2499.6339 | 127.4626 | 76.5314 | 88.9148 | 30.0621 | 32.372 | 0.04875 | 107.0873 | 11.5286 | 70.6185 | 69.7741 | 52.6756 | 1.0058 | 99.0048 | 324.4306 | 266.3674 | 89.2571 | 702.3884 | 2.247 | 451.0108 | 33.3647 | 47.1581 | 30.2074 | 70.947 | 11.9899 | 109.6944 | 28.3756 | 8.0697 | 98.0706 | 59.3134 | 24.5 | 28.6274 | 78 | 32 | 0.99895 | 68.6274 | 96 | 8240 | 32.549 | 109.1309 | 34.7473 | -0.0625 | 20.125 | 0 | 41.2537 | 33.2031
10/1/2020 03:41:31.9 | 130.8174 | 1132 | 33 | 2499.2481 | 127.4041 | 76.5597 | 88.9357 | 30.0658 | 32.39 | 0.04792 | 107.0524 | 11.5199 | 70.8183 | 69.9576 | 52.7124 | 1.009 | 99.0048 | 323.981 | 266.3392 | 89.1172 | 702.5512 | 2.2315 | 450.3125 | 33.3443 | 47.8888 | 30.2074 | 70.9534 | 11.9967 | 109.9465 | 28.1722 | 8.0156 | 98.037 | 59.4144 | 24.5 | 28.6274 | 78 | 32 | 0.99858 | 68.2353 | 100 | 7750 | 32.549 | 108.1619 | 34.7473 | 0 | 19.5625 | 0 | 41.3513 | 33.1094
10/1/2020 03:41:32.9 | 130.8177 | 1133 | 33 | 2499.8479 | 127.3249 | 76.6082 | 88.9609 | 30.0559 | 32.403 | 0.04861 | 107.0349 | 11.5296 | 70.8754 | 70.0824 | 52.7511 | 1.0044 | 99.0065 | 323.6157 | 266.3111 | 89.2445 | 702.7495 | 2.2361 | 450.4243 | 33.3315 | 47.5069 | 30.0945 | 70.9341 | 11.9891 | 109.0798 | 28.3094 | 7.9627 | 98.0035 | 59.3069 | 24.5 | 28.6274 | 78 | 32 | 1.0031 | 68.6274 | 100 | 7970 | 32.549 | 108.1619 | 34.7534 | 0 | 19.25 | 0 | 42.0319 | 33.1094
10/1/2020 03:41:33.9 | 130.818 | 1134 | 33 | 2501.1516 | 127.1275 | 76.6386 | 88.9645 | 30.0317 | 32.4105 | 0.04963 | 107.0785 | 11.5373 | 70.5899 | 70.119 | 52.7749 | 1.0133 | 99.0054 | 323.6438 | 266.1984 | 89.202 | 702.9424 | 2.225 | 450.8433 | 33.2972 | 47.6687 | 30.3459 | 71.0402 | 12.0035 | 109.3308 | 28.4213 | 8.0671 | 97.9028 | 59.4959 | 24.5 | 29.0196 | 78 | 32 | 1.0024 | 68.2353 | 96 | 8190 | 32.549 | 108.8104 | 34.8969 | -0.0625 | 19.0625 | 0 | 42.5934 | 33.1094
10/1/2020 03:41:34.9 | 130.8183 | 1135 | 33 | 2500.3249 | 127.3001 | 76.6904 | 88.9852 | 30.0267 | 32.4106 | 0.05072 | 107.0785 | 11.5461 | 70.7041 | 70.2668 | 52.8156 | 1.0001 | 99.0042 | 323.8967 | 266.2548 | 89.2319 | 703.121 | 2.2437 | 449.1674 | 33.3314 | 47.752 | 30.2074 | 70.9212 | 12.0157 | 108.9935 | 28.2958 | 8.1251 | 97.8106 | 59.5154 | 24.5 | 29.0196 | 78 | 32 | 0.99672 | 68.2353 | 100 | 8120 | 32.549 | 107.8415 | 34.8023 | -0.1875 | 19.3125 | 0 | 42.7185 | 33.1094
10/1/2020 03:41:35.9 | 130.8185 | 1136 | 33 | 2499.9039 | 127.3677 | 76.7166 | 89.0097 | 30.0534 | 32.4179 | 0.05067 | 107.0174 | 11.5606 | 70.4757 | 69.6905 | 52.8548 | 1.0035 | 99.0059 | 324.0653 | 265.8604 | 89.2697 | 703.2536 | 2.2488 | 450.927 | 33.3435 | 47.3784 | 30.2211 | 71.2588 | 11.9815 | 109.4994 | 28.5993 | 8.0813 | 97.7686 | 59.5285 | 24.5 | 29.0196 | 78 | 32 | 1.0016 | 68.2353 | 99 | 8240 | 32.549 | 107.8415 | 34.8663 | -0.125 | 19.25 | 0 | 43.0695 | 33.1094
10/1/2020 03:41:36.9 | 130.8188 | 1137 | 33 | 2498.8868 | 127.3109 | 76.7659 | 89.0334 | 30.0357 | 32.4306 | 0.05211 | 107.0087 | 11.582 | 70.7612 | 69.6202 | 52.8769 | 1.0038 | 99.0059 | 322.9694 | 265.3534 | 89.2697 | 703.3916 | 2.2463 | 451.0108 | 33.3151 | 47.5336 | 30.2947 | 71.1591 | 11.9876 | 108.9672 | 28.179 | 8.0517 | 97.7267 | 59.75 | 24.5 | 29.0196 | 78 | 32 | 0.99782 | 68.2353 | 96 | 8210 | 32.549 | 108.49 | 34.9518 | -0.0625 | 19.6875 | 0 | 43.2434 | 33.2031
10/1/2020 03:41:37.9 | 130.8191 | 1138 | 33 | 2500.4837 | 127.2845 | 76.7351 | 89.0799 | 30.0583 | 32.4253 | 0.05225 | 107.0174 | 11.5887 | 70.7897 | 69.5465 | 52.9027 | 1.0129 | 99.0059 | 323.6719 | 265.2689 | 89.2508 | 703.5031 | 2.2545 | 449.5025 | 33.3295 | 47.5652 | 30.175 | 71.1398 | 11.9845 | 109.1633 | 28.5264 | 8.062 | 97.7686 | 59.6865 | 24.5 | 29.0196 | 78 | 32 | 0.99849 | 68.6274 | 100 | 7820 | 32.549 | 107.8415 | 34.8541 | -0.0625 | 20.375 | 0 | 42.6758 | 33.1094
10/1/2020 03:41:38.9 | 130.8194 | 1139 | 33 | 2498.6392 | 127.4966 | 76.7786 | 89.0883 | 30.0492 | 32.4419 | 0.0501 | 107.0349 | 11.5946 | 70.961 | 69.9742 | 52.8977 | 0.98906 | 99.0065 | 323.3628 | 265.6351 | 89.2571 | 703.4821 | 2.2862 | 450.8433 | 33.3603 | 47.5202 | 30.2536 | 71.0964 | 11.9876 | 109.1919 | 28.3756 | 8.0439 | 97.928 | 59.7109 | 24.5 | 29.0196 | 78 | 32 | 1.0017 | 68.6274 | 100 | 7940 | 32.549 | 107.8415 | 34.9152 | -0.0625 | 20.0625 | 0 | 42.926 | 33.1094
10/1/2020 03:41:39.9 | 130.8196 | 1140 | 33 | 2498.5923 | 127.1826 | 76.7858 | 89.1138 | 30.0383 | 32.4541 | 0.04982 | 107.0524 | 11.5907 | 70.6756 | 70.0874 | 52.9033 | 1.0076 | 99.0037 | 323.2223 | 265.4943 | 89.3356 | 703.6449 | 2.2913 | 450.145 | 33.2775 | 47.4484 | 30.3066 | 71.1767 | 12.0233 | 109.5812 | 28.2501 | 8.0581 | 97.9699 | 59.8623 | 24.5 | 29.0196 | 78 | 32 | 0.99837 | 68.6274 | 96 | 8190 | 32.549 | 108.8104 | 34.8358 | 0 | 20.9375 | 0 | 42.1814 | 33.1094
10/1/2020 03:41:40.9 | 130.8199 | 1141 | 33 | 2501.6574 | 127.1744 | 76.8175 | 89.1085 | 30.0341 | 32.4685 | 0.04805 | 107.0611 | 11.5897 | 70.647 | 69.8692 | 52.9235 | 1.012 | 99.0071 | 323.419 | 265.3816 | 89.4268 | 703.7814 | 2.2975 | 449.6143 | 33.3162 | 47.39 | 30.2723 | 70.971 | 12.002 | 109.2204 | 28.1907 | 8.0684 | 98.1209 | 59.8297 | 25 | 29.0196 | 78 | 32 | 1.0007 | 68.6274 | 101 | 8120 | 32.549 | 107.8415 | 34.9213 | 0 | 21.5 | 0 | 41.684 | 33.1094
10/1/2020 03:41:41.9 | 130.8202 | 1142 | 33 | 2501.0433 | 127.1977 | 76.874 | 89.1562 | 30.035 | 32.4676 | 0.04703 | 107.1047 | 11.5955 | 70.6756 | 70.5152 | 52.952 | 1.0003 | 99.0065 | 322.8008 | 264.9028 | 89.1957 | 704.1951 | 2.3123 | 448.6925 | 33.3142 | 47.2999 | 30.387 | 71.2828 | 12.0134 | 109.3039 | 28.2043 | 8.0491 | 98.1796 | 59.9389 | 24.5 | 29.0196 | 78 | 32 | 0.9994 | 68.6274 | 100 | 8290 | 32.549 | 108.1619 | 34.9945 | 0 | 20.6875 | 0 | 41.5192 | 33.1094
10/1/2020 03:41:42.9 | 130.8205 | 1143 | 33 | 2499.8462 | 127.3758 | 76.9257 | 89.1956 | 30.0434 | 32.4571 | 0.0494 | 107.096 | 11.6004 | 70.961 | 70.1672 | 52.9826 | 1.0119 | 99.0048 | 323.0256 | 264.9028 | 89.3906 | 704.0874 | 2.3232 | 451.0108 | 33.3448 | 47.4551 | 30.1937 | 71.1832 | 11.9769 | 109.2182 | 28.3094 | 8.0684 | 98.1712 | 60.0072 | 25 | 29.0196 | 78 | 32 | 1.0011 | 68.6274 | 96 | 8380 | 32.549 | 108.49 | 34.9731 | -0.0625 | 20.5 | 0 | 41.4398 | 33.1094
10/1/2020 03:41:43.9 | 130.8208 | 1144 | 33 | 2497.0706 | 127.3259 | 76.9381 | 89.2153 | 30.0397 | 32.4666 | 0.04866 | 107.1396 | 11.6091 | 70.4757 | 70.5747 | 53.0211 | 1.001 | 99.0042 | 321.9296 | 264.5084 | 89.4709 | 704.1741 | 2.3141 | 451.5415 | 33.2948 | 46.9712 | 30.0945 | 71.315 | 11.945 | 109.1336 | 28.2383 | 8.0401 | 98.1461 | 60.1651 | 24.5 | 29.0196 | 78 | 32 | 1.0001 | 68.6274 | 100 | 7800 | 32.549 | 107.8415 | 34.7961 | 0 | 20.25 | 0 | 41.0675 | 33.1094
10/1/2020 03:41:44.9 | 130.821 | 1145 | 33 | 2501.4411 | 127.1784 | 76.9512 | 89.2322 | 30.0356 | 32.496 | 0.04717 | 107.1309 | 11.6314 | 70.7612 | 70.2469 | 53.0609 | 1.0021 | 99.0059 | 323.3347 | 265.4098 | 89.397 | 703.9705 | 2.288 | 449.1115 | 33.3144 | 47.4618 | 30.0415 | 71.1398 | 11.9572 | 109.2193 | 28.2637 | 8.0594 | 98.079 | 60.1651 | 24.5 | 28.6274 | 78 | 32 | 1.0001 | 68.2353 | 96 | 8070 | 32.549 | 108.8104 | 34.964 | 0 | 19.875 | 0 | 41.2964 | 33.1094
10/1/2020 03:41:45.9 | 130.8213 | 1146 | 33 | 2499.0141 | 127.3561 | 76.981 | 89.2607 | 30.0529 | 32.4875 | 0.04909 | 107.0785 | 11.6314 | 70.7612 | 69.7323 | 53.0892 | 1.0081 | 99.0076 | 323.4471 | 264.7338 | 89.4032 | 704.22 | 2.2807 | 451.4019 | 33.3286 | 47.5202 | 30.2604 | 71.3455 | 12.0134 | 109.3331 | 28.1128 | 8.0091 | 98.037 | 60.1211 | 24.5 | 29.4118 | 78 | 32 | 1.0004 | 68.6274 | 96 | 8210 | 32.549 | 108.8104 | 34.8541 | 0 | 20.1875 | 0 | 41.0187 | 33.1094
10/1/2020 03:41:46.9 | 130.8216 | 1147 | 33 | 2499.9731 | 127.283 | 76.9763 | 89.2763 | 30.0222 | 32.4935 | 0.0486 | 107.0873 | 11.6392 | 70.3901 | 69.5951 | 53.1274 | 1.0058 | 99.0065 | 322.6603 | 264.7338 | 89.5007 | 704.2555 | 2.2756 | 449.6143 | 33.3222 | 47.4685 | 30.2006 | 71.3953 | 12.0134 | 109.2479 | 28.2179 | 8.0285 | 98.0119 | 60.1651 | 24.5 | 29.0196 | 78 | 32 | 0.9995 | 68.2353 | 100 | 8090 | 32.549 | 107.8415 | 34.8663 | -0.0625 | 20 | 0 | 41.5619 | 33.1094
10/1/2020 03:41:47.9 | 130.8219 | 1148 | 33 | 2501.427 | 127.3141 | 76.9974 | 89.2891 | 30.0235 | 32.5055 | 0.04816 | 107.1047 | 11.6411 | 70.4186 | 70.1306 | 53.1516 | 1.0056 | 99.0071 | 322.6884 | 264.6211 | 89.4881 | 704.2962 | 2.2676 | 448.8601 | 33.3498 | 47.1965 | 30.2006 | 71.3824 | 12.0119 | 109.2485 | 28.2043 | 8.0787 | 97.9448 | 60.266 | 24.5 | 29.0196 | 78 | 32 | 0.99687 | 68.6274 | 96 | 8260 | 32.549 | 108.49 | 34.9426 | -0.0625 | 19.75 | 0 | 41.626 | 33.1094
10/1/2020 03:41:48.9 | 130.8221 | 1149 | 33 | 2499.9315 | 127.5045 | 77.0674 | 89.3246 | 30.0336 | 32.5084 | 0.04901 | 107.0698 | 11.6489 | 70.7041 | 69.7991 | 53.1952 | 1.0062 | 99.0071 | 322.4635 | 264.1705 | 89.554 | 704.3211 | 2.2643 | 450.8991 | 33.3797 | 47.4217 | 30.18 | 71.151 | 12.0134 | 109.3325 | 28.2229 | 8.0426 | 97.8861 | 60.3473 | 24.5 | 29.0196 | 78 | 32 | 0.99965 | 68.6274 | 96 | 8290 | 32.549 | 108.8104 | 34.8541 | 0 | 20.1875 | 0 | 41.4276 | 33.1094
10/1/2020 03:41:49.9 | 130.8224 | 1150 | 33 | 2499.6611 | 127.3837 | 77.0671 | 89.3388 | 30.0251 | 32.5283 | 0.04859 | 107.096 | 11.6489 | 70.5614 | 70.4921 | 53.2371 | 1.0083 | 99.0059 | 322.6603 | 264.6211 | 89.4818 | 704.3527 | 2.264 | 448.7763 | 33.3445 | 47.3967 | 30.3272 | 71.376 | 11.9937 | 109.3874 | 28.145 | 7.9988 | 97.928 | 60.4368 | 24.5 | 28.6274 | 78 | 32 | 1.0016 | 68.6274 | 100 | 7770 | 32.549 | 107.8415 | 34.9152 | 0.0625 | 19.875 | 0 | 41.6504 | 33.1094
10/1/2020 03:41:50.9 | 130.8227 | 1151 | 33 | 2499.5318 | 127.3821 | 77.097 | 89.3544 | 30.0222 | 32.5175 | 0.04888 | 107.0349 | 11.6615 | 70.7897 | 69.8442 | 53.255 | 1.0054 | 99.0054 | 321.7048 | 263.8325 | 89.6594 | 704.2344 | 2.2842 | 450.2567 | 33.3423 | 47.5336 | 30.3322 | 71.5077 | 12.0308 | 109.1347 | 28.179 | 8.0053 | 97.8777 | 60.4416 | 24.5 | 28.6274 | 78 | 32 | 0.99672 | 68.2353 | 96 | 8020 | 32.549 | 108.8104 | 34.9304 | 0 | 19.375 | 0 | 41.6229 | 33.1094
10/1/2020 03:41:51.9 | 130.823 | 1152 | 33 | 2497.5316 | 127.2364 | 77.0867 | 89.3678 | 30.0205 | 32.5363 | 0.04986 | 107 | 11.6605 | 70.5043 | 70.0175 | 53.2684 | 1.0014 | 99.0088 | 322.323 | 264.0015 | 89.6107 | 704.2397 | 2.2968 | 450.4243 | 33.2775 | 47.4819 | 30.18 | 71.5575 | 12.0043 | 109.5863 | 28.3366 | 8.0852 | 97.8273 | 60.4986 | 24.5 | 28.6274 | 78 | 32 | 1.0012 | 68.2353 | 96 | 8160 | 32.549 | 108.49 | 34.8785 | 0 | 19.25 | 0 | 42.0868 | 33.1094
10/1/2020 03:41:52.9 | 130.8233 | 1153 | 33 | 2499.0664 | 127.0362 | 77.1115 | 89.385 | 30.002 | 32.5637 | 0.04814 | 106.9651 | 11.676 | 70.7041 | 69.9209 | 53.294 | 1.0076 | 99.0076 | 322.6603 | 264.6493 | 89.5368 | 704.2555 | 2.2837 | 448.8322 | 33.2456 | 47.662 | 30.2536 | 71.482 | 11.9944 | 109.0809 | 28.1518 | 8.0568 | 97.777 | 60.619 | 24.5 | 28.6274 | 78 | 32 | 1.0011 | 68.2353 | 99 | 8020 | 32.549 | 107.8415 | 34.9945 | 0 | 18.75 | 0 | 43.0633 | 33.1094
10/1/2020 03:41:53.9 | 130.8235 | 1154 | 33 | 2500.5997 | 126.9786 | 77.167 | 89.4182 | 30.0067 | 32.5636 | 0.04713 | 106.9826 | 11.6838 | 70.6185 | 70.0175 | 53.316 | 1.0012 | 99.0042 | 321.48 | 263.5226 | 89.5431 | 704.3474 | 2.2663 | 448.2456 | 33.2509 | 47.5652 | 30.3203 | 71.339 | 12.0293 | 108.9375 | 28.4738 | 8.0426 | 97.7183 | 60.632 | 24.5 | 29.0196 | 78 | 32 | 1.0008 | 68.6274 | 99 | 8260 | 32.549 | 107.8415 | 34.9335 | 0 | 18.6875 | 0 | 43.2373 | 33.1094
10/1/2020 03:41:54.9 | 130.8238 | 1155 | 33 | 2500.6687 | 127.3231 | 77.1659 | 89.4395 | 30.0063 | 32.5637 | 0.04733 | 106.9738 | 11.6877 | 70.9895 | 70.2336 | 53.3542 | 1.0177 | 99.0059 | 321.7891 | 263.9451 | 89.6892 | 704.3776 | 2.2386 | 451.0946 | 33.342 | 47.4101 | 30.3066 | 71.588 | 12.0225 | 108.7711 | 28.1586 | 8.0336 | 97.7099 | 60.7702 | 24.5 | 29.0196 | 79 | 32 | 1.004 | 68.2353 | 96 | 8310 | 32.549 | 108.49 | 35.025 | 0 | 19.625 | 0 | 43.0756 | 33.1094
10/1/2020 03:41:55.9 | 130.8241 | 1156 | 33 | 2500.6577 | 127.3822 | 77.2093 | 89.4605 | 30.025 | 32.5707 | 0.04668 | 107.0174 | 11.6809 | 70.3045 | 70.358 | 53.3754 | 1.0053 | 99.0059 | 321.7891 | 263.2691 | 89.5855 | 704.5615 | 2.2461 | 449.2232 | 33.3573 | 47.4034 | 30.387 | 71.7309 | 12.0035 | 109.0512 | 28.2569 | 8.0452 | 97.7351 | 60.7963 | 24.5 | 29.0196 | 79 | 32 | 0.99785 | 68.6274 | 100 | 7820 | 32.549 | 107.8415 | 34.8785 | 0 | 19.625 | 0 | 43.2312 | 33.1094
10/1/2020 03:41:56.9 | 130.8244 | 1157 | 33 | 2497.8036 | 127.4163 | 77.2198 | 89.4673 | 30.0096 | 32.5823 | 0.04695 | 107.0349 | 11.6789 | 70.5899 | 69.754 | 53.3642 | 1.011 | 99.0054 | 321.2552 | 263.4945 | 89.7316 | 704.3987 | 2.2479 | 450.8433 | 33.3282 | 47.4034 | 30.334 | 71.5816 | 11.9997 | 109.1627 | 28.362 | 8.0542 | 97.7938 | 60.8467 | 24.5 | 29.0196 | 79 | 32 | 0.99931 | 68.2353 | 100 | 7900 | 32.549 | 107.8415 | 34.9518 | -0.0625 | 19.625 | 0 | 43.0847 | 33.1094
10/1/2020 03:41:57.9 | 130.8246 | 1158 | 33 | 2501.1299 | 127.1122 | 77.2748 | 89.4807 | 30.0053 | 32.5965 | 0.04966 | 107 | 11.6789 | 70.6185 | 70.227 | 53.3756 | 1.0047 | 99.0082 | 322.1825 | 263.2128 | 89.7803 | 704.3527 | 2.2408 | 450.955 | 33.2929 | 47.4551 | 30.2741 | 71.4322 | 11.9693 | 109.2496 | 28.2569 | 8.0426 | 97.819 | 60.8906 | 24.5 | 29.0196 | 79 | 32 | 1.0034 | 68.6274 | 96 | 8140 | 32.549 | 108.49 | 34.8755 | -0.0625 | 19.9375 | 0 | 43.2312 | 33.1094
10/1/2020 03:41:58.9 | 130.8249 | 1159 | 33 | 2501.2844 | 127.1994 | 77.3196 | 89.5051 | 29.99 | 32.5939 | 0.04986 | 106.9913 | 11.6848 | 70.7612 | 70.1373 | 53.4101 | 0.99316 | 99.0037 | 321.7329 | 263.41 | 89.5494 | 704.3776 | 2.251 | 449.0556 | 33.3178 | 47.5202 | 30.3066 | 71.694 | 11.9769 | 109.161 | 28.2705 | 8.0272 | 97.8525 | 60.9718 | 24.5 | 29.0196 | 79 | 32 | 1.0064 | 68.6274 | 100 | 8090 | 32.549 | 107.8415 | 35.0433 | -0.0625 | 20.3125 | 0 | 42.9993 | 33.1094
10/1/2020 03:41:59.9 | 130.8252 | 1160 | 33 | 2498.9059 | 127.3553 | 77.3095 | 89.5155 | 30.0106 | 32.5899 | 0.04667 | 107.0349 | 11.6886 | 70.2759 | 69.8509 | 53.4506 | 1.0024 | 99.0065 | 320.7494 | 262.5368 | 89.8479 | 704.5759 | 2.2592 | 451.5974 | 33.3269 | 47.0613 | 30.2467 | 71.6009 | 11.9906 | 109.6681 | 28.3824 | 8.0633 | 97.9112 | 60.9653 | 24.5 | 29.0196 | 79 | 32 | 0.99821 | 68.6274 | 100 | 8210 | 32.549 | 108.1619 | 34.9365 | 0 | 20.125 | 0 | 42.9657 | 33.1094
10/1/2020 03:42:00.9 | 130.8255 | 1161 | 33 | 2500.7548 | 127.1082 | 77.3504 | 89.5493 | 30.012 | 32.6125 | 0.04592 | 107.0611 | 11.6954 | 70.6185 | 69.7958 | 53.4958 | 0.99975 | 99.0059 | 321.2833 | 263.1283 | 89.7803 | 704.4538 | 2.2605 | 451.2901 | 33.2869 | 47.4034 | 30.2467 | 71.5816 | 11.9975 | 109.4434 | 28.362 | 8.1251 | 98.0119 | 61.0157 | 24.5 | 29.0196 | 79 | 32 | 1.0036 | 68.6274 | 96 | 8190 | 32.549 | 109.1309 | 34.79 | -0.0625 | 20.5625 | 0 | 42.3828 | 33.1094
10/1/2020 03:42:01.9 | 130.8257 | 1162 | 33 | 2500.0565 | 127.4451 | 77.3625 | 89.5585 | 30.0113 | 32.6125 | 0.0495 | 107.0698 | 11.6925 | 70.647 | 69.8191 | 53.5496 | 1.0056 | 99.0065 | 320.918 | 262.7903 | 89.8353 | 704.551 | 2.2837 | 449.2791 | 33.3658 | 47.5652 | 30.3203 | 71.6378 | 11.9815 | 109.1919 | 28.3688 | 8.0555 | 98.0203 | 61.0856 | 24.5 | 29.0196 | 79 | 32 | 0.99953 | 68.2353 | 100 | 7820 | 32.549 | 108.1619 | 34.8602 | -0.0625 | 20.3125 | 0 | 42.511 | 33.1094
10/1/2020 03:42:02.9 | 130.826 | 1163 | 33 | 2497.5861 | 127.177 | 77.3711 | 89.5838 | 30.0005 | 32.623 | 0.0492 | 107.0524 | 11.676 | 70.7612 | 69.7824 | 53.5991 | 1.0128 | 99.0048 | 320.7213 | 262.7058 | 89.7803 | 704.5811 | 2.3057 | 449.6422 | 33.2627 | 47.6103 | 30.3066 | 71.7309 | 12.0066 | 109.3022 | 28.362 | 8.0117 | 98.0957 | 61.2238 | 24.5 | 28.6274 | 79 | 32 | 0.9976 | 68.6274 | 96 | 8090 | 32.549 | 109.4513 | 34.848 | 0 | 20.5625 | 0 | 41.8366 | 33.1094
10/1/2020 03:42:03.9 | 130.8263 | 1164 | 33 | 2501.3386 | 126.7629 | 77.3891 | 89.6233 | 30.0313 | 32.6144 | 0.04964 | 107.0436 | 11.6518 | 70.5043 | 70.124 | 53.6436 | 0.97463 | 99.0054 | 320.8618 | 262.5931 | 89.7316 | 704.7847 | 2.288 | 450.2846 | 33.2042 | 47.9721 | 30.2536 | 71.7807 | 11.9952 | 109.4989 | 28.0992 | 8.0323 | 98.1293 | 61.2238 | 25 | 29.4118 | 79 | 32 | 1.0041 | 68.6274 | 96 | 8160 | 32.549 | 109.1309 | 34.8083 | -0.0625 | 21 | 0 | 41.3757 | 33.1094
10/1/2020 03:42:04.9 | 130.8266 | 1165 | 33 | 2498.7644 | 127.1604 | 77.4445 | 89.6527 | 30.0185 | 32.6214 | 0.04672 | 107.0524 | 11.6392 | 70.7326 | 70.2104 | 53.6776 | 1.0014 | 99.0042 | 320.7494 | 262.5086 | 89.8164 | 704.7689 | 2.2753 | 449.2791 | 33.2741 | 47.4935 | 30.286 | 71.5687 | 11.9709 | 109.4417 | 28.3484 | 8.0336 | 98.1712 | 61.305 | 25 | 29.0196 | 79 | 32 | 1.0025 | 68.6274 | 101 | 8090 | 32.549 | 108.1619 | 34.9548 | -0.0625 | 20.75 | 0 | 41.2231 | 33.1094
10/1/2020 03:42:05.9 | 130.8269 | 1166 | 33 | 2499.7749 | 127.1745 | 77.4569 | 89.6606 | 29.9971 | 32.6362 | 0.04507 | 107.0698 | 11.6392 | 70.4757 | 70.2801 | 53.7122 | 1.0051 | 99.0065 | 320.0468 | 262.4523 | 89.829 | 704.8714 | 2.262 | 448.888 | 33.2912 | 47.5069 | 30.2604 | 71.8304 | 11.9785 | 109.3879 | 28.3094 | 8.0671 | 98.1629 | 61.3814 | 24.5 | 29.0196 | 79 | 32 | 1.0002 | 68.6274 | 96 | 8290 | 32.549 | 108.8104 | 34.8694 | -0.125 | 20.5 | 0 | 41.2628 | 33.1094
10/1/2020 03:42:06.9 | 130.8271 | 1167 | 33 | 2500.9341 | 127.2957 | 77.4875 | 89.6849 | 30.0253 | 32.6251 | 0.04675 | 107 | 11.6508 | 70.6185 | 69.7941 | 53.754 | 1.0003 | 99.0059 | 320.7494 | 262.5086 | 89.884 | 704.9725 | 2.253 | 451.8488 | 33.3384 | 47.6687 | 30.286 | 71.8867 | 11.999 | 109.3033 | 28.2111 | 7.9911 | 98.1712 | 61.4561 | 24.5 | 29.0196 | 79 | 32 | 1.0001 | 68.2353 | 96 | 8460 | 32.549 | 108.8104 | 34.6069 | -0.0625 | 20.0625 | 0 | 41.272 | 33.1094
10/1/2020 03:42:07.9 | 130.8274 | 1168 | 33 | 2499.7063 | 127.5248 | 77.49 | 89.7243 | 30.0221 | 32.6267 | 0.04826 | 107.0349 | 11.6498 | 70.7041 | 69.2829 | 53.7982 | 1.0081 | 99.0042 | 320.1873 | 262.227 | 89.9751 | 705.1262 | 2.2384 | 450.0332 | 33.382 | 47.6103 | 30.4332 | 71.6811 | 12.0172 | 109.1896 | 28.2043 | 7.9937 | 98.0706 | 61.4951 | 24.5 | 28.6274 | 79 | 32 | 0.99757 | 68.6274 | 100 | 7820 | 32.549 | 107.8415 | 34.8053 | -0.0625 | 20.3125 | 0 | 41.2445 | 33.1094
10/1/2020 03:42:08.9 | 130.8277 | 1169 | 33 | 2499.3228 | 127.1317 | 77.516 | 89.7474 | 30.0078 | 32.6431 | 0.04758 | 107.0174 | 11.6411 | 70.6756 | 70.5219 | 53.8405 | 1.0094 | 99.0048 | 319.4848 | 262.2552 | 89.9201 | 705.2024 | 2.2346 | 449.2511 | 33.274 | 47.6036 | 30.4263 | 71.9235 | 11.999 | 109.4423 | 28.145 | 8.0066 | 97.9867 | 61.4886 | 24.5 | 28.6274 | 79 | 32 | 0.99968 | 68.6274 | 96 | 8070 | 32.549 | 108.8104 | 34.8267 | -0.0625 | 19.875 | 0 | 41.449 | 33.1094
10/1/2020 03:42:09.9 | 130.828 | 1170 | 33 | 2501.6436 | 126.8874 | 77.5452 | 89.7555 | 29.9934 | 32.6498 | 0.04795 | 106.9826 | 11.6304 | 70.6185 | 69.9259 | 53.8888 | 0.98301 | 99.0065 | 319.7658 | 261.6355 | 90.0725 | 705.2732 | 2.2321 | 450.8433 | 33.2409 | 47.2482 | 30.3066 | 72.0295 | 11.9655 | 109.1358 | 28.4145 | 8.0697 | 97.928 | 61.6267 | 24.5 | 28.6274 | 79 | 32 | 1.0023 | 68.2353 | 95 | 8140 | 32.549 | 108.8104 | 34.7046 | -0.0625 | 18.6875 | 0 | 42.5324 | 33.1094
10/1/2020 03:42:10.9 | 130.8282 | 1171 | 33 | 2498.9674 | 127.17 | 77.6265 | 89.7737 | 30.0269 | 32.6624 | 0.04925 | 106.9651 | 11.6304 | 70.5899 | 69.9192 | 53.9451 | 0.99744 | 99.0065 | 319.9906 | 261.5228 | 90.1149 | 705.222 | 2.1878 | 449.3908 | 33.2793 | 47.5519 | 30.1869 | 71.8738 | 11.9876 | 109.4159 | 28.145 | 8.0336 | 97.777 | 61.664 | 24.5 | 28.6274 | 79 | 32 | 0.99965 | 68.2353 | 100 | 8040 | 32.549 | 107.8415 | 34.8297 | 0 | 19.8125 | 0 | 42.2333 | 33.1094
10/1/2020 03:42:11.9 | 130.8285 | 1172 | 33 | 2500.2973 | 127.2861 | 77.6777 | 89.7979 | 30.0181 | 32.6654 | 0.04815 | 106.9651 | 11.6169 | 70.4757 | 69.6353 | 53.9703 | 1.009 | 99.0059 | 319.3162 | 261.5792 | 90.0427 | 705.1918 | 2.179 | 451.6253 | 33.3274 | 47.1131 | 30.3066 | 71.999 | 11.9868 | 108.8832 | 28.3824 | 8.0053 | 97.7519 | 61.677 | 24.5 | 28.6274 | 79 | 32 | 0.9994 | 68.6274 | 95 | 8260 | 32.549 | 108.8104 | 34.7809 | 0 | 19.875 | 0 | 42.4286 | 33.1094
10/1/2020 03:42:12.9 | 130.8288 | 1173 | 33 | 2499.1571 | 127.3413 | 77.693 | 89.813 | 30.0158 | 32.6761 | 0.04805 | 106.9302 | 11.6178 | 70.3045 | 70.578 | 54.0191 | 1.0049 | 99.0065 | 319.8501 | 261.2412 | 90.0662 | 705.2378 | 2.1695 | 451.4577 | 33.3266 | 47.6036 | 30.3134 | 71.8738 | 11.983 | 109.472 | 28.0924 | 8.0388 | 97.8106 | 61.5828 | 24.5 | 29.0196 | 79 | 32 | 1.0028 | 68.6274 | 96 | 8260 | 32.549 | 108.8104 | 34.7015 | 0 | 19.4375 | 0 | 42.3157 | 33.1094
10/1/2020 03:42:13.9 | 130.8291 | 1174 | 33 | 2500.4817 | 127.2953 | 77.6829 | 89.8265 | 29.9939 | 32.6967 | 0.04754 | 106.9476 | 11.6149 | 70.9325 | 70.1539 | 54.059 | 1.0051 | 99.0054 | 319.4286 | 261.1003 | 90.297 | 705.3547 | 2.1548 | 449.307 | 33.3322 | 47.6936 | 30.3596 | 71.9107 | 11.9929 | 109.2468 | 28.1314 | 8.0671 | 97.7938 | 61.8784 | 24.5 | 28.6274 | 79 | 32 | 1.0015 | 68.2353 | 99 | 7870 | 32.549 | 107.8415 | 34.787 | 0 | 19.3125 | 0 | 42.9657 | 33.1094
10/1/2020 03:42:14.9 | 130.8294 | 1175 | 33 | 2500.5455 | 127.0962 | 77.7229 | 89.8608 | 29.9986 | 32.6935 | 0.04659 | 106.9738 | 11.5975 | 70.4757 | 69.754 | 54.0926 | 1.0117 | 99.0065 | 319.3443 | 260.8187 | 90.2672 | 705.36 | 2.1393 | 449.8377 | 33.2809 | 47.4551 | 30.3134 | 72.0793 | 11.999 | 109.3039 | 28.4145 | 7.995 | 97.7519 | 61.7842 | 24.5 | 29.0196 | 79 | 32 | 1.0013 | 68.6274 | 96 | 8120 | 32.549 | 108.8104 | 34.7748 | 0 | 19.375 | 0 | 43.1244 | 33.1094
10/1/2020 03:42:15.9 | 130.8296 | 1176 | 33 | 2500.6098 | 127.1086 | 77.7459 | 89.9023 | 30.0168 | 32.6652 | 0.04757 | 106.9389 | 11.5878 | 70.8754 | 69.7223 | 54.1196 | 1.0081 | 99.0031 | 318.9228 | 261.0159 | 90.0725 | 705.3547 | 2.1225 | 450.2567 | 33.2851 | 47.5069 | 30.2536 | 72.0295 | 12.0157 | 109.3565 | 28.2569 | 7.9614 | 97.7267 | 61.9287 | 24.5 | 29.0196 | 79 | 32 | 1.0001 | 68.2353 | 95 | 8140 | 32.549 | 108.8104 | 34.79 | 0.0625 | 19.0625 | 0 | 43.0817 | 33.1094
10/1/2020 03:42:16.9 | 130.8299 | 1177 | 33 | 2499.9451 | 127.2162 | 77.7311 | 89.9244 | 29.9939 | 32.6891 | 0.04553 | 106.9302 | 11.5975 | 70.9325 | 69.8509 | 54.1479 | 1.003 | 99.0054 | 319.0633 | 260.368 | 90.187 | 705.4256 | 2.0999 | 448.9998 | 33.3044 | 47.4734 | 30.3459 | 71.8481 | 12.0164 | 109.2468 | 28.328 | 8.0517 | 97.6932 | 61.966 | 24.5 | 29.0196 | 79 | 32 | 0.9995 | 68.2353 | 100 | 8070 | 32.549 | 107.5211 | 34.6588 | 0 | 19.375 | 0 | 43.5883 | 33.1094
10/1/2020 03:42:17.9 | 130.8302 | 1178 | 33 | 2501.2939 | 127.3131 | 77.737 | 89.9208 | 30.008 | 32.6837 | 0.04515 | 106.9651 | 11.6004 | 70.3901 | 70.7925 | 54.1805 | 1.0033 | 99.0065 | 319.4286 | 260.9877 | 90.3158 | 705.4414 | 2.0678 | 452.184 | 33.3477 | 47.7137 | 30.4195 | 71.8802 | 12.0187 | 109.4159 | 28.1518 | 8.08 | 97.6261 | 62.0359 | 24.5 | 29.0196 | 79 | 32 | 1.0018 | 68.6274 | 96 | 8380 | 32.549 | 108.8104 | 34.7992 | 0.0625 | 20.25 | 0 | 43.3868 | 33.1094
10/1/2020 03:42:18.9 | 130.8305 | 1179 | 33 | 2499.722 | 127.6383 | 77.735 | 89.9436 | 29.9939 | 32.6871 | 0.04301 | 106.9913 | 11.6023 | 70.9895 | 70.883 | 54.2147 | 0.99637 | 99.0065 | 319.7377 | 261.2693 | 90.1212 | 705.3954 | 2.039 | 451.4019 | 33.4103 | 47.662 | 30.3066 | 72.0295 | 12.0058 | 109.3879 | 28.4145 | 8.1019 | 97.777 | 62.0797 | 24.5 | 29.0196 | 79 | 32 | 1.0009 | 68.6274 | 96 | 8210 | 32.549 | 109.1309 | 34.7473 | 0 | 19.9375 | 0 | 43.0939 | 33.1094
10/1/2020 03:42:19.9 | 130.8307 | 1180 | 33 | 2499.0728 | 127.5477 | 77.7507 | 89.9482 | 30.0052 | 32.6783 | 0.04117 | 107.0174 | 11.613 | 70.3901 | 69.6955 | 54.2255 | 1.0031 | 99.0065 | 318.3045 | 260.3962 | 90.1212 | 705.222 | 2.0574 | 450.0332 | 33.3788 | 47.5069 | 30.2929 | 72.0793 | 11.9883 | 109.8922 | 28.2043 | 8.0465 | 97.8693 | 62.1673 | 24.5 | 28.6274 | 79 | 32 | 1.0045 | 68.2353 | 100 | 7800 | 32.549 | 108.49 | 34.8511 | 0.125 | 19.75 | 0 | 43.1824 | 33.1094
10/1/2020 03:42:20.9 | 130.831 | 1181 | 33 | 2499.0956 | 127.447 | 77.7931 | 89.9719 | 30.0153 | 32.6737 | 0.04258 | 106.9738 | 11.614 | 70.1617 | 69.7457 | 54.2448 | 1.0095 | 99.0071 | 318.6137 | 260.2554 | 90.3708 | 705.1511 | 2.1103 | 450.927 | 33.3551 | 47.5652 | 30.3596 | 72.0359 | 11.9617 | 109.7527 | 28.1586 | 8.0323 | 97.9028 | 62.2306 | 24.5 | 28.6274 | 79 | 32 | 0.9984 | 68.6274 | 96 | 8070 | 32.549 | 109.4513 | 34.61 | 0 | 19.9375 | 0 | 43.2526 | 33.1094
10/1/2020 03:42:21.9 | 130.8313 | 1182 | 33 | 2497.0236 | 127.3401 | 77.8287 | 90.0143 | 30.0072 | 32.6833 | 0.04611 | 106.9738 | 11.6149 | 70.4186 | 70.3729 | 54.2472 | 1.0072 | 99.0054 | 318.698 | 260.368 | 90.2609 | 704.9121 | 2.1484 | 450.7036 | 33.2978 | 47.5519 | 30.3665 | 72.0728 | 11.9838 | 109.919 | 28.3552 | 8.0607 | 97.9364 | 62.2874 | 24.5 | 28.6274 | 79 | 32 | 1.0018 | 68.6274 | 96 | 8190 | 32.549 | 109.4513 | 34.6649 | 0 | 20.1875 | 0 | 42.8131 | 33.1094
10/1/2020 03:42:22.9 | 130.8316 | 1183 | 33 | 2502.642 | 126.8554 | 77.896 | 90.0226 | 30.0194 | 32.6797 | 0.04812 | 106.9651 | 11.6169 | 70.333 | 70.2502 | 54.2655 | 1.0069 | 99.0054 | 318.9509 | 260.5933 | 90.1635 | 704.9528 | 2.1666 | 450.6477 | 33.2458 | 47.707 | 30.4195 | 72.2221 | 12.0142 | 109.3028 | 28.1975 | 8.0774 | 98.0119 | 62.2874 | 24.5 | 28.6274 | 79 | 32 | 0.9987 | 68.6274 | 101 | 8040 | 32.549 | 108.49 | 34.9091 | 0 | 21.6875 | 0 | 41.4764 | 33.1094
10/1/2020 03:42:23.9 | 130.8319 | 1184 | 33 | 2500.1726 | 127.2658 | 77.943 | 90.052 | 30.0263 | 32.6743 | 0.04594 | 106.9913 | 11.6227 | 70.647 | 69.6453 | 54.306 | 1.004 | 99.0059 | 318.5856 | 259.8892 | 90.1086 | 705.029 | 2.1586 | 451.4857 | 33.3204 | 47.8554 | 30.3596 | 72.2156 | 12.0149 | 109.6115 | 27.9805 | 8.0504 | 98.1796 | 62.5324 | 25 | 29.0196 | 79 | 32 | 1.0002 | 68.6274 | 96 | 8380 | 32.549 | 109.1309 | 34.9915 | 0 | 20.5 | 0 | 42.0166 | 33.1094
10/1/2020 03:42:24.9 | 130.8321 | 1185 | 33 | 2500.8541 | 127.3722 | 77.9447 | 90.0722 | 30.014 | 32.6787 | 0.04279 | 107.0698 | 11.6207 | 70.647 | 69.8859 | 54.3277 | 1.0204 | 99.0071 | 319.1476 | 260.706 | 90.2735 | 705.0946 | 2.1553 | 451.3739 | 33.3568 | 47.6687 | 30.3391 | 72.4339 | 12.0051 | 109.7246 | 28.2111 | 8.0607 | 98.1964 | 62.362 | 24.5 | 29.0196 | 79 | 32 | 1.0019 | 68.6274 | 96 | 8210 | 32.549 | 109.1309 | 34.7107 | 0 | 20.1875 | 0 | 41.8152 | 33.1094
10/1/2020 03:42:25.9 | 130.8324 | 1186 | 33 | 2501.2736 | 127.5502 | 77.9521 | 90.083 | 29.9998 | 32.6759 | 0.04449 | 107 | 11.6159 | 70.4472 | 70.0508 | 54.37 | 1.0033 | 99.0048 | 318.5294 | 260.4244 | 90.2672 | 705.3389 | 2.1657 | 449.2511 | 33.413 | 47.662 | 30.3391 | 72.2782 | 11.9891 | 109.7784 | 28.1518 | 8.0749 | 98.1377 | 62.4626 | 24.5 | 28.6274 | 79 | 32 | 1.0013 | 68.6274 | 100 | 7800 | 32.549 | 108.49 | 34.7199 | -0.125 | 19.4375 | 0 | 42.1448 | 33.1094
10/1/2020 03:42:26.9 | 130.8327 | 1187 | 33 | 2499.7206 | 127.6128 | 77.9581 | 90.1058 | 29.9885 | 32.6895 | 0.04632 | 106.9826 | 11.6188 | 70.0761 | 69.9526 | 54.3997 | 1.0033 | 99.0065 | 318.979 | 260.2554 | 90.3582 | 705.2732 | 2.1657 | 450.6757 | 33.4055 | 47.707 | 30.4126 | 72.2221 | 11.999 | 109.8361 | 28.3026 | 8.0349 | 97.9616 | 62.5324 | 24.5 | 28.6274 | 79 | 32 | 0.99913 | 68.2353 | 96 | 8120 | 32.549 | 109.4513 | 34.7717 | -0.0625 | 19.5625 | 0 | 42.6086 | 33.1094
10/1/2020 03:42:27.9 | 130.833 | 1188 | 33 | 2496.6103 | 127.3771 | 78.0027 | 90.1509 | 29.9832 | 32.6861 | 0.04596 | 106.9651 | 11.6169 | 70.5043 | 69.2476 | 54.4336 | 1.0108 | 99.0065 | 318.6699 | 260.0019 | 90.4807 | 705.2325 | 2.1779 | 450.5639 | 33.302 | 47.8888 | 30.3596 | 72.397 | 12.0013 | 110.0042 | 28.3298 | 8.004 | 97.9532 | 62.633 | 24.5 | 28.6274 | 79 | 32 | 0.99843 | 68.6274 | 96 | 8160 | 32.549 | 109.4513 | 34.6954 | -0.0625 | 20.4375 | 0 | 41.7297 | 33.1094
10/1/2020 03:42:28.9 | 130.8332 | 1189 | 33 | 2500.9042 | 126.9541 | 78.0391 | 90.1709 | 29.9875 | 32.6926 | 0.04345 | 106.9564 | 11.6188 | 70.5899 | 69.9742 | 54.4586 | 1.0028 | 99.0059 | 318.9228 | 260.1427 | 90.3645 | 705.2378 | 2.1681 | 449.2791 | 33.2485 | 47.7654 | 30.3665 | 72.328 | 11.9845 | 109.7795 | 28.1518 | 8.0233 | 98.0538 | 62.6395 | 24.5 | 28.6274 | 79 | 32 | 1.0083 | 68.6274 | 101 | 8120 | 32.549 | 108.8104 | 34.7321 | 0 | 20.6875 | 0 | 41.4429 | 33.1094
10/1/2020 03:42:29.9 | 130.8335 | 1190 | 33 | 2500.6793 | 127.2608 | 78.0703 | 90.1711 | 29.9846 | 32.6917 | 0.04359 | 106.9738 | 11.6169 | 70.3045 | 69.6353 | 54.4841 | 1.0063 | 99.0059 | 318.3607 | 259.7484 | 90.2357 | 705.4466 | 2.1473 | 451.7371 | 33.3259 | 47.732 | 30.4793 | 72.2461 | 11.9944 | 109.7515 | 28.1178 | 8.0684 | 98.1461 | 62.7465 | 24.5 | 29.0196 | 80 | 32 | 0.99986 | 68.6274 | 96 | 8360 | 32.549 | 109.4513 | 34.8267 | -0.0625 | 20.8125 | 0 | 41.2231 | 33.1094
10/1/2020 03:42:30.9 | 130.8338 | 1191 | 33 | 2500.3749 | 127.3796 | 78.1273 | 90.1807 | 29.959 | 32.7036 | 0.04341 | 106.9826 | 11.6188 | 70.3616 | 69.5901 | 54.5236 | 1.0031 | 99.0065 | 318.3607 | 260.0019 | 90.4744 | 705.4768 | 2.1466 | 451.3739 | 33.3529 | 47.8305 | 30.3596 | 72.3408 | 12.0013 | 109.7521 | 27.9026 | 8.0942 | 98.1796 | 62.7335 | 24.5 | 28.6274 | 80 | 32 | 0.99724 | 68.6274 | 96 | 8190 | 32.549 | 109.4513 | 34.7076 | 0 | 20.25 | 0 | 41.2293 | 33.1094
10/1/2020 03:42:31.9 | 130.8341 | 1192 | 33 | 2501.6462 | 127.4387 | 78.1391 | 90.2099 | 29.9819 | 32.6857 | 0.04132 | 107.0524 | 11.6217 | 70.5328 | 69.367 | 54.5575 | 0.99476 | 99.0071 | 318.5013 | 260.199 | 90.5168 | 705.5386 | 2.1258 | 449.5305 | 33.3853 | 47.8238 | 30.44 | 72.4836 | 12.0066 | 109.8647 | 28.2637 | 8.0529 | 98.1377 | 62.9103 | 24.5 | 28.6274 | 80 | 32 | 1.0023 | 68.6274 | 100 | 7800 | 32.549 | 108.49 | 34.7046 | 0 | 19.9375 | 0 | 41.3117 | 33.1094
10/1/2020 03:42:32.9 | 130.8344 | 1193 | 33 | 2499.7677 | 127.5033 | 78.154 | 90.2236 | 29.9819 | 32.6968 | 0.04146 | 106.9651 | 11.6334 | 70.5614 | 70.0941 | 54.6143 | 1.0031 | 99.0059 | 318.2202 | 259.354 | 90.4321 | 705.5635 | 2.105 | 450.6757 | 33.3772 | 47.9405 | 30.3134 | 72.6456 | 11.9868 | 110.1437 | 28.2773 | 8.0826 | 98.0874 | 62.8908 | 24.5 | 28.6274 | 80 | 32 | 0.99876 | 68.6274 | 96 | 8040 | 32.549 | 109.4513 | 34.7656 | 0 | 20.0625 | 0 | 41.4124 | 33.1094
10/1/2020 03:42:33.9 | 130.8346 | 1194 | 33 | 2498.4295 | 127.3611 | 78.1606 | 90.2413 | 29.9869 | 32.6932 | 0.04435 | 106.9738 | 11.6343 | 70.6185 | 70.464 | 54.6471 | 1.0083 | 99.0054 | 318.4169 | 259.523 | 90.4195 | 705.4414 | 2.1068 | 449.4467 | 33.3221 | 47.9788 | 30.4724 | 72.5333 | 11.9762 | 109.919 | 28.106 | 8.089 | 98.0203 | 62.8908 | 24.5 | 28.6274 | 80 | 32 | 0.99977 | 68.6274 | 96 | 8190 | 32.549 | 109.4513 | 34.729 | -0.0625 | 19.5625 | 0 | 41.568 | 33.1094
10/1/2020 03:42:34.9 | 130.8349 | 1195 | 33 | 2499.432 | 127.019 | 78.2058 | 90.2645 | 29.9955 | 32.6981 | 0.04676 | 106.9564 | 11.6353 | 70.7612 | 69.0505 | 54.6954 | 1.0245 | 99.0054 | 318.3326 | 259.354 | 90.4321 | 705.3442 | 2.1172 | 448.3853 | 33.2459 | 47.8888 | 30.2399 | 72.6953 | 11.9777 | 109.4148 | 28.2773 | 8.0413 | 97.9112 | 62.9719 | 24.5 | 28.2353 | 80 | 32 | 0.99947 | 68.2353 | 100 | 8070 | 32.549 | 108.49 | 34.8541 | -0.0625 | 18.625 | 0 | 42.3981 | 33.1094
10/1/2020 03:42:35.9 | 130.8352 | 1196 | 33 | 2500.4294 | 127.0737 | 78.2528 | 90.3055 | 29.9993 | 32.6995 | 0.04774 | 106.9302 | 11.6285 | 70.8754 | 69.9809 | 54.7364 | 1.0017 | 99.0059 | 317.4896 | 258.5936 | 90.4853 | 705.4308 | 2.0718 | 452.0164 | 33.2732 | 47.9454 | 30.4058 | 72.6503 | 12.0104 | 109.2473 | 28.1246 | 8.0542 | 97.7435 | 62.9784 | 24.5 | 28.6274 | 80 | 32 | 1.0023 | 68.2353 | 95 | 8410 | 32.549 | 109.1309 | 34.8083 | 0 | 19.25 | 0 | 42.8986 | 33.1094
10/1/2020 03:42:36.9 | 130.8355 | 1197 | 33 | 2499.1883 | 127.2547 | 78.2823 | 90.3143 | 30.0036 | 32.6784 | 0.04488 | 106.9389 | 11.6334 | 70.4757 | 70.6622 | 54.7684 | 1.0015 | 99.0048 | 317.7144 | 259.0442 | 90.5042 | 705.5228 | 2.0605 | 450.8153 | 33.3044 | 47.8621 | 30.4724 | 72.421 | 12.0149 | 109.5823 | 28.1975 | 7.9911 | 97.7854 | 63.0919 | 24.5 | 29.0196 | 80 | 32 | 1.0032 | 68.6274 | 96 | 8190 | 32.549 | 108.8104 | 34.7534 | 0 | 19.875 | 0 | 42.9779 | 33.1094
10/1/2020 03:42:37.9 | 130.8357 | 1198 | 33 | 2500.882 | 127.219 | 78.2878 | 90.3282 | 30.0164 | 32.6774 | 0.04375 | 106.9564 | 11.6353 | 70.7326 | 70.7513 | 54.7819 | 1.004 | 99.0059 | 318.164 | 259.692 | 90.5403 | 705.6909 | 2.0654 | 449.726 | 33.3173 | 47.9004 | 30.4263 | 72.4579 | 12.0104 | 109.0792 | 28.1839 | 7.9846 | 97.8441 | 63.1989 | 24.5 | 28.6274 | 80 | 32 | 1.0017 | 68.6274 | 99 | 7800 | 32.549 | 108.1619 | 34.6985 | 0 | 19.625 | 0 | 43.3807 | 33.1094
10/1/2020 03:42:38.9 | 130.836 | 1199 | 33 | 2501.262 | 127.3572 | 78.2933 | 90.3438 | 30.0036 | 32.6935 | 0.04546 | 106.9651 | 11.6343 | 70.5614 | 69.9892 | 54.8108 | 1.0099 | 99.0042 | 317.6301 | 259.1569 | 90.7051 | 705.7211 | 2.0711 | 450.8991 | 33.3588 | 47.7137 | 30.3596 | 72.7258 | 12.021 | 109.4417 | 27.7838 | 8.0426 | 97.8441 | 63.3366 | 24.5 | 28.6274 | 80 | 32 | 1.0003 | 68.6274 | 96 | 8090 | 32.549 | 109.1309 | 34.7015 | -0.0625 | 19.875 | 0 | 43.2861 | 33.1094
10/1/2020 03:42:39.9 | 130.8363 | 1200 | 33 | 2500.216 | 127.4875 | 78.36 | 90.3534 | 30.0029 | 32.6852 | 0.04424 | 107 | 11.6275 | 70.5614 | 69.5901 | 54.8308 | 0.99744 | 99.0059 | 317.9111 | 259.1287 | 90.6141 | 705.7106 | 2.1079 | 450.2008 | 33.379 | 47.9271 | 30.4519 | 72.583 | 12.0035 | 109.8636 | 28.2637 | 8.0994 | 97.8945 | 63.3236 | 24.5 | 29.0196 | 80 | 32 | 1.0008 | 68.6274 | 96 | 8120 | 32.549 | 109.4513 | 34.729 | 0 | 20.125 | 0 | 43.0389 | 33.1094
10/1/2020 03:42:40.9 | 130.8366 | 1201 | 33 | 2500.6074 | 127.3025 | 78.3704 | 90.3726 | 29.9913 | 32.6829 | 0.04417 | 106.9738 | 11.6421 | 70.7041 | 69.7958 | 54.8434 | 1.0074 | 99.0065 | 318.1359 | 258.7344 | 90.6078 | 705.7566 | 2.1362 | 448.8322 | 33.3358 | 47.9721 | 30.4058 | 72.6263 | 11.9876 | 109.8081 | 28.0992 | 8.0865 | 97.9448 | 63.2296 | 24.5 | 28.6274 | 80 | 32 | 1.0023 | 68.6274 | 100 | 8090 | 32.549 | 108.8104 | 34.5856 | 0 | 19.375 | 0 | 43.2617 | 33.1094
10/1/2020 03:42:41.9 | 130.8369 | 1202 | 33 | 2497.7436 | 127.3784 | 78.3889 | 90.3868 | 29.9922 | 32.6615 | 0.04482 | 106.9389 | 11.6431 | 70.4186 | 70.1273 | 54.8656 | 0.99263 | 99.0054 | 317.6301 | 258.5936 | 90.5952 | 705.6397 | 2.1276 | 451.7091 | 33.3175 | 47.9588 | 30.4126 | 72.6632 | 11.9883 | 110.3392 | 28.2433 | 7.9962 | 97.9364 | 63.3868 | 24.5 | 28.2353 | 80 | 32 | 0.99992 | 68.6274 | 96 | 8380 | 32.549 | 109.4513 | 34.7382 | 0 | 19.8125 | 0 | 43.3014 | 33.1094
10/1/2020 03:42:42.9 | 130.8371 | 1203 | 33 | 2499.373 | 127.1455 | 78.3873 | 90.4206 | 29.973 | 32.6673 | 0.04489 | 106.9564 | 11.6343 | 70.5614 | 69.4912 | 54.8859 | 1.0038 | 99.0054 | 317.04 | 258.0584 | 90.6501 | 705.507 | 2.1402 | 451.6812 | 33.2782 | 47.8104 | 30.3459 | 72.5702 | 12.0028 | 109.6389 | 28.1975 | 8.0323 | 97.9532 | 63.4743 | 24.5 | 28.6274 | 80 | 32 | 0.99971 | 68.6274 | 96 | 8210 | 32.549 | 109.4513 | 34.6771 | 0 | 20.25 | 0 | 42.9199 | 33.1094
10/1/2020 03:42:43.9 | 130.8374 | 1204 | 33 | 2500.5836 | 127.0974 | 78.4137 | 90.4475 | 29.9867 | 32.6682 | 0.04483 | 106.9738 | 11.6372 | 70.5899 | 69.3939 | 54.9068 | 0.99726 | 99.0076 | 316.6466 | 258.0584 | 90.6141 | 705.6292 | 2.1553 | 449.0277 | 33.2818 | 47.9788 | 30.5049 | 72.7322 | 12.0096 | 109.3611 | 28.2111 | 8.062 | 98.0203 | 63.4743 | 24.5 | 28.6274 | 80 | 32 | 0.99962 | 68.6274 | 100 | 7770 | 32.549 | 108.8104 | 34.7778 | 0.0625 | 20.4375 | 0 | 42.5262 | 33.1094
10/1/2020 03:42:44.9 | 130.8377 | 1205 | 33 | 2499.2299 | 127.3281 | 78.4004 | 90.4614 | 29.9847 | 32.671 | 0.04358 | 107 | 11.6489 | 70.333 | 70.4623 | 54.9421 | 1.0142 | 99.0059 | 317.5458 | 258.1147 | 90.4367 | 705.6502 | 2.1515 | 451.1784 | 33.3241 | 48.1005 | 30.3733 | 72.6006 | 12.021 | 109.9476 | 27.7566 | 8.071 | 98.0706 | 63.5505 | 24.5 | 29.0196 | 80 | 32 | 1.0063 | 68.6274 | 96 | 8070 | 32.549 | 109.4513 | 34.79 | 0 | 20.125 | 0 | 42.5781 | 33.1094
10/1/2020 03:42:45.9 | 130.838 | 1206 | 33 | 2499.8339 | 127.226 | 78.4474 | 90.4838 | 29.9994 | 32.6594 | 0.04427 | 107.0087 | 11.6498 | 70.2759 | 69.7523 | 54.939 | 1.0083 | 99.0059 | 317.3772 | 258.6499 | 90.7898 | 705.7566 | 2.1493 | 450.4522 | 33.3055 | 47.9071 | 30.5117 | 72.7626 | 12.0263 | 110.0877 | 28.1907 | 8.0336 | 98.1293 | 63.5812 | 24.5 | 28.6274 | 80 | 32 | 0.99852 | 68.6274 | 96 | 8160 | 32.549 | 109.4513 | 34.7015 | 0 | 20.5625 | 0 | 42.1997 | 33.1094
10/1/2020 03:42:46.9 | 130.8382 | 1207 | 33 | 2498.4475 | 126.7392 | 78.4748 | 90.5051 | 29.9915 | 32.6805 | 0.04298 | 107.0262 | 11.6479 | 70.5614 | 69.8575 | 54.8947 | 1.0085 | 99.0054 | 317.2648 | 258.0021 | 90.8321 | 705.8131 | 2.1442 | 450.8991 | 33.1596 | 47.9521 | 30.4793 | 72.7562 | 12.0255 | 109.751 | 28.1839 | 8.0297 | 98.1964 | 63.6007 | 24.5 | 28.6274 | 80 | 32 | 0.99852 | 68.6274 | 101 | 8070 | 32.549 | 108.8104 | 34.7473 | 0 | 21.25 | 0 | 41.4154 | 33.1094
10/1/2020 03:42:47.9 | 130.8385 | 1208 | 33 | 2498.7433 | 126.6534 | 78.5073 | 90.5361 | 29.9988 | 32.6753 | 0.04575 | 107.0087 | 11.646 | 70.6185 | 70.6688 | 54.864 | 1.0074 | 99.0054 | 317.0681 | 258.0021 | 90.5592 | 706.0416 | 2.1464 | 448.9998 | 33.1411 | 48.0755 | 30.4058 | 72.8252 | 11.9997 | 109.4708 | 28.2569 | 8.013 | 98.2635 | 63.8824 | 24.5 | 29.0196 | 80 | 32 | 1.0003 | 68.6274 | 96 | 8240 | 32.549 | 109.1309 | 34.787 | 0.0625 | 20.9375 | 0 | 41.8426 | 33.1094
10/1/2020 03:42:48.9 | 130.8388 | 1209 | 33 | 2500.6109 | 126.7857 | 78.5727 | 90.5619 | 29.9843 | 32.6748 | 0.04741 | 107.0174 | 11.6586 | 70.2188 | 69.6202 | 54.8584 | 0.99476 | 99.0059 | 317.7144 | 258.2837 | 90.9483 | 706.2557 | 2.1816 | 451.0946 | 33.2005 | 48.0755 | 30.4195 | 72.9743 | 12.0119 | 109.7515 | 28.1518 | 8.0633 | 98.2216 | 63.795 | 24.5 | 29.0196 | 80 | 32 | 0.99989 | 68.6274 | 96 | 8290 | 32.9412 | 108.8104 | 34.7565 | -0.0625 | 20.3125 | 0 | 42.0105 | 33.1094
10/1/2020 03:42:49.9 | 130.8391 | 1210 | 33 | 2501.5849 | 126.8963 | 78.6109 | 90.5611 | 29.9815 | 32.6782 | 0.04643 | 107.0524 | 11.6537 | 70.5614 | 70.5037 | 54.8669 | 0.98247 | 99.0071 | 316.6747 | 258.0302 | 90.7474 | 706.4133 | 2.1805 | 449.6422 | 33.2424 | 47.9138 | 30.4126 | 72.9181 | 12.0157 | 108.9963 | 28.3552 | 8.0774 | 98.23 | 63.8387 | 24.5 | 28.6274 | 80 | 32 | 1.0014 | 68.6274 | 100 | 7820 | 32.549 | 108.1619 | 34.6771 | -0.0625 | 19.875 | 0 | 42.0807 | 33.1094
10/1/2020 03:42:50.9 | 130.8394 | 1211 | 33 | 2500.4606 | 127.0044 | 78.6352 | 90.589 | 29.9933 | 32.6856 | 0.04418 | 107.0174 | 11.6557 | 70.5899 | 70.104 | 54.8963 | 1.0038 | 99.0071 | 316.7309 | 257.6641 | 90.7114 | 706.5408 | 2.1633 | 449.0277 | 33.2558 | 48.1855 | 30.4724 | 72.931 | 11.9838 | 109.3045 | 28.2111 | 8.0504 | 98.1209 | 63.8954 | 24.5 | 28.6274 | 80 | 32 | 1.0031 | 68.6274 | 96 | 8070 | 32.549 | 108.8104 | 34.8511 | 0 | 19.8125 | 0 | 42.1051 | 33.1094
10/1/2020 03:42:51.9 | 130.8396 | 1212 | 33 | 2499.1462 | 127.0186 | 78.6545 | 90.6129 | 29.9784 | 32.6845 | 0.04473 | 107.0262 | 11.6489 | 70.7326 | 70.1306 | 54.9288 | 1.0067 | 99.0065 | 317.1243 | 257.4388 | 91.0095 | 706.6577 | 2.1502 | 450.7315 | 33.242 | 47.8305 | 30.5186 | 73.1362 | 11.9769 | 109.2759 | 28.2179 | 8.0375 | 98.0538 | 63.9893 | 24.5 | 29.0196 | 80 | 32 | 0.99886 | 68.6274 | 96 | 8210 | 32.549 | 108.8104 | 34.8023 | -0.0625 | 19.8125 | 0 | 42.3645 | 33.1094
10/1/2020 03:42:52.9 | 130.8399 | 1213 | 33 | 2501.745 | 126.9067 | 78.6929 | 90.6172 | 29.974 | 32.671 | 0.04637 | 107.0174 | 11.6469 | 70.7041 | 69.8108 | 54.953 | 0.99797 | 99.0065 | 316.5904 | 257.5796 | 90.7961 | 706.7233 | 2.1342 | 449.4467 | 33.2473 | 47.8621 | 30.445 | 73.0672 | 12.0111 | 108.9117 | 28.145 | 8.0207 | 98.0203 | 64.02 | 24.5 | 28.6274 | 80 | 32 | 0.99879 | 68.6274 | 100 | 7970 | 32.549 | 107.8415 | 34.8267 | 0 | 18.9375 | 0 | 42.9108 | 33.1094
10/1/2020 03:42:53.9 | 130.8402 | 1214 | 33 | 2499.0873 | 127.1119 | 78.7138 | 90.6306 | 29.9769 | 32.6814 | 0.04687 | 106.9913 | 11.6479 | 70.7326 | 69.6905 | 54.9794 | 1.0047 | 99.0059 | 316.3374 | 257.0726 | 90.8573 | 706.6735 | 2.1322 | 449.8656 | 33.265 | 47.9271 | 30.4332 | 73.2291 | 11.9876 | 109.2473 | 28.1586 | 8.0542 | 97.8357 | 64.1593 | 24.5 | 28.6274 | 80 | 32 | 1.0018 | 68.6274 | 95 | 8310 | 32.549 | 108.8104 | 34.8236 | -0.0625 | 19.3125 | 0 | 42.9352 | 33.1094
10/1/2020 03:42:54.9 | 130.8405 | 1215 | 33 | 2500.0386 | 127.0048 | 78.7711 | 90.6329 | 29.9663 | 32.6685 | 0.04547 | 106.9826 | 11.6479 | 70.6185 | 70.1838 | 54.9113 | 1.0023 | 99.0065 | 316.4217 | 257.3824 | 90.8087 | 706.7391 | 2.0862 | 451.765 | 33.2503 | 48.0305 | 30.4126 | 73.1794 | 11.9861 | 109.444 | 28.106 | 8.0066 | 97.7015 | 64.19 | 24.5 | 29.0196 | 80 | 32 | 0.99944 | 68.2353 | 96 | 8480 | 32.9412 | 108.8104 | 34.787 | -0.0625 | 19.375 | 0 | 43.3991 | 33.1094
10/1/2020 03:42:55.9 | 130.8408 | 1216 | 33 | 2499.2805 | 127.1127 | 78.7675 | 90.6645 | 29.9871 | 32.6679 | 0.04501 | 106.9826 | 11.6498 | 70.7041 | 70.0475 | 54.8432 | 1.0076 | 99.0059 | 315.7192 | 256.8754 | 90.8933 | 706.7338 | 2.0589 | 448.8322 | 33.2684 | 48.0172 | 30.4587 | 73.266 | 11.9975 | 109.4994 | 28.1975 | 8.0323 | 97.7519 | 64.1835 | 24.5 | 29.0196 | 80 | 32 | 0.99776 | 68.6274 | 100 | 7870 | 32.549 | 107.8415 | 34.7534 | -0.0625 | 19.75 | 0 | 43.2953 | 33.1094
10/1/2020 03:42:56.9 | 130.841 | 1217 | 33 | 2501.9945 | 127.0976 | 78.8248 | 90.6969 | 29.9832 | 32.6458 | 0.04463 | 106.9826 | 11.6557 | 70.5328 | 69.7239 | 54.8149 | 1.0028 | 99.0059 | 316.1126 | 257.1289 | 91.0032 | 706.9178 | 2.0689 | 450.2846 | 33.3006 | 47.7721 | 30.4861 | 73.3285 | 12.0043 | 109.2473 | 28.2111 | 8.0633 | 97.8525 | 64.1593 | 24.5 | 29.0196 | 80 | 32 | 1.0009 | 68.6274 | 96 | 8090 | 32.549 | 108.8104 | 34.7687 | -0.0625 | 19.5625 | 0 | 43.4692 | 33.1094
10/1/2020 03:42:57.9 | 130.8413 | 1218 | 33 | 2504.9531 | 127.6464 | 78.8372 | 90.7137 | 29.9856 | 32.6479 | 0.04175 | 107.0349 | 11.6527 | 70.5328 | 70.1257 | 54.8304 | 0.99833 | 99.0071 | 316.1969 | 257.1852 | 90.8619 | 706.7851 | 2.0959 | 450.0612 | 33.4839 | 47.777 | 30.4724 | 73.1345 | 11.9937 | 109.8927 | 28.1636 | 8.1006 | 98.1377 | 64.2969 | 24.5 | 29.8039 | 80 | 32 | 1.0006 | 69.4118 | 97 | 8190 | 32.9412 | 108.8104 | 34.6771 | 0 | 20.6875 | 0 | 42.8955 | 33.1094
10/1/2020 03:42:58.9 | 130.8416 | 1219 | 33 | 2505.8648 | 128.7758 | 78.8465 | 90.7231 | 29.9984 | 32.6396 | 0.0326 | 107.1396 | 11.6576 | 70.5899 | 69.57 | 54.8533 | 0.97446 | 99.0059 | 315.9721 | 257.3824 | 90.9671 | 706.8665 | 2.1531 | 452.0722 | 33.7925 | 47.7854 | 30.4724 | 73.1923 | 12.0179 | 109.9756 | 28.2773 | 8.2154 | 98.8674 | 64.3972 | 24.5 | 29.8039 | 80 | 32 | 0.99077 | 69.4118 | 97 | 8330 | 32.549 | 109.4513 | 34.8206 | 0 | 21.5625 | 0 | 42.2455 | 33.1094
10/1/2020 03:42:59.9 | 130.8419 | 1220 | 33 | 2500.1521 | 129.1435 | 78.872 | 90.7284 | 29.9903 | 32.6523 | 0.03276 | 107.2618 | 11.6431 | 70.7041 | 69.3972 | 54.8931 | 1.004 | 99.0065 | 315.7473 | 256.9036 | 90.9906 | 706.9834 | 2.1801 | 450.2846 | 33.8117 | 47.8621 | 30.4126 | 73.266 | 12.0263 | 110.0882 | 28.145 | 8.1406 | 99.1693 | 64.3405 | 24.5 | 29.8039 | 80 | 32 | 1.0036 | 69.4118 | 102 | 7820 | 32.549 | 108.49 | 34.8267 | 0 | 19.125 | 0 | 43.4753 | 33.0156
10/1/2020 03:43:00.9 | 130.8421 | 1221 | 33 | 2501.6607 | 128.8608 | 78.9153 | 90.759 | 29.9996 | 32.6454 | 0.03394 | 107.2793 | 11.6498 | 70.5899 | 70.1074 | 54.9435 | 1.0017 | 99.0065 | 315.8316 | 256.7064 | 91.0455 | 707.1516 | 2.1551 | 450.0891 | 33.7581 | 47.7137 | 30.4724 | 73.173 | 12.0028 | 110.1723 | 28.2043 | 8.1522 | 99.1442 | 64.4975 | 24.5 | 29.4118 | 80 | 32 | 1.002 | 69.4118 | 101 | 8140 | 32.549 | 108.8104 | 34.7687 | 0 | 19.9375 | 0 | 43.4357 | 33.1094
10/1/2020 03:43:01.9 | 130.8424 | 1222 | 33 | 2500.2444 | 129.0553 | 79.0101 | 90.7909 | 29.9995 | 32.6361 | 0.03232 | 107.3054 | 11.6489 | 70.7041 | 69.8024 | 54.9967 | 1.0407 | 99.0059 | 316.0002 | 256.7064 | 90.9969 | 707.2383 | 2.1604 | 450.7595 | 33.7899 | 47.9721 | 30.4793 | 73.2724 | 12.0035 | 110.2557 | 27.9941 | 8.1922 | 99.1945 | 64.5541 | 24.5 | 29.0196 | 80 | 32 | 1.0026 | 69.4118 | 97 | 8240 | 32.549 | 110.0922 | 34.9304 | 0 | 21.25 | 0 | 42.1234 | 33.1094
10/1/2020 03:43:02.9 | 130.8427 | 1223 | 33 | 2502.6869 | 128.8834 | 79.0519 | 90.8294 | 29.999 | 32.638 | 0.03467 | 107.3404 | 11.6489 | 70.7041 | 69.6219 | 55.0377 | 1.0062 | 99.0048 | 315.4663 | 256.3966 | 91.1428 | 707.2738 | 2.1715 | 452.4353 | 33.7778 | 47.7137 | 30.5254 | 73.2724 | 11.9701 | 110.1706 | 28.1518 | 8.1264 | 99.2951 | 64.6981 | 24.5 | 29.4118 | 80 | 32 | 1.0037 | 69.4118 | 101 | 8240 | 32.549 | 109.1309 | 34.8938 | -0.0625 | 20.3125 | 0 | 42.0349 | 33.1094
10/1/2020 03:43:03.9 | 130.843 | 1224 | 33 | 2502.0332 | 129.1559 | 79.0058 | 90.8542 | 29.9917 | 32.6231 | 0.0342 | 107.3316 | 11.6479 | 70.8183 | 70.6457 | 55.0875 | 0.9912 | 99.0071 | 315.2696 | 256.3684 | 91.0455 | 707.2738 | 2.1641 | 449.4746 | 33.8404 | 48.0238 | 30.4195 | 73.2724 | 11.9648 | 109.9488 | 27.7838 | 8.1793 | 99.3203 | 64.6981 | 24.5 | 29.4118 | 80 | 32 | 0.9973 | 69.4118 | 101 | 7900 | 32.549 | 108.49 | 34.9152 | 0 | 20.5 | 0 | 41.7816 | 33.1094
10/1/2020 03:43:04.9 | 130.8433 | 1225 | 33 | 2500.8891 | 129.3537 | 79.0693 | 90.8568 | 29.9953 | 32.6135 | 0.03257 | 107.2967 | 11.6634 | 70.961 | 70.1522 | 55.1313 | 1.0017 | 99.0054 | 315.3539 | 256.3684 | 91.069 | 707.4472 | 2.1373 | 451.346 | 33.8768 | 47.9454 | 30.4861 | 73.2467 | 11.9845 | 109.779 | 28.2823 | 8.1702 | 99.3706 | 64.7111 | 24.5 | 29.8039 | 80 | 32 | 1.0038 | 69.4118 | 97 | 8120 | 32.549 | 109.4513 | 34.8785 | 0 | 20.6875 | 0 | 41.5222 | 33.1094
10/1/2020 03:43:05.9 | 130.8435 | 1226 | 33 | 2501.3975 | 129.1783 | 79.1392 | 90.8777 | 30.0093 | 32.6246 | 0.03376 | 107.2443 | 11.6624 | 70.3616 | 70.0974 | 55.1899 | 1.016 | 99.0054 | 315.1291 | 255.9459 | 91.1302 | 707.6049 | 2.1296 | 449.2791 | 33.8377 | 47.8554 | 30.4263 | 73.5079 | 11.9921 | 109.6949 | 28.1907 | 8.1586 | 99.3958 | 64.8048 | 24.5 | 29.8039 | 80 | 32 | 0.99925 | 69.4118 | 102 | 8240 | 32.549 | 109.4513 | 34.8877 | 0 | 20.1875 | 0 | 41.4154 | 33.1094
10/1/2020 03:43:06.9 | 130.8438 | 1227 | 33 | 2500.7147 | 129.129 | 79.1553 | 90.8894 | 29.9984 | 32.6158 | 0.03539 | 107.2007 | 11.6722 | 70.5614 | 70.502 | 55.2392 | 1.0094 | 99.0048 | 315.944 | 256.1713 | 91.4344 | 707.752 | 2.1274 | 452.2677 | 33.8156 | 47.9205 | 30.5647 | 73.4214 | 12.0028 | 109.6944 | 28.467 | 8.0955 | 99.3371 | 64.7854 | 24.5 | 29.4118 | 80 | 32 | 1.0083 | 69.4118 | 97 | 8290 | 32.549 | 109.4513 | 34.848 | 0.125 | 20.125 | 0 | 41.5436 | 33.1094
10/1/2020 03:43:07.9 | 130.8441 | 1228 | 33 | 2502.3448 | 129.2733 | 79.1487 | 90.9214 | 30.008 | 32.6099 | 0.0368 | 107.1309 | 11.6566 | 70.7326 | 70.3033 | 55.2742 | 0.9855 | 99.0048 | 315.101 | 256.1149 | 91.2886 | 707.8229 | 2.1278 | 450.9829 | 33.8754 | 47.7654 | 30.3921 | 73.3717 | 11.999 | 109.8624 | 28.362 | 8.1638 | 99.3119 | 64.7724 | 24.5 | 29.0196 | 80 | 32 | 0.99983 | 69.4118 | 102 | 8020 | 32.549 | 108.49 | 34.8877 | 0.0625 | 20.3125 | 0 | 41.7328 | 33.1094
10/1/2020 03:43:08.9 | 130.8444 | 1229 | 33 | 2501.5928 | 129.4717 | 79.1969 | 90.9428 | 30.0171 | 32.6011 | 0.03541 | 107.096 | 11.6547 | 70.4472 | 69.5096 | 55.3061 | 1.006 | 99.0054 | 314.82 | 255.7206 | 90.9969 | 707.8847 | 2.1229 | 448.7205 | 33.9172 | 47.9205 | 30.4195 | 73.5207 | 11.9959 | 110.4793 | 28.4145 | 8.2334 | 99.2448 | 64.9487 | 24.5 | 29.4118 | 81 | 32 | 0.99229 | 69.4118 | 97 | 8190 | 32.549 | 109.7717 | 34.7931 | 0.125 | 19.875 | 0 | 42.0746 | 33.1094
10/1/2020 03:43:09.9 | 130.8446 | 1230 | 33 | 2501.9316 | 129.4909 | 79.2076 | 90.953 | 30.0067 | 32.6073 | 0.03481 | 107.0873 | 11.6557 | 70.9039 | 70.2967 | 55.3419 | 1.001 | 99.0054 | 315.1572 | 255.7488 | 91.1302 | 707.89 | 2.1194 | 450.4801 | 33.9268 | 48.1655 | 30.4793 | 73.5079 | 11.9655 | 110.4793 | 28.0331 | 8.1741 | 99.3035 | 64.855 | 24.5 | 29.0196 | 81 | 32 | 1.0014 | 69.4118 | 97 | 8330 | 32.549 | 110.0922 | 34.7076 | 0 | 19.6875 | 0 | 42.1417 | 33.2031
10/1/2020 03:43:10.9 | 130.8449 | 1231 | 33 | 2499.8199 | 129.4778 | 79.2516 | 90.9789 | 30.0063 | 32.5924 | 0.0357 | 107.0349 | 11.6421 | 70.7041 | 70.1705 | 55.3797 | 0.99459 | 99.0059 | 314.3141 | 255.439 | 91.3921 | 707.7572 | 2.1221 | 449.9494 | 33.8948 | 47.8755 | 30.5186 | 73.6264 | 11.9693 | 110.4798 | 28.6314 | 8.196 | 99.2951 | 64.9924 | 24.5 | 28.6274 | 81 | 32 | 0.99962 | 69.4118 | 101 | 8210 | 32.549 | 109.4513 | 34.8145 | 0 | 19.0625 | 0 | 42.4011 | 33.1094
10/1/2020 03:43:11.9 | 130.8452 | 1232 | 33 | 2500.2191 | 128.9906 | 79.2794 | 91.0046 | 30.015 | 32.5938 | 0.03793 | 107.0524 | 11.6411 | 70.4186 | 70.1772 | 55.3969 | 1.0024 | 99.0065 | 314.4266 | 255.5516 | 91.0518 | 707.8033 | 2.1183 | 448.7484 | 33.7726 | 47.9788 | 30.4195 | 73.6264 | 11.9952 | 110.7045 | 28.1586 | 8.196 | 99.2616 | 64.9989 | 24.5 | 29.0196 | 81 | 32 | 0.99651 | 69.4118 | 97 | 8210 | 32.549 | 110.0922 | 34.7931 | 0.0625 | 20.3125 | 0 | 41.5741 | 33.1094
10/1/2020 03:43:12.9 | 130.8455 | 1233 | 33 | 2501.4343 | 129.2275 | 79.3243 | 91.0303 | 30.0085 | 32.5935 | 0.03924 | 107.0087 | 11.6547 | 70.6185 | 69.5264 | 55.4226 | 1.009 | 99.0059 | 314.9605 | 255.439 | 91.2886 | 707.706 | 2.1296 | 452.6867 | 33.8511 | 47.9721 | 30.5049 | 73.62 | 12.0043 | 110.1157 | 28.0992 | 8.1213 | 99.2532 | 65.0295 | 24.5 | 29.0196 | 81 | 32 | 1.0098 | 69.8039 | 97 | 8380 | 32.549 | 109.7717 | 34.8511 | -0.0625 | 19.9375 | 0 | 41.6138 | 33.1094
10/1/2020 03:43:13.9 | 130.8458 | 1234 | 33 | 2501.4978 | 129.4942 | 79.3492 | 91.0429 | 30.0238 | 32.5697 | 0.03779 | 106.9476 | 11.6595 | 70.647 | 69.8959 | 55.4612 | 1.0033 | 99.0059 | 315.2134 | 255.2418 | 91.2949 | 707.5326 | 2.1336 | 449.3349 | 33.9218 | 48.1339 | 30.4382 | 73.825 | 12.0081 | 109.9196 | 28.3162 | 8.1097 | 99.27 | 65.1669 | 24.5 | 29.0196 | 81 | 32 | 1.0014 | 69.4118 | 101 | 7970 | 32.549 | 109.1309 | 34.7168 | 0 | 19.375 | 0 | 42.0196 | 33.1094
10/1/2020 03:43:14.9 | 130.846 | 1235 | 33 | 2501.6637 | 129.3192 | 79.3786 | 91.0541 | 30.0074 | 32.5744 | 0.04113 | 107.0436 | 11.6702 | 70.5899 | 69.9342 | 55.4999 | 1.0104 | 99.0059 | 314.3985 | 255.6643 | 91.2949 | 707.5378 | 2.1245 | 448.497 | 33.8782 | 48.2372 | 30.3391 | 73.6761 | 12.024 | 110.1997 | 28.2637 | 8.1419 | 99.2784 | 65.2235 | 24.5 | 29.4118 | 81 | 32 | 1.0016 | 69.4118 | 97 | 8240 | 32.549 | 109.7717 | 34.8053 | 0 | 20 | 0 | 41.7358 | 33.1094
10/1/2020 03:43:15.9 | 130.8463 | 1236 | 33 | 2499.5932 | 129.548 | 79.436 | 91.0777 | 30.0171 | 32.5788 | 0.04418 | 107.0524 | 11.6663 | 70.4757 | 69.4912 | 55.5189 | 1.0074 | 99.0076 | 314.8481 | 255.3826 | 91.2823 | 707.7218 | 2.1125 | 450.2287 | 33.91 | 48.3272 | 30.5254 | 73.7129 | 11.9937 | 109.9493 | 28.145 | 8.1935 | 99.2616 | 65.2995 | 24.5 | 29.0196 | 81 | 32 | 0.9977 | 69.4118 | 97 | 8310 | 32.549 | 109.7717 | 34.7412 | -0.0625 | 20.125 | 0 | 41.6748 | 33.1094
10/1/2020 03:43:16.9 | 130.8466 | 1237 | 33 | 2502.7353 | 129.4467 | 79.4656 | 91.113 | 30.0262 | 32.5615 | 0.04567 | 107.096 | 11.6644 | 70.4472 | 70.6259 | 55.5395 | 1.0081 | 99.0054 | 313.9769 | 254.9883 | 91.3309 | 707.7678 | 2.1085 | 448.9718 | 33.9261 | 48.2755 | 30.5853 | 73.9115 | 11.9861 | 109.7229 | 27.9873 | 8.1728 | 99.3119 | 65.4062 | 24.5 | 29.4118 | 81 | 32 | 1.0048 | 69.4118 | 101 | 8190 | 32.549 | 108.49 | 34.7778 | 0 | 19.9375 | 0 | 41.7297 | 33.1094
10/1/2020 03:43:17.9 | 130.8469 | 1238 | 33 | 2497.987 | 129.6827 | 79.4874 | 91.1234 | 30.0083 | 32.5696 | 0.04681 | 107.0262 | 11.6654 | 70.6185 | 70.1988 | 55.5826 | 1.0028 | 99.0059 | 313.7521 | 254.3405 | 91.3858 | 707.7625 | 2.1154 | 452.156 | 33.9235 | 48.2305 | 30.4195 | 73.8683 | 11.9876 | 109.7795 | 28.0992 | 8.1071 | 99.3287 | 65.3997 | 24.5 | 29.4118 | 81 | 32 | 1.0079 | 69.4118 | 97 | 8480 | 32.549 | 109.4513 | 34.8083 | 0 | 19.75 | 0 | 41.8762 | 33.1094
10/1/2020 03:43:18.9 | 130.8471 | 1239 | 33 | 2501.5565 | 129.3517 | 79.5222 | 91.1362 | 30.0224 | 32.5585 | 0.04923 | 107 | 11.6634 | 70.5899 | 69.9359 | 55.6278 | 1.0015 | 99.0065 | 314.3985 | 255.0446 | 91.3921 | 707.8794 | 2.0913 | 451.1784 | 33.8853 | 48.0822 | 30.3596 | 73.9243 | 11.9823 | 109.8081 | 28.1586 | 8.1032 | 99.3035 | 65.4934 | 24.5 | 29.0196 | 81 | 32 | 0.99666 | 69.4118 | 97 | 8160 | 32.549 | 109.4513 | 34.7839 | 0 | 20.1875 | 0 | 41.4734 | 33.1094
10/1/2020 03:43:19.9 | 130.8474 | 1240 | 33 | 2501.0439 | 129.6765 | 79.5091 | 91.1527 | 30.0081 | 32.5654 | 0.05151 | 107.0349 | 11.6692 | 70.647 | 69.5532 | 55.6574 | 1.0067 | 99.0048 | 314.5671 | 255.2981 | 91.367 | 707.9714 | 2.0837 | 449.5584 | 33.9634 | 48.1588 | 30.5853 | 73.7497 | 12.0028 | 109.4423 | 28.0263 | 8.2154 | 99.3035 | 65.5064 | 24.5 | 29.4118 | 81 | 32 | 1.0026 | 69.8039 | 102 | 7900 | 32.549 | 108.49 | 34.8633 | 0 | 20.125 | 0 | 41.8518 | 33.1094
10/1/2020 03:43:20.9 | 130.8477 | 1241 | 33 | 2501.3032 | 129.7241 | 79.5651 | 91.1892 | 30.0206 | 32.5593 | 0.05302 | 107.0349 | 11.6624 | 70.7326 | 69.7072 | 55.682 | 1.012 | 99.0071 | 313.724 | 254.9601 | 91.4344 | 707.8282 | 2.0893 | 450.8433 | 33.9794 | 48.1789 | 30.5579 | 73.8186 | 11.9929 | 109.4445 | 28.2043 | 8.1471 | 99.379 | 65.5305 | 24.5 | 29.8039 | 81 | 32 | 0.99858 | 69.4118 | 97 | 8210 | 32.549 | 109.4513 | 34.7839 | 0 | 20.0625 | 0 | 41.9617 | 33.1094
10/1/2020 03:43:21.9 | 130.848 | 1242 | 33 | 2500.2987 | 129.849 | 79.6148 | 91.2081 | 30.0176 | 32.5622 | 0.0514 | 107.0436 | 11.6624 | 70.8754 | 70.0092 | 55.6769 | 1.0046 | 99.0065 | 313.9769 | 254.7066 | 91.4281 | 707.9662 | 2.0618 | 448.7205 | 33.9984 | 48.3788 | 30.5784 | 73.8618 | 12.0202 | 109.472 | 28.1975 | 8.1767 | 99.3538 | 65.6 | 24.5 | 29.8039 | 81 | 32 | 1.0028 | 69.4118 | 97 | 8260 | 32.549 | 109.4513 | 35.0647 | 0 | 19.75 | 0 | 41.8396 | 33.1094
10/1/2020 03:43:22.9 | 130.8483 | 1243 | 33 | 2501.4782 | 129.694 | 79.6407 | 91.2325 | 30.0232 | 32.546 | 0.05255 | 107.0436 | 11.6673 | 70.647 | 70.2071 | 55.6657 | 1.0051 | 99.0065 | 313.9769 | 254.1151 | 91.5739 | 707.9609 | 2.041 | 450.2846 | 33.9739 | 48.0688 | 30.5716 | 74.11 | 11.9952 | 109.584 | 28.3026 | 8.1831 | 99.2113 | 65.6436 | 24.5 | 29.4118 | 81 | 32 | 0.99907 | 69.4118 | 101 | 8330 | 32.549 | 108.49 | 34.9152 | 0 | 20.125 | 0 | 41.7145 | 33.1094
10/1/2020 03:43:23.9 | 130.8485 | 1244 | 33 | 2498.219 | 129.8548 | 79.6561 | 91.2374 | 29.9879 | 32.5527 | 0.05385 | 106.9913 | 11.6566 | 70.647 | 69.7774 | 55.6707 | 1.0092 | 99.0071 | 313.3025 | 253.8053 | 91.3246 | 708.0424 | 2.0403 | 451.4577 | 33.9717 | 48.0622 | 30.5716 | 73.9547 | 11.9944 | 109.6126 | 28.1907 | 8.1664 | 99.1861 | 65.6937 | 24.5 | 29.4118 | 81 | 32 | 1.0031 | 69.4118 | 97 | 8330 | 32.549 | 109.4513 | 34.8389 | 0 | 19.75 | 0 | 41.687 | 33.1094
10/1/2020 03:43:24.9 | 130.8488 | 1245 | 33 | 2500.8259 | 129.7821 | 79.7166 | 91.2558 | 30.0225 | 32.548 | 0.05301 | 106.9913 | 11.6527 | 70.4472 | 70.4673 | 55.6728 | 0.98621 | 99.0065 | 313.3868 | 254.256 | 91.5551 | 708.0213 | 2.0366 | 449.1115 | 33.9881 | 47.9971 | 30.4382 | 73.6937 | 11.9891 | 109.4159 | 28.1772 | 8.1355 | 99.1861 | 65.768 | 24.5 | 29.4118 | 81 | 32 | 0.99968 | 69.4118 | 97 | 8140 | 32.549 | 109.4513 | 35.0037 | 0 | 20 | 0 | 41.5436 | 33.1094
10/1/2020 03:43:25.9 | 130.8491 | 1246 | 33 | 2499.6562 | 129.8134 | 79.7567 | 91.2754 | 30.0083 | 32.5337 | 0.0525 | 107 | 11.6547 | 70.8183 | 69.7172 | 55.6688 | 1.0062 | 99.0054 | 313.4711 | 254.3123 | 91.6774 | 708.1698 | 2.047 | 450.0053 | 33.9804 | 48.0238 | 30.4724 | 74.0171 | 11.9807 | 109.891 | 28.3094 | 8.1754 | 99.2113 | 65.7503 | 24.5 | 29.4118 | 81 | 32 | 1.0011 | 69.4118 | 101 | 7990 | 32.549 | 108.49 | 34.9731 | 0 | 20.1875 | 0 | 41.687 | 33.1094
10/1/2020 03:43:26.9 | 130.8494 | 1247 | 33 | 2500.7157 | 129.5783 | 79.7865 | 91.2936 | 30.0169 | 32.5316 | 0.05196 | 107.0262 | 11.6527 | 70.6185 | 69.7106 | 55.6489 | 1.0047 | 99.0071 | 313.1901 | 254.425 | 91.6476 | 708.3275 | 2.0523 | 450.3684 | 33.9332 | 48.3539 | 30.5186 | 74.086 | 11.98 | 109.5846 | 28.1722 | 8.1935 | 99.2784 | 65.894 | 24.5 | 29.8039 | 81 | 32 | 0.99696 | 69.4118 | 97 | 8260 | 32.549 | 109.4513 | 34.9152 | 0 | 20.125 | 0 | 41.7816 | 33.1094
10/1/2020 03:43:27.9 | 130.8496 | 1248 | 33 | 2499.1599 | 129.699 | 79.8566 | 91.3146 | 30.0182 | 32.5132 | 0.05395 | 107.0087 | 11.645 | 70.5614 | 69.6955 | 55.622 | 1.003 | 99.0065 | 313.9207 | 254.1715 | 91.483 | 708.4497 | 2.0527 | 449.0277 | 33.9437 | 47.9721 | 30.5716 | 74.1164 | 12.0088 | 109.612 | 28.0992 | 8.2128 | 99.3538 | 65.944 | 24.5 | 29.4118 | 81 | 32 | 0.99992 | 69.4118 | 97 | 8260 | 32.549 | 109.4513 | 35.0128 | 0 | 19.875 | 0 | 41.7786 | 33.1094
10/1/2020 03:43:28.9 | 130.8499 | 1249 | 33 | 2499.9103 | 129.5227 | 79.8671 | 91.3296 | 30.0159 | 32.5238 | 0.05359 | 107.0174 | 11.6527 | 70.5328 | 69.7507 | 55.6039 | 1.0131 | 99.0065 | 313.0777 | 253.8898 | 91.7071 | 708.5417 | 2.0618 | 450.7036 | 33.9077 | 48.0038 | 30.3733 | 74.0971 | 11.9944 | 109.8081 | 28.1314 | 8.1419 | 99.3287 | 65.957 | 24.5 | 29.4118 | 81 | 32 | 0.99864 | 69.4118 | 101 | 8290 | 32.549 | 108.1619 | 34.8633 | 0 | 19.875 | 0 | 42.1265 | 33.1094
10/1/2020 03:43:29.9 | 130.8502 | 1250 | 33 | 2499.602 | 129.5668 | 79.8644 | 91.3678 | 30.0254 | 32.5209 | 0.05226 | 107 | 11.6489 | 70.7897 | 69.5633 | 55.5872 | 1.0122 | 99.0059 | 313.5554 | 253.8335 | 91.7746 | 708.4142 | 2.0687 | 452.0443 | 33.9151 | 47.7654 | 30.6314 | 74.166 | 11.9921 | 109.6955 | 28.1518 | 8.138 | 99.3203 | 66.0506 | 24.5 | 29.4118 | 81 | 32 | 1.0025 | 69.4118 | 97 | 8260 | 32.549 | 109.1309 | 34.9976 | 0 | 19.625 | 0 | 42.2699 | 33.1094
10/1/2020 03:43:30.9 | 130.8505 | 1251 | 33 | 2501.0667 | 129.526 | 79.8857 | 91.3906 | 30.0211 | 32.5147 | 0.05098 | 106.9826 | 11.6557 | 70.5328 | 69.7273 | 55.5895 | 1.0083 | 99.0059 | 312.8529 | 253.2983 | 91.7557 | 708.4089 | 2.0678 | 450.5639 | 33.9243 | 47.9004 | 30.4656 | 74.3452 | 12.0058 | 109.3314 | 28.1839 | 8.1097 | 99.228 | 66.0442 | 24.5 | 29.0196 | 81 | 32 | 1.0054 | 69.4118 | 97 | 8090 | 32.549 | 109.1309 | 35.025 | 0.125 | 18.75 | 0 | 43.0267 | 33.1094
10/1/2020 03:43:31.9 | 130.8508 | 1252 | 33 | 2500.8195 | 129.598 | 79.9201 | 91.4137 | 30.0263 | 32.504 | 0.05171 | 106.9215 | 11.6527 | 70.9039 | 70.2403 | 55.6172 | 0.99993 | 99.0054 | 312.9091 | 253.58 | 91.7871 | 708.4497 | 2.0498 | 449.5025 | 33.9398 | 47.9855 | 30.4656 | 74.3277 | 11.9747 | 109.5549 | 28.2179 | 8.1213 | 99.1022 | 66.0942 | 24.5 | 29.4118 | 81 | 32 | 0.99922 | 69.4118 | 101 | 7940 | 32.549 | 108.1619 | 35.0464 | 0 | 19 | 0 | 43.1397 | 33.1094
10/1/2020 03:43:32.9 | 130.851 | 1253 | 33 | 2499.7154 | 129.8151 | 79.9736 | 91.4255 | 30.0442 | 32.4864 | 0.05314 | 106.9826 | 11.6547 | 70.7897 | 70.1772 | 55.6339 | 1.0044 | 99.0054 | 312.5438 | 253.1857 | 91.6351 | 708.5719 | 2.041 | 450.7874 | 33.9816 | 47.9788 | 30.4126 | 74.2716 | 11.9823 | 109.6389 | 28.0535 | 8.1561 | 99.0687 | 66.1943 | 24.5 | 29.8039 | 81 | 32 | 1.0049 | 69.4118 | 97 | 8260 | 32.549 | 109.1309 | 34.9518 | 0 | 19.6875 | 0 | 42.9932 | 33.1094
10/1/2020 03:43:33.9 | 130.8513 | 1254 | 33 | 2499.6056 | 129.7078 | 79.9809 | 91.4595 | 30.0335 | 32.4844 | 0.05115 | 106.9651 | 11.6537 | 70.5043 | 69.7908 | 55.6266 | 1.0072 | 99.0048 | 312.4595 | 253.2138 | 91.7197 | 708.5771 | 2.0572 | 449.1674 | 33.952 | 47.707 | 30.4724 | 74.358 | 12.0035 | 109.6384 | 28.145 | 8.138 | 99.1609 | 66.3508 | 24.5 | 29.4118 | 81 | 32 | 1.0039 | 69.4118 | 97 | 8240 | 32.549 | 109.4513 | 35.1959 | 0.0625 | 19 | 0 | 43.3197 | 33.1094
10/1/2020 03:43:34.9 | 130.8516 | 1255 | 33 | 2501.0429 | 129.5488 | 80.0061 | 91.495 | 30.0341 | 32.4793 | 0.05082 | 106.9913 | 11.6469 | 70.5043 | 70.1423 | 55.6359 | 0.99512 | 99.0054 | 313.1339 | 253.6645 | 91.7808 | 708.6744 | 2.1028 | 450.6477 | 33.9299 | 47.7721 | 30.7049 | 74.5693 | 12.0073 | 109.3868 | 28.2637 | 8.2102 | 99.1442 | 66.3202 | 24.5 | 29.4118 | 81 | 32 | 0.99507 | 69.4118 | 101 | 8310 | 32.549 | 108.1619 | 35.0891 | 0.0625 | 19.375 | 0 | 43.7378 | 33.1094
10/1/2020 03:43:35.9 | 130.8519 | 1256 | 33 | 2498.7491 | 129.6197 | 80.0392 | 91.5193 | 30.0272 | 32.4703 | 0.04989 | 106.9651 | 11.6401 | 70.5899 | 69.8842 | 55.6444 | 1.0156 | 99.0059 | 312.5438 | 253.3265 | 91.5676 | 708.6284 | 2.1497 | 451.1226 | 33.9174 | 47.9071 | 30.4861 | 74.2524 | 12.0134 | 109.6955 | 28.1382 | 8.2231 | 99.1609 | 66.3638 | 24.5 | 29.4118 | 81 | 32 | 0.99547 | 69.8039 | 97 | 8410 | 32.549 | 109.1309 | 34.9762 | 0 | 20.125 | 0 | 43.4601 | 33.1094
10/1/2020 03:43:36.9 | 130.8521 | 1257 | 33 | 2499.87 | 129.3323 | 80.0759 | 91.515 | 30.0205 | 32.4759 | 0.05096 | 106.9738 | 11.6372 | 70.3901 | 70.3348 | 55.6544 | 0.99512 | 99.0054 | 312.1784 | 252.3688 | 91.7683 | 708.6179 | 2.1582 | 450.145 | 33.8587 | 47.7587 | 30.4724 | 74.4076 | 12.0149 | 109.5549 | 28.1975 | 8.12 | 99.228 | 66.5009 | 24 | 29.4118 | 81 | 32 | 1.0117 | 69.4118 | 97 | 8070 | 32.549 | 109.4513 | 35.144 | 0 | 20.4375 | 0 | 42.9199 | 33.1094
10/1/2020 03:43:37.9 | 130.8524 | 1258 | 33 | 2502.1642 | 129.1614 | 80.1646 | 91.5366 | 30.0244 | 32.4776 | 0.04748 | 107.0174 | 11.6401 | 70.6756 | 70.1423 | 55.7522 | 0.98657 | 99.0071 | 312.1222 | 253.242 | 91.7934 | 708.6073 | 2.1369 | 448.5529 | 33.8436 | 47.4235 | 30.4587 | 74.4829 | 12.0157 | 109.8647 | 28.1722 | 8.1612 | 99.379 | 66.538 | 24.5 | 29.4118 | 81 | 32 | 1.0038 | 69.4118 | 102 | 7870 | 32.549 | 108.49 | 35.1959 | 0 | 20.8125 | 0 | 42.8162 | 33.1094
10/1/2020 03:43:38.9 | 130.8527 | 1259 | 33 | 2499.5229 | 129.5518 | 80.173 | 91.5607 | 30.0108 | 32.4695 | 0.04403 | 107.0087 | 11.6469 | 70.6756 | 69.8058 | 55.7448 | 1.0169 | 99.0059 | 311.7569 | 252.4533 | 91.7808 | 708.6941 | 2.1232 | 450.8153 | 33.9101 | 47.7721 | 30.5186 | 74.4205 | 11.9997 | 109.7795 | 28.2111 | 8.1522 | 99.5468 | 66.4945 | 24.5 | 29.8039 | 82 | 32 | 1.001 | 69.4118 | 97 | 8160 | 32.549 | 109.4513 | 35.083 | 0 | 20.25 | 0 | 42.9962 | 33.1094
10/1/2020 03:43:39.9 | 130.853 | 1260 | 33 | 2499.0787 | 129.4667 | 80.2177 | 91.5969 | 30.0183 | 32.4674 | 0.04418 | 107.0349 | 11.6237 | 70.5614 | 69.9709 | 55.7645 | 1.0019 | 99.0054 | 312.0941 | 252.904 | 91.7683 | 708.7046 | 2.0955 | 449.9774 | 33.8818 | 47.9655 | 30.5323 | 74.7052 | 11.9792 | 109.919 | 28.2501 | 8.1883 | 99.5551 | 66.5574 | 24.5 | 29.4118 | 82 | 32 | 1.0056 | 69.8039 | 97 | 8260 | 32.549 | 109.7717 | 35.2814 | -0.125 | 20.5625 | 0 | 42.334 | 33.1094
10/1/2020 03:43:40.9 | 130.8533 | 1261 | 33 | 2502.964 | 129.4159 | 80.221 | 91.6147 | 30.0286 | 32.4676 | 0.04513 | 107.0174 | 11.6275 | 70.5328 | 70.0891 | 55.808 | 0.99423 | 99.0071 | 311.4197 | 252.6505 | 91.8169 | 708.6888 | 2.1023 | 449.2791 | 33.9212 | 47.707 | 30.4058 | 74.6556 | 11.9617 | 109.9768 | 27.9347 | 8.2076 | 99.5551 | 66.638 | 24.5 | 29.4118 | 82 | 32 | 0.99846 | 69.4118 | 102 | 8190 | 32.549 | 108.8104 | 35.2966 | -0.0625 | 20.625 | 0 | 41.7725 | 33.1094
10/1/2020 03:43:41.9 | 130.8535 | 1262 | 33 | 2500.6009 | 129.9019 | 80.2251 | 91.6326 | 30.009 | 32.451 | 0.04335 | 107.0436 | 11.6266 | 70.5899 | 70.0758 | 55.8838 | 1.0129 | 99.0076 | 311.7007 | 252.2843 | 91.8654 | 708.8216 | 2.1247 | 450.8433 | 34.0164 | 47.9138 | 30.5254 | 74.7548 | 11.9693 | 109.6132 | 28.2501 | 8.2424 | 99.5971 | 66.701 | 24 | 29.8039 | 82 | 32 | 0.99489 | 69.4118 | 97 | 8380 | 32.549 | 109.4513 | 34.9976 | -0.0625 | 19.625 | 0 | 42.4133 | 33.1094
10/1/2020 03:43:42.9 | 130.8538 | 1263 | 33 | 2497.7161 | 129.7385 | 80.308 | 91.6689 | 30.0224 | 32.4495 | 0.04289 | 107.0349 | 11.6217 | 70.2759 | 70.3116 | 55.9335 | 0.99726 | 99.0048 | 311.7007 | 252.228 | 91.9751 | 708.5968 | 2.1207 | 449.8936 | 33.9344 | 48.0305 | 30.445 | 74.6188 | 11.9967 | 110.1145 | 28.106 | 8.1019 | 99.4713 | 66.7251 | 24.5 | 29.4118 | 82 | 32 | 0.99785 | 69.4118 | 97 | 8070 | 32.549 | 109.4513 | 35.1837 | 0 | 19.75 | 0 | 42.0471 | 33.1094
10/1/2020 03:43:43.9 | 130.8541 | 1264 | 33 | 2499.6037 | 129.3309 | 80.3044 | 91.7002 | 30.0235 | 32.4352 | 0.0445 | 107.0349 | 11.6159 | 70.8468 | 69.5968 | 55.9316 | 1.0076 | 99.0054 | 311.6726 | 251.7492 | 91.8763 | 708.7348 | 2.115 | 449.0836 | 33.8534 | 47.9254 | 30.5716 | 74.6172 | 12.0119 | 109.5829 | 28.2093 | 8.1277 | 99.4042 | 66.7445 | 24 | 29.4118 | 82 | 32 | 1.0014 | 69.4118 | 102 | 7870 | 32.549 | 108.8104 | 35.1074 | 0 | 20.3125 | 0 | 41.864 | 33.1094
10/1/2020 03:43:44.9 | 130.8544 | 1265 | 33 | 2502.1486 | 129.3653 | 80.3597 | 91.7433 | 30.0235 | 32.4301 | 0.04469 | 107.0087 | 11.6159 | 70.7612 | 69.9576 | 55.8931 | 1.0014 | 99.0065 | 311.4197 | 251.9745 | 92.066 | 708.7808 | 2.1105 | 450.0612 | 33.8969 | 47.9205 | 30.5254 | 74.7612 | 12.0111 | 109.8081 | 28.2043 | 8.1638 | 99.4377 | 66.851 | 24.5 | 29.8039 | 82 | 32 | 1.0008 | 69.4118 | 97 | 8140 | 32.549 | 109.7717 | 35.1105 | -0.0625 | 20.5 | 0 | 41.626 | 33.1094
10/1/2020 03:43:45.9 | 130.8546 | 1266 | 33 | 2499.6469 | 129.8611 | 80.4248 | 91.7525 | 30.0375 | 32.4241 | 0.04299 | 107.0087 | 11.6159 | 70.5614 | 70.1938 | 55.8833 | 1.0012 | 99.0065 | 312.066 | 251.9182 | 91.8717 | 708.8623 | 2.1189 | 449.8656 | 33.9928 | 47.8688 | 30.5254 | 74.7612 | 12.0096 | 109.8641 | 28.2043 | 8.1986 | 99.4377 | 66.9509 | 24.5 | 29.8039 | 82 | 32 | 0.99739 | 69.8039 | 97 | 8290 | 32.549 | 109.4513 | 35.1288 | -0.0625 | 19.9375 | 0 | 41.9952 | 33.1094
10/1/2020 03:43:46.9 | 130.8549 | 1267 | 33 | 2499.8415 | 129.6113 | 80.4489 | 91.7652 | 30.0215 | 32.4047 | 0.04519 | 107.0174 | 11.6227 | 70.5328 | 70.4607 | 55.907 | 0.99619 | 99.0065 | 311.0544 | 252.1154 | 92.1083 | 708.8517 | 2.1351 | 450.8433 | 33.93 | 47.8621 | 30.6177 | 74.7052 | 12.0179 | 109.9482 | 28.145 | 8.1432 | 99.4377 | 66.988 | 24.5 | 29.4118 | 82 | 32 | 0.99849 | 69.4118 | 101 | 8210 | 32.549 | 108.8104 | 35.0983 | 0 | 20 | 0 | 41.7694 | 33.1094
10/1/2020 03:43:47.9 | 130.8552 | 1268 | 33 | 2499.0721 | 129.7487 | 80.4727 | 91.7692 | 29.9904 | 32.4243 | 0.04605 | 107.0174 | 11.612 | 70.5043 | 69.6988 | 55.9476 | 1.0069 | 99.0065 | 311.2511 | 251.9463 | 91.9689 | 708.8925 | 2.1489 | 449.3908 | 33.9555 | 47.9205 | 30.5117 | 74.8108 | 12.0104 | 109.7521 | 28.2569 | 8.1574 | 99.4293 | 66.888 | 24.5 | 29.8039 | 82 | 32 | 0.99727 | 69.4118 | 97 | 8360 | 32.549 | 109.4513 | 35.0037 | -0.0625 | 20.4375 | 0 | 41.6168 | 33.1094
10/1/2020 03:43:48.9 | 130.8555 | 1269 | 33 | 2496.6656 | 129.6033 | 80.4924 | 91.7852 | 30.0035 | 32.4079 | 0.04624 | 107.0174 | 11.6207 | 70.5328 | 69.9242 | 55.9991 | 1.0243 | 98.8979 | 309.9303 | 251.0169 | 91.878 | 708.8163 | 2.1551 | 449.4187 | 33.8848 | 47.8755 | 30.5186 | 74.9163 | 12.0051 | 109.8395 | 28.0009 | 8.1496 | 99.4964 | 67.1444 | 24.5 | 29.4118 | 82 | 32 | 1.0059 | 69.4118 | 97 | 8070 | 32.549 | 109.4513 | 35.0342 | 0 | 20.1875 | 0 | 41.7114 | 33.1094
10/1/2020 03:43:49.9 | 130.8558 | 1270 | 33 | 2501.2034 | 129.2206 | 80.5137 | 91.8171 | 30.0321 | 32.3964 | 0.0485 | 106.9913 | 11.6198 | 70.9325 | 69.9592 | 56.0321 | 1.0083 | 99.0059 | 310.7172 | 251.5802 | 91.8169 | 708.7808 | 2.1207 | 449.3908 | 33.8461 | 48.0688 | 30.6314 | 74.8044 | 11.9815 | 109.4434 | 27.9347 | 8.138 | 99.4293 | 67.2008 | 24.5 | 29.4118 | 82 | 32 | 1.0107 | 69.4118 | 101 | 7870 | 32.549 | 108.49 | 35.1135 | 0 | 18.625 | 0 | 42.6758 | 33.1094
10/1/2020 03:43:50.9 | 130.856 | 1271 | 33 | 2500.5207 | 129.4421 | 80.5554 | 91.839 | 30.0181 | 32.4032 | 0.04506 | 107.0349 | 11.6081 | 70.647 | 70.2303 | 56.066 | 1.0008 | 99.0093 | 311.6726 | 251.4112 | 92.066 | 708.8623 | 2.1108 | 450.536 | 33.8949 | 48.0755 | 30.5254 | 74.9595 | 11.9564 | 109.7269 | 28.1518 | 8.1148 | 99.2784 | 67.2008 | 24 | 29.4118 | 82 | 32 | 1.0007 | 69.4118 | 97 | 8240 | 32.549 | 109.4513 | 34.9701 | 0 | 19.3125 | 0 | 42.7856 | 33.1094
10/1/2020 03:43:51.9 | 130.8563 | 1272 | 33 | 2499.11 | 129.5489 | 80.5785 | 91.8515 | 30.0187 | 32.3903 | 0.04558 | 106.9738 | 11.5984 | 70.7041 | 69.5197 | 56.0924 | 1.0019 | 99.0048 | 311.5602 | 251.6647 | 92.0786 | 708.9739 | 2.1125 | 448.6087 | 33.9037 | 47.9855 | 30.4058 | 74.9723 | 11.9838 | 109.6384 | 28.1654 | 8.1045 | 99.228 | 67.2379 | 24.5 | 29.0196 | 82 | 32 | 0.99959 | 69.8039 | 97 | 8360 | 32.549 | 109.4513 | 35.0342 | 0 | 19.75 | 0 | 42.8192 | 33.1094
10/1/2020 03:43:52.9 | 130.8566 | 1273 | 33 | 2501.2436 | 129.4894 | 80.617 | 91.8791 | 30.0221 | 32.3687 | 0.04664 | 106.9826 | 11.6043 | 70.8754 | 70.0608 | 56.1011 | 0.99922 | 99.0059 | 310.661 | 251.214 | 92.1631 | 709.1474 | 2.1143 | 450.6477 | 33.9171 | 47.9721 | 30.5254 | 75.0091 | 11.9815 | 109.4154 | 28.1518 | 8.1509 | 99.1945 | 67.2508 | 24 | 29.4118 | 82 | 32 | 0.99883 | 69.4118 | 101 | 8310 | 32.549 | 108.1619 | 35.1379 | 0 | 19.1875 | 0 | 43.2861 | 33.1094
10/1/2020 03:43:53.9 | 130.8569 | 1274 | 33 | 2497.2719 | 129.4849 | 80.6514 | 91.9104 | 30.0411 | 32.3703 | 0.04624 | 107 | 11.5975 | 70.2759 | 70.5731 | 56.1339 | 1.0012 | 99.0065 | 310.4081 | 250.9887 | 92.3636 | 709.2696 | 2.0835 | 451.4857 | 33.8621 | 48.0822 | 30.5254 | 75.0155 | 11.9967 | 109.3879 | 28.2111 | 8.1651 | 99.119 | 67.4007 | 24.5 | 29.4118 | 82 | 32 | 0.99907 | 69.4118 | 97 | 8460 | 32.549 | 109.4513 | 35.0189 | 0 | 19.5625 | 0 | 43.4631 | 33.1094
10/1/2020 03:43:54.9 | 130.8571 | 1275 | 33 | 2492.2393 | 128.2065 | 80.7034 | 91.9553 | 30.0403 | 32.3582 | 0.05452 | 106.9127 | 11.5975 | 70.4757 | 69.1988 | 56.1786 | 1.0103 | 99.0048 | 309.6493 | 250.6225 | 92.0597 | 709.3866 | 2.0541 | 451.765 | 33.4602 | 48.0172 | 30.5186 | 74.9035 | 11.9899 | 110.1426 | 28.0399 | 8.0865 | 98.7583 | 67.2943 | 24.5 | 29.0196 | 82 | 32 | 0.99812 | 68.6274 | 96 | 8070 | 32.549 | 109.4513 | 35.3607 | 0.0625 | 21.4375 | 0 | 42.0166 | 33.1094
10/1/2020 03:43:55.9 | 130.8574 | 1276 | 33 | 2498.7443 | 127.2216 | 80.7179 | 91.9477 | 30.016 | 32.3623 | 0.05645 | 106.8255 | 11.5955 | 70.6185 | 69.2055 | 56.2038 | 0.99851 | 99.0065 | 310.6329 | 251.1859 | 92.2665 | 709.376 | 2.0408 | 452.0722 | 33.2898 | 47.9788 | 30.5579 | 75.0155 | 12.0111 | 109.584 | 28.1586 | 8.0439 | 98.5403 | 67.4313 | 24.5 | 28.6274 | 82 | 32 | 1.0036 | 68.2353 | 96 | 8330 | 32.549 | 109.4513 | 35.2112 | 0 | 18.6875 | 0 | 43.7317 | 33.1094
10/1/2020 03:43:56.9 | 130.8577 | 1277 | 33 | 2498.0811 | 127.5276 | 80.761 | 91.9628 | 30.001 | 32.3573 | 0.05824 | 106.7644 | 11.5975 | 70.7041 | 69.7523 | 56.2428 | 1.001 | 99.0065 | 311.3635 | 251.1859 | 92.1694 | 709.4326 | 2.025 | 451.8767 | 33.361 | 47.9788 | 30.5254 | 75.2137 | 11.9883 | 109.2759 | 28.2111 | 8.0465 | 98.2635 | 67.5006 | 24.5 | 28.6274 | 82 | 32 | 0.99846 | 68.6274 | 100 | 8210 | 32.549 | 108.1619 | 35.2508 | 0 | 20.625 | 0 | 42.9321 | 33.1094
10/1/2020 03:43:57.9 | 130.858 | 1278 | 33 | 2496.3381 | 127.5551 | 80.8153 | 91.9772 | 29.9947 | 32.3472 | 0.05619 | 106.7557 | 11.5955 | 70.5043 | 70.0608 | 56.3423 | 1.0156 | 99.0071 | 311.3354 | 251.721 | 92.1083 | 709.2749 | 2.0589 | 451.0667 | 33.3449 | 48.0688 | 30.6383 | 75.1513 | 12.0005 | 109.9207 | 28.0924 | 8.1032 | 98.339 | 67.557 | 24.5 | 29.0196 | 82 | 32 | 1.0038 | 68.6274 | 100 | 7800 | 32.549 | 108.49 | 35.1776 | 0.125 | 21.75 | 0 | 41.7297 | 33.1094
10/1/2020 03:43:58.9 | 130.8582 | 1279 | 33 | 2500.3665 | 127.3838 | 80.8523 | 92.0059 | 30.0097 | 32.3403 | 0.05665 | 106.7905 | 11.5984 | 70.7326 | 69.9026 | 56.3928 | 1.004 | 99.0059 | 310.8296 | 251.3267 | 92.2225 | 709.284 | 2.1039 | 450.3684 | 33.3539 | 48.2421 | 30.5442 | 74.921 | 12.0157 | 110.5919 | 28.0584 | 8.0736 | 98.4732 | 67.5682 | 24.5 | 28.2353 | 82 | 32 | 1.0017 | 68.6274 | 96 | 8140 | 32.549 | 110.0922 | 34.9548 | 0.0625 | 20.375 | 0 | 42.3798 | 33.1094
10/1/2020 03:43:59.9 | 130.8585 | 1280 | 33 | 2497.6479 | 127.5229 | 80.8358 | 92.0378 | 29.9988 | 32.3366 | 0.05488 | 106.7818 | 11.6004 | 70.8183 | 69.8976 | 56.4452 | 1.0046 | 99.0054 | 311.1387 | 251.6928 | 92.0848 | 709.2802 | 2.1125 | 450.1729 | 33.354 | 47.5786 | 30.4861 | 75.4247 | 12.0104 | 110.1431 | 28.0145 | 8.0646 | 98.4145 | 67.913 | 24.5 | 28.2353 | 82 | 32 | 0.99947 | 68.2353 | 101 | 7920 | 32.549 | 109.4513 | 34.8541 | 0.0625 | 19.9375 | 0 | 43.0176 | 33.1094
10/1/2020 03:44:00.9 | 130.8588 | 1281 | 33 | 2496.6557 | 127.3885 | 80.852 | 92.0619 | 30.0009 | 32.3459 | 0.05624 | 106.7557 | 11.6014 | 70.3045 | 69.8859 | 56.4661 | 1.0074 | 99.0054 | 310.6329 | 251.045 | 92.3699 | 709.112 | 2.0866 | 451.4019 | 33.3056 | 47.9855 | 30.5323 | 75.3192 | 11.9967 | 110.1711 | 28.0603 | 7.9975 | 98.3306 | 67.7568 | 24.5 | 28.6274 | 82 | 32 | 1.0019 | 68.2353 | 100 | 8090 | 32.549 | 109.1309 | 34.6832 | 0 | 19.0625 | 0 | 43.5516 | 33.1094
10/1/2020 03:44:01.9 | 130.8591 | 1282 | 33 | 2499.2254 | 126.4899 | 80.8721 | 92.082 | 30.0119 | 32.3208 | 0.0593 | 106.7905 | 11.6023 | 70.5899 | 69.8876 | 56.4862 | 1.0115 | 99.0059 | 311.0544 | 251.0169 | 92.3088 | 709.1527 | 2.0563 | 451.0108 | 33.1047 | 47.9205 | 30.5323 | 75.1577 | 12.0202 | 109.6675 | 28.2043 | 7.9795 | 98.2803 | 67.8067 | 24.5 | 28.2353 | 82 | 32 | 0.99934 | 68.2353 | 96 | 8210 | 32.549 | 109.4513 | 34.7748 | 0.0625 | 21.5 | 0 | 41.5344 | 33.1094
10/1/2020 03:44:02.9 | 130.8594 | 1283 | 33 | 2498.9129 | 126.605 | 80.9364 | 92.121 | 30.0006 | 32.3125 | 0.05796 | 106.8255 | 11.6091 | 70.5899 | 70.4309 | 56.5177 | 0.99904 | 99.0071 | 311.3354 | 251.2985 | 92.2602 | 709.2644 | 2.1063 | 449.6422 | 33.1307 | 47.9205 | 30.5716 | 75.3559 | 12.0172 | 109.7246 | 28.0467 | 8.0388 | 98.3809 | 67.7938 | 24.5 | 29.0196 | 82 | 32 | 1.008 | 68.6274 | 100 | 8160 | 32.549 | 108.49 | 34.7199 | 0.0625 | 20.875 | 0 | 41.7999 | 33.1094
10/1/2020 03:44:03.9 | 130.8596 | 1284 | 33 | 2499.8228 | 127.0743 | 80.9534 | 92.1272 | 29.9964 | 32.3155 | 0.05703 | 106.8865 | 11.614 | 70.2759 | 69.7707 | 56.5367 | 1.0021 | 99.0054 | 310.2113 | 251.1014 | 92.3761 | 709.4733 | 2.1192 | 449.5305 | 33.2656 | 48.0439 | 30.5254 | 75.3751 | 12.002 | 109.3868 | 28.0671 | 8.0388 | 98.3474 | 67.9001 | 24.5 | 28.6274 | 82 | 32 | 0.9973 | 68.2353 | 100 | 7850 | 32.549 | 108.8104 | 34.5764 | 0 | 20 | 0 | 42.3187 | 33.1094
10/1/2020 03:44:04.9 | 130.8599 | 1285 | 33 | 2501.1794 | 127.2417 | 80.9792 | 92.1519 | 29.9838 | 32.3046 | 0.05903 | 106.9127 | 11.613 | 70.6756 | 68.9491 | 56.5237 | 0.99779 | 99.0071 | 310.661 | 250.9887 | 92.5092 | 709.5088 | 2.1057 | 452.2677 | 33.3275 | 48.1855 | 30.5186 | 75.3128 | 11.9997 | 109.8087 | 28.1586 | 8.0517 | 98.2803 | 67.9436 | 24.5 | 28.6274 | 82 | 32 | 1.0024 | 68.2353 | 96 | 8290 | 32.549 | 109.4513 | 34.6985 | 0 | 19.375 | 0 | 42.6666 | 33.1094
10/1/2020 03:44:05.9 | 130.8602 | 1286 | 33 | 2498.6362 | 127.2797 | 80.992 | 92.1662 | 29.9802 | 32.2929 | 0.0578 | 106.9302 | 11.6149 | 70.7326 | 69.7607 | 56.5247 | 1.0056 | 99.0059 | 310.6048 | 250.5662 | 92.4544 | 709.5548 | 2.1026 | 450.7874 | 33.3036 | 47.9721 | 30.5254 | 75.4055 | 11.9739 | 109.6395 | 28.0467 | 8.0452 | 98.2048 | 67.95 | 24.5 | 29.0196 | 82 | 32 | 1.0015 | 68.6274 | 100 | 7970 | 32.549 | 108.49 | 34.7626 | 0 | 19.5 | 0 | 42.9535 | 33.1094
10/1/2020 03:44:06.9 | 130.8605 | 1287 | 33 | 2498.7278 | 127.2953 | 80.9998 | 92.1773 | 29.9792 | 32.2985 | 0.05667 | 106.9738 | 11.6101 | 70.5614 | 69.6236 | 56.5434 | 1.0062 | 99.0054 | 310.2113 | 250.3127 | 92.3025 | 709.5035 | 2.1156 | 448.8322 | 33.3089 | 48.0172 | 30.5117 | 75.3991 | 11.9975 | 109.835 | 28.145 | 8.0091 | 98.1545 | 67.9371 | 24.5 | 28.6274 | 82 | 32 | 0.99953 | 68.2353 | 100 | 8140 | 32.549 | 108.49 | 34.6893 | 0 | 19.4375 | 0 | 43.28 | 33.1094
10/1/2020 03:44:07.9 | 130.8607 | 1288 | 33 | 2500.4058 | 127.1523 | 80.9762 | 92.1902 | 29.9832 | 32.2987 | 0.05766 | 106.904 | 11.6014 | 70.8183 | 70.1306 | 56.5572 | 1.0275 | 99.0065 | 309.5931 | 249.7776 | 92.4904 | 709.5903 | 2.1178 | 451.1226 | 33.2938 | 48.0105 | 30.5186 | 75.3926 | 12.0013 | 109.8081 | 28.2958 | 8.0233 | 98.1629 | 68.0933 | 24.5 | 29.0196 | 82 | 32 | 1.0018 | 68.2353 | 100 | 8210 | 32.549 | 109.4513 | 34.6924 | -0.0625 | 19 | 0 | 43.3868 | 33.1094
10/1/2020 03:44:08.9 | 130.861 | 1289 | 33 | 2498.7932 | 127.2173 | 81.0277 | 92.2264 | 29.9961 | 32.2827 | 0.0573 | 106.9302 | 11.5955 | 70.6756 | 69.9542 | 56.5449 | 0.9994 | 99.0065 | 309.6493 | 249.6086 | 92.4059 | 709.5548 | 2.0897 | 450.3125 | 33.2893 | 48.0755 | 30.5784 | 75.4055 | 11.9982 | 110.0042 | 28.0992 | 8.0336 | 98.0622 | 68.1996 | 24.5 | 28.6274 | 82 | 32 | 1.0055 | 68.2353 | 100 | 8160 | 32.549 | 108.49 | 34.8267 | -0.0625 | 19.1875 | 0 | 43.6462 | 33.1094
10/1/2020 03:44:09.9 | 130.8613 | 1290 | 33 | 2498.0579 | 127.116 | 81.0834 | 92.253 | 29.9845 | 32.287 | 0.05658 | 106.9127 | 11.5975 | 70.7326 | 69.6688 | 56.5512 | 1.0008 | 99.0065 | 309.1435 | 249.1579 | 92.3636 | 709.3655 | 2.0616 | 450.7315 | 33.253 | 47.617 | 30.4912 | 75.4614 | 11.9997 | 110.0602 | 28.2637 | 8.0529 | 98.0454 | 68.2172 | 24.5 | 28.6274 | 82 | 32 | 1.0015 | 68.6274 | 100 | 8190 | 32.549 | 109.7717 | 34.7259 | 0 | 20.4375 | 0 | 43.0878 | 33.0156
10/1/2020 03:44:10.9 | 130.8616 | 1291 | 33 | 2502.1168 | 127.0108 | 81.1168 | 92.2626 | 29.9784 | 32.2737 | 0.05561 | 106.9302 | 11.5916 | 70.6185 | 69.5784 | 56.5604 | 1.0085 | 99.0065 | 310.2394 | 250.0029 | 92.3088 | 709.2946 | 2.0698 | 449.4187 | 33.2795 | 47.9205 | 30.6109 | 75.4055 | 12.0051 | 110.6205 | 28.362 | 8.0568 | 98.2383 | 68.3299 | 24.5 | 28.6274 | 82 | 32 | 0.99754 | 68.6274 | 101 | 8120 | 32.549 | 109.1309 | 34.6741 | 0 | 20.625 | 0 | 42.3889 | 33.1094
10/1/2020 03:44:11.9 | 130.8619 | 1292 | 33 | 2501.9544 | 127.152 | 81.1627 | 92.2657 | 29.9669 | 32.269 | 0.05129 | 106.9564 | 11.5936 | 70.0761 | 69.9076 | 56.5753 | 1.0008 | 99.0076 | 309.0311 | 249.3551 | 92.5029 | 709.3866 | 2.0747 | 451.765 | 33.3143 | 48.1789 | 30.5186 | 75.5541 | 11.9701 | 110.3975 | 28.1518 | 8.0517 | 98.3977 | 68.243 | 24.5 | 28.2353 | 82 | 32 | 1.0017 | 68.6274 | 96 | 8430 | 32.549 | 109.7717 | 34.6893 | 0 | 20.3125 | 0 | 42.5079 | 33.1094
10/1/2020 03:44:12.9 | 130.8621 | 1293 | 33 | 2500.2142 | 127.6566 | 81.206 | 92.278 | 29.9747 | 32.281 | 0.05311 | 106.9738 | 11.5965 | 70.3616 | 69.9226 | 56.5669 | 1.0019 | 99.0059 | 308.5253 | 249.0452 | 92.5218 | 709.4326 | 2.0747 | 448.916 | 33.4233 | 48.0956 | 30.5784 | 75.6723 | 11.9914 | 109.8916 | 28.2247 | 8.0194 | 98.3558 | 68.2994 | 24.5 | 28.6274 | 82 | 32 | 0.9969 | 68.6274 | 100 | 8120 | 32.549 | 108.8104 | 34.7107 | -0.0625 | 19.75 | 0 | 43.2007 | 33.1094
10/1/2020 03:44:13.9 | 130.8624 | 1294 | 33 | 2498.1348 | 127.5121 | 81.2528 | 92.3022 | 29.9609 | 32.2899 | 0.05266 | 106.9738 | 11.5926 | 70.647 | 69.4912 | 56.5812 | 1.0122 | 99.0065 | 309.3402 | 249.4114 | 92.5937 | 709.3919 | 2.0742 | 451.2063 | 33.3577 | 48.1722 | 30.5254 | 75.5477 | 12.0119 | 109.612 | 28.3026 | 8.0001 | 98.3054 | 68.3992 | 24.5 | 28.6274 | 82 | 32 | 0.99812 | 68.6274 | 96 | 8260 | 32.549 | 109.1309 | 34.787 | -0.0625 | 20.0625 | 0 | 42.7032 | 33.1094
10/1/2020 03:44:14.9 | 130.8627 | 1295 | 33 | 2500.8138 | 127.0145 | 81.2781 | 92.3314 | 29.9766 | 32.2637 | 0.05235 | 106.9476 | 11.5984 | 70.5043 | 69.6487 | 56.604 | 1.0033 | 99.0065 | 308.8063 | 249.1579 | 92.5937 | 709.4523 | 2.0441 | 450.1729 | 33.2631 | 48.0688 | 30.3921 | 75.5972 | 12.0073 | 110.0322 | 28.145 | 8.0504 | 98.3054 | 68.3235 | 24.5 | 28.6274 | 82 | 32 | 1.0015 | 68.6274 | 97 | 8120 | 32.549 | 109.4513 | 34.8083 | 0 | 20.6875 | 0 | 41.6199 | 33.1094
10/1/2020 03:44:15.9 | 130.863 | 1296 | 33 | 2500.1644 | 127.0653 | 81.3026 | 92.352 | 29.9864 | 32.2724 | 0.05249 | 106.9476 | 11.5936 | 70.5899 | 70.2519 | 56.6435 | 0.99957 | 99.0054 | 308.9749 | 248.9044 | 92.7581 | 709.585 | 2.0487 | 449.8377 | 33.2678 | 48.0372 | 30.6177 | 75.7154 | 12.0157 | 110.1151 | 28.4281 | 8.0401 | 98.3977 | 68.5858 | 24.5 | 29.0196 | 82 | 32 | 0.99916 | 68.6274 | 96 | 8160 | 32.549 | 109.4513 | 34.6771 | 0 | 20.8125 | 0 | 41.6077 | 33.0156
10/1/2020 03:44:16.9 | 130.8632 | 1297 | 33 | 2501.8913 | 127.0606 | 81.3333 | 92.3766 | 30.003 | 32.2608 | 0.0522 | 106.9913 | 11.5936 | 70.6756 | 70.2187 | 56.6866 | 0.99441 | 99.0048 | 308.8906 | 248.6791 | 92.6126 | 709.6008 | 2.0616 | 451.1784 | 33.2895 | 48.1406 | 30.6383 | 75.6659 | 12.0088 | 109.9185 | 28.4281 | 8.0362 | 98.4396 | 68.5553 | 24.5 | 28.6274 | 83 | 32 | 1.0014 | 68.6274 | 101 | 8240 | 32.549 | 108.8104 | 34.7565 | 0 | 20.6875 | 0 | 41.507 | 33.1094
10/1/2020 03:44:17.9 | 130.8635 | 1298 | 33 | 2501.2948 | 127.3916 | 81.3735 | 92.4 | 29.9857 | 32.2508 | 0.05125 | 106.9651 | 11.582 | 70.5899 | 69.8809 | 56.5848 | 1.0054 | 99.0048 | 309.284 | 248.9326 | 92.6674 | 709.5443 | 2.07 | 449.9494 | 33.3683 | 48.0956 | 30.6707 | 75.8209 | 12.0142 | 109.6384 | 28.1196 | 8.0878 | 98.4648 | 68.5858 | 24.5 | 28.6274 | 83 | 32 | 0.99898 | 68.6274 | 101 | 7990 | 32.549 | 108.8104 | 34.7534 | 0 | 20.3125 | 0 | 41.7664 | 33.1094
10/1/2020 03:44:18.9 | 130.8638 | 1299 | 33 | 2500.7485 | 127.3242 | 81.424 | 92.4259 | 29.9906 | 32.2335 | 0.05178 | 107 | 11.5771 | 70.4757 | 69.3468 | 56.4894 | 1.0083 | 99.0071 | 308.1037 | 248.7917 | 92.6 | 709.6363 | 2.0696 | 449.2791 | 33.3434 | 48.0755 | 30.6314 | 75.7521 | 12.0407 | 109.7246 | 28.1518 | 8.0723 | 98.4732 | 68.5987 | 24.5 | 28.6274 | 83 | 32 | 1.0026 | 68.6274 | 101 | 8140 | 32.549 | 108.49 | 34.7626 | 0 | 20.8125 | 0 | 41.5955 | 33.1094
10/1/2020 03:44:19.9 | 130.8641 | 1300 | 33 | 2500.0297 | 127.366 | 81.4128 | 92.4411 | 29.9827 | 32.2372 | 0.05107 | 107.0174 | 11.579 | 70.4186 | 69.7624 | 56.4557 | 1.0031 | 99.0071 | 309.284 | 249.1297 | 92.6971 | 709.5956 | 2.0758 | 450.9829 | 33.3447 | 47.7654 | 30.6314 | 75.8016 | 11.9754 | 110.0608 | 28.467 | 8.0233 | 98.4648 | 68.6985 | 24.5 | 28.6274 | 83 | 32 | 1.0007 | 68.6274 | 96 | 8310 | 32.549 | 109.4513 | 34.7015 | 0 | 20.4375 | 0 | 41.3269 | 33.1094
10/1/2020 03:44:20.9 | 130.8644 | 1301 | 33 | 2499.828 | 127.4886 | 81.4462 | 92.4691 | 29.965 | 32.2415 | 0.05078 | 107.0174 | 11.5781 | 70.6756 | 69.6905 | 56.471 | 1.0113 | 99.0054 | 308.3286 | 248.5946 | 92.6782 | 709.631 | 2.0649 | 449.6701 | 33.3741 | 48.0555 | 30.5186 | 75.6339 | 11.9883 | 109.863 | 28.1839 | 7.9808 | 98.4899 | 68.692 | 24.5 | 28.6274 | 83 | 32 | 1.002 | 68.6274 | 100 | 8120 | 32.549 | 108.49 | 34.7961 | 0 | 20.0625 | 0 | 41.4093 | 33.1094
10/1/2020 03:44:21.9 | 130.8646 | 1302 | 33 | 2497.8488 | 127.4108 | 81.4603 | 92.4711 | 29.9712 | 32.2552 | 0.05309 | 107.0174 | 11.5742 | 70.7041 | 69.6503 | 56.5021 | 0.99298 | 99.0054 | 307.9351 | 248.2566 | 92.6297 | 709.585 | 2.0501 | 449.8098 | 33.3274 | 48.1071 | 30.7237 | 75.5844 | 12.0384 | 109.6949 | 28.2365 | 8.0336 | 98.3809 | 68.7853 | 24.5 | 29.0196 | 83 | 32 | 0.99959 | 68.6274 | 100 | 7870 | 32.549 | 108.49 | 34.7443 | 0 | 20.0625 | 0 | 41.6656 | 33.1094
10/1/2020 03:44:22.9 | 130.8649 | 1303 | 33 | 2498.931 | 127.1675 | 81.4728 | 92.4687 | 29.9658 | 32.2479 | 0.05277 | 106.9913 | 11.5829 | 70.8183 | 70.0225 | 56.5663 | 0.9953 | 99.0059 | 308.722 | 248.3411 | 92.7033 | 709.6363 | 2.0257 | 451.5136 | 33.2781 | 48.1855 | 30.5784 | 75.7585 | 12.0777 | 109.7795 | 28.3162 | 8.0517 | 98.3558 | 68.7982 | 24.5 | 29.0196 | 83 | 32 | 1.0004 | 68.6274 | 96 | 8260 | 32.549 | 109.4513 | 34.6619 | 0 | 19.1875 | 0 | 42.2028 | 33.1094
10/1/2020 03:44:23.9 | 130.8652 | 1304 | 33 | 2499.6458 | 127.2047 | 81.4886 | 92.49 | 29.981 | 32.2322 | 0.0521 | 107.0349 | 11.5829 | 70.5899 | 69.8409 | 56.6328 | 0.99815 | 99.0059 | 308.441 | 248.1439 | 92.7393 | 709.6823 | 1.9982 | 451.8488 | 33.2974 | 47.9138 | 30.6912 | 75.7952 | 12.0648 | 109.9196 | 28.145 | 8.0903 | 98.1461 | 68.9044 | 24.5 | 28.6274 | 83 | 32 | 1.0013 | 68.2353 | 100 | 8260 | 32.549 | 109.4513 | 34.8267 | 0.0625 | 18.625 | 0 | 42.8436 | 33.1094
10/1/2020 03:44:24.9 | 130.8655 | 1305 | 33 | 2498.8304 | 127.2725 | 81.4985 | 92.5217 | 29.9633 | 32.2335 | 0.05193 | 106.9215 | 11.5761 | 70.7041 | 69.2863 | 56.6867 | 1.0095 | 99.0054 | 307.0078 | 247.6933 | 92.8489 | 709.6114 | 2.0029 | 449.9494 | 33.3043 | 48.0822 | 30.546 | 76.1051 | 12.0679 | 110.1711 | 28.2637 | 8.0916 | 98.0203 | 68.8674 | 24.5 | 28.6274 | 83 | 32 | 0.99748 | 68.2353 | 100 | 8120 | 32.549 | 109.4513 | 34.6863 | 0.125 | 18.875 | 0 | 43.3258 | 33.1094
10/1/2020 03:44:25.9 | 130.8657 | 1306 | 33 | 2500.3959 | 127.1424 | 81.5759 | 92.551 | 29.9552 | 32.2343 | 0.05313 | 106.8953 | 11.5761 | 70.961 | 69.647 | 56.7525 | 1.0044 | 99.0054 | 307.9632 | 248.4256 | 92.7816 | 709.5194 | 2.006 | 449.3629 | 33.2911 | 48.0622 | 30.6383 | 75.8384 | 12.0558 | 110.0871 | 28.0331 | 8.0542 | 97.9867 | 69.0041 | 24.5 | 28.2353 | 83 | 32 | 1.0015 | 68.6274 | 100 | 7850 | 32.549 | 108.8104 | 34.6832 | 0.0625 | 19.125 | 0 | 43.5425 | 33.1094
10/1/2020 03:44:26.9 | 130.866 | 1307 | 33 | 2497.8955 | 127.0967 | 81.593 | 92.5971 | 29.9581 | 32.2277 | 0.05146 | 106.8778 | 11.5684 | 71.275 | 70.1473 | 56.6628 | 1.003 | 99.0059 | 307.6822 | 247.4679 | 92.8786 | 709.3511 | 2.0255 | 450.8433 | 33.2458 | 48.2172 | 30.5784 | 75.8879 | 12.0407 | 110.2277 | 28.2433 | 8.0104 | 98.0035 | 69.0475 | 24.5 | 28.6274 | 83 | 32 | 1.0015 | 68.6274 | 96 | 8070 | 32.549 | 109.7717 | 34.7717 | 0.125 | 19.375 | 0 | 43.6096 | 33.1094
10/1/2020 03:44:27.9 | 130.8663 | 1308 | 33 | 2502.6155 | 126.8868 | 81.6016 | 92.6222 | 29.9631 | 32.2135 | 0.05157 | 106.9127 | 11.5664 | 70.5328 | 70.1556 | 56.6029 | 0.99904 | 99.0065 | 307.5417 | 247.5806 | 92.9334 | 709.4589 | 2.0297 | 450.6757 | 33.2536 | 48.1205 | 30.5597 | 75.8943 | 12.024 | 110.3684 | 28.1975 | 8.0736 | 98.1209 | 69.0299 | 24.5 | 28.2353 | 83 | 32 | 1.003 | 68.6274 | 96 | 8190 | 32.549 | 110.0922 | 34.6741 | 0.0625 | 20.5 | 0 | 42.7246 | 33.0156
10/1/2020 03:44:28.9 | 130.8666 | 1309 | 33 | 2497.2171 | 127.4077 | 81.5959 | 92.6357 | 29.9498 | 32.2214 | 0.05148 | 106.9476 | 11.5693 | 70.5614 | 69.8425 | 56.6059 | 0.99619 | 99.0054 | 307.7384 | 248.0031 | 92.9647 | 709.3459 | 2.0552 | 449.2232 | 33.3181 | 48.1022 | 30.5716 | 76.2232 | 12.0565 | 110.6193 | 28.179 | 8.0117 | 98.23 | 69.1906 | 24.5 | 28.6274 | 83 | 32 | 1.0008 | 68.6274 | 101 | 8190 | 32.549 | 110.0922 | 34.7046 | 0 | 19.8125 | 0 | 43.3319 | 33.1094
10/1/2020 03:44:29.9 | 130.8669 | 1310 | 33 | 2501.7058 | 127.233 | 81.6141 | 92.6381 | 29.9711 | 32.2189 | 0.05126 | 106.9826 | 11.5616 | 70.7612 | 70.124 | 56.6516 | 0.99102 | 99.0059 | 308.0194 | 247.6088 | 92.6485 | 709.5088 | 2.0764 | 451.9326 | 33.3322 | 48.2305 | 30.5186 | 75.9997 | 12.0777 | 110.7319 | 27.7838 | 8.0336 | 98.297 | 69.3899 | 24.5 | 28.6274 | 83 | 32 | 1.0004 | 68.6274 | 96 | 8330 | 32.549 | 110.0922 | 34.7107 | 0.125 | 20.5625 | 0 | 42.4072 | 33.1094
10/1/2020 03:44:30.9 | 130.8671 | 1311 | 33 | 2499.1122 | 127.4644 | 81.6526 | 92.6606 | 29.9707 | 32.2083 | 0.05075 | 107.0087 | 11.5635 | 70.5614 | 69.5616 | 56.7164 | 0.99708 | 99.0071 | 307.345 | 247.0454 | 92.9819 | 709.4839 | 2.0928 | 449.8377 | 33.3582 | 48.0688 | 30.804 | 76.0923 | 12.0679 | 110.453 | 28.1975 | 8.0671 | 98.3558 | 69.2597 | 24.5 | 28.6274 | 83 | 32 | 0.99901 | 68.2353 | 96 | 8120 | 32.549 | 110.0922 | 34.7168 | 0 | 19.9375 | 0 | 42.9108 | 33.1094
10/1/2020 03:44:31.9 | 130.8674 | 1312 | 33 | 2499.8045 | 127.1489 | 81.7111 | 92.6835 | 29.9683 | 32.2172 | 0.04987 | 107.0262 | 11.5606 | 70.5614 | 69.8292 | 56.7854 | 1.0076 | 99.0059 | 307.064 | 247.4116 | 93.1822 | 709.4273 | 2.0815 | 449.0556 | 33.2849 | 48.0755 | 30.5716 | 76.0492 | 12.0535 | 110.4238 | 28.362 | 8.0826 | 98.3558 | 69.2902 | 24.5 | 28.2353 | 83 | 32 | 1.0033 | 68.6274 | 100 | 7770 | 32.549 | 109.1309 | 34.6008 | 0 | 20.625 | 0 | 42.1173 | 33.0156
10/1/2020 03:44:32.9 | 130.8677 | 1313 | 33 | 2500.1023 | 127.0967 | 81.7542 | 92.7191 | 29.9656 | 32.1927 | 0.04954 | 107.0698 | 11.5606 | 70.7041 | 69.5516 | 56.8449 | 1.0099 | 99.0065 | 307.626 | 247.4398 | 92.9882 | 709.4326 | 2.082 | 450.0891 | 33.2752 | 48.2822 | 30.5784 | 76.0987 | 12.0505 | 110.4524 | 28.2043 | 8.0491 | 98.4229 | 69.3963 | 24.5 | 28.6274 | 83 | 32 | 0.99812 | 68.6274 | 96 | 8020 | 32.549 | 109.7717 | 34.7321 | 0 | 20.1875 | 0 | 41.8396 | 33.1094
10/1/2020 03:44:33.9 | 130.868 | 1314 | 33 | 2500.8433 | 127.2183 | 81.7596 | 92.7405 | 29.9696 | 32.1945 | 0.05204 | 107.0349 | 11.548 | 70.6185 | 69.2341 | 56.9154 | 1.0005 | 99.0065 | 307.345 | 246.9046 | 92.8426 | 709.4628 | 2.0857 | 450.2846 | 33.3169 | 48.2822 | 30.6177 | 76.2471 | 12.0429 | 110.0042 | 28.3094 | 8.0182 | 98.4396 | 69.2838 | 24.5 | 28.6274 | 83 | 32 | 1.0014 | 68.6274 | 96 | 8190 | 32.549 | 109.7717 | 34.7107 | 0 | 20.0625 | 0 | 41.9159 | 33.0156
10/1/2020 03:44:34.9 | 130.8682 | 1315 | 33 | 2501.0808 | 127.3601 | 81.7844 | 92.7647 | 29.9659 | 32.186 | 0.05068 | 107.0262 | 11.5538 | 70.7041 | 69.8342 | 56.9685 | 1.0014 | 99.0048 | 306.2772 | 246.9609 | 93.1149 | 709.401 | 2.0853 | 451.1784 | 33.3572 | 48.2621 | 30.5373 | 75.931 | 12.027 | 110.1145 | 28.1314 | 7.9975 | 98.4145 | 69.4574 | 24.5 | 28.6274 | 83 | 32 | 1.0008 | 68.6274 | 101 | 8240 | 32.549 | 109.7717 | 34.7137 | -0.0625 | 19.9375 | 0 | 41.9128 | 33.1094
10/1/2020 03:44:35.9 | 130.8685 | 1316 | 33 | 2498.0278 | 127.4161 | 81.842 | 92.7636 | 29.9734 | 32.1781 | 0.05354 | 107.0174 | 11.5558 | 70.647 | 69.8976 | 57.0096 | 1.0131 | 99.0059 | 306.7268 | 247.1581 | 92.9334 | 709.4168 | 2.0897 | 451.9326 | 33.3311 | 48.2755 | 30.5049 | 76.1418 | 12.0399 | 109.7235 | 28.145 | 8.0465 | 98.3725 | 69.5265 | 24.5 | 28.2353 | 83 | 32 | 1.0007 | 68.6274 | 100 | 7970 | 32.549 | 108.8104 | 34.8694 | 0 | 19.9375 | 0 | 42.0196 | 33.1094
10/1/2020 03:44:36.9 | 130.8688 | 1317 | 33 | 2500.4903 | 127.0894 | 81.8643 | 92.7802 | 29.9537 | 32.1771 | 0.05204 | 107.0524 | 11.5422 | 70.3616 | 70.0491 | 57.0696 | 1.0014 | 99.0054 | 307.1764 | 246.9609 | 92.9882 | 709.5088 | 2.0968 | 450.7595 | 33.2784 | 48.2305 | 30.5716 | 76.1976 | 12.0701 | 110.0311 | 28.2043 | 8.0465 | 98.3641 | 69.5892 | 24.5 | 29.0196 | 83 | 32 | 1.0011 | 68.6274 | 96 | 8240 | 32.549 | 109.7717 | 34.5581 | 0 | 20.375 | 0 | 41.6199 | 33.0156
10/1/2020 03:44:37.9 | 130.8691 | 1318 | 33 | 2498.2071 | 127.3831 | 81.8597 | 92.7879 | 29.9397 | 32.1795 | 0.05065 | 107.0349 | 11.547 | 70.4186 | 70.1772 | 57.0725 | 1.0014 | 99.0071 | 306.8954 | 246.7919 | 93.0304 | 709.5443 | 2.1347 | 449.307 | 33.3249 | 48.2755 | 30.5647 | 76.1913 | 12.0739 | 110.2569 | 28.145 | 8.0117 | 98.4061 | 69.6325 | 24.5 | 28.6274 | 83 | 32 | 0.99892 | 68.2353 | 96 | 8260 | 32.549 | 109.7717 | 34.6619 | 0 | 20.5625 | 0 | 41.5314 | 33.1094
10/1/2020 03:44:38.9 | 130.8694 | 1319 | 33 | 2501.3244 | 127.1997 | 81.8832 | 92.8236 | 29.9624 | 32.18 | 0.05141 | 107.0436 | 11.5596 | 70.0761 | 70.0009 | 57.0273 | 1.0071 | 99.0065 | 307.6541 | 246.9046 | 93.0852 | 709.677 | 2.1345 | 450.7874 | 33.3184 | 48.3338 | 30.6314 | 76.2966 | 12.055 | 110.2563 | 28.2043 | 8.0169 | 98.4229 | 69.5956 | 24.5 | 28.6274 | 83 | 32 | 0.99791 | 68.6274 | 96 | 8070 | 32.549 | 109.7717 | 34.7107 | 0 | 19.5625 | 0 | 41.9952 | 33.1094
10/1/2020 03:44:39.9 | 130.8696 | 1320 | 33 | 2497.5882 | 127.2952 | 81.9267 | 92.8473 | 29.9555 | 32.1636 | 0.05192 | 107.0611 | 11.5645 | 70.0761 | 70.5582 | 57.0322 | 0.99655 | 99.0054 | 306.3334 | 246.2568 | 93.0367 | 709.5956 | 2.1212 | 450.5639 | 33.2937 | 48.1789 | 30.6314 | 76.2471 | 12.055 | 110.7594 | 28.1518 | 8.0207 | 98.3306 | 69.7948 | 24.5 | 28.2353 | 83 | 32 | 0.99898 | 68.2353 | 96 | 8140 | 32.549 | 109.7717 | 34.6771 | 0 | 19.8125 | 0 | 42.1417 | 33.0156
10/1/2020 03:44:40.9 | 130.8699 | 1321 | 33 | 2500.1351 | 126.7443 | 81.978 | 92.8813 | 29.9574 | 32.1847 | 0.0519 | 106.9913 | 11.5655 | 70.2759 | 70.5301 | 57.0612 | 1.0088 | 99.0065 | 306.4458 | 246.7919 | 93.1023 | 709.4825 | 2.0935 | 448.6367 | 33.1834 | 48.3521 | 30.5903 | 76.0172 | 12.0346 | 110.2003 | 28.2229 | 8.0465 | 98.2132 | 69.806 | 24.5 | 28.2353 | 83 | 32 | 1.0059 | 68.2353 | 100 | 8120 | 32.549 | 109.1309 | 34.7259 | 0 | 18.0625 | 0 | 43.6645 | 33.1094
10/1/2020 03:44:41.9 | 130.8702 | 1322 | 33 | 2500.8953 | 126.6698 | 82.0249 | 92.8639 | 29.9679 | 32.156 | 0.05082 | 106.9738 | 11.5451 | 70.333 | 70.5846 | 57.1029 | 1.0069 | 99.0065 | 307.7384 | 247.0454 | 93.1149 | 709.677 | 2.082 | 451.5415 | 33.1739 | 48.3138 | 30.6314 | 76.4259 | 12.0248 | 110.2563 | 28.1314 | 8.0646 | 98.0622 | 69.8446 | 24.5 | 28.2353 | 83 | 32 | 0.99977 | 68.6274 | 96 | 8380 | 32.549 | 109.7717 | 34.7473 | 0 | 19.25 | 0 | 43.3991 | 33.1094
10/1/2020 03:44:42.9 | 130.8705 | 1323 | 33 | 2501.9185 | 126.8362 | 82.0146 | 92.8845 | 29.9493 | 32.1634 | 0.0525 | 106.9651 | 11.5451 | 70.6185 | 70.6193 | 57.1609 | 0.99815 | 99.0059 | 307.3169 | 247.1863 | 93.0977 | 709.677 | 2.091 | 450.955 | 33.2311 | 48.3989 | 30.6314 | 76.2599 | 12.0157 | 109.8636 | 28.323 | 8.0452 | 98.1041 | 69.9442 | 24.5 | 28.6274 | 83 | 32 | 1.0062 | 68.6274 | 96 | 8190 | 32.549 | 109.4513 | 34.7015 | 0 | 19.6875 | 0 | 43.1793 | 33.1094
10/1/2020 03:44:43.9 | 130.8707 | 1324 | 33 | 2500.6307 | 126.9364 | 82.0055 | 92.9198 | 29.9453 | 32.1718 | 0.05135 | 106.9564 | 11.5441 | 70.5043 | 69.5834 | 57.2146 | 1.0069 | 99.0059 | 307.4855 | 247.0454 | 93.2244 | 709.6876 | 2.1156 | 450.0053 | 33.2402 | 48.3272 | 30.6981 | 76.4386 | 12.0301 | 110.0316 | 28.145 | 8.0259 | 98.1125 | 69.9571 | 24.5 | 28.6274 | 83 | 32 | 0.99821 | 68.2353 | 100 | 7850 | 32.549 | 109.1309 | 34.6802 | 0 | 20.0625 | 0 | 43.2648 | 33.1094
10/1/2020 03:44:44.9 | 130.871 | 1325 | 33 | 2499.4048 | 126.9781 | 82.034 | 92.9413 | 29.9525 | 32.1641 | 0.05105 | 107.0174 | 11.5461 | 70.5328 | 70.1473 | 57.2791 | 1.0154 | 99.0065 | 307.3169 | 246.6511 | 93.3636 | 709.6823 | 2.134 | 450.6757 | 33.2349 | 48.3205 | 30.6383 | 76.3828 | 12.0285 | 109.9202 | 28.2433 | 8.0194 | 98.2216 | 70.0004 | 24.5 | 28.6274 | 83 | 32 | 0.99779 | 68.6274 | 96 | 8090 | 32.549 | 109.7717 | 34.8114 | 0 | 20.375 | 0 | 42.6941 | 33.1094
10/1/2020 03:44:45.9 | 130.8713 | 1326 | 33 | 2500.948 | 127.0034 | 82.0751 | 92.9846 | 29.9613 | 32.1536 | 0.05191 | 107.0087 | 11.5383 | 70.5328 | 70.4441 | 57.3419 | 1.0081 | 99.0071 | 307.2326 | 246.5948 | 93.3277 | 709.631 | 2.134 | 450.8433 | 33.262 | 48.3855 | 30.6775 | 76.445 | 12.0837 | 110.2009 | 28.2043 | 8.0697 | 98.23 | 70.0373 | 24.5 | 29.0196 | 83 | 32 | 1.0023 | 68.6274 | 96 | 8140 | 32.549 | 109.7717 | 34.6619 | 0 | 20.25 | 0 | 42.5629 | 33.1094
10/1/2020 03:44:46.9 | 130.8716 | 1327 | 33 | 2498.8743 | 127.0238 | 82.1192 | 93.0061 | 29.9408 | 32.1602 | 0.05238 | 107.0436 | 11.5509 | 70.7041 | 70.1639 | 57.4003 | 0.99851 | 99.0059 | 307.0078 | 246.8764 | 93.2135 | 709.6416 | 2.1223 | 448.4132 | 33.2398 | 48.4189 | 30.6383 | 76.4276 | 12.0452 | 110.2277 | 28.0281 | 8.0207 | 98.339 | 70.1995 | 24.5 | 28.2353 | 83 | 32 | 1.0005 | 68.6274 | 101 | 8090 | 32.549 | 109.1309 | 34.7015 | 0 | 20.4375 | 0 | 42.5629 | 33.1094
10/1/2020 03:44:47.9 | 130.8719 | 1328 | 33 | 2500.0146 | 126.9363 | 82.1504 | 93.0227 | 29.9435 | 32.1612 | 0.05308 | 107.0349 | 11.5596 | 70.3616 | 70.2884 | 57.4571 | 1.0056 | 99.0065 | 307.0359 | 246.4539 | 93.1274 | 709.748 | 2.1196 | 451.8767 | 33.232 | 48.3788 | 30.6177 | 76.4881 | 12.0331 | 109.8081 | 28.0399 | 8.0285 | 98.4648 | 70.1802 | 24.5 | 29.0196 | 83 | 32 | 1.0009 | 68.6274 | 97 | 8360 | 32.549 | 109.7717 | 34.8145 | 0 | 21.0625 | 0 | 41.9617 | 33.1094
10/1/2020 03:44:48.9 | 130.8721 | 1329 | 33 | 2498.5554 | 127.1301 | 82.1582 | 93.0437 | 29.968 | 32.1516 | 0.0518 | 107.0873 | 11.5548 | 70.4757 | 69.9442 | 57.4931 | 1.0074 | 99.0059 | 306.8954 | 246.2286 | 93.2478 | 709.9215 | 2.1172 | 451.2343 | 33.2634 | 48.1971 | 30.6844 | 76.1657 | 12.0558 | 110.1157 | 28.2229 | 8.0336 | 98.5319 | 70.2429 | 24.5 | 29.0196 | 83 | 32 | 1.0006 | 68.6274 | 96 | 8160 | 32.549 | 109.7717 | 34.6771 | 0.0625 | 20.125 | 0 | 42.157 | 33.0156
10/1/2020 03:44:49.9 | 130.8724 | 1330 | 33 | 2500.3851 | 126.9731 | 82.1779 | 93.0626 | 29.9977 | 32.1432 | 0.05188 | 107.0698 | 11.5344 | 70.6756 | 70.4044 | 57.5082 | 0.99548 | 99.0054 | 307.1202 | 246.1723 | 93.4246 | 709.9004 | 2.1065 | 449.2511 | 33.2466 | 48.3338 | 30.604 | 76.6429 | 12.0376 | 110.0591 | 28.5721 | 8.071 | 98.5151 | 70.1674 | 24.5 | 28.6274 | 83 | 32 | 0.9994 | 68.6274 | 100 | 7800 | 32.549 | 108.8104 | 34.7076 | 0.0625 | 20.75 | 0 | 41.7145 | 33.1094
10/1/2020 03:44:50.9 | 130.8727 | 1331 | 33 | 2499.7746 | 126.9502 | 82.215 | 93.068 | 29.9623 | 32.1483 | 0.05155 | 107.0785 | 11.5315 | 70.4472 | 69.8008 | 57.5356 | 1.0069 | 99.0065 | 307.0078 | 246.3695 | 93.3277 | 709.8846 | 2.1141 | 450.5081 | 33.2325 | 48.3855 | 30.4775 | 76.3956 | 12.024 | 110.0042 | 28.1518 | 8.004 | 98.5235 | 70.2974 | 24.5 | 28.6274 | 83 | 32 | 0.99928 | 68.6274 | 97 | 8120 | 32.549 | 109.7717 | 34.7809 | 0 | 20.5 | 0 | 41.629 | 33.1094
10/1/2020 03:44:51.9 | 130.873 | 1332 | 33 | 2499.875 | 126.807 | 82.263 | 93.0754 | 29.9683 | 32.1362 | 0.05532 | 107.1047 | 11.5364 | 70.2759 | 70.2104 | 57.5431 | 1.006 | 99.0054 | 306.8111 | 246.2286 | 93.3761 | 710.0897 | 2.1105 | 450.7874 | 33.1963 | 48.1789 | 30.6383 | 76.544 | 12.0301 | 109.891 | 28.4145 | 7.9498 | 98.5319 | 70.3488 | 24.5 | 28.6274 | 84 | 32 | 0.99937 | 68.2353 | 96 | 8120 | 32.549 | 109.7717 | 34.61 | 0.125 | 19.5 | 0 | 41.9373 | 33.1094
10/1/2020 03:44:52.9 | 130.8733 | 1333 | 33 | 2499.6634 | 127.0144 | 82.308 | 93.0884 | 29.9473 | 32.1376 | 0.05406 | 106.9826 | 11.5354 | 70.8468 | 70.3016 | 57.5875 | 0.99904 | 99.0054 | 307.2326 | 245.8625 | 93.3511 | 710.1712 | 2.1004 | 449.2511 | 33.2478 | 47.9971 | 30.6912 | 76.6173 | 12.0361 | 109.5829 | 28.2823 | 7.955 | 98.3977 | 70.3488 | 24.5 | 28.6274 | 84 | 32 | 0.99974 | 68.6274 | 100 | 8090 | 32.549 | 108.49 | 34.7076 | 0.0625 | 19.625 | 0 | 42.2424 | 33.0156
10/1/2020 03:44:53.9 | 130.8735 | 1334 | 33 | 2500.6068 | 127.1119 | 82.2987 | 93.1157 | 29.9544 | 32.1159 | 0.05269 | 107.0174 | 11.5364 | 70.7612 | 70.1323 | 57.6181 | 1.0072 | 99.0065 | 306.221 | 245.9751 | 93.3699 | 710.0384 | 2.0975 | 450.8991 | 33.2859 | 47.9655 | 30.6246 | 76.5871 | 12.0558 | 109.7241 | 28.2501 | 8.0027 | 98.3138 | 70.4355 | 24.5 | 29.0196 | 84 | 32 | 1.003 | 68.6274 | 96 | 8330 | 32.549 | 109.4513 | 34.8328 | 0.0625 | 19.8125 | 0 | 42.2638 | 33.1094
10/1/2020 03:44:54.9 | 130.8738 | 1335 | 33 | 2500.6772 | 127.2319 | 82.3215 | 93.1381 | 29.9583 | 32.1141 | 0.05195 | 107.0174 | 11.5422 | 70.4472 | 70.0491 | 57.6576 | 1.0174 | 99.0059 | 306.9797 | 245.9188 | 93.2729 | 709.9464 | 2.0977 | 452.3236 | 33.3183 | 48.4821 | 30.7698 | 76.686 | 12.0293 | 110.0877 | 27.9347 | 8.0297 | 98.2887 | 70.5719 | 24.5 | 29.0196 | 84 | 32 | 1.0026 | 68.6274 | 96 | 8140 | 32.549 | 109.4513 | 34.7076 | 0.0625 | 19.8125 | 0 | 42.0685 | 33.0156
10/1/2020 03:44:55.9 | 130.8741 | 1336 | 33 | 2500.0018 | 127.1369 | 82.3412 | 93.153 | 29.9625 | 32.0991 | 0.05258 | 107.0174 | 11.5364 | 70.6185 | 70.1439 | 57.6706 | 1.0001 | 99.0065 | 306.6425 | 246.1723 | 93.4794 | 709.9977 | 2.1041 | 449.2511 | 33.2844 | 48.0822 | 30.6246 | 76.6988 | 12.0467 | 110.0882 | 28.3688 | 8.0027 | 98.3138 | 70.535 | 24.5 | 28.6274 | 84 | 32 | 1.0027 | 68.6274 | 100 | 7770 | 32.549 | 108.8104 | 34.6588 | 0.0625 | 19.6875 | 0 | 42.3523 | 33.0156
10/1/2020 03:44:56.9 | 130.8744 | 1337 | 33 | 2497.4987 | 127.1098 | 82.3956 | 93.1694 | 29.9626 | 32.1006 | 0.05335 | 107.0349 | 11.5276 | 70.5328 | 70.3464 | 57.7006 | 1.0097 | 99.0065 | 305.9399 | 245.3555 | 93.4246 | 709.9675 | 2.0961 | 450.6198 | 33.244 | 48.2822 | 30.6383 | 76.7418 | 12.0399 | 110.4524 | 28.2043 | 8.0259 | 98.2719 | 70.5479 | 24.5 | 28.6274 | 84 | 32 | 0.99809 | 68.6274 | 96 | 8120 | 32.549 | 109.4513 | 34.7382 | 0.0625 | 19.375 | 0 | 42.8253 | 33.1094
10/1/2020 03:44:57.9 | 130.8746 | 1338 | 33 | 2499.5064 | 126.5786 | 82.408 | 93.2031 | 29.9653 | 32.0958 | 0.05889 | 106.9215 | 11.5218 | 70.4757 | 69.9859 | 57.7329 | 1.0281 | 99.0042 | 306.0523 | 245.3836 | 93.5826 | 710.1252 | 2.0831 | 451.1505 | 33.1316 | 48.1406 | 30.6314 | 76.8535 | 12.0505 | 109.6658 | 28.1128 | 7.9705 | 98.2383 | 70.6409 | 24.5 | 28.2353 | 84 | 32 | 1.0001 | 68.2353 | 96 | 8160 | 32.549 | 109.4513 | 34.6924 | 0 | 18.1875 | 0 | 43.6829 | 33.0156
10/1/2020 03:44:58.9 | 130.8749 | 1339 | 33 | 2499.3585 | 126.4111 | 82.3934 | 93.2327 | 29.9469 | 32.1143 | 0.05713 | 106.9564 | 11.517 | 70.333 | 69.8809 | 57.7664 | 1.0149 | 99.0065 | 306.6987 | 245.2991 | 93.4919 | 710.2527 | 2.0618 | 450.6757 | 33.0859 | 48.0956 | 30.6383 | 76.9094 | 12.0278 | 109.584 | 28.1196 | 8.0182 | 98.0874 | 70.7468 | 24.5 | 29.0196 | 84 | 32 | 0.99998 | 68.6274 | 100 | 8040 | 32.549 | 108.49 | 34.5642 | 0.0625 | 20.0625 | 0 | 43.1091 | 33.1094
10/1/2020 03:44:59.9 | 130.8752 | 1340 | 33 | 2499.176 | 126.5651 | 82.4694 | 93.2551 | 29.9477 | 32.102 | 0.05659 | 106.9826 | 11.5179 | 70.647 | 69.7607 | 57.8 | 0.99138 | 99.0071 | 306.1929 | 245.4681 | 93.4121 | 710.4459 | 2.0917 | 448.9439 | 33.1237 | 48.2172 | 30.6775 | 76.9268 | 12.0096 | 109.9207 | 28.0856 | 8.0413 | 98.2551 | 70.6842 | 24.5 | 29.0196 | 84 | 32 | 1.0006 | 68.6274 | 97 | 8260 | 32.549 | 109.1309 | 34.8297 | 0.0625 | 21 | 0 | 42.4988 | 33.0156
10/1/2020 03:45:00.9 | 130.8755 | 1341 | 33 | 2502.3788 | 126.644 | 82.5148 | 93.2672 | 29.9372 | 32.0939 | 0.05455 | 107.0349 | 11.5189 | 70.6185 | 70.4044 | 57.8244 | 1.0071 | 99.0059 | 306.5863 | 245.44 | 93.3385 | 710.7258 | 2.109 | 451.6533 | 33.1869 | 47.9838 | 30.6177 | 76.654 | 12.0278 | 109.7795 | 28.0584 | 8.0426 | 98.4564 | 70.7773 | 24.5 | 29.0196 | 84 | 32 | 0.99843 | 68.6274 | 97 | 8240 | 32.549 | 109.1309 | 34.6466 | 0 | 20.875 | 0 | 42.0532 | 33.0156
10/1/2020 03:45:01.9 | 130.8758 | 1342 | 33 | 2500.5781 | 127.1668 | 82.491 | 93.263 | 29.931 | 32.0872 | 0.05267 | 107.0698 | 11.5199 | 70.3901 | 70.5846 | 57.8155 | 0.99851 | 99.0065 | 305.3498 | 244.9893 | 93.4184 | 710.8533 | 2.0992 | 451.0388 | 33.2999 | 48.1722 | 30.6246 | 76.8343 | 12.0505 | 109.612 | 28.0399 | 8.0401 | 98.4648 | 70.9826 | 24.5 | 28.6274 | 84 | 32 | 1.0014 | 68.6274 | 100 | 7820 | 32.549 | 108.49 | 34.8877 | -0.0625 | 19.125 | 0 | 42.9291 | 33.1094
10/1/2020 03:45:02.9 | 130.876 | 1343 | 33 | 2498.8616 | 127.2945 | 82.4959 | 93.2729 | 29.9461 | 32.0956 | 0.05502 | 107.0349 | 11.5092 | 70.5614 | 70.0691 | 57.7628 | 1.0083 | 99.0054 | 305.2093 | 244.7358 | 93.5091 | 710.8993 | 2.0873 | 450.117 | 33.3104 | 47.9588 | 30.5784 | 76.9268 | 12.0543 | 109.7229 | 28.2433 | 8.0439 | 98.3474 | 70.8896 | 24.5 | 28.6274 | 84 | 31 | 0.99913 | 68.6274 | 96 | 8090 | 32.549 | 109.1309 | 34.8267 | 0 | 19.4375 | 0 | 43.0359 | 33.1094
10/1/2020 03:45:03.9 | 130.8763 | 1344 | 33 | 2498.0147 | 126.9395 | 82.5248 | 93.3071 | 29.941 | 32.084 | 0.05535 | 107.0174 | 11.5063 | 70.5614 | 70.2535 | 57.7296 | 1.0058 | 99.0037 | 306.0523 | 245.1583 | 93.4919 | 710.873 | 2.0676 | 451.0388 | 33.2063 | 48.0956 | 30.5442 | 76.8599 | 12.0596 | 109.6372 | 28.1722 | 8.0156 | 98.2887 | 70.8575 | 24.5 | 29.0196 | 84 | 32 | 0.9984 | 68.2353 | 96 | 8120 | 32.549 | 109.4513 | 34.7778 | -0.0625 | 20.3125 | 0 | 42.2272 | 33.1094
10/1/2020 03:45:04.9 | 130.8766 | 1345 | 33 | 2499.2808 | 126.4578 | 82.5873 | 93.3348 | 29.9364 | 32.0794 | 0.05561 | 107.0262 | 11.5112 | 70.647 | 69.8392 | 57.7309 | 0.99637 | 99.0065 | 305.5184 | 244.4823 | 93.3636 | 711.0729 | 2.0618 | 450.8433 | 33.0971 | 48.0622 | 30.5391 | 76.9268 | 12.0331 | 109.5 | 27.9279 | 7.9666 | 98.3558 | 71.151 | 24.5 | 29.0196 | 84 | 31 | 1.0031 | 68.6274 | 101 | 8120 | 32.549 | 108.49 | 34.787 | 0 | 20.6875 | 0 | 41.5619 | 33.0156
10/1/2020 03:45:05.9 | 130.8769 | 1346 | 33 | 2500.2252 | 126.6332 | 82.5989 | 93.3684 | 29.9577 | 32.0652 | 0.05606 | 107.0698 | 11.4995 | 70.333 | 70.0308 | 57.7726 | 1.0108 | 99.0076 | 304.8159 | 244.6795 | 93.5701 | 711.3121 | 2.0689 | 449.6701 | 33.1555 | 47.9721 | 30.6383 | 76.9396 | 12.0376 | 109.8933 | 28.2043 | 8.0014 | 98.4145 | 71.0452 | 24.5 | 29.0196 | 84 | 32 | 1.0023 | 68.6274 | 96 | 8260 | 32.549 | 109.1309 | 34.8541 | 0 | 21 | 0 | 41.5192 | 33.0156
10/1/2020 03:45:06.9 | 130.8771 | 1347 | 33 | 2501.2486 | 126.6407 | 82.5887 | 93.4103 | 29.9426 | 32.0878 | 0.05641 | 107.0611 | 11.4879 | 70.3616 | 69.7172 | 57.8253 | 1.0058 | 99.0065 | 305.4341 | 244.595 | 93.9219 | 711.5159 | 2.0501 | 450.7874 | 33.171 | 48.0889 | 30.4793 | 77.1007 | 12.0179 | 109.6961 | 28.323 | 8.0194 | 98.4899 | 71.0452 | 24.5 | 29.0196 | 84 | 32 | 1.0029 | 68.6274 | 97 | 8260 | 32.549 | 109.4513 | 34.7565 | 0 | 20.375 | 0 | 41.6656 | 33.0156
10/1/2020 03:45:07.9 | 130.8774 | 1348 | 33 | 2501.0153 | 126.9704 | 82.619 | 93.4143 | 29.9454 | 32.077 | 0.05407 | 107.0785 | 11.4879 | 70.5899 | 70.5119 | 57.8795 | 1.0005 | 99.0065 | 305.4341 | 244.8485 | 93.5513 | 711.6683 | 2.0208 | 449.6981 | 33.2543 | 47.9004 | 30.7835 | 76.6732 | 12.0217 | 109.612 | 28.289 | 8.089 | 98.448 | 71.082 | 24.5 | 29.0196 | 84 | 31 | 1.0004 | 68.2353 | 100 | 7920 | 32.549 | 108.49 | 34.7137 | 0 | 20.3125 | 0 | 41.5527 | 33.1094
10/1/2020 03:45:08.9 | 130.8777 | 1349 | 33 | 2501.6822 | 127.088 | 82.6251 | 93.442 | 29.9429 | 32.0825 | 0.0538 | 107.0698 | 11.4888 | 70.647 | 70.4954 | 57.9393 | 0.99922 | 99.0082 | 305.2374 | 244.3133 | 93.6123 | 711.8064 | 2.0071 | 450.117 | 33.2939 | 47.9655 | 30.6451 | 77.0321 | 12.0391 | 109.9779 | 28.1975 | 8.071 | 98.4732 | 71.2505 | 24.5 | 28.6274 | 84 | 31 | 1.0012 | 68.6274 | 96 | 8090 | 32.549 | 109.4513 | 34.8969 | 0 | 20.375 | 0 | 41.5985 | 33.1094
10/1/2020 03:45:09.9 | 130.878 | 1350 | 33 | 2500.5741 | 126.9566 | 82.6837 | 93.4883 | 29.9448 | 32.075 | 0.053 | 107.0524 | 11.4879 | 70.2759 | 69.58 | 57.9892 | 1.0019 | 99.0071 | 304.8159 | 243.9753 | 93.8187 | 711.8313 | 2.0002 | 450.8991 | 33.2448 | 48.0822 | 30.5186 | 77.0943 | 12.0369 | 110.0328 | 28.0009 | 8.0117 | 98.3725 | 71.2809 | 24.5 | 28.6274 | 84 | 31 | 1.001 | 68.6274 | 96 | 8140 | 32.549 | 109.7717 | 34.6741 | 0 | 20.1875 | 0 | 41.6626 | 33.0156
10/1/2020 03:45:10.9 | 130.8783 | 1351 | 33 | 2503.1747 | 126.8477 | 82.7512 | 93.4816 | 29.9503 | 32.0716 | 0.05359 | 107.0262 | 11.4937 | 70.7612 | 69.8926 | 58.0413 | 0.9969 | 99.0048 | 305.2093 | 244.4541 | 93.7029 | 711.9641 | 1.9854 | 449.6422 | 33.2508 | 47.9071 | 30.6383 | 77.0751 | 12.0429 | 109.8344 | 28.2433 | 7.9872 | 98.4732 | 71.3434 | 24.5 | 28.6274 | 84 | 31 | 1.0012 | 68.6274 | 101 | 8070 | 32.549 | 108.8104 | 34.7839 | 0 | 19.3125 | 0 | 41.9891 | 33.0156
10/1/2020 03:45:11.9 | 130.8785 | 1352 | 33 | 2499.1322 | 127.0921 | 82.7664 | 93.4898 | 29.9474 | 32.0575 | 0.05403 | 107.0087 | 11.4869 | 70.5328 | 69.6654 | 58.0842 | 1.0072 | 99.0065 | 304.5068 | 243.8627 | 93.5935 | 711.9838 | 1.9765 | 451.4857 | 33.2611 | 47.9971 | 30.7168 | 76.9141 | 12.0497 | 109.8641 | 27.9669 | 8.0465 | 98.297 | 71.4171 | 24.5 | 28.6274 | 84 | 31 | 0.99916 | 68.6274 | 96 | 8360 | 32.549 | 109.4513 | 34.7595 | 0 | 20.125 | 0 | 41.8701 | 33.1094
10/1/2020 03:45:12.9 | 130.8788 | 1353 | 33 | 2497.7671 | 127.1382 | 82.7562 | 93.4877 | 29.9485 | 32.0514 | 0.05304 | 106.9738 | 11.4859 | 70.5328 | 70.1539 | 58.1352 | 1.0076 | 99.0059 | 304.8159 | 244.257 | 93.789 | 711.9181 | 1.9535 | 451.9605 | 33.255 | 47.6887 | 30.6844 | 77.3112 | 12.0535 | 110.1437 | 28.179 | 8.0787 | 98.2803 | 71.4364 | 24.5 | 29.0196 | 84 | 31 | 1.0005 | 68.6274 | 96 | 8210 | 32.549 | 109.4513 | 34.6558 | 0 | 20.125 | 0 | 41.9098 | 33.0156
10/1/2020 03:45:13.9 | 130.8791 | 1354 | 33 | 2501.9174 | 127.0584 | 82.7781 | 93.5191 | 29.9602 | 32.0494 | 0.05399 | 107.0174 | 11.4724 | 70.4757 | 69.7574 | 58.1748 | 1.006 | 99.0048 | 305.3217 | 244.0317 | 93.6545 | 712.0351 | 1.9336 | 449.6422 | 33.2893 | 47.9071 | 30.7305 | 77.1246 | 12.0475 | 110.2826 | 28.1382 | 8.013 | 98.3054 | 71.3306 | 24.5 | 28.6274 | 84 | 31 | 1.0012 | 68.6274 | 100 | 7800 | 32.549 | 108.8104 | 34.845 | 0 | 19.4375 | 0 | 42.3767 | 33.0156
10/1/2020 03:45:14.9 | 130.8794 | 1355 | 33 | 2500.5246 | 127.2022 | 82.8402 | 93.5375 | 29.954 | 32.0394 | 0.05224 | 107.0174 | 11.4733 | 70.5328 | 70.0858 | 58.1928 | 1.0008 | 99.0059 | 305.6027 | 244.2288 | 93.7092 | 711.9943 | 1.9176 | 450.8991 | 33.3084 | 48.0688 | 30.5186 | 77.1804 | 12.0263 | 110.5079 | 28.145 | 8.0942 | 98.3138 | 71.43 | 24.5 | 28.2353 | 84 | 31 | 1.0022 | 68.6274 | 96 | 8140 | 32.549 | 109.7717 | 34.7382 | 0 | 20.125 | 0 | 42.157 | 33.1094
10/1/2020 03:45:15.9 | 130.8796 | 1356 | 33 | 2498.7402 | 127.2423 | 82.8405 | 93.5553 | 29.9346 | 32.0613 | 0.05348 | 106.9738 | 11.4704 | 70.6185 | 70.6259 | 58.2157 | 1.0104 | 99.0065 | 305.2093 | 243.8063 | 93.7155 | 712.0811 | 1.9196 | 450.6198 | 33.2952 | 47.9721 | 30.6844 | 77.2362 | 12.0255 | 110.2843 | 28.1518 | 8.0723 | 98.3222 | 71.4861 | 24.5 | 28.6274 | 84 | 31 | 0.99864 | 68.6274 | 96 | 8190 | 32.549 | 109.7717 | 34.7076 | 0.125 | 20.375 | 0 | 42.0807 | 33.0156
10/1/2020 03:45:16.9 | 130.8799 | 1357 | 33 | 2501.7149 | 126.9362 | 82.8568 | 93.5754 | 29.957 | 32.024 | 0.05314 | 106.9913 | 11.4733 | 70.7041 | 70.0691 | 58.262 | 1.0108 | 99.0054 | 304.9845 | 244.0598 | 93.903 | 712.1113 | 1.9464 | 449.5025 | 33.2546 | 48.0688 | 30.6177 | 77.1804 | 12.0346 | 110.2552 | 28.2501 | 8.0014 | 98.3893 | 71.5726 | 24.5 | 28.2353 | 84 | 31 | 1.0022 | 68.6274 | 101 | 8090 | 32.549 | 109.1309 | 34.6344 | 0.125 | 19.0625 | 0 | 42.6605 | 33.0156
10/1/2020 03:45:17.9 | 130.8802 | 1358 | 33 | 2502.4948 | 127.0646 | 82.9146 | 93.5948 | 29.9538 | 32.041 | 0.05248 | 106.9738 | 11.482 | 70.5899 | 69.8825 | 58.3143 | 0.99904 | 99.0054 | 304.9283 | 243.4402 | 93.903 | 711.8563 | 1.959 | 451.4019 | 33.2986 | 48.1722 | 30.71 | 77.3286 | 12.0444 | 110.2552 | 28.0924 | 8.0362 | 98.3054 | 71.5597 | 24.5 | 28.6274 | 84 | 31 | 1.0016 | 68.6274 | 96 | 8360 | 32.549 | 109.7717 | 34.7137 | 0 | 19.875 | 0 | 42.6636 | 33.1094
10/1/2020 03:45:18.9 | 130.8805 | 1359 | 33 | 2497.1214 | 127.4101 | 82.9406 | 93.612 | 29.9684 | 32.0319 | 0.05209 | 106.9738 | 11.4869 | 70.5614 | 70.2967 | 58.3684 | 1.0058 | 99.0048 | 304.4787 | 243.3275 | 93.9515 | 711.8366 | 1.9679 | 451.3739 | 33.3175 | 48.3788 | 30.6844 | 77.2298 | 12.0596 | 110.4507 | 28.0924 | 8.0633 | 98.3306 | 71.6848 | 24.5 | 28.6274 | 84 | 31 | 0.99947 | 68.6274 | 96 | 8310 | 32.549 | 110.0922 | 34.7839 | 0 | 20.8125 | 0 | 41.9983 | 33.0156
10/1/2020 03:45:19.9 | 130.8808 | 1360 | 33 | 2499.0238 | 127.1039 | 82.9337 | 93.6228 | 29.9596 | 32.0158 | 0.05159 | 106.9826 | 11.5034 | 70.5614 | 70.0608 | 58.48 | 1.001 | 99.0025 | 304.7316 | 243.7782 | 93.8797 | 711.7604 | 1.9701 | 450.145 | 33.2627 | 48.2506 | 30.6383 | 77.5518 | 12.0618 | 110.7566 | 28.2773 | 8.0852 | 98.4145 | 71.7409 | 24.5 | 28.2353 | 84 | 31 | 1.002 | 68.6274 | 100 | 7850 | 32.549 | 109.4513 | 34.6771 | 0.125 | 19.4375 | 0 | 42.8589 | 33.1094
10/1/2020 03:45:20.9 | 130.881 | 1361 | 33 | 2500.9239 | 127.0449 | 82.9287 | 93.638 | 29.969 | 32.0091 | 0.05131 | 107.0174 | 11.5005 | 70.7041 | 69.7807 | 58.4328 | 1.0054 | 99.0076 | 305.2374 | 243.75 | 94.0062 | 711.6683 | 1.9318 | 450.6477 | 33.2726 | 48.3855 | 30.6775 | 77.2856 | 12.0596 | 110.5656 | 28.1518 | 8.1264 | 98.3222 | 71.7777 | 24.5 | 28.2353 | 84 | 31 | 1.0009 | 68.2353 | 96 | 8120 | 32.549 | 110.0922 | 34.7107 | 0.0625 | 19.3125 | 0 | 43.3685 | 33.1094
10/1/2020 03:45:21.9 | 130.8813 | 1362 | 33 | 2500.2946 | 127.0545 | 82.9278 | 93.6887 | 29.9597 | 32.0127 | 0.0505 | 106.9651 | 11.4956 | 70.5043 | 69.9509 | 58.4 | 1.0033 | 99.0065 | 304.1696 | 243.5528 | 93.9874 | 711.6736 | 1.9003 | 451.0108 | 33.2667 | 48.3655 | 30.6844 | 77.4641 | 12.0338 | 110.7045 | 28.1839 | 8.0001 | 98.2635 | 71.7345 | 24.5 | 28.6274 | 84 | 31 | 1.0003 | 68.6274 | 96 | 8140 | 32.549 | 110.4202 | 34.7626 | 0.0625 | 19.5 | 0 | 43.5059 | 33.0156
10/1/2020 03:45:22.9 | 130.8816 | 1363 | 33 | 2500.8083 | 127.1907 | 82.991 | 93.7051 | 29.9646 | 32.014 | 0.05155 | 106.9476 | 11.4917 | 70.6185 | 69.8225 | 58.3701 | 1.0083 | 99.0054 | 303.9728 | 243.1867 | 93.8295 | 711.617 | 1.8715 | 448.497 | 33.3092 | 48.3004 | 30.6638 | 77.1054 | 12.0255 | 110.5353 | 28.1703 | 8.0078 | 98.2803 | 71.9139 | 24.5 | 28.2353 | 84 | 31 | 1.0012 | 68.6274 | 100 | 8070 | 32.549 | 109.4513 | 34.6527 | 0 | 19.25 | 0 | 43.5211 | 33.0156
10/1/2020 03:45:23.9 | 130.8819 | 1364 | 33 | 2500.2298 | 126.9381 | 82.9885 | 93.7068 | 29.9616 | 32.0072 | 0.05347 | 106.8604 | 11.4879 | 70.6185 | 70.1024 | 58.3652 | 0.99672 | 99.0048 | 303.8042 | 243.0177 | 93.9452 | 711.7498 | 1.8297 | 451.1784 | 33.2354 | 48.3721 | 30.6775 | 77.2234 | 12.046 | 110.3387 | 28.1907 | 7.9821 | 98.2551 | 71.9763 | 24.5 | 28.2353 | 84 | 31 | 1.0012 | 68.6274 | 96 | 8360 | 32.549 | 110.0922 | 34.6405 | 0 | 19.25 | 0 | 43.6615 | 33.1094
10/1/2020 03:45:24.9 | 130.8821 | 1365 | 33 | 2501.8989 | 126.7589 | 83.0268 | 93.7083 | 29.9566 | 32.0025 | 0.05281 | 106.904 | 11.5005 | 70.2759 | 70.0225 | 58.3717 | 0.99156 | 99.0054 | 304.5068 | 243.2993 | 93.9937 | 711.7958 | 1.8385 | 451.8209 | 33.2106 | 48.3721 | 30.7374 | 77.3717 | 12.0497 | 109.9751 | 28.1382 | 8.0349 | 98.2635 | 72.0324 | 24.5 | 28.2353 | 84 | 31 | 0.99925 | 68.6274 | 97 | 8290 | 32.9412 | 110.0922 | 34.6771 | 0 | 20.25 | 0 | 42.9138 | 33.0156
10/1/2020 03:45:25.9 | 130.8824 | 1366 | 33 | 2507.3176 | 127.1604 | 83.0531 | 93.7073 | 29.9576 | 32.008 | 0.0522 | 106.9651 | 11.4985 | 70.7041 | 69.6604 | 58.4075 | 1.0023 | 99.0071 | 305.687 | 243.6937 | 93.9937 | 711.6736 | 1.8609 | 449.1953 | 33.3879 | 48.3721 | 30.6314 | 77.4705 | 12.0391 | 110.593 | 28.2958 | 8.0697 | 98.4648 | 72.0324 | 24.5 | 28.6274 | 84 | 31 | 1.0021 | 68.6274 | 100 | 7820 | 32.9412 | 109.1309 | 34.6344 | 0 | 19.5625 | 0 | 43.2221 | 33.0156
10/1/2020 03:45:26.9 | 130.8827 | 1367 | 33 | 2502.631 | 128.6552 | 83.0734 | 93.7232 | 29.9621 | 32.0048 | 0.04449 | 107.0174 | 11.5073 | 70.6185 | 70.114 | 58.448 | 1.0119 | 99.0059 | 304.6192 | 243.0177 | 93.964 | 711.6683 | 1.8988 | 449.7539 | 33.7173 | 48.3922 | 30.6775 | 77.4402 | 12.0293 | 110.4518 | 28.1586 | 8.1535 | 98.8842 | 72.1253 | 24 | 29.4118 | 84 | 31 | 1.0005 | 69.4118 | 101 | 8290 | 32.549 | 109.1309 | 34.8083 | -0.0625 | 21.875 | 0 | 41.8457 | 33.0156
10/1/2020 03:45:27.9 | 130.883 | 1368 | 33 | 2504.3854 | 129.2134 | 83.1384 | 93.7682 | 29.9491 | 32.0011 | 0.04237 | 107.1571 | 11.516 | 70.6756 | 70.5417 | 58.4796 | 1.0213 | 99.0065 | 304.2539 | 242.905 | 94.0187 | 711.8879 | 1.9313 | 451.6812 | 33.8873 | 48.3989 | 30.804 | 77.5948 | 12.0285 | 110.5924 | 28.2179 | 8.1625 | 99.3371 | 72.2438 | 24.5 | 29.4118 | 84 | 31 | 0.98933 | 69.4118 | 101 | 7900 | 32.549 | 109.1309 | 34.7565 | -0.0625 | 20.1875 | 0 | 42.981 | 33.0156
10/1/2020 03:45:28.9 | 130.8833 | 1369 | 33 | 2497.8765 | 129.4107 | 83.1712 | 93.7841 | 29.9734 | 31.9847 | 0.04172 | 107.2356 | 11.5267 | 70.4186 | 70.8583 | 58.5051 | 1.0201 | 99.0059 | 305.4903 | 243.4683 | 94.0421 | 711.8721 | 1.9382 | 449.8936 | 33.8508 | 48.4238 | 30.5716 | 77.4705 | 12.0293 | 110.0036 | 28.1382 | 8.1161 | 99.4629 | 72.1749 | 24 | 29.0196 | 84 | 31 | 1.0011 | 69.8039 | 97 | 8020 | 32.549 | 109.7717 | 34.8206 | 0 | 19.1875 | 0 | 43.3716 | 33.0156
10/1/2020 03:45:29.9 | 130.8835 | 1370 | 33 | 2502.1825 | 128.9073 | 83.157 | 93.7996 | 29.9795 | 31.9733 | 0.04465 | 107.2182 | 11.5296 | 70.6185 | 70.2137 | 58.513 | 1.0069 | 99.0059 | 304.7316 | 243.5247 | 94.1812 | 712.1679 | 1.9214 | 450.3684 | 33.7773 | 48.0555 | 30.7442 | 77.5629 | 12.0058 | 110.1157 | 28.1839 | 8.1032 | 99.421 | 72.2374 | 24 | 29.4118 | 84 | 31 | 1.007 | 69.4118 | 101 | 7920 | 32.549 | 108.8104 | 34.8511 | 0 | 19.0625 | 0 | 43.869 | 33.1094
10/1/2020 03:45:30.9 | 130.8838 | 1371 | 33 | 2500.6914 | 129.325 | 83.1618 | 93.8432 | 29.9909 | 31.9724 | 0.04307 | 107.2356 | 11.5315 | 70.5614 | 70.3961 | 58.5587 | 1.0008 | 99.0054 | 304.9283 | 243.7218 | 94.1031 | 712.0087 | 1.9169 | 450.8712 | 33.8665 | 48.2822 | 30.5903 | 77.4833 | 12.0104 | 109.919 | 28.0467 | 8.129 | 99.4042 | 72.2421 | 24 | 29.0196 | 84 | 31 | 0.99861 | 69.4118 | 102 | 8140 | 32.549 | 108.49 | 34.7778 | 0 | 21.0625 | 0 | 43.0237 | 33.1094
10/1/2020 03:45:31.9 | 130.8841 | 1372 | 33 | 2502.413 | 129.3546 | 83.2155 | 93.8512 | 29.9657 | 31.9885 | 0.04212 | 107.2531 | 11.5305 | 70.7041 | 70.1904 | 58.6134 | 0.99779 | 99.0071 | 304.0571 | 242.7079 | 93.9452 | 712.1415 | 1.9207 | 451.7091 | 33.8976 | 48.3205 | 30.657 | 77.6187 | 12.0195 | 110.2569 | 28.0331 | 8.1677 | 99.681 | 72.3542 | 24.5 | 29.4118 | 84 | 31 | 0.99821 | 69.4118 | 102 | 8330 | 32.9412 | 109.1309 | 34.8328 | -0.0625 | 21.5 | 0 | 42.3828 | 33.1094
10/1/2020 03:45:32.9 | 130.8844 | 1373 | 33 | 2502.9214 | 129.3956 | 83.2379 | 93.8838 | 29.9779 | 31.9818 | 0.04094 | 107.2443 | 11.5373 | 70.3616 | 70.0941 | 58.6557 | 0.99387 | 99.0048 | 304.6473 | 243.4683 | 94.2484 | 712.1166 | 1.9284 | 449.8377 | 33.9153 | 48.4372 | 30.6775 | 77.6809 | 12.0338 | 110.7588 | 28.1518 | 8.1612 | 99.7732 | 72.3735 | 24.5 | 29.4118 | 85 | 31 | 1.0039 | 69.4118 | 98 | 8140 | 32.549 | 110.0922 | 34.8328 | 0 | 21.25 | 0 | 42.1906 | 33.1094
10/1/2020 03:45:33.9 | 130.8846 | 1374 | 33 | 2503.595 | 129.6657 | 83.2886 | 93.9072 | 29.9602 | 31.9934 | 0.0396 | 107.2269 | 11.5461 | 70.5614 | 70.3895 | 58.5695 | 0.99387 | 99.0054 | 305.0688 | 243.8063 | 94.1453 | 712.1679 | 1.9225 | 451.2063 | 33.9952 | 48.3788 | 30.6912 | 77.6745 | 12.0452 | 110.3672 | 28.145 | 8.1922 | 99.8822 | 72.436 | 24.5 | 29.4118 | 84 | 31 | 0.9966 | 69.4118 | 98 | 8260 | 32.549 | 110.0922 | 34.7534 | 0 | 20.4375 | 0 | 42.4652 | 33.1094
10/1/2020 03:45:34.9 | 130.8849 | 1375 | 33 | 2497.8447 | 129.6255 | 83.3088 | 93.9258 | 29.95 | 31.9892 | 0.03922 | 107.2095 | 11.548 | 70.1617 | 70.2054 | 58.4515 | 1.0117 | 99.0048 | 304.1977 | 242.6797 | 94.1202 | 712.2849 | 1.9196 | 449.3349 | 33.9066 | 48.3004 | 30.7374 | 77.4513 | 12.0255 | 109.9185 | 28.328 | 8.1355 | 99.7984 | 72.4295 | 24.5 | 29.0196 | 85 | 31 | 1.0008 | 69.4118 | 102 | 8190 | 32.549 | 108.8104 | 34.8511 | 0 | 19.25 | 0 | 42.7795 | 33.1094
10/1/2020 03:45:35.9 | 130.8852 | 1376 | 33 | 2500.1863 | 129.3239 | 83.3015 | 93.9258 | 29.9527 | 31.9906 | 0.03931 | 107.0873 | 11.5528 | 70.3616 | 70.2734 | 58.4251 | 1.006 | 99.0059 | 304.563 | 243.2993 | 93.964 | 712.2796 | 1.8979 | 450.8712 | 33.8594 | 48.3922 | 30.7835 | 77.7366 | 12.0354 | 110.1997 | 27.8957 | 8.1342 | 99.6558 | 72.6216 | 24.5 | 29.4118 | 85 | 31 | 0.99757 | 69.4118 | 98 | 8260 | 32.549 | 109.7717 | 34.7626 | 0 | 19.8125 | 0 | 42.2638 | 33.1094
10/1/2020 03:45:36.9 | 130.8855 | 1377 | 33 | 2502.208 | 129.2791 | 83.3364 | 93.9433 | 29.9576 | 31.9799 | 0.04454 | 107.0524 | 11.5509 | 70.4186 | 70.4375 | 58.4454 | 1.0069 | 99.0054 | 304.1977 | 243.1867 | 94.1578 | 712.2336 | 1.8981 | 451.5695 | 33.8751 | 48.3405 | 30.6177 | 77.7366 | 12.021 | 109.919 | 28.106 | 8.0749 | 99.5971 | 72.6152 | 24 | 29.4118 | 85 | 31 | 1.0108 | 69.4118 | 97 | 8120 | 32.549 | 109.7717 | 34.787 | 0 | 20.4375 | 0 | 42.5537 | 33.0156
10/1/2020 03:45:37.9 | 130.8858 | 1378 | 33 | 2502.3268 | 129.5179 | 83.4041 | 93.9664 | 29.9752 | 31.9796 | 0.04353 | 107.0698 | 11.548 | 70.1617 | 70.2535 | 58.4826 | 0.99387 | 99.0082 | 302.9612 | 241.5249 | 94.2906 | 712.3966 | 1.9045 | 449.9494 | 33.9392 | 48.4821 | 30.7237 | 77.6745 | 12.0073 | 109.9779 | 28.4077 | 8.1806 | 99.4797 | 72.6152 | 24.5 | 29.4118 | 85 | 31 | 1.0058 | 69.4118 | 102 | 7900 | 32.549 | 108.8104 | 34.9182 | 0 | 19.9375 | 0 | 43.1305 | 33.0156
10/1/2020 03:45:38.9 | 130.886 | 1379 | 33 | 2501.7166 | 129.5689 | 83.4099 | 93.9843 | 29.9612 | 31.9619 | 0.04259 | 107.0524 | 11.5538 | 70.5328 | 70.0159 | 58.5271 | 1.0014 | 99.0054 | 303.1017 | 241.6094 | 94.2547 | 712.3611 | 1.9076 | 450.7595 | 33.9443 | 48.5471 | 30.6775 | 77.6873 | 12.0422 | 109.779 | 28.0009 | 8.2205 | 99.5971 | 72.7704 | 24 | 29.4118 | 85 | 31 | 0.99907 | 69.8039 | 98 | 8210 | 32.549 | 109.4513 | 34.9518 | 0 | 20 | 0 | 42.9321 | 33.0156
10/1/2020 03:45:39.9 | 130.8863 | 1380 | 33 | 2501.8592 | 129.6799 | 83.4472 | 94.0024 | 29.9614 | 31.978 | 0.04328 | 107.0611 | 11.5528 | 70.4186 | 70.2851 | 58.538 | 0.99779 | 99.0065 | 302.6521 | 241.553 | 94.2843 | 712.4479 | 1.899 | 448.7205 | 33.9754 | 48.5787 | 30.7374 | 77.7175 | 12.0263 | 110.0322 | 28.2958 | 8.1909 | 99.5803 | 72.7272 | 24.5 | 29.4118 | 85 | 31 | 1.0073 | 69.8039 | 98 | 8210 | 32.549 | 109.4513 | 34.906 | 0.0625 | 19.75 | 0 | 43.2922 | 33.1094
10/1/2020 03:45:40.9 | 130.8866 | 1381 | 33 | 2497.5286 | 129.8497 | 83.4903 | 94.0222 | 29.9655 | 31.9695 | 0.04145 | 107.0174 | 11.5625 | 70.4757 | 70.1954 | 58.5416 | 1.0095 | 99.0071 | 302.905 | 241.1869 | 94.4188 | 712.3453 | 1.8972 | 450.5639 | 33.961 | 48.5155 | 30.71 | 77.9039 | 11.9997 | 110.3409 | 28.0213 | 8.1715 | 99.53 | 72.7016 | 24 | 29.4118 | 85 | 31 | 1.0039 | 69.8039 | 101 | 8240 | 32.549 | 108.8104 | 34.8175 | 0.125 | 19.0625 | 0 | 43.6249 | 33.0156
10/1/2020 03:45:41.9 | 130.8869 | 1382 | 33 | 2501.0723 | 129.3601 | 83.4769 | 94.0484 | 29.9682 | 31.9535 | 0.04283 | 107.0785 | 11.5703 | 70.5899 | 70.7595 | 58.548 | 0.99833 | 99.0054 | 302.8769 | 241.4404 | 94.3937 | 712.3204 | 1.8923 | 451.7371 | 33.8809 | 48.2822 | 30.7835 | 77.7796 | 12.0369 | 110.0871 | 28.2569 | 8.1432 | 99.5132 | 72.82 | 24 | 29.4118 | 85 | 31 | 0.99486 | 69.4118 | 98 | 8380 | 32.549 | 109.7717 | 34.5734 | 0 | 20.125 | 0 | 42.6361 | 33.0156
10/1/2020 03:45:42.9 | 130.8871 | 1383 | 33 | 2499.5333 | 129.5545 | 83.53 | 94.0786 | 29.9721 | 31.9673 | 0.04297 | 106.9826 | 11.579 | 70.7041 | 70.2054 | 58.5966 | 1.0124 | 99.0088 | 302.2587 | 240.9334 | 94.2906 | 712.3966 | 1.8994 | 449.0556 | 33.9109 | 48.2238 | 30.7237 | 77.7733 | 12.0384 | 109.8104 | 28.1975 | 8.1496 | 99.5468 | 72.8632 | 24.5 | 29.4118 | 85 | 31 | 1.0071 | 69.4118 | 98 | 7970 | 32.549 | 109.4513 | 34.8053 | 0 | 19.875 | 0 | 42.807 | 33.1094
10/1/2020 03:45:43.9 | 130.8874 | 1384 | 33 | 2501.5691 | 129.6665 | 83.5489 | 94.0906 | 29.964 | 31.9565 | 0.04153 | 107.0087 | 11.5771 | 70.4757 | 70.5433 | 58.6479 | 1.0014 | 99.0082 | 302.0901 | 241.2996 | 94.2798 | 712.54 | 1.9247 | 450.6757 | 33.9679 | 48.3156 | 30.804 | 78.0585 | 12.0255 | 110.314 | 28.2383 | 8.1574 | 99.5803 | 72.988 | 24 | 29.4118 | 85 | 31 | 0.99773 | 69.8039 | 102 | 7940 | 32.549 | 108.8104 | 34.8572 | 0.0625 | 20 | 0 | 42.868 | 33.1094
10/1/2020 03:45:44.9 | 130.8877 | 1385 | 33 | 2503.0953 | 129.8571 | 83.5411 | 94.132 | 29.9754 | 31.9508 | 0.04247 | 107.0087 | 11.5723 | 70.647 | 69.9076 | 58.6791 | 1.0124 | 99.0065 | 302.0338 | 240.9052 | 94.3453 | 712.3611 | 1.9386 | 450.0332 | 34.0386 | 48.3338 | 30.7305 | 78.0265 | 12.0308 | 110.3964 | 27.8364 | 8.1986 | 99.6222 | 73.0184 | 24.5 | 29.4118 | 85 | 31 | 1.0032 | 69.4118 | 97 | 8120 | 32.549 | 109.7717 | 34.6954 | 0.125 | 19.75 | 0 | 42.9199 | 33.1094
10/1/2020 03:45:45.9 | 130.888 | 1386 | 33 | 2499.7756 | 129.881 | 83.5512 | 94.1539 | 29.9622 | 31.9588 | 0.04181 | 107.0262 | 11.5684 | 70.7326 | 70.4607 | 58.7252 | 0.99655 | 99.0065 | 302.8207 | 241.7502 | 94.3937 | 712.3611 | 1.9234 | 449.0556 | 33.9997 | 48.3338 | 30.7305 | 78.0265 | 12.0354 | 110.9006 | 28.4145 | 8.1754 | 99.5971 | 73.1175 | 24 | 29.0196 | 85 | 31 | 1.0019 | 69.8039 | 97 | 8410 | 32.549 | 110.0922 | 34.7168 | 0.125 | 19.875 | 0 | 43.3167 | 33.1094
10/1/2020 03:45:46.9 | 130.8882 | 1387 | 33 | 2502.0415 | 129.82 | 83.5734 | 94.1756 | 29.9761 | 31.9567 | 0.04234 | 107.0174 | 11.5723 | 70.9895 | 69.9676 | 58.758 | 1.0097 | 99.0059 | 301.7809 | 241.1587 | 94.2969 | 712.1113 | 1.9147 | 452.2119 | 34.0145 | 48.4888 | 30.6177 | 77.829 | 12.0323 | 110.3118 | 28.2569 | 8.1496 | 99.6558 | 73.0616 | 24.5 | 29.4118 | 85 | 31 | 1.0019 | 69.4118 | 102 | 8190 | 32.549 | 109.1309 | 34.8114 | 0 | 20.375 | 0 | 43.0267 | 33.1094
10/1/2020 03:45:47.9 | 130.8885 | 1388 | 33 | 2498.3973 | 129.984 | 83.5913 | 94.1863 | 29.9822 | 31.9415 | 0.04173 | 107.0262 | 11.5693 | 70.7612 | 70.3547 | 58.7769 | 1.0076 | 99.0065 | 302.1744 | 240.7362 | 94.6295 | 712.0811 | 1.924 | 450.3405 | 34.0079 | 48.3788 | 30.7374 | 77.9214 | 12.0051 | 110.8726 | 28.3026 | 8.1677 | 99.639 | 73.124 | 24.5 | 29.0196 | 85 | 31 | 0.99168 | 69.4118 | 98 | 8240 | 32.549 | 110.0922 | 34.7473 | 0.0625 | 19.375 | 0 | 43.1488 | 33.1094
10/1/2020 03:45:48.9 | 130.8888 | 1389 | 33 | 2499.4872 | 129.5627 | 83.623 | 94.2252 | 29.9754 | 31.9571 | 0.04358 | 107.0349 | 11.5839 | 70.6756 | 70.1107 | 58.7723 | 0.99957 | 99.0071 | 302.1182 | 240.9615 | 94.2063 | 711.9181 | 1.9355 | 448.5529 | 33.9125 | 48.5988 | 30.7903 | 77.9342 | 12.0225 | 111.0132 | 28.3162 | 8.1586 | 99.6474 | 73.2231 | 24 | 29.0196 | 85 | 31 | 1.0025 | 69.4118 | 98 | 8070 | 32.549 | 110.4202 | 34.7137 | 0 | 20.3125 | 0 | 42.5171 | 33.1094
10/1/2020 03:45:49.9 | 130.8891 | 1390 | 33 | 2499.1888 | 129.4721 | 83.6366 | 94.234 | 29.9794 | 31.9595 | 0.04455 | 107.0262 | 11.5858 | 70.9895 | 70.4855 | 58.7801 | 0.99993 | 99.0071 | 302.5678 | 241.2996 | 94.4906 | 711.8313 | 1.9688 | 450.6477 | 33.8847 | 48.2822 | 30.7305 | 77.9772 | 12.0255 | 110.8731 | 28.1518 | 8.178 | 99.7313 | 73.2663 | 24.5 | 29.0196 | 85 | 31 | 1.0102 | 69.4118 | 102 | 7920 | 32.549 | 109.4513 | 34.8053 | 0 | 20.625 | 0 | 42.1967 | 33.1094
10/1/2020 03:45:50.9 | 130.8894 | 1391 | 33 | 2499.6868 | 129.4694 | 83.6569 | 94.2449 | 29.9907 | 31.9524 | 0.04645 | 107 | 11.6014 | 70.5328 | 70.1522 | 58.7605 | 1.0085 | 99.0076 | 303.0736 | 241.215 | 94.4296 | 711.7906 | 1.9852 | 449.8098 | 33.8908 | 48.7336 | 30.7305 | 78.1125 | 12.0195 | 110.4815 | 28.1382 | 8.1677 | 99.8068 | 73.3654 | 24.5 | 29.4118 | 85 | 31 | 0.99931 | 69.4118 | 97 | 8120 | 32.549 | 110.0922 | 34.6863 | 0.0625 | 20.5625 | 0 | 41.8457 | 33.1094
10/1/2020 03:45:51.9 | 130.8896 | 1392 | 33 | 2499.9852 | 129.5481 | 83.7157 | 94.2576 | 29.9692 | 31.9598 | 0.0484 | 107.0349 | 11.5946 | 70.5899 | 70.0691 | 58.736 | 0.99886 | 99.0048 | 302.7083 | 241.553 | 94.5811 | 711.9128 | 1.9891 | 449.5863 | 33.9154 | 48.4821 | 30.7305 | 78.0695 | 12.0111 | 110.3106 | 28.2501 | 8.1509 | 99.7816 | 73.3158 | 24.5 | 29.0196 | 85 | 31 | 1.0061 | 69.4118 | 97 | 8360 | 32.549 | 109.7717 | 34.8785 | -0.0625 | 19.8125 | 0 | 42.2821 | 33.1094
10/1/2020 03:45:52.9 | 130.8899 | 1393 | 33 | 2499.969 | 129.6019 | 83.7559 | 94.2682 | 29.9712 | 31.9423 | 0.04952 | 107 | 11.5916 | 70.8468 | 69.7139 | 58.7519 | 0.98247 | 99.0065 | 302.6521 | 241.7784 | 94.3875 | 711.9128 | 1.9829 | 451.8488 | 33.9293 | 48.6371 | 30.6775 | 78.0695 | 12.0248 | 110.1162 | 28.145 | 8.1535 | 99.6893 | 73.3158 | 24 | 29.4118 | 85 | 31 | 0.99171 | 69.4118 | 102 | 8290 | 32.549 | 108.8104 | 34.7839 | 0 | 19.5625 | 0 | 42.5415 | 33.1094
10/1/2020 03:45:53.9 | 130.8902 | 1394 | 33 | 2497.3709 | 129.4614 | 83.7284 | 94.2933 | 29.9781 | 31.9506 | 0.05062 | 107.0174 | 11.5868 | 70.5614 | 70.1921 | 58.7763 | 1.016 | 99.0054 | 302.4273 | 240.9615 | 94.4593 | 712.0087 | 1.9652 | 451.4857 | 33.8573 | 48.4554 | 30.6963 | 77.7477 | 12.0179 | 109.891 | 28.1703 | 8.138 | 99.6558 | 73.4325 | 24 | 29.4118 | 85 | 31 | 0.99263 | 69.4118 | 98 | 8190 | 32.549 | 109.7717 | 34.7443 | 0 | 18.75 | 0 | 42.865 | 33.1094
10/1/2020 03:45:54.9 | 130.8905 | 1395 | 33 | 2497.9554 | 128.9185 | 83.788 | 94.3216 | 29.9988 | 31.9392 | 0.05214 | 106.9826 | 11.5887 | 70.7041 | 70.2087 | 58.8587 | 0.99922 | 99.0065 | 302.5678 | 241.3841 | 94.4 | 712.2034 | 1.951 | 451.0667 | 33.7232 | 48.4438 | 30.7374 | 78.2797 | 11.9891 | 109.9202 | 28.2111 | 8.0413 | 99.4797 | 73.57 | 24 | 29.4118 | 85 | 31 | 1.012 | 69.4118 | 97 | 8090 | 32.549 | 109.4513 | 34.8419 | 0.0625 | 17.75 | 0 | 44.0552 | 33.1094
10/1/2020 03:45:55.9 | 130.8907 | 1396 | 33 | 2503.1598 | 128.8171 | 83.7811 | 94.3284 | 30.0033 | 31.939 | 0.05295 | 106.9476 | 11.5868 | 70.7897 | 69.8208 | 58.8481 | 0.99459 | 99.0071 | 303.2984 | 241.1024 | 94.7264 | 712.3611 | 1.9269 | 449.1394 | 33.7668 | 48.5338 | 30.7835 | 78.1683 | 11.9929 | 109.9488 | 28.3552 | 8.1715 | 99.379 | 73.5636 | 24 | 29.4118 | 85 | 31 | 0.99834 | 69.4118 | 102 | 7920 | 32.549 | 108.49 | 34.845 | 0 | 20.4375 | 0 | 43.0298 | 33.0156
10/1/2020 03:45:56.9 | 130.891 | 1397 | 33 | 2497.9104 | 129.5724 | 83.8161 | 94.3242 | 30.0128 | 31.9366 | 0.05114 | 106.9826 | 11.5887 | 70.647 | 70.2054 | 58.8887 | 1.0049 | 99.0076 | 300.4602 | 240.1729 | 94.5811 | 712.4887 | 1.9533 | 450.8991 | 33.8936 | 48.4305 | 30.7374 | 78.1683 | 11.9975 | 110.0614 | 28.145 | 8.1806 | 99.4629 | 73.57 | 24.5 | 29.4118 | 85 | 31 | 0.99852 | 69.4118 | 98 | 8190 | 32.549 | 109.4513 | 34.7595 | 0 | 19.375 | 0 | 43.6645 | 33.1094
10/1/2020 03:45:57.9 | 130.8913 | 1398 | 33 | 2502.9674 | 129.2095 | 83.933 | 94.35 | 29.9916 | 31.9483 | 0.05156 | 107 | 11.5868 | 70.2474 | 70.3414 | 58.9624 | 1.0097 | 99.0059 | 303.0736 | 240.9052 | 94.6295 | 712.657 | 1.9526 | 450.5919 | 33.8671 | 48.4305 | 30.7442 | 78.267 | 11.9914 | 109.6675 | 28.4077 | 8.1406 | 99.5048 | 73.5765 | 24.5 | 29.4118 | 85 | 31 | 1.0045 | 69.4118 | 98 | 8310 | 32.549 | 109.4513 | 34.848 | 0 | 20.5 | 0 | 43.1366 | 33.1094
10/1/2020 03:45:58.9 | 130.8916 | 1399 | 33 | 2498.3129 | 129.8569 | 83.9304 | 94.3776 | 29.9751 | 31.9381 | 0.05089 | 107.0349 | 11.6081 | 70.7326 | 70.4391 | 59.0042 | 0.99601 | 99.0065 | 301.7247 | 239.9476 | 94.6295 | 712.5242 | 1.9517 | 451.4857 | 33.9735 | 48.2238 | 30.7835 | 78.1189 | 11.9967 | 110.2283 | 28.1975 | 8.1896 | 99.5468 | 73.7123 | 24.5 | 29.8039 | 85 | 31 | 0.99849 | 69.8039 | 102 | 8240 | 32.549 | 108.49 | 34.8999 | 0 | 19.875 | 0 | 43.7744 | 33.1094
10/1/2020 03:45:59.9 | 130.8919 | 1400 | 33 | 2500.0795 | 129.6452 | 83.9255 | 94.3986 | 29.9902 | 31.9322 | 0.05147 | 107.0611 | 11.6052 | 70.3901 | 70.0824 | 59.0374 | 1.0063 | 99.0071 | 302.062 | 240.5672 | 94.6421 | 712.6109 | 1.9612 | 452.184 | 33.9421 | 48.2889 | 30.8963 | 78.3291 | 12.0225 | 110.3689 | 28.2637 | 8.1032 | 99.5887 | 73.6691 | 24.5 | 29.0196 | 85 | 31 | 0.99702 | 69.4118 | 98 | 8360 | 32.549 | 109.7717 | 34.6802 | 0 | 20.3125 | 0 | 43.3075 | 33.1094
10/1/2020 03:46:00.9 | 130.8921 | 1401 | 33 | 2501.6341 | 129.512 | 83.9556 | 94.437 | 29.9845 | 31.9278 | 0.04821 | 107.0524 | 11.6062 | 70.1617 | 69.6905 | 59.0729 | 0.98764 | 99.0065 | 301.6404 | 240.2011 | 94.5874 | 712.5347 | 1.9568 | 449.0556 | 33.9283 | 48.4888 | 30.7972 | 78.3721 | 12.0081 | 110.2843 | 28.2043 | 8.0813 | 99.5971 | 73.7746 | 24 | 29.4118 | 85 | 31 | 1.0025 | 69.8039 | 97 | 8040 | 32.549 | 109.7717 | 34.7504 | 0 | 19.9375 | 0 | 43.3929 | 33.1094
10/1/2020 03:46:01.9 | 130.8924 | 1402 | 33 | 2499.7457 | 129.7652 | 83.9911 | 94.445 | 29.9995 | 31.9327 | 0.04786 | 107.0349 | 11.6149 | 70.5899 | 70.5351 | 59.0807 | 0.99851 | 99.0054 | 301.8933 | 240.4546 | 94.7685 | 712.4887 | 1.9528 | 450.927 | 33.969 | 48.4238 | 30.8433 | 78.2112 | 11.9982 | 110.2832 | 28.4535 | 8.1612 | 99.6139 | 73.8673 | 24 | 29.4118 | 85 | 31 | 1.0001 | 69.4118 | 102 | 7940 | 32.549 | 108.8104 | 34.7778 | 0.0625 | 20 | 0 | 43.8293 | 33.1094
10/1/2020 03:46:02.9 | 130.8927 | 1403 | 33 | 2496.7538 | 129.5297 | 84.0269 | 94.4808 | 29.9973 | 31.9285 | 0.0493 | 107.0262 | 11.612 | 70.5328 | 70.1439 | 59.0895 | 0.99904 | 99.0054 | 301.4999 | 239.9476 | 94.7577 | 712.5136 | 1.9386 | 449.7819 | 33.8668 | 47.8955 | 30.6638 | 78.4469 | 11.9853 | 110.3392 | 28.2315 | 8.178 | 99.6558 | 73.8976 | 24.5 | 29.4118 | 85 | 31 | 1.0037 | 69.8039 | 98 | 8120 | 32.549 | 110.0922 | 34.7626 | 0 | 20.75 | 0 | 42.9932 | 33.1094
10/1/2020 03:46:03.9 | 130.893 | 1404 | 33 | 2499.7913 | 129.2565 | 84.0351 | 94.5206 | 29.9791 | 31.941 | 0.04936 | 107.0436 | 11.6101 | 70.6185 | 69.6771 | 59.0952 | 1.0024 | 99.0082 | 302.7645 | 240.4264 | 94.678 | 712.5294 | 1.9448 | 449.1953 | 33.8364 | 48.4305 | 30.7903 | 78.3163 | 11.9997 | 110.146 | 28.2501 | 8.1947 | 99.7564 | 73.9168 | 24.5 | 29.4118 | 85 | 31 | 0.99928 | 69.4118 | 98 | 8160 | 32.549 | 109.7717 | 34.9853 | 0 | 20.625 | 0 | 42.4622 | 33.1094
10/1/2020 03:46:04.9 | 130.8932 | 1405 | 33 | 2502.3066 | 129.4643 | 84.0693 | 94.528 | 29.9909 | 31.9324 | 0.04757 | 107.0349 | 11.6178 | 70.4186 | 70.3199 | 59.114 | 0.99655 | 99.0076 | 302.5116 | 240.5109 | 94.7748 | 712.5294 | 1.9464 | 451.346 | 33.9249 | 48.3272 | 30.8433 | 78.415 | 11.9891 | 110.0894 | 28.1975 | 8.1445 | 99.7984 | 73.9168 | 24.5 | 29.4118 | 85 | 31 | 1.0036 | 69.4118 | 102 | 8240 | 32.549 | 108.8104 | 34.8572 | 0.0625 | 20.5 | 0 | 42.3187 | 33.1094
10/1/2020 03:46:05.9 | 130.8935 | 1406 | 33 | 2500.0619 | 129.6454 | 84.05 | 94.5401 | 29.9977 | 31.9171 | 0.04748 | 107.0436 | 11.6256 | 70.647 | 70.4143 | 59.1211 | 1.0188 | 99.0059 | 301.6685 | 240.0602 | 94.756 | 712.5242 | 1.9378 | 450.7595 | 33.9419 | 48.3588 | 30.7305 | 78.4452 | 12.0126 | 110.4518 | 28.1246 | 8.1071 | 99.79 | 73.96 | 24.5 | 29.4118 | 85 | 31 | 0.99727 | 69.4118 | 98 | 8210 | 32.549 | 109.7717 | 34.787 | 0 | 20.25 | 0 | 42.2852 | 33.1094
10/1/2020 03:46:06.9 | 130.8938 | 1407 | 33 | 2500.6943 | 129.8356 | 84.0601 | 94.5557 | 29.9919 | 31.9183 | 0.04559 | 107.0349 | 11.6101 | 70.8183 | 70.7084 | 59.1196 | 1.0206 | 99.0076 | 301.4156 | 239.9194 | 94.9809 | 712.6004 | 1.932 | 450.0332 | 34.0003 | 48.4438 | 30.7766 | 78.2304 | 12.046 | 110.6496 | 28.2111 | 8.1445 | 99.7648 | 74.1516 | 24 | 29.4118 | 85 | 31 | 0.98979 | 69.4118 | 97 | 8020 | 32.549 | 109.7717 | 34.7473 | 0 | 19.625 | 0 | 42.6025 | 33.1094
10/1/2020 03:46:07.9 | 130.8941 | 1408 | 33 | 2502.4859 | 129.9984 | 84.1102 | 94.5797 | 29.9969 | 31.9272 | 0.04589 | 107.0262 | 11.6178 | 70.5328 | 70.3696 | 59.1518 | 0.99245 | 99.0048 | 301.3875 | 240.1729 | 94.8232 | 712.4781 | 1.9234 | 450.7874 | 34.0673 | 48.3272 | 30.7766 | 78.6617 | 12.0263 | 110.3667 | 28.2501 | 8.1612 | 99.7732 | 74.1516 | 24.5 | 29.4118 | 85 | 31 | 1.0016 | 69.8039 | 102 | 7970 | 32.549 | 109.1309 | 34.7412 | 0.0625 | 20.0625 | 0 | 43.2434 | 33.1094
10/1/2020 03:46:08.9 | 130.8944 | 1409 | 33 | 2498.7594 | 130.2085 | 84.1466 | 94.6092 | 30.011 | 31.9227 | 0.04629 | 107 | 11.6111 | 70.6185 | 69.7807 | 59.1846 | 1.0063 | 99.0048 | 300.7974 | 239.4969 | 94.9684 | 712.2744 | 1.9384 | 449.1674 | 34.0716 | 48.2755 | 30.8296 | 78.5631 | 12.0263 | 110.8989 | 28.0924 | 8.1522 | 99.7397 | 74.1516 | 24 | 29.4118 | 85 | 31 | 1.0049 | 69.8039 | 98 | 8120 | 32.549 | 110.4202 | 34.7565 | 0.0625 | 19.8125 | 0 | 43.4479 | 33.1094
10/1/2020 03:46:09.9 | 130.8946 | 1410 | 33 | 2498.3336 | 129.7914 | 84.203 | 94.6313 | 30.0233 | 31.9249 | 0.04524 | 106.9826 | 11.6111 | 70.5043 | 69.6503 | 59.2088 | 1.0144 | 99.0059 | 301.6123 | 240.0884 | 95.0652 | 712.0193 | 1.9227 | 449.6981 | 33.9566 | 48.3788 | 30.657 | 78.4644 | 12.0035 | 110.844 | 28.3552 | 8.1471 | 99.6977 | 74.1388 | 24 | 29.0196 | 85 | 31 | 0.99214 | 69.8039 | 98 | 8310 | 32.549 | 110.4202 | 34.6924 | 0.0625 | 20.25 | 0 | 42.8253 | 33.1094
10/1/2020 03:46:10.9 | 130.8949 | 1411 | 33 | 2501.5869 | 129.6824 | 84.2557 | 94.65 | 30.0103 | 31.9239 | 0.04472 | 106.9738 | 11.6111 | 70.333 | 69.8392 | 59.2336 | 1.0254 | 99.0048 | 301.9776 | 239.4406 | 94.9684 | 712.0351 | 1.9116 | 451.4019 | 33.9723 | 48.3788 | 30.7835 | 78.5631 | 12.0172 | 110.7588 | 28.4077 | 8.1509 | 99.7648 | 74.3066 | 24.5 | 29.0196 | 85 | 31 | 1.0107 | 69.4118 | 102 | 8260 | 32.549 | 109.7717 | 34.6985 | 0.0625 | 20.375 | 0 | 42.4866 | 33.1094
10/1/2020 03:46:11.9 | 130.8952 | 1412 | 33 | 2498.8467 | 129.7144 | 84.2913 | 94.6489 | 30.0148 | 31.9223 | 0.04718 | 106.9826 | 11.6178 | 70.6756 | 69.8325 | 59.2475 | 1.0021 | 99.0037 | 301.5842 | 239.8631 | 94.8169 | 711.8419 | 1.905 | 449.7539 | 33.9435 | 48.3205 | 30.7442 | 78.606 | 12.0391 | 110.6176 | 28.1907 | 8.1522 | 99.8319 | 74.3194 | 24.5 | 29.4118 | 86 | 31 | 1.0047 | 69.4118 | 98 | 8160 | 32.549 | 110.4202 | 34.8175 | 0.0625 | 20.25 | 0 | 42.514 | 33.1094
10/1/2020 03:46:12.9 | 130.8955 | 1413 | 33 | 2499.8744 | 129.4514 | 84.2924 | 94.6623 | 30.0048 | 31.914 | 0.04855 | 106.9826 | 11.6169 | 70.6756 | 69.8392 | 59.2256 | 1.0031 | 99.0031 | 300.9941 | 239.3561 | 94.945 | 711.8826 | 1.8999 | 449.0556 | 33.8886 | 48.4572 | 30.8501 | 78.7859 | 12.0149 | 110.6451 | 28.1722 | 8.0491 | 99.8655 | 74.3688 | 24.5 | 29.4118 | 85 | 31 | 1.0042 | 69.4118 | 98 | 8070 | 32.549 | 110.0922 | 34.6497 | 0 | 20 | 0 | 42.1844 | 33.1094
10/1/2020 03:46:13.9 | 130.8957 | 1414 | 33 | 2500.4254 | 129.5519 | 84.3341 | 94.7021 | 30.0149 | 31.9041 | 0.04816 | 106.9476 | 11.6246 | 70.5614 | 70.8896 | 59.2197 | 0.99672 | 99.0048 | 300.9098 | 239.1308 | 94.7748 | 711.9181 | 1.8768 | 450.0612 | 33.9224 | 48.4305 | 30.7903 | 78.6617 | 12.0104 | 110.7308 | 28.3552 | 8.1032 | 99.8319 | 74.3624 | 24.5 | 29.4118 | 86 | 31 | 0.99803 | 69.8039 | 102 | 7920 | 32.549 | 109.4513 | 34.7687 | 0 | 19.5625 | 0 | 42.2546 | 33.1094
10/1/2020 03:46:14.9 | 130.896 | 1415 | 33 | 2499.0152 | 129.6343 | 84.3722 | 94.7281 | 30.0056 | 31.8924 | 0.04868 | 107.0349 | 11.6256 | 70.7041 | 70.1606 | 59.237 | 1.0111 | 99.0065 | 301.1065 | 239.1589 | 94.9621 | 712.0351 | 1.8824 | 449.8377 | 33.9248 | 48.4755 | 30.7835 | 78.7047 | 12.021 | 110.3684 | 28.2433 | 8.1316 | 99.7564 | 74.455 | 24 | 29.4118 | 86 | 31 | 1.0034 | 69.4118 | 97 | 8120 | 32.549 | 110.0922 | 34.7259 | 0 | 20 | 0 | 42.63 | 33.1094
10/1/2020 03:46:15.9 | 130.8963 | 1416 | 33 | 2501.1957 | 129.4647 | 84.4299 | 94.7497 | 30.0058 | 31.8874 | 0.04714 | 106.9476 | 11.6227 | 70.4186 | 69.3149 | 59.2554 | 0.9953 | 99.0059 | 299.8419 | 238.7928 | 95.023 | 711.8155 | 1.8893 | 449.1394 | 33.91 | 48.5404 | 30.71 | 78.7174 | 12.0179 | 110.4238 | 28.2569 | 8.1599 | 99.7229 | 74.5348 | 24 | 29.4118 | 86 | 31 | 1.0098 | 69.8039 | 98 | 8310 | 32.549 | 110.0922 | 34.8114 | 0 | 19.1875 | 0 | 42.9138 | 33.1094
10/1/2020 03:46:16.9 | 130.8966 | 1417 | 33 | 2500.1561 | 129.6275 | 84.4772 | 94.7598 | 30.001 | 31.8901 | 0.04673 | 107.0087 | 11.6237 | 70.4757 | 70.0142 | 59.1325 | 0.99744 | 99.0065 | 301.247 | 239.2434 | 95.1135 | 711.897 | 1.8841 | 452.184 | 33.9385 | 48.5854 | 30.8159 | 78.8097 | 12.0088 | 110.6485 | 28.2501 | 8.1548 | 99.639 | 74.5843 | 24 | 29.4118 | 86 | 31 | 1.014 | 69.4118 | 102 | 8290 | 32.549 | 109.4513 | 34.7229 | 0 | 19.3125 | 0 | 42.804 | 33.1094
10/1/2020 03:46:17.9 | 130.8969 | 1418 | 33 | 2500.4671 | 129.5517 | 84.5032 | 94.7832 | 30.0017 | 31.8911 | 0.04474 | 106.9826 | 11.6246 | 70.4472 | 69.5817 | 59.0001 | 1.0359 | 99.0065 | 299.7576 | 238.7364 | 94.92 | 712.0245 | 1.8826 | 450.0053 | 33.9229 | 48.5854 | 30.8228 | 78.9083 | 12.0058 | 110.4804 | 28.145 | 8.1122 | 99.639 | 74.5907 | 24.5 | 29.0196 | 86 | 31 | 0.99318 | 69.4118 | 98 | 8210 | 32.549 | 110.0922 | 34.5856 | 0 | 19.4375 | 0 | 43.1824 | 33.1094
10/1/2020 03:46:18.9 | 130.8971 | 1419 | 33 | 2492.48 | 129.4857 | 84.49 | 94.8108 | 29.9921 | 31.9059 | 0.04666 | 106.9913 | 11.6256 | 70.3616 | 69.6554 | 58.9076 | 1.0245 | 99.0059 | 299.7295 | 238.0604 | 95.1386 | 712.1626 | 1.8757 | 449.4187 | 33.7973 | 48.1989 | 30.7903 | 78.8352 | 11.999 | 110.6199 | 28.0671 | 8.08 | 99.4881 | 74.7089 | 24 | 29.0196 | 86 | 31 | 1.0032 | 69.4118 | 98 | 8040 | 32.549 | 110.0922 | 35.1624 | 0 | 19.375 | 0 | 43.3197 | 33.1094
10/1/2020 03:46:19.9 | 130.8974 | 1420 | 33 | 2497.5109 | 127.6899 | 84.5671 | 94.8329 | 30.0197 | 31.9026 | 0.05636 | 106.808 | 11.6266 | 70.4757 | 70.0774 | 58.8911 | 1.004 | 99.0071 | 300.7131 | 238.4829 | 95.1619 | 712.0706 | 1.8259 | 451.9884 | 33.3958 | 48.5854 | 30.8826 | 78.9577 | 11.9944 | 110.509 | 28.1975 | 8.0001 | 99.0519 | 74.7455 | 24.5 | 28.2353 | 86 | 31 | 1.001 | 68.6274 | 101 | 7850 | 32.549 | 109.1309 | 34.9731 | 0 | 20.6875 | 0 | 42.4652 | 33.1094
10/1/2020 03:46:20.9 | 130.8977 | 1421 | 33 | 2496.5601 | 127.584 | 84.5781 | 94.8438 | 30.0194 | 31.8975 | 0.05663 | 106.7993 | 11.6149 | 70.2188 | 69.9676 | 58.9293 | 1.0051 | 99.0076 | 298.8303 | 237.2155 | 94.8778 | 712.0245 | 1.7991 | 449.1394 | 33.3554 | 48.5921 | 30.8228 | 79.0133 | 11.9899 | 110.6496 | 27.889 | 8.0246 | 98.8255 | 74.8876 | 24.5 | 28.6274 | 86 | 31 | 1.001 | 68.6274 | 96 | 8160 | 32.549 | 110.4202 | 34.6466 | -0.0625 | 19.5 | 0 | 43.7805 | 33.1094
10/1/2020 03:46:21.9 | 130.898 | 1422 | 33 | 2493.4691 | 127.591 | 84.6184 | 94.8525 | 30.005 | 31.8928 | 0.05996 | 106.7557 | 11.6081 | 70.333 | 69.5733 | 58.9763 | 0.99957 | 99.0054 | 299.7014 | 238.0323 | 95.1135 | 712.1166 | 1.7962 | 450.1729 | 33.316 | 48.6371 | 30.9424 | 78.9083 | 11.9997 | 110.4513 | 28.2501 | 8.0156 | 98.6493 | 74.7519 | 24.5 | 28.6274 | 86 | 31 | 0.99919 | 68.2353 | 101 | 8160 | 32.549 | 109.7717 | 34.7565 | 0 | 20.25 | 0 | 42.9016 | 33.1094
10/1/2020 03:46:22.9 | 130.8982 | 1423 | 33 | 2498.2225 | 127.0676 | 84.6722 | 94.8811 | 30.0259 | 31.8808 | 0.05965 | 106.7295 | 11.6159 | 70.6185 | 69.1516 | 59.0425 | 0.99975 | 99.0054 | 300.4883 | 238.2294 | 95.1494 | 712.1061 | 1.798 | 449.3908 | 33.2426 | 48.5204 | 30.8228 | 78.9942 | 12.0134 | 110.1992 | 28.2365 | 8.031 | 98.708 | 74.8381 | 24.5 | 28.6274 | 86 | 31 | 1.0067 | 68.6274 | 97 | 8090 | 32.549 | 109.7717 | 34.7626 | 0 | 19.875 | 0 | 42.5812 | 33.1094
10/1/2020 03:46:23.9 | 130.8985 | 1424 | 33 | 2500.0358 | 127.2109 | 84.686 | 94.8855 | 30.0171 | 31.8706 | 0.05904 | 106.7469 | 11.6014 | 70.7041 | 69.7206 | 59.0994 | 0.99298 | 99.0054 | 299.87 | 237.9196 | 95.2291 | 712.1521 | 1.7796 | 449.9215 | 33.3042 | 48.5538 | 30.8296 | 79.2726 | 11.9914 | 110.4513 | 28.323 | 8.0671 | 98.6577 | 74.795 | 24.5 | 28.6274 | 86 | 31 | 0.99782 | 68.2353 | 100 | 7970 | 32.549 | 109.1309 | 34.7199 | 0 | 18.6875 | 0 | 43.6005 | 33.1094
10/1/2020 03:46:24.9 | 130.8988 | 1425 | 33 | 2496.9247 | 127.0931 | 84.7221 | 94.906 | 30.0163 | 31.8838 | 0.06022 | 106.7207 | 11.6014 | 70.5328 | 69.6838 | 59.169 | 1.0097 | 99.0042 | 299.6452 | 237.2718 | 95.0839 | 712.177 | 1.7626 | 451.5136 | 33.2319 | 48.9668 | 30.8091 | 79.0754 | 11.9982 | 110.9824 | 28.1128 | 8.0529 | 98.4564 | 74.9243 | 24.5 | 28.2353 | 86 | 31 | 0.99773 | 68.2353 | 96 | 8190 | 32.549 | 110.0922 | 34.7717 | 0 | 19.3125 | 0 | 43.4387 | 33.1094
10/1/2020 03:46:25.9 | 130.8991 | 1426 | 33 | 2501.7885 | 126.9143 | 84.7572 | 94.9396 | 30.0354 | 31.8775 | 0.06196 | 106.8429 | 11.5994 | 70.8754 | 69.6872 | 59.2392 | 1.0083 | 99.0065 | 299.6171 | 238.3703 | 95.1073 | 712.3256 | 1.7725 | 450.7036 | 33.2498 | 48.5787 | 30.8433 | 79.0992 | 12.0164 | 110.0602 | 28.2433 | 8.0787 | 98.4983 | 75.0551 | 24.5 | 28.6274 | 86 | 31 | 0.99983 | 68.6274 | 97 | 8240 | 32.549 | 109.7717 | 34.7504 | 0 | 21.125 | 0 | 41.8915 | 33.1094
10/1/2020 03:46:26.9 | 130.8994 | 1427 | 33 | 2498.4646 | 127.4053 | 84.8288 | 94.9718 | 30.0288 | 31.8783 | 0.05691 | 106.8691 | 11.6014 | 70.5899 | 69.8041 | 59.2589 | 1.0017 | 99.0059 | 299.3361 | 237.8914 | 95.1557 | 712.2849 | 1.8199 | 450.2287 | 33.3333 | 48.6304 | 30.8963 | 79.1978 | 12.0058 | 110.0316 | 28.2958 | 8.0865 | 98.6158 | 75.0057 | 24.5 | 28.6274 | 86 | 31 | 0.99916 | 68.6274 | 101 | 8240 | 32.549 | 108.8104 | 34.7534 | 0 | 20.8125 | 0 | 42.1814 | 33.1094
10/1/2020 03:46:27.9 | 130.8996 | 1428 | 33 | 2499.4632 | 127.2501 | 84.82 | 94.9946 | 30.0079 | 31.8845 | 0.05512 | 106.9476 | 11.5936 | 70.4186 | 69.7974 | 59.1319 | 1.012 | 99.0059 | 300.123 | 237.9196 | 95.2524 | 712.4834 | 1.8223 | 451.6533 | 33.3079 | 48.682 | 30.7835 | 79.1978 | 11.9883 | 110.0316 | 28.2433 | 8.0388 | 98.7332 | 75.0487 | 24.5 | 29.0196 | 86 | 31 | 1.0004 | 68.6274 | 97 | 8290 | 32.549 | 109.7717 | 34.7321 | 0 | 21 | 0 | 41.7511 | 33.1094
10/1/2020 03:46:28.9 | 130.8999 | 1429 | 33 | 2500.7101 | 127.2575 | 84.8443 | 95.0263 | 30.0035 | 31.8911 | 0.05729 | 107.0349 | 11.6072 | 70.7041 | 70.2685 | 59.0242 | 0.99797 | 99.0088 | 300.0106 | 238.0041 | 95.2228 | 712.6268 | 1.8181 | 452.3236 | 33.3254 | 48.5988 | 30.8638 | 79.1676 | 11.9876 | 109.9224 | 28.2111 | 8.0143 | 98.7332 | 75.1732 | 24.5 | 29.0196 | 86 | 31 | 1.0048 | 68.2353 | 97 | 8210 | 32.549 | 109.4513 | 34.6863 | 0.0625 | 20 | 0 | 42.3523 | 33.1094
10/1/2020 03:46:29.9 | 130.9002 | 1430 | 33 | 2498.7329 | 127.407 | 84.8566 | 95.0373 | 29.9971 | 31.8962 | 0.05996 | 106.9826 | 11.6004 | 70.647 | 69.9776 | 58.9667 | 1.0003 | 99.0054 | 299.4485 | 238.0323 | 95.2524 | 712.6872 | 1.8102 | 449.7819 | 33.3361 | 48.4238 | 30.8894 | 79.3457 | 12.0013 | 110.0871 | 28.1907 | 8.0091 | 98.6493 | 75.1971 | 24.5 | 29.0196 | 86 | 31 | 0.99788 | 68.6274 | 101 | 7920 | 32.549 | 108.8104 | 34.6802 | 0 | 19.6875 | 0 | 42.453 | 33.1094
10/1/2020 03:46:30.9 | 130.9005 | 1431 | 33 | 2498.2811 | 127.2448 | 84.909 | 95.0348 | 30.0023 | 31.8792 | 0.05953 | 106.9826 | 11.5926 | 70.7041 | 69.2527 | 59.0074 | 1.0063 | 99.0065 | 299.589 | 237.6661 | 95.3617 | 712.9528 | 1.8079 | 447.659 | 33.2897 | 48.4372 | 30.8638 | 79.3091 | 12.0028 | 109.528 | 28.2043 | 8.0646 | 98.5067 | 75.1732 | 24.5 | 29.0196 | 86 | 31 | 0.99815 | 68.2353 | 96 | 8160 | 32.549 | 109.1309 | 34.7931 | 0 | 19.1875 | 0 | 43.28 | 33.1094
10/1/2020 03:46:31.9 | 130.9007 | 1432 | 33 | 2500.7892 | 126.9112 | 84.9873 | 95.0662 | 30.0112 | 31.8708 | 0.0599 | 106.9651 | 11.5955 | 70.7041 | 69.9659 | 59.0827 | 0.99548 | 99.0065 | 298.8584 | 237.0465 | 95.41 | 713.0593 | 1.7936 | 450.5081 | 33.2357 | 48.747 | 30.8433 | 79.457 | 12.0073 | 109.9202 | 28.2569 | 8.062 | 98.4396 | 75.2529 | 24.5 | 28.6274 | 86 | 31 | 1.0013 | 68.2353 | 96 | 8210 | 32.549 | 109.1309 | 34.7595 | 0.0625 | 18.875 | 0 | 43.8263 | 33.1094
10/1/2020 03:46:32.9 | 130.901 | 1433 | 33 | 2501.8719 | 127.0216 | 85.0057 | 95.0888 | 30.0106 | 31.8941 | 0.05956 | 106.9302 | 11.5771 | 70.9039 | 69.7841 | 59.1494 | 1.0058 | 99.0065 | 298.9146 | 237.2436 | 95.3617 | 713.054 | 1.8137 | 449.5863 | 33.2806 | 48.3855 | 30.7305 | 79.3091 | 12.0187 | 109.7521 | 28.3094 | 8.0491 | 98.339 | 75.2465 | 24.5 | 29.0196 | 86 | 31 | 1.0009 | 68.6274 | 100 | 8160 | 32.549 | 108.49 | 34.7168 | 0.0625 | 19.9375 | 0 | 43.6615 | 33.1094
10/1/2020 03:46:33.9 | 130.9013 | 1434 | 33 | 2497.7935 | 127.2879 | 85.0093 | 95.1121 | 30.0053 | 31.8847 | 0.05948 | 106.9826 | 11.5713 | 70.8754 | 69.5365 | 59.1566 | 1.0037 | 99.0076 | 298.5493 | 236.2578 | 95.2883 | 713.1001 | 1.8591 | 448.1898 | 33.2945 | 48.4104 | 30.8433 | 79.4315 | 11.9952 | 109.8093 | 28.2297 | 7.9962 | 98.4229 | 75.3518 | 24.5 | 29.0196 | 86 | 31 | 1.0006 | 68.6274 | 97 | 8190 | 32.549 | 109.1309 | 34.7443 | 0.0625 | 19.875 | 0 | 43.8263 | 33.1094
10/1/2020 03:46:34.9 | 130.9016 | 1435 | 33 | 2497.1308 | 126.9326 | 85.0491 | 95.1222 | 30.015 | 31.8652 | 0.0573 | 106.9738 | 11.5684 | 70.5043 | 69.2695 | 59.1633 | 1.0014 | 99.0071 | 299.7014 | 237.5816 | 95.3196 | 713.0842 | 1.8709 | 449.5025 | 33.1927 | 48.4955 | 30.8228 | 79.6112 | 11.9883 | 110.2289 | 28.2637 | 8.0104 | 98.4899 | 75.3326 | 24.5 | 29.0196 | 86 | 31 | 0.99992 | 68.6274 | 101 | 8140 | 32.549 | 109.4513 | 34.7717 | 0.0625 | 20.75 | 0 | 42.691 | 33.1094
10/1/2020 03:46:35.9 | 130.9019 | 1436 | 33 | 2501.0152 | 126.7405 | 85.0941 | 95.1521 | 29.9936 | 31.8826 | 0.05464 | 106.9651 | 11.5713 | 70.4186 | 69.0842 | 59.1861 | 1.0195 | 99.0065 | 300.123 | 237.2718 | 95.3242 | 713.2223 | 1.8899 | 451.3739 | 33.194 | 48.4487 | 30.8433 | 79.3202 | 11.9914 | 110.3404 | 28.1636 | 8.0375 | 98.6577 | 75.3024 | 24.5 | 29.0196 | 86 | 31 | 1.0042 | 68.2353 | 97 | 8330 | 32.549 | 109.7717 | 34.7565 | 0.0625 | 21.25 | 0 | 42.0136 | 33.1094
10/1/2020 03:46:36.9 | 130.9021 | 1437 | 33 | 2499.2951 | 127.1522 | 85.1139 | 95.1552 | 29.9974 | 31.8855 | 0.05331 | 107 | 11.5887 | 70.7326 | 69.5583 | 59.2424 | 1.0111 | 99.0065 | 299.3361 | 237.6379 | 95.4459 | 713.3446 | 1.9065 | 450.8433 | 33.279 | 48.4755 | 30.7903 | 79.4443 | 11.9792 | 109.9762 | 28.3484 | 8.004 | 98.7751 | 75.5495 | 24.5 | 29.0196 | 86 | 31 | 0.99937 | 68.6274 | 97 | 8260 | 32.549 | 109.7717 | 34.7137 | 0.0625 | 20.5625 | 0 | 42.215 | 33.1094
10/1/2020 03:46:37.9 | 130.9024 | 1438 | 33 | 2498.681 | 127.1012 | 85.1567 | 95.1593 | 30.0026 | 31.8912 | 0.05509 | 107 | 11.5878 | 70.5043 | 69.8559 | 59.3018 | 1.0101 | 99.0071 | 298.7741 | 236.9901 | 95.3008 | 713.1763 | 1.8875 | 449.1115 | 33.2574 | 48.3205 | 30.8364 | 79.5921 | 11.9952 | 110.2569 | 28.3484 | 8.0182 | 98.8003 | 75.4937 | 24.5 | 28.6274 | 86 | 31 | 0.99879 | 68.6274 | 100 | 8210 | 32.549 | 109.1309 | 34.7046 | 0.0625 | 20.375 | 0 | 41.7053 | 33.1094
10/1/2020 03:46:38.9 | 130.9027 | 1439 | 33 | 2498.9187 | 126.9735 | 85.2229 | 95.1844 | 30.0142 | 31.8737 | 0.05545 | 107.0087 | 11.6004 | 70.5899 | 69.9159 | 59.3895 | 0.99601 | 99.0054 | 299.027 | 236.5113 | 95.6752 | 713.171 | 1.8837 | 450.7315 | 33.2272 | 48.4621 | 30.8826 | 79.5301 | 12.0263 | 110.5913 | 28.3873 | 7.9924 | 98.7332 | 75.5862 | 24.5 | 28.6274 | 86 | 31 | 0.99983 | 68.6274 | 97 | 8040 | 32.549 | 109.7717 | 34.6832 | 0.125 | 19.5 | 0 | 42.3004 | 33.1094
10/1/2020 03:46:39.9 | 130.903 | 1440 | 33 | 2498.2845 | 127.0296 | 85.2206 | 95.1954 | 30.0124 | 31.8836 | 0.05437 | 106.9651 | 11.5994 | 70.7612 | 69.4039 | 59.4584 | 1.0031 | 99.0082 | 298.9708 | 237.2999 | 95.4397 | 713.1303 | 1.8795 | 450.3684 | 33.2334 | 48.6237 | 30.8296 | 79.4872 | 11.9906 | 110.5381 | 28.1314 | 8.0246 | 98.5906 | 75.6356 | 24.5 | 28.6274 | 86 | 31 | 1.0014 | 68.6274 | 100 | 7920 | 32.549 | 109.4513 | 34.7259 | 0.1875 | 19.75 | 0 | 42.6849 | 33.1094
10/1/2020 03:46:40.9 | 130.9033 | 1441 | 33 | 2500.6613 | 126.9062 | 85.2532 | 95.2076 | 29.9923 | 31.89 | 0.05507 | 106.9215 | 11.5946 | 70.647 | 69.6922 | 59.5122 | 1.0053 | 99.0076 | 299.3361 | 236.9338 | 95.4459 | 713.1053 | 1.9132 | 449.5584 | 33.2327 | 48.3721 | 30.9031 | 79.6906 | 12.0005 | 110.6496 | 28.4535 | 7.9885 | 98.5319 | 75.6547 | 24.5 | 28.6274 | 86 | 31 | 0.9995 | 68.6274 | 101 | 8070 | 32.549 | 109.4513 | 34.6435 | 0.125 | 18.625 | 0 | 43.3105 | 33.1094
10/1/2020 03:46:41.9 | 130.9035 | 1442 | 33 | 2500.634 | 127.0633 | 85.3 | 95.2583 | 30.0144 | 31.8597 | 0.05445 | 106.9127 | 11.5916 | 70.3616 | 70.119 | 59.5509 | 0.98497 | 99.0054 | 298.8022 | 236.8493 | 95.6456 | 712.9672 | 1.9262 | 451.7091 | 33.2735 | 48.5338 | 30.8296 | 79.7955 | 12.0172 | 110.6754 | 27.9873 | 8.0246 | 98.4229 | 75.7344 | 24.5 | 28.2353 | 86 | 31 | 1.0023 | 68.6274 | 96 | 8380 | 32.549 | 110.0922 | 34.7595 | 0.0625 | 19.4375 | 0 | 43.3289 | 33.1094
10/1/2020 03:46:42.9 | 130.9038 | 1443 | 33 | 2496.4563 | 127.0163 | 85.3144 | 95.2835 | 29.9997 | 31.8609 | 0.0556 | 106.8953 | 11.5829 | 70.6756 | 69.7223 | 59.5676 | 1.0081 | 99.0048 | 298.2964 | 236.2296 | 95.5722 | 712.7989 | 1.9227 | 450.4243 | 33.2074 | 48.6103 | 30.8228 | 79.6223 | 12.0073 | 110.6468 | 28.1703 | 8.0607 | 98.3977 | 75.7774 | 24.5 | 28.6274 | 86 | 31 | 0.99864 | 68.6274 | 100 | 8190 | 32.549 | 109.4513 | 34.7473 | 0 | 19.6875 | 0 | 43.3167 | 33.1094
10/1/2020 03:46:43.9 | 130.9041 | 1444 | 33 | 2503.5386 | 126.5042 | 85.3569 | 95.3136 | 29.9936 | 31.8476 | 0.05635 | 106.8865 | 11.5858 | 70.5614 | 69.6771 | 59.5857 | 1.0044 | 99.0071 | 298.746 | 236.6803 | 95.5802 | 712.6714 | 1.9045 | 449.1674 | 33.1652 | 48.6704 | 30.8689 | 80.0736 | 12.0051 | 110.537 | 28.3366 | 7.9679 | 98.4396 | 75.8204 | 24.5 | 28.6274 | 87 | 31 | 0.99825 | 68.6274 | 100 | 7800 | 32.549 | 109.4513 | 34.8053 | 0 | 19.3125 | 0 | 43.4204 | 33.1094
10/1/2020 03:46:44.9 | 130.9044 | 1445 | 33 | 2495.3471 | 127.0315 | 85.4078 | 95.3177 | 29.9958 | 31.8627 | 0.0557 | 106.8953 | 11.5849 | 70.6185 | 69.5984 | 59.6095 | 1.0176 | 99.0071 | 297.5376 | 235.7226 | 95.5489 | 712.6057 | 1.8886 | 451.3739 | 33.1916 | 48.5854 | 30.8894 | 79.7955 | 11.9899 | 110.8451 | 28.4602 | 7.9679 | 98.3809 | 75.8396 | 24.5 | 28.2353 | 87 | 31 | 1.0031 | 68.2353 | 96 | 8040 | 32.549 | 110.0922 | 34.7717 | 0 | 19.0625 | 0 | 43.869 | 33.1094
10/1/2020 03:46:45.9 | 130.9046 | 1446 | 33 | 2502.245 | 126.6277 | 85.4238 | 95.3401 | 29.973 | 31.8781 | 0.0557 | 106.904 | 11.5946 | 70.7041 | 69.7924 | 59.627 | 1.0037 | 99.0059 | 298.5212 | 236.5395 | 95.6456 | 712.5596 | 1.8618 | 451.2343 | 33.1808 | 48.6371 | 30.8296 | 79.5985 | 11.9975 | 110.5639 | 28.3026 | 7.9962 | 98.4312 | 75.8826 | 24.5 | 28.6274 | 87 | 31 | 1.0009 | 68.2353 | 101 | 7970 | 32.549 | 109.4513 | 34.7137 | 0 | 20.75 | 0 | 42.8253 | 33.1094
10/1/2020 03:46:46.9 | 130.9049 | 1447 | 33 | 2498.311 | 126.894 | 85.4423 | 95.3627 | 30.0046 | 31.8814 | 0.05303 | 106.9302 | 11.5975 | 70.5328 | 69.9659 | 59.6259 | 1.0005 | 99.0059 | 299.4485 | 236.5958 | 95.6877 | 712.5242 | 1.8808 | 448.8601 | 33.1983 | 48.7336 | 30.8894 | 79.9369 | 12.0028 | 111.0681 | 28.2958 | 8.0336 | 98.5235 | 75.889 | 24.5 | 28.6274 | 87 | 31 | 1.0007 | 68.6274 | 101 | 8120 | 32.549 | 109.4513 | 34.7351 | 0 | 20.5625 | 0 | 42.984 | 33.1094
10/1/2020 03:46:47.9 | 130.9052 | 1448 | 33 | 2499.2561 | 126.7065 | 85.4791 | 95.3938 | 30.0037 | 31.8779 | 0.0538 | 107 | 11.6004 | 70.5328 | 70.1273 | 59.6272 | 0.98425 | 99.0071 | 298.7179 | 236.286 | 95.6268 | 712.6109 | 1.9289 | 450.3963 | 33.1618 | 48.7719 | 30.8433 | 79.9242 | 12.0081 | 110.593 | 28.2297 | 8.0504 | 98.6829 | 75.9942 | 24.5 | 28.6274 | 87 | 31 | 1.0025 | 68.6274 | 97 | 8360 | 32.549 | 110.0922 | 34.8114 | -0.0625 | 21 | 0 | 42.3554 | 33.1094
10/1/2020 03:46:48.9 | 130.9055 | 1449 | 33 | 2503.368 | 126.4626 | 85.4755 | 95.4159 | 30.0143 | 31.8782 | 0.05647 | 107.0262 | 11.6072 | 70.7612 | 69.6771 | 59.6172 | 1.0069 | 99.0059 | 299.1675 | 236.7085 | 95.7002 | 712.8095 | 1.9792 | 452.1281 | 33.1524 | 48.6954 | 30.9953 | 79.9989 | 11.9944 | 110.3398 | 28.1518 | 8.0066 | 98.7919 | 76.136 | 24.5 | 28.6274 | 87 | 31 | 0.99889 | 68.6274 | 101 | 8240 | 32.549 | 109.1309 | 34.787 | 0 | 21 | 0 | 41.9983 | 33.1094
10/1/2020 03:46:49.9 | 130.9058 | 1450 | 33 | 2499.4709 | 126.8073 | 85.5261 | 95.428 | 30.0147 | 31.8626 | 0.05642 | 107.0174 | 11.6091 | 70.2759 | 69.8609 | 59.6235 | 1.0081 | 99.0065 | 298.465 | 236.3986 | 95.7485 | 712.845 | 2.0046 | 449.3349 | 33.191 | 48.6437 | 30.9355 | 79.9004 | 12.002 | 110.3404 | 28.3094 | 7.9911 | 98.8422 | 76.0802 | 24.5 | 29.0196 | 87 | 31 | 0.99928 | 68.6274 | 100 | 7770 | 32.549 | 108.8104 | 34.6405 | 0 | 20.375 | 0 | 41.8671 | 33.1094
10/1/2020 03:46:50.9 | 130.906 | 1451 | 33 | 2496.5146 | 126.5362 | 85.5786 | 95.4427 | 30.0193 | 31.8718 | 0.05419 | 107.0087 | 11.6043 | 70.3901 | 70.2353 | 59.5654 | 0.99975 | 99.0059 | 298.2121 | 235.7508 | 95.7906 | 713.008 | 1.9694 | 450.3125 | 33.0809 | 48.6371 | 30.9885 | 80.0418 | 12.0111 | 110.5919 | 28.3552 | 8.0529 | 98.7667 | 76.0802 | 24.5 | 28.6274 | 87 | 31 | 1.0017 | 68.6274 | 97 | 8040 | 32.549 | 109.7717 | 34.7443 | 0 | 19.875 | 0 | 41.9891 | 33.1094
10/1/2020 03:46:51.9 | 130.9063 | 1452 | 33 | 2499.0952 | 126.3384 | 85.6371 | 95.4757 | 30.0265 | 31.8831 | 0.05888 | 107.0349 | 11.6091 | 70.5899 | 69.7874 | 59.3714 | 1.0104 | 99.0065 | 298.3245 | 236.0888 | 95.7611 | 713.1001 | 1.9413 | 451.2343 | 33.0633 | 48.7087 | 30.8963 | 80.1594 | 11.9952 | 109.8081 | 28.2705 | 8.0066 | 98.5487 | 76.1917 | 24.5 | 28.6274 | 87 | 31 | 1.0009 | 68.2353 | 100 | 7870 | 32.549 | 108.49 | 34.7565 | 0 | 18.8125 | 0 | 43.1427 | 33.1094
10/1/2020 03:46:52.9 | 130.9066 | 1453 | 33 | 2501.1925 | 126.3708 | 85.664 | 95.4956 | 30.016 | 31.8794 | 0.05946 | 106.9738 | 11.613 | 70.3901 | 69.5247 | 59.2274 | 1.0046 | 99.0054 | 297.7343 | 235.779 | 95.8265 | 713.3039 | 1.9371 | 450.7595 | 33.0996 | 48.5204 | 31.0022 | 79.9798 | 11.9914 | 109.863 | 28.2365 | 7.9395 | 98.4899 | 76.2411 | 24.5 | 29.0196 | 87 | 31 | 0.99962 | 68.6274 | 101 | 8090 | 32.549 | 108.49 | 34.7107 | 0 | 19.0625 | 0 | 43.3685 | 33.1094
10/1/2020 03:46:53.9 | 130.9069 | 1454 | 33 | 2502.6286 | 126.356 | 85.6504 | 95.5289 | 30.0093 | 31.8697 | 0.05822 | 106.9738 | 11.6043 | 70.5614 | 69.6085 | 59.1423 | 0.99904 | 99.0048 | 297.5938 | 235.61 | 95.8577 | 713.3801 | 1.9176 | 449.5025 | 33.1147 | 48.5538 | 30.9424 | 80.3071 | 11.9785 | 109.7504 | 28.2705 | 7.9047 | 98.3809 | 76.2841 | 24.5 | 29.0196 | 87 | 31 | 1.0026 | 68.6274 | 96 | 8210 | 32.549 | 109.4513 | 34.8938 | 0 | 18.625 | 0 | 43.8385 | 33.1094
10/1/2020 03:46:54.9 | 130.9071 | 1455 | 33 | 2498.1395 | 126.9041 | 85.6423 | 95.5373 | 30.0133 | 31.8532 | 0.05821 | 106.9826 | 11.6081 | 70.5043 | 70.0924 | 59.1288 | 0.99993 | 99.0065 | 296.9756 | 235.4128 | 95.8811 | 713.3959 | 1.9249 | 451.2622 | 33.1987 | 48.5787 | 30.91 | 79.8877 | 11.9754 | 109.9202 | 28.3484 | 7.9769 | 98.297 | 76.3526 | 24.5 | 29.0196 | 87 | 31 | 1.0002 | 68.2353 | 100 | 8240 | 32.549 | 108.1619 | 34.8419 | 0.0625 | 20.3125 | 0 | 43.2098 | 33.1094
10/1/2020 03:46:55.9 | 130.9074 | 1456 | 33 | 2500.2866 | 126.6818 | 85.6571 | 95.5509 | 30.0087 | 31.8709 | 0.05558 | 106.9826 | 11.6072 | 70.4757 | 69.7005 | 59.0994 | 1.0085 | 99.0065 | 296.8351 | 234.9622 | 95.7906 | 713.2526 | 1.9391 | 450.9829 | 33.169 | 48.4821 | 30.8826 | 80.0418 | 11.9792 | 110.0322 | 28.4077 | 8.031 | 98.3977 | 76.2777 | 24.5 | 29.0196 | 87 | 31 | 1.0011 | 68.6274 | 100 | 7750 | 32.549 | 108.49 | 34.7351 | 0 | 19.3125 | 0 | 43.7378 | 33.1094
10/1/2020 03:46:56.9 | 130.9077 | 1457 | 33 | 2500.8999 | 126.7625 | 85.6431 | 95.5662 | 30.0221 | 31.8755 | 0.05596 | 106.9738 | 11.5975 | 70.5328 | 69.5901 | 59.1032 | 1.0049 | 99.0071 | 296.1045 | 234.765 | 95.9482 | 713.4156 | 1.9318 | 450.5919 | 33.1983 | 48.3405 | 31.0414 | 80.3007 | 12.0126 | 109.7807 | 28.1586 | 7.9898 | 98.448 | 76.5246 | 24.5 | 29.0196 | 87 | 31 | 1.0004 | 68.6274 | 96 | 8020 | 32.549 | 109.1309 | 34.8755 | 0.0625 | 19.25 | 0 | 43.8721 | 33.1094
10/1/2020 03:46:57.9 | 130.908 | 1458 | 33 | 2500.2849 | 126.7707 | 85.6963 | 95.6122 | 30.0408 | 31.866 | 0.0554 | 106.9738 | 11.5965 | 70.8183 | 70.2701 | 59.1234 | 0.99405 | 99.0054 | 295.9078 | 234.0327 | 95.7548 | 713.4156 | 1.9101 | 450.6477 | 33.1923 | 48.3922 | 30.9355 | 80.1038 | 11.9853 | 110.2272 | 28.2111 | 7.9653 | 98.448 | 76.4752 | 24.5 | 29.0196 | 87 | 31 | 1.0004 | 68.2353 | 101 | 7940 | 32.549 | 108.8104 | 34.7534 | 0 | 20.125 | 0 | 43.8507 | 33.1094
10/1/2020 03:46:58.9 | 130.9083 | 1459 | 33 | 2498.5294 | 126.8517 | 85.7176 | 95.6146 | 30.0124 | 31.872 | 0.05429 | 107.0087 | 11.6004 | 70.3901 | 69.8775 | 59.1559 | 1.0049 | 99.0065 | 295.0366 | 233.9482 | 95.9778 | 713.5129 | 1.9271 | 449.0556 | 33.1901 | 48.2172 | 31.009 | 80.0354 | 11.9792 | 110.4804 | 28.2433 | 7.9808 | 98.5235 | 76.5931 | 24.5 | 29.0196 | 87 | 31 | 0.99742 | 68.6274 | 101 | 8090 | 32.549 | 108.8104 | 34.6863 | 0.0625 | 20.375 | 0 | 43.811 | 33.1094
10/1/2020 03:46:59.9 | 130.9085 | 1460 | 33 | 2500.4712 | 126.8505 | 85.6688 | 95.6242 | 30.016 | 31.8484 | 0.05598 | 107 | 11.5926 | 70.4757 | 70.5483 | 59.1657 | 1.0094 | 99.0042 | 296.245 | 234.6523 | 95.839 | 713.5432 | 1.9386 | 451.4298 | 33.2156 | 48.2755 | 30.8894 | 79.9433 | 11.9807 | 110.5342 | 28.3026 | 8.0272 | 98.599 | 76.5803 | 24.5 | 28.6274 | 87 | 31 | 1.0014 | 68.6274 | 97 | 8330 | 32.549 | 109.7717 | 34.6741 | 0.0625 | 19.875 | 0 | 43.9575 | 33.1094
10/1/2020 03:47:00.9 | 130.9088 | 1461 | 33 | 2499.6229 | 126.8973 | 85.6359 | 95.6456 | 30.0012 | 31.8553 | 0.0556 | 106.9651 | 11.6033 | 70.5899 | 70.2203 | 59.1769 | 1.0079 | 99.0065 | 295.711 | 234.1172 | 96.0807 | 713.4616 | 1.9473 | 451.5695 | 33.2166 | 48.3272 | 30.9424 | 79.9433 | 11.9724 | 110.4524 | 28.3026 | 8.022 | 98.6242 | 76.6297 | 24.5 | 29.0196 | 87 | 31 | 1.0022 | 68.6274 | 101 | 8210 | 32.549 | 109.4513 | 34.7473 | 0.0625 | 20.25 | 0 | 44.0002 | 33.1094
10/1/2020 03:47:01.9 | 130.9091 | 1462 | 33 | 2497.7937 | 126.8169 | 85.6642 | 95.6509 | 30.0159 | 31.852 | 0.05634 | 107 | 11.5936 | 70.6185 | 69.5096 | 59.1712 | 1.0058 | 99.0054 | 294.5308 | 233.2159 | 96.0744 | 713.3341 | 1.9555 | 448.916 | 33.1713 | 48.2688 | 30.9885 | 79.7399 | 11.9724 | 110.7034 | 28.4009 | 8.0027 | 98.6745 | 76.5246 | 24.5 | 28.6274 | 87 | 31 | 1.0022 | 68.2353 | 100 | 7820 | 32.549 | 109.4513 | 34.6832 | 0.125 | 20.375 | 0 | 43.9423 | 33.1094
10/1/2020 03:47:02.9 | 130.9094 | 1463 | 33 | 2501.2474 | 126.6318 | 85.6724 | 95.7048 | 30.0081 | 31.8536 | 0.05731 | 107.0262 | 11.5887 | 70.4186 | 69.6453 | 59.159 | 1.011 | 99.0071 | 295.6548 | 233.8637 | 95.8982 | 713.3604 | 1.9716 | 450.536 | 33.1686 | 48.3904 | 30.9698 | 79.8066 | 11.9625 | 110.2289 | 28.3144 | 8.0285 | 98.708 | 76.7539 | 24.5 | 28.6274 | 87 | 31 | 0.99953 | 68.6274 | 97 | 8020 | 32.549 | 110.0922 | 34.7534 | 0.1875 | 20.125 | 0 | 43.5211 | 33.1094
10/1/2020 03:47:03.9 | 130.9096 | 1464 | 33 | 2499.6548 | 126.9318 | 85.6609 | 95.7079 | 30.0235 | 31.8632 | 0.05622 | 106.9913 | 11.5655 | 70.4757 | 69.5516 | 59.2069 | 1.0042 | 99.0076 | 294.8961 | 233.582 | 96.129 | 713.079 | 1.9561 | 450.8153 | 33.2261 | 48.4305 | 30.8159 | 79.9433 | 11.9785 | 110.8737 | 28.2501 | 8.0233 | 98.6325 | 76.7586 | 24.5 | 28.6274 | 87 | 31 | 1.0022 | 68.6274 | 101 | 7920 | 32.549 | 109.4513 | 34.7168 | 0.125 | 19.8125 | 0 | 44.0582 | 33.1094
10/1/2020 03:47:04.9 | 130.9099 | 1465 | 33 | 2501.6656 | 126.7683 | 85.6678 | 95.7406 | 30.0267 | 31.8595 | 0.05486 | 106.9738 | 11.5674 | 70.1903 | 69.7958 | 59.1906 | 1.0053 | 99.0054 | 296.0202 | 233.8919 | 95.984 | 713.0646 | 1.9371 | 449.0277 | 33.21 | 48.1722 | 30.9031 | 80.0418 | 12.0005 | 110.7874 | 28.2501 | 7.9872 | 98.599 | 76.7905 | 24.5 | 28.6274 | 87 | 31 | 1.0005 | 68.6274 | 101 | 8090 | 32.549 | 109.4513 | 34.8236 | 0.125 | 20.8125 | 0 | 43.1183 | 33.1094
10/1/2020 03:47:05.9 | 130.9102 | 1466 | 33 | 2501.7209 | 126.8912 | 85.6925 | 95.7613 | 30.0228 | 31.8479 | 0.05412 | 107.0698 | 11.5713 | 70.4757 | 70.2369 | 59.1985 | 1.0111 | 99.0054 | 295.3176 | 233.5257 | 95.9903 | 712.8344 | 1.9508 | 451.1784 | 33.2429 | 48.5404 | 30.8689 | 79.8512 | 11.9937 | 110.5353 | 28.3094 | 8.004 | 98.6912 | 76.9066 | 24.5 | 28.6274 | 87 | 31 | 1.0008 | 68.6274 | 97 | 8310 | 32.549 | 110.0922 | 34.6771 | 0.125 | 19.9375 | 0 | 43.3472 | 33.1094
10/1/2020 03:47:06.9 | 130.9105 | 1467 | 33 | 2501.2523 | 126.9607 | 85.6995 | 95.7867 | 30.0362 | 31.8537 | 0.05379 | 107.0174 | 11.5703 | 70.5328 | 69.6955 | 59.2538 | 0.99726 | 99.0054 | 295.6829 | 233.751 | 96.1165 | 712.8608 | 1.9641 | 451.7091 | 33.2549 | 48.3138 | 31.1149 | 79.7828 | 11.983 | 110.7314 | 28.1839 | 8.0375 | 98.6829 | 76.8398 | 24.5 | 28.6274 | 87 | 31 | 1.0009 | 68.2353 | 100 | 8260 | 32.549 | 109.4513 | 34.6497 | 0.125 | 20.125 | 0 | 43.4631 | 33.1094
10/1/2020 03:47:07.9 | 130.9108 | 1468 | 33 | 2497.464 | 126.907 | 85.6853 | 95.8063 | 30.0381 | 31.854 | 0.0532 | 107 | 11.5703 | 70.5043 | 69.642 | 59.3302 | 0.99868 | 99.0048 | 295.7391 | 233.4975 | 96.0323 | 712.8147 | 1.975 | 449.307 | 33.1904 | 48.5854 | 30.9492 | 79.8448 | 11.9876 | 111.123 | 28.4602 | 8.0285 | 98.6577 | 76.9321 | 24.5 | 28.2353 | 87 | 31 | 1.0003 | 68.6274 | 101 | 7800 | 32.549 | 109.4513 | 34.668 | 0.0625 | 20.375 | 0 | 43.2983 | 33.1094
10/1/2020 03:47:08.9 | 130.911 | 1469 | 33 | 2500.1879 | 126.5558 | 85.6661 | 95.8343 | 30.0559 | 31.8518 | 0.05229 | 107.0174 | 11.5781 | 70.4757 | 69.4006 | 59.3824 | 1.0085 | 99.0071 | 295.2052 | 233.582 | 96.1773 | 712.6819 | 1.979 | 449.726 | 33.1347 | 48.4305 | 30.9355 | 79.7463 | 12.0005 | 110.8171 | 28.5128 | 8.0053 | 98.7667 | 76.9193 | 24.5 | 29.0196 | 87 | 31 | 1.0031 | 68.6274 | 97 | 8040 | 32.549 | 110.0922 | 34.7839 | 0 | 20.9375 | 0 | 42.3889 | 33.1094
10/1/2020 03:47:09.9 | 130.9113 | 1470 | 33 | 2498.0438 | 126.8144 | 85.6766 | 95.8619 | 30.0402 | 31.8504 | 0.05231 | 106.9913 | 11.5829 | 70.6756 | 69.8392 | 59.4347 | 0.99067 | 99.0065 | 294.8961 | 233.0187 | 96.1711 | 712.7279 | 1.9834 | 451.4577 | 33.1739 | 48.6304 | 30.9424 | 79.8384 | 11.9693 | 111.0406 | 27.9279 | 8.0078 | 98.8003 | 77.0737 | 24.5 | 28.2353 | 87 | 31 | 1.0041 | 68.6274 | 101 | 7920 | 32.549 | 109.7717 | 34.8083 | 0.0625 | 20.0625 | 0 | 42.6697 | 33.1094
10/1/2020 03:47:10.9 | 130.9116 | 1471 | 33 | 2501.1711 | 126.8478 | 85.6311 | 95.8732 | 30.0491 | 31.8417 | 0.05313 | 107.0349 | 11.5829 | 70.6756 | 70.1057 | 59.4908 | 1.0124 | 99.0037 | 295.0366 | 233.2722 | 96.129 | 712.8502 | 1.9683 | 448.7205 | 33.2242 | 48.6887 | 31.0483 | 79.5985 | 11.9815 | 110.7017 | 28.3552 | 8.0259 | 98.8255 | 77.123 | 24.5 | 28.6274 | 87 | 31 | 1.0032 | 68.6274 | 101 | 8090 | 32.549 | 109.4513 | 34.7137 | 0 | 20.5625 | 0 | 42.3554 | 33.1094
10/1/2020 03:47:11.9 | 130.9119 | 1472 | 33 | 2502.0418 | 127.0243 | 85.6228 | 95.8937 | 30.0408 | 31.8459 | 0.05234 | 107.0524 | 11.5625 | 70.3901 | 69.6888 | 59.5514 | 0.99619 | 99.0054 | 295.2895 | 233.3849 | 96.2256 | 712.891 | 1.9701 | 451.5695 | 33.282 | 48.6371 | 30.9953 | 79.697 | 12.0058 | 110.5353 | 28.4077 | 8.0555 | 98.8338 | 77.0737 | 24.5 | 28.6274 | 87 | 31 | 1.0009 | 68.6274 | 97 | 8360 | 32.549 | 110.4202 | 34.6741 | 0 | 20 | 0 | 42.4683 | 33.1094
10/1/2020 03:47:12.9 | 130.9121 | 1473 | 33 | 2499.2073 | 127.4234 | 85.5932 | 95.9073 | 30.043 | 31.8416 | 0.0534 | 107.0262 | 11.5693 | 70.647 | 69.9709 | 59.624 | 0.99761 | 99.0065 | 294.6994 | 232.6525 | 96.2023 | 712.8042 | 1.9559 | 448.5808 | 33.3488 | 48.767 | 30.9355 | 79.6732 | 12.0179 | 110.0882 | 28.4349 | 8.0671 | 98.6912 | 77.166 | 24.5 | 28.6274 | 87 | 31 | 1.0048 | 68.2353 | 100 | 8310 | 32.549 | 110.0922 | 34.7137 | 0 | 19 | 0 | 43.2617 | 33.1094
10/1/2020 03:47:13.9 | 130.9124 | 1474 | 33 | 2500.9101 | 126.7943 | 85.5943 | 95.9258 | 30.0237 | 31.8511 | 0.05559 | 106.9738 | 11.5674 | 70.4472 | 70.1506 | 59.6902 | 0.99583 | 99.0048 | 295.0366 | 233.0187 | 96.1898 | 712.9121 | 1.9147 | 450.2287 | 33.2067 | 48.6504 | 31.0227 | 79.7097 | 12.0005 | 110.3387 | 28.4738 | 8.0426 | 98.5654 | 77.2965 | 24.5 | 28.6274 | 87 | 31 | 0.998 | 68.6274 | 100 | 7850 | 32.549 | 108.8104 | 34.7931 | 0 | 20.875 | 0 | 42.3004 | 33.1094
10/1/2020 03:47:14.9 | 130.9127 | 1475 | 33 | 2498.2825 | 126.962 | 85.6067 | 95.9466 | 30.0271 | 31.8545 | 0.05434 | 107.0349 | 11.5596 | 70.3616 | 70.3033 | 59.7607 | 1.0037 | 99.0048 | 294.3903 | 233.1314 | 96.2552 | 712.9423 | 1.9318 | 450.6198 | 33.2157 | 48.7203 | 30.8501 | 79.5794 | 11.9823 | 110.2826 | 28.2823 | 7.9821 | 98.6158 | 77.2837 | 24.5 | 28.6274 | 87 | 31 | 0.99864 | 68.6274 | 97 | 8070 | 32.549 | 110.0922 | 34.8846 | 0 | 20.0625 | 0 | 42.2028 | 33.1094
10/1/2020 03:47:15.9 | 130.913 | 1476 | 33 | 2500.7792 | 126.7388 | 85.5475 | 95.9704 | 30.0245 | 31.8567 | 0.0533 | 106.9826 | 11.5625 | 70.1617 | 70.4987 | 59.8007 | 1.0037 | 99.0088 | 295.3457 | 232.9905 | 96.1773 | 712.9725 | 1.9402 | 450.927 | 33.1905 | 48.8952 | 30.9953 | 79.697 | 11.9739 | 110.3146 | 28.3552 | 8.0156 | 98.7164 | 77.271 | 24.5 | 28.6274 | 87 | 31 | 1.0008 | 68.6274 | 101 | 7970 | 32.549 | 109.1309 | 34.7199 | 0 | 20.125 | 0 | 42.0807 | 33.1094
10/1/2020 03:47:16.9 | 130.9133 | 1477 | 33 | 2499.1828 | 126.6384 | 85.5413 | 95.9923 | 30.0428 | 31.8429 | 0.05441 | 106.9913 | 11.582 | 70.0476 | 70.3298 | 59.8112 | 1.0046 | 99.0054 | 294.0812 | 232.3709 | 96.3348 | 712.9725 | 1.9273 | 448.3294 | 33.143 | 48.8053 | 30.8894 | 79.8083 | 11.9967 | 110.6193 | 28.2637 | 8.0362 | 98.6409 | 77.3696 | 24.5 | 28.6274 | 87 | 31 | 0.99831 | 68.2353 | 101 | 8120 | 32.549 | 109.1309 | 34.6985 | 0.0625 | 19.6875 | 0 | 42.5201 | 33.1094
10/1/2020 03:47:17.9 | 130.9135 | 1478 | 33 | 2500.6362 | 126.4283 | 85.4682 | 96.0111 | 30.0549 | 31.8434 | 0.05399 | 106.9913 | 11.5771 | 70.1332 | 70.2535 | 59.7899 | 0.97944 | 99.0065 | 294.6151 | 232.4272 | 96.2427 | 712.9922 | 1.9289 | 450.7595 | 33.1073 | 48.7069 | 30.9679 | 79.4188 | 11.9823 | 110.5924 | 28.111 | 8.0362 | 98.6493 | 77.3934 | 24.5 | 28.6274 | 87 | 31 | 1.0004 | 68.2353 | 96 | 8380 | 32.549 | 110.0922 | 34.6497 | 0 | 19.125 | 0 | 43.2434 | 33.1094
10/1/2020 03:47:18.9 | 130.9138 | 1479 | 33 | 2499.4471 | 126.6438 | 85.4842 | 96.0355 | 30.0227 | 31.8554 | 0.0552 | 107 | 11.5713 | 70.0761 | 69.7172 | 59.8497 | 1.0053 | 99.0059 | 293.9126 | 232.5962 | 96.3581 | 712.9725 | 1.9209 | 451.5415 | 33.1479 | 48.727 | 30.9953 | 79.4872 | 11.9747 | 110.5359 | 28.3416 | 8.0143 | 98.4564 | 77.5175 | 24.5 | 28.6274 | 87 | 31 | 1.0004 | 68.6274 | 100 | 8260 | 32.549 | 109.4513 | 34.7443 | 0 | 19.3125 | 0 | 43.3533 | 33.1094
10/1/2020 03:47:19.9 | 130.9141 | 1480 | 33 | 2500.8026 | 126.8308 | 85.4745 | 96.0836 | 30.0165 | 31.8452 | 0.05431 | 106.9738 | 11.5538 | 70.4186 | 70.3149 | 59.9847 | 1.0275 | 99.0071 | 293.9126 | 232.3145 | 96.2615 | 712.845 | 1.92 | 449.3349 | 33.2149 | 48.7786 | 30.8826 | 79.5857 | 11.9549 | 110.565 | 28.289 | 8.0272 | 98.4816 | 77.4618 | 24.5 | 28.2353 | 87 | 31 | 1.0011 | 68.2353 | 100 | 7800 | 32.549 | 109.4513 | 34.6527 | 0 | 19.875 | 0 | 43.4723 | 33.1094
10/1/2020 03:47:20.9 | 130.9144 | 1481 | 33 | 2498.8403 | 126.8438 | 85.4521 | 96.1169 | 30.0201 | 31.8454 | 0.05379 | 106.9476 | 11.547 | 70.3045 | 70.222 | 60.0338 | 1.0094 | 99.0054 | 294.0812 | 232.2301 | 96.3223 | 712.7529 | 1.9309 | 450.3405 | 33.1922 | 48.8436 | 30.9218 | 79.4999 | 11.983 | 110.7874 | 28.1975 | 8.0388 | 98.5067 | 77.597 | 24.5 | 28.6274 | 87 | 31 | 0.99834 | 68.6274 | 97 | 8070 | 32.549 | 110.0922 | 34.7321 | 0 | 19.6875 | 0 | 43.515 | 33.2031
10/1/2020 03:47:21.9 | 130.9146 | 1482 | 33 | 2498.6553 | 126.6592 | 85.4444 | 96.1217 | 30.0295 | 31.8341 | 0.05397 | 106.9476 | 11.548 | 70.333 | 69.9609 | 60.102 | 1.0031 | 99.0048 | 293.5753 | 231.8921 | 96.5701 | 712.8042 | 1.9311 | 450.2846 | 33.1414 | 49.0567 | 30.9355 | 79.6048 | 11.9997 | 110.7028 | 28.3094 | 8.0375 | 98.5151 | 77.6097 | 24.5 | 28.2353 | 87 | 31 | 1.0009 | 68.2353 | 101 | 7940 | 32.549 | 109.4513 | 34.6985 | 0 | 19 | 0 | 44.0674 | 33.1094
10/1/2020 03:47:22.9 | 130.9149 | 1483 | 33 | 2500.3017 | 126.6461 | 85.4452 | 96.1248 | 30.028 | 31.8371 | 0.05515 | 106.9476 | 11.548 | 70.1047 | 70.2137 | 60.1652 | 1.0006 | 99.0059 | 294.7556 | 232.4835 | 96.1773 | 712.8502 | 1.9136 | 449.3349 | 33.1598 | 49.1016 | 30.9424 | 79.4506 | 12.0005 | 110.3678 | 28.145 | 7.9975 | 98.4396 | 77.764 | 24.5 | 28.6274 | 87 | 31 | 1.0032 | 68.6274 | 100 | 8120 | 32.549 | 109.1309 | 34.6985 | 0 | 19.6875 | 0 | 43.988 | 33.1094
10/1/2020 03:47:23.9 | 130.9152 | 1484 | 33 | 2501.0997 | 126.8769 | 85.4421 | 96.1682 | 30.0317 | 31.8626 | 0.05481 | 106.9564 | 11.5509 | 70.2474 | 70.3149 | 60.2204 | 0.99851 | 99.0059 | 295.0366 | 232.906 | 96.4064 | 712.7726 | 1.9214 | 451.1505 | 33.2309 | 48.8818 | 30.8415 | 79.3393 | 11.9823 | 110.6199 | 28.289 | 8.0478 | 98.4229 | 77.7194 | 24.5 | 29.0196 | 87 | 31 | 1.0004 | 68.2353 | 97 | 8310 | 32.549 | 110.0922 | 34.8114 | 0.0625 | 19.9375 | 0 | 43.9392 | 33.1094
10/1/2020 03:47:24.9 | 130.9155 | 1485 | 33 | 2501.3232 | 126.8107 | 85.4283 | 96.1638 | 30.0355 | 31.8468 | 0.05314 | 106.9302 | 11.5674 | 70.3045 | 69.518 | 60.2632 | 0.99566 | 99.0071 | 294.0812 | 232.0892 | 96.4376 | 712.8502 | 1.9338 | 451.2063 | 33.2165 | 48.3472 | 30.9424 | 79.4698 | 12.0005 | 110.8451 | 28.323 | 8.031 | 98.4732 | 77.7147 | 24.5 | 28.6274 | 87 | 31 | 1.0058 | 68.6274 | 101 | 8240 | 32.549 | 109.7717 | 34.5551 | 0.0625 | 20.0625 | 0 | 43.6554 | 33.2031
10/1/2020 03:47:25.9 | 130.9158 | 1486 | 33 | 2501.0383 | 126.9054 | 85.4018 | 96.1804 | 30.0277 | 31.8362 | 0.05231 | 106.9564 | 11.5723 | 70.3901 | 70.1921 | 60.3122 | 0.99619 | 99.0059 | 294.587 | 232.4554 | 96.461 | 712.7332 | 1.9304 | 449.6143 | 33.2375 | 48.8369 | 30.9492 | 79.5428 | 11.9914 | 110.6199 | 28.2958 | 8.0568 | 98.5654 | 77.8689 | 24.5 | 28.6274 | 87 | 31 | 1.0016 | 68.6274 | 100 | 7850 | 32.549 | 109.4513 | 34.5886 | 0.125 | 20 | 0 | 43.8385 | 33.1094
10/1/2020 03:47:26.9 | 130.916 | 1487 | 33 | 2499.0185 | 127.0787 | 85.3666 | 96.2091 | 30.0401 | 31.84 | 0.05309 | 107 | 11.5684 | 70.1332 | 70.0941 | 60.3473 | 1.0094 | 99.0054 | 294.025 | 232.0892 | 96.4672 | 712.6925 | 1.9329 | 450.7315 | 33.2561 | 48.9468 | 30.8963 | 79.5492 | 11.9929 | 110.5073 | 28.4602 | 8.0169 | 98.6158 | 77.8196 | 24.5 | 28.2353 | 87 | 31 | 0.99889 | 68.6274 | 96 | 8040 | 32.549 | 110.0922 | 34.7748 | 0.125 | 19.8125 | 0 | 44.0002 | 33.2031
10/1/2020 03:47:27.9 | 130.9163 | 1488 | 33 | 2500.5329 | 126.783 | 85.3272 | 96.2308 | 30.0324 | 31.8173 | 0.05385 | 106.9826 | 11.5509 | 70.1903 | 69.9542 | 60.3806 | 0.98657 | 99.0054 | 294.6994 | 231.9484 | 96.4672 | 712.7529 | 1.9282 | 450.7036 | 33.1988 | 48.9468 | 30.9218 | 79.4506 | 11.9838 | 110.7314 | 28.2501 | 8.0143 | 98.5654 | 77.8927 | 24.5 | 28.6274 | 87 | 31 | 1.0009 | 68.2353 | 101 | 7900 | 32.549 | 109.4513 | 34.7778 | 0.0625 | 20.5 | 0 | 43.4631 | 33.1094
10/1/2020 03:47:28.9 | 130.9166 | 1489 | 33 | 2501.5521 | 126.9627 | 85.2471 | 96.2233 | 30.0228 | 31.8068 | 0.05266 | 106.9215 | 11.547 | 70.3616 | 70.578 | 60.4026 | 0.99494 | 99.0059 | 293.8564 | 231.6386 | 96.5763 | 712.6925 | 1.9446 | 449.1115 | 33.2594 | 48.8569 | 31.0022 | 79.2169 | 11.9982 | 110.788 | 28.3688 | 8.0104 | 98.6745 | 77.9674 | 24.5 | 28.6274 | 87 | 31 | 1.0037 | 68.6274 | 101 | 8160 | 32.549 | 109.7717 | 34.7382 | -0.125 | 20.125 | 0 | 43.5883 | 33.1094
10/1/2020 03:47:29.9 | 130.9169 | 1490 | 33 | 2500.9729 | 127.0392 | 85.2712 | 96.2722 | 30.0444 | 31.8109 | 0.05359 | 107 | 11.5461 | 70.1617 | 70.114 | 60.449 | 1.0006 | 99.0042 | 293.2381 | 231.5541 | 96.6059 | 712.6872 | 1.9395 | 452.184 | 33.2717 | 48.8885 | 30.9953 | 79.2471 | 12.0066 | 110.6182 | 28.3484 | 8.0207 | 98.6661 | 77.9118 | 24.5 | 28.6274 | 87 | 31 | 1.0003 | 68.6274 | 96 | 8380 | 32.549 | 110.0922 | 34.8877 | -0.0625 | 20.25 | 0 | 43.5883 | 33.2031
10/1/2020 03:47:30.9 | 130.9171 | 1491 | 33 | 2498.1475 | 127.0914 | 85.2159 | 96.2795 | 30.0357 | 31.8122 | 0.05314 | 107.0349 | 11.5373 | 70.4186 | 69.749 | 60.4976 | 1.004 | 99.0059 | 294.4184 | 232.0329 | 96.5576 | 712.6517 | 1.9138 | 449.9494 | 33.2478 | 49.0949 | 30.9492 | 79.1978 | 12.0134 | 110.5919 | 28.4535 | 8.0323 | 98.6493 | 77.9674 | 24.5 | 28.6274 | 87 | 31 | 1.0009 | 68.6274 | 100 | 8210 | 32.549 | 110.0922 | 34.7076 | -0.125 | 20 | 0 | 43.4662 | 33.1094
10/1/2020 03:47:31.9 | 130.9174 | 1492 | 33 | 2502.5317 | 127.0076 | 85.1982 | 96.2961 | 30.0409 | 31.8265 | 0.05347 | 106.9913 | 11.5344 | 70.019 | 69.9442 | 60.5344 | 1.0024 | 99.0048 | 293.9126 | 231.7794 | 96.824 | 712.7687 | 1.9169 | 450.7874 | 33.2842 | 48.9152 | 30.9424 | 79.3712 | 11.9975 | 110.5067 | 28.5857 | 8.0375 | 98.708 | 78.1089 | 24.5 | 28.6274 | 87 | 31 | 0.99959 | 68.2353 | 101 | 7850 | 32.549 | 109.4513 | 34.6832 | -0.125 | 20.6875 | 0 | 43.0969 | 33.2031
10/1/2020 03:47:32.9 | 130.9177 | 1493 | 33 | 2499.1851 | 127.1644 | 85.1537 | 96.3182 | 30.0503 | 31.8285 | 0.05416 | 107.0087 | 11.5383 | 70.3901 | 69.6955 | 60.5734 | 1.0049 | 99.0076 | 294.8399 | 232.2019 | 96.6962 | 712.8502 | 1.9378 | 450.3963 | 33.2807 | 48.8818 | 30.9424 | 79.1914 | 12.0157 | 110.2014 | 28.1839 | 8.0555 | 98.7248 | 78.0596 | 24.5 | 28.6274 | 87 | 31 | 0.99742 | 68.6274 | 101 | 8190 | 32.549 | 109.7717 | 34.7961 | -0.1875 | 20.25 | 0 | 43.3044 | 33.2031
10/1/2020 03:47:33.9 | 130.918 | 1494 | 33 | 2501.2554 | 126.9368 | 85.1664 | 96.341 | 30.0413 | 31.8319 | 0.05354 | 107.0174 | 11.5422 | 70.1617 | 70.1356 | 60.6067 | 0.9994 | 99.0065 | 294.3622 | 231.9484 | 96.6184 | 712.962 | 1.9336 | 449.8936 | 33.2487 | 49.2631 | 30.9287 | 79.1613 | 12.0301 | 110.3404 | 28.4145 | 8.004 | 98.7416 | 78.1454 | 24.5 | 28.6274 | 87 | 31 | 1.0001 | 68.2353 | 101 | 7940 | 32.549 | 109.7717 | 34.7412 | -0.125 | 20.125 | 0 | 42.7032 | 33.1094
10/1/2020 03:47:34.9 | 130.9183 | 1495 | 33 | 2505.0046 | 127.733 | 85.1866 | 96.3636 | 30.0334 | 31.8291 | 0.04672 | 107.0698 | 11.5354 | 70.5328 | 70.0974 | 60.6461 | 1.0072 | 99.0065 | 293.6877 | 231.8357 | 96.6121 | 713.1355 | 1.9513 | 450.7874 | 33.5073 | 48.7403 | 30.9424 | 79.0563 | 11.9838 | 109.7241 | 28.3552 | 8.1187 | 99.119 | 78.2074 | 24.5 | 29.0196 | 87 | 31 | 0.99654 | 69.4118 | 97 | 8310 | 32.9412 | 109.7717 | 34.7137 | -0.25 | 18.4375 | 0 | 43.9697 | 33.1094
10/1/2020 03:47:35.9 | 130.9185 | 1496 | 33 | 2503.0651 | 128.7873 | 85.1045 | 96.4018 | 30.0543 | 31.8339 | 0.04591 | 107.1396 | 11.5228 | 70.3901 | 69.8208 | 60.6567 | 0.99619 | 99.0054 | 293.6315 | 231.8076 | 96.6417 | 713.2223 | 1.9703 | 449.0556 | 33.7578 | 48.9268 | 31.0022 | 79.0865 | 11.9709 | 110.2832 | 28.3348 | 8.1509 | 99.3455 | 78.263 | 24.5 | 29.4118 | 87 | 31 | 0.99492 | 69.4118 | 102 | 7940 | 32.549 | 108.8104 | 34.8145 | -0.3125 | 20.75 | 0 | 42.5812 | 33.2031
10/1/2020 03:47:36.9 | 130.9188 | 1497 | 33 | 2501.6058 | 129.1227 | 85.0776 | 96.4022 | 30.0711 | 31.8273 | 0.0455 | 107.2269 | 11.5102 | 70.1617 | 70.1223 | 60.6613 | 0.99316 | 99.0054 | 293.5753 | 231.4977 | 96.8053 | 713.1658 | 1.9942 | 450.2008 | 33.8259 | 48.8952 | 30.9287 | 79.0563 | 11.9564 | 109.807 | 28.4602 | 8.1432 | 99.5971 | 78.2439 | 24.5 | 29.4118 | 87 | 31 | 0.99727 | 69.4118 | 98 | 8240 | 32.549 | 110.0922 | 34.7076 | -0.1875 | 19.875 | 0 | 42.8742 | 33.1094
10/1/2020 03:47:37.9 | 130.9191 | 1498 | 33 | 2502.4661 | 129.267 | 85.0436 | 96.4116 | 30.0631 | 31.823 | 0.04694 | 107.2269 | 11.5121 | 70.6185 | 70.2635 | 60.7112 | 1.0124 | 99.0076 | 293.8845 | 231.5259 | 96.7024 | 713.171 | 1.988 | 451.9326 | 33.8754 | 48.6304 | 30.8826 | 79.0006 | 11.9594 | 109.9493 | 28.4009 | 8.1561 | 99.681 | 78.3487 | 24 | 29.4118 | 87 | 31 | 0.99718 | 69.4118 | 97 | 8360 | 32.549 | 109.7717 | 34.7717 | -0.25 | 18.875 | 0 | 43.985 | 33.2031
10/1/2020 03:47:38.9 | 130.9194 | 1499 | 33 | 2504.1891 | 129.2093 | 85.0897 | 96.4243 | 30.0737 | 31.828 | 0.04668 | 107.2356 | 11.517 | 70.019 | 70.1821 | 60.7506 | 0.99619 | 99.0076 | 293.3505 | 231.2161 | 96.9501 | 713.1763 | 1.9732 | 449.9774 | 33.8836 | 48.6371 | 30.9424 | 79.0563 | 12.0051 | 110.4535 | 28.3552 | 8.1702 | 99.6139 | 78.4044 | 24.5 | 29.4118 | 87 | 31 | 0.99428 | 69.4118 | 98 | 8160 | 32.549 | 109.7717 | 34.7351 | -0.25 | 20.0625 | 0 | 44.0155 | 33.2031
10/1/2020 03:47:39.9 | 130.9196 | 1500 | 33 | 2501.8835 | 129.3615 | 85.0683 | 96.4445 | 30.0665 | 31.8363 | 0.0445 | 107.2443 | 11.5141 | 70.5328 | 70.7101 | 60.7878 | 1.011 | 99.0065 | 293.6315 | 231.2724 | 96.7212 | 713.171 | 1.9767 | 450.2008 | 33.8923 | 48.4955 | 30.9885 | 79.1676 | 12.0376 | 111.0406 | 28.4738 | 8.178 | 99.7145 | 78.4472 | 24.5 | 29.4118 | 87 | 31 | 0.99388 | 69.8039 | 102 | 8120 | 32.9412 | 109.4513 | 34.6313 | -0.25 | 21 | 0 | 43.0328 | 33.2031
10/1/2020 03:47:40.9 | 130.9199 | 1501 | 33 | 2500.4947 | 129.4187 | 84.9597 | 96.4727 | 30.0716 | 31.837 | 0.04175 | 107.2793 | 11.5432 | 70.4757 | 70.0075 | 60.8299 | 1.0076 | 99.0054 | 292.7323 | 231.1879 | 96.7383 | 713.079 | 1.9911 | 448.6087 | 33.8884 | 48.617 | 30.9218 | 78.7906 | 12.0073 | 110.8714 | 27.8618 | 8.0929 | 99.8403 | 78.4837 | 24.5 | 29.4118 | 87 | 31 | 1.0099 | 69.4118 | 102 | 8190 | 32.549 | 109.4513 | 34.9091 | -0.1875 | 20.4375 | 0 | 42.6544 | 33.2031
10/1/2020 03:47:41.9 | 130.9202 | 1502 | 33 | 2503.6314 | 129.4335 | 84.9339 | 96.4796 | 30.0941 | 31.8316 | 0.04406 | 107.3142 | 11.5325 | 70.5043 | 69.9659 | 60.8481 | 0.99423 | 99.0065 | 293.1819 | 231.2161 | 96.8053 | 713.0948 | 1.975 | 450.6198 | 33.9348 | 48.7403 | 30.9953 | 78.9577 | 11.9891 | 110.2563 | 28.5128 | 8.1264 | 99.9158 | 78.6505 | 24.5 | 29.4118 | 87 | 31 | 0.99535 | 69.4118 | 98 | 8310 | 32.549 | 110.0922 | 34.8267 | -0.1875 | 20.75 | 0 | 42.2394 | 33.2031
10/1/2020 03:47:42.9 | 130.9205 | 1503 | 33 | 2498.8952 | 129.7601 | 84.8865 | 96.5043 | 30.1035 | 31.8157 | 0.04459 | 107.2443 | 11.5344 | 70.7326 | 70.1257 | 60.8607 | 1.0147 | 99.0054 | 293.5472 | 231.3569 | 96.7258 | 713.1816 | 1.9936 | 450.5639 | 33.9561 | 48.6037 | 31.0022 | 78.8272 | 11.9769 | 110.2552 | 28.3212 | 8.1548 | 99.9493 | 78.5092 | 24.5 | 29.4118 | 87 | 31 | 0.99837 | 69.4118 | 101 | 7970 | 32.549 | 108.8104 | 34.7809 | -0.25 | 19.9375 | 0 | 42.5964 | 33.2031
10/1/2020 03:47:43.9 | 130.9207 | 1504 | 33 | 2502.7274 | 129.408 | 84.9145 | 96.522 | 30.0791 | 31.8243 | 0.04537 | 107.1745 | 11.5092 | 70.5043 | 70.3331 | 60.8969 | 1.0079 | 99.0082 | 293.8283 | 231.1597 | 96.8115 | 713.1355 | 1.9732 | 448.9718 | 33.9159 | 48.4888 | 30.9953 | 78.964 | 11.9686 | 110.0339 | 28.467 | 8.129 | 99.8655 | 78.6997 | 24.5 | 29.8039 | 87 | 31 | 0.99883 | 69.8039 | 102 | 7900 | 32.549 | 108.8104 | 34.845 | -0.25 | 19.875 | 0 | 42.5995 | 33.2031
10/1/2020 03:47:44.9 | 130.921 | 1505 | 33 | 2499.9496 | 129.4455 | 84.892 | 96.5204 | 30.0878 | 31.8203 | 0.04454 | 107.1135 | 11.5112 | 70.5043 | 70.1007 | 60.9236 | 0.98604 | 99.0071 | 293.4348 | 231.5822 | 96.7695 | 713.0382 | 1.9615 | 451.0946 | 33.8881 | 48.6504 | 30.9218 | 78.9211 | 11.9929 | 109.8647 | 28.3688 | 8.1406 | 99.8235 | 78.6807 | 24 | 29.8039 | 86 | 31 | 0.99986 | 69.4118 | 98 | 8240 | 32.549 | 109.7717 | 34.7778 | -0.3125 | 19.875 | 0 | 42.4896 | 33.2031
10/1/2020 03:47:45.9 | 130.9213 | 1506 | 33 | 2500.109 | 129.2988 | 84.848 | 96.5282 | 30.1025 | 31.8221 | 0.04443 | 107.096 | 11.5112 | 70.2759 | 70.2403 | 60.9478 | 1.0103 | 99.0065 | 292.7604 | 230.9062 | 96.7507 | 713.2367 | 1.9621 | 449.2232 | 33.8518 | 48.7853 | 31.0209 | 78.8526 | 11.999 | 110.0042 | 28.2958 | 8.1161 | 99.7732 | 78.7727 | 24.5 | 29.4118 | 86 | 31 | 0.99727 | 69.4118 | 102 | 8120 | 32.549 | 108.8104 | 34.7595 | -0.25 | 19.8125 | 0 | 42.4286 | 33.2031
10/1/2020 03:47:46.9 | 130.9216 | 1507 | 33 | 2502.2389 | 129.1465 | 84.8209 | 96.551 | 30.0998 | 31.8185 | 0.04595 | 107.0698 | 11.5141 | 70.3616 | 69.7005 | 60.9607 | 1.0135 | 99.0059 | 293.5753 | 230.8499 | 96.799 | 713.3696 | 1.9546 | 450.8153 | 33.8407 | 48.6304 | 30.9287 | 78.8526 | 12.0164 | 110.1997 | 28.506 | 8.111 | 99.7648 | 78.7362 | 24 | 29.8039 | 86 | 31 | 1.0043 | 69.4118 | 102 | 8290 | 32.549 | 108.8104 | 34.8755 | -0.1875 | 19.5625 | 0 | 42.4988 | 33.2031
10/1/2020 03:47:47.9 | 130.9219 | 1508 | 33 | 2500.9021 | 129.5167 | 84.7974 | 96.5507 | 30.1054 | 31.8084 | 0.04498 | 107.0611 | 11.5131 | 70.1332 | 69.8409 | 60.984 | 0.98194 | 99.0065 | 293.7158 | 231.0752 | 96.9018 | 713.5432 | 1.9522 | 450.5081 | 33.9196 | 48.6371 | 30.9953 | 78.6617 | 12.0361 | 110.5364 | 28.1975 | 8.138 | 99.7145 | 78.7982 | 24 | 29.8039 | 86 | 31 | 1.0033 | 69.4118 | 98 | 8140 | 32.549 | 109.7717 | 34.7321 | -0.25 | 20 | 0 | 42.5598 | 33.2031
10/1/2020 03:47:48.9 | 130.9221 | 1509 | 33 | 2502.8887 | 129.513 | 84.7866 | 96.5686 | 30.1244 | 31.8178 | 0.0434 | 107.0349 | 11.5199 | 70.4757 | 70.4143 | 60.9914 | 1.0035 | 99.0065 | 294.5589 | 231.6667 | 96.9501 | 713.4209 | 1.9657 | 448.4691 | 33.9456 | 48.6371 | 31.0483 | 78.859 | 11.9845 | 110.6485 | 28.0399 | 8.2115 | 99.7564 | 78.8474 | 24.5 | 29.4118 | 86 | 31 | 0.99986 | 69.8039 | 102 | 7850 | 32.549 | 109.1309 | 34.6649 | -0.1875 | 20.1875 | 0 | 43.1091 | 33.2031
10/1/2020 03:47:49.9 | 130.9224 | 1510 | 33 | 2497.6788 | 129.934 | 84.7851 | 96.5913 | 30.1236 | 31.8153 | 0.04119 | 107.0785 | 11.5189 | 70.4757 | 69.8525 | 61.0108 | 1.0095 | 99.0071 | 293.6877 | 230.9626 | 97.0046 | 713.1763 | 1.973 | 451.0108 | 33.985 | 48.747 | 30.9424 | 78.8654 | 11.9747 | 110.8731 | 28.467 | 8.1342 | 99.7229 | 78.9458 | 24.5 | 29.4118 | 86 | 31 | 1.0096 | 69.8039 | 102 | 7900 | 32.549 | 109.4513 | 34.729 | -0.1875 | 19.5 | 0 | 43.3258 | 33.2031
10/1/2020 03:47:50.9 | 130.9227 | 1511 | 33 | 2500.1775 | 129.4757 | 84.7858 | 96.6308 | 30.1334 | 31.826 | 0.04168 | 107.0524 | 11.5121 | 70.2474 | 69.7273 | 61.0348 | 1.0047 | 99.0059 | 292.7323 | 230.9062 | 97.1012 | 713.0948 | 1.965 | 450.1729 | 33.899 | 48.5404 | 30.9953 | 78.8161 | 11.9853 | 110.6199 | 28.6771 | 8.1342 | 99.7984 | 78.9458 | 24 | 29.0196 | 86 | 31 | 0.99394 | 69.4118 | 98 | 8120 | 32.549 | 110.4202 | 34.7137 | -0.1875 | 20.625 | 0 | 42.7704 | 33.2031
10/1/2020 03:47:51.9 | 130.923 | 1512 | 33 | 2499.7246 | 129.656 | 84.7836 | 96.6652 | 30.1135 | 31.8293 | 0.04114 | 107.0262 | 11.4976 | 70.4757 | 70.2867 | 61.0305 | 1.0097 | 99.0082 | 293.1819 | 230.7372 | 96.9439 | 712.9317 | 1.9548 | 450.6757 | 33.9401 | 48.9401 | 31.0483 | 78.8033 | 11.9724 | 110.5381 | 28.611 | 8.1419 | 99.8487 | 78.995 | 24.5 | 29.0196 | 86 | 31 | 0.998 | 69.4118 | 102 | 8070 | 32.549 | 109.4513 | 34.7565 | -0.1875 | 20.25 | 0 | 42.7978 | 33.2031
10/1/2020 03:47:52.9 | 130.9232 | 1513 | 33 | 2499.622 | 129.613 | 84.7636 | 96.6651 | 30.1138 | 31.8305 | 0.04062 | 107.0349 | 11.4976 | 70.4472 | 69.9826 | 61.0151 | 0.99548 | 99.0065 | 293.8283 | 231.0752 | 96.7632 | 712.8344 | 1.9484 | 451.0388 | 33.9275 | 48.747 | 30.9748 | 78.7668 | 11.9724 | 110.9846 | 28.6246 | 8.1496 | 99.8571 | 79.0743 | 24 | 29.4118 | 86 | 31 | 0.99773 | 69.4118 | 102 | 8190 | 32.549 | 109.4513 | 34.8694 | -0.1875 | 19.9375 | 0 | 42.5903 | 33.2031
10/1/2020 03:47:53.9 | 130.9235 | 1514 | 33 | 2499.2026 | 129.3833 | 84.7404 | 96.6867 | 30.1268 | 31.8174 | 0.04134 | 107.0524 | 11.4995 | 70.6185 | 70.0292 | 60.9986 | 1.0047 | 99.0059 | 292.648 | 230.3992 | 96.799 | 712.7687 | 1.9455 | 450.5919 | 33.8617 | 48.8885 | 30.9953 | 78.6553 | 11.9739 | 110.788 | 28.2433 | 8.1264 | 99.8571 | 78.9458 | 24 | 29.4118 | 86 | 31 | 0.99544 | 69.4118 | 98 | 8140 | 32.549 | 110.4202 | 34.7199 | -0.1875 | 20.375 | 0 | 42.4316 | 33.2969
10/1/2020 03:47:54.9 | 130.9238 | 1515 | 33 | 2500.6143 | 129.3062 | 84.7422 | 96.6908 | 30.1477 | 31.8167 | 0.04515 | 107.0698 | 11.4956 | 70.2759 | 69.9925 | 60.9881 | 1.0092 | 99.0048 | 293.0976 | 230.7654 | 97.0887 | 712.8095 | 1.942 | 449.2511 | 33.8606 | 48.7853 | 31.1012 | 78.902 | 11.9906 | 110.7028 | 28.4535 | 8.1496 | 99.8235 | 79.0934 | 24.5 | 29.0196 | 86 | 31 | 1.0076 | 69.4118 | 102 | 7820 | 32.549 | 109.1309 | 34.8419 | -0.0625 | 19.875 | 0 | 42.5415 | 33.2031
10/1/2020 03:47:55.9 | 130.9241 | 1516 | 33 | 2497.2084 | 129.3678 | 84.7248 | 96.7068 | 30.1259 | 31.8085 | 0.04309 | 107.0436 | 11.4976 | 70.333 | 70.3481 | 61.0203 | 1.0006 | 99.0105 | 291.8612 | 229.8359 | 96.8769 | 712.7582 | 1.9484 | 451.3739 | 33.8306 | 48.7652 | 30.9816 | 78.9322 | 11.999 | 110.9326 | 28.3805 | 8.1264 | 99.8319 | 79.0807 | 24 | 29.4118 | 86 | 31 | 0.99672 | 69.8039 | 102 | 7920 | 32.549 | 109.4513 | 34.7015 | -0.125 | 19.375 | 0 | 42.7154 | 33.2031
10/1/2020 03:47:56.9 | 130.9244 | 1517 | 33 | 2500.11 | 129.1728 | 84.7168 | 96.7066 | 30.1054 | 31.8165 | 0.04356 | 107.0174 | 11.5044 | 70.1047 | 70.0791 | 61.0237 | 1.0193 | 99.0065 | 292.5918 | 230.1739 | 96.9501 | 712.983 | 1.9353 | 449.3349 | 33.8188 | 48.8436 | 31.1149 | 78.6617 | 11.9792 | 110.5924 | 28.3552 | 8.1238 | 99.7732 | 79.2537 | 24 | 29.4118 | 86 | 31 | 0.99718 | 69.4118 | 97 | 8120 | 32.549 | 110.0922 | 34.7839 | -0.1875 | 19.375 | 0 | 43.3624 | 33.2969
10/1/2020 03:47:57.9 | 130.9246 | 1518 | 33 | 2497.7311 | 129.2193 | 84.7249 | 96.7475 | 30.1374 | 31.8202 | 0.04446 | 107.0174 | 11.5092 | 70.1047 | 70.0591 | 61.0104 | 1.009 | 99.0071 | 293.0414 | 230.4837 | 97.0887 | 712.8397 | 1.9358 | 448.916 | 33.7988 | 48.9401 | 31.0346 | 78.606 | 11.98 | 110.9572 | 28.5585 | 8.1741 | 99.7648 | 79.1299 | 24 | 29.4118 | 86 | 31 | 0.99651 | 69.4118 | 102 | 8140 | 32.549 | 109.1309 | 34.7107 | -0.1875 | 19.125 | 0 | 43.8263 | 33.2031
10/1/2020 03:47:58.9 | 130.9249 | 1519 | 33 | 2499.802 | 128.842 | 84.754 | 96.7685 | 30.1507 | 31.8097 | 0.04378 | 106.9826 | 11.5131 | 70.4757 | 70.0808 | 61.0207 | 1.0054 | 99.0054 | 292.367 | 229.6106 | 96.9439 | 712.983 | 1.9138 | 450.0332 | 33.7281 | 48.9401 | 30.9561 | 78.8526 | 11.9807 | 110.0031 | 28.5585 | 8.1187 | 99.6642 | 79.2537 | 24.5 | 29.0196 | 86 | 31 | 1.0004 | 69.8039 | 101 | 8240 | 32.549 | 109.1309 | 34.6985 | -0.1875 | 18.625 | 0 | 43.7439 | 33.2031
10/1/2020 03:47:59.9 | 130.9252 | 1520 | 33 | 2499.7685 | 129.0973 | 84.7657 | 96.7942 | 30.1489 | 31.818 | 0.04787 | 106.9651 | 11.4976 | 70.3901 | 70.1589 | 61.0359 | 0.99441 | 99.0059 | 291.9455 | 229.8641 | 97.0217 | 713.1001 | 1.9223 | 451.5695 | 33.7945 | 48.662 | 31.0022 | 78.7349 | 11.964 | 109.7515 | 28.1178 | 8.0968 | 99.6642 | 79.3457 | 24 | 29.4118 | 86 | 31 | 1.0009 | 69.4118 | 98 | 8410 | 32.549 | 109.4513 | 34.7168 | -0.3125 | 19.3125 | 0 | 43.7561 | 33.2031
10/1/2020 03:48:00.9 | 130.9255 | 1521 | 33 | 2501.4863 | 129.1961 | 84.8023 | 96.7902 | 30.141 | 31.8166 | 0.0469 | 106.9651 | 11.5034 | 70.3901 | 70.2751 | 61.0569 | 1.003 | 99.0048 | 292.7323 | 230.1739 | 97.33 | 713.0895 | 1.9253 | 449.5025 | 33.8436 | 48.6304 | 31.0944 | 78.8033 | 11.9617 | 110.2546 | 28.6636 | 8.071 | 99.6306 | 79.333 | 24.5 | 29.4118 | 86 | 31 | 0.99602 | 69.8039 | 101 | 7990 | 32.549 | 108.8104 | 34.7839 | -0.125 | 20.25 | 0 | 43.3929 | 33.2031
10/1/2020 03:48:01.9 | 130.9257 | 1522 | 33 | 2502.4163 | 129.4422 | 84.8075 | 96.8036 | 30.1453 | 31.8205 | 0.04569 | 107.0174 | 11.5044 | 70.4186 | 70.2519 | 61.0778 | 1.0131 | 99.0054 | 292.3108 | 229.8641 | 97.1665 | 713.0329 | 1.9296 | 451.0108 | 33.9206 | 48.7136 | 30.915 | 78.7349 | 11.948 | 110.1151 | 28.2754 | 8.1471 | 99.681 | 79.3631 | 24.5 | 29.8039 | 86 | 31 | 1.0052 | 69.8039 | 102 | 8020 | 32.549 | 108.8104 | 34.6283 | -0.1875 | 20 | 0 | 43.7012 | 33.2031
10/1/2020 03:48:02.9 | 130.926 | 1523 | 33 | 2498.2747 | 129.6673 | 84.7682 | 96.7902 | 30.12 | 31.8354 | 0.04437 | 106.9913 | 11.4927 | 70.5328 | 70.1821 | 61.1001 | 1.0014 | 99.0059 | 291.552 | 229.4698 | 97.0762 | 712.9423 | 1.9324 | 450.0612 | 33.9234 | 48.8751 | 31.062 | 78.7412 | 11.9716 | 110.6199 | 28.5449 | 8.1561 | 99.7732 | 79.4996 | 24.5 | 29.4118 | 86 | 31 | 1.002 | 69.4118 | 97 | 8160 | 32.549 | 110.0922 | 34.6741 | -0.3125 | 19.3125 | 0 | 44.2749 | 33.2969
10/1/2020 03:48:03.9 | 130.9263 | 1524 | 33 | 2497.9728 | 129.3011 | 84.7807 | 96.8221 | 30.1515 | 31.8298 | 0.04607 | 106.9913 | 11.4859 | 70.5614 | 70.1124 | 61.1093 | 1.0131 | 99.0071 | 291.4396 | 229.0473 | 96.9984 | 712.8502 | 1.938 | 449.726 | 33.8235 | 48.6887 | 30.9953 | 78.859 | 12.0104 | 110.481 | 28.4602 | 8.1045 | 99.7397 | 79.5361 | 24 | 29.4118 | 86 | 31 | 0.99284 | 69.8039 | 102 | 8120 | 32.549 | 109.4513 | 34.7229 | -0.25 | 20.5625 | 0 | 43.3929 | 33.2969
10/1/2020 03:48:04.9 | 130.9266 | 1525 | 33 | 2499.7951 | 129.0607 | 84.8123 | 96.8192 | 30.1459 | 31.8091 | 0.04696 | 107.0262 | 11.5015 | 70.1617 | 69.8942 | 61.0925 | 1.0017 | 99.0082 | 291.6363 | 229.3571 | 96.9922 | 712.8042 | 1.9411 | 448.9998 | 33.7852 | 48.5787 | 31.0414 | 78.8526 | 11.9845 | 110.5661 | 28.4535 | 8.0762 | 99.8655 | 79.4805 | 24.5 | 29.4118 | 86 | 31 | 0.99242 | 69.4118 | 102 | 8190 | 32.549 | 109.1309 | 34.7687 | -0.25 | 20.625 | 0 | 42.5232 | 33.2969
10/1/2020 03:48:05.9 | 130.9269 | 1526 | 33 | 2502.1312 | 129.1121 | 84.8234 | 96.8343 | 30.1594 | 31.8179 | 0.04558 | 107.0349 | 11.4908 | 70.2474 | 70.5533 | 61.0931 | 1.0113 | 99.0059 | 292.8447 | 230.3148 | 96.8956 | 712.8042 | 1.948 | 450.8433 | 33.8303 | 48.7336 | 30.9885 | 78.902 | 11.9997 | 110.3398 | 28.1907 | 8.1148 | 99.9242 | 79.5789 | 24.5 | 29.8039 | 86 | 31 | 1.0032 | 69.4118 | 98 | 8380 | 32.549 | 109.7717 | 34.6375 | -0.3125 | 20.0625 | 0 | 42.6361 | 33.2031
10/1/2020 03:48:06.9 | 130.9271 | 1527 | 33 | 2501.3795 | 129.5959 | 84.847 | 96.867 | 30.1547 | 31.8269 | 0.04573 | 107.0436 | 11.4976 | 70.4472 | 70.3381 | 61.1432 | 1.0074 | 99.0076 | 292.4794 | 229.7233 | 97.1245 | 712.8397 | 1.9513 | 448.8322 | 33.9468 | 48.6686 | 31.0875 | 78.9385 | 11.9914 | 110.4535 | 28.2823 | 8.1355 | 99.9242 | 79.6217 | 24.5 | 29.4118 | 86 | 31 | 1.0024 | 69.4118 | 102 | 7850 | 32.549 | 108.8104 | 34.7656 | -0.1875 | 20.25 | 0 | 42.8894 | 33.2031
10/1/2020 03:48:07.9 | 130.9274 | 1528 | 33 | 2500.4396 | 129.7172 | 84.8507 | 96.8725 | 30.1502 | 31.8243 | 0.04403 | 107.0349 | 11.4811 | 70.1047 | 70.2635 | 61.2102 | 0.99067 | 99.0076 | 291.4115 | 229.4698 | 97.288 | 712.7989 | 1.9316 | 451.2622 | 33.9658 | 48.6371 | 30.9816 | 78.9577 | 11.9785 | 111.0418 | 28.7229 | 8.1355 | 99.9326 | 79.72 | 24 | 29.4118 | 86 | 31 | 0.99895 | 69.4118 | 102 | 7970 | 32.549 | 109.4513 | 34.7259 | -0.1875 | 20.375 | 0 | 43.1641 | 33.2969
10/1/2020 03:48:08.9 | 130.9277 | 1529 | 33 | 2501.0433 | 129.6749 | 84.8392 | 96.893 | 30.1652 | 31.8132 | 0.04357 | 107.0349 | 11.4811 | 70.019 | 70.0924 | 61.2495 | 0.99298 | 99.0059 | 291.805 | 229.2726 | 96.9439 | 712.6412 | 1.9172 | 449.0836 | 33.963 | 48.682 | 31.0414 | 79.0006 | 11.9724 | 110.844 | 27.9279 | 8.1213 | 99.9326 | 79.7264 | 24.5 | 29.0196 | 86 | 31 | 1.0072 | 69.4118 | 98 | 8210 | 32.549 | 110.4202 | 34.7412 | -0.25 | 20.3125 | 0 | 43.0725 | 33.2031
10/1/2020 03:48:09.9 | 130.928 | 1530 | 33 | 2500.2623 | 129.6884 | 84.792 | 96.9121 | 30.1718 | 31.8184 | 0.04328 | 107.0087 | 11.482 | 70.3901 | 70.6622 | 61.2855 | 0.99459 | 99.0059 | 292.2265 | 229.7796 | 97.246 | 712.5702 | 1.9127 | 449.9494 | 33.9559 | 48.747 | 31.1081 | 79.2106 | 11.9594 | 111.0961 | 28.467 | 8.1586 | 99.9158 | 79.7882 | 24 | 29.0196 | 86 | 31 | 0.99849 | 69.4118 | 102 | 8160 | 32.549 | 109.7717 | 34.6924 | -0.1875 | 20.1875 | 0 | 43.1793 | 33.2031
10/1/2020 03:48:10.9 | 130.9282 | 1531 | 33 | 2497.687 | 129.6172 | 84.7691 | 96.9163 | 30.1632 | 31.8381 | 0.04411 | 107 | 11.4976 | 70.5328 | 69.9809 | 61.3227 | 0.99102 | 99.0048 | 291.4958 | 228.9909 | 96.9626 | 712.4834 | 1.9103 | 451.2901 | 33.9023 | 48.5988 | 31.1012 | 79.0197 | 11.9556 | 110.7028 | 28.1586 | 8.1728 | 99.9158 | 79.9785 | 24.5 | 29.4118 | 86 | 31 | 1.0014 | 69.8039 | 102 | 8190 | 32.549 | 109.4513 | 34.7809 | -0.25 | 20.0625 | 0 | 42.7124 | 33.2031
10/1/2020 03:48:11.9 | 130.9285 | 1532 | 33 | 2499.3717 | 129.3828 | 84.7943 | 96.9265 | 30.1595 | 31.8245 | 0.04296 | 107.0087 | 11.4956 | 70.3616 | 70.1821 | 61.3441 | 1.009 | 99.0054 | 292.1703 | 229.3571 | 97.2522 | 712.3966 | 1.8988 | 450.117 | 33.8638 | 48.8053 | 31.0944 | 79.1183 | 11.9671 | 110.8154 | 28.6314 | 8.1251 | 99.9158 | 79.923 | 24 | 29.0196 | 86 | 31 | 1.0035 | 69.4118 | 98 | 8120 | 32.549 | 110.4202 | 34.5367 | -0.1875 | 20 | 0 | 42.6086 | 33.2969
10/1/2020 03:48:12.9 | 130.9288 | 1533 | 33 | 2500.532 | 129.424 | 84.8594 | 96.9528 | 30.1738 | 31.8239 | 0.04194 | 106.9913 | 11.5034 | 70.4186 | 69.6336 | 61.3766 | 1.009 | 99.0054 | 291.2991 | 229.1036 | 97.204 | 712.4939 | 1.9014 | 449.0836 | 33.8903 | 48.9601 | 31.1149 | 79.1183 | 11.9838 | 111.0955 | 28.4213 | 8.0865 | 99.899 | 79.9912 | 24 | 29.4118 | 86 | 31 | 1.0035 | 69.8039 | 102 | 7800 | 32.549 | 109.1309 | 34.8328 | -0.1875 | 20.5 | 0 | 42.4805 | 33.2031
10/1/2020 03:48:13.9 | 130.9291 | 1534 | 33 | 2503.304 | 129.4982 | 84.8762 | 96.9855 | 30.1522 | 31.8331 | 0.04264 | 107 | 11.5044 | 70.1332 | 70.0974 | 61.3759 | 0.99619 | 99.0054 | 292.5918 | 229.4698 | 97.1495 | 712.4321 | 1.901 | 450.5639 | 33.9474 | 48.9535 | 31.0346 | 79.112 | 12.0096 | 110.7594 | 28.362 | 8.1574 | 99.8822 | 80.0149 | 24.5 | 29.4118 | 86 | 31 | 1.0024 | 69.8039 | 102 | 7990 | 32.549 | 109.4513 | 34.7595 | -0.1875 | 20.25 | 0 | 42.3401 | 33.2031
10/1/2020 03:48:14.9 | 130.9294 | 1535 | 33 | 2500.0046 | 129.8531 | 84.9125 | 96.9875 | 30.1544 | 31.8229 | 0.04262 | 107.0087 | 11.4995 | 70.019 | 70.3696 | 61.4307 | 0.98212 | 99.0088 | 291.9174 | 229.0473 | 97.1852 | 712.3611 | 1.9061 | 449.2791 | 33.9955 | 48.8885 | 31.1542 | 79.0992 | 11.9906 | 110.3986 | 28.4009 | 8.1844 | 99.8319 | 80.0276 | 24.5 | 29.4118 | 86 | 31 | 1.0064 | 69.4118 | 101 | 8140 | 32.549 | 110.0922 | 34.8694 | -0.125 | 19.375 | 0 | 43.0054 | 33.2031
10/1/2020 03:48:15.9 | 130.9296 | 1536 | 33 | 2500.5495 | 129.9439 | 84.9389 | 97.0046 | 30.1515 | 31.8305 | 0.04395 | 107.0174 | 11.484 | 70.3616 | 70.5764 | 61.495 | 1.0133 | 99.0065 | 290.6809 | 228.7374 | 97.2397 | 712.3966 | 1.8917 | 452.7985 | 34.0267 | 49.1532 | 30.9885 | 79.2535 | 11.9906 | 110.3123 | 28.1975 | 8.1638 | 99.79 | 80.1686 | 24.5 | 29.0196 | 86 | 31 | 1.0063 | 69.8039 | 98 | 8210 | 32.549 | 109.7717 | 34.8633 | -0.1875 | 19.75 | 0 | 43.103 | 33.2031
10/1/2020 03:48:16.9 | 130.9299 | 1537 | 33 | 2500.262 | 129.7269 | 84.9072 | 97.0064 | 30.1536 | 31.8293 | 0.04593 | 106.9913 | 11.482 | 70.6756 | 70.7513 | 61.5412 | 1.0106 | 99.0059 | 291.271 | 228.7374 | 97.1245 | 712.3861 | 1.8833 | 450.0053 | 33.966 | 48.8235 | 31.1336 | 79.1851 | 12.0066 | 109.9476 | 28.1772 | 8.1213 | 99.7732 | 80.156 | 24 | 29.8039 | 86 | 31 | 0.99736 | 69.4118 | 102 | 8070 | 32.549 | 109.4513 | 34.9457 | -0.125 | 19.875 | 0 | 43.0298 | 33.2031
10/1/2020 03:48:17.9 | 130.9302 | 1538 | 33 | 2497.9127 | 129.5854 | 84.9231 | 97.0205 | 30.161 | 31.8176 | 0.04589 | 107.0087 | 11.4801 | 70.333 | 70.0142 | 61.5818 | 1.0149 | 99.0071 | 291.3272 | 228.4839 | 97.2522 | 712.469 | 1.8644 | 449.3349 | 33.897 | 48.7537 | 31.2413 | 79.3155 | 11.9731 | 110.3689 | 28.5264 | 8.1019 | 99.7732 | 80.1576 | 24 | 29.8039 | 86 | 31 | 1.0019 | 69.4118 | 102 | 8070 | 32.549 | 109.7717 | 34.787 | -0.0625 | 20.25 | 0 | 42.6117 | 33.2969
10/1/2020 03:48:18.9 | 130.9305 | 1539 | 33 | 2500.5737 | 129.306 | 84.9375 | 97.036 | 30.1576 | 31.8268 | 0.04466 | 107.0262 | 11.4888 | 70.3616 | 70.0691 | 61.5971 | 1.0067 | 99.0065 | 290.8495 | 228.6811 | 97.4561 | 712.5242 | 1.8587 | 449.5584 | 33.86 | 48.6103 | 31.1542 | 79.0308 | 11.948 | 110.7885 | 28.5907 | 8.1612 | 99.8319 | 80.0767 | 24 | 29.0196 | 86 | 31 | 1.0001 | 69.4118 | 102 | 7850 | 32.549 | 109.1309 | 34.6649 | -0.125 | 19.5625 | 0 | 42.9962 | 33.2031
10/1/2020 03:48:19.9 | 130.9307 | 1540 | 33 | 2498.4033 | 129.5695 | 84.9942 | 97.0553 | 30.1558 | 31.8093 | 0.04312 | 107.0174 | 11.4927 | 70.4186 | 70.358 | 61.6136 | 1.027 | 99.0071 | 290.2032 | 228.3431 | 97.3658 | 712.5386 | 1.8622 | 451.6253 | 33.8995 | 48.7203 | 31.1729 | 78.8892 | 11.9617 | 111.1533 | 28.3873 | 8.1342 | 99.79 | 80.2415 | 24 | 29.4118 | 86 | 31 | 0.99287 | 69.4118 | 102 | 7940 | 32.549 | 109.4513 | 34.7107 | -0.125 | 20.0625 | 0 | 42.9718 | 33.2969
10/1/2020 03:48:20.9 | 130.931 | 1541 | 33 | 2500.1539 | 129.3585 | 84.9973 | 97.0446 | 30.1639 | 31.817 | 0.04532 | 107 | 11.5073 | 70.1903 | 69.8475 | 61.595 | 1.0051 | 99.0042 | 290.8776 | 228.6248 | 97.3363 | 712.5951 | 1.8669 | 449.5025 | 33.868 | 48.7919 | 31.0346 | 79.2042 | 11.9648 | 111.1784 | 28.4077 | 8.1612 | 99.8319 | 80.2605 | 24.5 | 29.4118 | 86 | 31 | 1.0027 | 69.4118 | 98 | 8090 | 32.549 | 110.4202 | 34.6924 | -0.0625 | 19.4375 | 0 | 43.1183 | 33.2969
10/1/2020 03:48:21.9 | 130.9313 | 1542 | 33 | 2496.4531 | 129.4402 | 85.0061 | 97.0504 | 30.1617 | 31.8178 | 0.04358 | 107.0174 | 11.5112 | 70.9895 | 69.8024 | 61.5918 | 1.0024 | 99.0065 | 290.147 | 228.0051 | 97.3363 | 712.6359 | 1.8602 | 449.6143 | 33.8393 | 48.8436 | 31.0875 | 79.2042 | 11.9777 | 111.1247 | 28.3026 | 8.1586 | 99.7984 | 80.2605 | 24 | 28.6274 | 86 | 31 | 1.0002 | 69.4118 | 102 | 8260 | 32.549 | 109.7717 | 34.6832 | 0 | 19.4375 | 0 | 43.4631 | 33.2969
10/1/2020 03:48:22.9 | 130.9316 | 1543 | 33 | 2499.8036 | 128.9763 | 85.0042 | 97.0734 | 30.172 | 31.8164 | 0.04509 | 107.0174 | 11.4985 | 70.6185 | 70.1855 | 61.6163 | 0.99601 | 99.0088 | 290.9338 | 228.5121 | 97.3005 | 712.7634 | 1.856 | 452.6029 | 33.7633 | 48.702 | 31.0944 | 79.2169 | 11.999 | 110.7908 | 28.3688 | 8.1148 | 99.6893 | 80.4634 | 24.5 | 29.0196 | 86 | 31 | 1.0013 | 69.4118 | 101 | 8290 | 32.549 | 109.7717 | 34.7351 | -0.1875 | 18.75 | 0 | 44.2413 | 33.2969
10/1/2020 03:48:23.9 | 130.9319 | 1544 | 33 | 2500.3388 | 129.1175 | 85.0177 | 97.1048 | 30.1836 | 31.8121 | 0.04502 | 106.9564 | 11.4908 | 70.3616 | 70.1024 | 61.6574 | 1.0115 | 99.0071 | 291.4677 | 228.8219 | 97.4032 | 712.9015 | 1.839 | 450.4522 | 33.8074 | 48.8636 | 31.009 | 79.4205 | 11.9899 | 110.7051 | 28.5332 | 8.111 | 99.6474 | 80.4333 | 24 | 29.0196 | 86 | 31 | 1.0009 | 69.4118 | 98 | 8240 | 32.549 | 110.4202 | 34.787 | -0.125 | 19.25 | 0 | 43.8751 | 33.2969
10/1/2020 03:48:24.9 | 130.9321 | 1545 | 33 | 2500.6708 | 129.3004 | 85.0411 | 97.1345 | 30.1761 | 31.8207 | 0.0446 | 106.9651 | 11.4917 | 70.6185 | 70.2635 | 61.7031 | 0.99227 | 99.0071 | 291.3553 | 228.3995 | 97.3908 | 712.8857 | 1.8516 | 448.9998 | 33.8598 | 48.9535 | 31.1473 | 79.1613 | 11.98 | 111.2093 | 28.467 | 8.1071 | 99.5803 | 80.4634 | 24 | 29.0196 | 86 | 31 | 1.0011 | 69.4118 | 101 | 7900 | 32.549 | 109.4513 | 34.6344 | -0.0625 | 19.9375 | 0 | 43.5974 | 33.2031
10/1/2020 03:48:25.9 | 130.9324 | 1546 | 33 | 2502.0658 | 129.4489 | 85.0233 | 97.126 | 30.1556 | 31.8308 | 0.04392 | 106.9564 | 11.4908 | 70.3616 | 70.4375 | 61.7538 | 0.99423 | 99.0054 | 290.709 | 228.5403 | 97.397 | 712.8857 | 1.8609 | 450.5639 | 33.9176 | 48.702 | 31.0944 | 79.2169 | 11.9671 | 111.1516 | 28.4213 | 8.1677 | 99.7061 | 80.4634 | 24.5 | 29.4118 | 86 | 31 | 0.99419 | 69.4118 | 102 | 7940 | 32.549 | 109.7717 | 34.7748 | -0.3125 | 20.4375 | 0 | 43.7164 | 33.2969
10/1/2020 03:48:26.9 | 130.9327 | 1547 | 33 | 2498.9762 | 129.7943 | 85.0536 | 97.1361 | 30.1569 | 31.8312 | 0.04151 | 106.9738 | 11.4888 | 70.4472 | 69.7974 | 61.8115 | 1.0031 | 99.0048 | 289.8941 | 227.5263 | 97.3238 | 712.7634 | 1.8751 | 449.2791 | 33.9661 | 48.9851 | 31.0944 | 78.9449 | 11.9533 | 110.7868 | 28.3941 | 8.1445 | 99.8152 | 80.5616 | 24.5 | 29.4118 | 86 | 31 | 0.99232 | 69.8039 | 98 | 8160 | 32.549 | 110.4202 | 34.7717 | -0.1875 | 19.75 | 0 | 44.0185 | 33.2969
10/1/2020 03:48:27.9 | 130.933 | 1548 | 33 | 2500.4761 | 129.5453 | 85.0624 | 97.1509 | 30.1679 | 31.8279 | 0.04243 | 106.9826 | 11.4888 | 70.5328 | 70.0508 | 61.8534 | 0.9953 | 99.0048 | 290.0065 | 227.6953 | 97.5837 | 712.7634 | 1.8737 | 449.6143 | 33.9213 | 48.9535 | 31.0414 | 79.3584 | 11.9488 | 111.0389 | 28.2569 | 8.1702 | 99.8319 | 80.6598 | 24 | 29.4118 | 86 | 31 | 0.99876 | 69.4118 | 102 | 8190 | 32.549 | 109.4513 | 34.7259 | -0.25 | 20 | 0 | 43.7988 | 33.2969
10/1/2020 03:48:28.9 | 130.9332 | 1549 | 33 | 2488.953 | 128.9506 | 85.0633 | 97.172 | 30.1769 | 31.8379 | 0.04818 | 106.9826 | 11.5112 | 70.8183 | 69.9609 | 61.883 | 1.014 | 99.0059 | 289.613 | 227.2728 | 97.4328 | 712.7634 | 1.8562 | 450.0332 | 33.61 | 48.9984 | 31.0944 | 79.3521 | 11.9587 | 111.1521 | 28.4602 | 8.022 | 99.5216 | 80.758 | 24.5 | 28.6274 | 86 | 31 | 1.0098 | 68.6274 | 101 | 8160 | 32.549 | 109.7717 | 35.1227 | -0.1875 | 21.125 | 0 | 42.9199 | 33.2031
10/1/2020 03:48:29.9 | 130.9335 | 1550 | 33 | 2495.2151 | 127.2781 | 85.1104 | 97.1924 | 30.1662 | 31.835 | 0.05436 | 106.904 | 11.5082 | 70.4186 | 69.744 | 61.927 | 1.0088 | 99.0065 | 289.613 | 227.8925 | 97.565 | 712.7634 | 1.8199 | 449.2232 | 33.2575 | 48.9851 | 31.0944 | 79.29 | 11.9572 | 110.8446 | 28.5517 | 7.9924 | 99.1945 | 80.7089 | 24.5 | 28.6274 | 86 | 31 | 0.99998 | 68.2353 | 97 | 8360 | 32.549 | 110.0922 | 34.7443 | -0.1875 | 19 | 0 | 43.8202 | 33.2031
10/1/2020 03:48:30.9 | 130.9338 | 1551 | 33 | 2496.1308 | 126.7769 | 85.1432 | 97.2071 | 30.1722 | 31.8244 | 0.05592 | 106.808 | 11.515 | 70.2759 | 70.2436 | 61.9756 | 1.0058 | 99.0071 | 291.1024 | 228.1178 | 97.7035 | 712.9423 | 1.7978 | 449.4467 | 33.1387 | 49.03 | 31.2208 | 79.3822 | 11.9785 | 110.7611 | 28.4399 | 7.9937 | 98.9848 | 80.777 | 24.5 | 29.0196 | 86 | 31 | 1.0013 | 68.6274 | 101 | 7870 | 32.549 | 110.4202 | 34.787 | -0.25 | 21.375 | 0 | 42.5201 | 33.2031
10/1/2020 03:48:31.9 | 130.9341 | 1552 | 33 | 2499.5838 | 126.8126 | 85.1738 | 97.2165 | 30.1678 | 31.8196 | 0.05798 | 106.7557 | 11.4898 | 70.4757 | 70.406 | 62.0551 | 1.0085 | 99.0059 | 289.5849 | 227.808 | 97.4685 | 712.9672 | 1.7962 | 449.6143 | 33.1939 | 49.1915 | 31.1473 | 79.3393 | 11.9883 | 109.8076 | 28.4467 | 8.0349 | 98.8422 | 80.758 | 24.5 | 28.6274 | 86 | 31 | 1.0001 | 68.6274 | 96 | 8330 | 32.549 | 109.7717 | 34.8785 | -0.25 | 19.25 | 0 | 44.2719 | 33.2969
10/1/2020 03:48:32.9 | 130.9344 | 1553 | 33 | 2498.8356 | 126.9243 | 85.2406 | 97.2306 | 30.1538 | 31.812 | 0.05831 | 106.7557 | 11.485 | 70.4472 | 69.9342 | 62.1453 | 1.0195 | 99.0059 | 289.5849 | 227.6953 | 97.674 | 713.0842 | 1.773 | 450.2567 | 33.2132 | 48.9984 | 31.0875 | 79.2535 | 11.983 | 109.9756 | 28.5653 | 7.9821 | 98.6577 | 80.8007 | 24.5 | 28.6274 | 87 | 31 | 0.9984 | 68.6274 | 100 | 8210 | 32.549 | 108.8104 | 34.7748 | -0.1875 | 20.0625 | 0 | 43.6005 | 33.2031
10/1/2020 03:48:33.9 | 130.9346 | 1554 | 33 | 2499.669 | 127.0978 | 85.2623 | 97.2521 | 30.1429 | 31.8283 | 0.05651 | 106.7382 | 11.483 | 70.5328 | 70.1888 | 62.2355 | 1.0047 | 99.0054 | 290.0627 | 228.0333 | 97.5168 | 713.2118 | 1.7785 | 450.8991 | 33.2697 | 48.8818 | 31.0414 | 79.4379 | 11.9693 | 110.0871 | 28.6567 | 8.0362 | 98.6493 | 80.8562 | 24.5 | 28.6274 | 86 | 31 | 1.004 | 68.6274 | 97 | 8360 | 32.549 | 109.4513 | 34.6588 | -0.3125 | 20.4375 | 0 | 42.7978 | 33.2031
10/1/2020 03:48:34.9 | 130.9349 | 1555 | 33 | 2499.7704 | 127.1265 | 85.2701 | 97.2528 | 30.1432 | 31.8227 | 0.0558 | 106.7731 | 11.4665 | 70.4472 | 69.9559 | 62.3178 | 0.99281 | 99.0065 | 289.8941 | 227.7798 | 97.33 | 713.171 | 1.8066 | 450.5639 | 33.2786 | 48.9401 | 31.0944 | 79.4935 | 11.9602 | 110.6485 | 28.6636 | 8.022 | 98.75 | 80.9052 | 24.5 | 28.6274 | 87 | 31 | 0.99931 | 68.6274 | 97 | 8140 | 32.549 | 109.7717 | 34.8419 | -0.25 | 20.8125 | 0 | 42.5903 | 33.2031
10/1/2020 03:48:35.9 | 130.9352 | 1556 | 33 | 2498.146 | 127.0688 | 85.2606 | 97.2636 | 30.1274 | 31.8408 | 0.05537 | 106.808 | 11.4762 | 70.4472 | 69.9992 | 62.3758 | 1.0117 | 99.0071 | 290.3156 | 228.0051 | 97.4436 | 713.488 | 1.8195 | 449.0277 | 33.2418 | 48.9584 | 31.2943 | 79.4124 | 11.9511 | 110.7611 | 28.5246 | 8.004 | 98.8338 | 80.9924 | 24.5 | 29.0196 | 87 | 31 | 0.99928 | 68.2353 | 101 | 7920 | 32.549 | 109.4513 | 34.7961 | -0.125 | 20.75 | 0 | 42.3584 | 33.2031
10/1/2020 03:48:36.9 | 130.9355 | 1557 | 33 | 2501.5918 | 126.7737 | 85.276 | 97.2716 | 30.1441 | 31.8345 | 0.05597 | 106.8255 | 11.4888 | 70.7612 | 69.9992 | 62.4244 | 1.0001 | 99.0054 | 290.7652 | 228.2023 | 97.6025 | 713.2986 | 1.8124 | 451.2063 | 33.2104 | 48.9219 | 31.0483 | 79.4761 | 11.9785 | 110.3672 | 28.75 | 7.9808 | 98.7751 | 80.9607 | 24.5 | 28.6274 | 87 | 31 | 1.0023 | 68.2353 | 96 | 8160 | 32.549 | 110.0922 | 34.7504 | -0.25 | 18.4375 | 0 | 43.8538 | 33.2031
10/1/2020 03:48:37.9 | 130.9358 | 1558 | 33 | 2498.0824 | 127.1813 | 85.3168 | 97.3015 | 30.1595 | 31.8345 | 0.05652 | 106.8953 | 11.4937 | 70.5328 | 69.9209 | 62.4566 | 0.99851 | 99.0071 | 289.5287 | 227.1883 | 97.9509 | 713.3854 | 1.7896 | 449.8098 | 33.2704 | 48.9334 | 31.161 | 79.5365 | 11.9929 | 110.2569 | 28.6567 | 8.0143 | 98.5738 | 81.0652 | 24.5 | 28.6274 | 87 | 31 | 0.99812 | 68.6274 | 96 | 8260 | 32.549 | 109.7717 | 34.6649 | -0.1875 | 20 | 0 | 43.7286 | 33.2031
10/1/2020 03:48:38.9 | 130.936 | 1559 | 33 | 2499.6018 | 127.1144 | 85.3244 | 97.2966 | 30.1505 | 31.8386 | 0.05627 | 106.8342 | 11.5024 | 70.3045 | 69.9109 | 62.5122 | 1.003 | 99.0071 | 290.709 | 227.6953 | 97.6677 | 713.4314 | 1.7723 | 449.5025 | 33.2732 | 48.8885 | 31.2208 | 79.2964 | 11.9891 | 110.0888 | 28.611 | 8.0349 | 98.4899 | 81.1697 | 24.5 | 28.2353 | 87 | 31 | 1.0004 | 68.2353 | 100 | 8190 | 32.549 | 108.49 | 34.7717 | -0.1875 | 19.375 | 0 | 44.2078 | 33.1094
10/1/2020 03:48:39.9 | 130.9363 | 1560 | 33 | 2500.6009 | 127.282 | 85.3278 | 97.3192 | 30.1607 | 31.8365 | 0.05528 | 106.9127 | 11.5015 | 70.7041 | 69.8825 | 62.5714 | 0.99067 | 99.0065 | 289.9784 | 227.47 | 97.5293 | 713.3446 | 1.765 | 451.0108 | 33.3304 | 48.7919 | 31.1081 | 79.4506 | 11.9883 | 110.1162 | 28.5653 | 8.0787 | 98.5067 | 81.1633 | 24.5 | 29.0196 | 87 | 31 | 1.0013 | 68.6274 | 97 | 8460 | 32.549 | 109.4513 | 34.8145 | -0.25 | 19.375 | 0 | 44.3695 | 33.2031
10/1/2020 03:48:40.9 | 130.9366 | 1561 | 33 | 2500.1964 | 127.3487 | 85.3367 | 97.3506 | 30.1313 | 31.8482 | 0.05697 | 106.9127 | 11.5141 | 70.6185 | 70.1173 | 62.5998 | 1.0174 | 99.0059 | 289.6692 | 227.1883 | 97.674 | 713.2578 | 1.7512 | 450.4801 | 33.3424 | 48.7919 | 31.1542 | 79.3521 | 11.9792 | 110.4798 | 28.4602 | 8.0297 | 98.5151 | 81.157 | 24.5 | 28.6274 | 87 | 31 | 1.0008 | 68.2353 | 96 | 8070 | 32.549 | 109.7717 | 34.6924 | -0.1875 | 20 | 0 | 44.3665 | 33.2031
10/1/2020 03:48:41.9 | 130.9369 | 1562 | 33 | 2497.1252 | 127.2141 | 85.3711 | 97.3739 | 30.1513 | 31.8341 | 0.0563 | 106.9127 | 11.5131 | 70.7612 | 70.0891 | 62.6142 | 1.0063 | 99.0054 | 289.6692 | 227.4136 | 97.674 | 713.3091 | 1.7501 | 451.2901 | 33.2663 | 48.7919 | 31.2737 | 79.4999 | 11.9579 | 110.0031 | 28.4602 | 7.9498 | 98.5403 | 81.2187 | 24.5 | 28.6274 | 87 | 31 | 0.99879 | 68.2353 | 101 | 7900 | 32.549 | 108.8104 | 34.7748 | -0.1875 | 20.5 | 0 | 43.6249 | 33.2031
10/1/2020 03:48:42.9 | 130.9371 | 1563 | 33 | 2498.2839 | 126.9769 | 85.3481 | 97.3653 | 30.1553 | 31.8358 | 0.05539 | 106.9476 | 11.5141 | 70.5899 | 70.2353 | 62.6304 | 1.0074 | 99.0054 | 289.1072 | 226.8785 | 97.6257 | 713.3907 | 1.7907 | 449.1115 | 33.2196 | 48.8436 | 31.1679 | 79.697 | 11.9625 | 109.9751 | 28.5128 | 8.0272 | 98.7416 | 81.2678 | 24.5 | 29.0196 | 87 | 31 | 1.0009 | 68.6274 | 97 | 8160 | 32.549 | 109.4513 | 34.8663 | -0.1875 | 21.5 | 0 | 42.5415 | 33.2031
10/1/2020 03:48:43.9 | 130.9374 | 1564 | 33 | 2499.4606 | 126.8849 | 85.3684 | 97.378 | 30.1382 | 31.8448 | 0.055 | 106.9651 | 11.5208 | 70.647 | 70.3232 | 62.6653 | 0.99672 | 99.0065 | 290.0627 | 227.6108 | 97.5837 | 713.3748 | 1.8026 | 450.6198 | 33.2112 | 48.9535 | 31.0414 | 79.6541 | 11.9511 | 109.7521 | 28.5196 | 8.0671 | 98.8758 | 81.2978 | 24.5 | 29.0196 | 87 | 31 | 1.0031 | 68.6274 | 97 | 8240 | 32.549 | 109.4513 | 34.7687 | -0.0625 | 21.375 | 0 | 42.1661 | 33.2031
10/1/2020 03:48:44.9 | 130.9377 | 1565 | 33 | 2499.7493 | 126.8864 | 85.3838 | 97.3683 | 30.1324 | 31.8412 | 0.05505 | 106.9651 | 11.5344 | 70.4472 | 69.9876 | 62.7074 | 1.0006 | 99.0065 | 290.147 | 227.7516 | 97.674 | 713.5734 | 1.8099 | 451.1505 | 33.2154 | 48.7919 | 31.0875 | 79.4999 | 11.9739 | 109.9202 | 28.5128 | 8.0736 | 98.9596 | 81.2424 | 24.5 | 29.0196 | 87 | 31 | 0.99788 | 68.6274 | 101 | 8140 | 32.549 | 108.8104 | 34.7717 | -0.125 | 20.6875 | 0 | 42.4347 | 33.2031
10/1/2020 03:48:45.9 | 130.938 | 1566 | 33 | 2501.3438 | 127.0605 | 85.3832 | 97.374 | 30.1126 | 31.8717 | 0.0568 | 106.9913 | 11.5257 | 70.5899 | 69.8325 | 62.746 | 0.99548 | 99.0048 | 290.0908 | 227.4136 | 97.6133 | 713.6851 | 1.8133 | 449.5584 | 33.2822 | 48.727 | 30.9679 | 79.4872 | 11.9572 | 109.8905 | 28.4992 | 8.0027 | 98.9009 | 81.3278 | 24.5 | 29.0196 | 87 | 31 | 1.0012 | 68.6274 | 97 | 8210 | 32.549 | 109.4513 | 34.79 | -0.1875 | 20.125 | 0 | 42.4896 | 33.2031
10/1/2020 03:48:46.9 | 130.9383 | 1567 | 33 | 2500.3786 | 127.3443 | 85.4068 | 97.3983 | 30.1484 | 31.8337 | 0.05672 | 106.9215 | 11.5238 | 70.5043 | 70.114 | 62.7817 | 1.0012 | 99.0082 | 289.6411 | 227.132 | 97.6615 | 713.7417 | 1.7944 | 451.1226 | 33.3437 | 48.6753 | 31.1473 | 79.635 | 12.0028 | 109.8098 | 28.4992 | 7.9911 | 98.8087 | 81.445 | 24.5 | 29.0196 | 87 | 31 | 1.0016 | 68.2353 | 96 | 8210 | 32.549 | 109.4513 | 34.7443 | -0.0625 | 20.125 | 0 | 42.5537 | 33.2031
10/1/2020 03:48:47.9 | 130.9385 | 1568 | 33 | 2499.8703 | 127.1313 | 85.4034 | 97.4068 | 30.137 | 31.8432 | 0.05606 | 107.0174 | 11.5121 | 70.5328 | 70.5483 | 62.8354 | 1.0104 | 99.002 | 290.0908 | 227.4136 | 97.7347 | 713.7825 | 1.7925 | 451.2622 | 33.2812 | 48.8053 | 31.1473 | 79.6112 | 11.9754 | 110.0837 | 28.4738 | 8.031 | 98.7583 | 81.5431 | 24.5 | 28.6274 | 87 | 31 | 0.99883 | 68.6274 | 101 | 8020 | 32.549 | 108.49 | 34.8236 | -0.0625 | 19.4375 | 0 | 43.1213 | 33.2031
10/1/2020 03:48:48.9 | 130.9388 | 1569 | 33 | 2500.1742 | 127.1178 | 85.3983 | 97.4274 | 30.1396 | 31.861 | 0.05598 | 107.0174 | 11.5082 | 70.2188 | 69.9042 | 62.8832 | 1.004 | 99.0065 | 289.5287 | 226.9348 | 97.8669 | 713.7115 | 1.7964 | 449.5305 | 33.2817 | 48.6371 | 31.1081 | 79.6477 | 11.9838 | 109.7801 | 28.4602 | 8.0478 | 98.6493 | 81.5557 | 24.5 | 29.0196 | 87 | 31 | 0.99947 | 68.6274 | 96 | 8090 | 32.549 | 109.1309 | 34.8389 | 0 | 19.125 | 0 | 43.4601 | 33.2031
10/1/2020 03:48:49.9 | 130.9391 | 1570 | 33 | 2499.8676 | 127.2672 | 85.4126 | 97.4361 | 30.1222 | 31.871 | 0.05685 | 106.9651 | 11.5092 | 70.3616 | 70.3414 | 62.8984 | 1.0003 | 99.0088 | 290.7652 | 227.2165 | 97.6677 | 713.747 | 1.8004 | 450.8153 | 33.3167 | 48.5787 | 31.1012 | 79.5921 | 11.9549 | 109.8664 | 28.6636 | 8.0117 | 98.5319 | 81.5494 | 24.5 | 28.6274 | 87 | 31 | 1.0045 | 68.6274 | 96 | 8240 | 32.549 | 109.4513 | 34.6924 | -0.125 | 19.3125 | 0 | 43.5791 | 33.2031
10/1/2020 03:48:50.9 | 130.9394 | 1571 | 33 | 2501.7256 | 127.0157 | 85.4201 | 97.4307 | 30.1296 | 31.8667 | 0.05695 | 106.9651 | 11.5141 | 70.4757 | 70.8484 | 62.9374 | 0.99263 | 99.0059 | 290.147 | 227.2446 | 97.5775 | 713.6654 | 1.7978 | 450.7315 | 33.2756 | 48.5338 | 31.1542 | 79.5985 | 11.9526 | 109.4154 | 28.6178 | 7.9395 | 98.5235 | 81.5984 | 24.5 | 29.0196 | 87 | 31 | 0.99989 | 68.2353 | 100 | 8160 | 32.549 | 108.49 | 34.8236 | -0.125 | 19.0625 | 0 | 44.0704 | 33.2031
10/1/2020 03:48:51.9 | 130.9396 | 1572 | 33 | 2499.5823 | 127.2443 | 85.4275 | 97.451 | 30.132 | 31.8594 | 0.05619 | 106.9564 | 11.515 | 70.4186 | 70.0175 | 62.9912 | 1.012 | 99.0065 | 289.051 | 227.2728 | 97.5713 | 713.6194 | 1.7975 | 449.3629 | 33.3069 | 48.7853 | 31.0944 | 79.5921 | 11.961 | 109.6681 | 28.3484 | 8.0156 | 98.4732 | 81.6411 | 24.5 | 29.0196 | 87 | 31 | 1.0017 | 68.6274 | 96 | 8240 | 32.549 | 109.1309 | 34.7992 | -0.1875 | 19.4375 | 0 | 44.0033 | 33.2031
10/1/2020 03:48:52.9 | 130.9399 | 1573 | 33 | 2500.2178 | 127.2023 | 85.4195 | 97.4723 | 30.1361 | 31.8549 | 0.05596 | 106.9302 | 11.5131 | 70.2474 | 69.9209 | 63.0477 | 0.99334 | 99.0059 | 289.1915 | 227.0756 | 97.9571 | 713.5484 | 1.7851 | 450.955 | 33.3044 | 48.3205 | 31.161 | 79.4443 | 11.9693 | 109.7235 | 28.6636 | 8.1058 | 98.4816 | 81.7519 | 24.5 | 28.6274 | 87 | 31 | 1.0001 | 68.2353 | 96 | 8260 | 32.549 | 109.1309 | 34.6832 | -0.3125 | 19.5 | 0 | 44.4427 | 33.2031
10/1/2020 03:48:53.9 | 130.9402 | 1574 | 33 | 2499.854 | 127.1157 | 85.424 | 97.4916 | 30.1392 | 31.8469 | 0.05622 | 106.9389 | 11.5179 | 70.6756 | 69.6821 | 63.1093 | 0.99922 | 99.0059 | 289.4163 | 226.8221 | 97.8124 | 713.5839 | 1.7858 | 451.6812 | 33.2769 | 48.5787 | 31.1542 | 79.6414 | 11.9845 | 109.5274 | 28.3484 | 8.062 | 98.4648 | 81.7455 | 24.5 | 28.6274 | 87 | 31 | 1.0017 | 68.6274 | 101 | 7990 | 32.549 | 108.1619 | 34.7137 | -0.125 | 19.5625 | 0 | 44.4977 | 33.2031
10/1/2020 03:48:54.9 | 130.9405 | 1575 | 33 | 2499.0115 | 126.9728 | 85.4483 | 97.4763 | 30.138 | 31.8634 | 0.05646 | 106.9564 | 11.4956 | 70.2474 | 69.3014 | 63.1598 | 1.0151 | 99.0059 | 288.9386 | 226.3997 | 97.7954 | 713.7009 | 1.7854 | 449.0277 | 33.2283 | 48.3539 | 31.2532 | 79.9195 | 11.9815 | 109.7235 | 28.5925 | 7.9872 | 98.4732 | 81.8373 | 24.5 | 29.4118 | 87 | 31 | 0.99715 | 68.6274 | 96 | 8120 | 32.549 | 109.1309 | 34.845 | -0.1875 | 19.625 | 0 | 44.1956 | 33.2031
10/1/2020 03:48:55.9 | 130.9408 | 1576 | 33 | 2500.0681 | 126.948 | 85.4635 | 97.5084 | 30.1309 | 31.8688 | 0.05667 | 106.9564 | 11.4927 | 70.2188 | 69.7323 | 63.1997 | 1.0024 | 99.0071 | 288.9105 | 226.6813 | 97.523 | 713.8995 | 1.7873 | 450.3963 | 33.2358 | 48.5787 | 31.1934 | 79.6414 | 11.9671 | 109.6966 | 28.2958 | 8.0078 | 98.5151 | 81.978 | 24.5 | 28.6274 | 87 | 31 | 1.0001 | 68.6274 | 96 | 8290 | 32.549 | 109.1309 | 34.7534 | -0.1875 | 20 | 0 | 43.7958 | 33.2031
10/1/2020 03:48:56.9 | 130.941 | 1577 | 33 | 2499.52 | 127.0396 | 85.5112 | 97.5182 | 30.1343 | 31.8668 | 0.05643 | 107.0524 | 11.4898 | 70.5614 | 69.6336 | 63.2441 | 0.99067 | 99.0059 | 289.3882 | 226.456 | 97.7642 | 714.1546 | 1.794 | 450.7595 | 33.2525 | 48.4238 | 31.1542 | 79.4935 | 11.9914 | 110.0036 | 28.2958 | 8.0169 | 98.6074 | 81.8436 | 24.5 | 29.0196 | 87 | 31 | 0.99974 | 68.6274 | 101 | 8190 | 32.549 | 108.49 | 34.8175 | -0.25 | 20.6875 | 0 | 43.4937 | 33.2031
10/1/2020 03:48:57.9 | 130.9413 | 1578 | 33 | 2501.6967 | 126.8182 | 85.5038 | 97.5194 | 30.1321 | 31.8756 | 0.05647 | 107.0087 | 11.4917 | 70.3045 | 69.8542 | 63.297 | 1.0042 | 99.0088 | 290.1751 | 226.8785 | 97.7704 | 714.2467 | 1.8011 | 448.8043 | 33.2234 | 48.3788 | 31.2208 | 79.5492 | 11.9876 | 110.1465 | 28.5653 | 8.0169 | 98.6996 | 81.9053 | 24.5 | 29.4118 | 87 | 31 | 1.0001 | 68.6274 | 97 | 8090 | 32.549 | 109.4513 | 34.79 | -0.25 | 21.0625 | 0 | 42.6544 | 33.2031
10/1/2020 03:48:58.9 | 130.9416 | 1579 | 33 | 2499.9202 | 127.1936 | 85.5111 | 97.5638 | 30.1388 | 31.8758 | 0.05507 | 107.0262 | 11.4976 | 70.0761 | 70.0625 | 63.3286 | 1.0124 | 99.0054 | 289.1915 | 226.7377 | 97.7829 | 714.3992 | 1.8069 | 450.6198 | 33.2981 | 48.4438 | 31.2071 | 79.6605 | 11.9671 | 109.919 | 28.2111 | 7.9962 | 98.8422 | 81.9416 | 24.5 | 29.0196 | 87 | 31 | 1.0017 | 68.6274 | 97 | 8310 | 32.549 | 109.4513 | 34.729 | -0.25 | 20.375 | 0 | 43.0573 | 33.2031
10/1/2020 03:48:59.9 | 130.9419 | 1580 | 33 | 2499.7178 | 127.0842 | 85.4825 | 97.5715 | 30.1406 | 31.8793 | 0.05591 | 107.0349 | 11.5063 | 70.2759 | 69.6788 | 63.3711 | 1.0147 | 99.0054 | 288.5733 | 226.118 | 97.5946 | 714.465 | 1.7885 | 451.0108 | 33.2668 | 48.5004 | 31.0277 | 79.4681 | 11.9632 | 110.1151 | 28.5313 | 8.0194 | 98.8003 | 81.9717 | 24.5 | 29.0196 | 87 | 31 | 0.99852 | 68.6274 | 101 | 8020 | 32.549 | 108.8104 | 34.7656 | -0.25 | 20.5 | 0 | 42.9962 | 33.2031
10/1/2020 03:49:00.9 | 130.9421 | 1581 | 33 | 2499.1702 | 126.9875 | 85.4359 | 97.5748 | 30.1565 | 31.8612 | 0.05427 | 107.0174 | 11.5044 | 70.5614 | 69.8625 | 63.4254 | 1.0026 | 99.0054 | 289.051 | 226.3715 | 97.9089 | 714.5163 | 1.7792 | 449.5305 | 33.2342 | 48.682 | 31.1473 | 79.5428 | 11.9731 | 109.891 | 28.6636 | 8.0375 | 98.7919 | 81.9843 | 24.5 | 29.0196 | 87 | 31 | 0.99858 | 68.2353 | 97 | 8140 | 32.549 | 109.4513 | 34.8694 | -0.1875 | 20.625 | 0 | 42.4896 | 33.2969
10/1/2020 03:49:01.9 | 130.9424 | 1582 | 33 | 2498.1479 | 126.8775 | 85.4174 | 97.5957 | 30.1575 | 31.8692 | 0.05611 | 107.0349 | 11.4985 | 70.3901 | 69.647 | 63.4496 | 0.99922 | 99.0065 | 289.2477 | 226.8785 | 97.8482 | 714.6597 | 1.7772 | 450.3963 | 33.1918 | 48.4104 | 31.2806 | 79.6286 | 12.0088 | 110.0602 | 28.65 | 8.0182 | 98.8255 | 82.1567 | 24.5 | 28.6274 | 87 | 31 | 1.0022 | 69.0196 | 97 | 8240 | 32.549 | 109.4513 | 34.6924 | -0.25 | 20.375 | 0 | 42.0105 | 33.2031
10/1/2020 03:49:02.9 | 130.9427 | 1583 | 33 | 2500.7152 | 126.9112 | 85.407 | 97.6052 | 30.133 | 31.8824 | 0.05487 | 107.0349 | 11.482 | 70.2188 | 70.0941 | 63.4789 | 1.0017 | 99.0071 | 289.6411 | 226.6813 | 98.0598 | 714.5676 | 1.7608 | 450.4801 | 33.2347 | 48.0688 | 31.2139 | 79.4506 | 11.9845 | 109.6686 | 28.5128 | 7.9962 | 98.8255 | 82.193 | 24.5 | 28.6274 | 87 | 31 | 1.0035 | 68.2353 | 100 | 8190 | 32.549 | 108.49 | 34.7412 | -0.1875 | 19.9375 | 0 | 42.2974 | 33.2031
10/1/2020 03:49:03.9 | 130.943 | 1584 | 33 | 2502.212 | 126.8486 | 85.4336 | 97.639 | 30.1388 | 31.8749 | 0.05429 | 106.9738 | 11.4675 | 70.5043 | 69.3317 | 63.509 | 1.0049 | 99.0065 | 289.6973 | 226.9348 | 97.8669 | 714.4755 | 1.747 | 448.3853 | 33.2383 | 48.5338 | 31.1473 | 79.4999 | 11.9533 | 109.6401 | 28.6178 | 7.9434 | 98.7332 | 82.1804 | 24.5 | 29.0196 | 87 | 31 | 0.99944 | 68.6274 | 97 | 8160 | 32.549 | 109.4513 | 34.8694 | -0.1875 | 19.625 | 0 | 42.6148 | 33.2031
10/1/2020 03:49:04.9 | 130.9433 | 1585 | 33 | 2499.0587 | 126.9761 | 85.4377 | 97.6409 | 30.1337 | 31.8791 | 0.05685 | 106.9913 | 11.4539 | 70.4757 | 69.8692 | 63.554 | 0.99922 | 99.0071 | 289.6411 | 226.456 | 97.9151 | 714.4189 | 1.7468 | 450.8433 | 33.2297 | 48.5338 | 31.1268 | 79.4013 | 11.9526 | 110.0608 | 28.5653 | 8.0594 | 98.6074 | 82.1124 | 24.5 | 28.6274 | 87 | 31 | 1.0028 | 68.2353 | 96 | 8210 | 32.549 | 109.4513 | 34.7473 | -0.125 | 19.4375 | 0 | 42.9413 | 33.2031
10/1/2020 03:49:05.9 | 130.9435 | 1586 | 33 | 2500.7442 | 127.1625 | 85.4536 | 97.6624 | 30.1368 | 31.8772 | 0.05718 | 106.9476 | 11.4529 | 70.333 | 70.1257 | 63.6051 | 1.0008 | 99.0059 | 288.8824 | 226.5123 | 97.8544 | 714.3532 | 1.7402 | 451.1784 | 33.301 | 48.6237 | 31.2003 | 79.4379 | 11.9602 | 109.9476 | 28.6042 | 8.0916 | 98.5067 | 82.3764 | 24.5 | 28.6274 | 87 | 31 | 1.0024 | 68.6274 | 100 | 8020 | 32.549 | 108.49 | 34.6039 | -0.1875 | 19.8125 | 0 | 43.2373 | 33.2031
10/1/2020 03:49:06.9 | 130.9438 | 1587 | 33 | 2500.5774 | 127.2285 | 85.426 | 97.6636 | 30.1155 | 31.8694 | 0.05881 | 106.9564 | 11.4617 | 70.1047 | 70.129 | 63.6428 | 1.0095 | 99.0076 | 288.7981 | 225.8927 | 97.9089 | 714.2717 | 1.7716 | 448.7205 | 33.316 | 48.2688 | 31.1473 | 79.4935 | 11.9594 | 109.7812 | 28.6636 | 8.0169 | 98.5067 | 82.2784 | 24.5 | 29.4118 | 87 | 31 | 0.99724 | 68.6274 | 97 | 8190 | 32.549 | 109.4513 | 34.729 | -0.1875 | 20.0625 | 0 | 42.9169 | 33.2031
10/1/2020 03:49:07.9 | 130.9441 | 1588 | 33 | 2500.155 | 127.2661 | 85.3836 | 97.684 | 30.1352 | 31.8666 | 0.05544 | 106.9389 | 11.4627 | 70.1903 | 69.8392 | 63.6996 | 1.0006 | 99.0059 | 288.7419 | 226.3715 | 97.716 | 714.2256 | 1.7767 | 450.8433 | 33.3203 | 48.4238 | 31.0875 | 79.4443 | 11.9503 | 109.5554 | 28.4535 | 7.964 | 98.5654 | 82.321 | 24.5 | 28.6274 | 87 | 31 | 1.0056 | 68.6274 | 96 | 8240 | 32.549 | 109.4513 | 34.7748 | -0.1875 | 19.5625 | 0 | 43.2709 | 33.2031
10/1/2020 03:49:08.9 | 130.9444 | 1589 | 33 | 2501.4309 | 127.1955 | 85.3922 | 97.6847 | 30.1227 | 31.871 | 0.05603 | 106.9564 | 11.4772 | 70.1332 | 70.0092 | 63.7326 | 1.0133 | 99.0082 | 288.5452 | 226.3152 | 98.0598 | 714.2204 | 1.7617 | 450.3963 | 33.3187 | 48.3788 | 31.1336 | 79.3521 | 11.9648 | 109.8658 | 28.6178 | 8.0401 | 98.5487 | 82.3147 | 24.5 | 29.0196 | 87 | 31 | 0.99892 | 68.6274 | 100 | 8140 | 32.549 | 108.49 | 34.7839 | -0.1875 | 19.8125 | 0 | 43.5791 | 33.2031
10/1/2020 03:49:09.9 | 130.9446 | 1590 | 33 | 2499.5405 | 127.2398 | 85.3272 | 97.7111 | 30.1257 | 31.8619 | 0.05716 | 106.9826 | 11.4685 | 70.3901 | 70.1755 | 63.7721 | 1.0005 | 99.0076 | 288.7138 | 226.0617 | 97.8607 | 714.1546 | 1.7581 | 449.1115 | 33.3052 | 48.682 | 31.2071 | 79.3457 | 11.9724 | 109.8093 | 28.4009 | 8.0336 | 98.5654 | 82.3827 | 24.5 | 28.6274 | 87 | 31 | 1.0016 | 68.6274 | 97 | 8260 | 32.549 | 109.4513 | 34.7473 | -0.1875 | 20.0625 | 0 | 43.5974 | 33.2969
10/1/2020 03:49:10.9 | 130.9449 | 1591 | 33 | 2499.913 | 127.0262 | 85.3119 | 97.7157 | 30.1453 | 31.8829 | 0.05808 | 106.9913 | 11.4646 | 70.4757 | 69.8075 | 63.7966 | 0.99922 | 99.0076 | 288.9667 | 226.0617 | 97.9276 | 714.1033 | 1.7619 | 450.955 | 33.2542 | 48.1855 | 31.1934 | 79.4141 | 11.9754 | 109.5852 | 28.5264 | 8.0182 | 98.5571 | 82.468 | 24.5 | 28.6274 | 87 | 31 | 1.0041 | 68.6274 | 96 | 8210 | 32.549 | 109.1309 | 34.7839 | 0 | 19.25 | 0 | 44.2017 | 33.2031
10/1/2020 03:49:11.9 | 130.9452 | 1592 | 33 | 2500.0059 | 127.2248 | 85.2982 | 97.7092 | 30.1531 | 31.8793 | 0.05683 | 106.9913 | 11.452 | 70.1617 | 70.1456 | 63.7685 | 1.0063 | 99.0071 | 288.6857 | 225.949 | 97.9634 | 714.1494 | 1.7692 | 450.8712 | 33.3074 | 48.6371 | 31.0414 | 79.4506 | 11.9747 | 110.0048 | 28.5653 | 8.0349 | 98.4816 | 82.5233 | 24.5 | 29.0196 | 87 | 31 | 1.0032 | 68.6274 | 101 | 8020 | 32.549 | 108.49 | 34.79 | -0.125 | 19.6875 | 0 | 44.2871 | 33.2031
10/1/2020 03:49:12.9 | 130.9455 | 1593 | 33 | 2496.8849 | 127.3251 | 85.2831 | 97.7103 | 30.1415 | 31.8694 | 0.05642 | 106.9738 | 11.4433 | 70.3045 | 69.5867 | 63.7586 | 1.0051 | 99.0054 | 288.2642 | 225.8927 | 97.8669 | 714.2414 | 1.7752 | 448.916 | 33.2921 | 48.4821 | 31.1081 | 79.3521 | 11.9701 | 110.0311 | 28.5653 | 8.0671 | 98.5403 | 82.585 | 24.5 | 29.0196 | 87 | 31 | 0.99776 | 68.6274 | 96 | 8070 | 32.549 | 109.1309 | 34.7809 | -0.0625 | 19.5 | 0 | 44.2047 | 33.2031
10/1/2020 03:49:13.9 | 130.9458 | 1594 | 33 | 2500.8742 | 126.8268 | 85.2871 | 97.7198 | 30.1197 | 31.8799 | 0.0576 | 106.9826 | 11.4404 | 70.3616 | 70.4524 | 63.7665 | 1.0014 | 99.0054 | 288.7419 | 225.7518 | 97.7642 | 714.3177 | 1.7679 | 450.6198 | 33.2148 | 48.3721 | 31.1542 | 79.2964 | 11.9556 | 109.5829 | 28.6636 | 8.0401 | 98.5487 | 82.5786 | 24.5 | 29.0196 | 87 | 31 | 1.0001 | 68.6274 | 96 | 8210 | 32.549 | 109.1309 | 34.7839 | -0.125 | 19.6875 | 0 | 43.7683 | 33.2031
10/1/2020 03:49:14.9 | 130.946 | 1595 | 33 | 2500.5895 | 127.0172 | 85.2675 | 97.7487 | 30.1258 | 31.8709 | 0.05736 | 106.9302 | 11.4316 | 70.4472 | 70.3663 | 63.7739 | 1.0015 | 99.0071 | 288.0675 | 225.6392 | 98.0768 | 714.3834 | 1.7701 | 451.0108 | 33.2608 | 48.4487 | 31.1336 | 79.0737 | 11.9693 | 109.5846 | 28.6889 | 8.071 | 98.5235 | 82.6086 | 24.5 | 28.6274 | 87 | 31 | 1.0014 | 68.6274 | 101 | 8210 | 32.549 | 108.49 | 34.7992 | -0.125 | 19.875 | 0 | 43.8751 | 33.2031
10/1/2020 03:49:15.9 | 130.9463 | 1596 | 33 | 2499.3128 | 127.1716 | 85.2652 | 97.7699 | 30.1382 | 31.8783 | 0.05721 | 106.9826 | 11.4297 | 70.4186 | 69.6905 | 63.7791 | 1.0054 | 99.0088 | 288.2923 | 225.9772 | 97.9446 | 714.323 | 1.7794 | 449.3908 | 33.2843 | 48.4104 | 31.161 | 79.3329 | 11.983 | 109.6423 | 28.4924 | 8.0001 | 98.5151 | 82.6829 | 24.5 | 29.0196 | 87 | 31 | 0.99913 | 68.6274 | 97 | 8210 | 32.549 | 109.1309 | 34.8053 | -0.0625 | 20.1875 | 0 | 43.9819 | 33.2031
10/1/2020 03:49:16.9 | 130.9466 | 1597 | 33 | 2501.0218 | 127.0272 | 85.2776 | 97.7762 | 30.134 | 31.8797 | 0.05638 | 106.9913 | 11.4345 | 70.6185 | 69.3972 | 63.7552 | 0.99583 | 99.0048 | 288.3485 | 225.6955 | 97.716 | 714.3124 | 1.7847 | 451.6812 | 33.2692 | 48.4755 | 31.1473 | 79.1978 | 11.9625 | 109.6384 | 28.1907 | 8.0413 | 98.6074 | 82.6702 | 24.5 | 29.0196 | 87 | 31 | 1.0005 | 68.6274 | 97 | 8190 | 32.549 | 109.1309 | 34.7778 | -0.125 | 20.375 | 0 | 43.3991 | 33.2031
10/1/2020 03:49:17.9 | 130.9469 | 1598 | 33 | 2502.0068 | 127.3381 | 85.2687 | 97.7705 | 30.1184 | 31.8975 | 0.05752 | 107.0174 | 11.4394 | 70.1617 | 70.2817 | 63.7352 | 1.0012 | 99.0065 | 288.9948 | 226.3715 | 97.9991 | 714.2362 | 1.7918 | 451.4019 | 33.3638 | 48.5721 | 31.1542 | 79.1421 | 11.9671 | 109.528 | 28.4992 | 8.0684 | 98.6829 | 82.6766 | 24.5 | 29.0196 | 87 | 31 | 1.001 | 68.6274 | 101 | 7990 | 32.549 | 108.49 | 34.8297 | -0.125 | 20.375 | 0 | 43.6493 | 33.2031
10/1/2020 03:49:18.9 | 130.9471 | 1599 | 33 | 2497.8523 | 127.5228 | 85.2552 | 97.7609 | 30.1225 | 31.8818 | 0.05854 | 107.0174 | 11.4326 | 70.2188 | 70.2303 | 63.7242 | 1.0005 | 99.0059 | 288.0675 | 225.8363 | 97.9571 | 714.2717 | 1.7922 | 448.6646 | 33.3567 | 48.4238 | 31.1473 | 79.1978 | 11.9724 | 109.7795 | 28.506 | 8.0091 | 98.7164 | 82.7682 | 24.5 | 28.6274 | 87 | 31 | 0.99867 | 68.2353 | 96 | 8140 | 32.549 | 109.4513 | 34.7321 | -0.125 | 19.5625 | 0 | 43.8293 | 33.2031
10/1/2020 03:49:19.9 | 130.9474 | 1600 | 33 | 2495.8589 | 126.8446 | 85.2272 | 97.7871 | 30.1294 | 31.8859 | 0.05923 | 107.0174 | 11.42 | 70.3045 | 69.8575 | 63.7079 | 1.0072 | 99.0059 | 287.5335 | 225.6955 | 98.0598 | 714.3177 | 1.7911 | 450.4801 | 33.1528 | 48.4305 | 31.1012 | 79.2535 | 11.9731 | 110.0316 | 28.6703 | 7.9614 | 98.6661 | 82.8725 | 24.5 | 28.6274 | 87 | 31 | 0.99846 | 68.6274 | 96 | 8210 | 32.549 | 109.4513 | 34.7443 | -0.25 | 20.9375 | 0 | 42.6148 | 33.2031
10/1/2020 03:49:20.9 | 130.9477 | 1601 | 33 | 2498.3811 | 126.6586 | 85.1993 | 97.798 | 30.1383 | 31.8823 | 0.05624 | 107.0174 | 11.4219 | 70.3045 | 70.0558 | 63.7012 | 1.0117 | 99.0065 | 287.3087 | 225.2167 | 98.1749 | 714.2717 | 1.8193 | 451.1784 | 33.1377 | 48.5022 | 31.1473 | 79.2726 | 11.9959 | 110.0882 | 28.6382 | 7.9872 | 98.7919 | 82.9151 | 24.5 | 29.0196 | 87 | 31 | 1.005 | 68.6274 | 101 | 8140 | 32.549 | 108.8104 | 34.7687 | -0.1875 | 20.6875 | 0 | 42.2577 | 33.2031
10/1/2020 03:49:21.9 | 130.948 | 1602 | 33 | 2500.7574 | 126.8347 | 85.1931 | 97.819 | 30.1228 | 31.887 | 0.0552 | 107.0174 | 11.4142 | 70.1332 | 69.3502 | 63.7025 | 1.004 | 99.0059 | 288.6295 | 226.0898 | 98.1142 | 714.2966 | 1.8201 | 449.2232 | 33.2153 | 48.5921 | 31.0209 | 79.2106 | 12.0043 | 110.0877 | 28.5196 | 8.031 | 98.859 | 82.945 | 24.5 | 29.0196 | 87 | 31 | 1.0006 | 68.6274 | 97 | 8190 | 32.549 | 109.7717 | 34.7321 | -0.25 | 19.9375 | 0 | 42.6514 | 33.2031
10/1/2020 03:49:22.9 | 130.9483 | 1603 | 33 | 2501.3024 | 127.1385 | 85.1698 | 97.8273 | 30.136 | 31.868 | 0.05666 | 107.0436 | 11.4122 | 70.3045 | 69.9226 | 63.7024 | 1.0128 | 99.0059 | 287.9832 | 225.442 | 98.1142 | 714.4664 | 1.7871 | 450.8153 | 33.3021 | 48.6954 | 31.1884 | 79.1613 | 11.9693 | 110.0316 | 28.6771 | 8.013 | 98.7667 | 83.002 | 24.5 | 28.6274 | 87 | 31 | 1.0001 | 68.6274 | 97 | 8310 | 32.549 | 109.4513 | 34.7076 | -0.1875 | 20 | 0 | 42.5324 | 33.2031
10/1/2020 03:49:23.9 | 130.9485 | 1604 | 33 | 2498.4006 | 127.5017 | 85.1793 | 97.8392 | 30.1406 | 31.8543 | 0.05732 | 106.9651 | 11.4132 | 69.9905 | 69.9809 | 63.6931 | 0.99993 | 99.0059 | 288.208 | 225.4702 | 98.192 | 714.2414 | 1.7931 | 451.6253 | 33.3585 | 48.4171 | 31.2139 | 78.9942 | 11.9747 | 110.0877 | 28.7093 | 8.0078 | 98.7332 | 83.0746 | 24.5 | 29.0196 | 87 | 31 | 1.0004 | 68.6274 | 101 | 8020 | 32.549 | 108.8104 | 34.7961 | -0.25 | 20.4375 | 0 | 42.3065 | 33.2031
10/1/2020 03:49:24.9 | 130.9488 | 1605 | 33 | 2498.3637 | 127.1989 | 85.2004 | 97.8475 | 30.1314 | 31.869 | 0.05844 | 106.9651 | 11.4151 | 70.4472 | 69.754 | 63.6871 | 1.0038 | 99.0065 | 287.7865 | 225.4702 | 98.15 | 714.2611 | 1.7955 | 449.3908 | 33.2788 | 48.4755 | 31.2395 | 79.2964 | 11.9785 | 110.0322 | 28.5585 | 8.0517 | 98.7332 | 83.1472 | 24.5 | 29.0196 | 87 | 31 | 0.99947 | 68.6274 | 97 | 8140 | 32.549 | 109.4513 | 34.7839 | -0.1875 | 19.6875 | 0 | 42.7032 | 33.2969
10/1/2020 03:49:25.9 | 130.9491 | 1606 | 33 | 2499.2908 | 127.042 | 85.1814 | 97.8676 | 30.1191 | 31.8716 | 0.05528 | 107 | 11.418 | 70.1617 | 70.1888 | 63.7156 | 1.0014 | 99.0076 | 288.489 | 225.4983 | 98.0955 | 714.3071 | 1.7723 | 450.7315 | 33.2501 | 48.6753 | 31.0346 | 78.9942 | 11.9587 | 110.0894 | 28.6042 | 8.0104 | 98.6829 | 83.1046 | 24.5 | 28.6274 | 87 | 31 | 1.0017 | 68.6274 | 96 | 8260 | 32.549 | 109.4513 | 34.7443 | -0.25 | 19.1875 | 0 | 42.9138 | 33.2031
10/1/2020 03:49:26.9 | 130.9494 | 1607 | 33 | 2501.1486 | 127.0713 | 85.1503 | 97.8855 | 30.1321 | 31.8896 | 0.05608 | 107 | 11.418 | 70.2188 | 70.2237 | 63.7519 | 1.0124 | 99.0048 | 287.7022 | 225.6673 | 98.0224 | 714.3071 | 1.7541 | 450.4522 | 33.2825 | 48.3388 | 31.0346 | 78.8701 | 11.9549 | 109.5823 | 28.5246 | 8.0066 | 98.5906 | 83.2024 | 24.5 | 29.0196 | 87 | 31 | 1.0019 | 68.6274 | 100 | 8160 | 32.549 | 108.49 | 34.7778 | -0.125 | 18.9375 | 0 | 43.4875 | 33.2031
10/1/2020 03:49:27.9 | 130.9496 | 1608 | 33 | 2499.3849 | 127.1953 | 85.0865 | 97.887 | 30.1546 | 31.878 | 0.05593 | 106.9826 | 11.4151 | 70.2474 | 69.6453 | 63.7834 | 1.0017 | 99.0054 | 288.1518 | 225.4702 | 98.1267 | 714.3992 | 1.7614 | 448.9718 | 33.2914 | 48.5022 | 31.2071 | 79.3219 | 11.9533 | 110.0591 | 28.5857 | 8.0323 | 98.5403 | 83.2151 | 24.5 | 29.0196 | 87 | 31 | 0.99977 | 68.6274 | 97 | 8240 | 32.549 | 109.4513 | 34.8816 | -0.25 | 20.0625 | 0 | 43.3685 | 33.2031
10/1/2020 03:49:28.9 | 130.9499 | 1609 | 33 | 2499.3274 | 127.0686 | 85.0844 | 97.8886 | 30.1391 | 31.8722 | 0.05437 | 106.9564 | 11.42 | 70.2474 | 70.0558 | 63.8224 | 0.9994 | 99.0071 | 288.0675 | 225.6955 | 98.2231 | 714.4151 | 1.7448 | 451.4857 | 33.2575 | 48.6571 | 31.1747 | 79.0261 | 11.9975 | 109.8367 | 28.9532 | 8.004 | 98.5151 | 83.2341 | 24.5 | 28.6274 | 87 | 31 | 1.0004 | 68.2353 | 96 | 8290 | 32.549 | 109.4513 | 34.7412 | -0.1875 | 19.625 | 0 | 43.9545 | 33.2031
10/1/2020 03:49:29.9 | 130.9502 | 1610 | 33 | 2501.8673 | 126.991 | 85.1061 | 97.8915 | 30.1098 | 31.8976 | 0.05406 | 106.9651 | 11.42 | 70.1617 | 69.6537 | 63.87 | 0.99957 | 99.0059 | 288.4047 | 225.6392 | 98.2526 | 714.3019 | 1.7329 | 451.6812 | 33.271 | 48.4305 | 30.9748 | 79.007 | 11.9754 | 110.0316 | 28.7229 | 7.9911 | 98.4816 | 83.1961 | 24.5 | 28.6274 | 87 | 31 | 1.0005 | 68.2353 | 100 | 7990 | 32.549 | 108.8104 | 34.7015 | -0.1875 | 19 | 0 | 44.5068 | 33.2031
10/1/2020 03:49:30.9 | 130.9505 | 1611 | 33 | 2498.4261 | 127.2292 | 85.0913 | 97.8955 | 30.1252 | 31.8946 | 0.05555 | 107 | 11.419 | 70.0761 | 69.9009 | 63.9008 | 1.0122 | 99.0054 | 286.7186 | 225.0477 | 98.2044 | 714.44 | 1.7293 | 449.1674 | 33.2876 | 48.7403 | 31.2071 | 79.1056 | 11.9838 | 109.9471 | 28.8804 | 8.0156 | 98.4061 | 83.3619 | 24.5 | 29.0196 | 87 | 31 | 0.99745 | 68.2353 | 96 | 8160 | 32.549 | 109.4513 | 34.7229 | -0.25 | 19.875 | 0 | 44.4397 | 33.2969
10/1/2020 03:49:31.9 | 130.9507 | 1612 | 33 | 2498.9452 | 127.0238 | 85.0863 | 97.917 | 30.1321 | 31.8885 | 0.05615 | 107.0262 | 11.418 | 70.1332 | 69.4291 | 63.9475 | 1.0095 | 99.0065 | 288.5171 | 225.8363 | 98.1437 | 714.394 | 1.7315 | 450.4243 | 33.2407 | 48.5721 | 31.0944 | 78.9449 | 12.0126 | 109.8922 | 28.6042 | 7.9872 | 98.448 | 83.4045 | 24.5 | 29.0196 | 87 | 31 | 0.99986 | 68.6274 | 96 | 8240 | 32.549 | 109.4513 | 34.729 | -0.125 | 20.125 | 0 | 44.0185 | 33.2031
10/1/2020 03:49:32.9 | 130.951 | 1613 | 33 | 2500.7262 | 127.0081 | 85.0638 | 97.9321 | 30.1458 | 31.8683 | 0.05674 | 106.9476 | 11.419 | 70.2759 | 69.6905 | 63.999 | 1.0021 | 99.002 | 287.8427 | 225.2448 | 98.3133 | 714.4913 | 1.7366 | 450.5919 | 33.2603 | 48.5988 | 31.2208 | 79.069 | 11.9754 | 110.2518 | 28.7364 | 8.0027 | 98.5319 | 83.3745 | 24.5 | 29.0196 | 87 | 31 | 1.0025 | 68.6274 | 100 | 8090 | 32.549 | 109.4513 | 34.7259 | -0.1875 | 20.1875 | 0 | 43.5059 | 33.2031
10/1/2020 03:49:33.9 | 130.9513 | 1614 | 33 | 2502.3614 | 127.2696 | 85.0554 | 97.9436 | 30.1424 | 31.8771 | 0.05405 | 106.9476 | 11.4113 | 70.2188 | 70.3083 | 64.0581 | 1.0056 | 99.0059 | 288.4047 | 225.5265 | 98.1749 | 714.3427 | 1.7382 | 448.7763 | 33.3506 | 48.6054 | 31.1336 | 78.9768 | 11.9762 | 109.7795 | 28.6382 | 8.0014 | 98.6493 | 83.4408 | 24.5 | 29.0196 | 87 | 31 | 1.0013 | 68.6274 | 97 | 8160 | 32.549 | 109.4513 | 34.7687 | -0.1875 | 20 | 0 | 43.6462 | 33.2031
10/1/2020 03:49:34.9 | 130.9516 | 1615 | 33 | 2498.7034 | 127.5526 | 85.0067 | 97.9373 | 30.1452 | 31.8914 | 0.0542 | 107 | 11.4113 | 70.333 | 70.3497 | 64.1215 | 0.99922 | 99.0065 | 288.2923 | 225.442 | 98.108 | 714.3177 | 1.7477 | 451.2901 | 33.3759 | 48.5854 | 31.1012 | 79.007 | 11.964 | 109.584 | 28.6178 | 8.0903 | 98.599 | 83.6065 | 24.5 | 28.6274 | 86 | 31 | 1.0046 | 68.6274 | 96 | 8240 | 32.549 | 109.1309 | 34.7534 | -0.125 | 19.375 | 0 | 44.5496 | 33.2031
10/1/2020 03:49:35.9 | 130.9519 | 1616 | 33 | 2498.6762 | 127.3127 | 84.9536 | 97.9342 | 30.1579 | 31.8883 | 0.05602 | 107.0174 | 11.4093 | 70.0476 | 69.7624 | 64.1825 | 1.0072 | 99.0071 | 287.5897 | 225.273 | 98.192 | 714.2256 | 1.7353 | 451.1784 | 33.3127 | 48.4171 | 31.1405 | 78.649 | 11.9693 | 109.6126 | 28.7093 | 8.0826 | 98.5487 | 83.4471 | 24.5 | 29.0196 | 87 | 31 | 0.99916 | 68.6274 | 101 | 7990 | 32.549 | 108.1619 | 34.8114 | -0.125 | 20.0625 | 0 | 44.0308 | 33.2031
10/1/2020 03:49:36.9 | 130.9521 | 1617 | 33 | 2500.1673 | 126.9327 | 84.9537 | 97.9632 | 30.1416 | 31.89 | 0.05544 | 107.0262 | 11.4016 | 70.4757 | 69.8659 | 64.2538 | 1.0031 | 99.0065 | 288.2923 | 225.6392 | 98.2946 | 714.1901 | 1.7366 | 448.8601 | 33.2331 | 48.5787 | 31.0944 | 78.754 | 11.9975 | 109.8361 | 28.506 | 8.0336 | 98.6409 | 83.6002 | 24.5 | 29.0196 | 86 | 31 | 0.99724 | 68.6274 | 97 | 8120 | 32.549 | 109.1309 | 34.6771 | -0.125 | 21.3125 | 0 | 43.0176 | 33.2031
10/1/2020 03:49:37.9 | 130.9524 | 1618 | 33 | 2499.414 | 126.9948 | 84.9167 | 97.9901 | 30.1425 | 31.8851 | 0.05332 | 107.0262 | 11.4025 | 70.1617 | 70.4193 | 64.3537 | 1.0024 | 99.0071 | 287.3087 | 225.104 | 98.2526 | 714.3177 | 1.757 | 450.955 | 33.2394 | 48.5338 | 31.1012 | 78.8097 | 11.9959 | 110.2289 | 28.7754 | 8.0491 | 98.7919 | 83.6554 | 24.5 | 29.0196 | 86 | 31 | 0.9998 | 68.6274 | 97 | 8290 | 32.549 | 109.4513 | 34.7534 | -0.0625 | 21.0625 | 0 | 42.569 | 33.2031
10/1/2020 03:49:38.9 | 130.9527 | 1619 | 33 | 2496.0713 | 127.0343 | 84.936 | 98.0092 | 30.1192 | 31.8922 | 0.0529 | 107.0349 | 11.4064 | 70.019 | 69.9509 | 64.4573 | 1.0067 | 99.0054 | 286.8872 | 224.5125 | 98.2946 | 714.3071 | 1.7668 | 450.4522 | 33.2052 | 48.4238 | 31.0875 | 78.7047 | 12.0028 | 110.2272 | 28.6636 | 7.9898 | 98.8674 | 83.6917 | 24.5 | 29.0196 | 86 | 31 | 0.9994 | 68.2353 | 101 | 8160 | 32.9412 | 108.8104 | 34.79 | -0.0625 | 20.75 | 0 | 42.1844 | 33.2031
10/1/2020 03:49:39.9 | 130.953 | 1620 | 33 | 2501.6094 | 126.8453 | 84.8932 | 98.0022 | 30.1396 | 31.8801 | 0.05019 | 107.0785 | 11.3967 | 70.1047 | 69.3519 | 64.5353 | 0.9969 | 99.0059 | 287.9832 | 225.611 | 98.2044 | 714.44 | 1.7583 | 448.6925 | 33.2294 | 48.5338 | 31.1012 | 78.7604 | 11.9959 | 110.2277 | 28.5653 | 8.0529 | 98.8422 | 83.7532 | 24.5 | 28.6274 | 86 | 31 | 1.0057 | 68.6274 | 101 | 7970 | 32.549 | 109.1309 | 34.8145 | 0 | 19.5 | 0 | 42.8802 | 33.2031
10/1/2020 03:49:40.9 | 130.9532 | 1621 | 33 | 2499.7698 | 127.2763 | 84.8383 | 98.0079 | 30.1674 | 31.8753 | 0.05082 | 107.0524 | 11.3967 | 70.1903 | 70.0808 | 64.602 | 1.0275 | 99.0054 | 287.8708 | 225.4702 | 98.2107 | 714.369 | 1.753 | 451.1784 | 33.3178 | 48.4888 | 31.2208 | 78.9147 | 12.0104 | 110.5073 | 28.467 | 8.0091 | 98.7416 | 83.7659 | 24.5 | 28.6274 | 86 | 31 | 1 | 68.6274 | 96 | 8240 | 32.549 | 109.7717 | 34.7076 | -0.125 | 20.4375 | 0 | 42.3401 | 33.2031
10/1/2020 03:49:41.9 | 130.9535 | 1622 | 33 | 2499.7709 | 127.4522 | 84.8549 | 98.0331 | 30.1364 | 31.8815 | 0.05028 | 107.0436 | 11.3889 | 70.3901 | 69.7005 | 64.674 | 1.0076 | 99.0065 | 287.9551 | 225.1885 | 98.4454 | 714.1139 | 1.7313 | 452.0443 | 33.3638 | 48.5338 | 31.1012 | 78.6124 | 11.9921 | 110.1443 | 28.4602 | 8.0297 | 98.7164 | 83.8021 | 24.5 | 28.6274 | 86 | 31 | 0.99995 | 68.6274 | 101 | 8020 | 32.549 | 109.1309 | 34.7412 | -0.125 | 20.1875 | 0 | 42.2577 | 33.2031
10/1/2020 03:49:42.9 | 130.9538 | 1623 | 33 | 2501.2049 | 127.3435 | 84.8208 | 98.0176 | 30.1277 | 31.8821 | 0.05373 | 107.0436 | 11.3783 | 70.4757 | 70.1971 | 64.7604 | 1.0026 | 99.0059 | 288.6576 | 225.5265 | 98.2526 | 714.0271 | 1.7211 | 449.2791 | 33.3545 | 48.3788 | 31.1473 | 78.6617 | 11.9663 | 109.6955 | 28.8279 | 8.0491 | 98.7164 | 83.8936 | 24.5 | 29.0196 | 86 | 31 | 1.0004 | 68.6274 | 97 | 8120 | 32.549 | 109.4513 | 34.7992 | -0.125 | 20.125 | 0 | 42.3248 | 33.2969
10/1/2020 03:49:43.9 | 130.9541 | 1624 | 33 | 2498.7659 | 127.2884 | 84.8129 | 98.0457 | 30.141 | 31.8565 | 0.05307 | 107.0087 | 11.3773 | 70.5328 | 69.8292 | 64.8337 | 1.0218 | 99.0065 | 287.8989 | 224.8787 | 98.3179 | 713.8942 | 1.7331 | 449.8377 | 33.3076 | 48.552 | 31.1866 | 78.5312 | 11.9663 | 109.9762 | 28.5839 | 8.0658 | 98.6996 | 83.881 | 24.5 | 28.6274 | 86 | 31 | 1.0003 | 68.6274 | 97 | 8240 | 32.549 | 109.4513 | 34.7778 | -0.1875 | 20.125 | 0 | 42.2516 | 33.2031
10/1/2020 03:49:44.9 | 130.9544 | 1625 | 33 | 2499.985 | 127.2372 | 84.7802 | 98.0401 | 30.1506 | 31.8572 | 0.05321 | 107.0524 | 11.3763 | 70.3901 | 69.5298 | 64.9186 | 1.004 | 99.0093 | 287.5335 | 225.0477 | 98.4517 | 714.0218 | 1.7422 | 451.346 | 33.3104 | 48.4888 | 31.1934 | 78.6188 | 11.9686 | 109.839 | 28.6771 | 7.995 | 98.6074 | 83.8873 | 24.5 | 28.6274 | 86 | 31 | 1 | 68.2353 | 100 | 8210 | 32.549 | 108.8104 | 34.7595 | -0.25 | 19.125 | 0 | 42.6361 | 33.2031
10/1/2020 03:49:45.9 | 130.9546 | 1626 | 33 | 2498.0145 | 126.9723 | 84.757 | 98.0552 | 30.1364 | 31.8744 | 0.05309 | 107 | 11.3783 | 70.5043 | 69.4929 | 64.9857 | 1.0024 | 99.0071 | 287.1963 | 224.9632 | 98.1982 | 714.0271 | 1.7063 | 449.7819 | 33.2148 | 48.3205 | 31.1473 | 78.606 | 12.0142 | 109.6686 | 28.506 | 7.9537 | 98.5235 | 83.9914 | 24.5 | 29.0196 | 86 | 31 | 1.0022 | 68.6274 | 96 | 8240 | 32.549 | 109.4513 | 34.7961 | -0.125 | 18.6875 | 0 | 43.3777 | 33.2031
10/1/2020 03:49:46.9 | 130.9549 | 1627 | 33 | 2504.4632 | 126.7355 | 84.7759 | 98.0633 | 30.1289 | 31.8661 | 0.05253 | 106.9738 | 11.3851 | 70.5328 | 69.5013 | 65.0445 | 1.0054 | 99.0071 | 288.208 | 225.273 | 98.2776 | 714.1244 | 1.6739 | 451.1226 | 33.2385 | 48.1989 | 31.2208 | 78.9832 | 12.0202 | 110.0888 | 28.5925 | 7.9975 | 98.3558 | 84.0593 | 24.5 | 28.6274 | 86 | 31 | 0.99794 | 68.2353 | 100 | 8160 | 32.549 | 108.8104 | 34.6313 | -0.1875 | 18.0625 | 0 | 44.4183 | 33.2031
10/1/2020 03:49:47.9 | 130.9552 | 1628 | 33 | 2497.677 | 127.5319 | 84.7646 | 98.0701 | 30.1483 | 31.8664 | 0.05121 | 106.9738 | 11.3851 | 70.5043 | 69.6537 | 65.0926 | 1.0065 | 99.0076 | 287.927 | 225.1603 | 98.15 | 713.9508 | 1.6866 | 451.9884 | 33.3567 | 48.5787 | 31.2071 | 78.902 | 11.9997 | 110.0614 | 28.4535 | 8.0336 | 98.3558 | 84.0466 | 24.5 | 29.0196 | 86 | 31 | 0.99998 | 68.6274 | 101 | 8020 | 32.9412 | 108.8104 | 34.7748 | -0.1875 | 20.8125 | 0 | 43.3533 | 33.2031
10/1/2020 03:49:48.9 | 130.9555 | 1629 | 33 | 2500.6315 | 127.1831 | 84.7218 | 98.0658 | 30.1328 | 31.8819 | 0.05124 | 107 | 11.3831 | 70.4186 | 69.7807 | 65.1597 | 0.99459 | 99.0071 | 287.4211 | 224.7942 | 98.3848 | 713.9508 | 1.7218 | 448.9439 | 33.3049 | 48.4688 | 31.2071 | 78.7476 | 12.0013 | 109.9768 | 28.6042 | 8.0684 | 98.4564 | 84.0466 | 24.5 | 29.0196 | 86 | 31 | 1.0025 | 68.2353 | 96 | 8160 | 32.549 | 109.4513 | 34.787 | -0.25 | 19.125 | 0 | 44.339 | 33.2031
10/1/2020 03:49:49.9 | 130.9557 | 1630 | 33 | 2500.7109 | 127.3272 | 84.7421 | 98.091 | 30.1333 | 31.8955 | 0.05151 | 106.9913 | 11.3812 | 70.4186 | 69.7891 | 65.2363 | 1.0047 | 99.0025 | 287.4211 | 224.8224 | 98.3428 | 713.9048 | 1.7182 | 450.5919 | 33.3436 | 48.5787 | 31.1473 | 78.8033 | 11.9838 | 109.8882 | 28.611 | 8.0027 | 98.4983 | 84.3336 | 24.5 | 28.6274 | 86 | 31 | 0.99974 | 68.6274 | 96 | 8290 | 32.549 | 109.1309 | 34.668 | -0.25 | 20 | 0 | 44.223 | 33.2031
10/1/2020 03:49:50.9 | 130.956 | 1631 | 33 | 2500.5304 | 127.2131 | 84.7001 | 98.1047 | 30.1276 | 31.8949 | 0.05108 | 106.9913 | 11.386 | 70.1903 | 69.9592 | 65.2893 | 0.98265 | 99.0042 | 286.831 | 224.2872 | 98.3785 | 713.8285 | 1.7284 | 451.2063 | 33.3114 | 48.1005 | 31.1542 | 78.8399 | 11.9853 | 110.086 | 28.965 | 8.0001 | 98.5319 | 84.1444 | 24.5 | 29.0196 | 86 | 31 | 0.99925 | 68.6274 | 100 | 8120 | 32.549 | 108.49 | 34.7443 | -0.1875 | 19.625 | 0 | 44.162 | 33.2031
10/1/2020 03:49:51.9 | 130.9563 | 1632 | 33 | 2498.0705 | 127.1859 | 84.6854 | 98.1119 | 30.141 | 31.8857 | 0.05047 | 107.0087 | 11.3831 | 70.3616 | 69.6671 | 65.3049 | 0.99423 | 99.0059 | 287.2806 | 224.6815 | 98.3972 | 713.7523 | 1.7313 | 448.4132 | 33.2715 | 48.2755 | 31.161 | 78.6617 | 11.9777 | 109.8356 | 28.7754 | 8.0375 | 98.4899 | 84.1507 | 24.5 | 29.0196 | 86 | 31 | 1.0025 | 68.6274 | 96 | 8210 | 32.549 | 109.1309 | 34.7687 | -0.125 | 19.25 | 0 | 44.4611 | 33.2969
10/1/2020 03:49:52.9 | 130.9566 | 1633 | 33 | 2501.119 | 127.0002 | 84.7206 | 98.1307 | 30.15 | 31.8795 | 0.05194 | 107.0174 | 11.388 | 70.5043 | 70.2817 | 65.3207 | 0.99494 | 99.0054 | 286.7186 | 224.8224 | 98.6739 | 713.7575 | 1.7255 | 450.8712 | 33.2634 | 48.3655 | 31.1679 | 78.7476 | 11.9655 | 109.9471 | 28.9193 | 8.022 | 98.4648 | 84.2548 | 24.5 | 28.6274 | 86 | 31 | 1.0015 | 68.6274 | 96 | 8240 | 32.549 | 109.4513 | 34.6741 | -0.1875 | 20.1875 | 0 | 44.0918 | 33.2031
10/1/2020 03:49:53.9 | 130.9569 | 1634 | 33 | 2500.4222 | 127.0112 | 84.7425 | 98.144 | 30.1367 | 31.8869 | 0.05179 | 106.9564 | 11.3889 | 70.5899 | 70.6903 | 65.3871 | 1.0058 | 99.0054 | 287.393 | 224.597 | 98.2526 | 713.793 | 1.7163 | 452.156 | 33.2571 | 48.6371 | 31.161 | 78.8097 | 11.9709 | 109.919 | 28.6178 | 8.0246 | 98.5067 | 84.3951 | 24.5 | 29.0196 | 86 | 31 | 1.0033 | 68.6274 | 101 | 8020 | 32.549 | 108.49 | 34.8083 | -0.125 | 20.4375 | 0 | 43.9209 | 33.2031
10/1/2020 03:49:54.9 | 130.9571 | 1635 | 33 | 2507.4937 | 127.6222 | 84.7593 | 98.1543 | 30.1375 | 31.9004 | 0.04697 | 107.0436 | 11.3851 | 70.2474 | 70.9373 | 65.4945 | 0.98372 | 99.0054 | 287.5054 | 224.8787 | 98.4205 | 713.8995 | 1.7025 | 450.117 | 33.5115 | 48.5587 | 31.2993 | 78.6856 | 11.9845 | 109.9751 | 28.6432 | 8.1638 | 98.8171 | 84.2784 | 24.5 | 29.8039 | 86 | 31 | 0.99879 | 69.4118 | 97 | 8140 | 32.9412 | 109.4513 | 34.7656 | -0.1875 | 19.625 | 0 | 44.2779 | 33.2031
10/1/2020 03:49:55.9 | 130.9574 | 1636 | 33 | 2506.3562 | 129.1904 | 84.7234 | 98.1564 | 30.1241 | 31.9026 | 0.03733 | 107.1745 | 11.3725 | 70.4757 | 70.2784 | 65.6288 | 0.99744 | 99.0054 | 287.4492 | 224.6815 | 98.4392 | 713.9561 | 1.7492 | 449.307 | 33.9079 | 48.5271 | 31.161 | 78.7047 | 11.9838 | 110.2552 | 28.506 | 8.2321 | 99.2867 | 84.3951 | 24.5 | 29.8039 | 86 | 31 | 0.99803 | 69.4118 | 98 | 8330 | 32.549 | 109.7717 | 34.8267 | -0.125 | 21.0625 | 0 | 43.1915 | 33.2969
10/1/2020 03:49:56.9 | 130.9577 | 1637 | 33 | 2500.736 | 129.65 | 84.7083 | 98.172 | 30.1564 | 31.8852 | 0.03494 | 107.2531 | 11.3628 | 70.4472 | 70.0575 | 65.7732 | 1.0065 | 99.0059 | 286.1004 | 224.0619 | 98.433 | 713.91 | 1.7608 | 449.5584 | 33.9523 | 48.7786 | 31.2071 | 78.7969 | 12.0096 | 109.8916 | 28.4992 | 8.1935 | 99.5887 | 84.3888 | 24.5 | 29.4118 | 86 | 31 | 1.001 | 69.4118 | 102 | 8240 | 32.549 | 109.7717 | 34.7565 | -0.1875 | 19.0625 | 0 | 44.3207 | 33.2031
10/1/2020 03:49:57.9 | 130.958 | 1638 | 33 | 2501.6389 | 129.3325 | 84.6959 | 98.1845 | 30.1702 | 31.8729 | 0.03805 | 107.3054 | 11.3589 | 69.9334 | 69.8158 | 65.8987 | 0.99031 | 99.0059 | 287.0558 | 224.3717 | 98.4392 | 713.9863 | 1.7386 | 449.2791 | 33.8813 | 48.7853 | 31.2003 | 78.606 | 12.0104 | 110.2277 | 28.6636 | 8.1496 | 99.6055 | 84.4802 | 24 | 29.4118 | 86 | 31 | 1.0076 | 69.8039 | 102 | 8070 | 32.549 | 108.8104 | 34.7656 | -0.0625 | 19.75 | 0 | 44.1498 | 33.2031
10/1/2020 03:49:58.9 | 130.9582 | 1639 | 33 | 2503.2521 | 129.6639 | 84.714 | 98.1744 | 30.1674 | 31.8609 | 0.03807 | 107.2967 | 11.3598 | 70.4472 | 69.518 | 65.9766 | 0.97463 | 99.0065 | 287.1401 | 224.6252 | 98.2464 | 713.8693 | 1.7419 | 449.7819 | 33.9901 | 48.5271 | 31.1012 | 78.8526 | 12.0149 | 110.3684 | 28.8211 | 8.1432 | 99.6977 | 84.4865 | 24.5 | 29.4118 | 86 | 31 | 0.99727 | 69.4118 | 102 | 8190 | 32.9412 | 109.1309 | 34.8877 | -0.0625 | 21.6875 | 0 | 42.9169 | 33.2969
10/1/2020 03:49:59.9 | 130.9585 | 1640 | 33 | 2501.3053 | 129.9907 | 84.7641 | 98.1742 | 30.1676 | 31.8787 | 0.03465 | 107.2967 | 11.3589 | 70.333 | 69.4123 | 66.0237 | 1.0037 | 99.0076 | 287.112 | 224.5407 | 98.4454 | 713.7825 | 1.7626 | 451.0108 | 34.0492 | 48.5854 | 31.2003 | 78.6617 | 11.9967 | 110.4255 | 28.5653 | 8.1754 | 99.9326 | 84.6756 | 24.5 | 29.8039 | 86 | 31 | 1.0132 | 69.8039 | 98 | 8410 | 32.549 | 110.0922 | 34.8083 | -0.125 | 20.75 | 0 | 43.1213 | 33.2969
10/1/2020 03:50:00.9 | 130.9588 | 1641 | 33 | 2501.8807 | 130.0396 | 84.8019 | 98.211 | 30.1793 | 31.8638 | 0.03615 | 107.288 | 11.3589 | 70.2474 | 70.416 | 66.1079 | 1.0047 | 99.0059 | 287.2525 | 224.259 | 98.2402 | 713.7168 | 1.7599 | 449.5584 | 34.0699 | 48.727 | 31.1679 | 78.7476 | 11.9845 | 110.0597 | 28.6042 | 8.2012 | 99.9661 | 84.5969 | 24.5 | 29.4118 | 86 | 31 | 1.0052 | 69.8039 | 102 | 7900 | 32.549 | 108.8104 | 34.7626 | -0.125 | 19.6875 | 0 | 43.6005 | 33.2969
10/1/2020 03:50:01.9 | 130.9591 | 1642 | 33 | 2498.5653 | 129.9877 | 84.7763 | 98.2203 | 30.1903 | 31.8686 | 0.03492 | 107.2269 | 11.355 | 70.3901 | 69.8458 | 66.1783 | 1.019 | 99.0071 | 286.5219 | 224.2872 | 98.4766 | 713.5379 | 1.7386 | 451.0667 | 34.0112 | 48.1022 | 31.1473 | 78.9402 | 11.9807 | 110.565 | 28.5993 | 8.227 | 99.8319 | 84.6756 | 24.5 | 29.4118 | 86 | 31 | 0.9995 | 69.8039 | 102 | 7990 | 32.549 | 109.1309 | 34.8358 | 0 | 19.5 | 0 | 44.2993 | 33.2969
10/1/2020 03:50:02.9 | 130.9594 | 1643 | 33 | 2500.0461 | 129.424 | 84.7925 | 98.2211 | 30.1713 | 31.8884 | 0.0374 | 107.1396 | 11.3569 | 70.3616 | 69.5482 | 66.2682 | 1.011 | 99.0054 | 286.7186 | 223.9774 | 98.4517 | 713.5537 | 1.7466 | 450.6757 | 33.8837 | 48.6437 | 31.1679 | 78.8654 | 11.983 | 110.3672 | 28.8871 | 8.1161 | 99.7564 | 84.7434 | 24 | 29.4118 | 86 | 31 | 1.0097 | 69.4118 | 98 | 8190 | 32.549 | 110.0922 | 34.7504 | 0 | 20.4375 | 0 | 43.454 | 33.2969
10/1/2020 03:50:03.9 | 130.9596 | 1644 | 33 | 2500.4979 | 129.459 | 84.8356 | 98.2162 | 30.1883 | 31.8971 | 0.0399 | 107.1047 | 11.3598 | 70.1617 | 70.2884 | 66.3584 | 1.0023 | 99.0054 | 287.2806 | 224.1745 | 98.3785 | 713.5945 | 1.7455 | 449.1394 | 33.899 | 48.617 | 31.2208 | 78.5439 | 11.9838 | 110.7594 | 28.5974 | 8.1535 | 99.7229 | 84.6946 | 24 | 29.4118 | 86 | 31 | 0.99913 | 69.4118 | 102 | 8070 | 32.549 | 108.8104 | 34.9029 | 0 | 19.875 | 0 | 43.4906 | 33.2969
10/1/2020 03:50:04.9 | 130.9599 | 1645 | 33 | 2500.7506 | 129.4687 | 84.8139 | 98.216 | 30.1936 | 31.8719 | 0.03873 | 107.0349 | 11.3511 | 70.4472 | 69.7958 | 66.4365 | 1.0012 | 99.0071 | 286.1566 | 224.0337 | 98.4392 | 713.5379 | 1.7501 | 452.156 | 33.905 | 48.682 | 31.2003 | 78.7047 | 11.9921 | 110.7611 | 28.7161 | 8.1625 | 99.7816 | 84.871 | 24 | 29.4118 | 86 | 31 | 1.0054 | 69.8039 | 102 | 8210 | 32.549 | 109.1309 | 34.7382 | -0.125 | 20.0625 | 0 | 43.5303 | 33.2031
10/1/2020 03:50:05.9 | 130.9602 | 1646 | 33 | 2501.3414 | 129.7454 | 84.782 | 98.2391 | 30.2017 | 31.8708 | 0.03722 | 107.0873 | 11.3405 | 70.4472 | 69.461 | 66.5252 | 1.0085 | 99.0054 | 287.3649 | 223.8929 | 98.3428 | 713.6602 | 1.726 | 450.8153 | 33.9855 | 48.682 | 31.2532 | 78.8526 | 11.9823 | 110.8154 | 28.6636 | 8.1574 | 99.8152 | 84.8221 | 24 | 29.4118 | 86 | 31 | 0.99489 | 69.8039 | 98 | 8120 | 32.549 | 110.0922 | 34.8236 | -0.125 | 20.0625 | 0 | 43.866 | 33.2969
10/1/2020 03:50:06.9 | 130.9605 | 1647 | 33 | 2499.1806 | 129.8395 | 84.8401 | 98.2599 | 30.2021 | 31.8778 | 0.03652 | 107.1047 | 11.3346 | 70.4757 | 70.2419 | 66.5786 | 0.9937 | 99.0071 | 285.988 | 224.2027 | 98.3553 | 713.5892 | 1.7169 | 448.106 | 33.9808 | 48.6954 | 31.2139 | 79.0133 | 11.9686 | 110.9292 | 28.7296 | 8.1728 | 99.8319 | 84.7859 | 24 | 29.0196 | 86 | 31 | 1.0028 | 69.4118 | 102 | 7800 | 32.549 | 109.4513 | 34.6863 | -0.125 | 19.625 | 0 | 43.8812 | 33.2969
10/1/2020 03:50:07.9 | 130.9607 | 1648 | 33 | 2504.1069 | 129.7554 | 84.8349 | 98.2459 | 30.2067 | 31.8596 | 0.0369 | 107.0698 | 11.3356 | 70.3901 | 69.8242 | 66.6379 | 0.99797 | 99.0054 | 286.7748 | 224.2872 | 98.5418 | 713.5379 | 1.7247 | 451.2343 | 34.0257 | 48.6887 | 31.3061 | 78.9083 | 11.9845 | 111.0395 | 28.5653 | 8.2463 | 99.8235 | 84.9198 | 24.5 | 29.0196 | 86 | 31 | 1.0008 | 69.4118 | 102 | 7920 | 32.549 | 109.7717 | 34.7473 | -0.1875 | 19.9375 | 0 | 44.1193 | 33.2969
10/1/2020 03:50:08.9 | 130.961 | 1649 | 33 | 2498.6323 | 130.0937 | 84.8523 | 98.2438 | 30.1976 | 31.8649 | 0.03664 | 107.0611 | 11.3356 | 70.3616 | 69.662 | 66.721 | 1.0161 | 99.0071 | 287.0558 | 224.3999 | 98.4749 | 713.3393 | 1.7415 | 450.3125 | 34.0398 | 48.8751 | 31.2071 | 78.8892 | 11.9671 | 110.453 | 28.65 | 8.178 | 99.8068 | 84.8285 | 24 | 29.4118 | 86 | 31 | 0.99846 | 69.8039 | 102 | 7820 | 32.549 | 109.1309 | 34.9213 | -0.0625 | 20.0625 | 0 | 44.223 | 33.2969
10/1/2020 03:50:09.9 | 130.9613 | 1650 | 33 | 2500.9787 | 130.0455 | 84.8389 | 98.2621 | 30.2022 | 31.89 | 0.03774 | 107.0698 | 11.3463 | 70.1903 | 69.6805 | 66.8222 | 1.0071 | 99.0059 | 286.6905 | 223.8084 | 98.4936 | 713.2578 | 1.7309 | 453.5526 | 34.0592 | 48.7919 | 31.1542 | 79.007 | 12.0028 | 110.3678 | 28.6178 | 8.1303 | 99.8068 | 85.0726 | 24 | 29.0196 | 86 | 31 | 0.99928 | 69.4118 | 98 | 8190 | 32.549 | 109.7717 | 34.7809 | -0.125 | 19.3125 | 0 | 44.3512 | 33.2969
10/1/2020 03:50:10.9 | 130.9616 | 1651 | 33 | 2497.8061 | 129.9904 | 84.9033 | 98.2795 | 30.1971 | 31.8916 | 0.04082 | 107.0436 | 11.3482 | 70.3616 | 69.8208 | 66.9319 | 0.99726 | 99.0059 | 285.988 | 223.414 | 98.6506 | 713.1355 | 1.7094 | 450.2567 | 34.0015 | 48.7537 | 31.1542 | 79.0197 | 11.9883 | 110.2557 | 28.5264 | 8.1445 | 99.7984 | 85.1214 | 24 | 29.8039 | 86 | 31 | 0.99983 | 69.8039 | 98 | 8160 | 32.549 | 109.7717 | 34.8053 | -0.1875 | 19.5 | 0 | 44.458 | 33.2969
10/1/2020 03:50:11.9 | 130.9619 | 1652 | 33 | 2499.3394 | 129.6941 | 84.928 | 98.2898 | 30.1944 | 31.8786 | 0.03945 | 107.0524 | 11.3472 | 70.5043 | 69.6353 | 67.0185 | 1.0026 | 99.0065 | 286.9153 | 223.921 | 98.59 | 713.3552 | 1.6987 | 449.1674 | 33.9449 | 48.6887 | 31.2806 | 79.0563 | 12.0035 | 110.2283 | 28.7754 | 8.1741 | 99.8068 | 84.9939 | 24 | 29.4118 | 86 | 31 | 0.98939 | 69.4118 | 102 | 8090 | 32.549 | 109.7717 | 34.8297 | -0.125 | 20.3125 | 0 | 43.8721 | 33.2969
10/1/2020 03:50:12.9 | 130.9621 | 1653 | 33 | 2503.8095 | 129.6899 | 84.9289 | 98.2897 | 30.207 | 31.8547 | 0.03708 | 107.0436 | 11.3249 | 70.5899 | 69.8559 | 67.0787 | 0.99744 | 99.0065 | 286.9996 | 224.1464 | 98.3785 | 713.2631 | 1.6979 | 451.7929 | 34.0044 | 48.7719 | 31.2669 | 78.9385 | 11.9959 | 110.2283 | 28.5449 | 8.1767 | 99.8655 | 85.0789 | 24 | 29.4118 | 86 | 31 | 1.0039 | 69.4118 | 102 | 8210 | 32.549 | 110.0922 | 34.9029 | -0.1875 | 20.125 | 0 | 43.4967 | 33.2969
10/1/2020 03:50:13.9 | 130.9624 | 1654 | 33 | 2502.1726 | 130.0944 | 84.915 | 98.3137 | 30.1884 | 31.8773 | 0.03693 | 107.0087 | 11.322 | 70.7326 | 69.8342 | 67.1281 | 1.003 | 99.0054 | 286.8872 | 224.2027 | 98.5293 | 713.2578 | 1.7185 | 450.2846 | 34.0882 | 48.9851 | 31.1542 | 78.9449 | 11.9975 | 110.0311 | 28.6042 | 8.1574 | 99.8319 | 85.0726 | 24 | 29.8039 | 86 | 31 | 1.0034 | 69.4118 | 98 | 8260 | 32.549 | 109.4513 | 34.9182 | -0.1875 | 19.5 | 0 | 44.5068 | 33.2031
10/1/2020 03:50:14.9 | 130.9627 | 1655 | 33 | 2501.5101 | 130.2184 | 84.9662 | 98.3312 | 30.2012 | 31.8804 | 0.03825 | 107.0524 | 11.323 | 70.5043 | 70.4623 | 67.213 | 1.0106 | 99.0042 | 286.1847 | 224.0055 | 98.548 | 713.2171 | 1.718 | 450.3405 | 34.1117 | 48.747 | 31.26 | 78.8161 | 11.9861 | 109.8059 | 28.9397 | 8.2386 | 99.8655 | 85.2679 | 24 | 30.1961 | 86 | 31 | 1.0029 | 69.8039 | 102 | 7940 | 32.549 | 108.49 | 35.0006 | -0.125 | 20 | 0 | 44.3939 | 33.2969
10/1/2020 03:50:15.9 | 130.963 | 1656 | 33 | 2499.7283 | 130.3836 | 84.9455 | 98.3367 | 30.2117 | 31.8772 | 0.03878 | 107.0524 | 11.3288 | 70.4757 | 69.7239 | 67.2934 | 1.0047 | 99.0059 | 286.2128 | 223.583 | 98.6614 | 713.171 | 1.7096 | 451.5695 | 34.1306 | 48.662 | 31.1473 | 79.0308 | 11.9952 | 109.9756 | 28.8007 | 8.2128 | 99.8571 | 85.2128 | 24 | 29.4118 | 86 | 31 | 0.99922 | 69.4118 | 98 | 8160 | 32.549 | 109.4513 | 34.9518 | -0.1875 | 19.8125 | 0 | 44.0521 | 33.2031
10/1/2020 03:50:16.9 | 130.9632 | 1657 | 33 | 2497.3133 | 130.1112 | 84.9367 | 98.3418 | 30.216 | 31.8688 | 0.03786 | 107.0611 | 11.322 | 70.5328 | 69.8308 | 67.3845 | 1.0017 | 99.0065 | 285.8194 | 223.8365 | 98.4936 | 713.1355 | 1.701 | 449.5863 | 34.0264 | 48.7919 | 31.2071 | 79.2042 | 11.98 | 110.1443 | 28.7754 | 8.1715 | 99.8487 | 85.2679 | 24 | 29.8039 | 86 | 31 | 1.0028 | 69.8039 | 97 | 8090 | 32.549 | 109.4513 | 34.9518 | -0.125 | 19.625 | 0 | 44.4397 | 33.2969
10/1/2020 03:50:17.9 | 130.9635 | 1658 | 33 | 2501.1612 | 129.8079 | 84.9676 | 98.3641 | 30.2164 | 31.8589 | 0.04004 | 107.0524 | 11.323 | 70.2474 | 69.2493 | 67.4703 | 1.0026 | 99.0054 | 286.6343 | 224.3154 | 98.5962 | 713.054 | 1.7087 | 448.1339 | 33.9994 | 48.5404 | 31.1542 | 79.2599 | 11.9625 | 110.2272 | 28.7822 | 8.1793 | 99.8152 | 85.3655 | 24.5 | 29.8039 | 86 | 31 | 1.0008 | 69.8039 | 102 | 8090 | 32.549 | 108.8104 | 34.8999 | -0.125 | 21.125 | 0 | 43.8904 | 33.2969
10/1/2020 03:50:18.9 | 130.9638 | 1659 | 33 | 2500.865 | 130.1325 | 84.9743 | 98.3729 | 30.2129 | 31.8816 | 0.0389 | 107.0436 | 11.323 | 70.0761 | 70.1207 | 67.5218 | 1.0201 | 99.0059 | 287.112 | 223.921 | 98.6864 | 712.9672 | 1.7171 | 450.5639 | 34.0804 | 48.7919 | 31.2532 | 79.0563 | 11.9731 | 109.7515 | 28.6178 | 8.2618 | 99.8655 | 85.3104 | 24.5 | 29.4118 | 86 | 31 | 0.99944 | 69.8039 | 98 | 8240 | 32.549 | 109.7717 | 34.8328 | -0.1875 | 20.5625 | 0 | 43.9514 | 33.2969
10/1/2020 03:50:19.9 | 130.9641 | 1660 | 33 | 2500.6824 | 130.0922 | 84.9917 | 98.3588 | 30.2034 | 31.8829 | 0.04043 | 107.0524 | 11.323 | 70.019 | 69.5516 | 67.5841 | 0.98568 | 99.0076 | 286.7186 | 223.5549 | 98.4811 | 712.891 | 1.7245 | 449.0556 | 34.0673 | 48.6237 | 31.26 | 79.1421 | 11.9975 | 110.1174 | 28.7093 | 8.2437 | 99.9074 | 85.3167 | 24.5 | 29.8039 | 86 | 31 | 0.99718 | 69.4118 | 98 | 8290 | 32.549 | 109.7717 | 34.9945 | -0.0625 | 20.3125 | 0 | 44.0308 | 33.2969
10/1/2020 03:50:20.9 | 130.9644 | 1661 | 33 | 2498.1334 | 130.3236 | 84.9975 | 98.3862 | 30.1979 | 31.8872 | 0.03847 | 107.0349 | 11.3065 | 70.2759 | 70.1306 | 67.6698 | 0.99904 | 99.0059 | 285.7351 | 223.4985 | 98.8184 | 712.7582 | 1.7375 | 451.2063 | 34.0932 | 48.5721 | 31.2463 | 79.1421 | 12.0104 | 110.4798 | 28.8143 | 8.169 | 99.9074 | 85.3529 | 24.5 | 29.4118 | 86 | 31 | 0.99168 | 69.4118 | 101 | 7940 | 32.549 | 108.8104 | 34.7534 | -0.1875 | 20.0625 | 0 | 44.1773 | 33.2969
10/1/2020 03:50:21.9 | 130.9646 | 1662 | 33 | 2501.1728 | 130.1455 | 85.0155 | 98.3937 | 30.1985 | 31.8826 | 0.03762 | 107.0436 | 11.3152 | 70.3901 | 69.9626 | 67.7732 | 1.0065 | 99.0042 | 286.6343 | 223.5267 | 98.6506 | 712.7227 | 1.7284 | 452.7147 | 34.088 | 48.5471 | 31.3061 | 79.1676 | 12.0119 | 110.3941 | 28.5264 | 8.1677 | 99.9158 | 85.5056 | 24 | 29.0196 | 86 | 31 | 0.98668 | 69.8039 | 98 | 8140 | 32.549 | 109.7717 | 34.9304 | -0.125 | 20.125 | 0 | 43.6127 | 33.2969
10/1/2020 03:50:22.9 | 130.9649 | 1663 | 33 | 2500.8752 | 129.9684 | 85.0388 | 98.3996 | 30.2118 | 31.8732 | 0.03765 | 107.0873 | 11.3133 | 70.7041 | 69.8458 | 67.8759 | 1.0094 | 99.0071 | 286.6062 | 223.5549 | 98.5775 | 712.5544 | 1.7147 | 450.0891 | 34.0376 | 48.727 | 31.3522 | 79.1421 | 12.0058 | 110.1728 | 28.6567 | 8.1973 | 99.899 | 85.4993 | 24 | 29.8039 | 86 | 31 | 0.99892 | 69.4118 | 98 | 7940 | 32.549 | 109.7717 | 34.8419 | -0.125 | 20 | 0 | 43.4509 | 33.2969
10/1/2020 03:50:23.9 | 130.9652 | 1664 | 33 | 2500.2267 | 130.1026 | 85.0814 | 98.4023 | 30.211 | 31.8701 | 0.03797 | 107.0174 | 11.3017 | 70.1332 | 69.9476 | 67.9806 | 0.99459 | 99.0048 | 285.988 | 223.6394 | 98.6864 | 712.4374 | 1.7078 | 451.1226 | 34.0639 | 48.7403 | 31.2532 | 79.1056 | 11.9982 | 110.3387 | 28.1975 | 8.2141 | 99.8906 | 85.5544 | 24.5 | 29.4118 | 86 | 31 | 1.0084 | 69.8039 | 102 | 8120 | 32.549 | 108.8104 | 34.8358 | -0.125 | 20.25 | 0 | 43.3105 | 33.2969
10/1/2020 03:50:24.9 | 130.9655 | 1665 | 33 | 2500.1639 | 130.0329 | 85.0944 | 98.431 | 30.2095 | 31.8749 | 0.03782 | 106.9651 | 11.3046 | 70.6756 | 70.5846 | 68.0903 | 1.0147 | 99.0054 | 286.1847 | 223.1324 | 98.6382 | 712.2691 | 1.7094 | 451.0388 | 34.0448 | 48.7919 | 31.2463 | 79.4999 | 11.9921 | 110.2552 | 28.6703 | 8.1999 | 99.8906 | 85.5969 | 24 | 29.0196 | 86 | 31 | 0.99617 | 69.4118 | 98 | 8190 | 32.549 | 109.7717 | 34.9213 | -0.0625 | 20.625 | 0 | 43.277 | 33.2969
10/1/2020 03:50:25.9 | 130.9658 | 1666 | 33 | 2501.2801 | 129.8791 | 85.1191 | 98.4392 | 30.2063 | 31.8697 | 0.03942 | 106.9913 | 11.3249 | 70.4186 | 69.9759 | 68.1892 | 0.98586 | 99.0048 | 286.6062 | 223.4985 | 98.548 | 712.2336 | 1.6828 | 448.5249 | 34.0197 | 48.6954 | 31.2003 | 79.2106 | 12.0119 | 110.5907 | 28.8346 | 8.1535 | 99.9074 | 85.652 | 24 | 29.4118 | 87 | 31 | 0.99907 | 69.4118 | 98 | 8240 | 32.549 | 110.0922 | 34.8785 | 0 | 20.6875 | 0 | 42.8375 | 33.2969
10/1/2020 03:50:26.9 | 130.966 | 1667 | 33 | 2500.2974 | 130.2022 | 85.1426 | 98.4471 | 30.2152 | 31.8636 | 0.03886 | 107.0174 | 11.324 | 70.5899 | 70.109 | 68.2639 | 0.98087 | 99.0059 | 285.9599 | 223.4422 | 98.6614 | 712.3204 | 1.6846 | 452.8543 | 34.0909 | 48.662 | 31.2071 | 79.2773 | 11.9929 | 110.3118 | 28.5907 | 8.1947 | 99.9493 | 85.6095 | 24.5 | 29.4118 | 86 | 31 | 1.0027 | 69.8039 | 102 | 7870 | 32.549 | 108.8104 | 34.8206 | 0 | 20.1875 | 0 | 43.2556 | 33.2969
10/1/2020 03:50:27.9 | 130.9663 | 1668 | 33 | 2499.5317 | 130.1153 | 85.1325 | 98.4656 | 30.2236 | 31.8639 | 0.03724 | 107 | 11.324 | 70.5899 | 69.5968 | 68.3182 | 0.99957 | 99.0059 | 286.5781 | 223.414 | 98.4454 | 712.3611 | 1.6908 | 451.1784 | 34.0577 | 48.6887 | 31.2071 | 79.3521 | 11.9921 | 110.0877 | 28.6703 | 8.1947 | 100.0165 | 85.6583 | 24 | 29.4118 | 86 | 31 | 0.99394 | 69.4118 | 98 | 8040 | 32.549 | 109.7717 | 34.7839 | 0 | 20.5 | 0 | 43.0359 | 33.2969
10/1/2020 03:50:28.9 | 130.9666 | 1669 | 33 | 2501.4583 | 129.8928 | 85.1306 | 98.4592 | 30.2269 | 31.8619 | 0.03936 | 107.0174 | 11.3104 | 70.333 | 69.9392 | 68.3624 | 0.99174 | 99.0059 | 287.1682 | 223.6394 | 98.7765 | 712.3913 | 1.6905 | 450.3684 | 34.0257 | 48.7336 | 31.1934 | 79.2471 | 11.9944 | 110.3398 | 28.6636 | 8.1458 | 99.9745 | 85.6945 | 24.5 | 29.4118 | 86 | 31 | 0.99928 | 69.4118 | 102 | 7970 | 32.549 | 109.1309 | 34.8328 | -0.0625 | 20 | 0 | 42.8986 | 33.2969
10/1/2020 03:50:29.9 | 130.9669 | 1670 | 33 | 2500.6748 | 129.9153 | 85.1309 | 98.4673 | 30.2354 | 31.872 | 0.04055 | 106.9913 | 11.3046 | 70.5043 | 70.0641 | 68.408 | 1.0163 | 99.0099 | 286.4938 | 223.245 | 98.6988 | 712.5189 | 1.6897 | 449.9494 | 34.0209 | 48.7537 | 31.1473 | 79.5126 | 11.9815 | 110.0076 | 28.7889 | 8.1522 | 99.9242 | 85.7496 | 24.5 | 29.4118 | 86 | 31 | 1.0085 | 69.4118 | 102 | 8120 | 32.549 | 108.8104 | 34.7626 | -0.125 | 19.625 | 0 | 43.2007 | 33.2969
10/1/2020 03:50:30.9 | 130.9671 | 1671 | 33 | 2499.6074 | 129.8284 | 85.1473 | 98.4705 | 30.2386 | 31.87 | 0.04062 | 107.0087 | 11.3084 | 70.4757 | 69.8175 | 68.4667 | 1.0131 | 99.0071 | 286.1566 | 223.0197 | 98.6614 | 712.5242 | 1.6759 | 451.2901 | 33.9836 | 48.8169 | 31.2071 | 79.2773 | 11.9769 | 110.0048 | 28.7482 | 8.1316 | 99.7481 | 85.8047 | 24 | 29.0196 | 86 | 31 | 1.0002 | 69.8039 | 98 | 8240 | 32.549 | 109.7717 | 34.8328 | 0 | 19.4375 | 0 | 43.6249 | 33.2969
10/1/2020 03:50:31.9 | 130.9674 | 1672 | 33 | 2499.7607 | 129.7148 | 85.1599 | 98.4727 | 30.2201 | 31.8842 | 0.04133 | 106.9564 | 11.3113 | 70.5899 | 70.2419 | 68.5217 | 0.99868 | 99.0054 | 285.8475 | 223.1324 | 98.6319 | 712.6004 | 1.672 | 448.8043 | 33.956 | 48.7853 | 31.2003 | 79.2964 | 11.9861 | 109.7229 | 28.611 | 8.1677 | 99.7564 | 85.8471 | 24.5 | 29.4118 | 87 | 31 | 1.0017 | 69.4118 | 102 | 8260 | 32.549 | 108.49 | 34.8023 | -0.0625 | 18.875 | 0 | 44.3359 | 33.2031
10/1/2020 03:50:32.9 | 130.9677 | 1673 | 33 | 2499.5225 | 129.9288 | 85.1552 | 98.4891 | 30.2117 | 31.8864 | 0.04115 | 106.9389 | 11.3065 | 70.4472 | 70.5417 | 68.5824 | 0.99441 | 99.0065 | 285.3978 | 223.1324 | 98.6444 | 712.6819 | 1.66 | 449.5584 | 34.0088 | 48.7986 | 31.2003 | 79.3584 | 11.98 | 110.0042 | 28.5721 | 8.1896 | 99.6306 | 85.9447 | 24 | 29.4118 | 86 | 31 | 1.0038 | 69.8039 | 101 | 7940 | 32.549 | 108.49 | 34.7931 | -0.125 | 19.375 | 0 | 44.3451 | 33.2969
10/1/2020 03:50:33.9 | 130.968 | 1674 | 33 | 2499.8186 | 129.9946 | 85.2122 | 98.5159 | 30.2285 | 31.8922 | 0.04014 | 106.9651 | 11.3075 | 70.3045 | 70.4408 | 68.6714 | 0.99387 | 99.0059 | 285.707 | 223.0761 | 98.6864 | 712.8502 | 1.6604 | 452.2398 | 34.03 | 48.6887 | 31.313 | 79.5985 | 11.9792 | 110.1437 | 28.6703 | 8.187 | 99.6306 | 85.9022 | 24 | 29.4118 | 86 | 31 | 1.0006 | 69.4118 | 98 | 8260 | 32.549 | 109.4513 | 34.848 | -0.0625 | 19.875 | 0 | 44.3024 | 33.2969
10/1/2020 03:50:34.9 | 130.9683 | 1675 | 33 | 2488.103 | 130.0203 | 85.255 | 98.5225 | 30.2257 | 31.8924 | 0.04192 | 107.0087 | 11.3123 | 70.3616 | 69.8342 | 68.7634 | 1.0133 | 99.0065 | 283.9366 | 221.9494 | 98.7345 | 712.9159 | 1.6564 | 449.3629 | 33.8772 | 48.5338 | 31.1336 | 79.3028 | 11.9785 | 109.9762 | 28.7754 | 8.0658 | 99.5048 | 85.8833 | 24 | 29.8039 | 87 | 31 | 0.99098 | 68.6274 | 101 | 7920 | 32.549 | 108.8104 | 35.2203 | -0.0625 | 19.4375 | 0 | 44.1254 | 33.2969
10/1/2020 03:50:35.9 | 130.9685 | 1676 | 33 | 2497.544 | 128.0544 | 85.2932 | 98.5344 | 30.226 | 31.8779 | 0.05044 | 106.8865 | 11.3104 | 70.2759 | 69.8976 | 68.8522 | 1.0047 | 99.0065 | 284.9763 | 223.1887 | 98.7702 | 712.8186 | 1.6438 | 451.7929 | 33.4916 | 48.6237 | 31.219 | 79.3886 | 11.9678 | 110.1443 | 28.7618 | 8.0388 | 99.1526 | 85.9132 | 24.5 | 28.6274 | 87 | 31 | 1.0063 | 68.6274 | 97 | 8160 | 32.549 | 109.7717 | 35.0952 | -0.1875 | 19.3125 | 0 | 43.8934 | 33.2969
10/1/2020 03:50:36.9 | 130.9688 | 1677 | 33 | 2495.4362 | 127.855 | 85.2708 | 98.5488 | 30.2354 | 31.8711 | 0.05018 | 106.8255 | 11.2813 | 70.333 | 69.9109 | 68.926 | 1.0044 | 99.0054 | 285.0887 | 222.8789 | 98.747 | 712.891 | 1.609 | 452.1281 | 33.4113 | 48.6504 | 31.2071 | 79.4141 | 11.9792 | 109.835 | 28.9464 | 8.0182 | 98.859 | 86.0485 | 24.5 | 29.0196 | 87 | 31 | 1.0001 | 68.2353 | 100 | 7920 | 32.549 | 108.49 | 35.0433 | -0.1875 | 19.6875 | 0 | 43.8995 | 33.2969
10/1/2020 03:50:37.9 | 130.9691 | 1678 | 33 | 2498.6672 | 127.1595 | 85.3136 | 98.534 | 30.246 | 31.8559 | 0.04885 | 106.7905 | 11.2881 | 70.1617 | 69.4442 | 68.9744 | 0.99726 | 99.0054 | 285.988 | 223.414 | 98.6382 | 712.9265 | 1.6035 | 451.7929 | 33.2725 | 48.5338 | 31.2003 | 79.4506 | 11.98 | 110.7034 | 28.6703 | 8.0916 | 98.9345 | 86.0422 | 24.5 | 29.0196 | 87 | 31 | 1.002 | 68.6274 | 102 | 7990 | 32.549 | 109.1309 | 35.0006 | -0.1875 | 20.875 | 0 | 43.4448 | 33.2969
10/1/2020 03:50:38.9 | 130.9694 | 1679 | 33 | 2497.939 | 127.5556 | 85.369 | 98.5411 | 30.2195 | 31.861 | 0.04864 | 106.7731 | 11.2871 | 70.5043 | 69.8959 | 69.0345 | 1.0154 | 99.0065 | 285.6789 | 223.414 | 98.5418 | 713.1001 | 1.5906 | 449.2791 | 33.3665 | 48.6371 | 31.2139 | 79.4999 | 11.9868 | 110.2843 | 28.6178 | 8.0723 | 98.9261 | 86.1036 | 24.5 | 28.6274 | 87 | 31 | 1.001 | 68.6274 | 97 | 8190 | 32.549 | 110.0922 | 34.7839 | -0.25 | 19.875 | 0 | 44.2779 | 33.2969
10/1/2020 03:50:39.9 | 130.9696 | 1680 | 33 | 2497.5491 | 127.4929 | 85.3915 | 98.5594 | 30.1855 | 31.8702 | 0.052 | 106.7644 | 11.2803 | 70.1903 | 69.9076 | 69.0877 | 0.99886 | 99.0054 | 285.707 | 223.1606 | 98.7391 | 712.9922 | 1.5831 | 450.5639 | 33.3448 | 48.6936 | 31.0739 | 79.406 | 11.9807 | 110.1711 | 28.6753 | 7.9988 | 98.7667 | 86.1208 | 24.5 | 28.6274 | 87 | 31 | 0.99937 | 68.6274 | 97 | 8190 | 32.549 | 109.7717 | 34.7259 | -0.1875 | 20.3125 | 0 | 43.8538 | 33.2031
10/1/2020 03:50:40.9 | 130.9699 | 1681 | 33 | 2498.1046 | 127.2484 | 85.3494 | 98.557 | 30.1963 | 31.8873 | 0.05388 | 106.7557 | 11.2832 | 70.5899 | 70.29 | 69.1156 | 1.0218 | 99.0076 | 285.0325 | 222.907 | 99.0049 | 713.2065 | 1.5842 | 449.4467 | 33.2883 | 48.5137 | 31.2993 | 79.3329 | 11.9807 | 110.3695 | 28.86 | 7.9692 | 98.8171 | 86.231 | 24.5 | 29.0196 | 87 | 31 | 1.0009 | 68.6274 | 97 | 8090 | 32.549 | 109.4513 | 34.8389 | -0.1875 | 21.25 | 0 | 42.279 | 33.2031
10/1/2020 03:50:41.9 | 130.9702 | 1682 | 33 | 2502.5853 | 127.4444 | 85.3578 | 98.5853 | 30.1924 | 31.8957 | 0.05255 | 106.7993 | 11.3104 | 70.3045 | 69.9626 | 69.1622 | 0.9953 | 99.011 | 285.6508 | 223.0761 | 98.7702 | 713.3288 | 1.6019 | 451.2343 | 33.3994 | 48.727 | 31.0346 | 79.6843 | 11.9944 | 109.9247 | 28.6567 | 8.0658 | 98.859 | 86.1334 | 24.5 | 28.6274 | 87 | 31 | 1.0024 | 68.6274 | 101 | 7990 | 32.549 | 109.1309 | 34.7473 | -0.125 | 20.0625 | 0 | 42.572 | 33.2031
10/1/2020 03:50:42.9 | 130.9705 | 1683 | 33 | 2498.0786 | 128.0019 | 85.368 | 98.5985 | 30.2146 | 31.8818 | 0.05217 | 106.8429 | 11.3162 | 70.4186 | 69.647 | 69.2136 | 1.0311 | 99.0054 | 286.0161 | 223.3577 | 98.7765 | 713.4918 | 1.5807 | 449.2232 | 33.4851 | 48.4755 | 31.1405 | 79.5428 | 12.0073 | 110.0871 | 28.6636 | 8.0684 | 98.8338 | 86.2797 | 24.5 | 29.0196 | 87 | 31 | 1.0008 | 68.6274 | 97 | 8190 | 32.549 | 109.4513 | 34.8145 | -0.1875 | 20.625 | 0 | 42.2821 | 33.2031
10/1/2020 03:50:43.9 | 130.9708 | 1684 | 33 | 2499.1524 | 127.6466 | 85.3566 | 98.6031 | 30.1933 | 31.896 | 0.05255 | 106.8865 | 11.323 | 70.1903 | 70.119 | 69.2524 | 1.0062 | 99.0048 | 286.1285 | 223.0479 | 98.8076 | 713.6511 | 1.5785 | 448.9439 | 33.4065 | 48.5088 | 31.2943 | 79.6239 | 11.98 | 110.0585 | 28.8025 | 8.0581 | 98.7835 | 86.3238 | 24.5 | 29.0196 | 87 | 31 | 0.99953 | 68.6274 | 97 | 8360 | 32.549 | 109.4513 | 34.7199 | -0.125 | 19.1875 | 0 | 43.0328 | 33.2969
10/1/2020 03:50:44.9 | 130.971 | 1685 | 33 | 2500.7742 | 127.7044 | 85.3426 | 98.6113 | 30.1844 | 31.8828 | 0.0517 | 106.8691 | 11.3065 | 70.3045 | 69.6236 | 69.3078 | 1.0014 | 99.0065 | 285.6227 | 223.0479 | 98.6739 | 713.7062 | 1.5716 | 451.2343 | 33.4433 | 48.6237 | 31.2071 | 79.4379 | 11.9785 | 109.8081 | 28.2365 | 8.0555 | 98.599 | 86.2436 | 24.5 | 28.6274 | 87 | 31 | 1.0018 | 68.2353 | 100 | 8260 | 32.549 | 108.8104 | 34.8023 | -0.125 | 18.75 | 0 | 43.6066 | 33.2031
10/1/2020 03:50:45.9 | 130.9713 | 1686 | 33 | 2499.3275 | 127.6898 | 85.3719 | 98.6055 | 30.1971 | 31.865 | 0.04985 | 106.8604 | 11.3104 | 70.4186 | 69.8392 | 69.4051 | 1.0106 | 99.0076 | 285.988 | 223.0197 | 98.8246 | 713.5734 | 1.5752 | 449.6701 | 33.4201 | 48.7853 | 31.2463 | 79.4443 | 11.9785 | 110.0053 | 28.7686 | 7.9872 | 98.4899 | 86.3772 | 24.5 | 28.6274 | 87 | 31 | 0.99693 | 68.6274 | 97 | 8240 | 32.549 | 109.4513 | 34.6832 | -0.125 | 19.5 | 0 | 43.808 | 33.2031
10/1/2020 03:50:46.9 | 130.9716 | 1687 | 33 | 2497.5919 | 127.5986 | 85.4048 | 98.6133 | 30.1912 | 31.8816 | 0.05115 | 106.904 | 11.3123 | 70.4186 | 70.2403 | 69.5008 | 1.0186 | 99.0065 | 285.2011 | 222.7099 | 98.7221 | 713.5326 | 1.5891 | 449.5025 | 33.373 | 48.6753 | 31.3522 | 79.0928 | 11.9572 | 110.2003 | 28.7618 | 8.0001 | 98.4564 | 86.426 | 24.5 | 28.6274 | 87 | 31 | 1.0017 | 68.6274 | 100 | 7820 | 32.549 | 108.8104 | 34.668 | -0.1875 | 19.25 | 0 | 44.1132 | 33.2031
10/1/2020 03:50:47.9 | 130.9719 | 1688 | 33 | 2498.8829 | 127.517 | 85.3826 | 98.6179 | 30.1855 | 31.893 | 0.04912 | 106.9127 | 11.3191 | 70.1047 | 69.7807 | 69.6111 | 1.0081 | 99.0042 | 285.454 | 222.8507 | 98.6319 | 713.5024 | 1.5873 | 449.6981 | 33.3689 | 48.7336 | 31.2071 | 79.4443 | 11.9815 | 110.5902 | 28.1907 | 8.0607 | 98.4229 | 86.3898 | 24.5 | 28.6274 | 87 | 31 | 1.0026 | 68.2353 | 101 | 7920 | 32.549 | 109.1309 | 34.5734 | -0.125 | 19.3125 | 0 | 44.3085 | 33.2031
10/1/2020 03:50:48.9 | 130.9721 | 1689 | 33 | 2499.8926 | 127.425 | 85.3765 | 98.6199 | 30.1745 | 31.8961 | 0.04753 | 106.8429 | 11.3249 | 70.2474 | 69.7139 | 69.7377 | 1.0028 | 99.0059 | 285.2292 | 222.2874 | 98.879 | 713.4918 | 1.5871 | 451.5695 | 33.3584 | 48.7919 | 31.2463 | 79.697 | 11.9876 | 111.0681 | 28.6703 | 8.0465 | 98.4732 | 86.4747 | 24.5 | 28.6274 | 87 | 31 | 1.0015 | 68.6274 | 97 | 8240 | 32.549 | 110.0922 | 34.6924 | -0.125 | 20.8125 | 0 | 43.8019 | 33.2969
10/1/2020 03:50:49.9 | 130.9724 | 1690 | 33 | 2498.9123 | 127.4242 | 85.4378 | 98.6503 | 30.19 | 31.9079 | 0.04861 | 106.9127 | 11.3385 | 70.2188 | 69.1348 | 69.8598 | 1.003 | 99.0059 | 285.1449 | 222.7662 | 98.9691 | 713.4156 | 1.6201 | 450.7595 | 33.3451 | 48.8369 | 31.2532 | 79.4935 | 12.0134 | 110.788 | 28.7686 | 8.0465 | 98.6996 | 86.4323 | 24.5 | 28.6274 | 87 | 31 | 1.0013 | 68.6274 | 101 | 8190 | 32.549 | 109.7717 | 34.7137 | -0.125 | 21.4375 | 0 | 43.2922 | 33.2031
10/1/2020 03:50:50.9 | 130.9727 | 1691 | 33 | 2500.4998 | 127.5531 | 85.4553 | 98.6584 | 30.2114 | 31.8956 | 0.04862 | 106.9476 | 11.3405 | 70.4186 | 69.9392 | 69.9862 | 0.99761 | 99.0048 | 285.2573 | 222.9634 | 98.5356 | 713.4564 | 1.6525 | 448.4411 | 33.4 | 48.8369 | 31.2003 | 79.5921 | 11.9997 | 110.7868 | 28.7161 | 8.0852 | 98.8925 | 86.6272 | 24.5 | 28.6274 | 87 | 31 | 1.0026 | 68.6274 | 101 | 8260 | 32.549 | 109.7717 | 34.6924 | -0.1875 | 21 | 0 | 43.161 | 33.2969
10/1/2020 03:50:51.9 | 130.973 | 1692 | 33 | 2500.9458 | 127.5832 | 85.4233 | 98.6679 | 30.2133 | 31.8903 | 0.04978 | 107 | 11.3424 | 70.3616 | 70.2336 | 70.1007 | 1.0094 | 99.0054 | 285.3416 | 222.5972 | 98.879 | 713.4511 | 1.6312 | 451.6812 | 33.4138 | 48.8952 | 31.2463 | 79.4999 | 11.9944 | 110.3672 | 28.7754 | 8.0594 | 98.9093 | 86.5234 | 24.5 | 28.6274 | 87 | 31 | 0.99962 | 68.6274 | 97 | 8510 | 32.549 | 110.4202 | 34.5734 | -0.125 | 20.5625 | 0 | 43.0084 | 33.2969
10/1/2020 03:50:52.9 | 130.9733 | 1693 | 33 | 2499.3908 | 127.4929 | 85.4276 | 98.6928 | 30.2063 | 31.8911 | 0.05056 | 106.9738 | 11.3434 | 70.1047 | 70.6523 | 70.2124 | 1.0019 | 99.0065 | 285.2573 | 222.7944 | 99.0655 | 713.5129 | 1.6157 | 450.955 | 33.3694 | 49.0433 | 31.2208 | 79.4443 | 11.9906 | 110.5924 | 28.7686 | 8.0723 | 98.8674 | 86.4999 | 24.5 | 28.6274 | 87 | 31 | 0.99953 | 68.6274 | 101 | 7970 | 32.549 | 109.4513 | 34.7199 | -0.125 | 20.4375 | 0 | 42.8162 | 33.2031
10/1/2020 03:50:53.9 | 130.9735 | 1694 | 33 | 2498.3474 | 127.3249 | 85.4753 | 98.7156 | 30.2058 | 31.8923 | 0.05126 | 106.9738 | 11.3482 | 70.2759 | 70.3928 | 70.3164 | 1.0108 | 99.0071 | 285.3135 | 222.2592 | 98.9459 | 713.4314 | 1.6206 | 448.8322 | 33.3115 | 49.0184 | 31.3267 | 79.6668 | 11.9686 | 110.7331 | 28.9007 | 8.0942 | 98.8758 | 86.5974 | 24.5 | 28.6274 | 87 | 31 | 0.99977 | 68.6274 | 101 | 7870 | 32.549 | 109.4513 | 34.7717 | 0 | 20.1875 | 0 | 42.6514 | 33.2031
10/1/2020 03:50:54.9 | 130.9738 | 1695 | 33 | 2500.3094 | 127.43 | 85.4335 | 98.7026 | 30.1894 | 31.9091 | 0.04851 | 106.9826 | 11.3521 | 70.2474 | 69.7172 | 70.4094 | 1.0169 | 99.0054 | 285.5664 | 222.8226 | 98.7283 | 713.4616 | 1.6039 | 450.536 | 33.3652 | 48.9917 | 31.313 | 79.395 | 11.9526 | 110.2552 | 28.6636 | 8.0697 | 98.75 | 86.6822 | 24.5 | 28.6274 | 87 | 31 | 1.0022 | 68.2353 | 96 | 8190 | 32.549 | 109.7717 | 34.7229 | -0.125 | 19.5 | 0 | 43.1397 | 33.2969
10/1/2020 03:50:55.9 | 130.9741 | 1696 | 33 | 2497.139 | 127.4746 | 85.3812 | 98.7032 | 30.1897 | 31.9015 | 0.04931 | 106.9302 | 11.3501 | 70.4472 | 69.9826 | 70.4884 | 1.0083 | 99.0059 | 285.7632 | 222.9915 | 98.9272 | 713.3288 | 1.6006 | 450.3684 | 33.3346 | 48.9468 | 31.1405 | 79.4013 | 11.9632 | 110.6199 | 28.5653 | 7.9988 | 98.7332 | 86.6696 | 24.5 | 28.6274 | 87 | 31 | 0.99959 | 68.6274 | 101 | 8120 | 32.549 | 109.4513 | 34.7473 | -0.125 | 20 | 0 | 43.042 | 33.2031
10/1/2020 03:50:56.9 | 130.9744 | 1697 | 33 | 2501.2879 | 127.3028 | 85.3996 | 98.709 | 30.1997 | 31.8972 | 0.05066 | 106.9302 | 11.3531 | 70.4472 | 69.513 | 70.6046 | 1.0014 | 99.0065 | 284.9763 | 222.4282 | 98.9878 | 713.4314 | 1.5993 | 448.8322 | 33.345 | 49.115 | 31.2737 | 79.6605 | 11.9967 | 110.3684 | 28.7364 | 8.0169 | 98.6325 | 86.6948 | 24.5 | 28.6274 | 87 | 31 | 1.0062 | 68.2353 | 100 | 8210 | 32.549 | 109.1309 | 34.7107 | 0 | 18.875 | 0 | 43.8721 | 33.2031
10/1/2020 03:50:57.9 | 130.9746 | 1698 | 33 | 2500.2581 | 127.6 | 85.4268 | 98.7116 | 30.192 | 31.894 | 0.05166 | 106.9651 | 11.3618 | 70.0476 | 70.0508 | 70.68 | 1.0017 | 99.0065 | 284.9201 | 222.4846 | 99.053 | 713.3643 | 1.598 | 451.6812 | 33.4091 | 48.8235 | 31.1866 | 79.3822 | 11.9982 | 110.4804 | 28.965 | 8.0955 | 98.5571 | 86.7121 | 24.5 | 28.6274 | 87 | 31 | 1.0005 | 68.6274 | 97 | 8360 | 32.549 | 109.7717 | 34.729 | -0.0625 | 19.9375 | 0 | 43.6707 | 33.2969
10/1/2020 03:50:58.9 | 130.9749 | 1699 | 33 | 2500.1508 | 127.7093 | 85.4297 | 98.7328 | 30.2084 | 31.8882 | 0.05033 | 106.9476 | 11.356 | 70.4757 | 69.4543 | 70.6369 | 1.0085 | 99.0065 | 285.3697 | 223.1887 | 98.9754 | 713.2631 | 1.5984 | 450.7874 | 33.4362 | 49.05 | 31.2669 | 79.2535 | 12.0013 | 110.4244 | 28.7229 | 8.0968 | 98.5906 | 86.8347 | 24.5 | 28.6274 | 87 | 31 | 0.9998 | 68.6274 | 100 | 7940 | 32.549 | 109.4513 | 34.6497 | 0 | 20.25 | 0 | 43.5455 | 33.2031
10/1/2020 03:50:59.9 | 130.9752 | 1700 | 33 | 2498.6647 | 127.7181 | 85.404 | 98.7359 | 30.1832 | 31.8886 | 0.04915 | 106.9476 | 11.3618 | 70.2474 | 70.2934 | 70.5669 | 1.0071 | 99.0037 | 284.4143 | 222.2592 | 98.9318 | 713.2012 | 1.6064 | 449.0556 | 33.4186 | 49.1581 | 31.2395 | 79.2582 | 12.0051 | 110.7017 | 28.8329 | 8.0362 | 98.6493 | 86.7608 | 24.5 | 28.6274 | 87 | 31 | 0.99925 | 68.6274 | 101 | 7870 | 32.549 | 109.4513 | 34.7229 | -0.0625 | 19.375 | 0 | 43.6035 | 33.2031
10/1/2020 03:51:00.9 | 130.9755 | 1701 | 33 | 2500.6845 | 127.4721 | 85.3933 | 98.7375 | 30.1963 | 31.8967 | 0.04818 | 106.9651 | 11.3589 | 70.1047 | 69.8542 | 70.5146 | 1.0149 | 99.0065 | 285.173 | 222.3719 | 99.2286 | 713.1303 | 1.6097 | 450.8433 | 33.3812 | 48.6504 | 31.412 | 79.3648 | 12.0202 | 110.8166 | 28.7364 | 8.0749 | 98.6242 | 86.9195 | 24.5 | 28.6274 | 87 | 31 | 1.0037 | 68.6274 | 96 | 8160 | 32.549 | 110.4202 | 34.6619 | -0.0625 | 19 | 0 | 44.342 | 33.2031
10/1/2020 03:51:01.9 | 130.9758 | 1702 | 33 | 2500.846 | 127.4095 | 85.3908 | 98.7413 | 30.1834 | 31.8944 | 0.04854 | 106.9389 | 11.3686 | 70.1332 | 69.5029 | 70.5178 | 0.99619 | 99.0059 | 285.3135 | 222.1184 | 98.9334 | 713.054 | 1.5944 | 450.5081 | 33.367 | 49.1599 | 31.4717 | 79.5063 | 12.021 | 110.5359 | 28.6771 | 8.0375 | 98.5738 | 86.8771 | 24.5 | 28.6274 | 87 | 31 | 1.0001 | 68.2353 | 97 | 8260 | 32.549 | 110.4202 | 34.6832 | -0.1875 | 19.625 | 0 | 44.3512 | 33.2031
10/1/2020 03:51:02.9 | 130.976 | 1703 | 33 | 2500.8921 | 127.5458 | 85.4173 | 98.7471 | 30.1856 | 31.9014 | 0.04901 | 106.9564 | 11.3686 | 70.2188 | 70.7068 | 70.5644 | 1.0129 | 99.0076 | 285.2011 | 222.0621 | 98.8122 | 712.891 | 1.5902 | 449.5305 | 33.4033 | 49.3396 | 31.313 | 79.3822 | 11.9785 | 110.5096 | 28.7025 | 8.0053 | 98.5487 | 86.8771 | 24.5 | 28.2353 | 87 | 31 | 1.0001 | 68.6274 | 100 | 8190 | 32.549 | 109.7717 | 34.8114 | -0.25 | 19.5625 | 0 | 44.223 | 33.2969
10/1/2020 03:51:03.9 | 130.9763 | 1704 | 33 | 2501.5787 | 127.6052 | 85.3918 | 98.7487 | 30.2025 | 31.9039 | 0.04863 | 106.9651 | 11.3821 | 70.1047 | 69.6336 | 70.6346 | 1.001 | 99.0054 | 285.4259 | 222.2311 | 98.8184 | 712.7634 | 1.5969 | 451.1784 | 33.428 | 49.0367 | 31.3061 | 79.3393 | 11.9769 | 110.9835 | 28.6042 | 8.0014 | 98.5487 | 87.0169 | 24.5 | 28.6274 | 87 | 31 | 1.0027 | 68.2353 | 97 | 8460 | 32.549 | 110.0922 | 34.7534 | -0.1875 | 19.5 | 0 | 44.3909 | 33.2969
10/1/2020 03:51:04.9 | 130.9766 | 1705 | 33 | 2499.1966 | 127.6699 | 85.3832 | 98.7518 | 30.1757 | 31.9081 | 0.04829 | 106.9913 | 11.3783 | 70.647 | 69.3014 | 70.72 | 1.0005 | 99.0082 | 284.9201 | 222.2311 | 98.9754 | 712.6925 | 1.5984 | 450.5639 | 33.4132 | 49.308 | 31.2669 | 79.3521 | 11.9891 | 110.8183 | 28.7229 | 8.0568 | 98.5319 | 86.9808 | 24.5 | 28.6274 | 87 | 31 | 0.99583 | 68.6274 | 100 | 7990 | 32.549 | 109.4513 | 34.5764 | -0.125 | 19.75 | 0 | 44.3878 | 33.2031
10/1/2020 03:51:05.9 | 130.9769 | 1706 | 33 | 2498.3755 | 127.6917 | 85.3382 | 98.7536 | 30.182 | 31.9097 | 0.04914 | 106.9826 | 11.3754 | 70.2188 | 69.6135 | 70.7851 | 1.0097 | 99.0082 | 284.9763 | 222.2874 | 99.0173 | 712.5649 | 1.6039 | 449.6422 | 33.4079 | 49.3013 | 31.26 | 79.1978 | 11.9997 | 110.6502 | 28.5585 | 8.1032 | 98.5487 | 87.0233 | 24.5 | 29.0196 | 87 | 31 | 0.99843 | 68.6274 | 101 | 7900 | 32.549 | 109.7717 | 34.7321 | -0.125 | 19.875 | 0 | 44.2383 | 33.2031
10/1/2020 03:51:06.9 | 130.9771 | 1707 | 33 | 2500.5598 | 127.3003 | 85.3034 | 98.7621 | 30.1814 | 31.9134 | 0.04882 | 106.9913 | 11.3734 | 70.647 | 69.9859 | 70.854 | 1.0005 | 99.0088 | 285.1168 | 222.4282 | 98.9754 | 712.4623 | 1.6004 | 451.0108 | 33.3346 | 49.2048 | 31.3914 | 79.3028 | 12.0005 | 110.4266 | 28.8804 | 8.1071 | 98.6745 | 86.9494 | 24.5 | 28.2353 | 87 | 31 | 1.0007 | 68.6274 | 97 | 8210 | 32.549 | 110.4202 | 34.6497 | -0.1875 | 20.875 | 0 | 43.3746 | 33.2969
10/1/2020 03:51:07.9 | 130.9774 | 1708 | 33 | 2497.3926 | 127.4722 | 85.2788 | 98.7674 | 30.1731 | 31.9149 | 0.04838 | 106.9913 | 11.3695 | 70.1332 | 70.2917 | 70.9115 | 1.0062 | 99.0076 | 284.611 | 221.6677 | 99.1323 | 712.5649 | 1.6203 | 450.6757 | 33.3373 | 49.2697 | 31.3659 | 79.069 | 12.0058 | 110.8177 | 28.7364 | 8.0839 | 98.7583 | 87.072 | 24.5 | 28.6274 | 87 | 31 | 0.9984 | 68.6274 | 101 | 8140 | 32.549 | 109.7717 | 34.6741 | -0.125 | 20.5625 | 0 | 43.4296 | 33.2031
10/1/2020 03:51:08.9 | 130.9777 | 1709 | 33 | 2500.7924 | 127.2851 | 85.2934 | 98.7831 | 30.1808 | 31.9154 | 0.04666 | 107.0524 | 11.3763 | 70.1332 | 69.7172 | 70.9834 | 0.99672 | 99.0065 | 285.4821 | 222.2029 | 98.9567 | 712.5846 | 1.6232 | 448.7484 | 33.3337 | 49.2364 | 31.2856 | 79.0865 | 12.0081 | 110.5644 | 28.5974 | 8.0259 | 98.9345 | 87.0955 | 24.5 | 29.0196 | 87 | 31 | 1.005 | 68.6274 | 101 | 8210 | 32.549 | 109.4513 | 34.729 | -0.1875 | 21.25 | 0 | 42.4225 | 33.2031
10/1/2020 03:51:09.9 | 130.978 | 1710 | 33 | 2500.9046 | 127.4483 | 85.2542 | 98.8101 | 30.1857 | 31.9147 | 0.04986 | 107.0174 | 11.3792 | 70.1332 | 69.9292 | 71.0711 | 0.99851 | 99.0065 | 285.2011 | 222.1466 | 98.8433 | 712.6661 | 1.6228 | 451.2063 | 33.3779 | 49.3729 | 31.3385 | 79.3155 | 11.9982 | 110.3404 | 28.6314 | 8.0646 | 98.9261 | 87.1442 | 24.5 | 28.6274 | 87 | 31 | 1.0013 | 68.6274 | 97 | 8430 | 32.549 | 110.0922 | 34.7321 | -0.125 | 20.5625 | 0 | 42.5262 | 33.2969
10/1/2020 03:51:10.9 | 130.9783 | 1711 | 33 | 2497.4909 | 127.6055 | 85.2539 | 98.8282 | 30.1838 | 31.9215 | 0.04873 | 107.0698 | 11.386 | 70.4472 | 70.0674 | 71.1583 | 1.0031 | 99.0048 | 285.1449 | 222.4282 | 98.8309 | 712.7634 | 1.6294 | 450.927 | 33.3735 | 49.1016 | 31.359 | 79.2042 | 11.9807 | 110.8709 | 28.6178 | 8.0968 | 98.9093 | 87.1144 | 24.5 | 29.0196 | 87 | 31 | 0.9995 | 68.6274 | 101 | 7990 | 32.549 | 109.4513 | 34.729 | -0.1875 | 20.25 | 0 | 42.7002 | 33.2031
10/1/2020 03:51:11.9 | 130.9785 | 1712 | 33 | 2496.5931 | 127.2956 | 85.2241 | 98.8251 | 30.1939 | 31.9229 | 0.04853 | 107 | 11.3928 | 70.333 | 69.9592 | 71.2624 | 1.0119 | 99.0048 | 284.6672 | 221.8367 | 99.1198 | 712.8397 | 1.6055 | 448.106 | 33.2805 | 49.308 | 31.2463 | 79.2535 | 11.9937 | 110.5907 | 28.8804 | 8.022 | 98.8003 | 87.2541 | 24.5 | 28.6274 | 87 | 31 | 0.99696 | 68.2353 | 101 | 7920 | 32.549 | 109.4513 | 34.7443 | -0.125 | 19.8125 | 0 | 42.5842 | 33.2969
10/1/2020 03:51:12.9 | 130.9788 | 1713 | 33 | 2501.702 | 127.0289 | 85.2566 | 98.8166 | 30.1831 | 31.9047 | 0.05149 | 106.9826 | 11.386 | 70.3616 | 70.0142 | 71.3594 | 0.99566 | 99.0065 | 284.8639 | 221.6677 | 99.1136 | 712.9672 | 1.5982 | 450.2008 | 33.2787 | 49.2497 | 31.3061 | 79.1485 | 12.0043 | 109.556 | 28.7686 | 8.0272 | 98.7164 | 87.1631 | 24.5 | 28.6274 | 87 | 31 | 1.001 | 68.6274 | 96 | 8090 | 32.549 | 109.4513 | 34.8206 | -0.0625 | 18.1875 | 0 | 43.5791 | 33.2969
10/1/2020 03:51:13.9 | 130.9791 | 1714 | 33 | 2498.7201 | 127.3063 | 85.212 | 98.8151 | 30.2165 | 31.9191 | 0.05154 | 107 | 11.3851 | 70.3616 | 70.119 | 71.4348 | 1.0274 | 99.0054 | 284.4143 | 221.6959 | 99.0111 | 713.1001 | 1.565 | 450.7874 | 33.3116 | 49.1915 | 31.3198 | 78.8463 | 11.9807 | 109.863 | 28.8668 | 8.031 | 98.4564 | 87.2243 | 24.5 | 28.6274 | 87 | 31 | 1.0014 | 68.2353 | 101 | 8140 | 32.549 | 108.8104 | 34.7443 | -0.125 | 19.625 | 0 | 43.3594 | 33.2031
10/1/2020 03:51:14.9 | 130.9794 | 1715 | 33 | 2499.0862 | 127.3881 | 85.1651 | 98.8511 | 30.2109 | 31.9286 | 0.05106 | 106.9476 | 11.3792 | 70.1903 | 69.9992 | 71.4876 | 1.0037 | 99.0059 | 284.611 | 221.8649 | 99.0111 | 713.2367 | 1.5647 | 449.0277 | 33.3379 | 49.1399 | 31.2856 | 79.0435 | 11.9587 | 109.7235 | 28.7618 | 8.0736 | 98.3641 | 87.1442 | 24.5 | 28.6274 | 87 | 31 | 1.0019 | 68.2353 | 100 | 8140 | 32.549 | 108.49 | 34.7107 | -0.125 | 19.0625 | 0 | 44.0949 | 33.2031
10/1/2020 03:51:15.9 | 130.9796 | 1716 | 33 | 2502.4227 | 127.4648 | 85.1754 | 98.8416 | 30.1819 | 31.9443 | 0.05236 | 106.9826 | 11.3715 | 69.8478 | 69.8342 | 71.5247 | 0.99583 | 99.0059 | 285.3697 | 222.3437 | 99.1198 | 713.3748 | 1.5712 | 451.4019 | 33.4025 | 49.308 | 31.359 | 79.1056 | 11.999 | 109.6395 | 28.4602 | 8.0736 | 98.3474 | 87.1631 | 24.5 | 29.0196 | 87 | 31 | 1.0054 | 68.6274 | 97 | 8410 | 32.549 | 109.1309 | 34.7809 | -0.1875 | 19.1875 | 0 | 44.3603 | 33.2031
10/1/2020 03:51:16.9 | 130.9799 | 1717 | 33 | 2499.2041 | 127.5683 | 85.1487 | 98.8453 | 30.1773 | 31.9337 | 0.05216 | 106.9913 | 11.3705 | 70.3045 | 69.8375 | 71.5652 | 1.0218 | 99.0065 | 284.7515 | 222.0902 | 99.1742 | 713.5484 | 1.5738 | 452.1002 | 33.3867 | 49.1083 | 31.3727 | 79.2599 | 12.0285 | 110.0322 | 28.9397 | 8.0053 | 98.4061 | 87.2243 | 24.5 | 28.6274 | 87 | 31 | 0.99883 | 68.6274 | 100 | 7970 | 32.549 | 108.8104 | 34.6954 | -0.125 | 20.4375 | 0 | 44.0704 | 33.2031
10/1/2020 03:51:17.9 | 130.9802 | 1718 | 33 | 2499.3751 | 127.31 | 85.1488 | 98.8656 | 30.1742 | 31.9366 | 0.05369 | 106.9738 | 11.3715 | 70.1617 | 69.7874 | 71.6277 | 1.0042 | 99.0065 | 284.9763 | 222.0902 | 99.0655 | 713.676 | 1.5896 | 450.8153 | 33.3214 | 49.0949 | 31.3267 | 79.0992 | 12.027 | 109.8922 | 28.9786 | 8.0078 | 98.4983 | 87.328 | 24.5 | 29.0196 | 87 | 31 | 0.99818 | 68.2353 | 101 | 7940 | 32.549 | 108.8104 | 34.7534 | -0.0625 | 19.75 | 0 | 44.577 | 33.2031
10/1/2020 03:51:18.9 | 130.9805 | 1719 | 33 | 2502.8966 | 127.1975 | 85.1387 | 98.8748 | 30.1734 | 31.9366 | 0.05423 | 106.9738 | 11.3763 | 70.5614 | 69.7189 | 71.7062 | 0.99494 | 99.0042 | 285.1168 | 222.0057 | 99.0655 | 713.7825 | 1.5889 | 448.9998 | 33.3388 | 49.1465 | 31.412 | 79.1485 | 12.0195 | 109.3297 | 28.7686 | 7.9924 | 98.5487 | 87.3091 | 24.5 | 29.0196 | 87 | 31 | 1.0021 | 68.6274 | 96 | 8090 | 32.549 | 109.4513 | 34.8145 | -0.0625 | 20.0625 | 0 | 44.2017 | 33.2969
10/1/2020 03:51:19.9 | 130.9808 | 1720 | 33 | 2498.2944 | 127.5707 | 85.0995 | 98.8521 | 30.1909 | 31.9337 | 0.05053 | 106.9826 | 11.3754 | 70.3616 | 69.764 | 71.7896 | 0.99975 | 99.0054 | 283.6275 | 221.6677 | 99.0235 | 713.8693 | 1.5749 | 450.7874 | 33.3751 | 49.05 | 31.313 | 78.9577 | 12.0013 | 109.9751 | 28.6703 | 8.0517 | 98.5487 | 87.3154 | 24.5 | 29.0196 | 87 | 31 | 1.001 | 68.6274 | 101 | 8120 | 32.549 | 108.8104 | 34.787 | -0.125 | 19.875 | 0 | 44.6686 | 33.2031
10/1/2020 03:51:20.9 | 130.981 | 1721 | 33 | 2498.8139 | 127.2083 | 85.0918 | 98.8569 | 30.1605 | 31.9503 | 0.05068 | 106.9651 | 11.3889 | 70.5899 | 70.0941 | 71.8892 | 0.99512 | 99.0059 | 283.9928 | 221.5832 | 99.0841 | 713.9403 | 1.5736 | 450.145 | 33.2873 | 49.0117 | 31.3522 | 79.069 | 12.0081 | 110.1997 | 28.7889 | 7.9988 | 98.599 | 87.4002 | 24.5 | 28.6274 | 87 | 31 | 0.99837 | 68.6274 | 101 | 8190 | 32.549 | 108.8104 | 34.8389 | 0 | 20.8125 | 0 | 43.8019 | 33.2031
10/1/2020 03:51:21.9 | 130.9813 | 1722 | 33 | 2501.8134 | 127.0616 | 85.0936 | 98.8834 | 30.1839 | 31.9223 | 0.05177 | 107.0087 | 11.3909 | 70.5328 | 69.9076 | 71.9896 | 1.0078 | 99.0054 | 285.454 | 222.0902 | 99.1556 | 714.0165 | 1.5871 | 448.6925 | 33.2888 | 48.8818 | 31.2395 | 78.7476 | 12.0013 | 109.807 | 28.8143 | 8.0568 | 98.6996 | 87.3939 | 24.5 | 29.0196 | 87 | 31 | 1.0019 | 68.6274 | 97 | 8240 | 32.549 | 109.7717 | 34.8511 | -0.0625 | 20.9375 | 0 | 43.1915 | 33.2969
10/1/2020 03:51:22.9 | 130.9816 | 1723 | 33 | 2501.3802 | 127.2527 | 85.0909 | 98.8978 | 30.1682 | 31.9283 | 0.05124 | 107.0262 | 11.3889 | 70.1903 | 70.3862 | 72.1064 | 0.99619 | 99.0059 | 285.0606 | 221.9212 | 99.3917 | 714.3637 | 1.6208 | 451.8209 | 33.3331 | 48.5155 | 31.4786 | 79.1375 | 11.9967 | 110.0597 | 28.7043 | 8.1251 | 98.7919 | 87.3704 | 24.5 | 29.0196 | 87 | 31 | 0.99843 | 68.6274 | 101 | 7970 | 32.549 | 108.8104 | 34.7199 | 0 | 20.625 | 0 | 43.1793 | 33.2031
10/1/2020 03:51:23.9 | 130.9819 | 1724 | 33 | 2502.2404 | 127.3775 | 85.0526 | 98.9127 | 30.1709 | 31.9215 | 0.05052 | 107.0087 | 11.3695 | 70.333 | 70.1007 | 72.2077 | 0.98212 | 99.0071 | 285.9599 | 222.7944 | 99.0655 | 714.3124 | 1.6257 | 449.2232 | 33.3772 | 49.1465 | 31.2003 | 78.8526 | 12.0248 | 109.6966 | 28.6636 | 8.0787 | 98.8255 | 87.3578 | 24.5 | 28.6274 | 87 | 31 | 0.99782 | 68.6274 | 101 | 7920 | 32.549 | 108.8104 | 34.7565 | -0.125 | 20.375 | 0 | 43.0176 | 33.2969
10/1/2020 03:51:24.9 | 130.9821 | 1725 | 33 | 2499.2915 | 127.5964 | 85.0398 | 98.9225 | 30.1923 | 31.9248 | 0.0519 | 107.0174 | 11.3579 | 70.4757 | 69.8709 | 72.2843 | 1.0069 | 99.0065 | 284.3581 | 221.5269 | 99.1804 | 714.4098 | 1.6443 | 451.2622 | 33.3952 | 48.8569 | 31.4325 | 79.0197 | 12.0233 | 110.6485 | 28.8414 | 8.0388 | 98.7667 | 87.4741 | 24.5 | 29.0196 | 87 | 31 | 1.0025 | 68.6274 | 97 | 8140 | 32.549 | 109.4513 | 34.7778 | 0 | 19.375 | 0 | 43.3807 | 33.2031
10/1/2020 03:51:25.9 | 130.9824 | 1726 | 33 | 2502.1363 | 127.6407 | 84.9743 | 98.9398 | 30.1825 | 31.9198 | 0.05157 | 106.9913 | 11.3579 | 70.2188 | 69.9092 | 72.3381 | 1.0054 | 99.0065 | 284.6391 | 222.2029 | 99.0235 | 714.1546 | 1.6456 | 450.5081 | 33.4448 | 48.8952 | 31.3659 | 78.9083 | 12.0263 | 109.9482 | 28.7229 | 8.0349 | 98.7164 | 87.5588 | 24.5 | 28.6274 | 87 | 31 | 1.0035 | 68.6274 | 101 | 8090 | 32.549 | 108.8104 | 34.7534 | -0.0625 | 20 | 0 | 43.3105 | 33.2031
10/1/2020 03:51:26.9 | 130.9827 | 1727 | 33 | 2497.4714 | 127.6111 | 84.9753 | 98.947 | 30.2002 | 31.9127 | 0.05041 | 106.9913 | 11.3589 | 70.647 | 70.1439 | 72.4278 | 0.99957 | 99.0065 | 284.5548 | 221.5832 | 99.2581 | 713.9916 | 1.6407 | 448.9998 | 33.3747 | 48.9917 | 31.3659 | 78.9513 | 12.0142 | 110.7045 | 28.8211 | 8.0491 | 98.6409 | 87.5588 | 24.5 | 28.6274 | 87 | 31 | 0.99931 | 68.6274 | 101 | 8210 | 32.549 | 109.4513 | 34.8541 | -0.0625 | 20.125 | 0 | 43.4113 | 33.2031
10/1/2020 03:51:27.9 | 130.983 | 1728 | 33 | 2498.8609 | 126.7686 | 84.9387 | 98.9207 | 30.2086 | 31.9286 | 0.05112 | 106.9913 | 11.354 | 70.5328 | 69.2358 | 72.5 | 0.99904 | 99.0076 | 284.0209 | 221.3861 | 99.168 | 714.0376 | 1.6491 | 449.1953 | 33.1728 | 48.9468 | 31.3727 | 78.7604 | 11.9921 | 110.0894 | 28.7754 | 8.0143 | 98.7751 | 87.5165 | 24.5 | 29.0196 | 87 | 31 | 1.0044 | 68.6274 | 97 | 8240 | 32.549 | 110.0922 | 34.8023 | -0.0625 | 21.0625 | 0 | 42.5293 | 33.2969
10/1/2020 03:51:28.9 | 130.9832 | 1729 | 33 | 2501.7685 | 126.8821 | 84.9414 | 98.9287 | 30.1944 | 31.9349 | 0.05063 | 107 | 11.3618 | 70.4757 | 69.6018 | 72.5066 | 0.99957 | 99.0076 | 284.6391 | 221.4706 | 99.2037 | 713.9863 | 1.6451 | 451.1505 | 33.2411 | 48.9334 | 31.412 | 78.8956 | 11.9959 | 109.5011 | 28.3941 | 8.062 | 98.8338 | 87.5525 | 24.5 | 29.0196 | 87 | 31 | 1.0068 | 68.6274 | 100 | 7870 | 32.549 | 108.8104 | 34.7229 | -0.0625 | 20.0625 | 0 | 43.4021 | 33.2031
10/1/2020 03:51:29.9 | 130.9835 | 1730 | 33 | 2498.5686 | 127.4952 | 84.9684 | 98.9432 | 30.1875 | 31.9455 | 0.05107 | 106.9826 | 11.3686 | 70.4757 | 69.5934 | 72.5141 | 1.0104 | 99.0065 | 284.3019 | 221.8367 | 99.1618 | 713.9048 | 1.6511 | 450.0053 | 33.3591 | 48.7853 | 31.2532 | 78.8033 | 12.0081 | 110.0882 | 28.7686 | 8.0478 | 98.7919 | 87.5039 | 24.5 | 29.0196 | 86 | 31 | 0.99919 | 68.6274 | 101 | 7940 | 32.549 | 108.8104 | 34.7656 | -0.1875 | 20.5 | 0 | 42.5995 | 33.2031
10/1/2020 03:51:30.9 | 130.9838 | 1731 | 33 | 2499.0529 | 127.3659 | 84.9141 | 98.9338 | 30.1806 | 31.9481 | 0.051 | 107 | 11.3637 | 70.3045 | 69.6001 | 72.5172 | 1.0117 | 99.0082 | 284.9763 | 221.8086 | 99.2099 | 714.0323 | 1.6633 | 447.9942 | 33.3317 | 48.7853 | 31.313 | 78.8033 | 11.9982 | 109.8658 | 28.7686 | 8.0285 | 98.7919 | 87.6075 | 24.5 | 29.0196 | 86 | 31 | 1.0002 | 68.6274 | 96 | 8120 | 32.549 | 109.4513 | 34.8694 | -0.1875 | 19.4375 | 0 | 42.8467 | 33.2031
10/1/2020 03:51:31.9 | 130.9841 | 1732 | 33 | 2500.9041 | 127.3031 | 84.8829 | 98.9387 | 30.1638 | 31.9539 | 0.05216 | 106.9826 | 11.355 | 70.5043 | 69.6704 | 72.5187 | 1.0021 | 99.0088 | 284.5267 | 221.8086 | 99.2161 | 714.0323 | 1.6389 | 450.5081 | 33.3399 | 48.8952 | 31.3659 | 78.7604 | 11.9906 | 109.5583 | 28.6703 | 8.0504 | 98.6409 | 87.6075 | 24.5 | 29.0196 | 86 | 31 | 1.0024 | 68.2353 | 101 | 8140 | 32.549 | 108.49 | 34.7717 | -0.1875 | 18.5 | 0 | 43.4906 | 33.2031
10/1/2020 03:51:32.9 | 130.9844 | 1733 | 33 | 2499.6019 | 127.4728 | 84.9107 | 98.9402 | 30.1549 | 31.9422 | 0.05336 | 106.9476 | 11.356 | 70.5614 | 70.4176 | 72.5618 | 1.0135 | 99.0065 | 284.7515 | 221.8931 | 99.1556 | 713.935 | 1.6252 | 449.5025 | 33.367 | 48.8302 | 31.4512 | 78.4516 | 12.002 | 109.8922 | 28.7093 | 7.9988 | 98.4732 | 87.686 | 24.5 | 28.6274 | 86 | 31 | 0.99925 | 68.6274 | 100 | 8160 | 32.549 | 108.49 | 34.7717 | -0.125 | 19.5 | 0 | 43.6829 | 33.2969
10/1/2020 03:51:33.9 | 130.9846 | 1734 | 33 | 2499.5431 | 127.3655 | 84.896 | 98.9411 | 30.1731 | 31.9457 | 0.0555 | 106.9215 | 11.354 | 70.6756 | 70.7546 | 72.6025 | 1.0049 | 99.0071 | 284.7515 | 222.1747 | 99.1556 | 713.9455 | 1.6401 | 448.6646 | 33.3381 | 48.8302 | 31.2532 | 78.5996 | 11.9967 | 109.5006 | 28.7618 | 8.0259 | 98.4816 | 87.6499 | 24.5 | 29.0196 | 86 | 31 | 1.0016 | 68.6274 | 96 | 8360 | 32.549 | 109.1309 | 34.7717 | -0.1875 | 19.375 | 0 | 43.8904 | 33.2031
10/1/2020 03:51:34.9 | 130.9849 | 1735 | 33 | 2499.6323 | 127.5172 | 84.8374 | 98.9659 | 30.1717 | 31.9549 | 0.05502 | 106.9651 | 11.3531 | 70.3616 | 70.1057 | 72.6722 | 1.011 | 99.0059 | 284.1052 | 221.3297 | 99.1804 | 713.8285 | 1.6447 | 451.2343 | 33.379 | 48.702 | 31.4188 | 78.5758 | 11.9921 | 109.6675 | 28.6314 | 8.0452 | 98.4229 | 87.7048 | 24.5 | 28.6274 | 86 | 31 | 1.001 | 68.6274 | 100 | 7970 | 32.549 | 108.1619 | 34.7382 | -0.1875 | 19.5625 | 0 | 44.0308 | 33.2031
10/1/2020 03:51:35.9 | 130.9852 | 1736 | 33 | 2499.1335 | 127.4487 | 84.8289 | 98.9754 | 30.1717 | 31.9437 | 0.05328 | 106.9302 | 11.3472 | 70.4757 | 70.0658 | 72.7296 | 0.99263 | 99.0082 | 283.9085 | 221.1889 | 98.9754 | 713.6957 | 1.6489 | 449.726 | 33.3544 | 49.05 | 31.2993 | 78.7111 | 12.0104 | 109.6698 | 28.4602 | 8.071 | 98.448 | 87.6436 | 24.5 | 29.0196 | 86 | 31 | 0.99767 | 68.6274 | 101 | 7920 | 32.549 | 108.49 | 34.671 | -0.125 | 19.9375 | 0 | 44.2596 | 33.2031
10/1/2020 03:51:36.9 | 130.9855 | 1737 | 33 | 2499.0079 | 126.9338 | 84.8075 | 98.9844 | 30.1856 | 31.9548 | 0.05225 | 106.9302 | 11.354 | 70.3045 | 69.9592 | 72.7868 | 1.0104 | 99.0071 | 284.6953 | 221.2452 | 99.1618 | 713.6602 | 1.6494 | 448.6087 | 33.218 | 48.8885 | 31.3061 | 78.6553 | 12.0263 | 109.7246 | 28.9261 | 8.0117 | 98.5151 | 87.6499 | 24.5 | 29.4118 | 86 | 31 | 0.99867 | 68.2353 | 96 | 8040 | 32.549 | 109.1309 | 34.8724 | -0.125 | 19.3125 | 0 | 44.5343 | 33.2031
10/1/2020 03:51:37.9 | 130.9857 | 1738 | 33 | 2499.7656 | 126.9155 | 84.7835 | 98.9912 | 30.1773 | 31.9631 | 0.05322 | 106.8953 | 11.3589 | 70.5043 | 70.0741 | 72.841 | 1.0174 | 99.0093 | 284.3862 | 221.5832 | 99.2037 | 713.6707 | 1.6518 | 450.3963 | 33.2233 | 48.7786 | 31.2669 | 78.649 | 12.0073 | 109.3628 | 28.7618 | 8.0001 | 98.5319 | 87.7598 | 24.5 | 29.0196 | 86 | 31 | 1.0068 | 68.6274 | 101 | 8020 | 32.549 | 108.49 | 34.7778 | -0.125 | 20.5625 | 0 | 43.985 | 33.2031
10/1/2020 03:51:38.9 | 130.986 | 1739 | 33 | 2500.7151 | 127.0733 | 84.768 | 98.9887 | 30.1933 | 31.9478 | 0.05435 | 106.9826 | 11.3579 | 70.6756 | 70.0259 | 72.9018 | 1.0063 | 99.0071 | 284.7515 | 221.7241 | 99.0173 | 713.6707 | 1.683 | 450.8433 | 33.2772 | 48.7336 | 31.3727 | 78.6553 | 11.9899 | 109.3885 | 28.8736 | 8.013 | 98.6829 | 87.7111 | 24.5 | 29.4118 | 86 | 31 | 0.99977 | 68.6274 | 101 | 8160 | 32.549 | 108.49 | 34.8572 | -0.1875 | 21.125 | 0 | 43.5944 | 33.2969
10/1/2020 03:51:39.9 | 130.9863 | 1740 | 33 | 2499.4809 | 127.1535 | 84.7516 | 98.999 | 30.1872 | 31.9499 | 0.05188 | 107.0087 | 11.3463 | 70.4757 | 70.0375 | 72.9892 | 0.99957 | 99.0065 | 284.9763 | 221.4706 | 99.1742 | 713.747 | 1.683 | 449.5305 | 33.2818 | 48.3855 | 31.3659 | 78.7668 | 11.9967 | 109.528 | 29.2021 | 8.0117 | 98.75 | 87.8022 | 24.5 | 29.0196 | 86 | 31 | 0.99812 | 68.6274 | 97 | 8290 | 32.549 | 109.1309 | 34.79 | -0.125 | 21 | 0 | 43.4051 | 33.2031
10/1/2020 03:51:40.9 | 130.9866 | 1741 | 33 | 2500.8731 | 127.0605 | 84.7011 | 99.0049 | 30.1763 | 31.9442 | 0.0502 | 107 | 11.3424 | 70.333 | 69.739 | 73.0665 | 1.0104 | 99.0071 | 284.2457 | 221.1889 | 99.3901 | 713.8232 | 1.6722 | 450.3405 | 33.276 | 48.617 | 31.359 | 78.6919 | 11.9883 | 109.7246 | 28.86 | 8.0839 | 98.8338 | 87.6986 | 24.5 | 29.0196 | 86 | 31 | 0.99922 | 68.6274 | 101 | 7850 | 32.549 | 108.49 | 34.8206 | -0.125 | 21.0625 | 0 | 43.0511 | 33.2031
10/1/2020 03:51:41.9 | 130.9869 | 1742 | 33 | 2501.7773 | 127.4133 | 84.6741 | 99.0041 | 30.1822 | 31.9501 | 0.04914 | 107.0087 | 11.3443 | 70.0761 | 70.2203 | 73.0441 | 1.0108 | 99.0082 | 284.4143 | 221.6396 | 99.1136 | 713.8745 | 1.6726 | 450.117 | 33.3804 | 48.7336 | 31.2669 | 78.7047 | 12.0066 | 109.6418 | 28.7686 | 8.08 | 98.8506 | 87.7598 | 24.5 | 29.0196 | 86 | 31 | 0.99983 | 68.6274 | 101 | 8040 | 32.549 | 108.49 | 34.7778 | -0.0625 | 20.375 | 0 | 43.2251 | 33.2031
10/1/2020 03:51:42.9 | 130.9871 | 1743 | 33 | 2498.2148 | 127.4938 | 84.7039 | 99.0092 | 30.1755 | 31.9667 | 0.04998 | 107.0524 | 11.3317 | 69.8763 | 70.2137 | 73.0043 | 1.0023 | 99.0076 | 284.2457 | 221.4424 | 99.1198 | 713.8693 | 1.6485 | 449.1394 | 33.3539 | 48.6887 | 31.3659 | 78.7604 | 11.9944 | 110.2855 | 28.6178 | 7.9937 | 98.7164 | 87.8508 | 24.5 | 29.0196 | 86 | 31 | 1.0016 | 68.6274 | 96 | 8140 | 32.549 | 109.4513 | 34.6588 | -0.125 | 19.1875 | 0 | 43.457 | 33.2969
10/1/2020 03:51:43.9 | 130.9874 | 1744 | 33 | 2499.5139 | 127.1706 | 84.7231 | 99.0334 | 30.1562 | 31.9661 | 0.05043 | 107.0262 | 11.3249 | 70.2188 | 71.0046 | 73.0199 | 1.001 | 99.0065 | 283.6275 | 221.1889 | 99.3062 | 713.864 | 1.6474 | 449.6422 | 33.2867 | 48.4238 | 31.412 | 78.5073 | 12.0051 | 109.6681 | 28.8736 | 7.9846 | 98.6325 | 87.8445 | 24.5 | 29.0196 | 86 | 31 | 1.0009 | 68.6274 | 101 | 8090 | 32.549 | 108.49 | 34.729 | -0.0625 | 19.9375 | 0 | 42.8131 | 33.2031
10/1/2020 03:51:44.9 | 130.9877 | 1745 | 33 | 2498.3553 | 127.1008 | 84.7035 | 99.0149 | 30.1734 | 31.9354 | 0.05176 | 107.0262 | 11.3337 | 70.5614 | 69.7607 | 73.0643 | 0.99334 | 99.0059 | 284.2457 | 221.4988 | 99.2643 | 713.818 | 1.6593 | 450.3963 | 33.253 | 48.5854 | 31.3522 | 78.7111 | 12.0073 | 110.1717 | 28.7754 | 8.0401 | 98.6158 | 87.7409 | 24.5 | 29.0196 | 86 | 31 | 0.99986 | 68.6274 | 100 | 8160 | 32.549 | 108.49 | 34.8206 | -0.0625 | 20.4375 | 0 | 42.6148 | 33.2031
10/1/2020 03:51:45.9 | 130.988 | 1746 | 33 | 2500.7554 | 126.8303 | 84.6901 | 99.0309 | 30.1889 | 31.9413 | 0.05161 | 107.0174 | 11.324 | 70.4757 | 69.8292 | 73.1165 | 1.0024 | 99.0065 | 285.454 | 222.0339 | 99.0406 | 713.9048 | 1.6658 | 448.916 | 33.2141 | 48.552 | 31.359 | 78.6792 | 12.0013 | 109.9762 | 28.6364 | 8.0233 | 98.6745 | 87.9419 | 24.5 | 29.0196 | 86 | 31 | 1.0013 | 68.6274 | 97 | 8160 | 32.549 | 109.4513 | 34.79 | -0.0625 | 20.5625 | 0 | 42.7521 | 33.2969
10/1/2020 03:51:46.9 | 130.9882 | 1747 | 33 | 2501.6241 | 126.8942 | 84.701 | 99.0467 | 30.1816 | 31.9434 | 0.05351 | 107.0174 | 11.3443 | 70.2759 | 70.3696 | 73.1807 | 0.99922 | 99.0082 | 285.3416 | 221.4706 | 99.2768 | 713.9561 | 1.6682 | 450.3405 | 33.2424 | 48.7537 | 31.3198 | 78.8225 | 12.0248 | 109.7538 | 28.8939 | 8.0362 | 98.6996 | 87.8085 | 24.5 | 29.0196 | 86 | 31 | 1.0007 | 68.6274 | 100 | 7850 | 32.549 | 108.49 | 34.8297 | -0.0625 | 19.9375 | 0 | 43.3594 | 33.2031
10/1/2020 03:51:47.9 | 130.9885 | 1748 | 33 | 2499.9292 | 127.183 | 84.7405 | 99.0613 | 30.1918 | 31.9347 | 0.05232 | 106.9564 | 11.3366 | 70.333 | 69.9226 | 73.2682 | 1.0042 | 99.0088 | 284.9763 | 221.8931 | 99.2581 | 713.9863 | 1.6708 | 451.9046 | 33.2955 | 48.5787 | 31.359 | 78.7047 | 12.0051 | 109.8664 | 28.8736 | 8.0607 | 98.6745 | 87.7472 | 24.5 | 29.0196 | 86 | 31 | 0.99983 | 68.6274 | 101 | 8020 | 32.549 | 108.49 | 34.8267 | 0 | 20.4375 | 0 | 42.8894 | 33.2031
10/1/2020 03:51:48.9 | 130.9888 | 1749 | 33 | 2499.3063 | 127.1647 | 84.7131 | 99.0601 | 30.1598 | 31.9661 | 0.05139 | 107.0087 | 11.3395 | 70.3901 | 69.6938 | 73.3408 | 1.0031 | 99.0065 | 284.2738 | 221.2452 | 99.3357 | 714.0074 | 1.6584 | 449.2511 | 33.2824 | 48.662 | 31.3864 | 78.6362 | 12.0035 | 109.8641 | 28.6432 | 8.0233 | 98.6493 | 87.9184 | 24.5 | 28.6274 | 86 | 31 | 0.99715 | 68.6274 | 96 | 8140 | 32.549 | 109.4513 | 34.787 | 0 | 19.75 | 0 | 43.3655 | 33.2969
10/1/2020 03:51:49.9 | 130.9891 | 1750 | 33 | 2499.8936 | 127.1788 | 84.6882 | 99.0551 | 30.1664 | 31.9467 | 0.05135 | 107 | 11.3375 | 70.5899 | 70.2552 | 73.4261 | 0.99868 | 99.0065 | 284.5829 | 221.7241 | 99.0592 | 714.0323 | 1.6299 | 450.2846 | 33.2939 | 48.4688 | 31.313 | 78.6983 | 11.9891 | 109.528 | 28.8668 | 7.9821 | 98.6074 | 88.0454 | 24.5 | 29.0196 | 86 | 31 | 1.0019 | 68.2353 | 100 | 8070 | 32.549 | 108.49 | 34.7748 | 0 | 19.125 | 0 | 43.7469 | 33.2031
10/1/2020 03:51:50.9 | 130.9894 | 1751 | 33 | 2500.4762 | 127.2657 | 84.6879 | 99.0352 | 30.1766 | 31.9496 | 0.05236 | 106.9826 | 11.3463 | 70.5614 | 69.9692 | 73.4915 | 1.0058 | 99.0088 | 284.5829 | 221.6396 | 99.2581 | 714.0113 | 1.6301 | 450.3405 | 33.3244 | 48.8885 | 31.3385 | 78.5567 | 12.0088 | 109.5303 | 28.8736 | 7.9975 | 98.4983 | 87.8743 | 24.5 | 28.6274 | 86 | 31 | 1.0022 | 68.6274 | 100 | 8210 | 32.549 | 108.1619 | 34.7748 | -0.0625 | 19.5 | 0 | 43.6737 | 33.2031
10/1/2020 03:51:51.9 | 130.9896 | 1752 | 33 | 2501.1352 | 127.2536 | 84.7552 | 99.0554 | 30.1887 | 31.947 | 0.05187 | 106.9826 | 11.3385 | 70.3901 | 70.1689 | 73.5686 | 1.0044 | 99.0065 | 283.9366 | 221.2734 | 99.3357 | 713.981 | 1.6394 | 449.3349 | 33.33 | 48.7652 | 31.4051 | 78.4389 | 11.9944 | 109.612 | 28.8532 | 8.0194 | 98.4564 | 87.8869 | 24.5 | 29.0196 | 86 | 31 | 1.0005 | 68.6274 | 97 | 8290 | 32.549 | 109.1309 | 34.7839 | -0.0625 | 19.4375 | 0 | 43.7103 | 33.2969
10/1/2020 03:51:52.9 | 130.9899 | 1753 | 33 | 2499.2853 | 127.2672 | 84.7218 | 99.0597 | 30.1759 | 31.9518 | 0.0526 | 106.9826 | 11.3385 | 70.5899 | 70.2602 | 73.6242 | 1.0085 | 99.0093 | 283.6556 | 220.9636 | 99.2581 | 713.9916 | 1.6412 | 452.5191 | 33.3089 | 48.7336 | 31.26 | 78.6553 | 12.0119 | 109.4468 | 28.7686 | 8.0594 | 98.4229 | 87.9481 | 24.5 | 28.6274 | 86 | 31 | 1.0001 | 68.6274 | 100 | 7900 | 32.549 | 108.1619 | 34.7717 | -0.0625 | 19.4375 | 0 | 43.7012 | 33.2031
10/1/2020 03:51:53.9 | 130.9902 | 1754 | 33 | 2500.4711 | 127.1772 | 84.7207 | 99.056 | 30.1713 | 31.9415 | 0.05145 | 106.9651 | 11.3511 | 70.4757 | 70.5251 | 73.7081 | 1.0044 | 99.0059 | 283.768 | 220.6538 | 99.5407 | 714.0731 | 1.6385 | 450.3125 | 33.3012 | 48.6237 | 31.4188 | 78.5996 | 11.9944 | 109.6115 | 29.0243 | 8.0362 | 98.4145 | 87.9481 | 24.5 | 28.6274 | 86 | 31 | 1.0015 | 68.6274 | 101 | 7990 | 32.549 | 108.49 | 34.7473 | -0.125 | 19.0625 | 0 | 44.165 | 33.2031
10/1/2020 03:51:54.9 | 130.9905 | 1755 | 33 | 2501.6772 | 127.2851 | 84.7731 | 99.0669 | 30.1485 | 31.967 | 0.05183 | 106.9738 | 11.3434 | 70.5043 | 69.6169 | 73.794 | 1.0138 | 99.0048 | 284.3019 | 221.6959 | 99.1601 | 714.1139 | 1.6144 | 451.1505 | 33.3455 | 48.577 | 31.3659 | 78.4563 | 12.0172 | 109.6384 | 28.7668 | 8.0066 | 98.4145 | 87.8508 | 24.5 | 29.0196 | 86 | 31 | 0.99944 | 68.6274 | 96 | 8090 | 32.549 | 109.1309 | 34.7687 | -0.0625 | 19.6875 | 0 | 44.0857 | 33.2031
10/1/2020 03:51:55.9 | 130.9907 | 1756 | 33 | 2498.6559 | 127.4355 | 84.7728 | 99.0792 | 30.1435 | 31.9664 | 0.05194 | 106.9826 | 11.3356 | 70.1617 | 70.2502 | 73.857 | 1.0233 | 99.0065 | 284.9201 | 221.4988 | 99.2037 | 714.0376 | 1.617 | 450.1729 | 33.3446 | 48.5204 | 31.3727 | 78.649 | 12.0126 | 109.7801 | 28.8668 | 8.0259 | 98.4312 | 88.0031 | 24.5 | 29.0196 | 86 | 31 | 1.0003 | 68.6274 | 101 | 8120 | 32.549 | 108.49 | 34.7107 | -0.0625 | 20 | 0 | 43.7439 | 33.2031
10/1/2020 03:51:56.9 | 130.991 | 1757 | 33 | 2501.6142 | 127.2375 | 84.7299 | 99.0734 | 30.1511 | 31.9667 | 0.05092 | 106.9738 | 11.3308 | 70.1332 | 69.8458 | 73.887 | 0.99851 | 99.0054 | 285.0887 | 221.8649 | 99.2518 | 713.9863 | 1.6285 | 448.4132 | 33.3322 | 48.5721 | 31.359 | 78.649 | 11.9815 | 109.835 | 28.9718 | 8.0504 | 98.5067 | 87.9905 | 24.5 | 29.0196 | 86 | 31 | 1.0052 | 68.6274 | 101 | 8260 | 32.549 | 108.49 | 34.7839 | -0.0625 | 19.375 | 0 | 44.4031 | 33.2031
10/1/2020 03:51:57.9 | 130.9913 | 1758 | 33 | 2497.8642 | 127.4929 | 84.7494 | 99.0851 | 30.1609 | 31.962 | 0.05056 | 106.9826 | 11.3269 | 70.4472 | 70.2502 | 73.9256 | 1.0138 | 99.0059 | 284.8358 | 221.8931 | 99.3481 | 713.8995 | 1.6354 | 452.0722 | 33.349 | 48.5204 | 31.3522 | 78.6983 | 11.9807 | 109.8636 | 28.8668 | 8.0375 | 98.5487 | 87.9842 | 24.5 | 29.0196 | 86 | 31 | 0.9984 | 68.6274 | 97 | 8380 | 32.549 | 109.4513 | 34.7626 | -0.125 | 20.5 | 0 | 44.1071 | 33.2031
10/1/2020 03:51:58.9 | 130.9916 | 1759 | 33 | 2500.63 | 127.1828 | 84.7754 | 99.0871 | 30.1846 | 31.9511 | 0.05094 | 107 | 11.324 | 70.5328 | 70.0142 | 73.9743 | 1.0028 | 99.0088 | 284.7796 | 221.8649 | 99.2394 | 713.8693 | 1.6135 | 451.0946 | 33.3047 | 48.662 | 31.313 | 78.8335 | 11.9868 | 109.8664 | 28.7482 | 8.0246 | 98.6325 | 87.9968 | 24.5 | 28.6274 | 86 | 31 | 1.0034 | 68.6274 | 100 | 7940 | 32.549 | 109.1309 | 34.6924 | -0.1875 | 19.625 | 0 | 44.5221 | 33.2031
10/1/2020 03:51:59.9 | 130.9919 | 1760 | 33 | 2502.4725 | 127.1876 | 84.7454 | 99.1064 | 30.174 | 31.9604 | 0.05135 | 106.9826 | 11.3249 | 70.3901 | 70.0009 | 74.0248 | 1.0044 | 99.0071 | 284.2176 | 221.6396 | 99.0717 | 713.8798 | 1.6186 | 449.0556 | 33.3306 | 48.6371 | 31.2737 | 78.7111 | 11.9937 | 109.6126 | 28.7754 | 8.0607 | 98.5654 | 88.0094 | 24.5 | 28.6274 | 86 | 31 | 0.99998 | 68.6274 | 101 | 7940 | 32.549 | 108.8104 | 34.9091 | -0.125 | 19.9375 | 0 | 44.4702 | 33.2031
10/1/2020 03:52:00.9 | 130.9921 | 1761 | 33 | 2500.4957 | 127.4871 | 84.7324 | 99.1038 | 30.175 | 31.956 | 0.04955 | 106.9826 | 11.3395 | 70.647 | 70.1971 | 74.0632 | 1.0099 | 99.0031 | 284.4143 | 221.4988 | 99.3 | 713.7681 | 1.6358 | 450.5081 | 33.3826 | 48.5721 | 31.4462 | 78.7969 | 12.0035 | 110.337 | 28.8143 | 8.0684 | 98.5654 | 88.022 | 24.5 | 29.0196 | 86 | 31 | 1.0004 | 68.6274 | 97 | 8210 | 32.549 | 109.7717 | 34.9121 | -0.125 | 20.0625 | 0 | 44.5648 | 33.2031
10/1/2020 03:52:01.9 | 130.9924 | 1762 | 33 | 2497.033 | 126.9448 | 84.7378 | 99.1011 | 30.1852 | 31.9452 | 0.04983 | 106.9913 | 11.3414 | 70.6185 | 70.6721 | 74.0955 | 1.0021 | 99.0059 | 285.3135 | 221.7804 | 99.2099 | 713.7062 | 1.6462 | 449.6981 | 33.1946 | 48.5787 | 31.313 | 78.8033 | 11.9929 | 110.0316 | 28.3484 | 8.0297 | 98.6409 | 88.0941 | 24.5 | 28.2353 | 86 | 31 | 0.99699 | 68.6274 | 101 | 8070 | 32.549 | 109.1309 | 34.7351 | -0.125 | 20.75 | 0 | 43.6371 | 33.2031
10/1/2020 03:52:02.9 | 130.9927 | 1763 | 33 | 2500.5767 | 126.6336 | 84.7688 | 99.1021 | 30.1588 | 31.9634 | 0.05146 | 107 | 11.3424 | 70.4757 | 69.4962 | 74.116 | 1.0053 | 99.0076 | 285.3135 | 221.6396 | 99.1618 | 713.7772 | 1.654 | 450.7315 | 33.1602 | 48.7336 | 31.3522 | 78.9513 | 11.9914 | 109.9773 | 28.7686 | 8.0452 | 98.7416 | 88.0329 | 24.5 | 29.0196 | 86 | 31 | 1.0062 | 68.6274 | 101 | 8140 | 32.549 | 108.8104 | 34.7809 | -0.125 | 21.8125 | 0 | 42.5873 | 33.2031
10/1/2020 03:52:03.9 | 130.993 | 1764 | 33 | 2500.5327 | 126.9725 | 84.8108 | 99.1079 | 30.1772 | 31.952 | 0.0505 | 107.0349 | 11.3405 | 70.333 | 70.1273 | 74.1546 | 0.99868 | 99.0065 | 284.8639 | 222.0902 | 99.1556 | 713.9153 | 1.6744 | 449.4746 | 33.2484 | 48.8302 | 31.3198 | 78.7969 | 11.9891 | 110.0322 | 28.6567 | 8.0684 | 98.9177 | 88.0031 | 24.5 | 29.0196 | 86 | 31 | 0.9994 | 68.6274 | 97 | 8240 | 32.549 | 109.4513 | 34.7717 | -0.125 | 21.125 | 0 | 42.6575 | 33.2031
10/1/2020 03:52:04.9 | 130.9932 | 1765 | 33 | 2500.4584 | 127.4578 | 84.8346 | 99.1033 | 30.1591 | 31.9445 | 0.05016 | 107.0524 | 11.3259 | 70.5328 | 69.8976 | 74.2024 | 1.0031 | 99.0059 | 285.3135 | 222.3719 | 99.3 | 713.9508 | 1.6821 | 451.4019 | 33.3745 | 48.727 | 31.3659 | 78.9449 | 12.0081 | 110.1157 | 28.8668 | 8.0671 | 98.859 | 88.0941 | 24.5 | 29.0196 | 86 | 31 | 0.99931 | 68.2353 | 100 | 7920 | 32.549 | 108.49 | 34.671 | -0.125 | 19.9375 | 0 | 42.8986 | 33.2031
10/1/2020 03:52:05.9 | 130.9935 | 1766 | 33 | 2501.9568 | 127.139 | 84.8381 | 99.1181 | 30.1605 | 31.9623 | 0.04964 | 107.0524 | 11.3288 | 70.647 | 70.0142 | 74.2428 | 0.97018 | 99.0054 | 285.4259 | 222.0339 | 99.2099 | 713.9916 | 1.6516 | 450.2846 | 33.311 | 48.5787 | 31.313 | 78.902 | 11.9944 | 109.6949 | 29.0311 | 8.0542 | 98.75 | 88.0941 | 24.5 | 28.6274 | 86 | 31 | 1.0026 | 68.6274 | 101 | 7870 | 32.549 | 109.1309 | 34.7595 | -0.125 | 20.3125 | 0 | 42.6239 | 33.2031
10/1/2020 03:52:06.9 | 130.9938 | 1767 | 33 | 2499.1129 | 127.4659 | 84.8056 | 99.1235 | 30.1711 | 31.9505 | 0.05136 | 107.0262 | 11.3317 | 70.3901 | 70.0641 | 74.2844 | 1.0072 | 99.0088 | 284.3862 | 221.6677 | 99.3606 | 714.0836 | 1.6319 | 451.0388 | 33.3586 | 48.7919 | 31.3267 | 79.007 | 11.9648 | 109.9224 | 28.8804 | 8.0066 | 98.5654 | 88.1553 | 24.5 | 29.0196 | 86 | 31 | 0.99864 | 68.6274 | 96 | 8210 | 32.549 | 109.4513 | 34.6832 | -0.0625 | 19.75 | 0 | 43.1824 | 33.2031
10/1/2020 03:52:07.9 | 130.9941 | 1768 | 33 | 2499.2631 | 127.1741 | 84.8644 | 99.1191 | 30.1653 | 31.9545 | 0.05031 | 107.0873 | 11.3356 | 70.333 | 70.3597 | 74.3051 | 1.0108 | 99.0076 | 284.8358 | 221.8649 | 99.3668 | 714.0271 | 1.6237 | 450.6477 | 33.2843 | 48.6437 | 31.359 | 79.1613 | 11.9807 | 110.0053 | 28.8871 | 8.0194 | 98.6493 | 88.0391 | 24.5 | 28.6274 | 86 | 31 | 0.99696 | 68.6274 | 101 | 8090 | 32.549 | 108.8104 | 34.6954 | -0.125 | 20.75 | 0 | 42.3798 | 33.2031
10/1/2020 03:52:08.9 | 130.9944 | 1769 | 33 | 2499.1935 | 127.1352 | 84.8561 | 99.1292 | 30.1463 | 31.9636 | 0.05085 | 107.0436 | 11.3424 | 70.1332 | 70.5879 | 74.3326 | 1.0012 | 99.0059 | 284.9763 | 221.3297 | 99.168 | 714.1086 | 1.6248 | 449.9215 | 33.2732 | 48.7403 | 31.359 | 79.007 | 11.9876 | 110.0877 | 28.6178 | 8.0375 | 98.6829 | 88.1851 | 24.5 | 29.0196 | 86 | 31 | 1.003 | 68.6274 | 101 | 8240 | 32.549 | 108.8104 | 34.7687 | -0.0625 | 20.125 | 0 | 42.4316 | 33.2031
10/1/2020 03:52:09.9 | 130.9946 | 1770 | 33 | 2501.5904 | 127.0731 | 84.8785 | 99.1383 | 30.1574 | 31.9508 | 0.05004 | 107.0524 | 11.3424 | 70.3901 | 69.8592 | 74.3567 | 1.0001 | 99.0048 | 284.611 | 221.2452 | 99.4025 | 714.252 | 1.6261 | 449.8377 | 33.2888 | 48.8369 | 31.4393 | 79.0499 | 12.0005 | 109.7784 | 28.8211 | 8.0581 | 98.6409 | 88.1616 | 24.5 | 29.0196 | 86 | 31 | 1 | 68.6274 | 97 | 8330 | 32.549 | 109.4513 | 34.7504 | -0.125 | 19.625 | 0 | 42.9077 | 33.2031
10/1/2020 03:52:10.9 | 130.9949 | 1771 | 33 | 2499.3742 | 127.389 | 84.8992 | 99.1317 | 30.1513 | 31.9507 | 0.05175 | 107.0349 | 11.3385 | 69.7907 | 70.1356 | 74.3935 | 1.0038 | 99.0071 | 284.6953 | 221.2171 | 99.2518 | 714.0271 | 1.6296 | 451.0667 | 33.342 | 48.9334 | 31.412 | 78.8956 | 11.9845 | 109.9488 | 28.8668 | 8.0401 | 98.4899 | 88.0391 | 24.5 | 28.6274 | 86 | 31 | 0.99815 | 68.2353 | 100 | 7940 | 32.549 | 108.8104 | 34.7168 | -0.0625 | 20.25 | 0 | 42.6819 | 33.2031
10/1/2020 03:52:11.9 | 130.9952 | 1772 | 33 | 2501.1828 | 127.0643 | 84.8796 | 99.1444 | 30.1604 | 31.9591 | 0.05073 | 107.0087 | 11.3308 | 70.2188 | 69.8959 | 74.4303 | 1.0092 | 99.0048 | 283.8242 | 220.8791 | 99.1136 | 713.9863 | 1.6268 | 451.4857 | 33.2811 | 48.8885 | 31.2532 | 79.0992 | 12.0073 | 109.9745 | 28.6636 | 8.0529 | 98.5487 | 88.0878 | 24.5 | 29.0196 | 86 | 31 | 1.0032 | 68.2353 | 101 | 7920 | 32.549 | 108.8104 | 34.8206 | -0.0625 | 19.3125 | 0 | 43.219 | 33.2031
10/1/2020 03:52:12.9 | 130.9955 | 1773 | 33 | 2497.4542 | 127.1861 | 84.8915 | 99.1502 | 30.1631 | 31.9547 | 0.05292 | 106.9913 | 11.3298 | 70.7326 | 70.5566 | 74.4658 | 1.0023 | 99.0031 | 283.7118 | 220.8791 | 99.3668 | 714.1139 | 1.6117 | 449.5863 | 33.2633 | 48.747 | 31.3659 | 79.0627 | 12.0073 | 109.5806 | 28.7822 | 8.0517 | 98.4312 | 88.0941 | 24.5 | 29.0196 | 86 | 31 | 0.99519 | 68.6274 | 96 | 8210 | 32.549 | 109.4513 | 34.6497 | -0.0625 | 19.75 | 0 | 43.3197 | 33.2031
10/1/2020 03:52:13.9 | 130.9957 | 1774 | 33 | 2498.3214 | 126.9728 | 84.9197 | 99.1577 | 30.1732 | 31.9645 | 0.05431 | 107.0174 | 11.3036 | 70.3045 | 70.3182 | 74.4926 | 0.99922 | 99.0071 | 284.2176 | 221.1326 | 99.4925 | 714.1139 | 1.6048 | 451.2343 | 33.2191 | 48.727 | 31.3659 | 79.0435 | 12.0263 | 109.5286 | 28.6567 | 8.0233 | 98.3725 | 88.1427 | 24.5 | 28.6274 | 86 | 31 | 1.0013 | 68.2353 | 100 | 8070 | 32.549 | 108.49 | 34.7473 | -0.125 | 18.75 | 0 | 44.1925 | 33.2031
10/1/2020 03:52:14.9 | 130.996 | 1775 | 33 | 2502.0815 | 126.8153 | 84.9425 | 99.1604 | 30.1727 | 31.9515 | 0.05484 | 106.9564 | 11.3046 | 70.4186 | 70.2851 | 74.5121 | 1.0099 | 99.0076 | 284.7796 | 221.1889 | 99.4693 | 714.1954 | 1.5825 | 450.4243 | 33.2278 | 48.7537 | 31.3659 | 79.1183 | 12.0088 | 109.4451 | 28.8414 | 7.9898 | 98.2803 | 88.0941 | 24.5 | 29.0196 | 86 | 31 | 0.99907 | 68.2353 | 100 | 8160 | 32.549 | 108.49 | 34.7687 | 0 | 18.5625 | 0 | 44.7296 | 33.2031
10/1/2020 03:52:15.9 | 130.9963 | 1776 | 33 | 2499.4698 | 127.2987 | 84.9581 | 99.1597 | 30.1536 | 31.967 | 0.05397 | 106.9651 | 11.3181 | 70.2188 | 70.2967 | 74.5227 | 0.99851 | 99.0076 | 284.1614 | 220.7664 | 99.4025 | 714.2769 | 1.5787 | 452.156 | 33.3196 | 48.4755 | 31.4188 | 79.0006 | 12.0066 | 109.6132 | 28.7161 | 7.9588 | 98.2635 | 88.0941 | 24.5 | 29.0196 | 86 | 31 | 0.99867 | 68.2353 | 97 | 8310 | 32.549 | 109.1309 | 34.7565 | -0.0625 | 20 | 0 | 44.1315 | 33.2031
10/1/2020 03:52:16.9 | 130.9966 | 1777 | 33 | 2501.3704 | 127.1453 | 85.0198 | 99.1686 | 30.177 | 31.965 | 0.05191 | 106.9651 | 11.3259 | 70.5614 | 69.7924 | 74.5099 | 1.0044 | 99.0059 | 284.8639 | 221.1889 | 99.2037 | 714.2717 | 1.5926 | 451.3181 | 33.3048 | 48.6237 | 31.2532 | 79.0435 | 11.9739 | 109.9476 | 28.8668 | 8.0349 | 98.3474 | 88.0391 | 24.5 | 28.6274 | 86 | 31 | 1.0008 | 68.6274 | 100 | 7970 | 32.549 | 108.8104 | 34.729 | 0 | 20.125 | 0 | 44.2841 | 33.2031
10/1/2020 03:52:17.9 | 130.9969 | 1778 | 33 | 2500.1402 | 127.3393 | 85.0363 | 99.1616 | 30.1513 | 31.9695 | 0.04911 | 107.0087 | 11.3249 | 70.3901 | 69.8909 | 74.5026 | 1.0008 | 99.0065 | 284.0771 | 221.2452 | 99.3481 | 714.2664 | 1.6199 | 449.5025 | 33.3392 | 48.6237 | 31.1405 | 79.0435 | 11.9747 | 110.2003 | 28.7093 | 8.0465 | 98.4312 | 88.1301 | 24.5 | 29.0196 | 86 | 31 | 0.99992 | 68.2353 | 101 | 7870 | 32.549 | 108.8104 | 34.7168 | -0.0625 | 20.375 | 0 | 43.9636 | 33.2031
10/1/2020 03:52:18.9 | 130.9971 | 1779 | 33 | 2498.437 | 127.6179 | 85.0016 | 99.1336 | 30.1503 | 31.975 | 0.04991 | 107.0436 | 11.3405 | 70.6185 | 70.8386 | 74.4956 | 0.9994 | 99.0071 | 284.3862 | 221.5269 | 99.2161 | 714.2362 | 1.6474 | 450.6757 | 33.3894 | 48.6371 | 31.313 | 79.2042 | 11.9716 | 110.537 | 28.7754 | 8.0762 | 98.5571 | 88.1913 | 24.5 | 28.6274 | 86 | 31 | 1.0005 | 68.6274 | 97 | 8190 | 32.549 | 110.0922 | 34.5703 | 0 | 20.8125 | 0 | 43.4509 | 33.2031
10/1/2020 03:52:19.9 | 130.9974 | 1780 | 33 | 2501.3643 | 127.2394 | 84.9923 | 99.15 | 30.142 | 31.9624 | 0.04907 | 107.0087 | 11.3346 | 70.2759 | 69.769 | 74.5179 | 1.0058 | 99.0082 | 285.0887 | 221.6677 | 99.2705 | 714.1954 | 1.6476 | 450.2846 | 33.3294 | 48.747 | 31.3659 | 79.1613 | 11.9807 | 110.7342 | 28.6771 | 8.0878 | 98.7248 | 88.2886 | 24.5 | 28.6274 | 86 | 31 | 0.99876 | 68.6274 | 101 | 8140 | 32.549 | 109.4513 | 34.6466 | -0.0625 | 19.6875 | 0 | 44.1681 | 33.2031
10/1/2020 03:52:20.9 | 130.9977 | 1781 | 33 | 2501.5118 | 127.2113 | 85.0426 | 99.1445 | 30.17 | 31.9624 | 0.0511 | 107 | 11.3395 | 70.4757 | 69.6369 | 74.5354 | 1.0097 | 99.0059 | 284.8358 | 221.4424 | 99.373 | 713.9968 | 1.6358 | 449.1953 | 33.324 | 48.8053 | 31.3727 | 79.069 | 12.0157 | 110.6759 | 28.9989 | 8.0156 | 98.708 | 88.1004 | 24.5 | 28.6274 | 86 | 31 | 0.99782 | 68.6274 | 101 | 8190 | 32.549 | 109.4513 | 34.6802 | -0.125 | 19.375 | 0 | 44.0369 | 33.2031
10/1/2020 03:52:21.9 | 130.998 | 1782 | 33 | 2501.3884 | 127.3245 | 85.0638 | 99.1382 | 30.1681 | 31.97 | 0.05058 | 106.9913 | 11.3424 | 70.6185 | 69.7874 | 74.5441 | 1.0087 | 99.0065 | 284.1052 | 221.3861 | 99.432 | 713.8995 | 1.6425 | 451.7929 | 33.352 | 48.8685 | 31.458 | 79.0801 | 12.0096 | 110.6765 | 28.7482 | 7.9795 | 98.599 | 88.0329 | 24.5 | 28.6274 | 86 | 31 | 1.001 | 68.6274 | 97 | 8410 | 32.9412 | 110.0922 | 34.6466 | -0.1875 | 19.375 | 0 | 44.2017 | 33.2031
10/1/2020 03:52:22.9 | 130.9983 | 1783 | 33 | 2499.5565 | 127.5285 | 85.1223 | 99.1545 | 30.1702 | 31.9629 | 0.0494 | 106.9826 | 11.3346 | 70.2474 | 69.7089 | 74.4873 | 1.0015 | 99.0065 | 283.7399 | 221.0199 | 99.2518 | 713.7062 | 1.6361 | 450.4522 | 33.3809 | 48.8818 | 31.3659 | 79.0928 | 11.9929 | 110.9006 | 28.8668 | 8.0336 | 98.5067 | 88.0941 | 24.5 | 28.2353 | 86 | 31 | 1.0005 | 68.6274 | 100 | 8020 | 32.549 | 109.4513 | 34.7259 | -0.1875 | 20.0625 | 0 | 43.9179 | 33.2031
10/1/2020 03:52:23.9 | 130.9985 | 1784 | 33 | 2498.095 | 127.4691 | 85.1222 | 99.1762 | 30.1749 | 31.9737 | 0.05097 | 106.9564 | 11.3395 | 70.6756 | 70.2336 | 74.4086 | 1.0072 | 99.0071 | 283.9085 | 220.7383 | 99.3295 | 713.4458 | 1.6398 | 449.4467 | 33.3459 | 48.6037 | 31.557 | 78.9751 | 12.0035 | 110.9852 | 29.0039 | 8.071 | 98.5403 | 88.0752 | 24.5 | 28.6274 | 86 | 31 | 0.99904 | 68.6274 | 101 | 7850 | 32.549 | 109.4513 | 34.7626 | -0.125 | 19.625 | 0 | 44.1956 | 33.2031
10/1/2020 03:52:24.9 | 130.9988 | 1785 | 33 | 2500.4582 | 127.0604 | 85.0774 | 99.1878 | 30.1872 | 31.9623 | 0.05249 | 106.9564 | 11.3463 | 70.2474 | 69.8308 | 74.3562 | 1.0024 | 99.0082 | 284.33 | 220.8509 | 99.2938 | 713.2986 | 1.6281 | 450.4801 | 33.2704 | 49.03 | 31.313 | 79.1851 | 11.9899 | 110.6502 | 28.7025 | 8.0607 | 98.4396 | 88.1427 | 24.5 | 28.2353 | 86 | 31 | 1.0038 | 68.6274 | 97 | 8190 | 32.9412 | 110.4202 | 34.8633 | -0.1875 | 20.4375 | 0 | 43.9728 | 33.2031
10/1/2020 03:52:25.9 | 130.9991 | 1786 | 33 | 2499.4155 | 127.1335 | 85.0838 | 99.1967 | 30.1728 | 31.9742 | 0.0492 | 107 | 11.3375 | 70.3901 | 70.3514 | 74.327 | 1.0087 | 99.0071 | 284.0771 | 221.0199 | 99.5764 | 713.3039 | 1.6319 | 450.8712 | 33.2757 | 48.9201 | 31.4257 | 79.1294 | 12.0134 | 110.593 | 28.7482 | 8.0568 | 98.5906 | 88.149 | 24.5 | 28.6274 | 86 | 31 | 1.0005 | 68.6274 | 101 | 8090 | 32.549 | 109.4513 | 34.6832 | -0.0625 | 20.625 | 0 | 43.689 | 33.2031
10/1/2020 03:52:26.9 | 130.9994 | 1787 | 33 | 2498.9642 | 127.1283 | 85.1325 | 99.2094 | 30.1614 | 31.9762 | 0.0503 | 106.9651 | 11.3443 | 70.3616 | 69.7841 | 74.3142 | 1.0103 | 99.0065 | 283.8523 | 221.0199 | 99.4149 | 713.2262 | 1.6558 | 448.6087 | 33.2683 | 48.9019 | 31.219 | 79.1613 | 12.0354 | 110.5364 | 28.7822 | 8.0117 | 98.7248 | 88.0564 | 24.5 | 28.6274 | 86 | 31 | 1 | 68.6274 | 101 | 8190 | 32.549 | 109.1309 | 34.7443 | -0.125 | 20.5625 | 0 | 43.1519 | 33.1094
10/1/2020 03:52:27.9 | 130.9996 | 1788 | 33 | 2504.23 | 127.0409 | 85.1628 | 99.2309 | 30.1597 | 31.9793 | 0.05111 | 107 | 11.3191 | 70.5614 | 69.9059 | 74.3002 | 1.0176 | 99.0065 | 285.0044 | 221.6114 | 99.3544 | 713.2578 | 1.6516 | 450.6757 | 33.3155 | 48.9917 | 31.3659 | 79.1978 | 12.0179 | 110.2563 | 28.8211 | 8.0839 | 98.7835 | 87.9968 | 24.5 | 28.6274 | 86 | 31 | 0.99898 | 68.6274 | 97 | 8460 | 32.549 | 110.0922 | 34.7839 | -0.1875 | 20.6875 | 0 | 42.8284 | 33.2031
10/1/2020 03:52:28.9 | 130.9999 | 1789 | 33 | 2504.9305 | 128.4673 | 85.1441 | 99.2171 | 30.1641 | 31.9869 | 0.04281 | 107.0524 | 11.321 | 70.4186 | 70.0741 | 74.3124 | 0.99174 | 99.0054 | 284.33 | 221.4424 | 99.2099 | 713.2578 | 1.6525 | 449.5305 | 33.699 | 48.9401 | 31.3659 | 79.1978 | 12.0005 | 110.3672 | 28.7686 | 8.1406 | 99.0771 | 88.24 | 24.5 | 29.0196 | 86 | 31 | 1.0048 | 69.4118 | 101 | 7940 | 32.549 | 109.1309 | 34.6588 | -0.125 | 18.875 | 0 | 43.9972 | 33.2031
10/1/2020 03:52:29.9 | 131.0002 | 1790 | 33 | 2504.5041 | 129.3285 | 85.1103 | 99.2095 | 30.1729 | 31.9793 | 0.03916 | 107.1222 | 11.3133 | 70.1617 | 70.0774 | 74.3231 | 0.99049 | 99.0071 | 283.7118 | 221.1608 | 99.3963 | 713.1816 | 1.6644 | 448.4691 | 33.9191 | 48.9851 | 31.3198 | 79.2407 | 12.0088 | 110.453 | 28.7093 | 8.187 | 99.4042 | 88.0517 | 24.5 | 29.8039 | 87 | 31 | 0.99171 | 69.4118 | 98 | 8190 | 32.549 | 109.7717 | 34.9884 | -0.0625 | 21.1875 | 0 | 42.923 | 33.2031
10/1/2020 03:52:30.9 | 131.0005 | 1791 | 33 | 2499.9529 | 129.6672 | 85.123 | 99.2179 | 30.1751 | 31.9835 | 0.03629 | 107.192 | 11.3201 | 70.7041 | 69.9276 | 74.3056 | 1.003 | 99.0065 | 284.0771 | 220.8228 | 99.5174 | 713.2276 | 1.6824 | 451.9046 | 33.9462 | 48.9085 | 31.3796 | 79.3155 | 12.0035 | 110.5364 | 29.2613 | 8.1625 | 99.6306 | 88.1067 | 24.5 | 29.4118 | 86 | 31 | 1.0112 | 69.4118 | 101 | 7920 | 32.549 | 109.4513 | 34.6466 | -0.0625 | 18.625 | 0 | 44.397 | 33.2969
10/1/2020 03:52:31.9 | 131.0008 | 1792 | 33 | 2501.5482 | 129.3765 | 85.1557 | 99.2339 | 30.1811 | 31.9771 | 0.04136 | 107.1745 | 11.3123 | 70.3901 | 70.0941 | 74.3129 | 1.0069 | 99.0099 | 283.7961 | 220.7946 | 99.2332 | 713.1763 | 1.67 | 449.7819 | 33.8917 | 49.0682 | 31.313 | 79.3202 | 12.0058 | 109.9236 | 28.6364 | 8.1264 | 99.5803 | 88.2886 | 24 | 29.0196 | 86 | 31 | 1.0024 | 69.4118 | 97 | 8160 | 32.549 | 109.7717 | 34.7961 | -0.125 | 19.125 | 0 | 44.8608 | 33.2031
10/1/2020 03:52:32.9 | 131.001 | 1793 | 33 | 2503.0937 | 129.3719 | 85.2062 | 99.2164 | 30.1697 | 31.9833 | 0.04094 | 107.1833 | 11.3259 | 70.1047 | 70.4325 | 74.3208 | 1.0151 | 99.0054 | 283.6837 | 220.9354 | 99.4631 | 713.2065 | 1.6675 | 451.0946 | 33.9114 | 49.0567 | 31.3522 | 79.1613 | 11.9861 | 110.0591 | 28.7822 | 8.1715 | 99.4797 | 88.2274 | 24 | 29.8039 | 87 | 31 | 0.99907 | 69.8039 | 98 | 8260 | 32.549 | 109.4513 | 34.6222 | -0.125 | 19.75 | 0 | 44.4336 | 33.2031
10/1/2020 03:52:33.9 | 131.0013 | 1794 | 33 | 2502.5462 | 129.6673 | 85.2677 | 99.2472 | 30.1526 | 31.9778 | 0.04236 | 107.2095 | 11.3317 | 70.3901 | 70.1539 | 74.3268 | 0.98675 | 99.0071 | 283.7399 | 220.7946 | 99.4009 | 713.2065 | 1.6742 | 449.6143 | 33.9814 | 48.7835 | 31.3522 | 79.1469 | 12.0096 | 110.0608 | 28.8193 | 8.1522 | 99.5887 | 88.1788 | 24.5 | 29.4118 | 87 | 31 | 0.99452 | 69.8039 | 102 | 8140 | 32.549 | 108.8104 | 34.7412 | -0.0625 | 20.75 | 0 | 43.4326 | 33.2031
10/1/2020 03:52:34.9 | 131.0016 | 1795 | 33 | 2502.0527 | 130.0319 | 85.269 | 99.256 | 30.1676 | 31.9706 | 0.03912 | 107.2356 | 11.3375 | 70.7326 | 69.6068 | 74.3432 | 1.0095 | 99.0059 | 284.3019 | 220.8509 | 99.4988 | 713.3249 | 1.6726 | 450.536 | 34.0702 | 48.8369 | 31.5588 | 79.3457 | 11.9876 | 110.7039 | 28.8736 | 8.2051 | 99.7984 | 88.2714 | 24.5 | 29.8039 | 87 | 31 | 1.0043 | 69.8039 | 98 | 8410 | 32.549 | 110.0922 | 34.8389 | -0.0625 | 21 | 0 | 43.2861 | 33.2031
10/1/2020 03:52:35.9 | 131.0019 | 1796 | 33 | 2500.8735 | 130.0165 | 85.2764 | 99.2587 | 30.1908 | 31.9611 | 0.03995 | 107.2705 | 11.3181 | 70.5614 | 69.6068 | 74.3796 | 0.988 | 99.0054 | 283.1778 | 220.3158 | 99.432 | 713.2329 | 1.6755 | 449.6143 | 34.0501 | 48.8685 | 31.4393 | 79.2773 | 12.0051 | 110.2272 | 28.8532 | 8.169 | 99.8571 | 88.1129 | 24.5 | 29.4118 | 87 | 31 | 0.99437 | 69.4118 | 102 | 8090 | 32.549 | 109.1309 | 34.8419 | -0.0625 | 20.0625 | 0 | 43.6768 | 33.2031
10/1/2020 03:52:36.9 | 131.0021 | 1797 | 33 | 2500.5751 | 129.7622 | 85.3145 | 99.2783 | 30.1785 | 31.9709 | 0.03834 | 107.2705 | 11.3259 | 70.3901 | 70.1389 | 74.4214 | 0.99476 | 99.0059 | 284.1614 | 220.8791 | 99.505 | 713.2473 | 1.6733 | 451.346 | 33.9795 | 48.8436 | 31.2993 | 79.2535 | 11.9997 | 110.0597 | 28.8804 | 8.1702 | 99.9074 | 88.1301 | 24.5 | 29.4118 | 87 | 31 | 1.0084 | 69.8039 | 98 | 8310 | 32.549 | 109.7717 | 34.8358 | -0.0625 | 20.0625 | 0 | 43.5059 | 33.2031
10/1/2020 03:52:37.9 | 131.0024 | 1798 | 33 | 2501.0144 | 129.8004 | 85.3245 | 99.2728 | 30.1745 | 31.9706 | 0.03895 | 107.2443 | 11.3249 | 70.5899 | 69.9909 | 74.4661 | 1.0001 | 99.0054 | 283.9928 | 220.8791 | 99.4506 | 713.4209 | 1.662 | 449.5025 | 33.9954 | 48.8885 | 31.4188 | 79.395 | 12.0005 | 109.891 | 28.8211 | 8.1947 | 99.8655 | 88.1913 | 24.5 | 29.4118 | 87 | 31 | 1.0056 | 69.8039 | 102 | 8190 | 32.549 | 108.8104 | 34.8297 | -0.0625 | 20.375 | 0 | 43.5669 | 33.2031
10/1/2020 03:52:38.9 | 131.0027 | 1799 | 33 | 2501.1287 | 129.67 | 85.3504 | 99.2855 | 30.184 | 31.971 | 0.04201 | 107.2443 | 11.3337 | 70.6756 | 69.657 | 74.5182 | 0.99619 | 99.0048 | 283.1778 | 220.6538 | 99.5282 | 713.7062 | 1.6724 | 448.3294 | 33.9628 | 48.8685 | 31.4188 | 79.3759 | 12.0111 | 110.3667 | 28.8532 | 8.1432 | 99.9074 | 88.1913 | 24.5 | 29.4118 | 87 | 31 | 1 | 69.4118 | 101 | 7820 | 32.549 | 108.8104 | 34.7717 | 0 | 20.8125 | 0 | 43.4479 | 33.2031
10/1/2020 03:52:39.9 | 131.003 | 1800 | 33 | 2502.3903 | 129.5935 | 85.3897 | 99.2794 | 30.187 | 31.967 | 0.04144 | 107.1833 | 11.3259 | 70.647 | 70.3033 | 74.5875 | 1.0006 | 99.0042 | 283.6837 | 221.0762 | 99.3481 | 713.5787 | 1.6708 | 451.9884 | 33.9599 | 49.0883 | 31.4649 | 79.3886 | 12.0081 | 109.9739 | 28.5517 | 8.1522 | 99.9242 | 88.2823 | 24.5 | 29.4118 | 87 | 31 | 0.99901 | 69.4118 | 98 | 8240 | 32.549 | 109.7717 | 34.8206 | 0 | 20.125 | 0 | 43.5852 | 33.2969
10/1/2020 07:22:41.6 | 134.5033 | 1 | 34 | 1569.681 | 48.6607 | 45.107 | 50.0215 | 30.028 | 32.0724 | 0.05132 | 103.998 | 11.4103 | 70.5899 | 39.7034 | 22.9614 | 0.75409 | 99.117 | 401.2316 | 382.2992 | 52.6863 | 451.6745 | 1.2037 | 452.3236 | 7.9987 | 36.9921 | 27.1701 | 40.5286 | 12.0043 | 102.0752 | 27.7956 | 3.4293 | 54.5822 | 21.8494 | 27.5 | 15.6863 | 46 | 32 | 0.78352 | 34.5098 | 54 | 3960 | 25.4902 | 101.0895 | 55.6641 | -0.0625 | 19.8125 | 0 | 38.5529 | 33.6719
10/1/2020 07:22:42.6 | 134.5036 | 2 | 34 | 1602.0915 | 47.0857 | 45.1242 | 50.012 | 30.0317 | 32.0598 | 0.04895 | 103.998 | 11.4209 | 70.5899 | 40.8527 | 22.96 | 0.75196 | 99.1204 | 401.9061 | 384.1863 | 52.7555 | 451.6343 | 1.1412 | 451.2063 | 7.8996 | 36.8006 | 27.1701 | 40.7029 | 11.9967 | 101.9106 | 27.7616 | 3.486 | 54.4899 | 21.7427 | 28 | 16.0784 | 46 | 32 | 0.78364 | 34.1176 | 55 | 4110 | 25.4902 | 101.4099 | 55.6488 | 0 | 20 | 0 | 38.7726 | 33.5781
10/1/2020 07:22:43.6 | 134.5039 | 3 | 34 | 1633.2363 | 46.2669 | 45.1047 | 50.0081 | 30.0307 | 32.0806 | 0.0455 | 104.0765 | 11.42 | 70.5043 | 42.2799 | 22.9558 | 0.76407 | 99.1221 | 408.9595 | 388.9464 | 52.8331 | 451.8858 | 1.1636 | 450.955 | 7.9131 | 37.0378 | 27.2371 | 40.5739 | 12.0051 | 102.3885 | 27.7888 | 3.5208 | 54.2048 | 21.7565 | 28 | 16.0784 | 46 | 32 | 0.77736 | 34.1176 | 53 | 3960 | 25.4902 | 101.4099 | 55.6457 | 0 | 19.9375 | 0 | 38.6566 | 33.6719
10/1/2020 07:22:44.6 | 134.5042 | 4 | 34 | 1670.9599 | 45.0931 | 45.1282 | 50.0246 | 30.0302 | 32.0643 | 0.0428 | 104.0852 | 11.4171 | 70.9039 | 42.9762 | 22.9398 | 0.74804 | 99.1221 | 414.4393 | 395.7344 | 52.9089 | 452.1617 | 1.1968 | 451.0667 | 7.8905 | 36.9056 | 27.2302 | 40.547 | 12.0134 | 102.4165 | 27.8668 | 3.6046 | 53.8693 | 21.7496 | 28 | 16.0784 | 46 | 32 | 0.783 | 34.1176 | 55 | 4260 | 25.8823 | 101.4099 | 55.5908 | 0 | 19.8125 | 0 | 38.9099 | 33.5781
10/1/2020 07:22:45.6 | 134.5044 | 5 | 34 | 1713.2669 | 45.9073 | 45.0868 | 50.0293 | 30.0524 | 32.0368 | 0.03226 | 104.2074 | 11.418 | 70.4757 | 44.5725 | 22.921 | 0.75374 | 99.1209 | 419.7223 | 400.8043 | 52.9799 | 452.5984 | 1.2413 | 452.3795 | 8.2363 | 36.926 | 27.2233 | 40.5152 | 12.0248 | 102.6955 | 27.782 | 3.785 | 54.1293 | 21.6894 | 28 | 16.4706 | 46 | 32 | 0.77772 | 35.6863 | 56 | 4280 | 25.8823 | 101.7304 | 55.5756 | 0 | 19.9375 | 0 | 38.8916 | 33.6719
10/1/2020 07:22:46.6 | 134.5047 | 6 | 34 | 1738.907 | 47.697 | 45.0554 | 50.0435 | 30.0358 | 32.0804 | 0.02134 | 104.3994 | 11.4093 | 70.3616 | 45.6377 | 22.9061 | 0.76995 | 99.1221 | 423.7127 | 402.9731 | 52.513 | 453.2411 | 1.2517 | 452.1281 | 8.6855 | 36.9717 | 27.0636 | 40.6124 | 11.9975 | 103.1728 | 27.6174 | 3.8843 | 54.7416 | 21.9028 | 28 | 16.4706 | 46 | 32 | 0.77897 | 35.6863 | 55 | 4600 | 26.2745 | 101.7304 | 55.542 | -0.125 | 20 | 0 | 38.62 | 33.6719
10/1/2020 07:22:47.6 | 134.505 | 7 | 34 | 1784.1577 | 48.4957 | 45.0282 | 50.0804 | 30.043 | 32.0822 | 0.01272 | 105.0277 | 11.418 | 70.5899 | 46.7212 | 22.9085 | 0.7475 | 99.1221 | 427.8717 | 408.1275 | 53.0755 | 454.1648 | 1.2413 | 450.8712 | 9.0608 | 36.8667 | 27.1168 | 40.5605 | 11.9967 | 103.0608 | 28.0906 | 4.1112 | 55.5132 | 21.7961 | 28 | 16.8627 | 46 | 32 | 0.78166 | 37.2549 | 57 | 4720 | 26.6667 | 102.3712 | 55.5328 | -0.125 | 20.0625 | 0 | 38.6444 | 33.6719
10/1/2020 07:22:48.6 | 134.5053 | 8 | 34 | 1813.8239 | 51.1965 | 44.9788 | 50.1157 | 30.0688 | 32.0586 | 0.0024 | 105.9789 | 11.4151 | 70.5328 | 48.0745 | 22.8899 | 0.75213 | 99.1221 | 432.4522 | 411.2821 | 53.2288 | 455.2439 | 1.2741 | 451.2063 | 9.7206 | 36.8667 | 27.1632 | 40.6124 | 12.002 | 103.9291 | 27.9329 | 4.3367 | 56.5113 | 21.8959 | 27.5 | 16.8627 | 46 | 32 | 0.77928 | 38.0392 | 57 | 5010 | 26.6667 | 102.6993 | 55.4993 | 0 | 20.3125 | 0 | 39.0289 | 33.6719
10/1/2020 07:22:49.6 | 134.5056 | 9 | 34 | 1839.4166 | 52.8168 | 44.9454 | 50.1493 | 30.0717 | 32.0923 | -0.00446 | 106.6422 | 11.4142 | 70.647 | 49.2747 | 22.8931 | 0.74928 | 99.1221 | 436.0773 | 414.5494 | 52.9155 | 456.3928 | 1.3612 | 451.8488 | 10.1737 | 37.0699 | 27.1426 | 40.7096 | 12.0035 | 104.4053 | 27.7684 | 4.3883 | 57.2242 | 21.7152 | 28 | 17.2549 | 46 | 32 | 0.78386 | 38.0392 | 57 | 5010 | 27.0588 | 103.0197 | 55.4718 | -0.125 | 20.125 | 0 | 38.6292 | 33.6719
10/1/2020 07:22:50.6 | 134.5058 | 10 | 34 | 1887.7955 | 53.9042 | 44.9742 | 50.2123 | 30.0662 | 32.1061 | -0.00452 | 106.4502 | 11.419 | 70.7612 | 50.463 | 22.8971 | 0.75 | 99.0414 | 440.6016 | 419.1686 | 53.0953 | 457.7385 | 1.3483 | 451.2063 | 10.654 | 36.9395 | 27.2233 | 40.6845 | 11.9967 | 104.9129 | 27.8482 | 4.4772 | 58.1636 | 21.8494 | 27.5 | 17.6471 | 46 | 32 | 0.78035 | 40 | 61 | 4820 | 27.0588 | 103.981 | 54.8614 | 0 | 20.25 | 0 | 38.9557 | 33.6719
10/1/2020 07:22:51.6 | 134.5061 | 11 | 34 | 1912.9029 | 57.219 | 44.971 | 50.2581 | 30.0858 | 32.1129 | -0.00449 | 105.9004 | 11.4248 | 70.1903 | 51.9107 | 22.9006 | 0.76407 | 99.1232 | 444.9573 | 422.6894 | 53.1843 | 459.4401 | 1.3213 | 450.927 | 11.462 | 37.241 | 27.1375 | 40.6711 | 11.9921 | 105.751 | 27.2033 | 4.6809 | 59.1281 | 21.71 | 27.5 | 17.6471 | 46 | 32 | 0.79063 | 40.3922 | 60 | 5230 | 27.451 | 104.6295 | 54.0558 | -0.0625 | 19.9375 | 0 | 38.7268 | 33.7812
10/1/2020 07:22:52.6 | 134.5064 | 12 | 34 | 1944.6972 | 59.2844 | 44.983 | 50.3171 | 30.1096 | 32.1116 | -0.00452 | 105.6037 | 11.4268 | 70.5043 | 52.801 | 22.9118 | 0.77975 | 99.1226 | 448.6386 | 425.7313 | 53.0821 | 460.9899 | 1.316 | 450.7036 | 12.0732 | 37.3985 | 27.1168 | 40.6191 | 12.0043 | 106.4508 | 27.8871 | 4.8459 | 60.0759 | 21.6894 | 27.5 | 18.0392 | 46 | 32 | 0.79863 | 41.1765 | 62 | 5010 | 27.451 | 105.5908 | 53.186 | 0 | 20.0625 | 0 | 38.7634 | 33.7812
10/1/2020 07:22:53.6 | 134.5067 | 13 | 34 | 1975.514 | 61.0844 | 44.983 | 50.35 | 30.1283 | 32.1227 | -0.00454 | 105.5862 | 11.4355 | 70.647 | 53.8686 | 22.9265 | 0.78972 | 99.1226 | 451.5611 | 428.9141 | 53.242 | 462.801 | 1.3319 | 451.1226 | 12.6369 | 37.5102 | 27.177 | 40.8337 | 12.0126 | 106.899 | 27.7888 | 4.9812 | 60.8811 | 21.8563 | 27.5 | 18.0392 | 46 | 32 | 0.81596 | 41.5686 | 61 | 5480 | 27.8431 | 105.9112 | 51.8127 | 0 | 20.3125 | 0 | 38.7085 | 33.7812
10/1/2020 07:22:54.6 | 134.5069 | 14 | 34 | 2010.6335 | 62.6961 | 45.0073 | 50.4404 | 30.1307 | 32.13 | -0.00454 | 105.7172 | 11.4248 | 70.6756 | 55.1432 | 22.9311 | 0.80914 | 99.1226 | 457.8277 | 434.7163 | 53.2173 | 464.8577 | 1.3822 | 451.2901 | 13.2009 | 37.6947 | 27.1907 | 41.0682 | 12.0104 | 107.6553 | 27.816 | 5.0019 | 61.6863 | 21.7634 | 27.5 | 18.4314 | 46 | 32 | 0.83107 | 42.3529 | 65 | 5380 | 28.2353 | 106.8802 | 50.2289 | -0.0625 | 19.875 | 0 | 38.3606 | 33.7812
10/1/2020 07:22:55.6 | 134.5072 | 15 | 34 | 2045.1226 | 64.9625 | 44.9677 | 50.5027 | 30.1397 | 32.1618 | -0.00454 | 106.0051 | 11.4151 | 70.7612 | 56.2437 | 22.9325 | 0.84584 | 99.1221 | 461.9024 | 438.3215 | 53.1645 | 467.0537 | 1.407 | 451.2343 | 13.9127 | 37.8503 | 27.1237 | 40.9107 | 12.002 | 102.0243 | 27.8142 | 5.1076 | 62.5921 | 21.7496 | 27 | 19.2157 | 46 | 32 | 0.84743 | 43.5294 | 66 | 5580 | 28.2353 | 101.4099 | 37.9852 | 0 | 20.25 | 0 | 38.5742 | 33.7812
10/1/2020 07:22:56.6 | 134.5075 | 16 | 34 | 2074.42 | 67.8311 | 44.9601 | 50.5818 | 30.1415 | 32.1686 | -0.00452 | 106.4938 | 11.4151 | 70.5328 | 57.3843 | 22.9472 | 0.84726 | 99.1266 | 465.0779 | 440.772 | 53.242 | 469.8561 | 1.403 | 451.0946 | 14.7351 | 38.0347 | 27.1701 | 40.9895 | 12.0202 | 101.8328 | 27.6836 | 5.154 | 63.6322 | 21.7961 | 28 | 19.2157 | 46 | 32 | 0.88246 | 44.7059 | 67 | 5430 | 28.6274 | 101.0895 | 37.9852 | -0.0625 | 20.125 | 0 | 38.623 | 33.6719
10/1/2020 07:22:57.6 | 134.5078 | 17 | 34 | 2107.8461 | 70.1771 | 45.0272 | 50.6609 | 30.1546 | 32.1923 | -0.00453 | 106.7905 | 11.4258 | 70.7041 | 58.0054 | 22.9507 | 0.8836 | 99.1204 | 468.7029 | 444.0111 | 53.2865 | 473.0589 | 1.3521 | 451.2343 | 15.4904 | 37.7657 | 27.2164 | 40.8789 | 11.9914 | 101.6304 | 27.6768 | 5.1926 | 64.6806 | 21.7358 | 28.5 | 19.6078 | 46 | 32 | 0.89873 | 45.4902 | 66 | 5670 | 28.6274 | 100.441 | 37.9852 | 0 | 20.25 | 0 | 38.6352 | 33.7812
10/1/2020 07:22:58.6 | 134.5081 | 18 | 34 | 2138.0024 | 72.7329 | 45.0621 | 50.6685 | 30.163 | 32.2106 | -0.00452 | 106.9564 | 11.4122 | 70.647 | 59.2873 | 22.9393 | 0.89269 | 99.1215 | 471.1477 | 446.377 | 53.2354 | 476.8777 | 1.3734 | 450.2846 | 16.2842 | 37.8182 | 27.177 | 40.9828 | 12.0248 | 106.9258 | 27.8871 | 5.2545 | 66.0393 | 21.7496 | 29 | 20 | 46 | 32 | 0.93025 | 46.6667 | 70 | 5750 | 29.0196 | 104.95 | 46.5515 | 0 | 20.125 | 0 | 38.5468 | 33.7812
10/1/2020 07:22:59.6 | 134.5083 | 19 | 34 | 2175.2725 | 74.8864 | 45.1197 | 50.6962 | 30.2281 | 32.2548 | -0.00452 | 107.0262 | 11.419 | 70.4472 | 59.7689 | 22.9406 | 0.95522 | 99.1215 | 475.4472 | 451.0526 | 53.2733 | 481.051 | 1.4739 | 450.927 | 17.0587 | 38.0144 | 27.2903 | 40.9174 | 11.9967 | 104.4048 | 27.8736 | 5.3602 | 67.4232 | 21.7031 | 29 | 20.3922 | 46 | 32 | 0.95143 | 48.2353 | 72 | 5720 | 29.0196 | 103.6606 | 37.9852 | 0 | 20.1875 | 0 | 39.0808 | 33.875
10/1/2020 07:23:00.6 | 134.5086 | 20 | 34 | 2203.9438 | 78.1401 | 45.1606 | 50.7225 | 30.2462 | 32.2717 | -0.00454 | 107.1047 | 11.4171 | 70.5328 | 60.3738 | 22.9713 | 0.98817 | 99.1226 | 478.2574 | 452.6862 | 53.2535 | 485.9185 | 1.4954 | 449.8098 | 18.0344 | 37.7319 | 27.2096 | 40.8454 | 12.0149 | 103.3134 | 27.8532 | 5.4414 | 69.193 | 21.7823 | 29.5 | 21.1765 | 46 | 32 | 0.98317 | 50.1961 | 74 | 5840 | 29.0196 | 102.3712 | 37.9852 | 0.0625 | 20.125 | 0 | 39.0625 | 33.7812
10/1/2020 07:23:01.6 | 134.5089 | 21 | 34 | 2235.1438 | 80.7846 | 45.1965 | 50.7647 | 30.2385 | 32.3391 | -0.00451 | 107.2967 | 11.4113 | 70.7897 | 61.5945 | 22.9907 | 0.98675 | 99.1221 | 483.9057 | 457.5871 | 53.3244 | 491.361 | 1.456 | 451.4019 | 18.9087 | 38.1193 | 27.2027 | 40.9693 | 12.0119 | 102.2204 | 27.7158 | 5.4659 | 70.9459 | 21.722 | 29 | 21.5686 | 46 | 32 | 0.99709 | 51.3725 | 72 | 5970 | 29.4118 | 101.7304 | 37.9852 | 0.0625 | 20.1875 | 0 | 38.8275 | 33.875
10/1/2020 07:23:02.6 | 134.5092 | 22 | 34 | 2259.6555 | 83.3001 | 45.2665 | 50.7878 | 30.2618 | 32.3543 | -0.00451 | 107.5323 | 11.4054 | 70.5614 | 62.4729 | 23.0036 | 0.99619 | 99.1221 | 486.8564 | 460.2911 | 53.5107 | 497.2685 | 1.4385 | 451.4019 | 19.7113 | 38.0483 | 27.3367 | 41.0548 | 11.9944 | 108.0189 | 27.7498 | 5.5845 | 72.4137 | 21.8563 | 29 | 21.1765 | 46 | 33 | 1.0033 | 51.7647 | 73 | 6310 | 29.4118 | 106.5597 | 42.5171 | 0 | 20.0625 | 0 | 38.6597 | 33.875
10/1/2020 07:23:03.6 | 134.5094 | 23 | 34 | 2296.9705 | 84.303 | 45.2731 | 50.8153 | 30.3193 | 32.416 | -0.00454 | 107.6894 | 11.4083 | 70.4472 | 63.1152 | 23.0268 | 0.9912 | 99.1209 | 489.3293 | 462.6289 | 53.2865 | 502.7434 | 1.4347 | 450.7315 | 20.2781 | 38.0279 | 27.1632 | 41.1905 | 12.0217 | 109.1942 | 27.9397 | 5.8539 | 73.5292 | 21.8425 | 29 | 21.1765 | 46 | 33 | 1.0017 | 52.9412 | 74 | 6280 | 29.8039 | 107.8415 | 41.5344 | 0 | 19.6875 | 0 | 38.5284 | 33.9688
10/1/2020 07:23:04.6 | 134.5097 | 24 | 34 | 2329.5606 | 86.7495 | 45.3776 | 50.8428 | 30.376 | 32.4613 | -0.00453 | 107.8116 | 11.4113 | 70.647 | 64.2164 | 23.0466 | 0.97178 | 99.1215 | 492.1113 | 464.8258 | 53.364 | 508.2329 | 1.4679 | 450.5919 | 21.1626 | 38.0026 | 27.2233 | 41.1654 | 11.9845 | 108.4665 | 27.8618 | 6.073 | 74.7789 | 21.8494 | 29 | 21.9608 | 46 | 33 | 0.99809 | 54.1176 | 79 | 6720 | 29.8039 | 107.5211 | 40.6525 | 0 | 19.75 | 0 | 38.6383 | 33.9688
10/1/2020 07:23:05.6 | 134.51 | 25 | 34 | 2362.0259 | 89.5252 | 45.3874 | 50.8702 | 30.3745 | 32.5446 | -0.00456 | 107.8901 | 11.4229 | 70.9039 | 65.214 | 23.077 | 0.99334 | 99.1215 | 494.528 | 467.3608 | 53.4398 | 513.8665 | 1.491 | 450.7874 | 22.1441 | 38.5521 | 27.2096 | 41.2424 | 11.9906 | 107.7102 | 27.8871 | 6.2664 | 76.0874 | 21.7823 | 29 | 22.3529 | 46 | 33 | 1.0057 | 55.2941 | 80 | 7040 | 30.1961 | 106.8802 | 39.9963 | -0.0625 | 20 | 0 | 38.4735 | 33.9688
10/1/2020 07:23:06.6 | 134.5103 | 26 | 34 | 2387.4567 | 92.2517 | 45.4546 | 50.8977 | 30.416 | 32.574 | -0.00452 | 108.0036 | 11.4258 | 70.961 | 66.1547 | 23.101 | 0.96306 | 99.1232 | 497.1696 | 468.9099 | 53.542 | 519.7761 | 1.5051 | 450.2846 | 23.0642 | 38.8664 | 27.2972 | 41.3462 | 11.9769 | 107.5158 | 27.7294 | 6.4713 | 77.2113 | 21.9234 | 28.5 | 22.3529 | 46 | 33 | 0.9994 | 55.6863 | 77 | 7090 | 30.1961 | 106.5597 | 39.3768 | -0.0625 | 19.875 | 0 | 38.6871 | 33.9688
10/1/2020 07:23:07.6 | 134.5106 | 27 | 34 | 2414.5593 | 93.3913 | 45.5038 | 50.9561 | 30.4323 | 32.6612 | -0.00453 | 108.0996 | 11.4326 | 70.6756 | 67.0079 | 23.1363 | 0.98514 | 99.1221 | 500.1202 | 472.0645 | 53.593 | 525.2491 | 1.4797 | 451.7091 | 23.6142 | 38.814 | 27.2835 | 41.1905 | 11.9709 | 106.6183 | 27.9397 | 6.5255 | 77.9242 | 21.8563 | 28.5 | 22.7451 | 46 | 33 | 1.0008 | 56.0784 | 81 | 7210 | 30.1961 | 105.9112 | 38.8306 | 0 | 20.0625 | 0 | 38.5681 | 33.9688
10/1/2020 07:23:08.6 | 134.5108 | 28 | 34 | 2443.4964 | 93.6622 | 45.6011 | 51.0298 | 30.4704 | 32.6967 | -0.00454 | 108.0821 | 11.4336 | 70.6185 | 67.9707 | 23.1599 | 0.98105 | 99.1226 | 501.4128 | 472.8532 | 53.6128 | 530.8282 | 1.4502 | 450.6198 | 23.9606 | 38.9914 | 27.2508 | 41.4701 | 11.9792 | 106.7029 | 27.9601 | 6.6505 | 78.2848 | 21.877 | 29 | 23.1373 | 46 | 33 | 0.99922 | 55.6863 | 80 | 7260 | 30.1961 | 105.5908 | 40.3381 | 0.0625 | 19.8125 | 0 | 38.5956 | 34.0625
10/1/2020 07:23:09.6 | 134.5111 | 29 | 34 | 2471.1746 | 93.703 | 45.666 | 51.0496 | 30.5107 | 32.7482 | -0.00454 | 107.96 | 11.4258 | 70.5328 | 68.9272 | 23.1735 | 0.97695 | 99.1221 | 503.3518 | 475.2191 | 53.6952 | 535.8266 | 1.4292 | 450.8433 | 24.2485 | 38.9711 | 27.1375 | 41.1905 | 11.999 | 107.2906 | 27.9397 | 6.7511 | 78.3184 | 21.8701 | 29 | 22.3529 | 46 | 33 | 1.0033 | 54.902 | 80 | 7460 | 30.1961 | 106.2317 | 39.8285 | 0.0625 | 20.4375 | 0 | 38.8489 | 34.0625
10/1/2020 07:23:10.6 | 134.5114 | 30 | 34 | 2501.194 | 93.0328 | 45.6925 | 51.1434 | 30.5271 | 32.7989 | -0.00454 | 107.8291 | 11.4083 | 70.7897 | 69.4107 | 23.2082 | 0.97909 | 99.1226 | 505.7124 | 477.0499 | 53.6309 | 540.6757 | 1.4347 | 450.6757 | 24.3676 | 39.3763 | 27.1976 | 41.1771 | 11.9777 | 107.039 | 27.9261 | 6.7962 | 78.2094 | 21.7703 | 29 | 22.7451 | 46 | 33 | 1.0008 | 54.902 | 76 | 7550 | 30.1961 | 106.2317 | 39.2456 | 0.0625 | 19.9375 | 0 | 38.7817 | 34.0625
10/1/2020 07:23:11.6 | 134.5117 | 31 | 34 | 2509.3965 | 93.6093 | 45.7331 | 51.2204 | 30.5512 | 32.8717 | -0.00453 | 107.6632 | 11.4151 | 70.8754 | 70.6408 | 23.2508 | 0.98978 | 99.1221 | 506.3587 | 477.5006 | 53.7792 | 545.4453 | 1.3999 | 450.3963 | 24.599 | 39.476 | 27.2045 | 41.6392 | 11.9868 | 106.8984 | 27.9211 | 6.6041 | 77.9829 | 21.9906 | 29 | 23.1373 | 46 | 33 | 1.0032 | 54.902 | 80 | 7530 | 30.1961 | 105.9112 | 39.6668 | 0.0625 | 20.5 | 0 | 38.4125 | 34.0625
10/1/2020 07:23:12.6 | 134.5119 | 32 | 34 | 2507.2767 | 94.7918 | 45.8156 | 51.2796 | 30.5756 | 32.9217 | -0.00454 | 107.5411 | 11.42 | 70.8183 | 70.3116 | 23.2624 | 0.98069 | 99.1221 | 506.4992 | 477.7822 | 53.8105 | 549.9094 | 1.3889 | 449.5863 | 24.8887 | 39.2987 | 27.177 | 41.3596 | 11.9982 | 106.8424 | 27.9533 | 6.8516 | 77.9326 | 21.963 | 29 | 23.1373 | 47 | 33 | 0.99956 | 55.2941 | 80 | 7530 | 30.1961 | 105.9112 | 39.7614 | 0.0625 | 19.8125 | 0 | 38.7085 | 34.1562
10/1/2020 07:23:13.6 | 134.5122 | 33 | 34 | 2507.6267 | 95.4946 | 45.8734 | 51.3385 | 30.6047 | 32.9787 | -0.00453 | 107.4363 | 11.419 | 70.9325 | 70.5202 | 23.2593 | 0.99067 | 99.1226 | 505.9653 | 477.1626 | 53.5798 | 553.9493 | 1.425 | 450.4243 | 25.0767 | 39.167 | 27.2233 | 41.1251 | 11.9929 | 106.8429 | 27.9261 | 6.8452 | 77.941 | 21.8494 | 29 | 23.1373 | 47 | 33 | 1.0005 | 55.2941 | 80 | 7600 | 30.1961 | 105.9112 | 39.2487 | 0 | 19.4375 | 0 | 39.0991 | 34.1562
10/1/2020 07:23:14.6 | 134.5125 | 34 | 34 | 2504.4467 | 96.0758 | 45.9258 | 51.3721 | 30.6366 | 33.0118 | -0.00455 | 107.2967 | 11.42 | 70.5328 | 70.1157 | 23.2634 | 0.97588 | 99.1221 | 503.5485 | 475.1064 | 53.8994 | 557.8801 | 1.4405 | 450.6198 | 25.1973 | 39.2852 | 27.177 | 41.3981 | 11.9975 | 106.6463 | 27.9397 | 6.8078 | 78.05 | 21.963 | 29 | 23.1373 | 47 | 33 | 0.99748 | 55.6863 | 80 | 7460 | 30.1961 | 105.5908 | 38.8886 | 0.0625 | 20.4375 | 0 | 37.9364 | 34.1562
10/1/2020 07:23:15.6 | 134.5128 | 35 | 34 | 2505.2121 | 96.0107 | 45.9972 | 51.4346 | 30.6411 | 33.0435 | -0.00454 | 107.1658 | 11.419 | 70.5899 | 69.9276 | 23.2586 | 0.99031 | 99.1221 | 503.6891 | 474.8811 | 53.7463 | 561.3256 | 1.4387 | 451.1505 | 25.1879 | 39.7037 | 27.2835 | 41.45 | 12.0051 | 106.7303 | 27.782 | 6.8696 | 78.2177 | 22.0697 | 29 | 23.1373 | 47 | 33 | 1.0004 | 55.6863 | 77 | 7650 | 30.1961 | 105.9112 | 40.4755 | 0 | 19.8125 | 0 | 38.9557 | 34.1562
10/1/2020 07:23:16.6 | 134.5131 | 36 | 34 | 2503.8884 | 96.2954 | 46.0507 | 51.4783 | 30.6836 | 33.0952 | -0.0045 | 107.0524 | 11.4161 | 70.961 | 69.8926 | 23.2073 | 0.98871 | 99.1215 | 503.7172 | 475.4163 | 54.0526 | 564.4964 | 1.4208 | 452.1281 | 25.2493 | 39.5991 | 27.2371 | 41.6576 | 11.9975 | 108.0463 | 27.8871 | 6.9289 | 78.3184 | 21.9165 | 29 | 23.1373 | 47 | 33 | 0.99886 | 55.2941 | 77 | 7550 | 30.1961 | 106.8802 | 39.9261 | 0 | 20 | 0 | 38.2721 | 34.1562
10/1/2020 07:23:17.6 | 134.5133 | 37 | 34 | 2501.6748 | 96.249 | 46.1255 | 51.5053 | 30.7269 | 33.1433 | -0.00451 | 106.8778 | 11.4103 | 70.6756 | 70.3066 | 23.2097 | 0.99583 | 99.1198 | 504.0544 | 474.9093 | 53.9949 | 567.3367 | 1.4053 | 450.1729 | 25.2148 | 39.54 | 27.177 | 41.7027 | 11.9997 | 108.0166 | 27.8803 | 6.8645 | 78.4778 | 21.9096 | 29 | 23.1373 | 47 | 33 | 1.001 | 55.6863 | 77 | 7630 | 30.1961 | 106.8802 | 39.3616 | 0 | 20.4375 | 0 | 37.8143 | 34.1562
10/1/2020 07:23:18.6 | 134.5136 | 38 | 34 | 2505.3264 | 96.3417 | 46.2148 | 51.5633 | 30.7563 | 33.2038 | -0.00454 | 106.7905 | 11.3996 | 70.5899 | 70.217 | 23.2001 | 0.98069 | 99.1226 | 503.6891 | 474.9093 | 54.1036 | 570.1077 | 1.4345 | 451.2343 | 25.2759 | 39.6514 | 27.1838 | 41.8132 | 11.9671 | 107.2071 | 27.782 | 6.88 | 78.6874 | 21.9699 | 29 | 23.1373 | 47 | 34 | 1.0017 | 55.6863 | 81 | 7580 | 30.1961 | 106.2317 | 38.8946 | -0.0625 | 19.8125 | 0 | 38.6993 | 34.25
10/1/2020 07:23:19.6 | 134.5139 | 39 | 34 | 2502.2809 | 97.1123 | 46.2922 | 51.6221 | 30.7389 | 33.2904 | -0.00453 | 106.7207 | 11.4054 | 70.6185 | 70.1007 | 23.2047 | 0.98123 | 99.1209 | 503.0989 | 473.8108 | 54.1036 | 572.8585 | 1.4473 | 451.1226 | 25.4471 | 39.756 | 27.2164 | 41.6576 | 11.9853 | 106.8132 | 27.9923 | 6.8941 | 78.9139 | 21.9492 | 29 | 23.1373 | 47 | 34 | 1.0014 | 55.6863 | 81 | 7310 | 30.1961 | 105.9112 | 38.5406 | 0 | 20.375 | 0 | 38.736 | 34.25
10/1/2020 07:23:20.6 | 134.5142 | 40 | 34 | 2506.5104 | 97.3857 | 46.3588 | 51.6651 | 30.7654 | 33.3602 | -0.00453 | 106.7993 | 11.4054 | 71.1323 | 70.0175 | 23.2092 | 0.98764 | 99.1204 | 502.9584 | 474.346 | 54.1744 | 575.1648 | 1.4117 | 450.7036 | 25.5619 | 40.0378 | 27.1375 | 42.1963 | 11.9906 | 106.8687 | 28.1703 | 6.8877 | 79.0733 | 22.0301 | 29 | 23.5294 | 47 | 34 | 0.99989 | 56.0784 | 78 | 7500 | 30.1961 | 105.9112 | 37.9883 | 0 | 20.4375 | 0 | 37.9456 | 34.25
10/1/2020 07:23:21.6 | 134.5144 | 41 | 34 | 2501.8501 | 98.1032 | 46.4267 | 51.7016 | 30.8002 | 33.4307 | -0.00454 | 106.7905 | 11.3957 | 70.7897 | 68.9643 | 23.2184 | 0.99298 | 99.1232 | 502.5369 | 473.8108 | 54.2567 | 577.3148 | 1.4433 | 450.8991 | 25.7023 | 39.756 | 27.1701 | 41.9169 | 11.9914 | 107.2917 | 28.0449 | 6.9032 | 79.2913 | 22.0628 | 29 | 23.1373 | 47 | 34 | 0.99934 | 56.0784 | 78 | 7630 | 30.1961 | 105.9112 | 39.8651 | 0 | 19.5625 | 0 | 38.794 | 34.25
10/1/2020 07:23:22.6 | 134.5147 | 42 | 34 | 2500.2688 | 97.9543 | 46.495 | 51.7608 | 30.825 | 33.4923 | -0.00454 | 106.7382 | 11.4035 | 70.961 | 70.0042 | 23.226 | 0.9871 | 99.1238 | 502.284 | 473.3601 | 54.13 | 579.3411 | 1.4323 | 449.4187 | 25.6471 | 39.94 | 27.1443 | 42.1511 | 11.9982 | 107.8245 | 27.9143 | 6.9032 | 79.4004 | 22.037 | 29 | 23.1373 | 47 | 34 | 0.99977 | 56.0784 | 78 | 7580 | 30.1961 | 106.8802 | 39.1388 | 0 | 18.8125 | 0 | 39.0625 | 34.3438
10/1/2020 07:23:23.6 | 134.515 | 43 | 34 | 2504.4653 | 97.8774 | 46.5554 | 51.8135 | 30.8511 | 33.5475 | -0.00453 | 106.6335 | 11.4093 | 71.0466 | 69.8976 | 23.2306 | 0.98497 | 99.1232 | 502.0592 | 473.4446 | 54.474 | 581.176 | 1.4371 | 451.6812 | 25.67 | 39.9264 | 27.1838 | 42.034 | 11.9853 | 107.4878 | 27.7956 | 6.9354 | 79.4507 | 22.0766 | 29 | 23.1373 | 47 | 34 | 1.004 | 56.0784 | 82 | 7310 | 30.1961 | 106.8802 | 38.6932 | 0 | 19.75 | 0 | 39.0747 | 34.25
10/1/2020 07:23:24.6 | 134.5153 | 44 | 34 | 2504.397 | 98.3591 | 46.6181 | 51.864 | 30.8614 | 33.6277 | -0.00453 | 106.6073 | 11.4171 | 70.7897 | 69.8642 | 23.2617 | 0.99476 | 99.1209 | 501.2162 | 472.2617 | 54.474 | 582.9763 | 1.4387 | 450.0891 | 25.7956 | 40.1356 | 27.2835 | 42.034 | 11.9845 | 106.9533 | 27.9533 | 6.9367 | 79.5849 | 21.9096 | 29 | 23.5294 | 47 | 34 | 0.99855 | 56.4706 | 79 | 7650 | 30.1961 | 105.9112 | 38.2751 | 0 | 20.8125 | 0 | 38.1531 | 34.3438
10/1/2020 07:23:25.6 | 134.5156 | 45 | 34 | 2503.8612 | 99.0507 | 46.6952 | 51.9187 | 30.874 | 33.6654 | -0.00454 | 106.6946 | 11.4209 | 71.0466 | 69.6738 | 23.2773 | 0.99726 | 99.1215 | 502.2278 | 472.8532 | 54.5184 | 584.7418 | 1.405 | 450.3963 | 25.9715 | 40.1811 | 27.2835 | 42.0273 | 12.0096 | 106.9258 | 27.9991 | 6.9766 | 79.9455 | 22.0163 | 29 | 23.5294 | 47 | 34 | 1.0026 | 56.8627 | 83 | 7820 | 30.1961 | 105.9112 | 39.2426 | 0 | 19.8125 | 0 | 38.9252 | 34.3438
10/1/2020 07:23:26.6 | 134.5158 | 46 | 34 | 2500.1317 | 99.6136 | 46.7371 | 51.981 | 30.891 | 33.6954 | -0.00453 | 106.7295 | 11.3889 | 70.8183 | 69.0538 | 23.2837 | 0.98229 | 99.1221 | 500.626 | 472.1772 | 54.6204 | 586.4727 | 1.3986 | 451.2063 | 26.0801 | 40.0242 | 27.1306 | 42.1829 | 11.9693 | 106.9824 | 28.0516 | 7.023 | 80.1804 | 22.1832 | 28.5 | 23.5294 | 47 | 34 | 0.99879 | 56.8627 | 79 | 7630 | 30.1961 | 106.2317 | 38.7176 | 0 | 19.8125 | 0 | 39.2548 | 34.3438
10/1/2020 07:23:27.6 | 134.5161 | 47 | 34 | 2504.1413 | 99.397 | 46.7897 | 52.0303 | 30.9138 | 33.7095 | -0.00454 | 106.7557 | 11.3938 | 71.0181 | 70.1456 | 23.2903 | 0.98995 | 99.1198 | 501.4972 | 472.318 | 54.5184 | 588.073 | 1.396 | 449.7539 | 26.0652 | 40.1811 | 27.2302 | 42.0792 | 11.9709 | 106.8961 | 27.9465 | 7.005 | 80.2894 | 22.0697 | 28.5 | 23.9216 | 47 | 34 | 0.99922 | 57.2549 | 83 | 7600 | 30.1961 | 105.9112 | 38.2782 | 0 | 20.4375 | 0 | 38.8519 | 34.3438
10/1/2020 07:23:28.6 | 134.5164 | 48 | 34 | 2503.2511 | 99.9144 | 46.8456 | 52.0581 | 30.928 | 33.7295 | -0.00454 | 106.7469 | 11.3734 | 70.9039 | 69.8409 | 23.2979 | 0.98995 | 99.1226 | 500.7384 | 471.5575 | 54.9132 | 589.7137 | 1.3669 | 451.8488 | 26.1915 | 40.2721 | 27.1701 | 42.1176 | 11.9883 | 107.1511 | 28.1432 | 7.081 | 80.5159 | 22.0628 | 28.5 | 23.9216 | 47 | 34 | 0.99995 | 57.2549 | 83 | 7600 | 30.1961 | 105.9112 | 39.4684 | 0.0625 | 20.75 | 0 | 38.3698 | 34.3438
10/1/2020 07:23:29.6 | 134.5167 | 49 | 34 | 2501.4423 | 100.2232 | 46.9145 | 52.1045 | 30.9605 | 33.7304 | -0.00452 | 106.7905 | 11.3754 | 70.7612 | 69.9942 | 23.3081 | 0.98817 | 99.1226 | 500.345 | 470.966 | 54.6912 | 591.1992 | 1.3583 | 450.2287 | 26.2535 | 40.2013 | 27.1168 | 42.514 | 11.9807 | 107.8794 | 27.8092 | 7.0011 | 80.7927 | 22.1161 | 29 | 23.5294 | 47 | 34 | 1 | 57.2549 | 80 | 7580 | 30.1961 | 106.5597 | 38.8245 | 0 | 20.125 | 0 | 38.6841 | 34.3438
10/1/2020 07:23:30.6 | 134.5169 | 50 | 34 | 2503.3806 | 100.373 | 46.9925 | 52.1691 | 30.9791 | 33.7343 | -0.00454 | 106.7207 | 11.3792 | 70.7612 | 70.3166 | 23.2984 | 0.9871 | 99.1209 | 499.5582 | 471.2758 | 54.8442 | 592.7004 | 1.3603 | 450.7036 | 26.3131 | 40.3581 | 27.244 | 42.4621 | 11.9845 | 107.4295 | 27.9669 | 7.1004 | 81.0023 | 22.1368 | 28.5 | 23.5294 | 48 | 34 | 1.0011 | 57.2549 | 83 | 7310 | 30.1961 | 106.5597 | 38.3362 | 0 | 18.625 | 0 | 39.2242 | 34.3438
10/1/2020 07:23:31.6 | 134.5172 | 51 | 34 | 2502.0376 | 100.7437 | 47.0832 | 52.2077 | 30.989 | 33.755 | -0.00454 | 106.7207 | 11.3938 | 70.5899 | 69.8575 | 23.3107 | 0.98087 | 99.1215 | 499.1648 | 470.0647 | 54.525 | 593.9349 | 1.3674 | 450.6757 | 26.3961 | 40.3969 | 27.0704 | 42.2933 | 11.9891 | 106.9819 | 27.6904 | 7.0591 | 81.0107 | 22.3362 | 28.5 | 23.9216 | 48 | 33 | 1.001 | 57.6471 | 80 | 7680 | 30.5882 | 105.5908 | 39.1083 | 0.125 | 19.75 | 0 | 39.1785 | 34.4375
10/1/2020 07:23:32.6 | 134.5175 | 52 | 34 | 2503.1096 | 100.8952 | 47.1024 | 52.2419 | 30.9968 | 33.7459 | -0.00454 | 106.7993 | 11.3928 | 70.7041 | 69.3535 | 23.3162 | 0.98586 | 99.1226 | 499.1085 | 469.9239 | 54.8178 | 595.1851 | 1.3687 | 451.2901 | 26.4471 | 40.3834 | 27.1306 | 42.4353 | 11.9731 | 107.7953 | 27.8346 | 7.13 | 81.212 | 22.1832 | 28.5 | 23.9216 | 48 | 33 | 1.0004 | 57.6471 | 84 | 7380 | 30.5882 | 106.5597 | 39.682 | 0.125 | 20.625 | 0 | 38.1195 | 34.4375
10/1/2020 07:23:33.6 | 134.5178 | 53 | 34 | 2503.2073 | 101.1705 | 47.174 | 52.2835 | 31.0105 | 33.745 | -0.00453 | 106.8255 | 11.4025 | 70.961 | 69.9792 | 23.3116 | 0.98924 | 99.1215 | 499.3615 | 469.7267 | 55.0217 | 596.4199 | 1.4044 | 451.4019 | 26.5203 | 40.0698 | 27.0636 | 42.4353 | 11.9739 | 107.9623 | 28.0974 | 7.1339 | 81.4804 | 22.1161 | 28.5 | 23.5294 | 48 | 33 | 0.99971 | 57.6471 | 80 | 7650 | 30.5882 | 107.2006 | 39.0778 | 0 | 20.375 | 0 | 38.0676 | 34.4375
10/1/2020 07:23:34.6 | 134.5181 | 54 | 34 | 2504.1132 | 101.4614 | 47.2293 | 52.3328 | 31.0246 | 33.7233 | -0.00453 | 106.8865 | 11.3957 | 70.9895 | 70.4342 | 23.307 | 1.0003 | 99.1204 | 498.3779 | 469.7267 | 55.1237 | 597.5848 | 1.4095 | 450.7036 | 26.6062 | 40.4878 | 27.1168 | 42.4353 | 11.9754 | 107.625 | 27.8871 | 7.0978 | 81.7069 | 22.1161 | 28.5 | 23.9216 | 48 | 33 | 1.0002 | 58.0392 | 80 | 7750 | 30.5882 | 106.5597 | 38.5925 | 0 | 20 | 0 | 38.9343 | 34.4375
10/1/2020 07:23:35.6 | 134.5183 | 55 | 34 | 2501.6887 | 101.9641 | 47.2713 | 52.3634 | 31.0425 | 33.7025 | -0.00453 | 106.904 | 11.3918 | 70.5899 | 69.9592 | 23.2956 | 0.99868 | 99.1204 | 497.7597 | 468.9944 | 55.1368 | 598.6942 | 1.384 | 451.0108 | 26.7122 | 40.4491 | 27.0429 | 42.5524 | 11.9845 | 107.0928 | 27.9533 | 7.1442 | 81.9166 | 22.2021 | 28.5 | 23.9216 | 48 | 33 | 1.0029 | 58.0392 | 84 | 7600 | 30.5882 | 105.9112 | 38.1836 | 0.0625 | 18.6875 | 0 | 39.0594 | 34.4375
10/1/2020 07:23:36.6 | 134.5186 | 56 | 34 | 2502.6071 | 102.1929 | 47.3372 | 52.4064 | 31.0581 | 33.678 | -0.00449 | 106.9302 | 11.3812 | 70.5614 | 69.6604 | 23.2976 | 0.98087 | 99.1209 | 497.8721 | 468.7972 | 55.0151 | 600.0357 | 1.4216 | 450.5919 | 26.7819 | 40.5333 | 27.0636 | 42.5841 | 11.9914 | 106.8973 | 27.3544 | 7.139 | 82.0172 | 22.2227 | 28.5 | 23.9216 | 48 | 33 | 1.0016 | 58.0392 | 85 | 7900 | 30.5882 | 105.9112 | 37.7014 | 0 | 20.0625 | 0 | 38.4155 | 34.4375
10/1/2020 07:23:37.6 | 134.5189 | 57 | 34 | 2504.345 | 102.5524 | 47.4151 | 52.454 | 31.0796 | 33.6551 | -0.00453 | 106.8953 | 11.3802 | 70.9325 | 69.7323 | 23.2779 | 0.97018 | 99.1221 | 499.3334 | 470.4872 | 55.1237 | 601.0753 | 1.4272 | 450.6757 | 26.8948 | 40.3834 | 27.0034 | 42.5908 | 11.9724 | 106.6743 | 27.9923 | 7.1661 | 82.2772 | 22.2158 | 28.5 | 24.3137 | 48 | 33 | 0.99858 | 58.8235 | 85 | 7720 | 30.5882 | 105.9112 | 37.7747 | 0 | 20.6875 | 0 | 38.0798 | 34.4375
10/1/2020 07:23:38.6 | 134.5192 | 58 | 34 | 2503.1846 | 103.3603 | 47.4686 | 52.485 | 31.095 | 33.6496 | -0.00454 | 107 | 11.3841 | 70.961 | 70.0774 | 23.2974 | 0.98586 | 99.1209 | 496.6356 | 468.2339 | 55.3209 | 602.0903 | 1.3999 | 450.1729 | 27.0941 | 40.5333 | 27.1237 | 42.6359 | 11.9861 | 107.1494 | 27.9855 | 7.3027 | 82.6127 | 22.123 | 28.5 | 24.3137 | 48 | 33 | 1.0035 | 58.8235 | 81 | 7870 | 30.5882 | 105.9112 | 39.2639 | 0 | 19.875 | 0 | 39.2731 | 34.4375
10/1/2020 07:23:39.6 | 134.5194 | 59 | 34 | 2501.2193 | 103.5764 | 47.5053 | 52.5332 | 31.1018 | 33.6176 | -0.00454 | 107.1047 | 11.4035 | 70.5899 | 69.9509 | 23.3192 | 0.97606 | 99.1238 | 498.2093 | 468.4592 | 55.0661 | 603.1755 | 1.3838 | 450.7874 | 27.1294 | 40.4811 | 27.1237 | 42.7913 | 11.9648 | 108.1046 | 28.0906 | 7.2215 | 82.8476 | 22.3362 | 28.5 | 24.3137 | 48 | 33 | 0.99831 | 58.8235 | 85 | 7770 | 30.5882 | 106.8802 | 38.4491 | -0.0625 | 20.125 | 0 | 38.8733 | 34.4375
10/1/2020 07:23:40.6 | 134.5197 | 60 | 34 | 2502.4686 | 103.4261 | 47.5789 | 52.5843 | 31.1169 | 33.6035 | -0.00454 | 107.1047 | 11.3928 | 70.7897 | 70.3232 | 23.3381 | 0.98408 | 99.1198 | 497.7878 | 468.2339 | 55.2897 | 604.1804 | 1.3926 | 451.0108 | 27.1036 | 40.2923 | 27.0704 | 42.8114 | 11.9663 | 108.0446 | 28.2161 | 7.2215 | 82.9985 | 22.3895 | 28.5 | 23.9216 | 48 | 33 | 1.0017 | 58.8235 | 85 | 7410 | 30.5882 | 107.2006 | 38.1714 | 0 | 20.3125 | 0 | 38.2019 | 34.4375
10/1/2020 07:23:41.6 | 134.52 | 61 | 34 | 2508.47 | 103.889 | 47.614 | 52.6275 | 31.1407 | 33.5816 | -0.00454 | 107.1396 | 11.4093 | 70.647 | 69.8342 | 23.3526 | 0.98728 | 99.1221 | 497.1134 | 467.5579 | 55.3982 | 605.2152 | 1.3831 | 450.0891 | 27.2902 | 40.5081 | 27.0567 | 42.7145 | 11.9959 | 107.4306 | 27.8549 | 7.2718 | 83.2502 | 22.3225 | 28.5 | 24.3137 | 48 | 33 | 0.9995 | 59.6078 | 86 | 7720 | 30.5882 | 106.5597 | 37.6526 | 0 | 20.125 | 0 | 37.6679 | 34.4375
10/1/2020 07:23:42.6 | 134.5203 | 62 | 34 | 2506.5778 | 105.4812 | 47.7019 | 52.7041 | 31.13 | 33.568 | -0.00454 | 107.2356 | 11.3948 | 71.0181 | 70.1007 | 23.3632 | 0.99156 | 99.1204 | 496.5794 | 467.8959 | 55.2766 | 606.3319 | 1.4112 | 451.0108 | 27.6876 | 40.5923 | 27.2045 | 42.8498 | 11.9815 | 107.1488 | 27.9923 | 7.3814 | 83.7282 | 22.3105 | 28.5 | 24.7059 | 48 | 33 | 1.0072 | 60 | 83 | 7940 | 30.5882 | 106.2317 | 37.2253 | -0.0625 | 19.3125 | 0 | 38.8489 | 34.4375
10/1/2020 07:23:43.6 | 134.5206 | 63 | 34 | 2502.6247 | 106.3157 | 47.7516 | 52.7141 | 31.1623 | 33.5609 | -0.00453 | 107.3491 | 11.4142 | 70.9039 | 70.3878 | 23.3577 | 0.9912 | 99.1221 | 496.5513 | 467.5579 | 55.4228 | 607.507 | 1.4356 | 451.9605 | 27.8626 | 40.4288 | 27.1632 | 42.8949 | 11.9959 | 106.5062 | 28.0906 | 7.3259 | 84.1812 | 22.3225 | 28.5 | 24.7059 | 48 | 33 | 1.0007 | 60 | 83 | 7800 | 30.9804 | 105.9112 | 36.9751 | 0 | 20.5625 | 0 | 37.7838 | 34.4375
10/1/2020 07:23:44.6 | 134.5208 | 64 | 34 | 2506.57 | 106.3999 | 47.794 | 52.7712 | 31.1545 | 33.5121 | -0.00453 | 107.4189 | 11.4142 | 70.7326 | 70.0259 | 23.3755 | 0.97018 | 99.1221 | 496.4389 | 467.4734 | 55.4738 | 608.764 | 1.4332 | 450.2008 | 27.9286 | 40.7423 | 27.177 | 42.6877 | 11.9937 | 107.5427 | 27.9855 | 7.3711 | 84.4915 | 22.2829 | 28.5 | 24.7059 | 48 | 33 | 1.0005 | 60 | 87 | 7630 | 30.5882 | 106.2317 | 38.7848 | 0 | 18.875 | 0 | 38.8977 | 34.4375
10/1/2020 07:23:45.6 | 134.5211 | 65 | 34 | 2502.18 | 107.1883 | 47.863 | 52.7889 | 31.1643 | 33.4636 | -0.00453 | 107.4014 | 11.4219 | 70.7326 | 69.9392 | 23.4011 | 0.97962 | 99.1209 | 497.7316 | 467.3326 | 55.551 | 609.7642 | 1.4143 | 449.726 | 28.0863 | 40.5603 | 27.0636 | 42.8181 | 11.9823 | 107.9057 | 28.1178 | 7.3943 | 84.6676 | 22.3294 | 28 | 24.7059 | 48 | 33 | 0.9994 | 60.3922 | 87 | 7600 | 30.9804 | 106.5597 | 38.0859 | 0 | 20.5625 | 0 | 38.1714 | 34.4375
10/1/2020 07:23:46.6 | 134.5214 | 66 | 34 | 2502.2913 | 107.3493 | 47.9162 | 52.8382 | 31.1548 | 33.4464 | -0.00454 | 107.3491 | 11.4113 | 70.7041 | 70.1639 | 23.428 | 0.99868 | 99.1232 | 496.186 | 465.8961 | 55.5001 | 610.8957 | 1.4037 | 452.5191 | 28.1297 | 40.5603 | 27.1237 | 42.9735 | 12.0111 | 107.5998 | 27.9601 | 7.3827 | 84.9444 | 22.4428 | 28.5 | 24.7059 | 48 | 33 | 1.001 | 60.3922 | 87 | 7630 | 30.9804 | 106.2317 | 37.8021 | 0 | 20.625 | 0 | 38.5193 | 34.5312
10/1/2020 07:23:47.6 | 134.5217 | 67 | 34 | 2502.9452 | 107.3257 | 47.9749 | 52.9026 | 31.1687 | 33.4257 | -0.00452 | 107.2967 | 11.4316 | 70.8754 | 70.0907 | 23.462 | 0.98051 | 99.1238 | 495.9893 | 465.4736 | 55.6266 | 611.8157 | 1.4305 | 449.726 | 28.1309 | 40.5856 | 27.1701 | 43.102 | 11.9906 | 107.4883 | 27.7226 | 7.4097 | 85.1457 | 22.3827 | 28 | 24.7059 | 49 | 33 | 0.99934 | 60.3922 | 84 | 7870 | 30.9804 | 106.2317 | 37.3413 | 0 | 20.375 | 0 | 38.8641 | 34.4375
10/1/2020 07:23:48.6 | 134.5219 | 68 | 34 | 2503.6297 | 107.5916 | 48.0046 | 52.9529 | 31.1659 | 33.3793 | -0.00453 | 107.2618 | 11.4219 | 70.7897 | 69.744 | 23.4851 | 0.98123 | 99.1221 | 496.0174 | 466.2905 | 55.5313 | 612.8214 | 1.4591 | 451.4019 | 28.2083 | 40.6968 | 27.1701 | 43.0052 | 11.9845 | 106.8984 | 27.8871 | 7.4432 | 85.2547 | 22.3827 | 28 | 24.7059 | 49 | 33 | 1.003 | 60.3922 | 87 | 7750 | 30.9804 | 105.9112 | 36.9385 | -0.0625 | 18.5 | 0 | 39.1632 | 34.5312
10/1/2020 07:23:49.6 | 134.5222 | 69 | 34 | 2500.7359 | 107.8517 | 48.0898 | 52.9946 | 31.1825 | 33.3387 | -0.00453 | 107.2095 | 11.4209 | 70.647 | 69.219 | 23.521 | 0.9643 | 99.1232 | 494.3875 | 465.0512 | 55.62 | 613.8377 | 1.4533 | 451.4577 | 28.2448 | 40.6311 | 27.2371 | 42.94 | 11.9739 | 106.6754 | 27.8736 | 7.4755 | 85.1876 | 22.3964 | 28 | 25.098 | 49 | 32 | 0.99809 | 60.3922 | 84 | 7850 | 30.9804 | 105.5908 | 38.1348 | 0 | 20.0625 | 0 | 39.0106 | 34.4375
10/1/2020 07:23:50.6 | 134.5225 | 70 | 34 | 2502.5206 | 107.6967 | 48.1106 | 53.0485 | 31.1898 | 33.2899 | -0.00453 | 107.1833 | 11.4025 | 70.6185 | 69.7273 | 23.5425 | 0.97944 | 99.1226 | 494.4999 | 464.6568 | 55.7859 | 614.7684 | 1.4812 | 450.927 | 28.2198 | 40.5923 | 27.244 | 43.057 | 11.9678 | 107.4872 | 27.9397 | 7.4188 | 85.2631 | 22.5099 | 28 | 24.7059 | 49 | 32 | 1.0046 | 60.7843 | 87 | 7820 | 30.9804 | 106.2317 | 38.6475 | 0 | 20.25 | 0 | 38.8855 | 34.4375
10/1/2020 07:23:51.6 | 134.5228 | 71 | 34 | 2505.6543 | 108.1489 | 48.147 | 53.0784 | 31.2055 | 33.2461 | -0.00454 | 107.2269 | 11.4045 | 70.7612 | 69.6085 | 23.5714 | 0.97909 | 99.1249 | 495.4554 | 465.1075 | 55.8434 | 615.5226 | 1.4713 | 450.7595 | 28.3767 | 40.5468 | 27.1237 | 43.2189 | 11.9693 | 107.6015 | 27.9465 | 7.5193 | 85.5315 | 22.4428 | 28 | 24.7059 | 49 | 32 | 1.0001 | 61.1765 | 85 | 8070 | 30.9804 | 106.8802 | 37.9639 | 0 | 20.4375 | 0 | 38.1958 | 34.4375
10/1/2020 07:23:52.6 | 134.5231 | 72 | 34 | 2507.5555 | 109.2971 | 48.2216 | 53.1283 | 31.2209 | 33.2002 | -0.00456 | 107.3665 | 11.3996 | 71.0181 | 70.7101 | 23.5964 | 0.97517 | 99.1221 | 494.1065 | 464.1217 | 55.8303 | 616.2821 | 1.4675 | 449.7819 | 28.7004 | 40.5856 | 27.0636 | 43.3609 | 12.0119 | 107.1785 | 27.8803 | 7.5747 | 86.0851 | 22.436 | 28 | 25.4902 | 49 | 32 | 1.0003 | 61.9608 | 85 | 8070 | 30.9804 | 106.5597 | 37.2223 | 0 | 19.9375 | 0 | 38.6047 | 34.4375
10/1/2020 07:23:53.6 | 134.5233 | 73 | 34 | 2503.7037 | 110.5524 | 48.256 | 53.1782 | 31.222 | 33.1527 | -0.00455 | 107.5236 | 11.3977 | 70.9039 | 69.7841 | 23.6147 | 0.99031 | 99.1221 | 495.5116 | 465.6708 | 55.602 | 617.1831 | 1.5076 | 450.927 | 28.9854 | 40.6126 | 27.1375 | 43.4911 | 12.0013 | 107.0945 | 27.9601 | 7.5502 | 86.5212 | 22.5099 | 28 | 25.4902 | 49 | 32 | 1.0015 | 61.9608 | 85 | 8120 | 30.9804 | 106.2317 | 37.1063 | 0 | 20.3125 | 0 | 38.15 | 34.4375
10/1/2020 07:23:54.6 | 134.5236 | 74 | 34 | 2504.5802 | 110.6779 | 48.3218 | 53.2478 | 31.2119 | 33.1073 | -0.00457 | 107.5585 | 11.3957 | 70.8754 | 69.8375 | 23.6543 | 1.0079 | 99.1215 | 493.3759 | 464.2062 | 56.1489 | 618.1336 | 1.5215 | 451.2063 | 29.0276 | 40.6513 | 27.0636 | 43.1672 | 11.9929 | 106.4776 | 27.631 | 7.558 | 86.8819 | 22.4893 | 28 | 25.4902 | 49 | 32 | 1.0015 | 61.9608 | 89 | 7990 | 31.3726 | 105.9112 | 36.8897 | 0.0625 | 19.125 | 0 | 38.8641 | 34.3438
10/1/2020 07:23:55.6 | 134.5239 | 75 | 34 | 2501.9792 | 111.0766 | 48.3742 | 53.2884 | 31.2165 | 33.0696 | -0.00454 | 107.5323 | 11.4103 | 70.961 | 69.9709 | 23.6924 | 0.99281 | 99.1226 | 493.0668 | 463.8118 | 55.8303 | 619.014 | 1.5021 | 449.2791 | 29.1028 | 40.69 | 26.9501 | 43.102 | 11.9967 | 106.899 | 27.8803 | 7.6315 | 86.9574 | 22.4824 | 28 | 25.4902 | 49 | 32 | 0.99907 | 61.9608 | 89 | 7750 | 31.3726 | 105.5908 | 37.6282 | 0 | 20.3125 | 0 | 38.678 | 34.4375
10/1/2020 07:23:56.6 | 134.5242 | 76 | 34 | 2501.7507 | 111.2152 | 48.4126 | 53.3218 | 31.1978 | 33.0275 | -0.00453 | 107.4189 | 11.4064 | 70.8754 | 70.0708 | 23.7279 | 0.98532 | 99.1221 | 492.4485 | 463.1077 | 55.9633 | 619.905 | 1.4916 | 451.2622 | 29.1364 | 40.5653 | 27.0636 | 43.1855 | 11.9891 | 107.5987 | 27.9125 | 7.5696 | 87.1335 | 22.5426 | 28 | 25.4902 | 49 | 32 | 1.0008 | 61.9608 | 86 | 7900 | 31.3726 | 106.5597 | 37.4603 | 0 | 20.5625 | 0 | 37.973 | 34.4375
10/1/2020 07:23:57.6 | 134.5244 | 77 | 34 | 2504.2754 | 111.3633 | 48.464 | 53.3634 | 31.2301 | 32.9637 | -0.00453 | 107.4189 | 11.4035 | 70.961 | 70.0392 | 23.7686 | 0.98693 | 99.1221 | 493.7693 | 463.9245 | 55.9962 | 620.735 | 1.4848 | 449.9774 | 29.2047 | 40.8602 | 27.1494 | 43.3742 | 11.9754 | 107.1785 | 27.4206 | 7.6856 | 87.3851 | 22.5219 | 28 | 25.4902 | 49 | 32 | 0.99849 | 62.3529 | 90 | 7750 | 31.3726 | 106.5597 | 36.9934 | 0 | 19.9375 | 0 | 38.3301 | 34.4375
10/1/2020 07:23:58.6 | 134.5247 | 78 | 34 | 2501.3164 | 111.7296 | 48.5208 | 53.3948 | 31.2131 | 32.9301 | 0.0009 | 107.3753 | 11.4006 | 70.8754 | 70.2137 | 23.7797 | 0.99085 | 99.1226 | 493.0387 | 463.1359 | 56.1423 | 621.5858 | 1.5393 | 449.5584 | 29.2656 | 40.8012 | 27.0498 | 43.3675 | 11.9785 | 107.1231 | 27.6768 | 7.6482 | 87.5025 | 22.6354 | 28 | 25.4902 | 49 | 32 | 0.99782 | 62.3529 | 85 | 8040 | 31.3726 | 105.9112 | 36.7188 | -0.0625 | 19.625 | 0 | 39.032 | 34.4375
10/1/2020 07:23:59.6 | 134.525 | 79 | 34 | 2501.8548 | 111.5508 | 48.5377 | 53.4357 | 31.2182 | 32.8793 | 0.01095 | 107.3404 | 11.3948 | 70.7041 | 69.5063 | 23.8164 | 0.98906 | 99.1198 | 492.589 | 463.2767 | 56.1932 | 622.5172 | 1.5805 | 450.117 | 29.2256 | 40.4878 | 27.1632 | 43.4193 | 11.9762 | 106.9802 | 27.9397 | 7.6662 | 87.5864 | 22.6423 | 28 | 25.4902 | 49 | 32 | 1.0024 | 62.3529 | 90 | 7820 | 31.3726 | 105.9112 | 36.8439 | 0 | 19.75 | 0 | 38.9252 | 34.4375
10/1/2020 07:24:00.6 | 134.5253 | 80 | 34 | 2501.6165 | 111.6708 | 48.5662 | 53.4655 | 31.2143 | 32.8146 | 0.02195 | 107.3054 | 11.3957 | 70.647 | 69.9626 | 23.8691 | 0.97624 | 99.1255 | 491.9427 | 462.3754 | 56.162 | 623.328 | 1.6374 | 449.5305 | 29.2539 | 40.5603 | 27.1701 | 43.4393 | 11.9815 | 107.406 | 27.8549 | 7.6276 | 87.6367 | 22.6491 | 28 | 25.8823 | 49 | 32 | 0.99934 | 62.3529 | 86 | 7990 | 31.3726 | 106.2317 | 36.6364 | -0.0625 | 19.1875 | 0 | 39.0411 | 34.4375
10/1/2020 07:24:01.6 | 134.5256 | 81 | 34 | 2502.7111 | 111.7918 | 48.5858 | 53.5148 | 31.2025 | 32.771 | 0.03004 | 107.2269 | 11.3889 | 70.8183 | 69.9326 | 23.9197 | 0.97 | 99.1243 | 492.5047 | 462.9387 | 56.377 | 624.144 | 1.6075 | 450.7595 | 29.3004 | 40.5198 | 27.0773 | 43.5027 | 12.0157 | 107.0687 | 27.9719 | 7.6108 | 87.7038 | 22.6096 | 27.5 | 25.4902 | 49 | 32 | 1.0006 | 62.7451 | 86 | 8090 | 31.3726 | 106.2317 | 36.1359 | -0.0625 | 20.25 | 0 | 38.4003 | 34.3438
10/1/2020 07:24:02.6 | 134.5258 | 82 | 34 | 2502.3831 | 112.1475 | 48.6386 | 53.539 | 31.1913 | 32.7218 | 0.03443 | 107.2618 | 11.4025 | 70.7612 | 70.1223 | 23.959 | 0.9839 | 99.1226 | 492.6452 | 462.9669 | 56.3147 | 624.8028 | 1.6301 | 449.8656 | 29.3886 | 40.5603 | 26.9897 | 43.5946 | 11.9975 | 106.5628 | 27.8549 | 7.6379 | 87.8716 | 22.6818 | 28 | 25.8823 | 49 | 32 | 1.0004 | 62.7451 | 91 | 7990 | 31.3726 | 105.9112 | 35.9924 | 0 | 20.875 | 0 | 37.8143 | 34.4375
10/1/2020 07:24:03.6 | 134.5261 | 83 | 34 | 2501.3239 | 112.3769 | 48.6799 | 53.5847 | 31.1902 | 32.6714 | 0.03802 | 107.3316 | 11.4093 | 70.5614 | 69.8308 | 23.9668 | 0.99049 | 99.1243 | 492.1956 | 462.15 | 56.5493 | 625.745 | 1.6593 | 450.2846 | 29.4358 | 40.5401 | 27.1168 | 43.471 | 12.0035 | 106.8166 | 27.8346 | 7.6392 | 87.9722 | 22.7557 | 28 | 25.8823 | 49 | 32 | 1.0035 | 62.7451 | 86 | 8020 | 31.3726 | 105.9112 | 37.0056 | 0 | 20.5 | 0 | 37.7136 | 34.3438
10/1/2020 07:24:04.6 | 134.5264 | 84 | 34 | 2501.0751 | 112.4399 | 48.733 | 53.6202 | 31.1901 | 32.6363 | 0.03967 | 107.3665 | 11.4103 | 70.5899 | 69.652 | 23.9744 | 0.99067 | 99.1232 | 490.622 | 460.9671 | 56.587 | 626.5911 | 1.6456 | 451.0108 | 29.449 | 40.3176 | 27.0636 | 43.5094 | 11.999 | 106.9275 | 27.821 | 7.6585 | 88.1568 | 22.7024 | 27.5 | 25.4902 | 49 | 32 | 1.0001 | 62.7451 | 86 | 7920 | 31.3726 | 105.9112 | 36.8988 | 0 | 19.9375 | 0 | 38.0371 | 34.3438
10/1/2020 07:24:05.6 | 134.5267 | 85 | 34 | 2499.3713 | 112.5015 | 48.7976 | 53.6534 | 31.191 | 32.573 | 0.04319 | 107.3229 | 11.418 | 70.5614 | 69.461 | 23.9744 | 0.98746 | 99.1221 | 491.0997 | 461.5586 | 56.4541 | 627.1344 | 1.6432 | 450.536 | 29.4479 | 40.5991 | 26.9295 | 43.6847 | 12.0035 | 106.7303 | 27.8939 | 7.6598 | 88.1987 | 22.7814 | 27.5 | 25.4902 | 49 | 32 | 0.9995 | 62.7451 | 90 | 7800 | 31.3726 | 106.2317 | 36.5356 | -0.0625 | 18.875 | 0 | 38.6383 | 34.3438
10/1/2020 07:24:06.6 | 134.5269 | 86 | 34 | 2500.6914 | 112.3178 | 48.8416 | 53.7158 | 31.1712 | 32.5359 | 0.04501 | 107.3491 | 11.3967 | 70.7897 | 69.8125 | 23.9775 | 0.99085 | 99.1209 | 491.184 | 461.6994 | 56.5427 | 628.1223 | 1.633 | 450.4801 | 29.4138 | 40.3243 | 27.1168 | 43.6196 | 11.9838 | 107.1774 | 27.8803 | 7.7552 | 88.1568 | 22.8622 | 27.5 | 25.8823 | 49 | 32 | 1.001 | 62.7451 | 86 | 7990 | 31.3726 | 106.2317 | 36.2091 | -0.0625 | 20 | 0 | 38.1927 | 34.3438
10/1/2020 07:24:07.6 | 134.5272 | 87 | 34 | 2501.8569 | 112.4676 | 48.8205 | 53.7581 | 31.1539 | 32.4949 | 0.04619 | 107.2269 | 11.3928 | 70.7897 | 69.9676 | 23.9883 | 0.9814 | 99.1243 | 490.622 | 460.8262 | 56.6002 | 628.8933 | 1.6323 | 450.0891 | 29.4658 | 40.6968 | 27.1237 | 43.6263 | 11.9754 | 106.9007 | 27.9397 | 7.7281 | 88.2238 | 22.8691 | 27.5 | 25.8823 | 49 | 31 | 0.9984 | 62.7451 | 90 | 8140 | 31.3726 | 105.9112 | 36.0474 | 0 | 20 | 0 | 38.5742 | 34.3438
10/1/2020 07:24:08.6 | 134.5275 | 88 | 34 | 2501.7859 | 112.8462 | 48.8821 | 53.792 | 31.1633 | 32.4488 | 0.04532 | 107.2182 | 11.3948 | 70.8468 | 69.9992 | 24.0141 | 0.97606 | 99.1243 | 490.2847 | 460.3756 | 56.7085 | 629.7098 | 1.6427 | 452.156 | 29.5644 | 40.4423 | 27.0309 | 43.4777 | 11.9868 | 106.8446 | 27.9991 | 7.6843 | 88.3077 | 22.7763 | 27.5 | 25.8823 | 49 | 31 | 1.0024 | 63.1373 | 87 | 8040 | 31.3726 | 105.9112 | 36.0931 | -0.0625 | 20.0625 | 0 | 38.9221 | 34.3438
10/1/2020 07:24:09.6 | 134.5278 | 89 | 34 | 2501.783 | 113.1522 | 48.9105 | 53.8343 | 31.1529 | 32.4136 | 0.04579 | 107.2182 | 11.4035 | 71.0181 | 69.4627 | 24.0261 | 0.98016 | 99.1215 | 490.0599 | 460.0657 | 56.7085 | 630.369 | 1.6146 | 449.2791 | 29.6436 | 40.4946 | 27.1031 | 43.6847 | 11.9876 | 106.7858 | 27.8939 | 7.7139 | 88.3916 | 23.0082 | 27.5 | 25.8823 | 49 | 31 | 1.0021 | 63.1373 | 91 | 7900 | 31.3726 | 105.5908 | 35.7941 | 0 | 19.6875 | 0 | 39.2517 | 34.25
10/1/2020 07:24:10.6 | 134.5281 | 90 | 34 | 2501.595 | 113.2233 | 48.9492 | 53.8739 | 31.1273 | 32.3839 | 0.04719 | 107.2443 | 11.4006 | 70.8183 | 69.5934 | 24.0333 | 0.98194 | 99.1209 | 489.6384 | 459.7278 | 56.797 | 631.04 | 1.613 | 450.3405 | 29.6607 | 40.5333 | 27.0842 | 43.723 | 11.9876 | 106.5051 | 27.8278 | 7.75 | 88.4419 | 22.9361 | 27.5 | 25.8823 | 49 | 31 | 0.99965 | 63.1373 | 90 | 7990 | 31.3726 | 105.2704 | 37.0422 | 0 | 19.625 | 0 | 39.389 | 34.25
10/1/2020 07:24:11.6 | 134.5283 | 91 | 34 | 2501.5046 | 113.1214 | 49.0025 | 53.9161 | 31.1247 | 32.3331 | 0.04701 | 107.3142 | 11.4083 | 70.7326 | 70.3994 | 24.0369 | 0.98657 | 99.1198 | 490.5938 | 460.9389 | 56.8036 | 631.7904 | 1.6602 | 449.4187 | 29.6322 | 40.5401 | 27.0636 | 43.7297 | 11.9921 | 107.3443 | 27.7294 | 7.6662 | 88.5006 | 22.9687 | 27.5 | 25.8823 | 49 | 31 | 1.0023 | 62.7451 | 87 | 8190 | 31.3726 | 106.2317 | 37.6404 | 0 | 19.6875 | 0 | 39.3341 | 34.25
10/1/2020 07:24:12.6 | 134.5286 | 92 | 34 | 2498.9649 | 113.3682 | 49.0837 | 53.9676 | 31.1219 | 32.2966 | 0.04491 | 107.2793 | 11.4113 | 70.8183 | 70.1971 | 24.0466 | 0.99459 | 99.1221 | 489.3293 | 459.5306 | 56.7199 | 632.3496 | 1.7043 | 449.1115 | 29.6674 | 40.3496 | 27.1632 | 43.6963 | 11.9868 | 107.2345 | 27.8006 | 7.7101 | 88.618 | 22.8553 | 27.5 | 25.4902 | 50 | 31 | 0.99855 | 63.1373 | 91 | 7750 | 31.3726 | 106.2317 | 37.3138 | 0 | 20 | 0 | 39.0686 | 34.25
10/1/2020 07:24:13.6 | 134.5289 | 93 | 34 | 2501.8886 | 113.2092 | 49.0644 | 54.0141 | 31.1174 | 32.274 | 0.04741 | 107.2531 | 11.4093 | 70.9039 | 70.1971 | 24.0404 | 0.98853 | 99.1226 | 489.3855 | 459.0799 | 56.9119 | 632.9597 | 1.7076 | 451.5974 | 29.6621 | 40.4423 | 27.0103 | 43.995 | 11.9861 | 107.039 | 27.8414 | 7.6585 | 88.6851 | 23.022 | 27.5 | 25.8823 | 50 | 31 | 1.0013 | 63.1373 | 91 | 7770 | 31.3726 | 106.2317 | 37.0727 | 0.0625 | 20 | 0 | 39.2792 | 34.25
10/1/2020 07:24:14.6 | 134.5292 | 94 | 34 | 2501.6515 | 113.5503 | 49.057 | 54.0656 | 31.1013 | 32.2491 | 0.04865 | 107.1745 | 11.3928 | 70.7897 | 69.8141 | 24.0595 | 0.96751 | 99.1232 | 488.964 | 458.6011 | 56.9627 | 633.5645 | 1.7309 | 449.6143 | 29.7476 | 40.5468 | 27.1168 | 43.9433 | 12.0179 | 106.9275 | 27.7362 | 7.7371 | 88.7523 | 22.9687 | 27.5 | 25.8823 | 50 | 31 | 0.99922 | 63.5294 | 87 | 8070 | 31.3726 | 106.2317 | 36.8317 | 0 | 20.8125 | 0 | 38.8397 | 34.1562
10/1/2020 07:24:15.6 | 134.5294 | 95 | 34 | 2499.4064 | 113.9181 | 49.0714 | 54.1057 | 31.0736 | 32.2152 | 0.04712 | 107.2269 | 11.4006 | 70.9039 | 70.1871 | 24.0835 | 0.9839 | 99.1209 | 487.6432 | 457.6153 | 56.9807 | 634.0627 | 1.734 | 450.4243 | 29.8183 | 40.5653 | 27.0292 | 43.6513 | 11.9959 | 107.4015 | 27.8074 | 7.7217 | 88.9871 | 22.9876 | 27.5 | 25.8823 | 50 | 31 | 0.99962 | 63.1373 | 91 | 7970 | 31.3726 | 106.2317 | 36.6211 | 0 | 20.8125 | 0 | 38.3057 | 34.25
10/1/2020 07:24:16.6 | 134.5297 | 96 | 34 | 2501.4921 | 113.9522 | 49.1459 | 54.175 | 31.0602 | 32.1808 | 0.04463 | 107.2269 | 11.4006 | 70.9039 | 69.8792 | 24.1134 | 0.9741 | 99.1215 | 487.306 | 457.4181 | 57.1529 | 634.6534 | 1.7039 | 449.5863 | 29.8526 | 40.4811 | 27.0103 | 43.723 | 11.9777 | 107.1499 | 27.9329 | 7.7488 | 89.1716 | 23.022 | 27.5 | 25.8823 | 50 | 31 | 0.99995 | 63.5294 | 91 | 8090 | 31.3726 | 106.2317 | 36.3648 | 0 | 20.5 | 0 | 37.8052 | 34.1562
10/1/2020 07:24:17.6 | 134.53 | 97 | 34 | 2501.1892 | 114.0569 | 49.2007 | 54.2288 | 31.0453 | 32.1427 | 0.04645 | 107.1745 | 11.4016 | 70.7612 | 69.6386 | 24.1393 | 0.99102 | 99.1226 | 488.6549 | 457.8406 | 57.1086 | 635.2636 | 1.6921 | 450.2846 | 29.8742 | 40.5401 | 27.1237 | 44.04 | 11.9868 | 107.4032 | 27.6768 | 7.8119 | 89.18 | 22.9756 | 27.5 | 25.8823 | 50 | 31 | 1.0005 | 63.5294 | 87 | 8020 | 31.3726 | 106.2317 | 36.1664 | 0 | 20.125 | 0 | 37.9059 | 34.1562
10/1/2020 07:24:18.6 | 134.5303 | 98 | 34 | 2500.2431 | 114.2333 | 49.2113 | 54.2782 | 31.0455 | 32.1241 | 0.04612 | 107.1571 | 11.3928 | 70.8754 | 69.5096 | 24.1616 | 0.97232 | 99.1209 | 487.7837 | 457.5871 | 57.0381 | 635.9948 | 1.677 | 451.2901 | 29.9078 | 40.5198 | 27.2371 | 43.7097 | 11.9632 | 107.0093 | 27.6564 | 7.7642 | 89.2303 | 23.089 | 27.5 | 25.8823 | 50 | 31 | 1.0019 | 63.5294 | 91 | 7650 | 31.3726 | 105.9112 | 35.9375 | 0.0625 | 19.9375 | 0 | 37.7899 | 34.1562
10/1/2020 07:24:19.6 | 134.5306 | 99 | 34 | 2502.3912 | 114.283 | 49.2719 | 54.338 | 31.0244 | 32.107 | 0.04714 | 107.0873 | 11.4054 | 70.6185 | 69.9376 | 24.1756 | 0.97944 | 99.1209 | 488.0366 | 457.559 | 57.2545 | 636.5947 | 1.7081 | 450.4522 | 29.9469 | 40.4288 | 27.177 | 43.8782 | 11.9762 | 106.8692 | 28.0381 | 7.7139 | 89.2471 | 23.0821 | 27.5 | 26.2745 | 50 | 31 | 1.0071 | 63.9216 | 91 | 7820 | 31.3726 | 105.5908 | 35.9222 | 0 | 19.75 | 0 | 37.8449 | 34.1562
10/1/2020 07:24:20.6 | 134.5308 | 100 | 34 | 2501.1759 | 114.6239 | 49.3232 | 54.379 | 31.011 | 32.0962 | 0.04823 | 107.0873 | 11.4045 | 70.6756 | 69.9059 | 24.2072 | 0.98835 | 99.1215 | 488.2614 | 457.8406 | 57.1529 | 637.0332 | 1.7163 | 451.4857 | 30.0226 | 40.4288 | 27.1168 | 43.7748 | 11.999 | 106.5897 | 27.9855 | 7.7178 | 89.2806 | 23.0752 | 27.5 | 26.2745 | 50 | 31 | 0.99855 | 63.5294 | 91 | 7720 | 31.3726 | 105.5908 | 35.7544 | 0 | 19.8125 | 0 | 38.2477 | 34.1562
10/1/2020 07:24:21.6 | 134.5311 | 101 | 34 | 2499.7801 | 114.602 | 49.3787 | 54.4035 | 31.0126 | 32.0703 | 0.04833 | 107.1658 | 11.4074 | 70.647 | 70.0175 | 24.234 | 0.98657 | 99.1209 | 487.6151 | 457.052 | 57.2611 | 637.7048 | 1.7136 | 449.5025 | 30.0001 | 40.3834 | 27.1512 | 43.8332 | 11.9655 | 106.9533 | 28.15 | 7.7926 | 89.2974 | 23.1629 | 27.5 | 25.8823 | 50 | 31 | 0.99968 | 63.9216 | 88 | 8120 | 31.3726 | 105.9112 | 36.264 | 0 | 20.125 | 0 | 38.1897 | 34.0625
10/1/2020 07:24:22.6 | 134.5314 | 102 | 34 | 2501.8454 | 114.4946 | 49.3717 | 54.4254 | 30.9997 | 32.0666 | 0.04859 | 107.1309 | 11.3957 | 70.7326 | 69.5398 | 24.2607 | 0.98265 | 99.1226 | 487.7556 | 456.9675 | 57.2742 | 638.1225 | 1.6852 | 450.955 | 29.9967 | 40.2923 | 27.0103 | 44.1051 | 11.9785 | 106.983 | 27.5852 | 7.8132 | 89.4484 | 23.235 | 27.5 | 26.2745 | 50 | 31 | 1.0004 | 63.9216 | 88 | 8020 | 31.3726 | 106.2317 | 36.3068 | -0.0625 | 20 | 0 | 38.2172 | 34.0625
10/1/2020 07:24:23.6 | 134.5317 | 103 | 34 | 2500.0837 | 114.8521 | 49.405 | 54.4875 | 30.9993 | 32.0294 | 0.04886 | 107.2095 | 11.3977 | 70.7326 | 69.764 | 24.2971 | 0.98817 | 99.1204 | 487.5589 | 457.1083 | 57.3627 | 638.6822 | 1.6739 | 451.4298 | 30.0692 | 40.5923 | 27.1099 | 43.9883 | 11.9785 | 106.8407 | 27.5716 | 7.7861 | 89.5071 | 23.2281 | 27.5 | 26.2745 | 50 | 31 | 0.99883 | 63.9216 | 92 | 7940 | 31.7647 | 105.9112 | 36.1511 | 0 | 18.9375 | 0 | 38.678 | 34.0625
10/1/2020 07:24:24.6 | 134.5319 | 104 | 34 | 2499.7335 | 115.0105 | 49.4158 | 54.5327 | 30.9705 | 32.0184 | 0.04906 | 107.1571 | 11.3967 | 70.5043 | 69.9925 | 24.3339 | 0.98336 | 99.1215 | 485.648 | 456.038 | 57.3561 | 639.1716 | 1.6735 | 451.0946 | 30.1056 | 40.2198 | 27.1701 | 43.8265 | 11.9914 | 106.9258 | 27.9855 | 7.7939 | 89.5239 | 23.235 | 27.5 | 25.8823 | 50 | 31 | 0.99959 | 63.9216 | 87 | 8120 | 31.7647 | 106.2317 | 35.9344 | -0.0625 | 18.8125 | 0 | 38.9038 | 34.0625
10/1/2020 07:24:25.6 | 134.5322 | 105 | 34 | 2501.1595 | 114.8635 | 49.43 | 54.5539 | 30.9645 | 32.0287 | 0.05045 | 107.1047 | 11.3821 | 70.8468 | 70.0042 | 24.3823 | 0.9798 | 99.1238 | 486.0976 | 455.3057 | 57.5725 | 639.7717 | 1.6808 | 450.0053 | 30.0856 | 40.3901 | 27.0567 | 44.0467 | 11.9975 | 106.9841 | 27.8939 | 7.808 | 89.4819 | 23.3345 | 27.5 | 26.2745 | 50 | 31 | 0.99858 | 63.9216 | 88 | 8310 | 31.7647 | 106.2317 | 35.7544 | -0.0625 | 19.5625 | 0 | 38.8916 | 34.0625
10/1/2020 07:24:26.6 | 134.5325 | 106 | 34 | 2501.7986 | 115.094 | 49.4719 | 54.5962 | 30.9537 | 32.0147 | 0.04852 | 107.1484 | 11.3918 | 70.8183 | 69.3014 | 24.4201 | 0.98514 | 99.1226 | 487.306 | 456.6013 | 57.2545 | 640.2261 | 1.7114 | 450.3125 | 30.1538 | 40.5333 | 27.1237 | 44.085 | 12.0217 | 106.8149 | 27.67 | 7.7475 | 89.5574 | 23.4015 | 27.5 | 26.2745 | 50 | 31 | 0.99937 | 63.9216 | 92 | 7820 | 31.7647 | 105.9112 | 35.6018 | 0 | 19.625 | 0 | 39.2914 | 34.0625
10/1/2020 07:24:27.6 | 134.5328 | 107 | 34 | 2501.0707 | 115.2384 | 49.5015 | 54.6372 | 30.9333 | 31.9807 | 0.04778 | 107.192 | 11.3996 | 70.5614 | 69.6637 | 24.4485 | 0.99298 | 99.1232 | 484.7488 | 454.7705 | 57.6036 | 640.7351 | 1.7107 | 451.9884 | 30.1815 | 40.4221 | 27.1563 | 44.1301 | 12.0005 | 106.8995 | 27.821 | 7.7939 | 89.5826 | 23.2744 | 27.5 | 26.2745 | 50 | 31 | 1.0006 | 63.9216 | 88 | 8020 | 31.7647 | 105.9112 | 35.6781 | -0.0625 | 20.375 | 0 | 39.0747 | 33.9688
10/1/2020 07:24:28.6 | 134.5331 | 108 | 34 | 2502.0872 | 115.4138 | 49.5222 | 54.6834 | 30.9152 | 31.9689 | 0.04506 | 107.2182 | 11.4054 | 70.5899 | 70.3713 | 24.4796 | 0.98497 | 99.1232 | 487.4746 | 457.052 | 57.5397 | 641.3509 | 1.7072 | 449.8377 | 30.2405 | 40.5131 | 27.1701 | 44.2718 | 12.0088 | 106.5074 | 27.7548 | 7.8622 | 89.8007 | 23.4479 | 27.5 | 26.6667 | 50 | 31 | 1.0013 | 64.3137 | 89 | 8140 | 31.7647 | 105.9112 | 35.434 | -0.0625 | 20.6875 | 0 | 38.8184 | 33.9688
10/1/2020 07:24:29.6 | 134.5333 | 109 | 34 | 2498.2474 | 115.7076 | 49.5576 | 54.7095 | 30.8906 | 31.9752 | 0.04457 | 107.2182 | 11.3967 | 70.7326 | 70.2104 | 24.5258 | 0.99512 | 99.1192 | 486.0695 | 455.1649 | 57.6233 | 642.1179 | 1.7036 | 451.2063 | 30.2732 | 40.5991 | 27.1701 | 43.995 | 12.0035 | 106.6995 | 27.7888 | 7.8596 | 90.0187 | 23.4479 | 27.5 | 26.2745 | 50 | 31 | 1.0004 | 64.3137 | 92 | 8020 | 31.7647 | 105.5908 | 35.9375 | 0 | 20.25 | 0 | 38.8855 | 33.9688
10/1/2020 07:24:30.6 | 134.5336 | 110 | 34 | 2504.534 | 115.4973 | 49.5726 | 54.7614 | 30.8952 | 31.9541 | 0.04391 | 107.1833 | 11.3889 | 71.0466 | 69.8809 | 24.5636 | 0.99263 | 99.1215 | 485.0017 | 454.5452 | 57.8952 | 643.0164 | 1.6981 | 450.117 | 30.2924 | 40.3563 | 27.2903 | 43.9099 | 12.0073 | 106.8418 | 27.6496 | 7.8158 | 90.1697 | 23.4084 | 27.5 | 26.6667 | 50 | 31 | 0.99944 | 64.3137 | 88 | 8290 | 31.7647 | 105.9112 | 36.026 | -0.0625 | 20.25 | 0 | 38.4857 | 33.9688
10/1/2020 07:24:31.6 | 134.5339 | 111 | 34 | 2499.7964 | 116.1405 | 49.5617 | 54.784 | 30.8707 | 31.9568 | 0.04147 | 107.1658 | 11.3792 | 70.6185 | 69.9876 | 24.6084 | 0.98532 | 99.1232 | 486.5754 | 455.4183 | 57.738 | 643.4501 | 1.699 | 450.7595 | 30.4012 | 40.4558 | 27.1168 | 44.4219 | 12.0035 | 107.3757 | 27.9075 | 7.781 | 90.2788 | 23.5011 | 27.5 | 26.6667 | 50 | 31 | 1.0006 | 64.7059 | 88 | 8040 | 31.7647 | 106.2317 | 35.9253 | -0.0625 | 19.5625 | 0 | 38.1744 | 33.9688
10/1/2020 07:24:32.6 | 134.5342 | 112 | 34 | 2500.5255 | 116.0041 | 49.6086 | 54.8489 | 30.8566 | 31.9477 | 0.04185 | 107.1309 | 11.3754 | 70.6756 | 69.3821 | 24.6338 | 0.98301 | 99.1221 | 484.8893 | 454.4044 | 57.864 | 643.8942 | 1.7264 | 450.7315 | 30.3779 | 40.2721 | 27.1168 | 44.2401 | 11.9899 | 106.9824 | 28.0381 | 7.8055 | 90.3375 | 23.4479 | 27.5 | 26.2745 | 50 | 31 | 0.99901 | 64.3137 | 92 | 7630 | 31.7647 | 105.5908 | 35.8795 | -0.0625 | 20 | 0 | 38.2172 | 33.9688
10/1/2020 07:24:33.6 | 134.5344 | 113 | 34 | 2500.9066 | 115.9554 | 49.6485 | 54.8819 | 30.8263 | 31.9508 | 0.04572 | 107.1571 | 11.3773 | 70.5614 | 69.7172 | 24.6355 | 0.98924 | 99.1243 | 484.3273 | 453.841 | 57.8198 | 644.3683 | 1.7555 | 450.5081 | 30.3672 | 40.2788 | 27.0498 | 44.2468 | 11.9556 | 106.7326 | 27.8346 | 7.8042 | 90.3039 | 23.4341 | 27.5 | 26.6667 | 50 | 31 | 1.0009 | 64.3137 | 92 | 8090 | 31.7647 | 105.9112 | 35.9497 | -0.0625 | 20.3125 | 0 | 38.1897 | 33.9688
10/1/2020 07:24:34.6 | 134.5347 | 114 | 34 | 2501.9539 | 116.077 | 49.6707 | 54.9251 | 30.826 | 31.9414 | 0.04693 | 107.1222 | 11.386 | 70.961 | 70.0025 | 24.6209 | 0.98443 | 99.1221 | 484.4959 | 453.2777 | 57.7805 | 644.9688 | 1.7424 | 450.5919 | 30.4112 | 40.3428 | 27.0429 | 44.1034 | 11.964 | 107.1505 | 27.7938 | 7.8532 | 90.3542 | 23.5869 | 27.5 | 26.6667 | 50 | 31 | 1.0041 | 64.7059 | 93 | 7750 | 31.7647 | 105.9112 | 35.5835 | 0 | 20.375 | 0 | 38.4247 | 33.875
10/1/2020 07:24:35.6 | 134.535 | 115 | 34 | 2501.4731 | 116.3757 | 49.6616 | 54.9717 | 30.812 | 31.9356 | 0.04523 | 107.1396 | 11.3889 | 70.8468 | 69.9942 | 24.6295 | 0.97927 | 99.1232 | 485.0017 | 454.2072 | 57.9721 | 645.4638 | 1.7548 | 450.2846 | 30.4847 | 40.4878 | 27.0567 | 44.1951 | 11.961 | 106.7034 | 27.9397 | 7.8661 | 90.48 | 23.3878 | 27.5 | 26.2745 | 50 | 31 | 1.0027 | 64.7059 | 89 | 8120 | 31.7647 | 106.2317 | 35.4889 | 0 | 20.625 | 0 | 38.147 | 33.875
10/1/2020 07:24:36.6 | 134.5353 | 116 | 34 | 2501.1408 | 116.5286 | 49.6597 | 55.0167 | 30.8025 | 31.9288 | 0.04811 | 107.1745 | 11.3889 | 70.5614 | 69.8342 | 24.6646 | 0.9912 | 99.1204 | 483.99 | 452.5736 | 57.8772 | 645.8885 | 1.7756 | 450.8991 | 30.521 | 40.4946 | 27.0842 | 43.995 | 11.9709 | 106.8687 | 28.0516 | 7.915 | 90.5891 | 23.5749 | 27.5 | 26.6667 | 50 | 31 | 1.0005 | 64.7059 | 93 | 7900 | 31.7647 | 105.5908 | 35.7941 | 0 | 20.375 | 0 | 38.1012 | 33.875
10/1/2020 07:24:37.6 | 134.5356 | 117 | 34 | 2501.6859 | 116.8624 | 49.6922 | 55.0664 | 30.8112 | 31.9205 | 0.04717 | 107.2182 | 11.3977 | 70.7041 | 69.8942 | 24.6895 | 0.9896 | 99.1238 | 483.8776 | 452.8834 | 58.0982 | 646.3627 | 1.7827 | 449.1115 | 30.6151 | 40.4086 | 27.1237 | 44.1167 | 11.9549 | 106.732 | 27.8074 | 7.9034 | 90.6478 | 23.6144 | 27.5 | 26.6667 | 50 | 31 | 1.0012 | 64.7059 | 93 | 7970 | 31.7647 | 105.9112 | 35.8612 | 0.125 | 18.9375 | 0 | 38.736 | 33.875
10/1/2020 07:24:38.6 | 134.5358 | 118 | 34 | 2499.5648 | 116.9693 | 49.7313 | 55.0834 | 30.781 | 31.9194 | 0.04845 | 107.2007 | 11.3657 | 70.8468 | 70.222 | 24.6912 | 0.99405 | 99.1243 | 483.6809 | 452.6017 | 58.0229 | 646.9581 | 1.7918 | 450.536 | 30.6172 | 40.4356 | 27.1099 | 44.3502 | 11.9929 | 107.0407 | 27.782 | 7.8248 | 90.6562 | 23.6538 | 27.5 | 26.6667 | 50 | 31 | 1.0005 | 64.7059 | 88 | 8190 | 31.7647 | 106.2317 | 35.7178 | 0 | 19.8125 | 0 | 38.8214 | 33.875
10/1/2020 07:24:39.6 | 134.5361 | 119 | 34 | 2500.5885 | 117.0024 | 49.7797 | 55.151 | 30.7617 | 31.9152 | 0.05232 | 107.2007 | 11.3725 | 70.7612 | 70.2054 | 24.6902 | 0.97784 | 99.1232 | 483.0627 | 451.9539 | 57.9787 | 647.4129 | 1.7938 | 451.3739 | 30.6384 | 40.5468 | 27.0704 | 44.3569 | 11.9769 | 106.7314 | 27.8414 | 7.897 | 90.6394 | 23.6144 | 27 | 26.6667 | 50 | 31 | 0.99791 | 64.7059 | 93 | 8120 | 31.7647 | 105.9112 | 35.6506 | 0 | 20 | 0 | 39.0442 | 33.875
10/1/2020 07:24:40.6 | 134.5364 | 120 | 34 | 2499.9389 | 117.0227 | 49.7792 | 55.1669 | 30.7445 | 31.9254 | 0.05373 | 107.1484 | 11.3725 | 70.7041 | 69.6386 | 24.6793 | 0.99156 | 99.1226 | 483.2875 | 452.0947 | 58.1244 | 647.9185 | 1.8 | 449.3908 | 30.6357 | 40.4878 | 27.098 | 44.2985 | 11.9914 | 106.927 | 27.9397 | 7.8854 | 90.6897 | 23.7482 | 27 | 26.6667 | 50 | 31 | 1.0017 | 64.7059 | 93 | 7800 | 31.7647 | 105.9112 | 35.4889 | 0 | 20.1875 | 0 | 38.6536 | 33.875
10/1/2020 07:24:41.6 | 134.5367 | 121 | 34 | 2502.7417 | 116.8533 | 49.7995 | 55.1902 | 30.7535 | 31.919 | 0.05265 | 107.1222 | 11.3598 | 70.7041 | 69.4056 | 24.667 | 0.98087 | 99.1226 | 482.9784 | 451.9539 | 58.1883 | 648.398 | 1.8219 | 451.4577 | 30.6257 | 40.4491 | 27.2508 | 44.4152 | 11.9921 | 106.8429 | 27.9533 | 7.964 | 90.8491 | 23.7414 | 27.5 | 26.6667 | 50 | 31 | 1.0022 | 64.7059 | 89 | 8140 | 31.7647 | 106.2317 | 35.3607 | 0 | 20.125 | 0 | 38.9893 | 33.7812
10/1/2020 07:24:42.6 | 134.5369 | 122 | 34 | 2500.4932 | 117.3477 | 49.8157 | 55.2414 | 30.7585 | 31.8901 | 0.04926 | 107.1309 | 11.3589 | 70.8183 | 69.8642 | 24.6664 | 0.99566 | 99.1232 | 482.0229 | 451.0526 | 58.1817 | 648.948 | 1.8017 | 449.1953 | 30.7276 | 40.4946 | 27.1237 | 44.4602 | 11.9648 | 106.8995 | 27.6836 | 7.8712 | 90.9581 | 23.6676 | 27 | 26.6667 | 50 | 31 | 1.0007 | 64.7059 | 93 | 7850 | 31.7647 | 105.9112 | 35.2539 | 0 | 19.875 | 0 | 39.2639 | 33.7812
10/1/2020 07:24:43.6 | 134.5372 | 123 | 34 | 2497.8513 | 117.3351 | 49.8726 | 55.2831 | 30.7138 | 31.8925 | 0.0508 | 107.0873 | 11.3657 | 70.8754 | 69.8392 | 24.6835 | 0.98924 | 99.1243 | 482.5569 | 451.1653 | 58.3405 | 649.2907 | 1.8137 | 451.0667 | 30.6918 | 40.5014 | 27.0962 | 44.5702 | 11.9891 | 106.9847 | 27.9533 | 7.888 | 90.9917 | 23.7997 | 27 | 26.6667 | 50 | 31 | 1.001 | 65.098 | 93 | 7990 | 31.7647 | 105.9112 | 35.141 | 0 | 19.375 | 0 | 39.0533 | 33.7812
10/1/2020 07:24:44.6 | 134.5375 | 124 | 34 | 2503.5657 | 117.0257 | 49.8816 | 55.3432 | 30.7128 | 31.8747 | 0.05423 | 107.1484 | 11.3657 | 70.647 | 69.8842 | 24.7061 | 0.98265 | 99.1226 | 482.585 | 451.7004 | 58.2128 | 649.8877 | 1.7995 | 450.0612 | 30.6804 | 40.5266 | 27.1375 | 44.4402 | 11.9959 | 106.6469 | 27.8736 | 7.8905 | 91.0001 | 23.8409 | 27 | 26.6667 | 50 | 31 | 1.0008 | 65.098 | 89 | 8260 | 31.7647 | 106.2317 | 35.1166 | 0 | 19.9375 | 0 | 38.9893 | 33.7812
10/1/2020 07:24:45.6 | 134.5378 | 125 | 34 | 2500.3839 | 117.6707 | 49.8851 | 55.3742 | 30.6794 | 31.894 | 0.05138 | 107.2182 | 11.3666 | 70.5899 | 69.8442 | 24.7385 | 0.98728 | 99.1226 | 481.3485 | 450.433 | 58.3782 | 650.2761 | 1.7688 | 449.1115 | 30.8108 | 40.5401 | 27.1701 | 44.5052 | 11.9587 | 106.955 | 27.6242 | 7.9382 | 91.0672 | 23.8734 | 27 | 26.6667 | 51 | 31 | 1.0038 | 65.098 | 93 | 8120 | 31.7647 | 105.9112 | 35.1166 | 0 | 18.9375 | 0 | 39.0686 | 33.7812
10/1/2020 07:24:46.6 | 134.5381 | 126 | 34 | 2501.1817 | 117.7013 | 49.9048 | 55.4151 | 30.6847 | 31.8621 | 0.04899 | 107.1745 | 11.3637 | 70.4186 | 69.7106 | 24.7848 | 0.99334 | 99.1198 | 481.6295 | 450.5738 | 58.149 | 650.6802 | 1.7645 | 453.2453 | 30.827 | 40.3563 | 27.0636 | 44.4785 | 11.964 | 106.7841 | 27.9651 | 7.8493 | 91.0839 | 23.8203 | 27 | 26.2745 | 51 | 31 | 0.99895 | 65.098 | 93 | 7720 | 31.7647 | 105.5908 | 34.9793 | -0.0625 | 19.0625 | 0 | 39.2181 | 33.7812
10/1/2020 07:24:47.6 | 134.5383 | 127 | 34 | 2501.9541 | 117.9368 | 49.9557 | 55.4665 | 30.6612 | 31.8626 | 0.05265 | 107.1484 | 11.3657 | 70.9325 | 70.1473 | 24.8188 | 0.9994 | 99.1249 | 481.5733 | 450.264 | 58.3012 | 651.0126 | 1.7814 | 449.4746 | 30.9001 | 40.5131 | 27.0756 | 44.1167 | 11.9792 | 107.0133 | 27.8074 | 7.9473 | 91.0839 | 23.9386 | 27 | 26.6667 | 51 | 31 | 0.99968 | 65.4902 | 94 | 8070 | 31.7647 | 105.9112 | 35.1654 | -0.0625 | 20.125 | 0 | 38.6108 | 33.7812
10/1/2020 07:24:48.6 | 134.5386 | 128 | 34 | 2499.3734 | 118.1614 | 49.9891 | 55.531 | 30.6394 | 31.845 | 0.0479 | 107.1484 | 11.3637 | 70.5043 | 69.769 | 24.8561 | 0.99904 | 99.1232 | 481.77 | 450.2358 | 58.3209 | 651.5289 | 1.7568 | 451.7371 | 30.9268 | 40.5333 | 27.1168 | 44.4985 | 11.9906 | 106.6474 | 27.9329 | 7.9537 | 91.2601 | 23.9266 | 27 | 27.0588 | 51 | 31 | 0.99919 | 65.098 | 94 | 8140 | 31.7647 | 106.2317 | 35.4767 | -0.0625 | 20.125 | 0 | 38.8824 | 33.7812
10/1/2020 07:24:49.6 | 134.5389 | 129 | 34 | 2500.6005 | 118.1102 | 50.0108 | 55.5574 | 30.6598 | 31.8342 | 0.04665 | 107.1396 | 11.3608 | 70.8754 | 69.7874 | 24.8743 | 0.98604 | 99.1232 | 481.3485 | 449.8978 | 58.3847 | 651.9787 | 1.7718 | 450.1729 | 30.9294 | 40.4946 | 27.0172 | 44.5119 | 12.0035 | 106.5914 | 27.8414 | 7.9137 | 91.3775 | 24.093 | 27 | 27.0588 | 51 | 31 | 1.001 | 65.098 | 93 | 7770 | 31.7647 | 105.5908 | 35.318 | 0 | 20.3125 | 0 | 38.6688 | 33.7812
10/1/2020 07:24:50.6 | 134.5392 | 130 | 34 | 2502.0329 | 118.0072 | 50.002 | 55.5992 | 30.6646 | 31.814 | 0.04621 | 107.192 | 11.3608 | 70.8754 | 69.3283 | 24.9071 | 0.99566 | 99.1226 | 481.3485 | 449.8696 | 58.7332 | 652.4689 | 1.7676 | 449.3908 | 30.9193 | 40.3311 | 27.1306 | 44.5569 | 11.999 | 106.8709 | 27.782 | 7.8764 | 91.5369 | 24.0467 | 27 | 27.0588 | 51 | 31 | 0.99889 | 65.4902 | 94 | 7940 | 31.7647 | 105.9112 | 35.1776 | -0.0625 | 20.125 | 0 | 38.8519 | 33.6719
10/1/2020 07:24:51.6 | 134.5394 | 131 | 34 | 2499.3906 | 118.3168 | 50.0133 | 55.6252 | 30.662 | 31.8234 | 0.04566 | 107.1833 | 11.3754 | 70.4472 | 69.9059 | 24.9438 | 0.98853 | 99.1226 | 479.7749 | 448.7993 | 58.6825 | 652.9839 | 1.7676 | 452.1002 | 30.9687 | 40.5923 | 27.1168 | 44.5569 | 12.0028 | 107.067 | 27.9923 | 7.9124 | 91.6291 | 24.0861 | 27 | 27.0588 | 51 | 31 | 1.0006 | 65.4902 | 90 | 8090 | 31.7647 | 106.2317 | 35.3088 | -0.0625 | 20.3125 | 0 | 38.5223 | 33.6719
10/1/2020 07:24:52.6 | 134.5397 | 132 | 34 | 2502.3186 | 118.3632 | 50.0474 | 55.6711 | 30.6263 | 31.8302 | 0.04623 | 107.1745 | 11.3647 | 70.7612 | 69.8692 | 24.9679 | 0.99726 | 99.1221 | 480.3369 | 449.4471 | 58.5745 | 653.4847 | 1.7734 | 450.0053 | 31.0161 | 40.5333 | 27.1375 | 44.5502 | 11.9899 | 106.8424 | 27.8278 | 8.013 | 91.7046 | 24.0536 | 27 | 27.0588 | 51 | 31 | 1.0011 | 65.4902 | 94 | 8070 | 31.7647 | 105.9112 | 35.1074 | 0 | 20.4375 | 0 | 38.031 | 33.6719
10/1/2020 07:24:53.6 | 134.54 | 133 | 34 | 2500.5054 | 118.8219 | 50.0974 | 55.7163 | 30.5947 | 31.837 | 0.04564 | 107.1047 | 11.356 | 70.7041 | 69.9442 | 24.9911 | 0.98176 | 99.1221 | 481.1518 | 449.6443 | 58.6187 | 653.9189 | 1.7936 | 451.0108 | 31.1138 | 40.5266 | 27.0172 | 44.5435 | 11.9944 | 106.9824 | 27.9261 | 7.9743 | 91.7969 | 24.1462 | 27 | 26.6667 | 51 | 31 | 1.0008 | 65.4902 | 94 | 8190 | 31.7647 | 105.9112 | 35.1166 | 0 | 20.4375 | 0 | 37.9669 | 33.5781
10/1/2020 07:24:54.6 | 134.5403 | 134 | 34 | 2503.5435 | 118.8212 | 50.1022 | 55.7481 | 30.6074 | 31.824 | 0.04553 | 107.1309 | 11.3637 | 70.6185 | 69.9242 | 25.016 | 0.98586 | 99.1232 | 479.803 | 448.236 | 58.55 | 654.5058 | 1.7842 | 450.145 | 31.1514 | 40.6126 | 27.1512 | 44.7835 | 11.98 | 106.8715 | 27.7498 | 7.9627 | 91.8891 | 24.1736 | 27 | 27.0588 | 51 | 31 | 0.99846 | 65.4902 | 90 | 8360 | 31.7647 | 106.2317 | 34.9091 | 0 | 20.3125 | 0 | 37.9822 | 33.6719
10/1/2020 07:24:55.6 | 134.5406 | 135 | 34 | 2500.0586 | 119.0199 | 50.1248 | 55.7906 | 30.6147 | 31.8021 | 0.0437 | 107.1484 | 11.354 | 70.5328 | 69.9826 | 25.0434 | 0.99708 | 99.1209 | 480.3369 | 448.6585 | 58.6891 | 654.8188 | 1.7747 | 449.4746 | 31.16 | 40.5468 | 27.1375 | 44.6669 | 11.9868 | 107.0933 | 28.0516 | 8.0285 | 91.9646 | 24.1068 | 27 | 27.0588 | 51 | 31 | 1.0006 | 65.8824 | 90 | 8140 | 31.7647 | 106.2317 | 35.0128 | -0.0625 | 20.4375 | 0 | 38.031 | 33.6719
10/1/2020 07:24:56.6 | 134.5408 | 136 | 34 | 2501.9299 | 118.8558 | 50.1492 | 55.8031 | 30.5995 | 31.8119 | 0.04474 | 107.2095 | 11.356 | 70.5899 | 69.9676 | 25.0683 | 0.98247 | 99.1249 | 479.803 | 448.2078 | 58.8788 | 655.1266 | 1.7311 | 452.0164 | 31.1404 | 40.5856 | 27.1168 | 44.6019 | 11.9914 | 106.7892 | 27.8278 | 8.0169 | 92.0569 | 24.1393 | 27 | 27.451 | 51 | 31 | 1.0022 | 65.8824 | 94 | 7850 | 32.1569 | 105.9112 | 34.9762 | -0.125 | 20.1875 | 0 | 37.9791 | 33.6719
10/1/2020 07:24:57.6 | 134.5411 | 137 | 34 | 2499.3991 | 119.0751 | 50.1485 | 55.8442 | 30.5752 | 31.8084 | 0.04453 | 107.2182 | 11.3521 | 70.7326 | 69.7356 | 25.1068 | 0.96751 | 99.1215 | 480.1121 | 448.067 | 58.7905 | 655.6222 | 1.7231 | 450.4243 | 31.1663 | 40.3378 | 27.1838 | 44.6669 | 11.9883 | 107.234 | 27.9991 | 7.9666 | 92.124 | 24.2594 | 27 | 27.451 | 51 | 31 | 0.99815 | 65.8824 | 90 | 8140 | 32.1569 | 106.2317 | 34.9304 | 0 | 20.4375 | 0 | 37.9028 | 33.6719
10/1/2020 07:24:58.6 | 134.5414 | 138 | 34 | 2502.9803 | 119.112 | 50.1559 | 55.8939 | 30.5545 | 31.8057 | 0.04245 | 107.2095 | 11.3492 | 70.5614 | 69.9759 | 25.1411 | 0.99049 | 99.1226 | 479.55 | 447.9825 | 58.7839 | 656.0214 | 1.7193 | 451.5695 | 31.2206 | 40.5923 | 27.0704 | 44.7118 | 11.9693 | 107.067 | 27.782 | 7.9717 | 92.1911 | 24.3588 | 27 | 27.0588 | 51 | 31 | 0.99699 | 65.8824 | 94 | 8090 | 31.7647 | 105.9112 | 34.729 | 0 | 20.375 | 0 | 38.1927 | 33.6719
10/1/2020 07:24:59.6 | 134.5417 | 139 | 34 | 2502.3461 | 119.5762 | 50.1863 | 55.9534 | 30.5531 | 31.7815 | 0.04034 | 107.1396 | 11.3346 | 70.7041 | 69.9142 | 25.1714 | 0.9814 | 99.1232 | 479.6062 | 447.7008 | 58.8919 | 656.5014 | 1.7333 | 449.726 | 31.3344 | 40.5991 | 27.0636 | 44.7185 | 11.9769 | 106.8715 | 27.8414 | 8.0117 | 92.2498 | 24.2988 | 27 | 27.451 | 51 | 31 | 1.0035 | 65.8824 | 94 | 8190 | 32.1569 | 105.9112 | 34.8114 | 0 | 18.875 | 0 | 38.6902 | 33.6719
10/1/2020 07:25:00.6 | 134.5419 | 140 | 34 | 2500.1082 | 119.8554 | 50.2295 | 56.0127 | 30.5591 | 31.7537 | 0.04102 | 107.1571 | 11.3405 | 70.5328 | 70.0858 | 25.211 | 0.98604 | 99.1221 | 478.5946 | 446.6305 | 58.9623 | 656.9111 | 1.7242 | 452.0164 | 31.3794 | 40.5671 | 27.0704 | 44.8418 | 11.9929 | 106.7023 | 27.8092 | 8.0285 | 92.1072 | 24.3588 | 27 | 27.0588 | 51 | 31 | 0.99983 | 65.8824 | 90 | 8310 | 32.1569 | 106.2317 | 34.8023 | 0 | 18.125 | 0 | 39.2426 | 33.6719
10/1/2020 07:25:01.6 | 134.5422 | 141 | 34 | 2499.0965 | 119.7609 | 50.2481 | 56.0261 | 30.5444 | 31.7677 | 0.04382 | 107.1222 | 11.3366 | 70.9039 | 69.3619 | 25.2281 | 1.001 | 99.1221 | 479.0442 | 446.7995 | 59.0816 | 657.1485 | 1.7094 | 450.3405 | 31.342 | 40.5856 | 27.1701 | 44.6019 | 11.98 | 107.2625 | 27.7752 | 7.9743 | 91.9646 | 24.405 | 27 | 27.0588 | 51 | 31 | 1.0007 | 65.8824 | 94 | 7770 | 32.1569 | 105.9112 | 34.7778 | 0 | 19.5 | 0 | 38.9465 | 33.6719
10/1/2020 07:25:02.6 | 134.5425 | 142 | 34 | 2502.0498 | 119.7558 | 50.2539 | 56.0686 | 30.5715 | 31.7465 | 0.04288 | 107.1222 | 11.3414 | 70.5043 | 69.8091 | 25.2594 | 0.98728 | 99.1232 | 478.2855 | 446.6305 | 58.9557 | 657.6091 | 1.7193 | 451.346 | 31.3777 | 40.6126 | 27.1375 | 44.7835 | 11.9952 | 106.9836 | 27.8549 | 7.9962 | 92.0653 | 24.4257 | 27 | 27.0588 | 51 | 31 | 1.0027 | 65.8824 | 94 | 8210 | 32.1569 | 106.2317 | 34.8175 | 0 | 18.1875 | 0 | 39.2273 | 33.6719
10/1/2020 07:25:03.6 | 134.5428 | 143 | 34 | 2500.5041 | 119.9159 | 50.2786 | 56.1158 | 30.5492 | 31.7366 | 0.04211 | 107.096 | 11.3414 | 70.6185 | 69.5415 | 25.2985 | 0.97962 | 99.1221 | 479.0161 | 446.6587 | 59.0881 | 657.8817 | 1.7371 | 451.1784 | 31.4002 | 40.6446 | 27.0172 | 44.6085 | 12.002 | 106.8984 | 27.8346 | 8.013 | 92.0904 | 24.5182 | 27 | 27.0588 | 51 | 31 | 1.0023 | 65.8824 | 94 | 7850 | 32.1569 | 105.9112 | 34.6954 | 0 | 20 | 0 | 39.2609 | 33.6719
10/1/2020 07:25:04.6 | 134.5431 | 144 | 34 | 2500.8853 | 119.9153 | 50.3328 | 56.1673 | 30.5415 | 31.7497 | 0.04032 | 107.1222 | 11.3405 | 70.1047 | 69.4023 | 25.3303 | 0.96733 | 99.1238 | 477.8921 | 446.039 | 59.4118 | 658.281 | 1.7537 | 450.7874 | 31.4046 | 40.7693 | 27.1168 | 44.8868 | 11.9944 | 107.1802 | 27.9601 | 8.0233 | 92.2162 | 24.4582 | 27 | 27.451 | 51 | 31 | 0.99931 | 66.2745 | 91 | 8240 | 32.1569 | 106.2317 | 34.7321 | 0 | 20.25 | 0 | 39.386 | 33.6719
10/1/2020 07:25:05.6 | 134.5433 | 145 | 34 | 2500.3184 | 120.0791 | 50.3557 | 56.2079 | 30.4988 | 31.7624 | 0.04086 | 107.1571 | 11.3472 | 70.961 | 69.7991 | 25.3678 | 1.006 | 99.1243 | 477.9483 | 446.1235 | 59.0881 | 658.6503 | 1.7603 | 451.346 | 31.4406 | 40.6446 | 26.9639 | 44.8668 | 12.0088 | 107.2648 | 27.782 | 8.0156 | 92.3756 | 24.5713 | 27 | 27.0588 | 51 | 31 | 0.99922 | 66.2745 | 91 | 8160 | 32.1569 | 106.5597 | 34.7687 | 0.0625 | 20.0625 | 0 | 39.2792 | 33.5781
10/1/2020 07:25:06.6 | 134.5436 | 146 | 34 | 2499.5809 | 120.0914 | 50.3458 | 56.2199 | 30.5192 | 31.7337 | 0.03989 | 107.1571 | 11.3521 | 70.5899 | 69.9709 | 25.3661 | 0.98621 | 99.1232 | 478.0326 | 446.0954 | 59.0637 | 659.1762 | 1.7679 | 451.3739 | 31.4346 | 40.5149 | 27.0704 | 45.0484 | 12.0058 | 107.2357 | 27.8092 | 8.0014 | 92.5601 | 24.6776 | 27 | 27.451 | 51 | 31 | 1.0002 | 66.2745 | 95 | 8120 | 32.1569 | 105.9112 | 34.6893 | 0 | 20.125 | 0 | 39.3219 | 33.5781
10/1/2020 07:25:07.6 | 134.5439 | 147 | 34 | 2499.919 | 120.1453 | 50.3864 | 56.2658 | 30.5165 | 31.7324 | 0.03913 | 107.1745 | 11.3511 | 70.961 | 68.9086 | 25.3901 | 0.98247 | 99.1221 | 477.0209 | 445.3067 | 59.075 | 659.616 | 1.7794 | 450.3963 | 31.4541 | 40.8922 | 27.1168 | 44.6985 | 11.9967 | 107.2065 | 27.5054 | 8.0568 | 92.6356 | 24.6176 | 27 | 27.0588 | 51 | 31 | 1.0049 | 66.2745 | 90 | 8290 | 32.1569 | 106.2317 | 34.6191 | 0.0625 | 20.25 | 0 | 39.0106 | 33.5781
10/1/2020 07:25:08.6 | 134.5442 | 148 | 34 | 2500.7626 | 120.2236 | 50.4154 | 56.3155 | 30.514 | 31.7411 | 0.04062 | 107.1396 | 11.355 | 70.5043 | 69.9192 | 25.4292 | 1.001 | 99.1232 | 477.8077 | 445.7292 | 59.1388 | 660.1015 | 1.7696 | 451.5415 | 31.4844 | 40.9057 | 27.0636 | 44.7635 | 11.9861 | 107.0676 | 27.8346 | 8.0568 | 92.7698 | 24.7238 | 27 | 27.451 | 51 | 31 | 0.99965 | 66.6667 | 91 | 8330 | 32.1569 | 106.2317 | 34.8053 | 0 | 19.625 | 0 | 39.151 | 33.5781
10/1/2020 07:25:09.6 | 134.5444 | 149 | 34 | 2499.8534 | 120.1565 | 50.4092 | 56.3546 | 30.5105 | 31.711 | 0.04455 | 107.1396 | 11.3531 | 70.7041 | 70.305 | 25.468 | 0.97143 | 99.1221 | 477.049 | 445.1096 | 59.3415 | 660.5465 | 1.7694 | 449.9774 | 31.4541 | 40.3311 | 27.0103 | 44.9184 | 11.9876 | 107.0104 | 27.8871 | 8.0104 | 92.7782 | 24.7238 | 27 | 27.451 | 51 | 31 | 1.0014 | 66.2745 | 95 | 7900 | 32.1569 | 105.9112 | 34.6985 | 0 | 19.75 | 0 | 39.4501 | 33.5781
10/1/2020 07:25:10.6 | 134.5447 | 150 | 34 | 2501.6172 | 120.3234 | 50.3979 | 56.3621 | 30.5117 | 31.6947 | 0.05236 | 107.1309 | 11.3434 | 70.5614 | 70.2137 | 25.505 | 0.99797 | 99.1232 | 477.1333 | 444.9124 | 59.4053 | 660.9511 | 1.7679 | 451.4857 | 31.5226 | 40.9714 | 27.0636 | 44.8285 | 11.9891 | 107.4317 | 27.9533 | 8.031 | 92.7111 | 24.7238 | 27 | 27.0588 | 51 | 31 | 1.0069 | 66.6667 | 91 | 8240 | 32.1569 | 106.5597 | 34.7961 | 0 | 19.9375 | 0 | 39.4257 | 33.5781
10/1/2020 07:25:11.6 | 134.545 | 151 | 34 | 2499.9689 | 120.443 | 50.4485 | 56.3998 | 30.504 | 31.6884 | 0.06236 | 107.1745 | 11.3424 | 70.5328 | 69.7874 | 25.562 | 0.99191 | 99.1215 | 476.9647 | 444.6026 | 59.3481 | 661.391 | 1.7792 | 453.0778 | 31.5315 | 40.7035 | 27.0567 | 44.9251 | 11.9785 | 107.0099 | 27.7888 | 8.0646 | 92.8788 | 24.8763 | 27 | 27.8431 | 51 | 31 | 1.0002 | 66.6667 | 91 | 8210 | 32.1569 | 106.2317 | 34.8145 | -0.125 | 20 | 0 | 39.2151 | 33.5781
10/1/2020 07:25:12.6 | 134.5453 | 152 | 34 | 2501.3274 | 120.6677 | 50.4551 | 56.4592 | 30.4996 | 31.6847 | 0.07044 | 107.1396 | 11.3366 | 70.7041 | 69.5649 | 25.6261 | 0.98425 | 99.1204 | 476.6275 | 444.8561 | 59.2729 | 661.8519 | 1.7893 | 450.6477 | 31.6102 | 40.7305 | 27.024 | 45.2099 | 11.9807 | 106.9527 | 28.0263 | 8.1522 | 92.9375 | 24.8437 | 27 | 27.451 | 51 | 31 | 1.0004 | 66.6667 | 95 | 8190 | 32.1569 | 105.9112 | 34.7931 | -0.0625 | 20.0625 | 0 | 38.8672 | 33.5781
10/1/2020 07:25:13.6 | 134.5456 | 153 | 34 | 2499.9875 | 120.7779 | 50.4716 | 56.4863 | 30.479 | 31.6849 | 0.07181 | 107.1309 | 11.3395 | 70.647 | 70.0724 | 25.6647 | 0.98693 | 99.1232 | 476.2341 | 444.3491 | 59.3546 | 662.2266 | 1.7792 | 451.9605 | 31.6194 | 40.7103 | 27.2508 | 45.035 | 11.9906 | 107.1516 | 27.7956 | 8.1548 | 93.0214 | 24.8575 | 27 | 27.451 | 51 | 31 | 1.0004 | 66.2745 | 91 | 8260 | 32.1569 | 106.2317 | 34.8114 | -0.0625 | 19.8125 | 0 | 39.2853 | 33.5781
10/1/2020 07:25:14.6 | 134.5458 | 154 | 34 | 2500.4613 | 120.7053 | 50.4935 | 56.5023 | 30.5013 | 31.6713 | 0.07034 | 107.1396 | 11.3414 | 70.4757 | 69.642 | 25.6995 | 0.98247 | 99.1226 | 476.4589 | 444.4054 | 59.3481 | 662.519 | 1.7896 | 450.955 | 31.6064 | 40.7035 | 27.1563 | 44.8735 | 11.9724 | 106.899 | 27.7888 | 8.1097 | 93.0801 | 24.9756 | 27 | 27.8431 | 51 | 31 | 0.99754 | 66.6667 | 91 | 8380 | 32.1569 | 106.2317 | 34.8358 | 0 | 19.5625 | 0 | 39.1571 | 33.5781
10/1/2020 07:25:15.6 | 134.5461 | 155 | 34 | 2499.2871 | 120.9057 | 50.4984 | 56.5437 | 30.4861 | 31.6859 | 0.06838 | 107.1047 | 11.3531 | 70.4186 | 70.0508 | 25.7429 | 0.97339 | 99.1226 | 475.7002 | 443.6731 | 59.4804 | 662.8637 | 1.7882 | 449.9774 | 31.644 | 40.84 | 27.1306 | 44.8535 | 11.9952 | 107.039 | 27.6106 | 8.0104 | 93.1137 | 24.8969 | 27 | 27.451 | 51 | 31 | 0.99995 | 67.0588 | 95 | 7920 | 32.1569 | 105.9112 | 34.8267 | -0.0625 | 19.9375 | 0 | 39.3585 | 33.5781
10/1/2020 07:25:16.6 | 134.5464 | 156 | 34 | 2502.8655 | 120.8795 | 50.4948 | 56.5703 | 30.4596 | 31.6872 | 0.06671 | 107.0698 | 11.3337 | 70.5614 | 69.9426 | 25.7734 | 0.98265 | 99.1232 | 476.3465 | 444.3772 | 59.4429 | 663.2632 | 1.8299 | 451.6253 | 31.6824 | 40.8535 | 27.0704 | 45.0217 | 11.9883 | 107.2357 | 27.4664 | 8.0439 | 93.2143 | 24.89 | 27 | 27.451 | 51 | 31 | 1.0032 | 67.0588 | 91 | 8190 | 32.1569 | 106.2317 | 34.8572 | 0 | 20.1875 | 0 | 39.2822 | 33.5781
10/1/2020 07:25:17.6 | 134.5467 | 157 | 34 | 2500.3793 | 121.301 | 50.543 | 56.627 | 30.4777 | 31.6641 | 0.06501 | 107.1135 | 11.322 | 70.5899 | 70.3 | 25.8297 | 0.99779 | 99.1209 | 476.0093 | 443.4759 | 59.7092 | 663.5151 | 1.8534 | 450.6198 | 31.7613 | 40.7103 | 27.0292 | 45.0867 | 12.0126 | 107.3735 | 27.743 | 8.089 | 93.3234 | 25.0081 | 27 | 27.8431 | 51 | 31 | 0.99992 | 67.0588 | 92 | 8260 | 32.1569 | 106.5597 | 34.8663 | 0 | 20.6875 | 0 | 39.1968 | 33.5781
10/1/2020 07:25:18.6 | 134.5469 | 158 | 34 | 2502.2558 | 121.3867 | 50.5468 | 56.6471 | 30.4544 | 31.6741 | 0.05559 | 107.1309 | 11.322 | 70.9039 | 69.1011 | 25.8878 | 0.97713 | 99.1232 | 475.9812 | 443.5323 | 59.9558 | 663.8651 | 1.8354 | 451.2343 | 31.8076 | 40.5468 | 27.1168 | 45.0284 | 11.9952 | 107.2637 | 27.9991 | 8.1419 | 93.4911 | 25.0955 | 27 | 27.8431 | 51 | 31 | 1.0004 | 67.0588 | 96 | 8190 | 32.1569 | 105.9112 | 34.8328 | -0.125 | 20.875 | 0 | 38.8611 | 33.5781
10/1/2020 07:25:19.6 | 134.5472 | 159 | 34 | 2498.9793 | 121.6176 | 50.5711 | 56.6968 | 30.4685 | 31.6632 | 0.04999 | 107.1396 | 11.3356 | 70.4472 | 69.7239 | 25.9203 | 0.97962 | 99.1232 | 475.3348 | 443.0816 | 59.7599 | 664.2047 | 1.8212 | 449.726 | 31.8264 | 40.8147 | 27.0842 | 45.035 | 11.9747 | 107.5438 | 27.6904 | 8.0594 | 93.6085 | 25.0099 | 27 | 27.8431 | 51 | 31 | 0.99944 | 67.0588 | 92 | 8480 | 32.1569 | 106.8802 | 34.8724 | -0.0625 | 20.3125 | 0 | 38.623 | 33.5781
10/1/2020 07:25:20.6 | 134.5475 | 160 | 34 | 2502.2713 | 121.3482 | 50.6166 | 56.764 | 30.4671 | 31.654 | 0.04967 | 107.1396 | 11.3356 | 70.5614 | 69.3569 | 25.9519 | 0.98176 | 99.1232 | 475.7845 | 443.4759 | 59.6193 | 664.4723 | 1.8314 | 450.0053 | 31.7977 | 40.722 | 27.2233 | 44.995 | 11.9883 | 107.4317 | 27.5444 | 8.0929 | 93.7176 | 25.0955 | 27 | 27.8431 | 51 | 31 | 1.0003 | 67.0588 | 92 | 8290 | 32.1569 | 106.8802 | 34.8023 | -0.0625 | 20.3125 | 0 | 38.2812 | 33.5781
10/1/2020 07:25:21.6 | 134.5478 | 161 | 34 | 2500.4565 | 121.4416 | 50.6468 | 56.8164 | 30.4514 | 31.6582 | 0.04831 | 107.1309 | 11.3569 | 70.7612 | 69.2442 | 25.9862 | 1.0085 | 99.1232 | 475.4191 | 443.0534 | 60.1077 | 664.8067 | 1.8235 | 453.2174 | 31.7991 | 40.6513 | 27.1306 | 44.9251 | 12.0035 | 107.5438 | 27.8414 | 8.1277 | 93.7343 | 25.1623 | 26.5 | 27.8431 | 51 | 31 | 1.0019 | 67.0588 | 95 | 7870 | 32.1569 | 106.2317 | 34.6435 | -0.0625 | 19.5625 | 0 | 38.6078 | 33.5781
10/1/2020 07:25:22.6 | 134.5481 | 162 | 34 | 2500.5875 | 121.4871 | 50.6457 | 56.8489 | 30.4374 | 31.6634 | 0.04751 | 107.1047 | 11.3657 | 70.647 | 70.1124 | 26.0164 | 0.99245 | 99.0242 | 475.3348 | 442.9689 | 59.817 | 665.1201 | 1.8281 | 449.726 | 31.8127 | 40.8737 | 27.1168 | 45.2998 | 11.9982 | 107.2207 | 27.7498 | 8.1664 | 93.7259 | 25.2547 | 26.5 | 27.8431 | 51 | 31 | 1.0007 | 67.0588 | 92 | 8190 | 32.1569 | 106.8802 | 34.8145 | 0 | 20.0625 | 0 | 38.3606 | 33.5781
10/1/2020 07:25:23.6 | 134.5483 | 163 | 34 | 2499.8193 | 121.5109 | 50.5923 | 56.8742 | 30.4496 | 31.645 | 0.04589 | 107.0785 | 11.3579 | 70.5899 | 69.8792 | 26.0106 | 0.98354 | 99.1226 | 475.0257 | 442.6028 | 59.6961 | 665.4087 | 1.8673 | 450.4522 | 31.8092 | 41.1145 | 27.177 | 44.9184 | 11.9883 | 107.3752 | 27.519 | 8.138 | 93.7259 | 25.2085 | 27 | 27.8431 | 51 | 31 | 0.99934 | 67.451 | 92 | 8260 | 32.1569 | 106.8802 | 34.8999 | 0 | 19.6875 | 0 | 38.5468 | 33.5781
10/1/2020 07:25:24.6 | 134.5486 | 164 | 34 | 2499.9283 | 121.7937 | 50.5904 | 56.8895 | 30.4422 | 31.6355 | 0.04678 | 107.0873 | 11.3434 | 70.5614 | 70.1689 | 26.0284 | 0.98479 | 99.1226 | 475.2224 | 442.6591 | 59.848 | 665.6608 | 1.8554 | 448.5808 | 31.886 | 41.0101 | 27.1889 | 44.9184 | 12.0157 | 107.1231 | 27.7294 | 8.1264 | 93.7511 | 25.1674 | 26.5 | 27.8431 | 51 | 31 | 0.99889 | 67.451 | 96 | 8330 | 32.1569 | 106.5597 | 34.8907 | -0.0625 | 20.1875 | 0 | 38.2416 | 33.5781
10/1/2020 07:25:25.6 | 134.5489 | 165 | 34 | 2500.0617 | 121.9287 | 50.6225 | 56.9242 | 30.4456 | 31.6231 | 0.04628 | 107.1222 | 11.3424 | 70.5043 | 69.9576 | 26.0645 | 0.98497 | 99.1243 | 474.6885 | 442.3211 | 59.8987 | 665.9298 | 1.8425 | 452.3236 | 31.9211 | 40.8012 | 27.1168 | 45.0733 | 11.9914 | 107.3488 | 27.9923 | 8.1947 | 93.8098 | 25.3078 | 26.5 | 27.451 | 51 | 31 | 1.0016 | 67.451 | 96 | 8410 | 32.1569 | 106.5597 | 34.9182 | -0.0625 | 20.1875 | 0 | 38.5925 | 33.5781
10/1/2020 07:25:26.6 | 134.5492 | 166 | 34 | 2499.204 | 121.83 | 50.6693 | 56.9543 | 30.4636 | 31.6216 | 0.04365 | 107.1745 | 11.3424 | 70.7326 | 70.114 | 26.1107 | 0.99245 | 99.1226 | 474.3232 | 441.6451 | 60.0506 | 666.2995 | 1.846 | 452.2957 | 31.8817 | 40.9579 | 27.0172 | 45.0733 | 11.9952 | 107.6553 | 27.782 | 8.2115 | 93.9272 | 25.3146 | 26.5 | 28.2353 | 51 | 31 | 1.0003 | 67.451 | 96 | 8210 | 32.1569 | 106.5597 | 34.8907 | 0 | 19.8125 | 0 | 38.6383 | 33.5781
10/1/2020 07:25:27.6 | 134.5494 | 167 | 34 | 2501.1905 | 121.8815 | 50.7216 | 56.9929 | 30.4395 | 31.6401 | 0.04433 | 107.2095 | 11.3259 | 70.6756 | 69.9609 | 26.161 | 0.97927 | 99.1221 | 474.6042 | 441.7578 | 59.866 | 666.7606 | 1.8259 | 448.8601 | 31.9228 | 41.1852 | 27.1976 | 44.8334 | 11.9899 | 107.2906 | 27.5376 | 8.1806 | 94.0279 | 25.3883 | 26.5 | 27.8431 | 51 | 31 | 1.0015 | 67.451 | 95 | 8410 | 32.1569 | 106.5597 | 34.8572 | 0 | 19.625 | 0 | 38.8367 | 33.5781
10/1/2020 07:25:28.6 | 134.5497 | 168 | 34 | 2502.6399 | 122.1592 | 50.7552 | 57.0412 | 30.4545 | 31.6215 | 0.04543 | 107.2095 | 11.3308 | 70.4186 | 69.9542 | 26.1925 | 0.97606 | 99.1226 | 473.7331 | 441.5325 | 60.1845 | 667.0741 | 1.8255 | 451.765 | 32.0146 | 40.4694 | 27.0773 | 45.2099 | 12.0157 | 107.067 | 27.816 | 8.1483 | 93.986 | 25.4276 | 26.5 | 27.8431 | 51 | 31 | 1.004 | 67.451 | 96 | 8260 | 32.1569 | 105.9112 | 34.8572 | 0 | 20.75 | 0 | 38.4399 | 33.5781
10/1/2020 07:25:29.6 | 134.55 | 169 | 34 | 2499.5609 | 122.572 | 50.7779 | 57.0678 | 30.4258 | 31.5979 | 0.04096 | 107.1745 | 11.3337 | 70.7326 | 69.9142 | 26.2416 | 0.97499 | 99.1232 | 474.0984 | 441.5325 | 59.9755 | 667.2204 | 1.8636 | 450.1729 | 32.0851 | 40.6193 | 27.0567 | 45.1 | 12.0126 | 107.3477 | 27.7566 | 8.1148 | 94.095 | 25.5132 | 27 | 28.2353 | 51 | 31 | 0.9998 | 67.451 | 96 | 7940 | 32.1569 | 106.2317 | 34.8846 | 0.0625 | 20.6875 | 0 | 38.3331 | 33.5781
10/1/2020 07:25:30.6 | 134.5503 | 170 | 34 | 2502.3695 | 122.4797 | 50.8144 | 57.0983 | 30.4249 | 31.6124 | 0.04147 | 107.1571 | 11.3424 | 70.8183 | 69.7941 | 26.2426 | 0.97998 | 99.1215 | 473.9298 | 441.2226 | 60.0196 | 667.4687 | 1.8726 | 450.117 | 32.0936 | 40.8737 | 27.0636 | 45.5062 | 12.0172 | 107.4581 | 27.8024 | 8.2051 | 94.2879 | 25.5731 | 26.5 | 27.8431 | 51 | 31 | 0.99965 | 67.451 | 93 | 8410 | 32.1569 | 106.5597 | 34.8328 | 0 | 20.4375 | 0 | 38.2843 | 33.5781
10/1/2020 07:25:31.6 | 134.5506 | 171 | 34 | 2499.3813 | 123 | 50.7693 | 57.1381 | 30.4256 | 31.6111 | 0.04229 | 107.1396 | 11.3492 | 70.8468 | 69.419 | 26.2464 | 0.97784 | 99.1221 | 473.452 | 440.6875 | 59.9558 | 667.7064 | 1.8744 | 450.6198 | 32.1933 | 40.9124 | 27.0567 | 45.1316 | 11.9906 | 107.5427 | 27.6836 | 8.1999 | 94.3214 | 25.5662 | 26.5 | 28.2353 | 51 | 31 | 0.99831 | 67.8431 | 97 | 8040 | 32.1569 | 106.2317 | 34.9762 | 0 | 20.25 | 0 | 38.2477 | 33.5781
10/1/2020 07:25:32.6 | 134.5508 | 172 | 34 | 2501.1554 | 122.7668 | 50.7762 | 57.1697 | 30.4298 | 31.5941 | 0.04033 | 107.1047 | 11.3414 | 70.4186 | 69.7239 | 26.2371 | 0.99334 | 99.1221 | 474.1546 | 441.2508 | 60.1583 | 668.0252 | 1.8715 | 449.0556 | 32.1551 | 40.8602 | 27.0498 | 45.0284 | 11.9754 | 107.5987 | 27.6836 | 8.1754 | 94.3969 | 25.5063 | 26.5 | 27.8431 | 51 | 31 | 0.99849 | 67.8431 | 96 | 8260 | 32.1569 | 106.2317 | 34.9335 | 0 | 19.625 | 0 | 38.0371 | 33.5781
10/1/2020 07:25:33.6 | 134.5511 | 173 | 34 | 2498.6977 | 122.9009 | 50.8238 | 57.2179 | 30.4362 | 31.6027 | 0.03739 | 107.1047 | 11.3414 | 70.5328 | 69.7941 | 26.2573 | 0.97927 | 99.1249 | 473.0024 | 440.434 | 60.4554 | 668.3035 | 1.86 | 452.0722 | 32.1586 | 41.1145 | 27.0962 | 45.125 | 11.9853 | 107.7136 | 27.8346 | 8.2012 | 94.4221 | 25.5525 | 26.5 | 27.8431 | 51 | 31 | 1.0004 | 67.8431 | 92 | 8380 | 32.1569 | 106.8802 | 34.9731 | 0 | 19.375 | 0 | 38.0829 | 33.5781
10/1/2020 07:25:34.6 | 134.5514 | 174 | 34 | 2501.1117 | 122.8234 | 50.8569 | 57.2563 | 30.4458 | 31.5939 | 0.03964 | 107.096 | 11.3414 | 70.6756 | 69.7824 | 26.3086 | 0.99085 | 99.1209 | 473.171 | 440.0678 | 60.2089 | 668.6432 | 1.8308 | 450.8991 | 32.1694 | 41.0168 | 27.0636 | 45.2349 | 11.999 | 107.4575 | 27.7888 | 8.1496 | 94.4305 | 25.6261 | 26.5 | 28.2353 | 51 | 31 | 0.99828 | 67.8431 | 96 | 8380 | 32.1569 | 106.2317 | 34.9579 | 0 | 20 | 0 | 37.9425 | 33.5781
10/1/2020 07:25:35.6 | 134.5517 | 175 | 34 | 2500.62 | 122.9544 | 50.8674 | 57.299 | 30.4185 | 31.5629 | 0.03983 | 107.096 | 11.3434 | 70.5328 | 69.4778 | 26.384 | 0.97962 | 99.1226 | 472.3561 | 439.9552 | 59.9493 | 668.9268 | 1.827 | 450.3405 | 32.1974 | 41.1145 | 27.0636 | 45.2282 | 11.9997 | 107.7673 | 27.7294 | 8.1367 | 94.506 | 25.6261 | 26.5 | 27.8431 | 52 | 31 | 1.0008 | 67.8431 | 96 | 7990 | 32.549 | 106.5597 | 34.8602 | -0.0625 | 20 | 0 | 37.8723 | 33.5781
10/1/2020 07:25:36.6 | 134.5519 | 176 | 34 | 2502.4219 | 123.1561 | 50.898 | 57.3555 | 30.4346 | 31.5733 | 0.03701 | 107.0785 | 11.3434 | 70.5043 | 69.9742 | 26.4306 | 1.0014 | 99.1221 | 472.9181 | 440.1523 | 60.1959 | 669.2561 | 1.8644 | 452.575 | 32.2734 | 41.0033 | 27.1237 | 45.2215 | 11.999 | 107.8788 | 27.67 | 8.1883 | 94.5815 | 25.686 | 26.5 | 28.2353 | 52 | 31 | 0.99944 | 67.8431 | 93 | 8260 | 32.549 | 107.2006 | 35.0006 | -0.0625 | 20.25 | 0 | 38.0219 | 33.4844
10/1/2020 07:25:37.6 | 134.5522 | 177 | 34 | 2499.8208 | 123.5145 | 50.9116 | 57.3668 | 30.4294 | 31.5833 | 0.03815 | 107.1396 | 11.3424 | 70.5614 | 70.2436 | 26.4229 | 0.99708 | 99.1226 | 472.2437 | 439.6453 | 60.3036 | 669.6011 | 1.905 | 450.117 | 32.3337 | 40.9579 | 27.2577 | 45.1766 | 12.0035 | 107.3471 | 27.6242 | 8.1973 | 94.6737 | 25.7134 | 26.5 | 28.6274 | 52 | 31 | 0.99892 | 67.8431 | 97 | 8140 | 32.549 | 106.5597 | 35.0037 | 0 | 20.25 | 0 | 38.2507 | 33.4844
10/1/2020 07:25:38.6 | 134.5525 | 178 | 34 | 2501.2746 | 123.6077 | 50.9069 | 57.3979 | 30.4474 | 31.5708 | 0.04341 | 107.1396 | 11.3375 | 70.647 | 69.5733 | 26.4318 | 0.99744 | 99.1232 | 472.2999 | 439.6453 | 60.3673 | 669.8232 | 1.8853 | 451.2901 | 32.3769 | 40.9192 | 27.1237 | 45.2415 | 12.0028 | 107.5158 | 27.8482 | 8.2772 | 94.7576 | 25.8451 | 26.5 | 28.2353 | 52 | 31 | 1.0014 | 68.2353 | 97 | 8240 | 32.549 | 106.2317 | 34.9609 | 0 | 19.75 | 0 | 38.6536 | 33.4844
10/1/2020 07:25:39.6 | 134.5528 | 179 | 34 | 2500.1316 | 123.7488 | 50.9126 | 57.4265 | 30.4489 | 31.5679 | 0.04229 | 107.1571 | 11.3259 | 70.961 | 70.1439 | 26.443 | 0.98924 | 99.1232 | 472.0189 | 439.1665 | 60.4619 | 670.1173 | 1.8651 | 449.8377 | 32.399 | 41.1734 | 27.1375 | 45.2865 | 11.9891 | 107.6839 | 27.7362 | 8.2115 | 94.7911 | 25.8588 | 26.5 | 27.8431 | 52 | 31 | 1.0004 | 67.8431 | 93 | 8600 | 32.549 | 106.8802 | 35.144 | -0.0625 | 18.4375 | 0 | 38.797 | 33.5781
10/1/2020 07:25:40.6 | 134.5531 | 180 | 34 | 2499.6609 | 123.6454 | 50.9446 | 57.4619 | 30.4334 | 31.5594 | 0.04475 | 107.1135 | 11.3201 | 70.7326 | 70.5003 | 26.4754 | 0.9937 | 99.1232 | 472.7776 | 439.3637 | 60.3608 | 670.2231 | 1.8385 | 449.8098 | 32.3659 | 41.069 | 27.1168 | 45.3381 | 11.9906 | 107.8239 | 27.6836 | 8.1496 | 94.7073 | 25.8382 | 26.5 | 28.2353 | 52 | 31 | 0.99925 | 68.2353 | 96 | 8380 | 32.549 | 106.5597 | 34.9243 | -0.0625 | 19.125 | 0 | 38.8824 | 33.5781
10/1/2020 07:25:41.6 | 134.5533 | 181 | 34 | 2501.238 | 123.4762 | 50.9737 | 57.4915 | 30.4319 | 31.5904 | 0.04748 | 107.0611 | 11.3104 | 70.8183 | 70.0375 | 26.5032 | 0.96965 | 99.1243 | 471.9627 | 438.9412 | 60.4685 | 670.3851 | 1.8549 | 452.4912 | 32.342 | 41.2846 | 27.1168 | 45.1383 | 11.9967 | 107.6009 | 27.743 | 8.1677 | 94.6737 | 25.9443 | 26.5 | 28.2353 | 52 | 31 | 0.99998 | 68.2353 | 97 | 7940 | 32.549 | 106.2317 | 34.964 | -0.0625 | 20.125 | 0 | 38.3026 | 33.5781
10/1/2020 07:25:42.6 | 134.5536 | 182 | 34 | 2501.2314 | 123.7201 | 50.9681 | 57.5258 | 30.4376 | 31.5545 | 0.04802 | 107.0785 | 11.3075 | 70.7041 | 69.7941 | 26.5258 | 0.97339 | 99.1243 | 471.2883 | 438.1244 | 60.5125 | 670.7197 | 1.8808 | 449.5025 | 32.4058 | 41.1212 | 27.1838 | 45.2865 | 11.9823 | 107.769 | 27.631 | 8.2605 | 94.8079 | 25.958 | 26.5 | 27.8431 | 52 | 31 | 1.0017 | 68.2353 | 93 | 8240 | 32.549 | 106.8802 | 35.022 | 0 | 19.0625 | 0 | 38.8489 | 33.5781
10/1/2020 07:25:43.6 | 134.5539 | 183 | 34 | 2500.2292 | 123.9304 | 50.9301 | 57.5731 | 30.4321 | 31.5661 | 0.04999 | 107.1135 | 11.3201 | 70.647 | 69.8191 | 26.5421 | 0.98425 | 99.1238 | 471.2883 | 438.2089 | 60.7083 | 670.9981 | 1.887 | 451.9046 | 32.4479 | 41.0101 | 27.177 | 45.0733 | 11.9914 | 107.7404 | 27.782 | 8.2708 | 94.8499 | 26.0571 | 26.5 | 28.2353 | 52 | 31 | 1.0009 | 68.2353 | 93 | 8460 | 32.549 | 107.2006 | 35.0189 | 0 | 19.625 | 0 | 39.2853 | 33.5781
10/1/2020 07:25:44.6 | 134.5542 | 184 | 34 | 2500.0998 | 124.0754 | 50.8992 | 57.6171 | 30.4053 | 31.5605 | 0.05043 | 107.0785 | 11.3278 | 70.5328 | 70.2071 | 26.5518 | 0.98675 | 99.1249 | 471.4287 | 437.9272 | 60.6268 | 671.2922 | 1.8937 | 450.0891 | 32.4841 | 41.2391 | 27.1375 | 45.5062 | 11.9959 | 107.9096 | 27.7498 | 8.1986 | 94.8666 | 26.0708 | 26.5 | 27.8431 | 52 | 31 | 0.9973 | 68.2353 | 93 | 8410 | 32.549 | 107.2006 | 34.8145 | 0 | 20.1875 | 0 | 39.4623 | 33.4844
10/1/2020 07:25:45.6 | 134.5544 | 185 | 34 | 2499.8826 | 124.1556 | 50.92 | 57.653 | 30.4097 | 31.5576 | 0.05156 | 107.0785 | 11.3346 | 70.7041 | 70.0025 | 26.5674 | 0.99067 | 99.1226 | 470.7824 | 438.2089 | 60.7149 | 671.4438 | 1.9304 | 450.1729 | 32.5023 | 40.8602 | 27.177 | 45.2865 | 12.002 | 107.6833 | 27.9465 | 8.196 | 94.9673 | 26.1101 | 26.5 | 28.2353 | 52 | 31 | 0.99825 | 68.2353 | 98 | 8160 | 32.549 | 106.5597 | 34.8419 | 0 | 20.125 | 0 | 39.4531 | 33.5781
10/1/2020 07:25:46.6 | 134.5547 | 186 | 34 | 2501.1536 | 124.1221 | 51.0007 | 57.6954 | 30.4228 | 31.5347 | 0.0511 | 107.0174 | 11.3434 | 70.7041 | 70.4755 | 26.6018 | 0.98069 | 99.1221 | 470.1361 | 437.1949 | 60.7018 | 671.6765 | 1.9211 | 452.6029 | 32.5101 | 41.0555 | 27.1632 | 45.0667 | 11.9792 | 108.1589 | 27.7752 | 8.227 | 95.1015 | 26.1495 | 26.5 | 28.2353 | 52 | 31 | 0.99919 | 68.2353 | 93 | 8330 | 32.549 | 107.2006 | 34.9793 | 0 | 20.0625 | 0 | 39.3433 | 33.5781
10/1/2020 07:25:47.6 | 134.555 | 187 | 34 | 2500.2744 | 124.3078 | 51.0606 | 57.7288 | 30.4203 | 31.5344 | 0.05057 | 107.1047 | 11.3405 | 70.647 | 69.7523 | 26.6276 | 0.97962 | 99.1232 | 470.389 | 437.2512 | 60.7654 | 672.1079 | 1.8844 | 450.9829 | 32.5473 | 41.33 | 27.2508 | 45.3897 | 11.9891 | 107.8519 | 27.7888 | 8.2837 | 95.1518 | 26.1837 | 26.5 | 28.2353 | 52 | 31 | 0.99989 | 68.2353 | 93 | 8430 | 32.549 | 107.2006 | 34.9548 | 0 | 20 | 0 | 39.3127 | 33.5781
10/1/2020 07:25:48.6 | 134.5553 | 188 | 34 | 2501.0346 | 124.2676 | 51.108 | 57.7942 | 30.4229 | 31.538 | 0.05137 | 107.1396 | 11.3181 | 70.4472 | 69.8792 | 26.6653 | 0.99209 | 99.1238 | 469.9956 | 436.9696 | 60.7916 | 672.3053 | 1.8775 | 449.4187 | 32.5466 | 41.2004 | 27.0842 | 45.5196 | 11.9952 | 108.3007 | 27.816 | 8.2038 | 95.1937 | 26.1768 | 26.5 | 28.2353 | 52 | 31 | 1.0012 | 68.2353 | 97 | 8330 | 32.549 | 106.5597 | 35.0952 | 0 | 20.0625 | 0 | 39.2639 | 33.5781
10/1/2020 07:25:49.6 | 134.5556 | 189 | 34 | 2502.8464 | 124.5069 | 51.0913 | 57.8371 | 30.4219 | 31.5143 | 0.0505 | 107.1309 | 11.3201 | 70.647 | 70.0608 | 26.7161 | 1.0005 | 99.1243 | 470.8948 | 437.1386 | 60.8666 | 672.5733 | 1.9041 | 449.7539 | 32.6329 | 41.2778 | 27.0636 | 45.2865 | 12.0043 | 107.9371 | 27.6836 | 8.2605 | 95.2776 | 26.2623 | 26.5 | 28.2353 | 52 | 31 | 1.0026 | 68.2353 | 93 | 8510 | 32.549 | 107.2006 | 34.9793 | 0 | 19.9375 | 0 | 39.1754 | 33.5781
10/1/2020 07:25:50.6 | 134.5558 | 190 | 34 | 2500.0037 | 124.8938 | 51.0732 | 57.8657 | 30.4093 | 31.5206 | 0.04909 | 107.1135 | 11.3181 | 70.8183 | 70.0625 | 26.7463 | 0.99049 | 99.1221 | 470.67 | 437.2512 | 60.7083 | 672.7759 | 1.9344 | 450.6477 | 32.6972 | 41.4276 | 27.1701 | 45.2798 | 11.999 | 107.7668 | 27.5716 | 8.2824 | 95.3111 | 26.3682 | 26.5 | 28.2353 | 52 | 31 | 0.99959 | 68.6274 | 93 | 8310 | 32.549 | 107.2006 | 35.0861 | 0 | 20 | 0 | 39.3188 | 33.4844
10/1/2020 07:25:51.6 | 134.5561 | 191 | 34 | 2499.9334 | 124.7077 | 51.0632 | 57.9125 | 30.4028 | 31.5185 | 0.05172 | 107.1222 | 11.3172 | 70.5899 | 69.8642 | 26.7794 | 0.98621 | 99.1238 | 470.108 | 436.5752 | 60.7279 | 673.0191 | 1.9677 | 451.0388 | 32.6475 | 40.7693 | 27.1168 | 45.2998 | 11.999 | 107.7124 | 27.9075 | 8.3288 | 95.3615 | 26.3682 | 26.5 | 28.6274 | 52 | 31 | 1.0003 | 68.2353 | 97 | 8190 | 32.549 | 106.5597 | 35.0189 | 0 | 19.8125 | 0 | 39.2914 | 33.4844
10/1/2020 07:25:52.6 | 134.5564 | 192 | 34 | 2498.1968 | 124.8453 | 51.089 | 57.94 | 30.4118 | 31.5349 | 0.04969 | 107.096 | 11.321 | 70.5614 | 70.0209 | 26.8237 | 1.0023 | 99.1226 | 469.9394 | 436.5471 | 60.9106 | 673.2675 | 1.9661 | 449.1953 | 32.6608 | 41.2189 | 27.2835 | 45.3314 | 11.9982 | 108.0474 | 27.782 | 8.236 | 95.3699 | 26.3751 | 26.5 | 28.6274 | 52 | 31 | 0.99919 | 68.2353 | 93 | 8480 | 32.549 | 106.8802 | 35.1898 | 0 | 19.875 | 0 | 39.2578 | 33.4844
10/1/2020 07:25:53.6 | 134.5567 | 193 | 34 | 2503.4854 | 124.5587 | 51.1293 | 57.9848 | 30.4161 | 31.5056 | 0.05081 | 107.1135 | 11.3152 | 70.8468 | 70.2037 | 26.8655 | 0.98568 | 99.1238 | 469.8551 | 436.1809 | 60.9171 | 673.2727 | 1.9575 | 449.9494 | 32.6548 | 41.5908 | 27.0773 | 45.4929 | 11.983 | 107.4603 | 27.5784 | 8.2063 | 95.3447 | 26.3819 | 26.5 | 28.2353 | 52 | 31 | 0.998 | 68.6274 | 93 | 8550 | 32.549 | 107.2006 | 35.2356 | 0 | 19.875 | 0 | 39.4134 | 33.5781
10/1/2020 07:25:54.6 | 134.5569 | 194 | 34 | 2500.5081 | 124.8934 | 51.1306 | 58.0266 | 30.4426 | 31.503 | 0.05143 | 107.1309 | 11.3113 | 70.4757 | 70.1888 | 26.9105 | 0.97606 | 99.1226 | 469.2369 | 436.3781 | 60.9106 | 673.3734 | 1.9772 | 451.5415 | 32.7037 | 41.1667 | 27.1031 | 45.383 | 11.9815 | 107.8514 | 27.6768 | 8.2386 | 95.395 | 26.5135 | 26.5 | 28.6274 | 52 | 31 | 1.0002 | 68.6274 | 98 | 8410 | 32.549 | 106.5597 | 35.2722 | 0.0625 | 20.0625 | 0 | 39.4714 | 33.4844
10/1/2020 07:25:55.6 | 134.5572 | 195 | 34 | 2499.7205 | 125.0724 | 51.1396 | 58.0752 | 30.4092 | 31.5156 | 0.05051 | 107.1135 | 11.3055 | 70.5614 | 69.6671 | 26.959 | 0.98247 | 99.1232 | 468.7029 | 435.6176 | 60.9677 | 673.5565 | 1.9863 | 449.6143 | 32.7402 | 41.1212 | 27.0773 | 45.3897 | 11.9929 | 107.7399 | 27.7888 | 8.3146 | 95.4873 | 26.5938 | 26.5 | 28.6274 | 52 | 31 | 0.99889 | 68.2353 | 93 | 8550 | 32.549 | 107.2006 | 35.2356 | 0.0625 | 20.3125 | 0 | 39.3463 | 33.4844
10/1/2020 07:25:56.6 | 134.5575 | 196 | 34 | 2500.7601 | 125.0152 | 51.1265 | 58.1184 | 30.4148 | 31.5087 | 0.04875 | 107.1222 | 11.3123 | 70.3901 | 70.0308 | 27.0077 | 0.97677 | 99.1243 | 469.4898 | 436.4062 | 60.9612 | 673.7343 | 1.9807 | 452.1281 | 32.7388 | 41.2189 | 27.2577 | 45.383 | 11.9952 | 108.1332 | 27.6768 | 8.3649 | 95.5208 | 26.5084 | 26.5 | 28.2353 | 52 | 31 | 0.99989 | 68.6274 | 94 | 8330 | 32.549 | 107.2006 | 35.3149 | 0 | 20 | 0 | 39.6149 | 33.4844
10/1/2020 07:25:57.6 | 134.5578 | 197 | 34 | 2499.336 | 125.0648 | 51.116 | 58.146 | 30.416 | 31.4942 | 0.04999 | 107.0873 | 11.3017 | 70.5899 | 70.1788 | 27.055 | 0.98835 | 99.1232 | 468.5624 | 434.8571 | 61.0492 | 673.9056 | 1.9697 | 451.0388 | 32.7332 | 41.2576 | 27.2164 | 45.4729 | 11.9883 | 107.8519 | 27.7684 | 8.2863 | 95.5544 | 26.6263 | 26.5 | 28.6274 | 52 | 31 | 0.9973 | 68.6274 | 97 | 8120 | 32.549 | 106.8802 | 35.2173 | 0 | 20.3125 | 0 | 39.2639 | 33.5781
10/1/2020 07:25:58.6 | 134.5581 | 198 | 34 | 2502.3251 | 125.107 | 51.1678 | 58.1727 | 30.3978 | 31.5089 | 0.04763 | 107.096 | 11.2997 | 70.9325 | 69.9392 | 27.0993 | 1.0003 | 99.1238 | 468.4219 | 434.6318 | 61.0623 | 673.9461 | 1.9956 | 450.0891 | 32.7834 | 41.2711 | 27.1099 | 45.2798 | 11.983 | 108.0486 | 27.6768 | 8.2399 | 95.6466 | 26.6263 | 26.5 | 28.2353 | 52 | 31 | 1.0005 | 69.0196 | 94 | 8380 | 32.549 | 107.2006 | 35.1074 | 0.0625 | 20 | 0 | 39.328 | 33.5781
10/1/2020 07:25:59.6 | 134.5583 | 199 | 34 | 2497.918 | 125.2178 | 51.2101 | 58.1992 | 30.4094 | 31.4991 | 0.04774 | 107.0698 | 11.2949 | 70.5043 | 69.508 | 27.1229 | 0.98514 | 99.1221 | 468.7029 | 434.8571 | 61.3019 | 674.0887 | 2.0013 | 451.0667 | 32.7546 | 41.3098 | 27.1375 | 45.4213 | 11.9838 | 107.9628 | 27.9787 | 8.2515 | 95.7725 | 26.7066 | 26.5 | 28.2353 | 52 | 31 | 0.99791 | 68.6274 | 94 | 8480 | 32.549 | 107.5211 | 35.4004 | -0.0625 | 20.1875 | 0 | 39.0076 | 33.5781
10/1/2020 07:26:00.6 | 134.5586 | 200 | 34 | 2501.467 | 124.8133 | 51.202 | 58.2354 | 30.4072 | 31.5108 | 0.05023 | 107.0698 | 11.2968 | 70.5614 | 70.3464 | 27.157 | 0.97018 | 99.1238 | 468.3938 | 434.9416 | 61.2906 | 674.0729 | 1.9812 | 450.1729 | 32.6952 | 41.3502 | 27.0636 | 45.6677 | 11.9891 | 107.8805 | 27.6514 | 8.2953 | 95.8228 | 26.6861 | 26.5 | 28.6274 | 52 | 31 | 1.001 | 68.6274 | 98 | 8510 | 32.549 | 106.8802 | 35.5499 | 0 | 20 | 0 | 38.9587 | 33.4844
10/1/2020 07:26:01.6 | 134.5589 | 201 | 34 | 2498.3347 | 125.099 | 51.208 | 58.2842 | 30.3917 | 31.5125 | 0.04969 | 107.0524 | 11.289 | 70.8468 | 69.764 | 27.206 | 0.97748 | 99.1226 | 468.2252 | 434.2656 | 61.315 | 674.205 | 1.9566 | 449.8656 | 32.729 | 41.3754 | 26.9708 | 45.5894 | 11.9937 | 108.2435 | 27.6242 | 8.2953 | 95.7808 | 26.8056 | 26.5 | 28.2353 | 52 | 31 | 1.0001 | 69.0196 | 94 | 8600 | 32.549 | 107.5211 | 35.4096 | 0 | 20.125 | 0 | 38.8397 | 33.5781
10/1/2020 07:26:02.6 | 134.5592 | 202 | 34 | 2500.8834 | 124.8267 | 51.2342 | 58.3004 | 30.4021 | 31.5054 | 0.05038 | 107.0436 | 11.2968 | 70.647 | 69.5633 | 27.2596 | 0.96751 | 99.1221 | 468.5624 | 434.4065 | 61.2579 | 674.341 | 1.9542 | 451.6253 | 32.6911 | 41.3687 | 27.0962 | 45.3248 | 11.9815 | 108.299 | 27.67 | 8.3572 | 95.8144 | 26.8244 | 26.5 | 28.6274 | 52 | 31 | 1.0014 | 69.0196 | 94 | 8360 | 32.549 | 107.5211 | 35.5347 | 0 | 20.4375 | 0 | 38.6383 | 33.5781
10/1/2020 07:26:03.6 | 134.5594 | 203 | 34 | 2501.5491 | 125.2881 | 51.2473 | 58.3129 | 30.3974 | 31.5167 | 0.04793 | 107.0785 | 11.289 | 70.7897 | 70.5813 | 27.3072 | 0.99049 | 99.1255 | 468.7591 | 434.5473 | 61.3655 | 674.7268 | 1.998 | 450.3125 | 32.8207 | 41.4798 | 27.177 | 45.641 | 11.9937 | 108.2744 | 27.7294 | 8.3108 | 95.8899 | 26.7988 | 26.5 | 28.6274 | 52 | 31 | 0.99913 | 69.0196 | 98 | 8120 | 32.549 | 106.8802 | 35.3943 | -0.0625 | 19.8125 | 0 | 39.2578 | 33.5781
10/1/2020 07:26:04.6 | 134.5597 | 204 | 34 | 2498.0274 | 125.6351 | 51.2372 | 58.3365 | 30.4013 | 31.5128 | 0.04802 | 107.1396 | 11.291 | 70.5899 | 69.9459 | 27.3301 | 0.99191 | 99.1226 | 467.6351 | 433.8995 | 61.315 | 674.8131 | 2.014 | 450.6757 | 32.8652 | 41.5319 | 27.2371 | 45.641 | 11.9792 | 108.3556 | 27.7294 | 8.2631 | 95.9234 | 26.9115 | 26.5 | 28.6274 | 52 | 31 | 0.9998 | 69.0196 | 94 | 8430 | 32.549 | 107.5211 | 35.4279 | -0.0625 | 19.75 | 0 | 38.9954 | 33.5781
10/1/2020 07:26:05.6 | 134.56 | 205 | 34 | 2501.0845 | 125.1806 | 51.2682 | 58.3794 | 30.4214 | 31.5059 | 0.04915 | 107.0611 | 11.289 | 70.7326 | 70.1871 | 27.3481 | 0.97838 | 99.1232 | 468.5062 | 434.6036 | 61.4226 | 675.0053 | 2.0206 | 450.7874 | 32.7864 | 41.4343 | 27.0636 | 45.5445 | 11.9868 | 108.2721 | 27.7888 | 8.2734 | 95.9402 | 26.9508 | 26.5 | 28.2353 | 52 | 31 | 0.99956 | 68.6274 | 94 | 8480 | 32.549 | 107.5211 | 35.5621 | -0.0625 | 20.375 | 0 | 38.2416 | 33.5781
10/1/2020 07:26:06.6 | 134.5603 | 206 | 34 | 2498.7674 | 125.3775 | 51.2864 | 58.4075 | 30.4102 | 31.5038 | 0.04918 | 107.0698 | 11.2842 | 70.2759 | 70.3563 | 27.3886 | 0.98212 | 99.1238 | 468.0566 | 433.8713 | 61.2954 | 675.2185 | 2.0317 | 450.0332 | 32.8076 | 41.4596 | 27.0773 | 45.621 | 11.9625 | 108.5248 | 27.6564 | 8.2991 | 95.915 | 27.0174 | 26.5 | 28.6274 | 52 | 31 | 0.99916 | 68.6274 | 98 | 8430 | 32.549 | 106.8802 | 35.5866 | -0.0625 | 20.4375 | 0 | 38.266 | 33.5781
10/1/2020 07:26:07.6 | 134.5606 | 207 | 34 | 2501.6202 | 125.3534 | 51.3391 | 58.4389 | 30.4357 | 31.4663 | 0.04699 | 107.0349 | 11.2881 | 70.7326 | 70.2618 | 27.4249 | 0.98194 | 99.1226 | 467.2136 | 433.7868 | 61.3786 | 675.2786 | 2.0177 | 449.726 | 32.8387 | 41.4933 | 27.0498 | 45.8091 | 12.0028 | 108.1315 | 27.6904 | 8.2824 | 95.9989 | 27.043 | 26.5 | 28.6274 | 52 | 31 | 0.99718 | 69.0196 | 94 | 8650 | 32.549 | 107.5211 | 35.5042 | 0 | 20.375 | 0 | 38.0554 | 33.5781
10/1/2020 07:26:08.6 | 134.5608 | 208 | 34 | 2500.5008 | 125.5999 | 51.372 | 58.4883 | 30.4536 | 31.4693 | 0.04882 | 107.0349 | 11.2978 | 70.647 | 69.8592 | 27.4243 | 0.97374 | 99.1198 | 467.7475 | 433.8431 | 61.2139 | 675.3296 | 2.0242 | 450.9829 | 32.8886 | 41.6363 | 27.0636 | 45.641 | 12.0187 | 108.0166 | 27.5716 | 8.2966 | 96.0744 | 27.1096 | 26.5 | 28.6274 | 52 | 31 | 1.0014 | 69.0196 | 94 | 8360 | 32.549 | 107.5211 | 35.5377 | 0 | 20.5 | 0 | 38.3301 | 33.5781
10/1/2020 07:26:09.6 | 134.5611 | 209 | 34 | 2501.3328 | 125.6495 | 51.3898 | 58.511 | 30.4645 | 31.4803 | 0.04883 | 107.0087 | 11.2968 | 70.6185 | 70.545 | 27.4461 | 0.97927 | 99.1226 | 467.888 | 433.6741 | 61.4665 | 675.6344 | 2.0144 | 450.6198 | 32.9125 | 41.897 | 27.2508 | 45.6926 | 12.0119 | 108.2435 | 27.6242 | 8.2772 | 96.108 | 27.1369 | 26.5 | 28.6274 | 52 | 31 | 0.99779 | 69.0196 | 98 | 8160 | 32.549 | 107.2006 | 35.4645 | 0 | 20.0625 | 0 | 38.5681 | 33.5781
10/1/2020 07:26:10.6 | 134.5614 | 210 | 34 | 2498.7201 | 125.7042 | 51.3822 | 58.5394 | 30.4421 | 31.5005 | 0.04664 | 107.0349 | 11.2968 | 70.5614 | 70.2668 | 27.4809 | 0.98746 | 99.1221 | 467.0168 | 433.1671 | 61.5301 | 675.6134 | 2.0075 | 451.9046 | 32.8924 | 41.5976 | 27.0636 | 45.4996 | 12.0096 | 108.439 | 27.5852 | 8.2837 | 96.0744 | 27.2683 | 26.5 | 28.6274 | 52 | 31 | 0.99858 | 69.0196 | 94 | 8430 | 32.549 | 107.8415 | 35.4126 | -0.0625 | 19.6875 | 0 | 38.3484 | 33.5781
10/1/2020 07:26:11.6 | 134.5617 | 211 | 34 | 2501.1959 | 125.2951 | 51.3436 | 58.5915 | 30.4448 | 31.4898 | 0.04739 | 107.0524 | 11.2968 | 70.5043 | 70.5879 | 27.5443 | 0.99085 | 99.1238 | 466.5391 | 432.6601 | 61.5171 | 675.7403 | 1.9624 | 450.145 | 32.8179 | 41.7406 | 27.1237 | 45.4862 | 11.9815 | 108.3567 | 27.8346 | 8.2656 | 96.108 | 27.2751 | 26.5 | 28.2353 | 52 | 31 | 1.0003 | 69.0196 | 94 | 8630 | 32.549 | 107.5211 | 35.672 | 0 | 20 | 0 | 38.2416 | 33.5781
10/1/2020 07:26:12.6 | 134.5619 | 212 | 34 | 2501.7487 | 125.6022 | 51.3613 | 58.6392 | 30.415 | 31.4995 | 0.04669 | 107.0349 | 11.2958 | 70.6756 | 70.4143 | 27.6033 | 1.0001 | 99.1221 | 466.6796 | 432.7165 | 61.5105 | 675.9077 | 1.9792 | 448.8322 | 32.9056 | 41.6295 | 27.2903 | 45.428 | 11.9823 | 107.8228 | 27.67 | 8.3262 | 96.0828 | 27.4407 | 26.5 | 28.6274 | 52 | 31 | 0.9973 | 69.0196 | 98 | 8480 | 32.549 | 106.8802 | 35.5926 | -0.0625 | 20 | 0 | 38.0646 | 33.5781
10/1/2020 07:26:13.6 | 134.5622 | 213 | 34 | 2499.942 | 125.8623 | 51.3748 | 58.6822 | 30.419 | 31.483 | 0.04742 | 107.0698 | 11.3026 | 70.7326 | 69.8375 | 27.6434 | 0.957 | 99.1232 | 466.511 | 432.294 | 61.4665 | 676.0594 | 1.9708 | 451.8488 | 32.9499 | 42.0534 | 27.1168 | 45.641 | 11.9777 | 108.4962 | 27.4138 | 8.3211 | 96.0912 | 27.3212 | 26.5 | 28.6274 | 52 | 31 | 0.99947 | 69.0196 | 94 | 8430 | 32.549 | 107.8415 | 35.5225 | -0.0625 | 19.6875 | 0 | 38.0219 | 33.5781
10/1/2020 07:26:14.6 | 134.5625 | 214 | 34 | 2502.2709 | 125.8058 | 51.3819 | 58.7137 | 30.4319 | 31.4907 | 0.04853 | 107.0349 | 11.3123 | 70.6185 | 70.0674 | 27.6875 | 0.97855 | 99.1232 | 466.792 | 432.2377 | 61.8071 | 676.2622 | 1.9366 | 450.6757 | 32.9658 | 41.7792 | 27.0636 | 45.6793 | 11.9769 | 108.1881 | 27.6632 | 8.2644 | 96.0912 | 27.3212 | 26.5 | 28.2353 | 52 | 31 | 1.006 | 69.0196 | 94 | 8310 | 32.549 | 107.5211 | 35.5408 | 0 | 19.875 | 0 | 38.0829 | 33.5781
10/1/2020 07:26:15.6 | 134.5628 | 215 | 34 | 2500.2357 | 126.2618 | 51.447 | 58.7478 | 30.4452 | 31.4776 | 0.04703 | 107.0436 | 11.2997 | 70.7897 | 70.1074 | 27.6975 | 0.98728 | 99.1232 | 465.8647 | 431.8997 | 61.7256 | 676.359 | 1.9203 | 451.1784 | 33.0583 | 41.7995 | 27.1375 | 45.7508 | 12.002 | 108.3561 | 27.7362 | 8.3443 | 96.066 | 27.4475 | 26.5 | 28.6274 | 52 | 31 | 1.0008 | 68.6274 | 98 | 8550 | 32.549 | 107.5211 | 35.6995 | 0 | 18.1875 | 0 | 39.0533 | 33.5781
10/1/2020 07:26:16.6 | 134.5631 | 216 | 34 | 2499.6718 | 126.0925 | 51.4945 | 58.7793 | 30.4501 | 31.4639 | 0.04743 | 107 | 11.3046 | 71.0181 | 70.1988 | 27.695 | 0.96448 | 99.1226 | 465.949 | 432.0123 | 61.6686 | 676.4701 | 1.9278 | 450.5919 | 33.0066 | 41.5841 | 27.0704 | 45.641 | 12.0043 | 107.9634 | 27.5716 | 8.3017 | 95.9905 | 27.4338 | 26.5 | 28.6274 | 52 | 31 | 0.99803 | 69.4118 | 94 | 8430 | 32.549 | 107.5211 | 35.7819 | 0 | 20.25 | 0 | 38.205 | 33.5781
10/1/2020 07:26:17.6 | 134.5633 | 217 | 34 | 2500.6435 | 126.0301 | 51.4772 | 58.804 | 30.4332 | 31.487 | 0.04667 | 107.0087 | 11.2978 | 70.647 | 70.0891 | 27.7003 | 0.98604 | 99.1232 | 465.1622 | 431.3927 | 61.7566 | 676.5303 | 1.9606 | 449.6422 | 33.0031 | 41.7271 | 27.0429 | 45.4729 | 12.0066 | 108.104 | 27.6632 | 8.2811 | 96.0576 | 27.5123 | 26.5 | 28.6274 | 52 | 31 | 1.0025 | 69.0196 | 98 | 8630 | 32.549 | 107.5211 | 35.6995 | 0 | 19.3125 | 0 | 38.2111 | 33.5781
10/1/2020 07:26:18.6 | 134.5636 | 218 | 34 | 2499.7242 | 126.2315 | 51.4955 | 58.8468 | 30.4505 | 31.4861 | 0.04838 | 107.0436 | 11.3065 | 70.647 | 70.1323 | 27.693 | 0.98639 | 99.1232 | 465.6118 | 431.4772 | 61.8136 | 676.6624 | 1.9652 | 452.8543 | 33.0437 | 41.5774 | 27.1099 | 45.6859 | 11.9952 | 108.2441 | 27.67 | 8.3314 | 96.0744 | 27.5788 | 26.5 | 28.6274 | 52 | 31 | 0.99986 | 69.0196 | 94 | 8410 | 32.549 | 107.5211 | 35.8032 | 0 | 19.9375 | 0 | 38.5834 | 33.4844
10/1/2020 07:26:19.6 | 134.5639 | 219 | 34 | 2501.5475 | 126.2674 | 51.482 | 58.8575 | 30.4339 | 31.4817 | 0.04786 | 107.1396 | 11.3065 | 71.0466 | 70.1739 | 27.7181 | 0.97481 | 99.1221 | 465.387 | 431.1955 | 61.9407 | 676.805 | 1.9526 | 450.955 | 33.0772 | 41.7608 | 27.1375 | 45.8673 | 12.0005 | 108.0749 | 27.4868 | 8.3017 | 96.1331 | 27.6062 | 26.5 | 28.6274 | 52 | 31 | 1.0033 | 69.0196 | 98 | 8360 | 32.549 | 106.8802 | 35.7941 | 0 | 20.1875 | 0 | 38.6169 | 33.5781
10/1/2020 07:26:20.6 | 134.5642 | 220 | 34 | 2500.3108 | 126.4295 | 51.5209 | 58.9195 | 30.4316 | 31.477 | 0.04764 | 107.1047 | 11.3084 | 70.6756 | 70.3016 | 27.7687 | 0.95504 | 99.1232 | 465.2746 | 430.9984 | 61.6181 | 676.8704 | 1.9728 | 449.9494 | 33.1033 | 41.6884 | 27.0636 | 45.6926 | 11.9853 | 108.3281 | 27.6768 | 8.3907 | 96.2002 | 27.6386 | 26.5 | 28.2353 | 52 | 31 | 1.0034 | 69.0196 | 98 | 8430 | 32.549 | 107.2006 | 35.7696 | 0 | 20 | 0 | 38.8336 | 33.5781
10/1/2020 07:26:21.6 | 134.5644 | 221 | 34 | 2501.6793 | 126.5475 | 51.4936 | 58.9598 | 30.4333 | 31.4694 | 0.04796 | 107.1222 | 11.3152 | 70.4472 | 70.2203 | 27.7821 | 0.97784 | 99.1215 | 465.387 | 430.942 | 61.8641 | 676.992 | 1.9781 | 450.927 | 33.1523 | 41.9424 | 27.0636 | 45.6859 | 11.9937 | 108.2984 | 27.6174 | 8.3868 | 96.2673 | 27.6386 | 26.5 | 29.0196 | 52 | 31 | 1.0006 | 69.0196 | 94 | 8650 | 32.549 | 107.8415 | 35.7269 | 0 | 19.8125 | 0 | 38.8641 | 33.5781
10/1/2020 07:26:22.6 | 134.5647 | 222 | 34 | 2496.8259 | 126.641 | 51.4526 | 58.9957 | 30.4213 | 31.4831 | 0.04453 | 107.1047 | 11.321 | 70.4186 | 70.5483 | 27.8249 | 0.98425 | 99.1232 | 464.6563 | 430.4069 | 61.8837 | 676.9868 | 1.9794 | 450.5639 | 33.1124 | 41.754 | 27.1099 | 45.8091 | 11.9709 | 108.7483 | 27.6378 | 8.2785 | 96.2589 | 27.6317 | 26.5 | 28.6274 | 52 | 31 | 1.0012 | 69.0196 | 98 | 8140 | 32.549 | 107.2006 | 35.7361 | 0 | 19.5 | 0 | 38.9954 | 33.5781
10/1/2020 07:26:23.6 | 134.565 | 223 | 34 | 2501.8808 | 125.9885 | 51.4743 | 59.0613 | 30.4317 | 31.4769 | 0.04746 | 107.0524 | 11.3162 | 70.333 | 69.7707 | 27.9073 | 0.98657 | 99.1232 | 464.7968 | 430.7167 | 61.9651 | 677.2406 | 1.9909 | 450.5919 | 33.0085 | 41.786 | 27.0704 | 45.6859 | 11.9671 | 108.3842 | 27.67 | 8.2747 | 96.2841 | 27.6983 | 26.5 | 28.6274 | 52 | 31 | 1.0009 | 69.4118 | 99 | 8210 | 32.549 | 107.2006 | 35.8002 | 0 | 20.375 | 0 | 38.0676 | 33.5781
10/1/2020 07:26:24.6 | 134.5653 | 224 | 34 | 2499.0842 | 126.1975 | 51.5168 | 59.1164 | 30.4247 | 31.4591 | 0.04924 | 107.0698 | 11.3191 | 70.5899 | 69.5029 | 27.9744 | 0.97285 | 99.1226 | 464.4315 | 430.2942 | 61.9276 | 677.357 | 1.9925 | 451.9605 | 33.0263 | 41.6951 | 27.1168 | 45.854 | 11.9967 | 108.2435 | 27.7362 | 8.3275 | 96.4099 | 27.7972 | 26.5 | 28.6274 | 52 | 31 | 0.99992 | 69.0196 | 94 | 8380 | 32.549 | 107.8415 | 35.8307 | 0 | 20.3125 | 0 | 38.092 | 33.5781
10/1/2020 07:26:25.6 | 134.5656 | 225 | 34 | 2500.5268 | 126.1946 | 51.4948 | 59.1827 | 30.4002 | 31.473 | 0.0494 | 107.0262 | 11.3152 | 70.3901 | 70.0225 | 28.0077 | 0.98301 | 99.1232 | 464.4877 | 430.0689 | 62.0286 | 677.3518 | 1.9929 | 449.5584 | 33.0446 | 41.7995 | 27.0567 | 45.6993 | 11.9853 | 108.6923 | 27.6836 | 8.3185 | 96.4015 | 27.8432 | 26.5 | 28.6274 | 52 | 31 | 1.0004 | 69.0196 | 98 | 8380 | 32.549 | 107.2006 | 35.8398 | 0 | 20.25 | 0 | 38.0554 | 33.5781
10/1/2020 07:26:26.6 | 134.5658 | 226 | 34 | 2501.3531 | 126.2148 | 51.535 | 59.2386 | 30.4256 | 31.447 | 0.04892 | 107.0873 | 11.3317 | 70.5328 | 69.8675 | 28.0503 | 0.98212 | 99.1232 | 464.2629 | 429.8435 | 62.0286 | 677.5192 | 1.988 | 449.4187 | 33.0608 | 41.643 | 27.1168 | 45.854 | 11.9701 | 108.3281 | 27.6836 | 8.3584 | 96.4518 | 27.9558 | 26.5 | 28.6274 | 52 | 31 | 1.0031 | 69.4118 | 98 | 8380 | 32.549 | 107.2006 | 35.8704 | -0.0625 | 20.0625 | 0 | 38.1653 | 33.5781
10/1/2020 07:26:27.6 | 134.5661 | 227 | 34 | 2499.9066 | 126.5737 | 51.533 | 59.2636 | 30.4204 | 31.4621 | 0.04994 | 107.0262 | 11.3308 | 70.7612 | 70.2535 | 28.1109 | 0.99263 | 99.1221 | 463.4761 | 428.9986 | 62.0286 | 677.6056 | 1.9911 | 450.7315 | 33.1357 | 41.643 | 27.1237 | 45.8024 | 11.9747 | 108.439 | 27.5258 | 8.3468 | 96.4267 | 27.9626 | 26.5 | 28.6274 | 52 | 31 | 1.0015 | 69.0196 | 94 | 8510 | 32.549 | 107.8415 | 35.8307 | -0.0625 | 20.125 | 0 | 37.9486 | 33.5781
10/1/2020 07:26:28.6 | 134.5664 | 228 | 34 | 2499.9066 | 126.445 | 51.5543 | 59.31 | 30.4324 | 31.4837 | 0.05202 | 107.0611 | 11.3337 | 70.7612 | 69.6369 | 28.1727 | 0.97713 | 99.1221 | 463.4199 | 429.7027 | 62.0221 | 677.6815 | 1.9883 | 450.7315 | 33.102 | 41.7406 | 27.1168 | 45.7957 | 12.002 | 108.411 | 27.9397 | 8.2631 | 96.4099 | 27.9029 | 26.5 | 28.2353 | 52 | 31 | 1.0011 | 69.0196 | 98 | 8120 | 32.549 | 106.8802 | 35.8246 | 0 | 19.875 | 0 | 38.3606 | 33.5781
10/1/2020 07:26:29.6 | 134.5667 | 229 | 34 | 2499.9831 | 126.3275 | 51.6074 | 59.3645 | 30.4328 | 31.4729 | 0.05081 | 107.1135 | 11.3472 | 70.2474 | 69.9409 | 28.1882 | 0.99583 | 99.1209 | 463.6447 | 428.9422 | 62.066 | 677.7521 | 1.9967 | 449.6422 | 33.0722 | 41.8381 | 27.1031 | 45.7891 | 11.9899 | 108.4659 | 27.5648 | 8.2927 | 96.4602 | 27.995 | 26.5 | 29.0196 | 52 | 31 | 1.0022 | 69.4118 | 99 | 8160 | 32.549 | 107.2006 | 35.9039 | -0.0625 | 19.4375 | 0 | 38.5101 | 33.5781
10/1/2020 07:26:30.6 | 134.5669 | 230 | 34 | 2499.3824 | 126.5117 | 51.6046 | 59.4084 | 30.4155 | 31.477 | 0.0502 | 107.0524 | 11.3531 | 70.6756 | 69.1044 | 28.1838 | 1.0017 | 99.1232 | 463.2794 | 428.9422 | 62.0726 | 677.65 | 1.9927 | 453.4409 | 33.1125 | 41.8449 | 27.0223 | 45.5894 | 11.9982 | 108.4682 | 27.5716 | 8.3507 | 96.4518 | 28.0205 | 26.5 | 28.6274 | 52 | 31 | 1.0027 | 69.0196 | 94 | 8330 | 32.549 | 107.8415 | 35.846 | -0.125 | 19.9375 | 0 | 38.4094 | 33.5781
10/1/2020 07:26:31.6 | 134.5672 | 231 | 34 | 2498.3929 | 126.3284 | 51.5974 | 59.4171 | 30.4226 | 31.4517 | 0.05237 | 107.0262 | 11.3463 | 70.5328 | 70.3845 | 28.1779 | 1.0021 | 99.1232 | 463.1951 | 428.5197 | 62.2109 | 678.0059 | 1.9903 | 450.2846 | 33.0514 | 41.7792 | 26.957 | 45.6793 | 11.9899 | 108.3842 | 27.6106 | 8.3701 | 96.4351 | 28.1671 | 26.5 | 28.6274 | 52 | 31 | 0.99931 | 69.4118 | 98 | 8310 | 32.549 | 107.2006 | 35.8704 | 0 | 19.5625 | 0 | 38.9313 | 33.5781
10/1/2020 07:26:32.6 | 134.5675 | 232 | 34 | 2502.0831 | 126.0929 | 51.6376 | 59.4575 | 30.4311 | 31.4337 | 0.0534 | 107.0524 | 11.3501 | 70.7612 | 70.6309 | 28.2171 | 0.9953 | 99.1221 | 463.5885 | 428.5761 | 62.2044 | 678.1276 | 1.979 | 449.4187 | 33.0385 | 41.8246 | 27.0103 | 45.6726 | 11.9739 | 108.243 | 27.6038 | 8.3494 | 96.4518 | 28.0615 | 26.5 | 28.6274 | 52 | 31 | 1.003 | 69.0196 | 98 | 8410 | 32.549 | 106.8802 | 35.8276 | -0.0625 | 18.75 | 0 | 39.3738 | 33.5781
10/1/2020 07:26:33.6 | 134.5678 | 233 | 34 | 2501.6312 | 126.4109 | 51.6914 | 59.5049 | 30.4353 | 31.4441 | 0.05587 | 107.0262 | 11.3463 | 70.7897 | 69.9159 | 28.2742 | 0.98336 | 99.1226 | 462.6611 | 428.0691 | 62.123 | 678.422 | 1.9544 | 451.1784 | 33.1159 | 41.897 | 27.1838 | 45.9505 | 12.002 | 108.2995 | 27.5716 | 8.3817 | 96.3596 | 28.1279 | 26.5 | 28.6274 | 52 | 31 | 1.0005 | 69.4118 | 94 | 8580 | 32.549 | 107.8415 | 35.965 | -0.0625 | 20.0625 | 0 | 39.0656 | 33.5781
10/1/2020 07:26:34.6 | 134.5681 | 234 | 34 | 2499.9854 | 126.6376 | 51.694 | 59.5086 | 30.4342 | 31.4297 | 0.05728 | 106.9651 | 11.3443 | 70.7041 | 70.5318 | 28.3503 | 0.98105 | 99.1226 | 463.1389 | 428.5479 | 62.2745 | 678.5685 | 1.9597 | 450.0891 | 33.1534 | 41.9491 | 26.9501 | 45.7957 | 11.9997 | 108.1035 | 27.5716 | 8.3378 | 96.4015 | 28.266 | 26.5 | 28.6274 | 52 | 31 | 0.99992 | 69.4118 | 98 | 8120 | 32.549 | 106.8802 | 35.8551 | -0.0625 | 20.0625 | 0 | 38.8824 | 33.5781
10/1/2020 07:26:35.6 | 134.5683 | 235 | 34 | 2498.4776 | 126.6874 | 51.7196 | 59.5594 | 30.4231 | 31.4373 | 0.05699 | 107.0087 | 11.3414 | 70.7326 | 69.8075 | 28.4416 | 1.0053 | 99.1232 | 462.5487 | 427.8438 | 62.2436 | 678.6091 | 1.9814 | 450.145 | 33.1465 | 41.5522 | 27.0034 | 45.9189 | 11.9975 | 108.5242 | 27.4342 | 8.3417 | 96.4518 | 28.2131 | 26 | 28.6274 | 52 | 31 | 0.99989 | 69.4118 | 99 | 8120 | 32.549 | 107.2006 | 36.084 | 0 | 19.5625 | 0 | 38.7573 | 33.5781
10/1/2020 07:26:36.6 | 134.5686 | 236 | 34 | 2499.5861 | 126.4724 | 51.7202 | 59.584 | 30.392 | 31.4566 | 0.05778 | 107.0174 | 11.3501 | 70.5043 | 69.7657 | 28.508 | 0.97463 | 99.1221 | 462.1834 | 427.6466 | 62.3819 | 678.8171 | 2.0171 | 451.3181 | 33.1049 | 42.008 | 27.1701 | 45.9056 | 11.9967 | 108.7192 | 27.5784 | 8.3288 | 96.4434 | 28.3256 | 26.5 | 28.6274 | 52 | 31 | 1.0014 | 69.0196 | 94 | 8430 | 32.549 | 107.8415 | 36.023 | -0.0625 | 19.375 | 0 | 39.212 | 33.5781
10/1/2020 07:26:37.6 | 134.5689 | 237 | 34 | 2499.761 | 126.4191 | 51.7248 | 59.6424 | 30.4086 | 31.4419 | 0.05808 | 107.0349 | 11.3482 | 70.8754 | 70.0541 | 28.5471 | 1.0028 | 99.1249 | 462.5768 | 427.9001 | 62.5267 | 678.944 | 2.0031 | 450.4522 | 33.0933 | 41.5841 | 27.0704 | 45.8989 | 11.9997 | 108.4419 | 27.6242 | 8.3726 | 96.4351 | 28.3325 | 26.5 | 28.6274 | 52 | 31 | 0.99959 | 69.4118 | 99 | 8330 | 32.549 | 107.2006 | 36.0016 | -0.0625 | 20.125 | 0 | 39.1815 | 33.5781
10/1/2020 07:26:38.6 | 134.5692 | 238 | 34 | 2500.3537 | 126.6382 | 51.7548 | 59.6914 | 30.4134 | 31.4258 | 0.05575 | 107.0174 | 11.3657 | 70.6756 | 70.4904 | 28.5925 | 0.99476 | 99.1221 | 462.0148 | 427.3931 | 62.4389 | 679.0657 | 2.0339 | 450.8433 | 33.1585 | 41.8062 | 27.0172 | 45.9122 | 11.983 | 108.6351 | 27.5326 | 8.4306 | 96.4938 | 28.4381 | 26 | 28.6274 | 52 | 31 | 0.99562 | 69.8039 | 99 | 8380 | 32.549 | 107.2006 | 36.0138 | -0.0625 | 20.5 | 0 | 39.0137 | 33.5781
10/1/2020 07:26:39.6 | 134.5694 | 239 | 34 | 2501.4567 | 126.7479 | 51.7366 | 59.7511 | 30.4081 | 31.4474 | 0.05412 | 107.0436 | 11.3608 | 70.7897 | 69.9626 | 28.6295 | 0.97731 | 99.1243 | 461.79 | 426.8016 | 62.6911 | 679.1416 | 2.0496 | 450.3405 | 33.2019 | 41.9105 | 27.1168 | 45.8091 | 11.9891 | 109.0015 | 27.7956 | 8.3997 | 96.628 | 28.4313 | 26.5 | 28.6274 | 52 | 31 | 0.99855 | 69.4118 | 95 | 8770 | 32.549 | 108.1619 | 35.9619 | 0 | 20.25 | 0 | 39.3158 | 33.5781
10/1/2020 07:26:40.6 | 134.5697 | 240 | 34 | 2498.5087 | 126.7085 | 51.7667 | 59.7891 | 30.4241 | 31.4352 | 0.05344 | 107.096 | 11.3589 | 70.5614 | 70.1389 | 28.6502 | 0.96181 | 99.1226 | 461.2561 | 426.6044 | 62.5772 | 679.1822 | 2.0412 | 449.6981 | 33.1524 | 41.9491 | 27.1168 | 45.9505 | 12.0217 | 108.9438 | 27.519 | 8.3829 | 96.7202 | 28.6425 | 26.5 | 28.2353 | 52 | 31 | 0.99983 | 69.4118 | 99 | 8140 | 32.549 | 107.8415 | 35.9314 | 0 | 20 | 0 | 39.3921 | 33.5781
10/1/2020 07:26:41.6 | 134.57 | 241 | 34 | 2499.0126 | 126.546 | 51.7997 | 59.8523 | 30.427 | 31.4168 | 0.05637 | 107.0087 | 11.3715 | 70.6756 | 70.3646 | 28.676 | 0.98479 | 99.1215 | 461.3404 | 426.1819 | 62.5398 | 679.1926 | 2.0459 | 451.7929 | 33.1166 | 42.119 | 27.024 | 46.0153 | 12.0028 | 108.7186 | 27.5326 | 8.3211 | 96.7706 | 28.6033 | 26.5 | 28.2353 | 52 | 31 | 1.0006 | 69.4118 | 99 | 8090 | 32.549 | 107.5211 | 35.9375 | 0 | 19.4375 | 0 | 39.3829 | 33.5781
10/1/2020 07:26:42.6 | 134.5703 | 242 | 34 | 2501.688 | 126.6084 | 51.7715 | 59.8819 | 30.4236 | 31.4122 | 0.05619 | 107.0174 | 11.3744 | 70.4186 | 70.3911 | 28.7361 | 0.98016 | 99.1221 | 461.5933 | 426.4918 | 62.4828 | 679.2227 | 2.0514 | 451.6253 | 33.1684 | 42.2686 | 27.1168 | 45.6477 | 12.0013 | 108.411 | 27.6836 | 8.3662 | 96.7035 | 28.6953 | 26 | 28.6274 | 52 | 31 | 1.0014 | 69.4118 | 94 | 8430 | 32.549 | 108.1619 | 35.9161 | 0 | 19.5 | 0 | 39.4104 | 33.5781
10/1/2020 07:26:43.6 | 134.5706 | 243 | 34 | 2501.3949 | 126.7446 | 51.7599 | 59.9135 | 30.4262 | 31.3959 | 0.05451 | 107.0698 | 11.3734 | 70.5614 | 70.0691 | 28.7636 | 0.94827 | 99.1226 | 461.6214 | 426.4073 | 62.6342 | 679.228 | 2.0534 | 449.6701 | 33.2002 | 41.9037 | 27.1237 | 45.9056 | 12.0058 | 108.8878 | 27.4206 | 8.4023 | 96.6699 | 28.6493 | 26 | 28.6274 | 52 | 31 | 1.0008 | 69.4118 | 99 | 8360 | 32.549 | 107.5211 | 35.8795 | 0 | 20.375 | 0 | 39.4226 | 33.5781
10/1/2020 07:26:44.6 | 134.5708 | 244 | 34 | 2498.4601 | 126.7609 | 51.756 | 59.9292 | 30.4319 | 31.3877 | 0.05162 | 107.0174 | 11.3715 | 70.5899 | 70.2917 | 28.7945 | 0.99423 | 99.1238 | 461.4528 | 426.2383 | 62.6276 | 679.2633 | 2.047 | 450.927 | 33.1655 | 42.0013 | 27.0636 | 46.0536 | 11.9845 | 108.6648 | 27.519 | 8.4242 | 96.6615 | 28.7481 | 26 | 29.0196 | 52 | 31 | 1.0001 | 69.4118 | 99 | 8380 | 32.549 | 107.5211 | 35.9131 | 0.0625 | 20.25 | 0 | 39.1235 | 33.5781
10/1/2020 07:26:45.6 | 134.5711 | 245 | 34 | 2500.6754 | 126.5622 | 51.7637 | 59.9624 | 30.3844 | 31.4263 | 0.05 | 106.9738 | 11.3715 | 70.9325 | 70.1871 | 28.8403 | 0.97642 | 99.1238 | 460.947 | 425.9848 | 62.7025 | 679.3235 | 2.0233 | 449.9774 | 33.1428 | 42.0786 | 26.9295 | 45.8723 | 12.0043 | 108.4127 | 27.4918 | 8.3817 | 96.7454 | 28.7208 | 26.5 | 28.6274 | 52 | 31 | 1.0008 | 69.4118 | 94 | 8650 | 32.549 | 107.8415 | 35.9528 | 0.0625 | 20.1875 | 0 | 39.2548 | 33.5781
10/1/2020 07:26:46.6 | 134.5714 | 246 | 34 | 2499.4629 | 126.6495 | 51.8016 | 60.0122 | 30.4023 | 31.4036 | 0.04881 | 107.0174 | 11.3569 | 70.5614 | 69.3351 | 28.8473 | 0.98461 | 99.1243 | 460.0477 | 425.3651 | 62.8424 | 679.385 | 2.0377 | 450.6757 | 33.1496 | 41.9626 | 27.0103 | 46.0153 | 11.9921 | 108.6934 | 27.48 | 8.4139 | 96.7873 | 28.7481 | 26 | 28.6274 | 52 | 31 | 0.98744 | 69.4118 | 99 | 8070 | 32.549 | 107.5211 | 35.8337 | 0 | 20.25 | 0 | 39.1235 | 33.5781
10/1/2020 07:26:47.6 | 134.5717 | 247 | 34 | 2502.5646 | 126.5999 | 51.7977 | 60.0237 | 30.4045 | 31.3943 | 0.0465 | 107 | 11.3628 | 70.4472 | 70.1273 | 28.8336 | 0.99013 | 99.1226 | 461.3404 | 426.4918 | 62.7155 | 679.4714 | 2.0638 | 452.9102 | 33.1778 | 42.0399 | 27.0704 | 46.0403 | 11.9838 | 108.4956 | 27.5054 | 8.4139 | 96.8796 | 28.9133 | 26.5 | 29.0196 | 53 | 31 | 0.99178 | 69.8039 | 99 | 8040 | 32.549 | 107.2006 | 36.0596 | 0 | 20.25 | 0 | 39.2517 | 33.4844
10/1/2020 07:26:48.6 | 134.5719 | 248 | 34 | 2498.5749 | 127.012 | 51.8343 | 60.0561 | 30.3986 | 31.3944 | 0.04249 | 107.0087 | 11.3463 | 70.5899 | 69.4023 | 28.8413 | 0.97036 | 99.1243 | 459.8791 | 425.2525 | 62.792 | 679.6494 | 2.0853 | 451.4019 | 33.2327 | 41.9626 | 27.1443 | 45.9122 | 11.98 | 108.6094 | 27.5852 | 8.4203 | 96.9215 | 28.9337 | 26 | 29.0196 | 52 | 31 | 0.99147 | 69.8039 | 95 | 8310 | 32.549 | 108.1619 | 35.7941 | 0.0625 | 20.1875 | 0 | 39.2944 | 33.5781
10/1/2020 07:26:49.6 | 134.5722 | 249 | 34 | 2499.0566 | 126.6536 | 51.8326 | 60.0841 | 30.4185 | 31.3843 | 0.0415 | 107.0524 | 11.3482 | 70.647 | 69.9326 | 28.8876 | 1.009 | 99.1232 | 460.132 | 424.999 | 62.735 | 679.5525 | 2.0939 | 450.5919 | 33.1453 | 42.1123 | 27.1237 | 46.1118 | 11.9982 | 108.6923 | 27.5258 | 8.4358 | 96.9802 | 28.966 | 26.5 | 29.0196 | 53 | 31 | 0.98714 | 69.8039 | 99 | 8260 | 32.549 | 107.2006 | 35.8917 | 0 | 20.5 | 0 | 39.2761 | 33.5781
10/1/2020 07:26:50.6 | 134.5725 | 250 | 34 | 2499.365 | 126.8109 | 51.8608 | 60.1276 | 30.4156 | 31.3793 | 0.04141 | 107.0349 | 11.3492 | 70.2759 | 70.3348 | 28.9239 | 1.0046 | 99.1226 | 460.5535 | 425.2243 | 62.8994 | 679.5983 | 2.1522 | 451.5974 | 33.1906 | 42.0736 | 27.0773 | 46.2282 | 11.9929 | 108.7477 | 27.4868 | 8.3507 | 97.0138 | 29.0256 | 26.5 | 28.6274 | 53 | 31 | 1.011 | 69.4118 | 99 | 8310 | 32.549 | 107.5211 | 36.029 | 0 | 20.25 | 0 | 39.032 | 33.4844
10/1/2020 07:26:51.6 | 134.5728 | 251 | 34 | 2498.5805 | 126.8111 | 51.8736 | 60.1768 | 30.4125 | 31.3688 | 0.04108 | 107.0349 | 11.3501 | 70.7326 | 69.7039 | 28.9794 | 0.9798 | 99.1215 | 459.5138 | 424.2948 | 62.8668 | 679.4962 | 2.1608 | 448.6646 | 33.1802 | 42.4047 | 27.1563 | 45.9887 | 11.9678 | 108.8867 | 27.4528 | 8.334 | 96.997 | 28.9983 | 26.5 | 29.0196 | 53 | 31 | 0.99806 | 69.8039 | 95 | 8850 | 32.549 | 108.1619 | 35.8673 | 0 | 20.375 | 0 | 38.2141 | 33.5781
10/1/2020 07:26:52.6 | 134.5731 | 252 | 34 | 2500.1409 | 126.6998 | 51.8954 | 60.2149 | 30.4122 | 31.3605 | 0.04407 | 107.0524 | 11.3598 | 70.8468 | 70.1855 | 29.0275 | 0.96038 | 99.1221 | 459.7667 | 424.4357 | 62.8229 | 679.5826 | 2.1192 | 450.0053 | 33.1718 | 42.0988 | 27.1099 | 46.2016 | 11.9785 | 108.8872 | 27.4596 | 8.4113 | 97.0054 | 28.9524 | 26.5 | 28.6274 | 53 | 31 | 1.0032 | 69.4118 | 99 | 8120 | 32.549 | 107.2006 | 35.9222 | 0 | 19.9375 | 0 | 38.6688 | 33.5781
10/1/2020 07:26:53.6 | 134.5733 | 253 | 34 | 2502.0386 | 126.9084 | 51.9012 | 60.2747 | 30.4046 | 31.3766 | 0.04251 | 107.0873 | 11.3628 | 71.0466 | 70.0941 | 29.0952 | 0.96056 | 99.1204 | 459.7105 | 424.2948 | 63.0132 | 679.7906 | 2.0992 | 451.9605 | 33.2516 | 41.9828 | 27.0636 | 46.2415 | 11.9625 | 108.2413 | 27.6582 | 8.4358 | 96.9886 | 29.1703 | 26 | 29.0196 | 53 | 31 | 0.98833 | 69.4118 | 99 | 7990 | 32.549 | 107.2006 | 36.0046 | 0 | 19.6875 | 0 | 39.0198 | 33.5781
10/1/2020 07:26:54.6 | 134.5736 | 254 | 34 | 2498.0569 | 127.213 | 51.905 | 60.3423 | 30.4143 | 31.3845 | 0.04137 | 107.1135 | 11.3647 | 70.9895 | 70.2452 | 29.1583 | 0.98497 | 99.1209 | 459.2047 | 423.6752 | 62.9563 | 679.8927 | 2.1083 | 450.536 | 33.2784 | 42.2888 | 27.3041 | 46.3379 | 11.9891 | 108.4099 | 27.3884 | 8.4448 | 96.9551 | 29.1448 | 26 | 29.0196 | 53 | 31 | 0.99196 | 69.8039 | 95 | 8240 | 32.549 | 107.8415 | 36.0657 | -0.0625 | 20.125 | 0 | 39.1083 | 33.5781
10/1/2020 07:26:55.6 | 134.5739 | 255 | 34 | 2499.78 | 126.7487 | 51.9207 | 60.39 | 30.4134 | 31.3688 | 0.04491 | 107.1222 | 11.3734 | 70.4472 | 70.2884 | 29.2291 | 0.98016 | 99.1221 | 459.1204 | 424.0695 | 62.8928 | 679.8718 | 2.1364 | 449.9494 | 33.1798 | 42.1711 | 27.1168 | 46.17 | 12.002 | 108.5231 | 27.4274 | 8.4203 | 96.9383 | 29.2758 | 26 | 29.0196 | 53 | 31 | 1.0036 | 69.8039 | 99 | 8120 | 32.549 | 107.2006 | 36.0504 | 0 | 19.9375 | 0 | 38.5376 | 33.5781
10/1/2020 07:26:56.6 | 134.5742 | 256 | 34 | 2500.9965 | 126.7825 | 51.9552 | 60.4064 | 30.4096 | 31.379 | 0.04489 | 107.0698 | 11.3628 | 70.7612 | 70.1124 | 29.2682 | 0.98229 | 99.1215 | 459.6262 | 424.1258 | 62.9807 | 679.8823 | 2.1334 | 451.7371 | 33.2048 | 42.1576 | 27.0773 | 46.1051 | 11.9891 | 108.4665 | 27.6242 | 8.3378 | 96.9635 | 29.3422 | 26 | 28.6274 | 53 | 31 | 1.004 | 69.8039 | 99 | 8330 | 32.549 | 107.5211 | 36.1725 | -0.0625 | 20.0625 | 0 | 38.2965 | 33.4844
10/1/2020 07:26:57.6 | 134.5744 | 257 | 34 | 2500.7047 | 126.9563 | 51.999 | 60.4427 | 30.4326 | 31.3753 | 0.04421 | 107.0524 | 11.3647 | 70.5328 | 70.6061 | 29.292 | 1.0014 | 99.1221 | 458.8675 | 423.4498 | 63.1449 | 679.8312 | 2.1185 | 449.6143 | 33.2465 | 42.1711 | 27.1168 | 46.2215 | 12.0111 | 108.7752 | 27.5852 | 8.3391 | 97.0054 | 29.434 | 26 | 28.6274 | 53 | 31 | 0.99126 | 69.4118 | 95 | 8730 | 32.549 | 108.1619 | 36.0199 | 0 | 19.875 | 0 | 38.4491 | 33.5781
10/1/2020 07:26:58.6 | 134.5747 | 258 | 34 | 2499.1837 | 126.9867 | 51.9914 | 60.4809 | 30.4384 | 31.3812 | 0.04224 | 106.9913 | 11.3686 | 70.6185 | 70.9175 | 29.3226 | 0.99102 | 99.1238 | 458.2492 | 423.1682 | 63.1319 | 679.8365 | 2.1096 | 450.8433 | 33.2342 | 42.1576 | 27.177 | 46.1567 | 12.0187 | 108.7769 | 27.5716 | 8.3958 | 96.9719 | 29.4408 | 26 | 28.6274 | 53 | 31 | 1.0093 | 69.8039 | 99 | 7970 | 32.549 | 107.5211 | 36.0413 | -0.0625 | 19.9375 | 0 | 38.7085 | 33.5781
10/1/2020 07:26:59.6 | 134.575 | 259 | 34 | 2502.4299 | 126.8987 | 52.0147 | 60.5157 | 30.4329 | 31.3752 | 0.04431 | 107.0174 | 11.3666 | 70.7041 | 70.4788 | 29.3801 | 0.97161 | 99.1226 | 458.9237 | 423.7315 | 63.3839 | 679.7553 | 2.0983 | 451.3181 | 33.2543 | 42.3661 | 27.1237 | 46.5174 | 12.0005 | 108.8038 | 27.519 | 8.3855 | 96.9719 | 29.2826 | 26 | 28.6274 | 53 | 31 | 0.99257 | 69.4118 | 99 | 7970 | 32.549 | 107.5211 | 36.0382 | 0 | 20 | 0 | 38.9435 | 33.5781
10/1/2020 07:27:00.6 | 134.5753 | 260 | 34 | 2501.1359 | 127.2896 | 51.9976 | 60.548 | 30.4166 | 31.3935 | 0.04349 | 107.0174 | 11.3744 | 70.8183 | 69.9092 | 29.439 | 0.97285 | 99.1238 | 457.9963 | 422.8865 | 63.1823 | 679.6284 | 2.1001 | 450.4522 | 33.3395 | 42.314 | 27.0636 | 46.2598 | 12.0134 | 108.7489 | 27.6242 | 8.4409 | 96.997 | 29.3813 | 26 | 29.0196 | 53 | 31 | 0.99263 | 69.8039 | 95 | 8190 | 32.549 | 108.1619 | 36.1237 | -0.125 | 20.3125 | 0 | 38.6688 | 33.5781
10/1/2020 07:27:01.6 | 134.5756 | 261 | 34 | 2498.7979 | 127.3974 | 51.9895 | 60.6015 | 30.4148 | 31.4149 | 0.0432 | 107.0262 | 11.3802 | 70.7326 | 69.2139 | 29.5208 | 0.98479 | 99.1238 | 457.8277 | 421.9852 | 63.353 | 679.7186 | 2.0871 | 451.1784 | 33.3365 | 42.3863 | 26.969 | 46.2282 | 11.9899 | 108.8889 | 27.5394 | 8.3971 | 97.0473 | 29.3931 | 26 | 29.0196 | 53 | 31 | 1.0128 | 69.8039 | 99 | 8090 | 32.549 | 107.5211 | 36.0626 | -0.0625 | 20.375 | 0 | 38.4613 | 33.5781
10/1/2020 07:27:02.6 | 134.5758 | 262 | 34 | 2501.51 | 127.2132 | 52.0343 | 60.657 | 30.4208 | 31.4085 | 0.04353 | 107 | 11.3763 | 70.7897 | 69.8442 | 29.5928 | 0.98657 | 99.1215 | 458.1087 | 422.2387 | 63.3465 | 679.8064 | 2.0917 | 450.8433 | 33.3244 | 42.2753 | 27.1907 | 46.3246 | 12.0013 | 108.5225 | 27.3748 | 8.4023 | 97.106 | 29.4544 | 26 | 29.4118 | 53 | 31 | 1.0033 | 69.8039 | 99 | 8210 | 32.549 | 107.2006 | 36.0901 | -0.0625 | 20.3125 | 0 | 38.5468 | 33.5781
10/1/2020 07:27:03.6 | 134.5761 | 263 | 34 | 2499.4729 | 127.2618 | 52.0361 | 60.6936 | 30.4147 | 31.4052 | 0.04351 | 107.0349 | 11.3812 | 70.6756 | 70.3166 | 29.6561 | 0.98764 | 99.1221 | 457.5748 | 421.6472 | 63.1563 | 679.8613 | 2.0959 | 448.7484 | 33.31 | 42.2349 | 27.1031 | 46.0269 | 12.0126 | 108.5791 | 27.3866 | 8.3533 | 97.1228 | 29.5258 | 26 | 28.6274 | 53 | 31 | 1.0006 | 69.4118 | 95 | 8310 | 32.549 | 108.1619 | 36.1877 | 0 | 20 | 0 | 38.4247 | 33.4844
10/1/2020 07:27:04.6 | 134.5764 | 264 | 34 | 2501.4934 | 127.2204 | 52.0373 | 60.7031 | 30.4398 | 31.3717 | 0.04505 | 107.0873 | 11.3812 | 70.5614 | 69.9126 | 29.6668 | 1.0014 | 99.1232 | 457.9682 | 422.4922 | 63.2392 | 679.9987 | 2.0975 | 449.6143 | 33.3261 | 42.5291 | 27.177 | 46.318 | 12.0195 | 108.6363 | 27.368 | 8.3817 | 97.1144 | 29.599 | 26 | 29.0196 | 53 | 31 | 0.99528 | 69.8039 | 99 | 7870 | 32.549 | 107.2006 | 36.0931 | 0 | 19.8125 | 0 | 38.623 | 33.4844
10/1/2020 07:27:05.6 | 134.5767 | 265 | 34 | 2499.3789 | 127.3884 | 52.0911 | 60.748 | 30.4264 | 31.3752 | 0.04556 | 107.0174 | 11.3792 | 70.7041 | 70.3331 | 29.6974 | 0.98354 | 99.1243 | 457.1252 | 421.7035 | 63.4473 | 679.9987 | 2.0771 | 451.7929 | 33.3419 | 42.3795 | 27.1237 | 46.3762 | 12.0028 | 108.5254 | 27.48 | 8.401 | 97.0977 | 29.6517 | 26 | 29.0196 | 53 | 31 | 0.99648 | 69.8039 | 99 | 7820 | 32.549 | 107.5211 | 36.2366 | 0 | 20.0625 | 0 | 38.9038 | 33.5781
10/1/2020 07:27:06.6 | 134.5769 | 266 | 34 | 2498.0935 | 127.0389 | 52.1241 | 60.8181 | 30.3981 | 31.3805 | 0.04673 | 107.0087 | 11.3812 | 70.6756 | 69.9792 | 29.7508 | 0.99655 | 99.1226 | 457.5186 | 421.3655 | 63.3157 | 680.034 | 2.0556 | 450.117 | 33.2333 | 42.2955 | 27.0636 | 46.4477 | 12.0134 | 108.7197 | 27.553 | 8.334 | 97.0809 | 29.6449 | 26 | 29.0196 | 53 | 31 | 0.99644 | 69.8039 | 95 | 8240 | 32.549 | 108.1619 | 36.2427 | 0 | 18.5 | 0 | 39.4898 | 33.5781
10/1/2020 07:27:07.6 | 134.5772 | 267 | 34 | 2498.5574 | 126.5347 | 52.0958 | 60.8327 | 30.4087 | 31.3709 | 0.04918 | 106.9913 | 11.3812 | 70.7897 | 68.9694 | 29.7659 | 0.97909 | 99.1221 | 457.5186 | 422.0697 | 63.2961 | 680.0851 | 2.0538 | 450.0053 | 33.1076 | 42.3274 | 27.1306 | 46.2731 | 12.0035 | 108.7472 | 27.48 | 8.3249 | 96.9802 | 29.8167 | 26 | 28.6274 | 53 | 31 | 1.0079 | 69.8039 | 99 | 8120 | 32.549 | 107.5211 | 36.2 | 0 | 19.6875 | 0 | 38.8153 | 33.5781
10/1/2020 07:27:08.6 | 134.5775 | 268 | 34 | 2500.7152 | 126.653 | 52.1167 | 60.8843 | 30.4163 | 31.3705 | 0.05101 | 107 | 11.387 | 70.5328 | 69.5415 | 29.8001 | 0.96537 | 99.1209 | 457.3219 | 421.5909 | 63.4847 | 679.9935 | 2.0629 | 451.5974 | 33.1671 | 42.5224 | 27.1168 | 46.2598 | 11.9952 | 108.8861 | 27.4664 | 8.4023 | 96.8544 | 29.8558 | 26 | 28.6274 | 53 | 31 | 0.99333 | 69.8039 | 99 | 8160 | 32.549 | 107.2006 | 36.1847 | 0 | 19.5 | 0 | 39.209 | 33.5781
10/1/2020 07:27:09.6 | 134.5778 | 269 | 34 | 2500.024 | 126.9027 | 52.1064 | 60.9271 | 30.4024 | 31.3893 | 0.05329 | 107.0262 | 11.3821 | 70.647 | 70.1389 | 29.8582 | 0.96733 | 99.1232 | 456.5632 | 421.1121 | 63.4408 | 679.9477 | 2.0727 | 448.888 | 33.2234 | 42.3207 | 27.1099 | 46.2664 | 12.0187 | 108.9444 | 27.631 | 8.3881 | 96.8712 | 29.7962 | 26 | 28.6274 | 53 | 31 | 1.0033 | 69.4118 | 95 | 8550 | 32.549 | 108.1619 | 36.319 | 0.0625 | 20.0625 | 0 | 39.1022 | 33.5781
10/1/2020 07:27:10.6 | 134.5781 | 270 | 34 | 2499.6242 | 127.0473 | 52.1362 | 60.9647 | 30.414 | 31.3554 | 0.05568 | 107.1222 | 11.3821 | 70.8183 | 69.9559 | 29.9022 | 0.99904 | 99.1215 | 456.788 | 421.0276 | 63.5724 | 679.8718 | 2.0602 | 450.3684 | 33.2559 | 42.3005 | 27.1168 | 46.298 | 11.9959 | 108.5785 | 27.6106 | 8.41 | 96.9299 | 29.9085 | 26 | 29.0196 | 53 | 31 | 1.0026 | 69.8039 | 99 | 7940 | 32.549 | 107.2006 | 36.2122 | 0 | 20.125 | 0 | 39.3036 | 33.4844
10/1/2020 07:27:11.6 | 134.5783 | 271 | 34 | 2499.9177 | 127.0197 | 52.2223 | 61.0082 | 30.4018 | 31.3594 | 0.05924 | 107.1484 | 11.3812 | 70.7041 | 69.8825 | 29.9455 | 0.99049 | 99.1238 | 456.1978 | 420.7741 | 63.5481 | 679.983 | 2.0871 | 451.2622 | 33.2526 | 42.3274 | 27.1031 | 46.3246 | 12.0028 | 108.4688 | 27.6378 | 8.3842 | 96.9886 | 29.8949 | 26 | 28.6274 | 53 | 31 | 0.99495 | 69.8039 | 99 | 7900 | 32.549 | 107.5211 | 36.2976 | 0 | 19.9375 | 0 | 39.3494 | 33.5781
10/1/2020 07:27:12.6 | 134.5786 | 272 | 34 | 2497.1635 | 126.7703 | 52.1921 | 61.0314 | 30.4112 | 31.3565 | 0.06508 | 107.1396 | 11.3734 | 70.6756 | 70.4292 | 29.9647 | 1.0056 | 99.1215 | 456.2259 | 420.2671 | 63.4782 | 679.9778 | 2.0735 | 452.7426 | 33.1507 | 42.203 | 27.0962 | 46.2531 | 11.9632 | 108.2984 | 27.4596 | 8.3391 | 97.0306 | 29.9407 | 26 | 29.0196 | 53 | 31 | 1.0053 | 69.8039 | 95 | 8240 | 32.549 | 107.8415 | 36.3281 | 0.125 | 19.9375 | 0 | 38.6108 | 33.5781
10/1/2020 07:27:13.6 | 134.5789 | 273 | 34 | 2503.457 | 126.618 | 52.203 | 61.0687 | 30.4201 | 31.3675 | 0.06716 | 107.0873 | 11.3657 | 70.6185 | 70.222 | 29.9785 | 0.97962 | 99.1238 | 456.0011 | 420.6051 | 63.743 | 680.318 | 2.0527 | 448.916 | 33.1943 | 42.2165 | 27.1701 | 46.4726 | 11.9868 | 108.4688 | 27.5784 | 8.3726 | 97.0725 | 29.9085 | 26 | 29.0196 | 53 | 31 | 0.99666 | 69.4118 | 99 | 8090 | 32.549 | 107.5211 | 36.264 | 0 | 19.4375 | 0 | 38.678 | 33.5781
10/1/2020 07:27:14.6 | 134.5792 | 274 | 34 | 2499.2209 | 127.4217 | 52.2337 | 61.1259 | 30.3965 | 31.3627 | 0.06628 | 107.0785 | 11.3686 | 70.4757 | 69.9942 | 30.0084 | 0.97927 | 99.1238 | 455.3829 | 419.8164 | 63.4408 | 680.445 | 2.0534 | 451.3739 | 33.3485 | 42.3207 | 27.0172 | 46.421 | 12.0066 | 108.6648 | 27.4732 | 8.4061 | 97.0641 | 30.1787 | 26 | 29.0196 | 53 | 31 | 0.99861 | 69.8039 | 99 | 8190 | 32.549 | 107.2006 | 36.3281 | 0 | 20.1875 | 0 | 39.1754 | 33.4844
10/1/2020 07:27:15.6 | 134.5794 | 275 | 34 | 2500.1288 | 127.2779 | 52.213 | 61.1703 | 30.3889 | 31.3913 | 0.06726 | 107.0873 | 11.3754 | 70.3901 | 69.7022 | 30.0272 | 0.97855 | 99.1226 | 456.2821 | 419.7883 | 63.5285 | 680.6125 | 2.0693 | 449.5305 | 33.3228 | 42.5156 | 27.0773 | 46.4077 | 11.9952 | 108.5797 | 27.3544 | 8.4126 | 97.1144 | 30.1328 | 26 | 29.0196 | 53 | 31 | 1.0078 | 69.8039 | 95 | 8330 | 32.549 | 108.1619 | 36.38 | 0 | 20.1875 | 0 | 38.9465 | 33.5781
10/1/2020 07:27:16.6 | 134.5797 | 276 | 34 | 2499.724 | 127.3175 | 52.2195 | 61.2049 | 30.4217 | 31.3686 | 0.06428 | 107.0698 | 11.3754 | 70.5899 | 69.4543 | 30.0517 | 0.98283 | 99.1221 | 455.2986 | 419.4502 | 63.743 | 680.6779 | 2.0824 | 451.3181 | 33.327 | 42.1123 | 27.1099 | 46.318 | 11.9975 | 108.7192 | 27.631 | 8.3804 | 97.2402 | 30.1124 | 26 | 28.6274 | 53 | 31 | 0.99913 | 70.1961 | 99 | 7900 | 32.549 | 107.5211 | 36.441 | 0 | 20.25 | 0 | 38.8458 | 33.4844
10/1/2020 07:27:17.6 | 134.58 | 277 | 34 | 2500.9278 | 127.2606 | 52.1813 | 61.2518 | 30.3868 | 31.3726 | 0.06306 | 107.0873 | 11.3821 | 70.5899 | 70.0192 | 30.093 | 0.97802 | 99.1232 | 455.8325 | 419.5347 | 63.8373 | 680.7538 | 2.084 | 452.184 | 33.3282 | 42.1055 | 27.1563 | 46.5174 | 12.0104 | 108.8884 | 27.519 | 8.4177 | 97.2906 | 30.211 | 26 | 29.0196 | 53 | 31 | 0.99776 | 69.8039 | 99 | 7820 | 32.549 | 107.5211 | 36.3251 | -0.0625 | 20.1875 | 0 | 38.8702 | 33.4844
10/1/2020 07:27:18.6 | 134.5803 | 278 | 34 | 2501.5629 | 127.3957 | 52.2508 | 61.3101 | 30.3936 | 31.3457 | 0.05873 | 107.0698 | 11.388 | 70.9039 | 70.1173 | 30.1263 | 0.9871 | 99.1226 | 454.8209 | 419.5629 | 63.6423 | 681.0693 | 2.0859 | 449.5584 | 33.3753 | 42.3728 | 27.2508 | 46.5756 | 12.0035 | 108.9998 | 27.4732 | 8.3726 | 97.3073 | 30.1991 | 26 | 29.0196 | 53 | 31 | 1.0014 | 69.8039 | 95 | 8160 | 32.549 | 108.1619 | 36.3586 | 0 | 20.3125 | 0 | 39.032 | 33.4844
10/1/2020 07:27:19.6 | 134.5806 | 279 | 34 | 2501.0955 | 127.506 | 52.2964 | 61.3661 | 30.3825 | 31.3427 | 0.05425 | 107.0611 | 11.3899 | 70.7326 | 69.9959 | 30.1512 | 0.98604 | 99.1226 | 454.7647 | 418.7179 | 63.8876 | 681.1648 | 2.0806 | 449.7539 | 33.3956 | 41.9491 | 27.0567 | 46.3113 | 12.0111 | 109.0839 | 27.6768 | 8.3713 | 97.3073 | 30.2704 | 26 | 28.6274 | 53 | 31 | 1.0026 | 69.8039 | 99 | 8070 | 32.549 | 107.8415 | 36.377 | 0 | 20.0625 | 0 | 38.8855 | 33.4844
10/1/2020 07:27:20.6 | 134.5808 | 280 | 34 | 2497.8306 | 127.5689 | 52.2933 | 61.4023 | 30.4197 | 31.3099 | 0.04857 | 107.0698 | 11.3695 | 70.961 | 69.9542 | 30.1899 | 0.98995 | 99.1238 | 453.8373 | 418.2391 | 63.8308 | 681.013 | 2.0758 | 450.6757 | 33.3685 | 42.4635 | 27.1237 | 46.4592 | 12.0066 | 108.6648 | 27.407 | 8.3907 | 97.3828 | 30.3367 | 26 | 29.0196 | 53 | 31 | 1.0022 | 69.8039 | 99 | 8210 | 32.549 | 107.8415 | 36.5173 | -0.0625 | 20.25 | 0 | 38.8245 | 33.5781
10/1/2020 07:27:21.6 | 134.5811 | 281 | 34 | 2501.8566 | 127.1049 | 52.3085 | 61.4397 | 30.3871 | 31.3392 | 0.04813 | 107.0262 | 11.3754 | 70.6756 | 69.8642 | 30.2531 | 0.98586 | 99.1232 | 454.568 | 418.8869 | 63.7869 | 681.1242 | 2.0443 | 449.1115 | 33.2996 | 42.5744 | 27.1099 | 46.4659 | 12.0043 | 109.2245 | 27.3612 | 8.4306 | 97.3493 | 30.4811 | 26 | 28.6274 | 53 | 31 | 0.99901 | 70.1961 | 95 | 8410 | 32.549 | 108.49 | 36.4441 | 0 | 20.25 | 0 | 38.4644 | 33.4844
10/1/2020 07:27:22.6 | 134.5814 | 282 | 34 | 2499.1771 | 127.3486 | 52.3479 | 61.4699 | 30.4216 | 31.3226 | 0.04768 | 107.0262 | 11.3744 | 70.9325 | 69.8208 | 30.3019 | 0.98942 | 99.1232 | 453.7811 | 418.1546 | 63.8308 | 681.3324 | 2.0558 | 451.2343 | 33.3287 | 42.4114 | 27.2233 | 46.4592 | 11.9921 | 108.9444 | 27.407 | 8.41 | 97.3325 | 30.2772 | 26 | 28.6274 | 53 | 31 | 1.0016 | 69.8039 | 99 | 7770 | 32.549 | 107.5211 | 36.3708 | -0.0625 | 19.875 | 0 | 38.5712 | 33.4844
10/1/2020 07:27:23.6 | 134.5817 | 283 | 34 | 2501.1883 | 127.3387 | 52.3705 | 61.517 | 30.4025 | 31.3247 | 0.04808 | 106.9564 | 11.3783 | 70.4472 | 69.6436 | 30.2974 | 0.96929 | 99.1243 | 454.1745 | 418.3799 | 63.9753 | 681.4135 | 2.0851 | 451.3739 | 33.3512 | 42.5089 | 27.1168 | 46.4011 | 12.0134 | 108.9735 | 27.4002 | 8.3804 | 97.2906 | 30.4352 | 26 | 29.0196 | 53 | 31 | 1.0018 | 70.1961 | 99 | 7870 | 32.9412 | 107.5211 | 36.4929 | -0.0625 | 20.0625 | 0 | 38.5681 | 33.5781
10/1/2020 07:27:24.6 | 134.5819 | 284 | 34 | 2498.9628 | 127.7371 | 52.3572 | 61.5427 | 30.3911 | 31.3332 | 0.04651 | 106.9913 | 11.3754 | 70.5614 | 70.2867 | 30.3175 | 0.98123 | 99.1232 | 453.6968 | 417.6476 | 64.0079 | 681.4947 | 2.0538 | 451.0946 | 33.4276 | 42.5425 | 27.1168 | 46.5889 | 12.0293 | 108.8604 | 27.2237 | 8.4139 | 97.2906 | 30.5405 | 26 | 29.0196 | 53 | 31 | 1.001 | 70.1961 | 95 | 8190 | 32.549 | 108.49 | 36.4014 | 0 | 19.8125 | 0 | 38.8946 | 33.4844
10/1/2020 07:27:25.6 | 134.5822 | 285 | 34 | 2499.3437 | 127.5912 | 52.3791 | 61.564 | 30.3846 | 31.3418 | 0.04782 | 106.9215 | 11.3909 | 70.8183 | 69.8008 | 30.3309 | 0.99298 | 99.1238 | 453.6406 | 417.4223 | 63.9818 | 681.53 | 2.0658 | 451.1784 | 33.3959 | 42.6198 | 27.1099 | 46.6138 | 12.0005 | 108.8329 | 27.6174 | 8.3236 | 97.2822 | 30.4811 | 26 | 28.6274 | 53 | 31 | 0.99934 | 69.8039 | 99 | 8040 | 32.549 | 107.5211 | 36.3617 | -0.0625 | 19.875 | 0 | 38.6322 | 33.4844
10/1/2020 07:27:26.6 | 134.5825 | 286 | 34 | 2499.6999 | 127.2549 | 52.4219 | 61.6067 | 30.4028 | 31.3161 | 0.04571 | 106.9738 | 11.388 | 70.7041 | 70.2187 | 30.3365 | 0.97392 | 99.1243 | 453.472 | 417.1125 | 64.1198 | 681.5706 | 2.0859 | 450.8991 | 33.313 | 42.3459 | 27.1099 | 46.549 | 12.0505 | 109.1136 | 27.5512 | 8.3468 | 97.2738 | 30.5864 | 26 | 28.6274 | 53 | 31 | 0.9994 | 69.4118 | 99 | 8160 | 32.549 | 107.5211 | 36.4594 | 0 | 19.75 | 0 | 39.0961 | 33.4844
10/1/2020 07:27:27.6 | 134.5828 | 287 | 34 | 2500.282 | 127.2611 | 52.4495 | 61.6751 | 30.4131 | 31.3309 | 0.04481 | 106.9826 | 11.3909 | 70.7897 | 69.6738 | 30.3551 | 0.98514 | 99.1232 | 453.8935 | 417.2815 | 63.9948 | 681.6871 | 2.0888 | 449.5305 | 33.3206 | 42.6333 | 27.2096 | 46.5241 | 12.046 | 109.1125 | 27.3153 | 8.3275 | 97.2067 | 30.6849 | 26 | 29.0196 | 53 | 31 | 0.99916 | 69.8039 | 95 | 8380 | 32.549 | 108.49 | 36.3068 | 0 | 19.875 | 0 | 39.2883 | 33.4844
10/1/2020 07:27:28.6 | 134.5831 | 288 | 34 | 2499.9646 | 127.4004 | 52.4441 | 61.6917 | 30.3843 | 31.3199 | 0.04727 | 106.9651 | 11.3841 | 70.8183 | 69.7039 | 30.3794 | 0.97499 | 99.1221 | 453.5282 | 417.1125 | 64.1085 | 681.7434 | 2.0959 | 450.7874 | 33.3528 | 42.4905 | 27.1237 | 46.7434 | 12.0013 | 108.9433 | 27.3816 | 8.4061 | 97.2318 | 30.7579 | 26 | 28.6274 | 53 | 31 | 0.99901 | 69.8039 | 99 | 7850 | 32.549 | 107.5211 | 36.377 | 0 | 19.625 | 0 | 39.3433 | 33.4844
10/1/2020 07:27:29.6 | 134.5833 | 289 | 34 | 2501.2754 | 127.3056 | 52.4623 | 61.7457 | 30.3688 | 31.3226 | 0.04894 | 106.9913 | 11.3773 | 70.8754 | 70.3464 | 30.4479 | 0.98408 | 99.1226 | 452.5728 | 416.5773 | 64.0322 | 681.7787 | 2.0696 | 452.4074 | 33.3455 | 42.6198 | 27.1168 | 46.6653 | 12.0126 | 108.8038 | 27.2491 | 8.3688 | 97.1815 | 30.7511 | 26 | 28.6274 | 53 | 31 | 1.0005 | 69.4118 | 99 | 7800 | 32.549 | 107.5211 | 36.4227 | -0.0625 | 19.5 | 0 | 39.9841 | 33.4844
10/1/2020 07:27:30.6 | 134.5836 | 290 | 34 | 2499.704 | 127.3937 | 52.498 | 61.7996 | 30.3765 | 31.3272 | 0.04612 | 107.0436 | 11.3744 | 70.7897 | 69.8675 | 30.5233 | 0.97285 | 99.1215 | 453.1067 | 416.3802 | 64.227 | 681.8298 | 2.0335 | 449.7539 | 33.349 | 42.4568 | 27.3436 | 46.7102 | 11.9997 | 109.1948 | 27.4002 | 8.3623 | 97.1312 | 30.8173 | 26 | 29.0196 | 53 | 31 | 1.0078 | 70.1961 | 95 | 8120 | 32.549 | 108.49 | 36.4197 | -0.0625 | 19.75 | 0 | 39.9475 | 33.4844
10/1/2020 07:27:31.6 | 134.5839 | 291 | 34 | 2500.7922 | 127.4357 | 52.5302 | 61.837 | 30.3624 | 31.3428 | 0.04525 | 107.0349 | 11.3686 | 70.9039 | 70.3298 | 30.6006 | 0.99209 | 99.1226 | 452.91 | 416.2393 | 64.1394 | 681.814 | 2.0392 | 450.8433 | 33.3772 | 42.7307 | 27.1099 | 46.672 | 12.0028 | 108.9438 | 27.3612 | 8.4113 | 97.1983 | 30.8496 | 26 | 29.0196 | 53 | 31 | 0.99672 | 69.8039 | 99 | 8040 | 32.549 | 107.5211 | 36.4136 | 0 | 19.5 | 0 | 39.8224 | 33.4844
10/1/2020 07:27:32.6 | 134.5842 | 292 | 34 | 2500.2234 | 127.2248 | 52.5093 | 61.8796 | 30.3755 | 31.3135 | 0.04509 | 107.0174 | 11.3647 | 70.6756 | 69.6604 | 30.663 | 0.98265 | 99.1221 | 452.7976 | 416.0985 | 64.3082 | 681.9004 | 2.045 | 450.8991 | 33.3103 | 42.5408 | 27.1701 | 46.3811 | 11.9914 | 108.7192 | 27.485 | 8.3778 | 97.1815 | 30.8037 | 26 | 29.0196 | 53 | 31 | 1.0147 | 69.8039 | 99 | 8120 | 32.549 | 107.5211 | 36.5173 | 0 | 19.625 | 0 | 39.4257 | 33.4844
10/1/2020 07:27:33.6 | 134.5844 | 293 | 34 | 2499.2389 | 127.4319 | 52.5133 | 61.8797 | 30.3633 | 31.3097 | 0.04613 | 106.9651 | 11.3657 | 70.6185 | 69.5415 | 30.7394 | 0.98087 | 99.1238 | 452.6852 | 415.4788 | 64.2205 | 681.8599 | 2.0242 | 449.3908 | 33.3513 | 42.5543 | 27.1168 | 46.6005 | 12.0073 | 108.8609 | 27.4986 | 8.4036 | 97.1647 | 30.9616 | 26 | 29.0196 | 53 | 31 | 0.99883 | 69.8039 | 95 | 8460 | 32.9412 | 108.1619 | 36.4349 | 0 | 20.0625 | 0 | 39.5935 | 33.4844
10/1/2020 07:27:34.6 | 134.5847 | 294 | 34 | 2499.9141 | 127.3134 | 52.5447 | 61.9141 | 30.3669 | 31.3077 | 0.04613 | 107.0873 | 11.3637 | 70.7897 | 69.6637 | 30.7854 | 0.97339 | 99.1238 | 452.629 | 416.0703 | 64.3407 | 681.9921 | 2.0286 | 450.7315 | 33.3323 | 42.4182 | 27.1838 | 46.672 | 11.9959 | 108.8049 | 27.6768 | 8.4164 | 97.1983 | 30.8699 | 26 | 29.0196 | 53 | 31 | 0.99904 | 69.8039 | 99 | 7870 | 32.9412 | 107.5211 | 36.5204 | 0 | 20.125 | 0 | 39.4318 | 33.4844
10/1/2020 07:27:35.6 | 134.585 | 295 | 34 | 2501.9259 | 127.3539 | 52.5738 | 61.9446 | 30.3719 | 31.3065 | 0.0455 | 107.0087 | 11.3647 | 70.6185 | 70.0941 | 30.8083 | 0.98443 | 99.1232 | 452.5728 | 415.4507 | 64.2465 | 682.0575 | 2.0396 | 451.8488 | 33.3668 | 42.5291 | 27.2164 | 46.6786 | 11.9724 | 108.9164 | 27.4732 | 8.3958 | 97.2235 | 30.9548 | 26 | 29.0196 | 53 | 31 | 1.0013 | 69.8039 | 99 | 7820 | 32.9412 | 107.5211 | 36.4654 | 0.0625 | 20 | 0 | 39.6057 | 33.4844
10/1/2020 07:27:36.6 | 134.5853 | 296 | 34 | 2499.7143 | 127.6445 | 52.6163 | 61.9758 | 30.3657 | 31.3213 | 0.04505 | 107.096 | 11.356 | 70.4186 | 70.5152 | 30.811 | 0.98889 | 99.1221 | 452.0107 | 415.676 | 64.2839 | 682.2709 | 2.0359 | 450.2008 | 33.4134 | 42.4114 | 27.1237 | 46.6138 | 11.9853 | 109.1674 | 27.4596 | 8.3881 | 97.2486 | 31.021 | 26 | 29.0196 | 53 | 31 | 0.99876 | 70.1961 | 95 | 8190 | 32.9412 | 108.1619 | 36.5051 | 0 | 20.25 | 0 | 39.5355 | 33.4844
10/1/2020 07:27:37.6 | 134.5856 | 297 | 34 | 2501.0736 | 127.6489 | 52.6532 | 62.021 | 30.3453 | 31.3327 | 0.04448 | 107.096 | 11.3569 | 70.7041 | 70.114 | 30.8463 | 0.98069 | 99.1232 | 452.629 | 415.8732 | 64.1524 | 682.3416 | 2.0523 | 451.5136 | 33.4319 | 42.5358 | 27.1632 | 46.7368 | 12.0149 | 108.7203 | 27.2169 | 8.3636 | 97.3577 | 31.06 | 26 | 29.0196 | 53 | 31 | 1.0027 | 69.8039 | 100 | 8120 | 32.9412 | 107.5211 | 36.4044 | 0 | 20.125 | 0 | 39.5416 | 33.4844
10/1/2020 07:27:38.6 | 134.5858 | 298 | 34 | 2499.5721 | 127.6528 | 52.6587 | 62.0572 | 30.3403 | 31.3424 | 0.04364 | 107.0349 | 11.355 | 70.8183 | 70.2784 | 30.8886 | 0.9896 | 99.1226 | 451.6173 | 415.1408 | 64.4413 | 682.3521 | 2.08 | 450.0612 | 33.4129 | 42.5224 | 27.177 | 46.8265 | 11.9997 | 109.0839 | 27.3085 | 8.3842 | 97.4164 | 31.0736 | 26 | 29.0196 | 53 | 31 | 1.0026 | 69.8039 | 99 | 8210 | 32.9412 | 107.8415 | 36.5234 | 0 | 20.0625 | 0 | 39.1632 | 33.4844
10/1/2020 07:27:39.6 | 134.5861 | 299 | 34 | 2499.2051 | 127.439 | 52.6859 | 62.1128 | 30.359 | 31.3085 | 0.04664 | 107.0611 | 11.3589 | 70.8754 | 70.3298 | 30.9414 | 1.0202 | 99.1221 | 451.8421 | 415.1408 | 64.404 | 682.3769 | 2.0623 | 450.0053 | 33.3528 | 42.5358 | 27.1563 | 46.8398 | 12.0005 | 109.3634 | 27.4274 | 8.3662 | 97.4583 | 31.1584 | 26 | 28.6274 | 53 | 31 | 0.99864 | 69.8039 | 95 | 8410 | 32.9412 | 108.49 | 36.4532 | 0 | 20.25 | 0 | 38.9435 | 33.4844
10/1/2020 07:27:40.6 | 134.5864 | 300 | 34 | 2501.4366 | 127.4655 | 52.7115 | 62.1772 | 30.3489 | 31.3262 | 0.04686 | 107.0611 | 11.3531 | 70.7326 | 70.3978 | 31.0125 | 0.98675 | 99.1226 | 451.1958 | 415 | 64.6361 | 682.4332 | 2.0782 | 450.5081 | 33.3895 | 42.6719 | 27.177 | 46.9743 | 11.9899 | 109.336 | 27.4596 | 8.3881 | 97.4751 | 31.1262 | 26 | 28.6274 | 53 | 31 | 0.99992 | 69.8039 | 99 | 7850 | 32.9412 | 107.8415 | 36.3037 | 0 | 20.3125 | 0 | 38.971 | 33.4844
10/1/2020 07:27:41.6 | 134.5867 | 301 | 34 | 2499.1225 | 127.7455 | 52.6972 | 62.2315 | 30.3553 | 31.3147 | 0.04648 | 107.0436 | 11.3666 | 70.647 | 70.0808 | 31.0557 | 0.98639 | 99.1221 | 450.69 | 414.2114 | 64.4413 | 682.4738 | 2.1041 | 449.5584 | 33.4323 | 42.7307 | 27.1237 | 46.8265 | 12.0088 | 109.1393 | 27.3085 | 8.4048 | 97.4835 | 31.1788 | 26 | 28.6274 | 53 | 31 | 0.99867 | 70.1961 | 100 | 7820 | 32.9412 | 108.1619 | 36.4197 | 0 | 19.875 | 0 | 39.0228 | 33.4844
10/1/2020 07:27:42.6 | 134.5869 | 302 | 34 | 2499.7636 | 127.7071 | 52.7093 | 62.3041 | 30.3536 | 31.3242 | 0.0467 | 106.9651 | 11.355 | 70.5899 | 70.0974 | 31.0639 | 0.98978 | 99.1221 | 450.7743 | 414.0142 | 64.4981 | 682.4031 | 2.0764 | 451.3181 | 33.4345 | 42.5812 | 27.1907 | 46.8846 | 12.0293 | 109.3074 | 27.4732 | 8.392 | 97.4583 | 31.2976 | 26 | 28.6274 | 53 | 31 | 0.99965 | 70.1961 | 95 | 8210 | 32.9412 | 108.8104 | 36.3129 | 0 | 19.8125 | 0 | 39.267 | 33.4844
10/1/2020 07:27:43.6 | 134.5872 | 303 | 34 | 2499.2046 | 127.5983 | 52.7417 | 62.3471 | 30.356 | 31.3222 | 0.04986 | 106.9738 | 11.3686 | 70.6756 | 70.0791 | 31.0531 | 0.98657 | 99.1221 | 450.4933 | 414.1269 | 64.4413 | 682.3927 | 2.0602 | 451.0946 | 33.3938 | 42.6786 | 27.177 | 46.878 | 12.0179 | 108.9993 | 27.4664 | 8.3817 | 97.4415 | 31.4417 | 26 | 28.6274 | 53 | 31 | 0.99977 | 70.1961 | 100 | 8070 | 32.9412 | 107.8415 | 36.4746 | 0 | 19.9375 | 0 | 38.9404 | 33.4844
10/1/2020 07:27:44.6 | 134.5875 | 304 | 34 | 2501.2509 | 127.4734 | 52.7749 | 62.3975 | 30.3596 | 31.3106 | 0.04996 | 107.0174 | 11.3598 | 70.5328 | 70.411 | 31.0574 | 1.0247 | 99.1209 | 450.0999 | 413.0566 | 64.8 | 682.6113 | 2.0687 | 450.3963 | 33.3891 | 42.7374 | 27.3041 | 46.9876 | 12.0119 | 108.9421 | 27.5258 | 8.4023 | 97.4835 | 31.4095 | 26 | 29.0196 | 53 | 31 | 1.0012 | 69.8039 | 99 | 8210 | 32.9412 | 107.8415 | 36.3708 | -0.0625 | 19.875 | 0 | 38.5834 | 33.4844
10/1/2020 07:27:45.6 | 134.5878 | 305 | 34 | 2498.8789 | 127.7484 | 52.7439 | 62.4055 | 30.3569 | 31.3193 | 0.05176 | 107 | 11.3647 | 70.4186 | 69.8041 | 31.1252 | 0.99922 | 99.1221 | 449.8469 | 413.0566 | 64.6864 | 682.4686 | 2.0602 | 451.6533 | 33.4277 | 42.4635 | 27.3298 | 46.6653 | 11.9906 | 109.0553 | 27.5122 | 8.4306 | 97.5254 | 31.435 | 26 | 29.0196 | 53 | 31 | 1.0013 | 69.8039 | 95 | 8190 | 32.9412 | 108.49 | 36.3464 | -0.0625 | 20 | 0 | 38.7024 | 33.4844
10/1/2020 07:27:46.6 | 134.5881 | 306 | 34 | 2500.4798 | 127.5678 | 52.7585 | 62.4458 | 30.3493 | 31.3133 | 0.05441 | 106.9651 | 11.3647 | 70.5614 | 70.6606 | 31.2294 | 0.97731 | 99.1238 | 450.0156 | 412.9157 | 64.6426 | 682.5497 | 2.0609 | 452.2398 | 33.4018 | 42.8348 | 27.1701 | 46.981 | 11.9952 | 109.085 | 27.6242 | 8.3907 | 97.4667 | 31.4875 | 26 | 28.6274 | 53 | 31 | 0.99895 | 70.1961 | 99 | 7820 | 32.9412 | 107.8415 | 36.3098 | -0.0625 | 20.0625 | 0 | 38.6505 | 33.3906
10/1/2020 07:27:47.6 | 134.5883 | 307 | 34 | 2500.8638 | 127.6878 | 52.7921 | 62.4807 | 30.3289 | 31.3172 | 0.05552 | 107 | 11.3841 | 70.8468 | 69.9042 | 31.3223 | 1.0028 | 99.1232 | 449.9312 | 413.1974 | 64.7302 | 682.4633 | 2.0401 | 449.1115 | 33.4412 | 42.7172 | 27.2164 | 46.9162 | 12.0134 | 109.3646 | 27.4528 | 8.3649 | 97.4919 | 31.5333 | 26 | 29.0196 | 53 | 31 | 1.0016 | 69.8039 | 100 | 7900 | 32.9412 | 107.8415 | 36.3831 | 0 | 20 | 0 | 38.8123 | 33.4844
10/1/2020 07:27:48.6 | 134.5886 | 308 | 34 | 2500.4494 | 127.8591 | 52.7726 | 62.5105 | 30.3349 | 31.3038 | 0.05261 | 107.0349 | 11.3918 | 70.7041 | 69.6922 | 31.326 | 0.99815 | 99.1243 | 449.6783 | 413.1974 | 64.6799 | 682.4175 | 2.0288 | 451.1226 | 33.4794 | 42.7172 | 27.2096 | 46.7617 | 11.9967 | 109.1976 | 27.4002 | 8.4074 | 97.4583 | 31.5265 | 26 | 29.0196 | 53 | 31 | 1.0022 | 70.1961 | 95 | 8210 | 32.9412 | 108.49 | 36.2793 | -0.0625 | 19.9375 | 0 | 38.9801 | 33.3906
10/1/2020 07:27:49.6 | 134.5889 | 309 | 34 | 2499.808 | 127.9347 | 52.809 | 62.5272 | 30.3141 | 31.3101 | 0.05258 | 107.0524 | 11.4006 | 70.8754 | 69.8692 | 31.3279 | 0.97321 | 99.1221 | 449.3973 | 412.6059 | 64.7935 | 682.5956 | 2.0439 | 450.7315 | 33.4917 | 42.7828 | 27.0704 | 46.981 | 11.9982 | 109.4755 | 27.519 | 8.3468 | 97.4751 | 31.5995 | 26 | 29.0196 | 53 | 31 | 1.0004 | 70.1961 | 100 | 8070 | 32.9412 | 107.8415 | 36.2579 | 0 | 19.8125 | 0 | 38.9465 | 33.4844
10/1/2020 07:27:50.6 | 134.5892 | 310 | 34 | 2500.145 | 127.9097 | 52.8483 | 62.5541 | 30.3256 | 31.2918 | 0.05526 | 107.0262 | 11.4006 | 70.6756 | 69.6972 | 31.3558 | 0.98693 | 99.1221 | 449.0882 | 412.3806 | 64.6929 | 682.407 | 2.0341 | 448.916 | 33.4882 | 42.7307 | 27.036 | 46.981 | 11.9914 | 109.2234 | 27.4664 | 8.343 | 97.4667 | 31.6181 | 26 | 28.6274 | 54 | 31 | 0.99815 | 69.8039 | 99 | 8210 | 32.9412 | 107.8415 | 36.1847 | 0 | 19.1875 | 0 | 38.8519 | 33.4844
10/1/2020 07:27:51.6 | 134.5894 | 311 | 34 | 2499.2421 | 127.9803 | 52.8586 | 62.6078 | 30.3089 | 31.3146 | 0.05662 | 106.9738 | 11.3986 | 70.9895 | 69.8041 | 31.3991 | 0.98319 | 99.1238 | 448.7791 | 411.8172 | 65.0011 | 682.4738 | 2.041 | 451.7091 | 33.4948 | 42.8936 | 27.2302 | 46.9876 | 11.9868 | 109.1691 | 27.4732 | 8.4139 | 97.4499 | 31.652 | 26 | 29.0196 | 54 | 31 | 1.0014 | 69.8039 | 95 | 8140 | 32.9412 | 108.49 | 36.2122 | -0.0625 | 19.75 | 0 | 39.0503 | 33.4844
10/1/2020 07:27:52.6 | 134.5897 | 312 | 34 | 2500.5859 | 127.8772 | 52.8619 | 62.6547 | 30.3051 | 31.2703 | 0.05575 | 106.9302 | 11.3754 | 70.5043 | 70.502 | 31.4145 | 1.0065 | 99.1226 | 448.6386 | 411.5638 | 64.9444 | 682.3468 | 2.0456 | 451.5136 | 33.4861 | 42.5224 | 27.1701 | 47.1869 | 12.0119 | 109.28 | 27.6242 | 8.4216 | 97.3744 | 31.6978 | 26 | 29.0196 | 54 | 31 | 1.0002 | 70.1961 | 99 | 7770 | 32.9412 | 107.8415 | 36.2396 | -0.0625 | 19.75 | 0 | 39.0472 | 33.4844
10/1/2020 07:27:53.6 | 134.59 | 313 | 34 | 2500.0598 | 127.9146 | 52.8683 | 62.7255 | 30.2961 | 31.2939 | 0.05272 | 106.8691 | 11.3763 | 70.6185 | 69.9092 | 31.4563 | 0.97855 | 99.1221 | 448.7791 | 412.2679 | 65.0076 | 682.301 | 2.0552 | 449.1953 | 33.4877 | 42.8483 | 27.1632 | 47.2002 | 12.0111 | 109.1393 | 27.48 | 8.3468 | 97.3996 | 31.7436 | 26 | 29.0196 | 54 | 31 | 1.0006 | 70.1961 | 100 | 7920 | 32.9412 | 107.8415 | 36.2213 | 0 | 19.4375 | 0 | 39.2151 | 33.3906
10/1/2020 07:27:54.6 | 134.5903 | 314 | 34 | 2500.0352 | 128.0334 | 52.9046 | 62.809 | 30.2973 | 31.2701 | 0.05282 | 106.9651 | 11.3773 | 70.5899 | 69.9992 | 31.4912 | 0.99334 | 99.1215 | 448.2452 | 411.2539 | 65.0514 | 682.3272 | 2.0363 | 451.6812 | 33.5194 | 42.7895 | 27.3573 | 47.1421 | 12.0119 | 108.9987 | 27.5258 | 8.3494 | 97.3661 | 31.83 | 26 | 28.6274 | 54 | 31 | 1.0007 | 70.1961 | 95 | 8190 | 32.9412 | 108.49 | 36.142 | 0 | 19.9375 | 0 | 39.2609 | 33.4844
10/1/2020 07:27:55.6 | 134.5906 | 315 | 34 | 2498.8588 | 127.9008 | 52.9249 | 62.8237 | 30.2882 | 31.2737 | 0.05184 | 106.9564 | 11.3783 | 70.4757 | 70.1954 | 31.5447 | 0.99156 | 99.1249 | 447.9642 | 410.9441 | 64.9816 | 682.301 | 2.0346 | 450.7036 | 33.4691 | 42.8734 | 27.1632 | 47.0706 | 11.9997 | 109.0862 | 27.0318 | 8.3868 | 97.3661 | 31.8487 | 26 | 28.6274 | 54 | 31 | 0.99931 | 69.8039 | 99 | 8040 | 32.9412 | 107.8415 | 36.1664 | 0 | 19.25 | 0 | 39.8865 | 33.4844
10/1/2020 07:27:56.6 | 134.5908 | 316 | 34 | 2499.4007 | 127.7521 | 52.925 | 62.8723 | 30.318 | 31.2713 | 0.05377 | 107 | 11.386 | 70.7612 | 70.6045 | 31.5662 | 1.0065 | 99.1221 | 448.4981 | 411.3102 | 64.9751 | 682.4581 | 2.0359 | 449.3908 | 33.4372 | 42.9188 | 27.1031 | 47.1669 | 11.9906 | 109.2514 | 27.446 | 8.3817 | 97.299 | 31.8944 | 26 | 29.0196 | 54 | 31 | 0.99861 | 69.8039 | 99 | 8190 | 32.549 | 107.8415 | 36.1816 | 0 | 19.75 | 0 | 39.7858 | 33.4844
10/1/2020 07:27:57.6 | 134.5911 | 317 | 34 | 2497.7277 | 127.6439 | 52.9571 | 62.9196 | 30.3019 | 31.2769 | 0.05417 | 107.0262 | 11.3986 | 70.9325 | 69.9342 | 31.5657 | 0.98283 | 99.1226 | 448.0766 | 410.9441 | 64.9006 | 682.4686 | 2.0607 | 449.6143 | 33.3867 | 42.8936 | 27.1701 | 47.245 | 12.0081 | 109.308 | 27.5784 | 8.3997 | 97.3241 | 31.908 | 26 | 29.0196 | 54 | 31 | 1.001 | 70.1961 | 95 | 8160 | 32.9412 | 108.49 | 36.0687 | 0 | 20.4375 | 0 | 39.6637 | 33.3906
10/1/2020 07:27:58.6 | 134.5914 | 318 | 34 | 2501.374 | 127.3557 | 53.0231 | 62.9883 | 30.2828 | 31.3142 | 0.05389 | 107.0873 | 11.4016 | 70.9895 | 70.119 | 31.5793 | 0.97838 | 99.1232 | 448.4981 | 411.2539 | 65.1017 | 682.6257 | 2.0729 | 451.4857 | 33.3594 | 42.8936 | 27.2164 | 47.1935 | 11.9724 | 109.0284 | 27.368 | 8.4139 | 97.3912 | 32.0063 | 26 | 29.0196 | 54 | 31 | 0.99962 | 70.1961 | 100 | 7850 | 32.9412 | 107.5211 | 36.0687 | 0 | 20.75 | 0 | 39.2975 | 33.3906
10/1/2020 07:27:59.6 | 134.5917 | 319 | 34 | 2499.4243 | 127.8657 | 53.0563 | 63.0071 | 30.2715 | 31.3006 | 0.05195 | 107.1047 | 11.4054 | 70.7041 | 70.3795 | 31.6187 | 0.98461 | 99.1249 | 448.189 | 410.8878 | 65.1892 | 682.788 | 2.0578 | 449.9494 | 33.4683 | 42.9843 | 27.2697 | 47.2832 | 12.0028 | 109.4223 | 27.4596 | 8.4371 | 97.517 | 32.1638 | 26 | 29.0196 | 54 | 31 | 0.99892 | 70.1961 | 100 | 7920 | 32.549 | 107.8415 | 36.2244 | 0 | 20.4375 | 0 | 39.4806 | 33.3906
10/1/2020 07:28:00.6 | 134.5919 | 320 | 34 | 2500.1966 | 127.909 | 53.0791 | 63.0337 | 30.2733 | 31.2878 | 0.05123 | 107.0785 | 11.3948 | 70.3616 | 70.2037 | 31.6823 | 0.99476 | 99.1249 | 447.0087 | 409.9301 | 65.139 | 683.0119 | 2.037 | 451.3181 | 33.4902 | 42.8802 | 27.244 | 47.0258 | 12.0119 | 109.5063 | 27.67 | 8.3945 | 97.5086 | 32.0859 | 26 | 29.0196 | 54 | 31 | 1.0002 | 69.8039 | 95 | 8190 | 32.9412 | 108.8104 | 36.0748 | 0 | 20.1875 | 0 | 39.4653 | 33.3906
10/1/2020 07:28:01.6 | 134.5922 | 321 | 34 | 2499.742 | 127.864 | 53.0775 | 63.0682 | 30.283 | 31.2818 | 0.05036 | 107 | 11.388 | 70.5328 | 69.8158 | 31.7431 | 0.98568 | 99.1232 | 447.9642 | 410.3244 | 65.2525 | 683.042 | 2.0337 | 450.6477 | 33.4699 | 42.9977 | 27.2835 | 47.1421 | 11.9929 | 109.3085 | 26.9995 | 8.3701 | 97.5338 | 32.1774 | 26 | 29.0196 | 54 | 31 | 0.99919 | 69.8039 | 100 | 8090 | 32.549 | 107.8415 | 36.1664 | 0 | 20.25 | 0 | 39.4898 | 33.3906
10/1/2020 07:28:02.6 | 134.5925 | 322 | 34 | 2499.9511 | 127.8208 | 53.1451 | 63.0917 | 30.2769 | 31.2871 | 0.04814 | 107.0349 | 11.3889 | 70.5328 | 69.7707 | 31.7925 | 0.98586 | 99.1221 | 447.6831 | 410.4089 | 65.2265 | 683.1284 | 2.025 | 449.0277 | 33.4629 | 42.8667 | 27.2371 | 47.2184 | 11.9678 | 109.5035 | 27.3408 | 8.3765 | 97.5506 | 32.2367 | 26 | 29.0196 | 54 | 31 | 0.99773 | 70.1961 | 100 | 8160 | 32.9412 | 107.8415 | 36.1542 | 0.125 | 20.0625 | 0 | 39.0564 | 33.3906
10/1/2020 07:28:03.6 | 134.5928 | 323 | 34 | 2501.195 | 127.5112 | 53.1558 | 63.1213 | 30.2687 | 31.2758 | 0.04868 | 107 | 11.3909 | 70.7041 | 70.416 | 31.8446 | 0.99138 | 99.1221 | 447.2897 | 409.5358 | 65.1957 | 683.1585 | 2.0303 | 450.2287 | 33.3965 | 42.8348 | 27.2233 | 47.2898 | 11.9777 | 109.3354 | 27.6768 | 8.4177 | 97.517 | 32.2757 | 26 | 29.0196 | 54 | 31 | 0.99959 | 70.1961 | 96 | 8380 | 32.9412 | 108.49 | 36.0413 | 0.0625 | 20.3125 | 0 | 38.8184 | 33.3906
10/1/2020 07:28:04.6 | 134.5931 | 324 | 34 | 2501.0512 | 127.8313 | 53.1361 | 63.1545 | 30.278 | 31.2925 | 0.04891 | 107.0349 | 11.3938 | 70.7612 | 70.4838 | 31.8849 | 0.98372 | 99.1226 | 447.3459 | 409.395 | 65.353 | 683.2855 | 2.0363 | 451.7091 | 33.4816 | 42.8936 | 27.177 | 47.2965 | 11.9944 | 109.364 | 27.6836 | 8.3933 | 97.5506 | 32.2299 | 26 | 28.6274 | 54 | 31 | 1.0022 | 70.1961 | 99 | 7770 | 32.549 | 107.5211 | 36.0657 | 0.0625 | 20.1875 | 0 | 39.0747 | 33.3906
10/1/2020 07:28:05.6 | 134.5933 | 325 | 34 | 2499.8396 | 128.0471 | 53.1021 | 63.1928 | 30.2692 | 31.2926 | 0.04788 | 107.0785 | 11.3996 | 70.7041 | 70.363 | 31.9503 | 0.97891 | 99.1232 | 446.6715 | 409.0288 | 65.2703 | 683.402 | 2.0244 | 449.8377 | 33.5216 | 43.1723 | 27.2233 | 47.2632 | 11.9792 | 109.3646 | 27.2287 | 8.3404 | 97.5422 | 32.2757 | 26 | 29.0196 | 54 | 31 | 0.99797 | 70.1961 | 100 | 7850 | 32.9412 | 107.8415 | 36.0626 | 0 | 19.875 | 0 | 39.1693 | 33.3906
10/1/2020 07:28:06.6 | 134.5936 | 326 | 34 | 2499.8185 | 127.972 | 53.0983 | 63.2483 | 30.2705 | 31.2805 | 0.0463 | 107.0611 | 11.4074 | 70.7612 | 69.7891 | 32.0287 | 0.9953 | 99.1238 | 446.5872 | 408.9161 | 65.4227 | 683.5133 | 2.0188 | 450.6757 | 33.5014 | 42.9659 | 27.0498 | 47.4708 | 12.0111 | 109.3932 | 27.2831 | 8.3546 | 97.5254 | 32.3146 | 26 | 29.0196 | 54 | 31 | 1.0018 | 69.8039 | 95 | 8140 | 32.9412 | 108.8104 | 36.0565 | 0 | 19.75 | 0 | 39.148 | 33.3906
10/1/2020 07:28:07.6 | 134.5939 | 327 | 34 | 2500.3322 | 127.9982 | 53.1486 | 63.2884 | 30.2816 | 31.2706 | 0.04477 | 107.0436 | 11.3996 | 70.8183 | 70.5037 | 32.0949 | 0.99085 | 99.1221 | 446.1095 | 408.7471 | 65.3093 | 683.6508 | 2.0441 | 450.3963 | 33.5149 | 43.1606 | 27.2302 | 47.2516 | 11.9807 | 109.0553 | 27.5852 | 8.4048 | 97.4835 | 32.2299 | 26 | 28.6274 | 54 | 31 | 0.99745 | 70.1961 | 100 | 8070 | 32.9412 | 107.8415 | 36.0138 | 0 | 19.9375 | 0 | 39.0747 | 33.3906
10/1/2020 07:28:08.6 | 134.5942 | 328 | 34 | 2499.0596 | 128.0092 | 53.1893 | 63.3399 | 30.2858 | 31.2693 | 0.04517 | 106.9826 | 11.387 | 70.9039 | 70.583 | 32.1512 | 0.99655 | 99.1232 | 446.2219 | 408.719 | 65.3968 | 683.7883 | 2.0822 | 449.5584 | 33.5012 | 42.991 | 27.1976 | 47.1869 | 11.9747 | 109.3085 | 27.3612 | 8.4268 | 97.4751 | 32.3553 | 26 | 29.0196 | 54 | 31 | 1.0002 | 70.1961 | 99 | 8210 | 32.9412 | 107.8415 | 36.087 | 0 | 19.9375 | 0 | 38.8 | 33.3906
10/1/2020 07:28:09.6 | 134.5944 | 329 | 34 | 2497.7176 | 127.8627 | 53.2022 | 63.3896 | 30.2803 | 31.2789 | 0.04699 | 107.0174 | 11.3918 | 70.3045 | 69.7908 | 32.2036 | 1.0087 | 99.1232 | 446.2219 | 408.5781 | 65.447 | 683.7267 | 2.0829 | 451.8488 | 33.4427 | 42.991 | 27.2766 | 47.4442 | 11.9564 | 109.1685 | 27.6768 | 8.4164 | 97.4583 | 32.3807 | 26 | 29.0196 | 54 | 31 | 0.99898 | 70.1961 | 95 | 8160 | 32.9412 | 108.49 | 35.8917 | -0.0625 | 19.8125 | 0 | 38.9404 | 33.3906
10/1/2020 07:28:10.6 | 134.5947 | 330 | 34 | 2500.1759 | 127.794 | 53.2545 | 63.4264 | 30.2927 | 31.2649 | 0.04761 | 107.0524 | 11.3957 | 70.9039 | 69.8609 | 32.2653 | 0.99494 | 99.1232 | 445.8566 | 408.6063 | 65.353 | 683.7673 | 2.0935 | 451.0108 | 33.4598 | 42.9977 | 27.2233 | 47.5537 | 11.9579 | 108.9164 | 27.368 | 8.4152 | 97.4919 | 32.5907 | 26 | 28.6274 | 54 | 31 | 1.0017 | 69.8039 | 99 | 7720 | 32.9412 | 107.5211 | 36.1176 | 0 | 19.9375 | 0 | 39.0717 | 33.3906
10/1/2020 07:28:11.6 | 134.595 | 331 | 34 | 2500.1322 | 127.8171 | 53.3086 | 63.4875 | 30.2817 | 31.2631 | 0.04909 | 107.0174 | 11.386 | 70.5899 | 69.8525 | 32.2986 | 0.99583 | 99.1232 | 445.969 | 408.1838 | 65.5103 | 683.8747 | 2.0928 | 449.9494 | 33.4626 | 42.8483 | 27.2577 | 47.5089 | 11.9853 | 109.0564 | 27.48 | 8.4229 | 97.4835 | 32.5721 | 26 | 29.0196 | 54 | 31 | 0.99886 | 70.1961 | 100 | 7900 | 32.9412 | 107.5211 | 36.0779 | 0 | 19.25 | 0 | 39.8468 | 33.3906
10/1/2020 07:28:12.6 | 134.5953 | 332 | 34 | 2499.757 | 127.6876 | 53.3031 | 63.5186 | 30.2735 | 31.2655 | 0.04931 | 107.0873 | 11.3909 | 70.7326 | 70.1007 | 32.2826 | 0.97125 | 99.012 | 445.3226 | 408.1275 | 65.246 | 683.9349 | 2.0425 | 449.1115 | 33.4265 | 43.1992 | 27.2835 | 47.3927 | 11.9838 | 108.6651 | 27.519 | 8.3752 | 97.4499 | 32.5974 | 26 | 29.0196 | 54 | 31 | 1.0011 | 70.1961 | 95 | 8190 | 32.9412 | 108.49 | 36.0596 | -0.0625 | 19 | 0 | 40.1154 | 33.3906
10/1/2020 07:28:13.6 | 134.5956 | 333 | 34 | 2499.0309 | 127.7154 | 53.2787 | 63.5522 | 30.2763 | 31.2709 | 0.04958 | 106.9215 | 11.4083 | 70.647 | 69.9292 | 32.2421 | 0.98497 | 99.1221 | 444.9011 | 407.6768 | 65.541 | 684.0515 | 2.0403 | 451.7929 | 33.4251 | 43.0363 | 27.2766 | 47.5919 | 11.9587 | 108.6071 | 27.407 | 8.3726 | 97.3661 | 32.5907 | 26 | 29.0196 | 54 | 31 | 1.0044 | 69.8039 | 100 | 8020 | 32.9412 | 107.5211 | 36.0931 | -0.0625 | 19.8125 | 0 | 40.0879 | 33.3906
10/1/2020 07:28:14.6 | 134.5958 | 334 | 34 | 2499.8443 | 127.6574 | 53.3067 | 63.5886 | 30.2471 | 31.2742 | 0.04829 | 107.0349 | 11.4006 | 70.6756 | 69.3519 | 32.2036 | 0.99708 | 99.1209 | 444.9854 | 407.3388 | 65.5735 | 684.1522 | 2.0642 | 450.3125 | 33.418 | 42.9659 | 27.1958 | 47.3679 | 12.0066 | 108.718 | 27.3358 | 8.3726 | 97.3577 | 32.616 | 26 | 29.0196 | 54 | 31 | 1.0034 | 70.1961 | 99 | 8210 | 32.9412 | 107.5211 | 36.1725 | 0 | 20.125 | 0 | 39.6179 | 33.3906
10/1/2020 07:28:15.6 | 134.5961 | 335 | 34 | 2497.2172 | 127.8072 | 53.3427 | 63.6275 | 30.2878 | 31.2593 | 0.04733 | 107.0524 | 11.4016 | 70.5899 | 70.0242 | 32.2096 | 0.99174 | 99.1198 | 444.7044 | 407.029 | 65.7485 | 684.2492 | 2.0727 | 449.726 | 33.4237 | 42.7828 | 27.2697 | 47.3927 | 12.0225 | 108.857 | 27.4664 | 8.3584 | 97.4164 | 32.6364 | 26 | 29.0196 | 54 | 31 | 0.99635 | 70.1961 | 95 | 8330 | 32.9412 | 108.1619 | 36.0596 | 0 | 19.8125 | 0 | 39.563 | 33.3906
10/1/2020 07:28:16.6 | 134.5964 | 336 | 34 | 2500.6725 | 127.4471 | 53.329 | 63.669 | 30.2579 | 31.2613 | 0.04936 | 107.0087 | 11.4016 | 70.7326 | 69.8992 | 32.2762 | 0.99583 | 99.1221 | 445.3788 | 407.6205 | 65.6675 | 684.5032 | 2.0731 | 450.9829 | 33.3743 | 42.9071 | 27.2302 | 47.7728 | 11.9975 | 108.8592 | 27.4342 | 8.3778 | 97.4164 | 32.7549 | 26 | 29.0196 | 54 | 31 | 1.0012 | 70.1961 | 99 | 7850 | 32.549 | 107.5211 | 36.1816 | -0.125 | 20.25 | 0 | 39.1327 | 33.3906
10/1/2020 07:28:17.6 | 134.5967 | 337 | 34 | 2499.1289 | 127.5703 | 53.4066 | 63.7347 | 30.2513 | 31.268 | 0.05003 | 107 | 11.3948 | 70.7612 | 69.5365 | 32.3264 | 0.97944 | 99.1232 | 444.7606 | 406.7473 | 65.7922 | 684.6603 | 2.0877 | 452.575 | 33.3862 | 43.1404 | 27.2766 | 47.5404 | 11.9724 | 109.2525 | 27.2491 | 8.3701 | 97.4667 | 32.8006 | 26 | 29.4118 | 54 | 31 | 0.99907 | 69.8039 | 100 | 7870 | 32.9412 | 107.5211 | 36.2244 | 0 | 20.625 | 0 | 39.1296 | 33.3906
10/1/2020 07:28:18.6 | 134.5969 | 338 | 34 | 2500.7071 | 127.7421 | 53.4526 | 63.7829 | 30.2458 | 31.2839 | 0.04835 | 107.0524 | 11.3928 | 70.647 | 70.2021 | 32.4145 | 0.98425 | 99.1221 | 444.592 | 406.1559 | 65.7549 | 684.7468 | 2.0784 | 451.1784 | 33.4523 | 42.7895 | 27.2302 | 47.6566 | 11.9891 | 108.9993 | 27.4206 | 8.4281 | 97.5422 | 32.8074 | 26 | 29.0196 | 54 | 31 | 1.0024 | 70.1961 | 95 | 8190 | 32.9412 | 108.49 | 36.0748 | -0.0625 | 20.25 | 0 | 39.1571 | 33.3906
10/1/2020 07:28:19.6 | 134.5972 | 339 | 34 | 2501.0973 | 127.8949 | 53.4608 | 63.7897 | 30.2632 | 31.2776 | 0.04667 | 107.0262 | 11.3928 | 70.7612 | 70.4325 | 32.47 | 0.98782 | 99.1221 | 444.1986 | 406.6347 | 65.6237 | 684.8385 | 2.0707 | 450.145 | 33.4975 | 42.7576 | 27.2972 | 47.9337 | 12.0088 | 109.0833 | 27.704 | 8.3675 | 97.5674 | 32.8734 | 26 | 29.0196 | 54 | 31 | 1.0011 | 69.8039 | 100 | 8120 | 32.9412 | 107.8415 | 36.2122 | 0 | 20.25 | 0 | 39.2304 | 33.3906
10/1/2020 07:28:20.6 | 134.5975 | 340 | 34 | 2499.1354 | 128.0241 | 53.4352 | 63.8175 | 30.2544 | 31.2571 | 0.04812 | 107.0873 | 11.3948 | 70.8468 | 70.1489 | 32.494 | 0.97161 | 99.1221 | 443.9457 | 406.0714 | 65.6788 | 684.8686 | 2.0899 | 450.3125 | 33.5025 | 42.8147 | 27.2835 | 47.6815 | 12.0149 | 109.1954 | 27.3934 | 8.4113 | 97.5757 | 32.8598 | 26 | 28.6274 | 54 | 31 | 0.99803 | 69.8039 | 100 | 8240 | 32.9412 | 107.8415 | 36.2824 | 0 | 20.25 | 0 | 39.1449 | 33.3906
10/1/2020 07:28:21.6 | 134.5978 | 341 | 34 | 2499.133 | 127.8153 | 53.4763 | 63.8802 | 30.2573 | 31.2637 | 0.049 | 107.0698 | 11.3918 | 70.6756 | 70.4143 | 32.5393 | 0.99993 | 99.1238 | 443.5803 | 405.6489 | 65.6982 | 684.9393 | 2.0753 | 449.0277 | 33.4502 | 43.0951 | 27.1632 | 47.5985 | 11.9929 | 109.1691 | 27.3612 | 8.3907 | 97.5841 | 32.8987 | 26 | 28.6274 | 54 | 31 | 0.99763 | 70.1961 | 95 | 8380 | 32.9412 | 108.49 | 36.1206 | 0 | 20.0625 | 0 | 38.855 | 33.3906
10/1/2020 07:28:22.6 | 134.5981 | 342 | 34 | 2500.7233 | 127.6847 | 53.4919 | 63.9128 | 30.2462 | 31.2805 | 0.04865 | 107.0611 | 11.387 | 70.7612 | 69.8625 | 32.5953 | 0.99387 | 99.1221 | 444.3672 | 405.7615 | 65.8489 | 685.0663 | 2.0538 | 451.5974 | 33.4398 | 42.8869 | 27.2233 | 47.5985 | 12.0088 | 109.2514 | 27.4664 | 8.3765 | 97.5925 | 32.958 | 26 | 29.0196 | 54 | 31 | 0.99962 | 69.8039 | 99 | 7850 | 32.9412 | 107.8415 | 36.1267 | 0 | 20.1875 | 0 | 38.9313 | 33.3906
10/1/2020 07:28:23.6 | 134.5983 | 343 | 34 | 2499.8248 | 127.9604 | 53.5564 | 63.9834 | 30.2472 | 31.2825 | 0.04878 | 107.1135 | 11.3821 | 70.647 | 70.4093 | 32.637 | 0.98051 | 99.1232 | 443.0745 | 405.1419 | 65.9558 | 685.1422 | 2.0315 | 448.7763 | 33.4994 | 42.8936 | 27.2697 | 47.6566 | 11.9952 | 109.0004 | 27.4732 | 8.4242 | 97.559 | 33.0037 | 26 | 29.0196 | 54 | 31 | 1.0012 | 69.8039 | 100 | 7870 | 32.549 | 107.8415 | 36.2457 | 0 | 20.125 | 0 | 39.2304 | 33.3906
10/1/2020 07:28:24.6 | 134.5986 | 344 | 34 | 2500.5036 | 128.0861 | 53.5389 | 64.0415 | 30.2361 | 31.2817 | 0.04898 | 107.0524 | 11.3851 | 70.5614 | 70.2768 | 32.675 | 0.98764 | 99.1243 | 443.0183 | 405.1419 | 66.2506 | 685.0309 | 2.0266 | 451.0946 | 33.5406 | 42.8348 | 27.2835 | 47.8043 | 12.0157 | 109.3377 | 27.782 | 8.3649 | 97.5254 | 33.0697 | 26 | 29.0196 | 54 | 31 | 1.0009 | 69.8039 | 95 | 8160 | 32.9412 | 108.49 | 36.1389 | 0 | 20.125 | 0 | 39.0533 | 33.3906
10/1/2020 07:28:25.6 | 134.5989 | 345 | 34 | 2500.5162 | 127.9962 | 53.5344 | 64.0677 | 30.2252 | 31.2711 | 0.04886 | 107.0087 | 11.3851 | 70.647 | 70.1971 | 32.7196 | 1.0044 | 99.1221 | 443.6646 | 405.1982 | 65.8732 | 685.0205 | 2.0443 | 451.6533 | 33.5165 | 43.0162 | 27.1632 | 47.8291 | 11.9906 | 109.0833 | 27.2813 | 8.3675 | 97.5422 | 33.0561 | 26 | 29.0196 | 54 | 31 | 1.0004 | 70.1961 | 100 | 8040 | 32.9412 | 107.8415 | 36.2762 | 0 | 20.1875 | 0 | 39.1144 | 33.3906
10/1/2020 07:28:26.6 | 134.5992 | 346 | 34 | 2501.0691 | 128.0876 | 53.6059 | 64.1304 | 30.2192 | 31.2604 | 0.04843 | 106.9564 | 11.388 | 70.5614 | 70.1655 | 32.7873 | 0.99851 | 99.1221 | 442.8778 | 404.5504 | 65.9558 | 684.9445 | 2.0224 | 448.8322 | 33.5491 | 42.9977 | 27.1701 | 47.8109 | 12.0081 | 109.1954 | 27.3153 | 8.3533 | 97.5086 | 33.0104 | 26 | 29.0196 | 54 | 31 | 1.0002 | 69.8039 | 100 | 8190 | 32.9412 | 107.8415 | 36.1572 | 0.0625 | 19.9375 | 0 | 38.977 | 33.3906
10/1/2020 07:28:27.6 | 134.5994 | 347 | 34 | 2499.0868 | 128.0828 | 53.6174 | 64.1849 | 30.241 | 31.265 | 0.04898 | 106.9564 | 11.386 | 70.8754 | 70.0808 | 32.8209 | 0.99922 | 99.1204 | 442.8216 | 404.2687 | 66.0498 | 685.0205 | 1.9847 | 450.7874 | 33.5219 | 42.9389 | 27.1099 | 47.65 | 12.0058 | 109.1937 | 27.519 | 8.3468 | 97.5086 | 33.161 | 26 | 29.0196 | 54 | 31 | 1.0002 | 69.8039 | 95 | 8160 | 32.9412 | 108.49 | 36.026 | 0 | 19.8125 | 0 | 38.8702 | 33.3906
10/1/2020 07:28:28.6 | 134.5997 | 348 | 34 | 2501.3346 | 127.9179 | 53.6613 | 64.2135 | 30.2461 | 31.2398 | 0.04768 | 106.9651 | 11.3812 | 70.6185 | 70.406 | 32.7956 | 1.0092 | 99.1215 | 442.372 | 404.1561 | 66.1632 | 685.0362 | 1.9861 | 452.2957 | 33.5067 | 43.0565 | 27.2903 | 47.9204 | 11.9868 | 108.7746 | 27.2695 | 8.3456 | 97.5254 | 33.1813 | 26 | 28.6274 | 54 | 31 | 1.0028 | 70.1961 | 99 | 7850 | 32.549 | 107.5211 | 36.1237 | 0 | 19.625 | 0 | 39.27 | 33.3906
10/1/2020 07:28:29.6 | 134.6 | 349 | 34 | 2502.1636 | 127.8796 | 53.6553 | 64.2187 | 30.2285 | 31.2567 | 0.04671 | 106.9651 | 11.387 | 71.0752 | 70.2502 | 32.8044 | 1.0047 | 99.1232 | 441.8943 | 403.7054 | 66.0498 | 684.8686 | 2.0656 | 452.0722 | 33.5078 | 43.1472 | 27.2835 | 47.8557 | 12.0013 | 108.8043 | 27.4138 | 8.3662 | 97.5506 | 33.2794 | 26 | 29.0196 | 54 | 31 | 1.0026 | 69.8039 | 99 | 7900 | 32.9412 | 107.8415 | 36.1877 | 0 | 19.1875 | 0 | 39.9323 | 33.3906
10/1/2020 07:28:30.6 | 134.6003 | 350 | 34 | 2496.452 | 128.0581 | 53.6663 | 64.2601 | 30.2332 | 31.2661 | 0.0502 | 106.9651 | 11.3851 | 70.9325 | 70.1074 | 32.8039 | 0.97909 | 99.1226 | 442.0348 | 404.1561 | 65.9429 | 684.7821 | 2.0877 | 449.9494 | 33.4807 | 43.0363 | 27.1168 | 47.7462 | 12.0051 | 109.1119 | 27.407 | 8.3378 | 97.4499 | 33.3251 | 26 | 29.0196 | 54 | 31 | 1.0034 | 70.1961 | 95 | 8160 | 32.9412 | 108.49 | 36.1847 | 0.0625 | 19.625 | 0 | 39.798 | 33.3906
10/1/2020 07:28:31.6 | 134.6006 | 351 | 34 | 2499.3831 | 127.6124 | 53.665 | 64.2847 | 30.2232 | 31.2549 | 0.05246 | 106.9826 | 11.3695 | 70.9895 | 70.3116 | 32.7984 | 0.99726 | 99.1249 | 441.81 | 403.8744 | 66.1 | 684.7258 | 2.0968 | 451.2622 | 33.4053 | 42.991 | 27.1494 | 47.7529 | 11.9617 | 108.8901 | 27.3085 | 8.3211 | 97.4331 | 33.3572 | 26 | 28.6274 | 54 | 31 | 1.0013 | 70.1961 | 99 | 8020 | 32.9412 | 107.5211 | 36.3434 | 0.0625 | 19.0625 | 0 | 40.3046 | 33.3906
10/1/2020 07:28:32.6 | 134.6008 | 352 | 34 | 2501.2885 | 127.7427 | 53.6903 | 64.3073 | 30.2174 | 31.2501 | 0.05212 | 106.9302 | 11.3715 | 70.8468 | 69.8191 | 32.8696 | 0.99423 | 99.1232 | 441.5009 | 403.3111 | 66.1567 | 684.828 | 2.0696 | 450.4801 | 33.4632 | 43.1018 | 27.2835 | 47.8109 | 12.0005 | 109.1405 | 27.368 | 8.3572 | 97.3661 | 33.3319 | 26 | 29.0196 | 54 | 31 | 1.0011 | 69.8039 | 99 | 8140 | 32.9412 | 107.2006 | 36.2854 | 0 | 19.5625 | 0 | 40.1276 | 33.3906
10/1/2020 07:28:33.6 | 134.6011 | 353 | 34 | 2497.9158 | 127.7472 | 53.7477 | 64.3421 | 30.2187 | 31.2583 | 0.04976 | 106.9564 | 11.3705 | 70.7041 | 69.3502 | 32.9672 | 0.98425 | 99.1232 | 441.4446 | 402.9449 | 66.1874 | 684.8987 | 2.0718 | 449.2232 | 33.414 | 42.8734 | 27.3762 | 47.5853 | 11.9967 | 108.9724 | 27.3476 | 8.3468 | 97.3661 | 33.4232 | 26 | 29.0196 | 54 | 31 | 0.99965 | 70.1961 | 96 | 8380 | 32.549 | 108.1619 | 36.322 | 0.0625 | 20.125 | 0 | 39.4745 | 33.3906
10/1/2020 07:28:34.6 | 134.6014 | 354 | 34 | 2501.2761 | 127.5513 | 53.7907 | 64.4047 | 30.2143 | 31.2854 | 0.05289 | 106.9826 | 11.354 | 70.961 | 69.6085 | 33.0274 | 0.98443 | 99.1232 | 441.2198 | 403.0294 | 66.1567 | 685.0257 | 2.1026 | 451.1505 | 33.4101 | 42.8936 | 27.3298 | 47.9652 | 11.9921 | 108.7203 | 27.3153 | 8.3662 | 97.3996 | 33.5348 | 26 | 29.0196 | 54 | 31 | 0.99904 | 70.1961 | 99 | 7850 | 32.9412 | 107.5211 | 36.2884 | 0 | 19.625 | 0 | 39.4379 | 33.3906
10/1/2020 07:28:35.6 | 134.6017 | 355 | 34 | 2498.8809 | 127.8064 | 53.8048 | 64.4507 | 30.2212 | 31.2747 | 0.05181 | 106.9651 | 11.3569 | 70.6756 | 69.4375 | 33.0734 | 0.98319 | 99.1226 | 441.1636 | 402.3816 | 66.4319 | 685.158 | 2.0882 | 452.0722 | 33.4447 | 42.9708 | 27.2903 | 48.0414 | 11.9868 | 108.8878 | 27.3934 | 8.4332 | 97.4331 | 33.4435 | 26 | 29.0196 | 54 | 31 | 1.0004 | 69.8039 | 100 | 7850 | 32.9412 | 107.5211 | 36.4502 | -0.0625 | 20.125 | 0 | 39.2059 | 33.3906
10/1/2020 07:28:36.6 | 134.6019 | 356 | 34 | 2500.8171 | 127.7349 | 53.797 | 64.5239 | 30.2274 | 31.2519 | 0.05134 | 106.9913 | 11.3618 | 70.7326 | 70.0741 | 33.124 | 0.97659 | 99.1215 | 440.6297 | 402.3534 | 66.1195 | 685.2182 | 2.0747 | 450.927 | 33.4518 | 43.0632 | 27.2628 | 48.1841 | 12.0142 | 108.9707 | 27.2763 | 8.4551 | 97.5002 | 33.5736 | 26 | 29.0196 | 54 | 31 | 1.0012 | 69.8039 | 96 | 8240 | 32.9412 | 108.49 | 36.2732 | 0 | 20.0625 | 0 | 39.3219 | 33.3906
10/1/2020 07:28:37.6 | 134.6022 | 357 | 34 | 2500.6844 | 127.9168 | 53.8457 | 64.5979 | 30.2291 | 31.2643 | 0.05242 | 107.0087 | 11.3628 | 70.8468 | 69.8425 | 33.1811 | 0.98568 | 99.1209 | 440.714 | 402.0154 | 66.2571 | 685.4173 | 2.0534 | 450.5081 | 33.4977 | 43.1018 | 27.2577 | 48.1194 | 12.0263 | 109.1102 | 27.3153 | 8.3713 | 97.5254 | 33.621 | 26 | 29.0196 | 54 | 31 | 1.0024 | 70.1961 | 100 | 8090 | 32.9412 | 107.8415 | 36.3098 | 0 | 20.125 | 0 | 39.1571 | 33.3906
10/1/2020 07:28:38.6 | 134.6025 | 358 | 34 | 2499.2973 | 128.0391 | 53.8588 | 64.6584 | 30.2113 | 31.2758 | 0.04946 | 107.0087 | 11.3686 | 70.9895 | 70.1639 | 33.2476 | 0.99708 | 99.1215 | 439.7024 | 401.7901 | 66.2506 | 685.5129 | 2.0665 | 450.7036 | 33.5108 | 43.0951 | 27.2766 | 48.1642 | 12.0172 | 109.3629 | 27.1507 | 8.3365 | 97.6177 | 33.692 | 26 | 29.0196 | 54 | 31 | 0.99998 | 70.1961 | 100 | 8190 | 32.9412 | 107.8415 | 36.4075 | -0.0625 | 20.3125 | 0 | 39.1296 | 33.3906
10/1/2020 07:28:39.6 | 134.6028 | 359 | 34 | 2499.744 | 127.8798 | 53.9014 | 64.6922 | 30.2275 | 31.2345 | 0.04942 | 107.0611 | 11.3705 | 70.7612 | 69.8692 | 33.2869 | 0.97642 | 99.1226 | 440.8545 | 401.7901 | 66.4449 | 685.564 | 2.0751 | 450.3405 | 33.4754 | 43.1404 | 27.1306 | 48.0547 | 12.0104 | 109.224 | 27.3544 | 8.3971 | 97.6848 | 33.5483 | 26 | 29.0196 | 54 | 31 | 0.99773 | 70.1961 | 96 | 8380 | 32.9412 | 108.49 | 36.2183 | 0 | 20.25 | 0 | 38.9313 | 33.3906
10/1/2020 07:28:40.6 | 134.6031 | 360 | 34 | 2500.361 | 127.9078 | 53.9157 | 64.7338 | 30.2284 | 31.2677 | 0.05154 | 107.0349 | 11.3647 | 71.1037 | 70.1489 | 33.2781 | 1.0024 | 99.1238 | 439.8429 | 401.4239 | 66.4514 | 685.6347 | 2.1296 | 450.8433 | 33.4894 | 43.0431 | 27.1701 | 48.01 | 11.999 | 109.1691 | 27.4138 | 8.3404 | 97.7183 | 33.7444 | 26 | 28.6274 | 55 | 31 | 0.99989 | 70.1961 | 100 | 7850 | 32.549 | 107.5211 | 36.2884 | -0.125 | 20 | 0 | 38.8672 | 33.3906
10/1/2020 07:28:41.6 | 134.6033 | 361 | 34 | 2499.5693 | 128.0302 | 53.8941 | 64.7618 | 30.2004 | 31.2452 | 0.05091 | 107.0174 | 11.3637 | 70.647 | 70.3696 | 33.3034 | 0.99494 | 99.1221 | 439.59 | 400.8606 | 66.4514 | 685.7264 | 2.1641 | 451.346 | 33.5125 | 42.8869 | 27.2371 | 48.0614 | 11.9754 | 109.2234 | 27.3612 | 8.4087 | 97.7435 | 33.7579 | 26 | 29.0196 | 55 | 31 | 0.99937 | 70.1961 | 100 | 7800 | 32.9412 | 107.8415 | 36.3312 | -0.0625 | 20.1875 | 0 | 38.9404 | 33.3906
10/1/2020 07:28:42.6 | 134.6036 | 362 | 34 | 2500.4823 | 127.9899 | 53.9484 | 64.8231 | 30.2021 | 31.2508 | 0.05089 | 107.0785 | 11.3686 | 70.8754 | 70.3663 | 33.3875 | 0.99191 | 99.1226 | 439.5337 | 401.2268 | 66.3008 | 685.7512 | 2.1593 | 451.346 | 33.5141 | 42.8869 | 27.2164 | 48.1642 | 11.9891 | 109.252 | 27.519 | 8.4268 | 97.7099 | 33.8424 | 26 | 29.0196 | 55 | 31 | 1.0012 | 70.1961 | 95 | 8160 | 32.9412 | 108.49 | 36.2396 | -0.0625 | 20.125 | 0 | 38.8886 | 33.3906
10/1/2020 07:28:43.6 | 134.6039 | 363 | 34 | 2501.1163 | 128.0662 | 53.957 | 64.854 | 30.2183 | 31.2386 | 0.05066 | 107.0698 | 11.3783 | 71.0466 | 70.134 | 33.4553 | 1.0033 | 99.1221 | 439.3651 | 400.6635 | 66.4578 | 685.7617 | 2.1347 | 450.7874 | 33.5414 | 42.9457 | 27.2302 | 48.2736 | 12.0111 | 108.8032 | 27.4732 | 8.3649 | 97.7603 | 33.7512 | 26 | 28.6274 | 55 | 31 | 1.0023 | 70.1961 | 100 | 8040 | 32.9412 | 107.8415 | 36.3251 | -0.0625 | 19.9375 | 0 | 38.8428 | 33.2969
10/1/2020 07:28:44.6 | 134.6042 | 364 | 34 | 2498.6449 | 128.1172 | 53.9545 | 64.898 | 30.2304 | 31.2291 | 0.05112 | 107.0698 | 11.3841 | 70.9895 | 70.6193 | 33.5125 | 0.98657 | 99.1226 | 439.337 | 399.9312 | 66.6084 | 685.7316 | 2.1023 | 451.5695 | 33.5228 | 43.258 | 27.2972 | 48.1194 | 11.9709 | 109.0279 | 27.3153 | 8.3739 | 97.6848 | 33.8171 | 26 | 29.0196 | 55 | 31 | 1.0023 | 70.1961 | 100 | 8140 | 32.9412 | 107.8415 | 36.3922 | 0 | 20 | 0 | 38.9923 | 33.3906
10/1/2020 07:28:45.6 | 134.6044 | 365 | 34 | 2500.1594 | 128.0837 | 53.9685 | 64.9313 | 30.1959 | 31.2294 | 0.05004 | 107.0087 | 11.3899 | 70.8183 | 69.9026 | 33.5919 | 0.99245 | 99.1238 | 439.4214 | 400.4663 | 66.5517 | 685.6753 | 2.0842 | 450.0332 | 33.5359 | 43.0951 | 27.2766 | 48.1642 | 11.9944 | 109.057 | 27.4664 | 8.3701 | 97.668 | 33.9539 | 26 | 29.0196 | 55 | 31 | 0.99654 | 70.1961 | 95 | 8360 | 32.9412 | 108.49 | 36.2793 | 0 | 20.0625 | 0 | 38.8397 | 33.2969
10/1/2020 07:28:46.6 | 134.6047 | 366 | 34 | 2499.544 | 127.9951 | 54.0139 | 64.9532 | 30.2126 | 31.2296 | 0.05294 | 107.0436 | 11.3734 | 71.0466 | 70.1622 | 33.6553 | 1.0079 | 99.1249 | 439.056 | 400.5508 | 66.6585 | 685.6347 | 2.0729 | 450.6477 | 33.5009 | 42.9977 | 27.2766 | 48.1708 | 11.9845 | 108.8341 | 27.3153 | 8.3791 | 97.6512 | 33.9539 | 26 | 29.0196 | 55 | 31 | 0.99983 | 70.1961 | 99 | 7870 | 32.9412 | 107.5211 | 36.3434 | 0 | 18.4375 | 0 | 39.7369 | 33.3906
10/1/2020 07:28:47.6 | 134.605 | 367 | 34 | 2500.3005 | 127.9172 | 54.1037 | 64.9905 | 30.2065 | 31.2522 | 0.05312 | 107.0174 | 11.3598 | 70.8468 | 69.3166 | 33.7098 | 0.99156 | 99.1249 | 438.8593 | 399.7622 | 66.7589 | 685.6294 | 2.0798 | 451.765 | 33.4939 | 43.0498 | 27.2164 | 48.3764 | 11.9914 | 109.0581 | 27.3153 | 8.3739 | 97.4835 | 33.9472 | 26 | 29.0196 | 55 | 31 | 1.0017 | 69.8039 | 99 | 7820 | 32.549 | 107.5211 | 36.2213 | 0 | 19.4375 | 0 | 40.2741 | 33.3906
10/1/2020 07:28:48.6 | 134.6053 | 368 | 34 | 2501.2559 | 127.8941 | 54.0964 | 65.0282 | 30.2034 | 31.2455 | 0.05229 | 106.9651 | 11.3676 | 70.8468 | 69.769 | 33.7377 | 1.0088 | 99.1232 | 439.1684 | 400.1846 | 66.6715 | 685.5377 | 2.0948 | 450.3405 | 33.4996 | 43.0632 | 27.2027 | 48.4924 | 12.0285 | 109.2245 | 27.3816 | 8.4152 | 97.4415 | 34.0384 | 26 | 29.0196 | 55 | 31 | 1.003 | 70.1961 | 95 | 8140 | 32.9412 | 108.49 | 36.4868 | 0 | 20.125 | 0 | 40.3137 | 33.3906
10/1/2020 07:28:49.6 | 134.6056 | 369 | 34 | 2500.3239 | 128.0206 | 54.1339 | 65.0688 | 30.205 | 31.2374 | 0.05342 | 107 | 11.3647 | 70.7326 | 69.5633 | 33.7894 | 0.99245 | 99.1226 | 439.1122 | 399.565 | 66.5582 | 685.619 | 2.0884 | 450.927 | 33.5213 | 43.258 | 27.2559 | 48.3764 | 12.0051 | 109.0559 | 27.1048 | 8.3868 | 97.5674 | 34.0384 | 26 | 29.0196 | 55 | 31 | 1.0034 | 70.1961 | 100 | 8090 | 32.549 | 107.8415 | 36.1359 | 0 | 20.0625 | 0 | 40.1917 | 33.3906
10/1/2020 07:28:50.6 | 134.6058 | 370 | 34 | 2500.3262 | 128.1057 | 54.1243 | 65.1272 | 30.1988 | 31.2269 | 0.05243 | 107.0087 | 11.3598 | 70.9325 | 70.109 | 33.8539 | 0.99102 | 99.1226 | 438.9155 | 399.9593 | 66.5824 | 685.6753 | 2.0791 | 451.6533 | 33.5397 | 43.179 | 27.2766 | 48.1957 | 11.9959 | 108.9718 | 27.3408 | 8.3675 | 97.6764 | 34.1111 | 26 | 29.0196 | 55 | 31 | 1.0017 | 70.1961 | 100 | 8140 | 32.9412 | 107.8415 | 36.4044 | 0 | 20.125 | 0 | 40.1276 | 33.3906
10/1/2020 07:28:51.6 | 134.6061 | 371 | 34 | 2498.9028 | 128.227 | 54.1477 | 65.1677 | 30.2035 | 31.2232 | 0.05234 | 107.0262 | 11.3686 | 70.4757 | 70.1473 | 33.9013 | 0.9953 | 99.1232 | 438.0725 | 399.0017 | 66.9465 | 685.7106 | 2.0684 | 449.9774 | 33.5559 | 42.8281 | 27.2697 | 48.3117 | 12.0013 | 109.1405 | 27.67 | 8.3597 | 97.6512 | 34.0519 | 26 | 29.4118 | 55 | 31 | 0.99638 | 70.1961 | 95 | 8360 | 32.9412 | 108.49 | 36.322 | 0 | 20.0625 | 0 | 40.1794 | 33.2969
10/1/2020 07:28:52.6 | 134.6064 | 372 | 34 | 2500.5912 | 128.0769 | 54.1509 | 65.2122 | 30.1953 | 31.2466 | 0.05357 | 107.0262 | 11.3783 | 70.8183 | 69.9609 | 33.954 | 1.0047 | 99.1238 | 437.6229 | 399.1707 | 66.6585 | 685.8023 | 2.0412 | 450.3405 | 33.5371 | 43.1539 | 27.3367 | 48.325 | 11.9868 | 109.141 | 27.1575 | 8.361 | 97.6764 | 34.3273 | 26 | 29.0196 | 55 | 31 | 0.99739 | 70.1961 | 99 | 7850 | 32.9412 | 107.5211 | 36.4136 | 0 | 20.125 | 0 | 39.8468 | 33.2969
10/1/2020 07:28:53.6 | 134.6067 | 373 | 34 | 2500.4488 | 128.0504 | 54.1661 | 65.2534 | 30.182 | 31.232 | 0.05334 | 107.0873 | 11.3802 | 70.7612 | 69.9326 | 33.9907 | 0.99922 | 99.1238 | 438.494 | 399.058 | 66.94 | 685.9189 | 2.0379 | 452.184 | 33.5276 | 43.0817 | 27.2233 | 48.4079 | 12.0142 | 108.8889 | 27.4528 | 8.3817 | 97.7099 | 34.2158 | 26 | 29.0196 | 55 | 31 | 1.0026 | 70.1961 | 100 | 7800 | 32.9412 | 107.5211 | 36.3953 | 0.0625 | 20.125 | 0 | 39.9383 | 33.2969
10/1/2020 07:28:54.6 | 134.6069 | 374 | 34 | 2500.191 | 127.9639 | 54.204 | 65.3114 | 30.1935 | 31.2369 | 0.05324 | 107.0524 | 11.3754 | 70.7041 | 69.5901 | 34.0364 | 0.99334 | 99.1232 | 437.4824 | 398.3539 | 67.042 | 685.9294 | 2.0359 | 450.1729 | 33.5045 | 43.1355 | 27.2371 | 48.5123 | 12.0172 | 108.8884 | 27.4546 | 8.4164 | 97.668 | 34.2817 | 26 | 29.4118 | 55 | 31 | 1.0013 | 70.1961 | 95 | 8160 | 32.9412 | 108.49 | 36.5021 | 0.0625 | 20.25 | 0 | 39.7949 | 33.2969
10/1/2020 07:28:55.6 | 134.6072 | 375 | 34 | 2500.5564 | 128.095 | 54.2525 | 65.3403 | 30.1814 | 31.2472 | 0.05247 | 107.0087 | 11.3598 | 70.8183 | 69.4828 | 34.0888 | 0.98425 | 99.1232 | 437.5667 | 398.4102 | 67.0533 | 686.0158 | 2.0483 | 449.9494 | 33.5427 | 42.9389 | 27.3505 | 48.4211 | 12.0058 | 109.1685 | 27.6768 | 8.4036 | 97.6932 | 34.3931 | 26 | 29.0196 | 55 | 31 | 0.99858 | 70.1961 | 100 | 8040 | 32.9412 | 107.8415 | 36.4563 | 0.0625 | 20.1875 | 0 | 39.7095 | 33.2969
10/1/2020 07:28:56.6 | 134.6075 | 376 | 34 | 2501.0284 | 128.1827 | 54.2441 | 65.3655 | 30.179 | 31.2358 | 0.05234 | 107.0262 | 11.3734 | 70.647 | 69.8308 | 34.1273 | 1.001 | 99.1232 | 437.7634 | 398.5228 | 66.9967 | 685.9189 | 2.0505 | 450.536 | 33.5729 | 43.0363 | 27.3831 | 48.3117 | 12.0217 | 109.1685 | 27.2491 | 8.3636 | 97.7183 | 34.3728 | 26 | 29.0196 | 55 | 31 | 1.0008 | 70.1961 | 100 | 8240 | 32.9412 | 107.8415 | 36.4624 | 0 | 20 | 0 | 39.5142 | 33.2969
10/1/2020 07:28:57.6 | 134.6078 | 377 | 34 | 2499.6219 | 128.2754 | 54.2664 | 65.412 | 30.1963 | 31.2273 | 0.0519 | 106.9913 | 11.3744 | 70.6756 | 69.8475 | 34.1715 | 0.99263 | 99.1238 | 437.37 | 398.2693 | 67.0161 | 685.8324 | 2.0441 | 449.3908 | 33.5774 | 43.0565 | 27.3229 | 48.383 | 12.0043 | 109.3932 | 27.4274 | 8.4023 | 97.7267 | 34.3661 | 26 | 29.4118 | 55 | 31 | 0.99852 | 70.1961 | 96 | 8330 | 32.9412 | 108.8104 | 36.4227 | 0 | 20.1875 | 0 | 39.5233 | 33.2969
10/1/2020 07:28:58.6 | 134.6081 | 378 | 34 | 2499.8026 | 128.0742 | 54.2886 | 65.454 | 30.1925 | 31.218 | 0.05285 | 107 | 11.3695 | 70.8183 | 70.1971 | 34.2207 | 0.99779 | 99.1238 | 437.2294 | 397.706 | 67.1536 | 685.9241 | 2.0618 | 450.6757 | 33.5276 | 43.2512 | 27.2302 | 48.3184 | 12.021 | 108.9169 | 27.1507 | 8.3997 | 97.7603 | 34.3273 | 26 | 28.6274 | 55 | 31 | 0.99773 | 69.8039 | 100 | 7800 | 32.9412 | 107.8415 | 36.438 | 0.0625 | 20.375 | 0 | 39.1785 | 33.2969
10/1/2020 07:28:59.6 | 134.6083 | 379 | 34 | 2502.1552 | 127.8731 | 54.3124 | 65.4779 | 30.1824 | 31.2229 | 0.0531 | 107.0174 | 11.3802 | 70.961 | 69.6487 | 34.2429 | 0.99761 | 99.1238 | 436.8641 | 397.6497 | 67.2603 | 685.873 | 2.0529 | 451.8488 | 33.504 | 43.1018 | 27.3229 | 48.2736 | 11.9815 | 109.2531 | 27.4732 | 8.3765 | 97.7854 | 34.4184 | 26 | 29.0196 | 55 | 31 | 1.0017 | 70.1961 | 100 | 7800 | 32.9412 | 107.8415 | 36.3495 | 0 | 20.0625 | 0 | 39.2212 | 33.3906
10/1/2020 07:29:00.6 | 134.6086 | 380 | 34 | 2499.6935 | 128.1299 | 54.3286 | 65.5374 | 30.1741 | 31.2336 | 0.05154 | 107.0349 | 11.3851 | 70.5043 | 69.8892 | 34.2813 | 1.0001 | 99.1232 | 436.274 | 396.8892 | 67.1034 | 685.8023 | 2.0427 | 450.955 | 33.5402 | 43.1472 | 27.177 | 48.5753 | 11.9838 | 109.4766 | 27.2033 | 8.3907 | 97.7938 | 34.4843 | 26 | 29.0196 | 55 | 31 | 1.0052 | 70.1961 | 95 | 8140 | 32.9412 | 108.8104 | 36.5265 | 0 | 20.3125 | 0 | 39.148 | 33.2969
10/1/2020 07:29:01.6 | 134.6089 | 381 | 34 | 2500.8178 | 128.2674 | 54.3281 | 65.592 | 30.1721 | 31.2495 | 0.05258 | 107.0349 | 11.3802 | 70.8468 | 69.8175 | 34.2968 | 0.98497 | 99.1249 | 436.3021 | 397.3962 | 67.304 | 685.7316 | 2.0383 | 449.6981 | 33.5913 | 43.1472 | 27.4037 | 48.4725 | 12.0043 | 109.3383 | 27.3612 | 8.3559 | 97.819 | 34.5502 | 26 | 28.6274 | 55 | 31 | 1.002 | 70.1961 | 100 | 8070 | 32.9412 | 108.1619 | 36.3892 | 0 | 20.125 | 0 | 39.2456 | 33.2969
10/1/2020 07:29:02.6 | 134.6092 | 382 | 34 | 2499.3488 | 128.2976 | 54.3503 | 65.6387 | 30.1621 | 31.2563 | 0.05111 | 106.9913 | 11.3705 | 70.961 | 69.8425 | 34.3112 | 1.0081 | 99.1232 | 435.3186 | 395.9597 | 67.2167 | 685.5993 | 2.0128 | 451.0108 | 33.5795 | 43.1086 | 27.2835 | 48.7426 | 11.9975 | 109.1685 | 27.48 | 8.3752 | 97.8273 | 34.589 | 26 | 29.0196 | 55 | 31 | 1.001 | 70.1961 | 100 | 8160 | 32.9412 | 107.8415 | 36.4197 | -0.0625 | 20.125 | 0 | 38.8641 | 33.3906
10/1/2020 07:29:03.6 | 134.6094 | 383 | 34 | 2499.0579 | 128.0838 | 54.4156 | 65.6887 | 30.1724 | 31.2356 | 0.04998 | 107 | 11.3511 | 70.4186 | 70.2021 | 34.3639 | 0.99156 | 99.1232 | 435.3186 | 396.1569 | 67.3735 | 685.467 | 1.9989 | 449.0277 | 33.5196 | 43.1673 | 27.2164 | 48.6465 | 12.0088 | 109.3926 | 27.3816 | 8.3945 | 97.8441 | 34.5231 | 26 | 29.0196 | 55 | 31 | 1.0004 | 70.1961 | 96 | 8460 | 32.9412 | 108.8104 | 36.3342 | 0 | 20.0625 | 0 | 38.9862 | 33.2969
10/1/2020 07:29:04.6 | 134.6097 | 384 | 34 | 2501.0944 | 127.9256 | 54.4698 | 65.7337 | 30.1948 | 31.2395 | 0.05093 | 107 | 11.354 | 70.6756 | 69.7172 | 34.4119 | 1.0095 | 99.1226 | 435.5434 | 396.4104 | 67.1972 | 685.5784 | 2.0179 | 449.0277 | 33.5055 | 43.2445 | 27.3092 | 48.6714 | 12.0073 | 109.252 | 27.3017 | 8.3791 | 97.8357 | 34.5619 | 26 | 29.0196 | 55 | 31 | 1.0009 | 70.1961 | 100 | 7800 | 32.9412 | 107.8415 | 36.264 | -0.0625 | 19.625 | 0 | 39.2212 | 33.2969
10/1/2020 07:29:05.6 | 134.61 | 385 | 34 | 2499.2798 | 128.0383 | 54.5083 | 65.7503 | 30.1916 | 31.2478 | 0.0537 | 107.0349 | 11.3579 | 70.8183 | 70.0425 | 34.4787 | 0.99833 | 99.1238 | 434.9532 | 395.4527 | 67.3541 | 685.6805 | 2.0459 | 452.4074 | 33.5122 | 43.2512 | 27.3367 | 48.678 | 11.9906 | 108.8889 | 27.2559 | 8.3855 | 97.7686 | 34.589 | 26 | 29.0196 | 55 | 31 | 1.0017 | 70.1961 | 99 | 7850 | 32.9412 | 107.8415 | 36.4838 | 0 | 18.9375 | 0 | 39.6057 | 33.3906
10/1/2020 07:29:06.6 | 134.6103 | 386 | 34 | 2498.1571 | 128.0163 | 54.5 | 65.7927 | 30.2071 | 31.2328 | 0.05621 | 107.0349 | 11.3608 | 70.7612 | 70.2552 | 34.5024 | 0.99744 | 99.1238 | 435.431 | 395.4809 | 67.3977 | 685.6753 | 2.0558 | 451.2901 | 33.4899 | 43.2966 | 27.3831 | 48.62 | 11.9838 | 109.085 | 27.3544 | 8.3701 | 97.6261 | 34.6345 | 26 | 28.6274 | 55 | 31 | 0.99983 | 70.1961 | 95 | 8190 | 32.9412 | 108.49 | 36.4777 | 0 | 19.1875 | 0 | 40.1825 | 33.2969
10/1/2020 07:29:07.6 | 134.6106 | 387 | 34 | 2500.329 | 127.9802 | 54.4525 | 65.829 | 30.1853 | 31.2429 | 0.05505 | 107.0524 | 11.3618 | 70.647 | 70.1755 | 34.4779 | 0.99833 | 99.1255 | 435.0375 | 395.3119 | 67.4608 | 685.6805 | 2.0764 | 450.0332 | 33.5095 | 43.2059 | 27.2835 | 48.6846 | 11.9838 | 109.0307 | 27.3153 | 8.3778 | 97.5086 | 34.6413 | 26 | 29.0196 | 55 | 31 | 1.0004 | 70.1961 | 100 | 8040 | 32.9412 | 107.8415 | 36.264 | 0 | 19.75 | 0 | 40.1764 | 33.2969
10/1/2020 07:29:08.6 | 134.6108 | 388 | 34 | 2500.5778 | 127.9764 | 54.5208 | 65.875 | 30.1918 | 31.2407 | 0.05738 | 106.9389 | 11.3734 | 70.7612 | 70.0109 | 34.4348 | 0.99744 | 99.1243 | 435.2342 | 395.4809 | 67.3783 | 685.7159 | 2.0924 | 451.9046 | 33.5119 | 43.1723 | 27.3298 | 48.8055 | 12.0066 | 109.0015 | 26.9655 | 8.3236 | 97.5338 | 34.6869 | 26 | 29.0196 | 55 | 31 | 1.0027 | 70.1961 | 100 | 8160 | 32.9412 | 107.8415 | 36.4685 | -0.0625 | 19.8125 | 0 | 40.094 | 33.2969
10/1/2020 07:29:09.6 | 134.6111 | 389 | 34 | 2500.2384 | 128.0786 | 54.543 | 65.916 | 30.1916 | 31.2381 | 0.05433 | 106.9738 | 11.3802 | 70.9325 | 70.3315 | 34.4745 | 0.98514 | 99.1232 | 434.5036 | 394.7767 | 67.561 | 685.8023 | 2.0899 | 449.2232 | 33.5341 | 43.258 | 27.2302 | 48.736 | 11.9807 | 109.3366 | 27.3153 | 8.3649 | 97.5925 | 34.6936 | 26 | 29.0196 | 55 | 31 | 0.99867 | 69.8039 | 96 | 8460 | 32.9412 | 108.49 | 36.4594 | 0 | 20.0625 | 0 | 40.1886 | 33.2969
10/1/2020 07:29:10.6 | 134.6114 | 390 | 34 | 2498.6432 | 128.0549 | 54.5512 | 65.96 | 30.1996 | 31.2248 | 0.05456 | 107 | 11.3773 | 71.0181 | 69.8475 | 34.5286 | 1.0008 | 99.1249 | 434.897 | 395.1711 | 67.3411 | 685.8181 | 2.0709 | 449.5305 | 33.5065 | 43.3939 | 27.3041 | 48.7161 | 11.9754 | 109.0301 | 27.3476 | 8.3662 | 97.6512 | 34.7662 | 26 | 28.6274 | 55 | 31 | 1.0005 | 70.1961 | 100 | 7850 | 32.9412 | 107.8415 | 36.3464 | -0.0625 | 20.125 | 0 | 39.7888 | 33.2969
10/1/2020 07:29:11.6 | 134.6117 | 391 | 34 | 2500.5049 | 127.7918 | 54.6069 | 66.0282 | 30.2136 | 31.229 | 0.05314 | 106.9215 | 11.3637 | 70.5614 | 70.1739 | 34.5797 | 0.98782 | 99.1238 | 434.5879 | 394.8612 | 67.4042 | 685.873 | 2.0547 | 451.7091 | 33.4626 | 43.1992 | 27.3229 | 48.7807 | 11.9906 | 109.113 | 27.098 | 8.3701 | 97.6848 | 34.8371 | 26 | 29.0196 | 55 | 31 | 0.99934 | 70.1961 | 100 | 7820 | 32.9412 | 107.5211 | 36.4044 | -0.0625 | 19.5 | 0 | 39.6149 | 33.2969
10/1/2020 07:29:12.6 | 134.6119 | 392 | 34 | 2500.06 | 128.0379 | 54.6332 | 66.0436 | 30.2054 | 31.2291 | 0.05099 | 106.9651 | 11.355 | 70.7612 | 70.7084 | 34.6413 | 0.9896 | 99.1221 | 433.8573 | 394.7204 | 67.5675 | 685.8272 | 2.043 | 449.5305 | 33.5219 | 42.7962 | 27.3693 | 48.8454 | 11.9883 | 109.0273 | 27.48 | 8.3675 | 97.6848 | 34.8303 | 26 | 29.4118 | 55 | 31 | 1.0006 | 70.1961 | 96 | 8160 | 32.9412 | 108.49 | 36.4532 | 0 | 20.1875 | 0 | 39.6576 | 33.2969
10/1/2020 07:29:13.6 | 134.6122 | 393 | 34 | 2501.17 | 128.0572 | 54.6258 | 66.0969 | 30.1941 | 31.2187 | 0.05261 | 106.9651 | 11.356 | 70.7612 | 69.1954 | 34.6939 | 0.99601 | 99.1243 | 434.2226 | 394.2698 | 67.6936 | 685.8626 | 2.0343 | 449.8936 | 33.541 | 43.1875 | 27.3092 | 49.0259 | 12.0361 | 109.0015 | 27.3494 | 8.3752 | 97.6932 | 34.9282 | 26 | 29.0196 | 55 | 31 | 0.99928 | 70.1961 | 100 | 8070 | 32.9412 | 107.8415 | 36.4258 | 0 | 20.375 | 0 | 39.7095 | 33.2969
10/1/2020 07:29:14.6 | 134.6125 | 394 | 34 | 2499.4987 | 127.8867 | 54.6625 | 66.1478 | 30.1905 | 31.2215 | 0.05256 | 106.9826 | 11.3531 | 70.9325 | 69.7005 | 34.7338 | 0.99601 | 99.1226 | 433.773 | 393.6501 | 67.6047 | 685.7971 | 2.058 | 450.4801 | 33.4739 | 43.0951 | 27.2233 | 48.8834 | 12.0316 | 108.9438 | 26.7821 | 8.2991 | 97.6932 | 34.9484 | 26 | 29.0196 | 55 | 31 | 1.001 | 69.8039 | 100 | 8120 | 32.9412 | 107.8415 | 36.5295 | 0 | 20.375 | 0 | 39.2975 | 33.2969
10/1/2020 07:29:15.6 | 134.6128 | 395 | 34 | 2501.4575 | 127.9485 | 54.6977 | 66.1845 | 30.1646 | 31.2187 | 0.05302 | 107.0174 | 11.355 | 70.7612 | 69.9042 | 34.7651 | 1.0069 | 99.1238 | 433.6606 | 393.9036 | 67.7048 | 685.8377 | 2.0467 | 450.1729 | 33.5164 | 43.3033 | 27.3298 | 48.8834 | 12.0316 | 109.113 | 26.7821 | 8.3443 | 97.7435 | 34.8961 | 26 | 29.0196 | 55 | 31 | 1.0007 | 69.8039 | 96 | 8480 | 32.9412 | 108.49 | 36.4807 | 0 | 20.125 | 0 | 39.5264 | 33.2969
10/1/2020 07:29:16.6 | 134.6131 | 396 | 34 | 2499.2953 | 128.1504 | 54.7054 | 66.2074 | 30.1836 | 31.2065 | 0.05126 | 107.0174 | 11.3618 | 70.5328 | 69.4878 | 34.7693 | 0.99619 | 99.1238 | 433.3234 | 393.6501 | 67.9618 | 685.8783 | 2.0627 | 450.3963 | 33.5371 | 43.2059 | 27.3298 | 48.9928 | 11.9914 | 109.3371 | 27.3153 | 8.3494 | 97.7519 | 34.9484 | 26 | 29.0196 | 55 | 31 | 0.99699 | 70.1961 | 100 | 7900 | 32.9412 | 107.8415 | 36.5051 | 0 | 20.3125 | 0 | 39.2883 | 33.2969
10/1/2020 07:29:17.6 | 134.6133 | 397 | 34 | 2499.7216 | 127.9244 | 54.7654 | 66.2395 | 30.1802 | 31.2187 | 0.05108 | 107.0436 | 11.354 | 70.6185 | 69.7473 | 34.7091 | 1.0071 | 99.1243 | 433.6325 | 393.4248 | 67.8115 | 685.8626 | 2.0682 | 451.6253 | 33.4868 | 43.1539 | 27.3092 | 48.7874 | 12.0058 | 109.3097 | 27.368 | 8.3417 | 97.8106 | 34.9805 | 26 | 28.6274 | 55 | 31 | 0.99974 | 70.1961 | 100 | 7800 | 32.9412 | 107.8415 | 36.4899 | 0 | 20.125 | 0 | 39.0289 | 33.2969
10/1/2020 07:29:18.6 | 134.6136 | 398 | 34 | 2499.6722 | 128.0461 | 54.7949 | 66.2886 | 30.1842 | 31.2105 | 0.05147 | 107.0174 | 11.3492 | 70.7326 | 70.114 | 34.7181 | 0.99013 | 99.1232 | 432.7332 | 393.0304 | 67.7549 | 685.9542 | 2.0525 | 450.8433 | 33.518 | 43.0431 | 27.3229 | 48.9348 | 12.0088 | 109.3085 | 27.0454 | 8.3584 | 97.8106 | 35.0463 | 26 | 29.0196 | 55 | 31 | 1.0031 | 70.1961 | 96 | 8160 | 32.9412 | 108.49 | 36.5021 | 0 | 20.125 | 0 | 39.1876 | 33.2969
10/1/2020 07:29:19.6 | 134.6139 | 399 | 34 | 2500.5559 | 127.8513 | 54.764 | 66.3091 | 30.1838 | 31.2112 | 0.05111 | 106.9651 | 11.3278 | 70.4472 | 70.114 | 34.7501 | 0.9896 | 99.1255 | 432.6489 | 393.0586 | 67.6483 | 685.9949 | 2.0281 | 450.2287 | 33.4788 | 43.5567 | 27.2697 | 48.9795 | 11.9891 | 109.4229 | 27.0386 | 8.3739 | 97.8441 | 34.994 | 26 | 29.0196 | 55 | 31 | 1.0007 | 70.1961 | 100 | 8090 | 32.9412 | 108.1619 | 36.4197 | 0 | 19.5625 | 0 | 39.4653 | 33.3906
10/1/2020 07:29:20.6 | 134.6142 | 400 | 34 | 2499.0654 | 127.8281 | 54.7493 | 66.3692 | 30.1564 | 31.2211 | 0.04896 | 106.8953 | 11.3278 | 70.5043 | 70.0209 | 34.8036 | 1.011 | 99.1238 | 432.6208 | 392.5516 | 67.9052 | 685.9542 | 2.0312 | 450.5639 | 33.4528 | 43.1472 | 27.2697 | 48.9348 | 11.9709 | 109.2251 | 27.2559 | 8.3726 | 97.8022 | 35.0463 | 26 | 28.6274 | 55 | 31 | 1.0021 | 69.8039 | 100 | 8120 | 32.549 | 108.1619 | 36.4471 | 0.0625 | 19 | 0 | 39.6728 | 33.2969
10/1/2020 07:29:21.6 | 134.6144 | 401 | 34 | 2500.0678 | 127.812 | 54.8117 | 66.4188 | 30.152 | 31.2239 | 0.05314 | 106.9564 | 11.3356 | 70.9325 | 69.6738 | 34.8374 | 1.0144 | 99.1243 | 432.3398 | 392.3263 | 67.8551 | 685.8429 | 2.0572 | 452.4074 | 33.462 | 43.2512 | 27.3899 | 49.0375 | 11.9845 | 109.4217 | 27.3612 | 8.3688 | 97.6428 | 35.1121 | 26 | 29.0196 | 56 | 31 | 1.0016 | 70.1961 | 95 | 8330 | 32.9412 | 108.8104 | 36.5753 | 0 | 18.8125 | 0 | 40.0482 | 33.2969
10/1/2020 07:29:22.6 | 134.6147 | 402 | 34 | 2498.5154 | 127.9423 | 54.8688 | 66.4848 | 30.1652 | 31.2152 | 0.05297 | 106.904 | 11.3375 | 70.4472 | 69.9276 | 34.8587 | 0.97944 | 99.1249 | 432.6208 | 392.6643 | 67.9424 | 685.7565 | 2.0432 | 449.3908 | 33.4753 | 43.2378 | 27.3831 | 49.0755 | 11.9853 | 109.1142 | 27.2423 | 8.3378 | 97.5002 | 35.1576 | 26 | 29.0196 | 55 | 31 | 0.99782 | 69.8039 | 100 | 7850 | 32.9412 | 107.8415 | 36.1969 | 0.125 | 19.8125 | 0 | 40.1215 | 33.2969
10/1/2020 07:29:23.6 | 134.615 | 403 | 34 | 2500.8556 | 127.6708 | 54.8477 | 66.5618 | 30.1417 | 31.2005 | 0.05282 | 106.9127 | 11.3395 | 70.647 | 69.9126 | 34.9011 | 1.0024 | 99.1255 | 432.5646 | 392.0446 | 67.8923 | 685.619 | 2.0319 | 449.3908 | 33.4356 | 43.2378 | 27.2559 | 48.8188 | 11.9807 | 109.4229 | 27.4528 | 8.2798 | 97.5506 | 35.1374 | 26 | 28.6274 | 56 | 31 | 0.99934 | 70.1961 | 100 | 7900 | 32.9412 | 107.8415 | 36.3525 | 0 | 20 | 0 | 39.9628 | 33.2969
10/1/2020 07:29:24.6 | 134.6153 | 404 | 34 | 2500.0041 | 127.872 | 54.8911 | 66.6023 | 30.1521 | 31.2011 | 0.05434 | 106.9302 | 11.3501 | 70.5614 | 70.1606 | 34.9913 | 0.99672 | 99.126 | 432.3117 | 392.27 | 68.1055 | 685.6347 | 2.0574 | 452.2398 | 33.4768 | 43.1472 | 27.3831 | 48.9861 | 11.9914 | 109.5355 | 27.3612 | 8.3417 | 97.6345 | 35.2099 | 26 | 29.0196 | 56 | 31 | 1.0044 | 70.1961 | 95 | 8070 | 32.9412 | 108.8104 | 36.3007 | 0 | 19.0625 | 0 | 39.8773 | 33.2969
10/1/2020 07:29:25.6 | 134.6156 | 405 | 34 | 2500.1466 | 127.8251 | 54.9277 | 66.6508 | 30.1519 | 31.2002 | 0.05316 | 106.9564 | 11.3375 | 70.7326 | 69.7891 | 35.0702 | 0.99245 | 99.1209 | 431.8621 | 391.594 | 68.0813 | 685.5587 | 2.0465 | 451.6253 | 33.4665 | 43.3302 | 27.2835 | 49.3206 | 11.9861 | 109.5864 | 27.3358 | 8.3958 | 97.6261 | 35.2167 | 26 | 29.0196 | 56 | 31 | 1.001 | 70.1961 | 100 | 8040 | 32.9412 | 107.8415 | 36.4197 | 0 | 20.375 | 0 | 39.6698 | 33.2969
10/1/2020 07:29:26.6 | 134.6158 | 406 | 34 | 2499.1425 | 127.5958 | 54.9275 | 66.674 | 30.1322 | 31.2123 | 0.05274 | 106.9389 | 11.3375 | 70.5328 | 69.4862 | 35.1263 | 0.97962 | 99.1243 | 431.6092 | 391.6785 | 67.9488 | 685.4775 | 2.0388 | 449.4187 | 33.393 | 43.1925 | 27.3899 | 48.9795 | 11.9959 | 109.9259 | 27.5122 | 8.3636 | 97.6512 | 35.2167 | 26 | 29.0196 | 56 | 31 | 1.001 | 70.1961 | 100 | 8120 | 32.9412 | 108.1619 | 36.3586 | -0.0625 | 20.8125 | 0 | 39.4928 | 33.2969
10/1/2020 07:29:27.6 | 134.6161 | 407 | 34 | 2500.7102 | 127.6542 | 54.9681 | 66.7145 | 30.1389 | 31.2261 | 0.05029 | 106.9651 | 11.3288 | 70.6756 | 69.9759 | 35.1658 | 0.98586 | 99.1243 | 431.1596 | 391.2278 | 68.2186 | 685.5482 | 2.0352 | 451.0667 | 33.4293 | 43.2647 | 27.3762 | 49.2047 | 11.9693 | 109.4497 | 27.2169 | 8.3881 | 97.8106 | 35.2554 | 26 | 29.0196 | 56 | 31 | 1.003 | 70.1961 | 96 | 8160 | 32.9412 | 109.1309 | 36.2244 | 0 | 20.5625 | 0 | 39.4745 | 33.2969
10/1/2020 07:29:28.6 | 134.6164 | 408 | 34 | 2500.7338 | 127.9207 | 55.0024 | 66.7559 | 30.1496 | 31.2189 | 0.05032 | 106.9826 | 11.321 | 70.7041 | 69.8475 | 35.2093 | 0.99619 | 99.1243 | 430.9066 | 391.0025 | 68.2057 | 685.5941 | 2.0915 | 449.8377 | 33.4994 | 43.3553 | 27.3298 | 49.1401 | 11.9739 | 109.2537 | 27.2559 | 8.3456 | 97.9112 | 35.3667 | 26 | 28.6274 | 56 | 31 | 0.99843 | 70.1961 | 100 | 7770 | 32.9412 | 108.1619 | 36.2274 | 0 | 20.125 | 0 | 39.5691 | 33.2969
10/1/2020 07:29:29.6 | 134.6167 | 409 | 34 | 2498.9445 | 127.9473 | 54.9965 | 66.7877 | 30.1687 | 31.2098 | 0.05236 | 106.9826 | 11.3191 | 70.5328 | 69.9342 | 35.221 | 0.99744 | 99.1243 | 431.5811 | 391.1433 | 68.456 | 685.6805 | 2.1205 | 449.1674 | 33.4824 | 43.2512 | 27.3899 | 49.2941 | 11.9815 | 109.1136 | 27.3612 | 8.3726 | 97.9196 | 35.1644 | 26 | 29.0196 | 56 | 31 | 0.99855 | 69.8039 | 100 | 7870 | 32.9412 | 107.8415 | 36.2854 | 0 | 19.75 | 0 | 39.566 | 33.2969
10/1/2020 07:29:30.6 | 134.6169 | 410 | 34 | 2500.0194 | 127.7383 | 55.0495 | 66.8322 | 30.1699 | 31.2193 | 0.05094 | 106.9913 | 11.3317 | 70.6756 | 69.6805 | 35.2424 | 0.99227 | 99.0169 | 429.6702 | 389.9322 | 68.5625 | 685.7512 | 2.0895 | 451.2343 | 33.4421 | 43.362 | 27.3762 | 49.2494 | 11.9823 | 108.9781 | 27.4206 | 8.3675 | 97.8525 | 35.3077 | 26 | 29.0196 | 56 | 31 | 1.0018 | 70.1961 | 96 | 8090 | 32.9412 | 108.8104 | 36.264 | 0 | 20 | 0 | 39.154 | 33.2969
10/1/2020 07:29:31.6 | 134.6172 | 411 | 34 | 2501.5213 | 127.7692 | 55.0636 | 66.8623 | 30.1544 | 31.2157 | 0.05142 | 107.0087 | 11.3269 | 70.8183 | 70.3 | 35.2694 | 0.99138 | 99.1232 | 430.6818 | 390.3828 | 68.188 | 685.8993 | 2.0576 | 451.6533 | 33.4703 | 43.2849 | 27.4638 | 49.3786 | 11.9997 | 109.2525 | 27.3952 | 8.4074 | 97.8357 | 35.3937 | 26 | 29.0196 | 56 | 31 | 1.0006 | 70.1961 | 100 | 8040 | 32.9412 | 108.1619 | 36.1145 | 0 | 20.125 | 0 | 39.0564 | 33.2969
10/1/2020 07:29:32.6 | 134.6175 | 412 | 34 | 2497.3587 | 128.0174 | 55.0745 | 66.9217 | 30.1462 | 31.2134 | 0.0519 | 106.9826 | 11.3298 | 70.647 | 69.1061 | 35.3083 | 0.988 | 99.1221 | 430.0355 | 389.4252 | 68.3752 | 685.8783 | 2.0452 | 450.2287 | 33.4821 | 43.2714 | 27.3298 | 49.2627 | 12.0126 | 109.0833 | 27.7498 | 8.3971 | 97.8273 | 35.4713 | 26 | 28.6274 | 56 | 31 | 1.0011 | 70.1961 | 100 | 8140 | 32.9412 | 107.5211 | 36.2579 | 0 | 20.3125 | 0 | 39.09 | 33.2969
10/1/2020 07:29:33.6 | 134.6178 | 413 | 34 | 2500.338 | 127.647 | 55.0894 | 66.9578 | 30.1474 | 31.2278 | 0.05121 | 106.9913 | 11.3308 | 70.5899 | 69.8425 | 35.3175 | 0.99744 | 99.1232 | 430.1198 | 389.7068 | 68.6496 | 685.9595 | 2.0383 | 450.5081 | 33.4224 | 43.2445 | 27.4363 | 49.4414 | 12.0088 | 109.2805 | 27.6174 | 8.3752 | 97.8441 | 35.4713 | 26 | 29.0196 | 56 | 31 | 1.0003 | 70.1961 | 96 | 8210 | 32.9412 | 108.8104 | 36.2122 | 0 | 20.375 | 0 | 39.4318 | 33.2969
10/1/2020 07:29:34.6 | 134.6181 | 414 | 34 | 2501.6167 | 128.0388 | 55.1297 | 66.9783 | 30.1417 | 31.2272 | 0.05151 | 107.0524 | 11.3249 | 70.6185 | 70.2104 | 35.3432 | 0.99494 | 99.126 | 429.9231 | 389.5379 | 68.2622 | 685.8377 | 2.047 | 449.1115 | 33.5421 | 43.1539 | 27.3831 | 49.3007 | 11.9959 | 109.1713 | 27.4732 | 8.3546 | 97.8609 | 35.419 | 26 | 29.0196 | 56 | 31 | 0.99977 | 70.1961 | 100 | 7820 | 32.9412 | 107.8415 | 36.2122 | 0 | 20.25 | 0 | 39.0533 | 33.2969
10/1/2020 07:29:35.6 | 134.6183 | 415 | 34 | 2500.7497 | 128.2778 | 55.1901 | 67.0118 | 30.1208 | 31.2227 | 0.05283 | 107.1047 | 11.3152 | 70.7326 | 69.0336 | 35.3814 | 1.0008 | 99.1232 | 429.5297 | 388.9464 | 68.3623 | 685.8534 | 2.0591 | 450.3684 | 33.5931 | 43.4141 | 27.4037 | 49.4547 | 12.0126 | 108.9164 | 27.368 | 8.3456 | 97.8525 | 35.596 | 26 | 29.0196 | 56 | 31 | 0.99623 | 70.1961 | 96 | 8210 | 32.9412 | 108.49 | 36.2335 | 0 | 19.9375 | 0 | 39.0503 | 33.2969
10/1/2020 07:29:36.6 | 134.6186 | 416 | 34 | 2498.8812 | 128.2352 | 55.2112 | 67.0636 | 30.1268 | 31.2219 | 0.05232 | 107.0698 | 11.3152 | 70.7041 | 70.2917 | 35.4325 | 1.0072 | 99.1283 | 429.2487 | 388.7774 | 68.112 | 685.822 | 2.0396 | 452.6309 | 33.5569 | 43.362 | 27.4157 | 49.352 | 12.0119 | 109.3417 | 27.5258 | 8.3198 | 97.819 | 35.7123 | 26 | 29.0196 | 56 | 31 | 1.0026 | 70.1961 | 96 | 8120 | 32.9412 | 108.49 | 36.2824 | 0 | 19.75 | 0 | 39.0991 | 33.2969
10/1/2020 07:29:37.6 | 134.6189 | 417 | 34 | 2501.0331 | 128.0072 | 55.2005 | 67.1127 | 30.1183 | 31.2256 | 0.05326 | 107.0349 | 11.3046 | 70.5328 | 69.6503 | 35.4558 | 0.99868 | 99.1266 | 429.5297 | 388.721 | 68.3058 | 685.9189 | 2.0516 | 449.3349 | 33.526 | 43.4073 | 27.3831 | 49.3967 | 12.0013 | 109.452 | 27.1507 | 8.3958 | 97.7938 | 35.628 | 26 | 28.6274 | 56 | 31 | 1.0013 | 69.8039 | 100 | 8090 | 32.9412 | 107.8415 | 36.2854 | 0 | 19.375 | 0 | 39.3707 | 33.2969
10/1/2020 07:29:38.6 | 134.6192 | 418 | 34 | 2499.1245 | 128.0117 | 55.2366 | 67.1342 | 30.1342 | 31.2153 | 0.0529 | 106.9913 | 11.3065 | 70.647 | 69.8559 | 35.4795 | 1.0292 | 99.1266 | 428.6866 | 388.721 | 68.3623 | 685.949 | 2.0408 | 450.1729 | 33.5016 | 43.362 | 27.2628 | 49.4034 | 11.9731 | 109.2279 | 27.5258 | 8.3623 | 97.7099 | 35.6145 | 26 | 29.0196 | 56 | 31 | 1.001 | 70.1961 | 95 | 8240 | 32.9412 | 108.8104 | 36.1267 | 0 | 19.625 | 0 | 39.6728 | 33.2969
10/1/2020 07:29:39.6 | 134.6194 | 419 | 34 | 2498.1656 | 128.0696 | 55.3024 | 67.1817 | 30.1387 | 31.2047 | 0.05204 | 106.9651 | 11.3133 | 70.8468 | 69.4979 | 35.5078 | 1.0028 | 99.1266 | 428.6585 | 387.7634 | 68.3623 | 686.0302 | 2.0602 | 450.5639 | 33.5039 | 43.4141 | 27.3693 | 49.506 | 11.9754 | 109.396 | 27.4732 | 8.334 | 97.6848 | 35.6668 | 26 | 29.0196 | 56 | 31 | 1.0004 | 70.1961 | 96 | 8330 | 32.9412 | 108.8104 | 36.377 | 0 | 19.625 | 0 | 39.7339 | 33.2969
10/1/2020 07:29:40.6 | 134.6197 | 420 | 34 | 2499.9199 | 127.9836 | 55.3101 | 67.2155 | 30.1435 | 31.2076 | 0.05343 | 106.9389 | 11.321 | 70.7326 | 69.8375 | 35.546 | 1.0078 | 99.1243 | 429.1082 | 388.7492 | 68.5125 | 686.0459 | 2.0417 | 449.8377 | 33.5049 | 43.4141 | 27.4432 | 49.506 | 11.9861 | 109.2537 | 27.4732 | 8.3378 | 97.6345 | 35.7393 | 26 | 29.0196 | 56 | 31 | 0.99925 | 69.8039 | 99 | 7900 | 32.9412 | 107.8415 | 35.9802 | 0 | 19.75 | 0 | 40.1001 | 33.2969
10/1/2020 07:29:41.6 | 134.62 | 421 | 34 | 2499.4405 | 127.9633 | 55.3339 | 67.2896 | 30.1372 | 31.2089 | 0.0517 | 106.9564 | 11.323 | 70.5899 | 69.7607 | 35.5416 | 0.99476 | 99.126 | 429.1363 | 388.6929 | 68.6626 | 686.1167 | 2.068 | 449.6981 | 33.4932 | 43.1539 | 27.3762 | 49.6599 | 11.9967 | 109.4794 | 27.5258 | 8.3688 | 97.6512 | 35.778 | 26 | 28.6274 | 56 | 31 | 0.99846 | 70.1961 | 96 | 8240 | 32.9412 | 108.8104 | 36.142 | 0 | 19.6875 | 0 | 40.1001 | 33.2969
10/1/2020 07:29:42.6 | 134.6203 | 422 | 34 | 2498.7002 | 127.9462 | 55.3363 | 67.3167 | 30.1274 | 31.1995 | 0.05381 | 107.0174 | 11.3308 | 70.5899 | 69.8024 | 35.5172 | 1.0063 | 99.126 | 428.8272 | 388.3267 | 68.6125 | 686.0407 | 2.0902 | 451.6812 | 33.4788 | 43.4141 | 27.2766 | 49.5573 | 12.0134 | 109.4234 | 27.2627 | 8.3636 | 97.7183 | 35.7848 | 26 | 29.0196 | 56 | 31 | 0.99944 | 70.1961 | 95 | 8090 | 32.9412 | 108.8104 | 36.1298 | 0 | 19.4375 | 0 | 40.4999 | 33.2969
10/1/2020 07:29:43.6 | 134.6206 | 423 | 34 | 2500.6085 | 127.677 | 55.3925 | 67.3488 | 30.1098 | 31.2 | 0.05557 | 107.0436 | 11.322 | 70.7041 | 69.7139 | 35.5176 | 0.99833 | 99.1272 | 428.4337 | 388.2985 | 68.4995 | 686.2437 | 2.0651 | 451.9605 | 33.4339 | 43.5567 | 27.2766 | 49.6979 | 12.0142 | 109.4806 | 27.3544 | 8.4164 | 97.6345 | 35.7848 | 26 | 29.0196 | 56 | 31 | 1.0049 | 70.1961 | 100 | 7990 | 32.9412 | 108.1619 | 36.1816 | 0.0625 | 20.625 | 0 | 39.9567 | 33.2969
10/1/2020 07:29:44.6 | 134.6208 | 424 | 34 | 2499.0721 | 127.7909 | 55.4458 | 67.4356 | 30.1371 | 31.2048 | 0.05222 | 107.0349 | 11.3278 | 70.5614 | 70.0891 | 35.579 | 0.99993 | 99.1243 | 427.8717 | 387.0592 | 68.7191 | 686.2738 | 2.0547 | 450.0612 | 33.4432 | 43.5248 | 27.3161 | 49.6152 | 12.0187 | 109.5338 | 27.5326 | 8.3829 | 97.7938 | 35.7713 | 26 | 29.0196 | 56 | 31 | 1.0005 | 70.1961 | 96 | 8190 | 32.9412 | 109.1309 | 36.0535 | 0 | 20.5 | 0 | 39.8041 | 33.2969
10/1/2020 07:29:45.6 | 134.6211 | 425 | 34 | 2501.2729 | 127.8957 | 55.466 | 67.493 | 30.111 | 31.2081 | 0.05095 | 107.1047 | 11.3278 | 70.7612 | 70.0442 | 35.6302 | 0.99138 | 99.126 | 428.1808 | 387.6507 | 68.6561 | 686.452 | 2.0698 | 450.7874 | 33.5001 | 43.4594 | 27.3899 | 49.5506 | 11.9997 | 109.4794 | 27.3612 | 8.3958 | 97.8525 | 35.896 | 26 | 29.0196 | 56 | 31 | 1.0006 | 70.1961 | 96 | 8190 | 32.9412 | 108.8104 | 36.0046 | 0 | 20.3125 | 0 | 39.6668 | 33.2969
10/1/2020 07:29:46.6 | 134.6214 | 426 | 34 | 2499.8246 | 128.0671 | 55.4775 | 67.5531 | 30.1485 | 31.206 | 0.05117 | 107.0524 | 11.3123 | 70.7897 | 69.7457 | 35.704 | 0.99797 | 99.1255 | 427.675 | 387.5099 | 68.7255 | 686.3393 | 2.0742 | 449.9215 | 33.5255 | 43.4795 | 27.1889 | 49.6218 | 12.0255 | 109.2548 | 27.3289 | 8.3443 | 97.8693 | 35.751 | 26 | 29.0196 | 56 | 31 | 0.99889 | 70.1961 | 100 | 7850 | 32.9412 | 107.8415 | 36.0413 | 0.0625 | 20.0625 | 0 | 40.0452 | 33.2969
10/1/2020 07:29:47.6 | 134.6217 | 427 | 34 | 2500.9491 | 128.0509 | 55.4881 | 67.6102 | 30.1417 | 31.2143 | 0.05459 | 107.0524 | 11.3201 | 70.7612 | 70.3779 | 35.7581 | 0.98087 | 99.126 | 427.1692 | 386.5523 | 68.6997 | 686.4257 | 2.0848 | 450.2287 | 33.5363 | 43.1925 | 27.3556 | 49.544 | 12.0331 | 109.0313 | 27.3544 | 8.3829 | 97.8357 | 35.8623 | 26 | 28.6274 | 56 | 31 | 0.99876 | 70.1961 | 96 | 8210 | 32.9412 | 108.49 | 36.0413 | 0 | 20.375 | 0 | 39.9261 | 33.2969
10/1/2020 07:29:48.6 | 134.6219 | 428 | 34 | 2499.9579 | 127.9937 | 55.5178 | 67.637 | 30.1351 | 31.2109 | 0.05208 | 107.0524 | 11.3269 | 70.5614 | 69.8475 | 35.8024 | 1.0176 | 99.126 | 426.579 | 386.0171 | 68.8515 | 686.5122 | 2.0908 | 451.8488 | 33.5081 | 43.5064 | 27.2559 | 49.8022 | 12.0172 | 109.1153 | 27.3562 | 8.3546 | 97.8441 | 35.9212 | 26 | 29.0196 | 56 | 31 | 0.99904 | 69.8039 | 96 | 8090 | 32.9412 | 108.49 | 36.0901 | 0.125 | 20.375 | 0 | 39.8102 | 33.2969
10/1/2020 07:29:49.6 | 134.6222 | 429 | 34 | 2500.1468 | 127.8591 | 55.5216 | 67.6898 | 30.1545 | 31.198 | 0.05272 | 107.0524 | 11.3259 | 70.647 | 69.5164 | 35.8388 | 1.0065 | 99.1232 | 427.4221 | 385.9326 | 68.8127 | 686.6039 | 2.0815 | 451.5136 | 33.4754 | 43.7261 | 27.2164 | 49.7112 | 12.0195 | 109.3366 | 27.0522 | 8.419 | 97.8441 | 35.987 | 26 | 29.0196 | 56 | 31 | 1.0002 | 70.1961 | 100 | 8020 | 32.9412 | 107.8415 | 36.0565 | 0.125 | 20.3125 | 0 | 39.4775 | 33.2969
10/1/2020 07:29:50.6 | 134.6225 | 430 | 34 | 2500.9356 | 128.0081 | 55.5093 | 67.7005 | 30.1241 | 31.2067 | 0.05131 | 107.0436 | 11.3298 | 70.8468 | 70.2419 | 35.8667 | 1.0044 | 99.1272 | 426.6633 | 385.7636 | 69.0692 | 686.5934 | 2.082 | 449.8098 | 33.525 | 43.5248 | 27.3092 | 49.8203 | 12.0248 | 109.2845 | 27.3222 | 8.3817 | 97.9364 | 35.9735 | 26 | 29.0196 | 56 | 31 | 1.0025 | 70.1961 | 96 | 8260 | 32.9412 | 108.8104 | 36.0199 | 0.0625 | 20.375 | 0 | 39.447 | 33.2969
10/1/2020 07:29:51.6 | 134.6228 | 431 | 34 | 2500.9892 | 128.1741 | 55.5504 | 67.7362 | 30.1217 | 31.2046 | 0.05226 | 107.0349 | 11.3269 | 70.4186 | 70.2734 | 35.8988 | 1.0058 | 99.1249 | 426.832 | 385.9608 | 68.9627 | 686.6144 | 2.0607 | 450.8433 | 33.5692 | 43.5701 | 27.3367 | 49.8137 | 12.0119 | 109.0862 | 27.1575 | 8.3262 | 97.8693 | 36.0004 | 26 | 28.6274 | 56 | 31 | 1.001 | 70.1961 | 96 | 8240 | 32.9412 | 108.8104 | 36.0535 | 0 | 19.9375 | 0 | 39.328 | 33.2969
10/1/2020 07:29:52.6 | 134.6231 | 432 | 34 | 2501.4623 | 128.2126 | 55.5596 | 67.772 | 30.1326 | 31.192 | 0.05484 | 107.0174 | 11.3356 | 70.4472 | 69.8942 | 35.8995 | 1.0195 | 99.1243 | 426.6352 | 385.4256 | 69.0192 | 686.731 | 2.0753 | 449.8377 | 33.5856 | 43.3687 | 27.2766 | 49.8203 | 12.0013 | 108.6934 | 27.3222 | 8.2966 | 97.819 | 36.0459 | 26 | 29.0196 | 56 | 31 | 0.99876 | 70.1961 | 100 | 7820 | 32.9412 | 107.5211 | 36.0596 | 0.0625 | 19.375 | 0 | 39.4592 | 33.2969
10/1/2020 07:29:53.6 | 134.6233 | 433 | 34 | 2499.5492 | 128.4566 | 55.6021 | 67.8121 | 30.1521 | 31.1923 | 0.05456 | 107.0611 | 11.3337 | 70.4472 | 69.8742 | 35.9317 | 0.9937 | 99.1255 | 425.9889 | 385.0313 | 68.7997 | 686.8069 | 2.0742 | 451.6253 | 33.6238 | 43.5046 | 27.3762 | 50.0056 | 12.0285 | 108.8066 | 27.1965 | 8.352 | 97.7015 | 36.1958 | 26 | 29.0196 | 56 | 31 | 0.99702 | 69.8039 | 96 | 8040 | 32.9412 | 108.49 | 36.0901 | 0 | 20 | 0 | 39.8071 | 33.2969
10/1/2020 07:29:54.6 | 134.6236 | 434 | 34 | 2498.1065 | 128.1394 | 55.6321 | 67.848 | 30.1183 | 31.2057 | 0.05466 | 107.0611 | 11.3201 | 70.961 | 69.8108 | 35.9779 | 1.0067 | 99.1255 | 425.4831 | 384.8341 | 69.0127 | 686.8069 | 2.1048 | 452.0164 | 33.5214 | 43.4141 | 27.3229 | 49.9163 | 12.0096 | 108.9467 | 27.4206 | 8.3649 | 97.7854 | 36.1436 | 26 | 29.4118 | 56 | 31 | 0.99892 | 70.1961 | 96 | 8120 | 32.549 | 108.49 | 36.1664 | 0 | 19.9375 | 0 | 39.2426 | 33.2969
10/1/2020 07:29:55.6 | 134.6239 | 435 | 34 | 2499.2585 | 127.813 | 55.6275 | 67.9004 | 30.1099 | 31.2175 | 0.05382 | 107.0436 | 11.3143 | 70.5614 | 70.3199 | 36.0359 | 1.0126 | 99.126 | 425.9608 | 384.8904 | 68.9498 | 686.8122 | 2.1152 | 451.5974 | 33.4514 | 43.4526 | 27.3831 | 50.0056 | 12.0202 | 109.2834 | 27.2491 | 8.3713 | 97.819 | 36.2548 | 26 | 28.6274 | 56 | 31 | 0.99947 | 70.1961 | 100 | 7990 | 32.9412 | 107.8415 | 36.3007 | 0 | 19.625 | 0 | 39.5996 | 33.2969
10/1/2020 07:29:56.6 | 134.6242 | 436 | 34 | 2499.1925 | 127.7069 | 55.6527 | 67.9346 | 30.1155 | 31.2182 | 0.05197 | 107.0349 | 11.323 | 70.6185 | 70.1871 | 36.0507 | 1.0044 | 99.1266 | 425.1459 | 384.2426 | 69.1498 | 686.9694 | 2.0961 | 448.6925 | 33.4228 | 43.2966 | 27.3762 | 49.8518 | 12.0126 | 109.368 | 27.3544 | 8.3791 | 97.7938 | 36.0392 | 26 | 29.0196 | 56 | 31 | 0.9998 | 69.8039 | 95 | 8240 | 32.9412 | 108.8104 | 36.0779 | 0 | 19.9375 | 0 | 39.9445 | 33.2969
10/1/2020 07:29:57.6 | 134.6244 | 437 | 34 | 2500.8933 | 127.9156 | 55.6817 | 67.973 | 30.122 | 31.2304 | 0.05226 | 107.0873 | 11.3143 | 70.7041 | 69.6704 | 36.0675 | 1.0081 | 99.1272 | 425.8765 | 384.6088 | 69.1128 | 687.0611 | 2.0804 | 450.8153 | 33.5002 | 43.5701 | 27.3899 | 50.0188 | 12.0119 | 109.2845 | 27.2627 | 8.3688 | 97.7854 | 36.1571 | 26 | 29.0196 | 56 | 31 | 0.99806 | 70.1961 | 96 | 8210 | 32.9412 | 108.8104 | 36.1206 | -0.0625 | 20.0625 | 0 | 39.8621 | 33.2969
10/1/2020 07:29:58.6 | 134.6247 | 438 | 34 | 2499.261 | 128.0802 | 55.6921 | 68.021 | 30.1287 | 31.2214 | 0.05159 | 107.0524 | 11.3249 | 70.7897 | 69.5348 | 36.1084 | 0.99281 | 99.126 | 424.9773 | 384.3553 | 69.4063 | 687.01 | 2.0897 | 450.3125 | 33.5214 | 43.4073 | 27.3229 | 49.8584 | 11.98 | 109.0593 | 27.5716 | 8.3133 | 97.8022 | 36.248 | 26 | 29.4118 | 56 | 31 | 0.99855 | 70.1961 | 100 | 7870 | 32.9412 | 107.8415 | 36.1023 | 0 | 19.5625 | 0 | 40.2801 | 33.2969
10/1/2020 07:29:59.6 | 134.625 | 439 | 34 | 2500.057 | 128.1237 | 55.7705 | 68.0889 | 30.1279 | 31.2069 | 0.05091 | 107.0698 | 11.322 | 70.5899 | 70.3431 | 36.1614 | 0.98639 | 99.1283 | 424.893 | 384.299 | 69.1434 | 687.0205 | 2.0824 | 449.8936 | 33.5435 | 43.3419 | 27.3899 | 49.999 | 12.0126 | 109.2856 | 27.2423 | 8.3365 | 97.8022 | 36.2615 | 26 | 29.0196 | 56 | 31 | 0.99788 | 70.1961 | 96 | 8260 | 32.9412 | 108.8104 | 35.9741 | 0 | 19.8125 | 0 | 40.033 | 33.2969
10/1/2020 07:30:00.6 | 134.6253 | 440 | 34 | 2498.7971 | 128.0107 | 55.8405 | 68.1313 | 30.1338 | 31.2025 | 0.05194 | 107.0262 | 11.3123 | 70.7326 | 70.0941 | 36.1667 | 1.0001 | 99.1266 | 424.5838 | 383.5666 | 69.2434 | 686.9746 | 2.0678 | 451.0946 | 33.497 | 43.5499 | 27.3831 | 49.8964 | 12.0134 | 109.5921 | 27.2949 | 8.3391 | 97.777 | 36.1503 | 26 | 29.0196 | 56 | 31 | 1.001 | 69.8039 | 95 | 8120 | 32.9412 | 108.8104 | 36.0138 | 0 | 20 | 0 | 40.2893 | 33.2969
10/1/2020 07:30:01.6 | 134.6256 | 441 | 34 | 2499.1299 | 127.8055 | 55.8504 | 68.2005 | 30.137 | 31.2149 | 0.05274 | 107.0174 | 11.3094 | 70.961 | 69.8492 | 36.212 | 1.0067 | 99.1249 | 424.1342 | 383.2287 | 69.2869 | 687.0912 | 2.084 | 452.1281 | 33.4477 | 43.4912 | 27.3762 | 50.1461 | 12.0179 | 109.5904 | 27.3408 | 8.3984 | 97.819 | 36.3524 | 26 | 29.0196 | 56 | 31 | 0.99922 | 70.1961 | 100 | 7970 | 32.9412 | 108.1619 | 35.9009 | 0 | 20.125 | 0 | 39.9445 | 33.2969
10/1/2020 07:30:02.6 | 134.6258 | 442 | 34 | 2501.1118 | 127.7916 | 55.8603 | 68.2563 | 30.1463 | 31.2008 | 0.05285 | 106.9913 | 11.3075 | 70.4186 | 69.4442 | 36.2481 | 0.98995 | 99.1243 | 424.5838 | 382.9188 | 69.2386 | 687.1776 | 2.0959 | 449.3349 | 33.4706 | 43.545 | 27.2766 | 50.1991 | 12.0134 | 109.7579 | 27.2899 | 8.3842 | 97.8861 | 36.307 | 26 | 28.6274 | 56 | 31 | 1.0007 | 70.1961 | 96 | 8240 | 32.9412 | 109.1309 | 35.8246 | 0 | 20.5625 | 0 | 39.5508 | 33.2969
10/1/2020 07:30:03.6 | 134.6261 | 443 | 34 | 2501.7541 | 128.143 | 55.8986 | 68.2924 | 30.1473 | 31.1928 | 0.05044 | 107.096 | 11.3152 | 70.5899 | 69.9992 | 36.2831 | 1.0017 | 99.126 | 424.5557 | 383.0878 | 69.5627 | 687.2589 | 2.1402 | 450.955 | 33.5713 | 43.5181 | 27.3298 | 50.2751 | 11.999 | 109.2554 | 27.2627 | 8.3739 | 97.8945 | 36.4635 | 26 | 29.0196 | 57 | 31 | 1.0016 | 70.1961 | 96 | 8210 | 32.9412 | 108.8104 | 35.8551 | 0 | 19.8125 | 0 | 39.856 | 33.2969
10/1/2020 07:30:04.6 | 134.6264 | 444 | 34 | 2499.6133 | 128.6396 | 55.9702 | 68.3342 | 30.1327 | 31.1993 | 0.05257 | 107.0873 | 11.3143 | 70.7897 | 70.4292 | 36.2802 | 1.0008 | 99.126 | 424.0218 | 382.5808 | 69.3498 | 687.2235 | 2.1905 | 449.0556 | 33.6726 | 43.5567 | 27.3367 | 50.2619 | 11.9937 | 109.3394 | 27.2491 | 8.3597 | 97.7603 | 36.3659 | 26 | 28.6274 | 57 | 31 | 0.99925 | 70.1961 | 99 | 7870 | 32.549 | 107.8415 | 35.8917 | 0 | 19.375 | 0 | 40.4907 | 33.2969
10/1/2020 07:30:05.6 | 134.6267 | 445 | 34 | 2502.2779 | 128.5309 | 55.948 | 68.3591 | 30.1322 | 31.207 | 0.05221 | 107.0174 | 11.324 | 70.6185 | 69.7206 | 36.2817 | 0.99975 | 99.1249 | 423.5722 | 382.4118 | 69.3369 | 687.3047 | 2.1808 | 452.2119 | 33.6799 | 43.5432 | 27.3367 | 50.0436 | 12.002 | 109.1982 | 27.3934 | 8.3675 | 97.7267 | 36.4181 | 26 | 28.6274 | 57 | 31 | 1.0029 | 70.1961 | 96 | 8090 | 32.9412 | 108.49 | 35.9528 | 0 | 20.0625 | 0 | 40.3748 | 33.2969
10/1/2020 07:30:06.6 | 134.6269 | 446 | 34 | 2497.9389 | 128.6405 | 55.9316 | 68.393 | 30.1412 | 31.2085 | 0.05122 | 107 | 11.3269 | 70.7326 | 69.9809 | 36.3017 | 0.98764 | 99.1243 | 423.3755 | 381.8767 | 69.4869 | 687.4266 | 2.1728 | 450.927 | 33.6502 | 43.5952 | 27.4964 | 50.0949 | 12.0119 | 109.0015 | 27.3934 | 8.3546 | 97.7267 | 36.4181 | 26 | 29.0196 | 57 | 31 | 0.99925 | 70.1961 | 96 | 8120 | 32.9412 | 108.49 | 35.9314 | 0 | 20.3125 | 0 | 40.5395 | 33.2969
10/1/2020 07:30:07.6 | 134.6272 | 447 | 34 | 2501.6879 | 128.2263 | 55.9389 | 68.4323 | 30.149 | 31.1998 | 0.05503 | 107.0611 | 11.3143 | 70.7897 | 70.2884 | 36.3352 | 1.0087 | 99.1249 | 423.5441 | 382.3273 | 69.3627 | 687.5183 | 2.1486 | 448.9718 | 33.5922 | 43.5701 | 27.4037 | 50.4801 | 11.9944 | 108.9181 | 27.4206 | 8.3494 | 97.7854 | 36.4838 | 26 | 29.0196 | 57 | 31 | 1.0004 | 70.1961 | 100 | 8040 | 32.9412 | 107.5211 | 36.0046 | 0 | 19.5 | 0 | 40.0421 | 33.2969
10/1/2020 07:30:08.6 | 134.6275 | 448 | 34 | 2499.0665 | 128.6119 | 55.9629 | 68.4614 | 30.1364 | 31.1954 | 0.0525 | 107.0524 | 11.3152 | 70.8468 | 70.0142 | 36.3516 | 0.98604 | 99.126 | 423.2912 | 382.0457 | 69.4192 | 687.5025 | 2.1595 | 450.6477 | 33.6579 | 43.8368 | 27.3298 | 50.1792 | 11.9861 | 108.7511 | 27.4274 | 8.3262 | 97.7854 | 36.5157 | 26 | 29.0196 | 57 | 31 | 0.99962 | 70.1961 | 95 | 8160 | 32.9412 | 108.49 | 36.1054 | 0 | 20.1875 | 0 | 40.332 | 33.2969
10/1/2020 07:30:09.6 | 134.6278 | 449 | 34 | 2499.3796 | 128.3196 | 56.0088 | 68.5049 | 30.136 | 31.185 | 0.05071 | 106.9826 | 11.3152 | 70.6756 | 69.456 | 36.3863 | 0.99619 | 99.1272 | 423.1788 | 381.764 | 69.5627 | 687.5431 | 2.1652 | 450.8712 | 33.5856 | 43.5701 | 27.3298 | 50.1726 | 11.9868 | 108.7803 | 27.3153 | 8.3133 | 97.819 | 36.5679 | 26 | 29.0196 | 57 | 31 | 0.99922 | 70.1961 | 96 | 8410 | 32.9412 | 108.49 | 35.9741 | 0 | 20.3125 | 0 | 39.9139 | 33.2969
10/1/2020 07:30:10.6 | 134.6281 | 450 | 34 | 2501.0993 | 128.2435 | 56.0322 | 68.5374 | 30.1283 | 31.1828 | 0.05091 | 107.0174 | 11.3133 | 70.7041 | 69.9442 | 36.4016 | 0.99904 | 99.1266 | 422.8416 | 381.6795 | 69.5256 | 687.3139 | 2.1929 | 450.0612 | 33.5894 | 43.5835 | 27.2422 | 50.2371 | 12.0066 | 109.0038 | 27.2763 | 8.285 | 97.8273 | 36.5864 | 26 | 29.0196 | 57 | 31 | 0.9991 | 70.1961 | 100 | 7870 | 32.9412 | 107.8415 | 35.9711 | 0 | 20.125 | 0 | 39.9811 | 33.2969
10/1/2020 07:30:11.6 | 134.6283 | 451 | 34 | 2500.7204 | 128.3322 | 56.081 | 68.5921 | 30.112 | 31.1861 | 0.05223 | 107.0174 | 11.3249 | 70.3901 | 70.2917 | 36.4169 | 0.99637 | 99.1283 | 423.4036 | 381.9048 | 69.5062 | 687.3755 | 2.1748 | 449.6981 | 33.607 | 43.4594 | 27.4294 | 50.5247 | 12.0126 | 109.4257 | 27.3612 | 8.3481 | 97.819 | 36.5611 | 26 | 29.4118 | 57 | 31 | 0.99818 | 70.1961 | 96 | 8070 | 32.549 | 108.49 | 36.1481 | 0 | 20.3125 | 0 | 39.8315 | 33.2969
10/1/2020 07:30:12.6 | 134.6286 | 452 | 34 | 2500.5959 | 128.3083 | 56.1082 | 68.6626 | 30.1376 | 31.1961 | 0.05523 | 106.9826 | 11.3317 | 70.647 | 69.9509 | 36.4489 | 0.99334 | 99.1243 | 422.7854 | 380.581 | 69.6497 | 687.5078 | 2.1433 | 451.1784 | 33.599 | 43.5046 | 27.3367 | 50.3131 | 12.0081 | 109.3657 | 27.3017 | 8.3739 | 97.8357 | 36.5224 | 26 | 29.0196 | 57 | 31 | 0.99852 | 69.8039 | 96 | 8120 | 32.9412 | 108.49 | 36.0962 | 0.125 | 20.1875 | 0 | 39.8102 | 33.2969
10/1/2020 07:30:13.6 | 134.6289 | 453 | 34 | 2499.131 | 128.3559 | 56.1365 | 68.715 | 30.1309 | 31.1823 | 0.05578 | 106.9651 | 11.3317 | 70.8183 | 69.5365 | 36.493 | 1.0019 | 99.1283 | 422.1109 | 380.412 | 69.719 | 687.5379 | 2.121 | 449.5584 | 33.5918 | 43.4728 | 27.2697 | 50.3842 | 12.0285 | 108.9775 | 27.6378 | 8.3584 | 97.8777 | 36.6133 | 26 | 29.0196 | 57 | 31 | 1.0044 | 70.1961 | 100 | 8020 | 32.9412 | 107.5211 | 36.2732 | 0 | 20 | 0 | 39.7827 | 33.2969
10/1/2020 07:30:14.6 | 134.6292 | 454 | 34 | 2499.9273 | 128.2961 | 56.1209 | 68.7594 | 30.1328 | 31.1832 | 0.05488 | 106.9476 | 11.3288 | 70.5614 | 69.8475 | 36.5294 | 1.0031 | 99.1289 | 421.4365 | 380.1304 | 69.8254 | 687.7056 | 2.1353 | 450.3963 | 33.5868 | 43.5315 | 27.3298 | 50.7494 | 11.9754 | 109.0621 | 26.9605 | 8.2747 | 97.8861 | 36.6201 | 26 | 29.0196 | 57 | 31 | 1.0029 | 70.1961 | 96 | 8260 | 32.549 | 108.49 | 36.2427 | 0 | 20 | 0 | 39.4104 | 33.2969
10/1/2020 07:30:15.6 | 134.6294 | 455 | 34 | 2499.7297 | 128.3026 | 56.157 | 68.8005 | 30.1077 | 31.201 | 0.05408 | 106.9476 | 11.322 | 70.647 | 70.0957 | 36.5473 | 1.0054 | 99.1294 | 421.2117 | 379.6234 | 69.8689 | 687.7003 | 2.1017 | 452.0164 | 33.5859 | 43.5768 | 27.3762 | 50.3842 | 12.0028 | 108.9786 | 27.1116 | 8.3301 | 97.8861 | 36.6133 | 26 | 29.4118 | 57 | 31 | 1.0007 | 70.1961 | 96 | 8330 | 32.9412 | 108.49 | 36.2274 | 0.0625 | 20 | 0 | 39.328 | 33.2969
10/1/2020 07:30:16.6 | 134.6297 | 456 | 34 | 2501.3602 | 128.2704 | 56.2037 | 68.8623 | 30.129 | 31.1925 | 0.05326 | 107.0174 | 11.3162 | 70.4757 | 69.9226 | 36.5514 | 0.99085 | 99.1306 | 420.8745 | 379.1164 | 69.8495 | 687.6335 | 2.095 | 449.1674 | 33.5994 | 43.4526 | 27.2886 | 50.4156 | 12.0187 | 109.3159 | 27.2491 | 8.3507 | 97.8945 | 36.6318 | 26 | 29.0196 | 57 | 31 | 0.99883 | 70.1961 | 100 | 7850 | 32.9412 | 107.8415 | 36.1328 | 0.0625 | 19.875 | 0 | 39.2853 | 33.2969
10/1/2020 07:30:17.6 | 134.63 | 457 | 34 | 2498.844 | 128.3872 | 56.2761 | 68.9441 | 30.1193 | 31.2115 | 0.0536 | 107.0349 | 11.3143 | 70.647 | 70.3431 | 36.5921 | 0.98176 | 99.1294 | 420.8745 | 378.7784 | 69.893 | 687.7711 | 2.0941 | 450.2287 | 33.5961 | 43.706 | 27.4157 | 50.409 | 11.9967 | 109.0066 | 27.3476 | 8.3572 | 97.9028 | 36.7042 | 26 | 29.0196 | 57 | 31 | 0.99904 | 70.1961 | 96 | 8140 | 32.9412 | 108.8104 | 36.1938 | 0 | 19.6875 | 0 | 39.9597 | 33.2969
10/1/2020 07:30:18.6 | 134.6303 | 458 | 34 | 2499.2417 | 128.5439 | 56.3184 | 68.9865 | 30.1177 | 31.2087 | 0.05418 | 107.0524 | 11.3143 | 70.647 | 70.0009 | 36.594 | 0.99387 | 99.1311 | 420.734 | 379.3417 | 69.9624 | 687.7305 | 2.1065 | 450.7874 | 33.6425 | 43.5181 | 27.4157 | 50.4801 | 12.0157 | 109.1484 | 27.3153 | 8.3997 | 97.8441 | 36.652 | 26 | 29.0196 | 57 | 31 | 0.99947 | 70.1961 | 96 | 8160 | 32.9412 | 108.49 | 36.2457 | 0 | 20.5 | 0 | 39.3555 | 33.2969
10/1/2020 07:30:19.6 | 134.6306 | 459 | 34 | 2500.7251 | 128.4442 | 56.33 | 69.0181 | 30.1081 | 31.1819 | 0.05638 | 107.0349 | 11.3143 | 70.5899 | 69.2947 | 36.6125 | 1.0021 | 99.1289 | 420.6497 | 378.8347 | 70.1621 | 687.7462 | 2.1358 | 449.8098 | 33.6364 | 43.5701 | 27.4363 | 50.5313 | 12.0051 | 109.3983 | 27.3153 | 8.4216 | 97.8777 | 36.6201 | 26 | 29.0196 | 57 | 31 | 1.0008 | 70.1961 | 100 | 8040 | 32.9412 | 107.8415 | 36.1908 | 0.0625 | 20 | 0 | 39.5111 | 33.2969
10/1/2020 07:30:20.6 | 134.6308 | 460 | 34 | 2500.6977 | 128.3449 | 56.3734 | 69.0693 | 30.136 | 31.1863 | 0.05399 | 107.0174 | 11.321 | 70.8754 | 69.9542 | 36.6296 | 0.98514 | 99.1277 | 420.9026 | 378.6094 | 69.8366 | 687.6139 | 2.1473 | 448.7763 | 33.61 | 43.8032 | 27.3693 | 50.761 | 11.9944 | 109.173 | 27.1829 | 8.3133 | 97.9112 | 36.6066 | 26 | 28.6274 | 57 | 31 | 1.0016 | 70.1961 | 96 | 8190 | 32.9412 | 108.8104 | 36.0931 | 0 | 18.625 | 0 | 39.9567 | 33.2969
10/1/2020 07:30:21.6 | 134.6311 | 461 | 34 | 2499.3469 | 128.3404 | 56.3779 | 69.1142 | 30.1191 | 31.187 | 0.05372 | 106.9913 | 11.3201 | 70.7326 | 70.6523 | 36.652 | 1.0117 | 99.1283 | 420.481 | 378.3277 | 70.0123 | 687.7921 | 2.1296 | 451.6812 | 33.5906 | 43.6221 | 27.4964 | 50.941 | 11.9982 | 109.3697 | 27.3153 | 8.3133 | 97.8022 | 36.8355 | 26 | 29.0196 | 57 | 31 | 1.0014 | 70.1961 | 95 | 8260 | 32.9412 | 108.8104 | 36.1084 | 0 | 19.25 | 0 | 40.1855 | 33.2969
10/1/2020 07:30:22.6 | 134.6314 | 462 | 34 | 2499.9216 | 128.2775 | 56.3647 | 69.1448 | 30.1038 | 31.1843 | 0.0535 | 106.9826 | 11.3143 | 70.5614 | 69.744 | 36.6695 | 0.99904 | 99.1294 | 420.4248 | 378.6657 | 70.1251 | 687.6086 | 2.1446 | 450.0612 | 33.5819 | 43.6356 | 27.3624 | 50.7494 | 11.9686 | 109.5669 | 27.3289 | 8.352 | 97.7183 | 36.8607 | 26 | 28.6274 | 57 | 31 | 0.99809 | 69.8039 | 99 | 7870 | 32.549 | 107.8415 | 36.0626 | 0 | 19.25 | 0 | 40.3625 | 33.2969
10/1/2020 07:30:23.6 | 134.6317 | 463 | 34 | 2498.6574 | 128.3327 | 56.4348 | 69.2066 | 30.1005 | 31.2005 | 0.05517 | 106.9651 | 11.3026 | 70.6185 | 70.109 | 36.6921 | 0.99833 | 99.1272 | 419.4132 | 377.3983 | 69.9865 | 687.568 | 2.1776 | 450.117 | 33.5794 | 43.5952 | 27.3624 | 50.6073 | 12.0134 | 109.1724 | 27.2355 | 8.3675 | 97.6848 | 36.8607 | 26 | 29.0196 | 57 | 31 | 0.99998 | 70.1961 | 96 | 8140 | 32.9412 | 108.8104 | 36.0504 | -0.0625 | 19.5 | 0 | 40.3717 | 33.2969
10/1/2020 07:30:24.6 | 134.6319 | 464 | 34 | 2500.7178 | 128.1597 | 56.4781 | 69.2405 | 30.136 | 31.192 | 0.05575 | 106.9476 | 11.3007 | 70.7326 | 70.3364 | 36.7126 | 0.99405 | 99.1272 | 420.2562 | 378.1869 | 70.0622 | 687.492 | 2.1812 | 451.8767 | 33.5618 | 43.6741 | 27.3693 | 50.685 | 12.0172 | 109.6767 | 27.3153 | 8.3507 | 97.7015 | 36.7109 | 26 | 29.0196 | 57 | 31 | 0.99828 | 70.1961 | 96 | 8120 | 32.9412 | 108.8104 | 36.0474 | 0 | 20.375 | 0 | 40.0391 | 33.2969
10/1/2020 07:30:25.6 | 134.6322 | 465 | 34 | 2499.786 | 128.2131 | 56.4857 | 69.2762 | 30.1178 | 31.1847 | 0.05281 | 107 | 11.3017 | 70.8468 | 69.9209 | 36.7355 | 1.0088 | 99.1272 | 419.357 | 377.4828 | 70.1186 | 687.5733 | 2.1591 | 451.2901 | 33.5632 | 43.2126 | 27.3693 | 50.6916 | 12.0225 | 109.5086 | 27.3222 | 8.3945 | 97.8022 | 36.8674 | 26 | 28.6274 | 57 | 31 | 0.99861 | 70.1961 | 100 | 8070 | 32.9412 | 108.1619 | 36.1328 | 0 | 20.5625 | 0 | 39.856 | 33.2969
10/1/2020 07:30:26.6 | 134.6325 | 466 | 34 | 2499.3103 | 128.3763 | 56.5249 | 69.3061 | 30.1246 | 31.1686 | 0.05252 | 107.0087 | 11.2949 | 70.7897 | 69.6771 | 36.7549 | 0.99049 | 99.1277 | 419.1884 | 377.4546 | 70.212 | 687.6244 | 2.1504 | 449.8377 | 33.5996 | 43.8301 | 27.3298 | 50.8386 | 12.0043 | 109.4811 | 27.4206 | 8.3133 | 97.9028 | 36.9852 | 26 | 29.0196 | 57 | 31 | 1.0004 | 70.1961 | 96 | 8290 | 32.9412 | 108.8104 | 35.9985 | -0.0625 | 20.1875 | 0 | 39.7156 | 33.2969
10/1/2020 07:30:27.6 | 134.6328 | 467 | 34 | 2500.5446 | 128.3233 | 56.5257 | 69.3481 | 30.1242 | 31.1873 | 0.0526 | 107.0174 | 11.2997 | 70.7897 | 69.4258 | 36.7633 | 1.0136 | 99.1238 | 419.5256 | 377.2856 | 70.2362 | 687.7868 | 2.1566 | 450.955 | 33.6023 | 43.6992 | 27.4363 | 50.8634 | 11.9769 | 109.5612 | 27.3408 | 8.2927 | 97.9783 | 36.8287 | 26 | 29.4118 | 57 | 31 | 0.99922 | 70.1961 | 96 | 8240 | 32.549 | 108.8104 | 36.0168 | -0.0625 | 20.25 | 0 | 39.9353 | 33.2969
10/1/2020 07:30:28.6 | 134.6331 | 468 | 34 | 2500.9531 | 128.3023 | 56.6053 | 69.4023 | 30.1112 | 31.1908 | 0.05326 | 106.9913 | 11.3017 | 70.8468 | 69.8809 | 36.7949 | 0.98639 | 99.1272 | 418.795 | 376.9194 | 70.3183 | 687.8274 | 2.1604 | 450.1729 | 33.6023 | 43.6288 | 27.3298 | 50.8452 | 11.9952 | 109.2845 | 27.2695 | 8.3172 | 97.9867 | 36.9852 | 26 | 29.0196 | 57 | 31 | 0.99855 | 69.8039 | 100 | 7770 | 32.549 | 107.8415 | 35.9741 | 0 | 20.25 | 0 | 39.8956 | 33.2969
10/1/2020 07:30:29.6 | 134.6333 | 469 | 34 | 2499.4924 | 128.1469 | 56.6328 | 69.4463 | 30.125 | 31.1859 | 0.0531 | 107.0524 | 11.3036 | 70.5328 | 69.3989 | 36.8164 | 1.0165 | 99.1311 | 418.5702 | 375.8773 | 70.3683 | 688.041 | 2.1593 | 449.3349 | 33.5419 | 43.6808 | 27.3968 | 50.9988 | 12.0035 | 109.2885 | 27.3222 | 8.3378 | 97.9699 | 36.9987 | 26 | 29.0196 | 57 | 31 | 1.0008 | 70.1961 | 96 | 8260 | 32.549 | 108.8104 | 35.968 | 0 | 20.4375 | 0 | 40.1611 | 33.2969
10/1/2020 07:30:30.6 | 134.6336 | 470 | 34 | 2501.9676 | 128.2401 | 56.6254 | 69.4748 | 30.118 | 31.2012 | 0.04902 | 107.0611 | 11.3026 | 70.5043 | 70.2154 | 36.7897 | 0.99975 | 99.1283 | 418.4577 | 376.4406 | 70.3054 | 687.9846 | 2.1792 | 451.6533 | 33.5996 | 43.6674 | 27.4294 | 50.5247 | 12.0195 | 109.4537 | 27.2559 | 8.4139 | 98.0035 | 36.8742 | 26 | 29.4118 | 57 | 31 | 0.99992 | 70.1961 | 96 | 8090 | 32.9412 | 108.8104 | 35.9955 | 0 | 20.1875 | 0 | 39.6454 | 33.2969
10/1/2020 07:30:31.6 | 134.6339 | 471 | 34 | 2499.392 | 128.568 | 56.6687 | 69.5387 | 30.1289 | 31.2025 | 0.05064 | 107.0436 | 11.3026 | 70.7041 | 70.0724 | 36.7692 | 0.99601 | 99.1289 | 418.3734 | 375.6801 | 70.4922 | 688.1628 | 2.1788 | 450.7874 | 33.6508 | 43.706 | 27.663 | 50.8188 | 11.9921 | 109.3422 | 27.5054 | 8.4061 | 98.0286 | 37.1029 | 26 | 29.0196 | 57 | 31 | 1.0009 | 70.1961 | 100 | 8070 | 32.9412 | 107.8415 | 35.9711 | 0 | 19.9375 | 0 | 39.6393 | 33.2969
10/1/2020 07:30:32.6 | 134.6342 | 472 | 34 | 2498.8548 | 128.3932 | 56.7443 | 69.5644 | 30.1368 | 31.2033 | 0.05239 | 107.0873 | 11.3075 | 70.5899 | 70.3895 | 36.7916 | 1.0097 | 99.1283 | 417.8114 | 375.7928 | 70.3425 | 688.0305 | 2.2003 | 449.6701 | 33.5979 | 43.602 | 27.5428 | 50.8188 | 12.0111 | 109.3417 | 27.2423 | 8.3559 | 97.9448 | 37.0895 | 26 | 29.0196 | 57 | 31 | 1.0007 | 70.1961 | 96 | 8160 | 32.549 | 108.49 | 35.9772 | 0 | 19.875 | 0 | 39.5172 | 33.2969
10/1/2020 07:30:33.6 | 134.6344 | 473 | 34 | 2501.1383 | 128.319 | 56.7535 | 69.5873 | 30.1225 | 31.1981 | 0.05252 | 107.0785 | 11.3075 | 70.8754 | 70.0874 | 36.8184 | 0.99352 | 99.1306 | 418.1486 | 375.7083 | 70.6049 | 688.0305 | 2.1772 | 450.7874 | 33.6091 | 43.8754 | 27.4363 | 50.7808 | 11.9845 | 108.9237 | 26.8348 | 8.3017 | 97.8861 | 37.0895 | 26 | 29.0196 | 57 | 31 | 1.0012 | 70.1961 | 96 | 8210 | 32.549 | 108.49 | 36.2122 | 0 | 20.375 | 0 | 39.5752 | 33.2969
10/1/2020 07:30:34.6 | 134.6347 | 474 | 34 | 2499.9449 | 128.5548 | 56.7926 | 69.6284 | 30.1261 | 31.1919 | 0.05281 | 107.0436 | 11.3084 | 70.7612 | 70.104 | 36.8635 | 1.0014 | 99.1294 | 417.3618 | 375.2858 | 70.3489 | 688.0305 | 2.1734 | 449.4467 | 33.6548 | 43.8687 | 27.3831 | 51.0302 | 11.999 | 109.1747 | 27.2491 | 8.3456 | 97.8777 | 37.0895 | 26 | 29.0196 | 57 | 31 | 1.0005 | 69.8039 | 100 | 7900 | 32.9412 | 107.8415 | 36.0168 | 0 | 20.125 | 0 | 39.5233 | 33.2969
10/1/2020 07:30:35.6 | 134.635 | 475 | 34 | 2500.9217 | 128.4273 | 56.8119 | 69.6785 | 30.1102 | 31.1994 | 0.05433 | 107.0524 | 11.3065 | 70.9895 | 70.4573 | 36.9014 | 1.0037 | 99.1289 | 417.98 | 375.3703 | 70.2491 | 688.02 | 2.1717 | 449.726 | 33.6346 | 43.5046 | 27.4226 | 50.9278 | 11.9959 | 109.0901 | 27.3017 | 8.3456 | 97.8693 | 37.1281 | 26 | 29.0196 | 57 | 31 | 0.9976 | 70.1961 | 96 | 8120 | 32.549 | 108.49 | 35.9497 | 0 | 20.0625 | 0 | 39.4134 | 33.2969
10/1/2020 07:30:36.6 | 134.6353 | 476 | 34 | 2501.054 | 128.4602 | 56.8206 | 69.7223 | 30.1039 | 31.1802 | 0.05198 | 107.0524 | 11.3084 | 70.7041 | 70.2054 | 36.926 | 0.9994 | 99.13 | 416.9965 | 374.6943 | 70.5744 | 688.0554 | 2.1475 | 452.1002 | 33.645 | 43.3234 | 27.4157 | 50.9543 | 12.0013 | 109.0913 | 27.2763 | 8.4229 | 97.8693 | 37.1735 | 26 | 29.0196 | 57 | 31 | 1.0026 | 70.1961 | 96 | 8120 | 32.9412 | 108.49 | 35.9863 | 0 | 20.0625 | 0 | 39.5294 | 33.2969
10/1/2020 07:30:37.6 | 134.6356 | 477 | 34 | 2500.6525 | 128.6387 | 56.8059 | 69.7619 | 30.1084 | 31.1991 | 0.0508 | 107.0785 | 11.3123 | 71.0181 | 69.8692 | 36.942 | 0.99851 | 99.1289 | 416.7717 | 374.2437 | 70.5051 | 688.1825 | 2.1686 | 449.6701 | 33.6863 | 43.7714 | 27.4758 | 51.0368 | 12.0096 | 109.2862 | 27.4138 | 8.3649 | 97.8861 | 37.2324 | 26 | 29.0196 | 57 | 31 | 1.0016 | 69.8039 | 100 | 8020 | 32.549 | 107.8415 | 36.0413 | 0 | 20.375 | 0 | 39.5355 | 33.2969
10/1/2020 07:30:38.6 | 134.6358 | 478 | 34 | 2498.9871 | 128.7693 | 56.8561 | 69.7978 | 30.0953 | 31.2117 | 0.05261 | 107.0873 | 11.3143 | 70.5899 | 70.0941 | 36.9714 | 1.0108 | 99.1294 | 416.3783 | 374.1873 | 70.5293 | 688.2336 | 2.1745 | 451.7929 | 33.6981 | 43.7445 | 27.4895 | 51.1639 | 12.0157 | 109.2588 | 27.3866 | 8.3133 | 97.928 | 37.2459 | 26 | 29.0196 | 58 | 31 | 1.002 | 69.8039 | 96 | 8160 | 32.9412 | 108.8104 | 36.1054 | 0 | 20.4375 | 0 | 39.447 | 33.2969
10/1/2020 07:30:39.6 | 134.6361 | 479 | 34 | 2502.3264 | 128.4509 | 56.9083 | 69.8309 | 30.1214 | 31.1986 | 0.05105 | 107.0349 | 11.3172 | 70.7897 | 69.9892 | 37.0132 | 0.99102 | 99.1277 | 416.4907 | 373.962 | 70.8415 | 688.2336 | 2.2246 | 451.4298 | 33.6596 | 43.654 | 27.4363 | 51.0748 | 12.0126 | 109.6212 | 27.4002 | 8.2837 | 97.9783 | 37.298 | 26 | 29.0196 | 58 | 31 | 1.0008 | 70.1961 | 96 | 8240 | 32.549 | 108.8104 | 36.1084 | 0.0625 | 19.5 | 0 | 39.5874 | 33.2969
10/1/2020 07:30:40.6 | 134.6364 | 480 | 34 | 2499.0093 | 128.6663 | 56.9014 | 69.8829 | 30.1237 | 31.1949 | 0.05011 | 107.0349 | 11.3181 | 70.6756 | 69.3115 | 37.0414 | 1.006 | 99.1277 | 416.322 | 373.4269 | 70.5615 | 688.2689 | 2.2612 | 449.1674 | 33.6714 | 43.5701 | 27.5359 | 51.0434 | 11.9937 | 109.201 | 27.4732 | 8.2953 | 98.0119 | 37.2913 | 26 | 29.0196 | 58 | 31 | 0.99858 | 70.1961 | 100 | 7850 | 32.549 | 107.8415 | 36.026 | 0.125 | 20.125 | 0 | 39.8987 | 33.2969
10/1/2020 07:30:41.6 | 134.6367 | 481 | 34 | 2501.3942 | 128.5522 | 56.9373 | 69.9275 | 30.121 | 31.2011 | 0.05008 | 106.9564 | 11.3191 | 70.5328 | 69.6001 | 37.0817 | 0.99726 | 99.1266 | 416.1534 | 373.3987 | 70.7869 | 688.2231 | 2.2426 | 451.6812 | 33.6737 | 43.753 | 27.4226 | 51.2746 | 12.0187 | 109.424 | 27.3426 | 8.3584 | 97.9532 | 37.3888 | 26 | 28.6274 | 58 | 31 | 0.99724 | 70.1961 | 96 | 8070 | 32.549 | 108.8104 | 35.9253 | 0.125 | 19.6875 | 0 | 40.0513 | 33.2969
10/1/2020 07:30:42.6 | 134.6369 | 482 | 34 | 2500.4613 | 128.6884 | 56.9531 | 69.9802 | 30.1221 | 31.1996 | 0.05122 | 106.9738 | 11.3191 | 70.6756 | 70.4226 | 37.1241 | 0.99708 | 99.1266 | 415.7319 | 373.117 | 70.7112 | 688.3095 | 2.1965 | 450.8153 | 33.6967 | 43.7261 | 27.4294 | 50.9922 | 12.027 | 109.1439 | 27.368 | 8.3456 | 97.8525 | 37.3955 | 26 | 29.0196 | 58 | 31 | 0.9998 | 69.8039 | 95 | 8160 | 32.549 | 108.8104 | 36.0596 | 0.125 | 19.3125 | 0 | 40.3229 | 33.2969
10/1/2020 07:30:43.6 | 134.6372 | 483 | 34 | 2500.3744 | 128.8243 | 56.9291 | 70.0219 | 30.1275 | 31.2114 | 0.05509 | 106.9476 | 11.3201 | 70.5899 | 70.114 | 37.1671 | 0.9969 | 99.126 | 415.9848 | 373.4269 | 71.0604 | 688.2283 | 2.189 | 449.3349 | 33.7312 | 43.8821 | 27.4827 | 51.197 | 12.0051 | 109.3394 | 27.4206 | 8.3572 | 97.8273 | 37.2913 | 26 | 28.6274 | 58 | 31 | 0.99861 | 70.1961 | 100 | 8040 | 32.549 | 107.8415 | 35.9375 | 0 | 20.0625 | 0 | 40.1306 | 33.2969
10/1/2020 07:30:44.6 | 134.6375 | 484 | 34 | 2498.9893 | 128.7608 | 56.9965 | 70.0974 | 30.0975 | 31.2109 | 0.05449 | 106.9215 | 11.3278 | 70.7041 | 69.9176 | 37.2053 | 1.0021 | 99.126 | 415.8162 | 373.0325 | 70.8045 | 688.3095 | 2.181 | 451.7371 | 33.6959 | 43.6674 | 27.3762 | 51.1392 | 11.9891 | 109.2554 | 27.3085 | 8.3017 | 97.8441 | 37.4476 | 26 | 29.0196 | 58 | 31 | 1.0001 | 70.1961 | 96 | 8190 | 32.549 | 108.49 | 36.0016 | 0 | 19.75 | 0 | 40.2405 | 33.2969
10/1/2020 07:30:45.6 | 134.6378 | 485 | 34 | 2500.3542 | 128.5394 | 57.0142 | 70.1801 | 30.1228 | 31.1924 | 0.05166 | 107 | 11.3346 | 70.8468 | 70.0641 | 37.2548 | 1.0026 | 99.1283 | 415.198 | 372.8917 | 70.8174 | 688.3095 | 2.163 | 450.0332 | 33.6563 | 43.8368 | 27.4827 | 51.5106 | 11.9952 | 109.1456 | 27.3748 | 8.294 | 97.9112 | 37.4476 | 26 | 29.0196 | 58 | 31 | 1.0017 | 70.1961 | 96 | 8430 | 32.549 | 108.49 | 36.026 | 0 | 19.0625 | 0 | 40.4266 | 33.2969
10/1/2020 07:30:46.6 | 134.6381 | 486 | 34 | 2499.7543 | 128.4493 | 57.0466 | 70.219 | 30.1228 | 31.2163 | 0.05366 | 106.9826 | 11.3375 | 70.7326 | 70.3961 | 37.3015 | 0.99975 | 99.1266 | 414.7484 | 371.9904 | 71.2036 | 688.3449 | 2.13 | 449.7819 | 33.6246 | 43.6154 | 27.4758 | 51.2415 | 11.9967 | 109.1719 | 27.6242 | 8.3108 | 97.7938 | 37.493 | 26 | 29.0196 | 58 | 31 | 1.0011 | 70.1961 | 100 | 7770 | 32.549 | 107.8415 | 35.9741 | 0.0625 | 19.875 | 0 | 40.2771 | 33.2969
10/1/2020 07:30:47.6 | 134.6383 | 487 | 34 | 2500.0692 | 128.3781 | 57.0795 | 70.2662 | 30.1053 | 31.2348 | 0.05272 | 106.9389 | 11.3356 | 70.8183 | 70.3083 | 37.3237 | 0.99975 | 99.1289 | 414.7484 | 371.8214 | 71.1103 | 688.3554 | 2.1176 | 450.7315 | 33.6102 | 43.7261 | 27.4895 | 51.2993 | 12.024 | 109.3142 | 27.368 | 8.3468 | 97.8022 | 37.4543 | 26 | 28.6274 | 58 | 31 | 1.0004 | 70.1961 | 96 | 8160 | 32.9412 | 108.8104 | 35.9528 | 0 | 19.8125 | 0 | 40.1977 | 33.2969
10/1/2020 07:30:48.6 | 134.6386 | 488 | 34 | 2499.1626 | 128.4266 | 57.148 | 70.3372 | 30.1051 | 31.2317 | 0.05216 | 106.9826 | 11.3308 | 70.6756 | 70.4458 | 37.3301 | 0.99566 | 99.1249 | 414.3831 | 371.7932 | 70.9976 | 688.2283 | 2.1533 | 451.8767 | 33.6107 | 43.9207 | 27.3762 | 51.2861 | 12.0005 | 109.1982 | 27.407 | 8.3417 | 97.8357 | 37.4476 | 26 | 29.4118 | 58 | 31 | 1.0023 | 69.8039 | 96 | 8140 | 32.549 | 108.8104 | 36.1145 | 0 | 19.875 | 0 | 39.9902 | 33.2969
10/1/2020 07:30:49.6 | 134.6389 | 489 | 34 | 2501.3415 | 128.4137 | 57.185 | 70.3946 | 30.0989 | 31.2292 | 0.05109 | 107.0262 | 11.3434 | 70.6185 | 69.9676 | 37.335 | 1.0133 | 99.1283 | 414.5798 | 371.765 | 70.9477 | 688.32 | 2.1794 | 450.5639 | 33.6367 | 43.5567 | 27.4964 | 51.4908 | 12.0096 | 109.5657 | 27.1439 | 8.3752 | 97.8609 | 37.6174 | 26 | 29.0196 | 58 | 31 | 0.99886 | 70.1961 | 100 | 8020 | 32.549 | 108.1619 | 35.9314 | 0 | 19.9375 | 0 | 39.8926 | 33.2969
10/1/2020 07:30:50.6 | 134.6392 | 490 | 34 | 2498.889 | 128.606 | 57.2476 | 70.4458 | 30.1026 | 31.2346 | 0.05149 | 107.0349 | 11.354 | 70.6756 | 69.9376 | 37.2947 | 1.001 | 99.1272 | 413.1747 | 370.5539 | 71.1666 | 688.1877 | 2.187 | 450.117 | 33.654 | 43.8888 | 27.4827 | 51.4083 | 12.0013 | 109.5086 | 27.3748 | 8.3662 | 97.8861 | 37.656 | 26 | 28.6274 | 58 | 31 | 0.99904 | 70.1961 | 96 | 8190 | 32.549 | 108.8104 | 35.9711 | -0.0625 | 19.9375 | 0 | 40.036 | 33.2969
10/1/2020 07:30:51.6 | 134.6394 | 491 | 34 | 2498.8136 | 128.2727 | 57.2578 | 70.4667 | 30.0929 | 31.2312 | 0.04941 | 107.0785 | 11.3628 | 70.9325 | 69.8141 | 37.2925 | 1.004 | 99.1266 | 413.4276 | 371.0891 | 71.1537 | 688.2178 | 2.1646 | 450.4522 | 33.5658 | 43.6674 | 27.5221 | 51.5485 | 11.9899 | 109.368 | 27.4138 | 8.312 | 97.9112 | 37.5384 | 25.5 | 29.0196 | 58 | 31 | 1.0001 | 70.1961 | 96 | 8140 | 32.549 | 108.8104 | 35.9802 | 0 | 20.5 | 0 | 39.6606 | 33.2969
10/1/2020 07:30:52.6 | 134.6397 | 492 | 34 | 2500.6978 | 128.387 | 57.2729 | 70.5133 | 30.12 | 31.2268 | 0.0475 | 107.0436 | 11.3637 | 70.8183 | 70.2569 | 37.3107 | 1.0044 | 99.1289 | 414.1302 | 370.9201 | 71.0299 | 688.3095 | 2.1493 | 450.8991 | 33.621 | 43.6943 | 27.5359 | 51.575 | 12.0043 | 109.5943 | 27.441 | 8.3327 | 97.9448 | 37.7602 | 26 | 29.0196 | 58 | 31 | 0.99919 | 70.1961 | 100 | 7750 | 32.549 | 107.8415 | 35.9192 | 0 | 20.375 | 0 | 39.3921 | 33.2969
10/1/2020 07:30:53.6 | 134.64 | 493 | 34 | 2500.5477 | 128.6068 | 57.3049 | 70.5532 | 30.1064 | 31.2238 | 0.04874 | 107.0611 | 11.3579 | 70.8183 | 69.8659 | 37.3177 | 1.0097 | 99.1289 | 413.54 | 370.3849 | 71.0974 | 688.3908 | 2.1657 | 449.307 | 33.6765 | 43.8687 | 27.4827 | 51.5931 | 12.0005 | 109.3422 | 27.2491 | 8.3494 | 98.0035 | 37.6039 | 26 | 29.0196 | 58 | 31 | 0.99953 | 70.1961 | 96 | 8160 | 32.549 | 108.8104 | 35.9283 | 0 | 19.875 | 0 | 39.4867 | 33.2969
10/1/2020 07:30:54.6 | 134.6403 | 494 | 34 | 2499.0714 | 128.795 | 57.341 | 70.5998 | 30.119 | 31.227 | 0.04838 | 107.0262 | 11.3531 | 70.9039 | 69.7423 | 37.3332 | 1.0024 | 99.1277 | 413.259 | 370.2722 | 70.9912 | 688.4419 | 2.1819 | 451.4298 | 33.7059 | 43.862 | 27.4964 | 51.433 | 12.0088 | 109.173 | 27.0318 | 8.4048 | 97.9783 | 37.7737 | 26 | 29.0196 | 58 | 31 | 0.99916 | 69.8039 | 96 | 8120 | 32.549 | 108.49 | 36.0413 | 0 | 20.0625 | 0 | 39.6057 | 33.2969
10/1/2020 07:30:55.6 | 134.6406 | 495 | 34 | 2502.8153 | 128.6879 | 57.3424 | 70.6435 | 30.1138 | 31.2143 | 0.05042 | 107.0873 | 11.3569 | 70.8183 | 69.9676 | 37.346 | 1.0001 | 99.1294 | 413.4838 | 369.9906 | 71.1907 | 688.396 | 2.1947 | 449.6701 | 33.7283 | 43.81 | 27.596 | 51.5865 | 12.0111 | 109.0347 | 27.3476 | 8.3894 | 97.928 | 37.7148 | 25.5 | 29.0196 | 58 | 31 | 1.0034 | 70.1961 | 100 | 8090 | 32.9412 | 107.8415 | 35.9406 | 0 | 20.25 | 0 | 39.6942 | 33.2969
10/1/2020 07:30:56.6 | 134.6408 | 496 | 34 | 2499.091 | 128.8789 | 57.3449 | 70.703 | 30.1017 | 31.2456 | 0.0508 | 107.096 | 11.3569 | 70.8468 | 70.0259 | 37.3816 | 1.0008 | 99.1317 | 412.3317 | 369.3146 | 71.1907 | 688.5284 | 2.1901 | 450.955 | 33.7281 | 43.758 | 27.5033 | 51.4842 | 11.9944 | 109.233 | 27.2949 | 8.3675 | 97.9028 | 37.8325 | 26 | 29.0196 | 58 | 31 | 1.0008 | 70.1961 | 96 | 8190 | 32.549 | 108.49 | 35.9192 | 0 | 20.5625 | 0 | 39.7614 | 33.2969
10/1/2020 07:30:57.6 | 134.6411 | 497 | 34 | 2497.845 | 128.708 | 57.3284 | 70.7367 | 30.0934 | 31.2394 | 0.0493 | 107.0785 | 11.3589 | 70.7612 | 69.6169 | 37.4431 | 1.0058 | 99.1289 | 412.5565 | 369.4554 | 71.4223 | 688.3855 | 2.1783 | 450.2567 | 33.6666 | 43.7396 | 27.529 | 51.7218 | 12.0179 | 109.2582 | 27.4342 | 8.3172 | 97.9951 | 37.9097 | 26 | 29.0196 | 58 | 31 | 0.9984 | 70.1961 | 96 | 8290 | 32.549 | 108.49 | 36.0321 | 0.0625 | 20.375 | 0 | 39.5386 | 33.2969
10/1/2020 07:30:58.6 | 134.6414 | 498 | 34 | 2501.4473 | 128.5671 | 57.3894 | 70.7717 | 30.1212 | 31.2169 | 0.04964 | 107.0349 | 11.3666 | 70.6756 | 69.8458 | 37.4804 | 0.99334 | 99.1277 | 412.6127 | 369.4273 | 71.3467 | 688.4314 | 2.1812 | 450.0612 | 33.6783 | 43.5046 | 27.4294 | 51.6954 | 12.0233 | 109.145 | 27.2491 | 8.303 | 98.0622 | 37.9164 | 25.5 | 29.0196 | 58 | 31 | 1.0018 | 70.1961 | 100 | 7850 | 32.549 | 107.8415 | 36.0626 | 0 | 20.25 | 0 | 39.4226 | 33.2969
10/1/2020 07:30:59.6 | 134.6417 | 499 | 34 | 2500.1121 | 128.8066 | 57.4141 | 70.8094 | 30.1024 | 31.2298 | 0.04959 | 107.0698 | 11.3812 | 70.8754 | 69.8559 | 37.5344 | 0.99993 | 99.1289 | 411.9663 | 368.9203 | 71.403 | 688.4773 | 2.1808 | 451.9884 | 33.723 | 43.7194 | 27.4895 | 51.702 | 12.0255 | 109.2862 | 27.4138 | 8.3752 | 98.0874 | 37.819 | 26 | 29.0196 | 58 | 31 | 0.99934 | 70.1961 | 96 | 8040 | 32.549 | 108.8104 | 36.0046 | 0 | 20.375 | 0 | 39.4257 | 33.2969
10/1/2020 07:31:00.6 | 134.6419 | 500 | 34 | 2499.7522 | 128.7968 | 57.4353 | 70.883 | 30.0932 | 31.238 | 0.04943 | 107.0611 | 11.3831 | 70.4186 | 69.9042 | 37.58 | 1.0014 | 99.1283 | 412.2193 | 368.6386 | 71.3097 | 688.4773 | 2.1739 | 450.955 | 33.7156 | 43.6221 | 27.5428 | 51.8109 | 12.0331 | 109.2576 | 27.5258 | 8.3713 | 98.0538 | 37.8711 | 26 | 29.0196 | 58 | 31 | 1.0008 | 70.1961 | 96 | 8120 | 32.549 | 108.8104 | 36.0321 | 0 | 20.3125 | 0 | 39.5264 | 33.2969
10/1/2020 07:31:01.6 | 134.6422 | 501 | 34 | 2500.6334 | 128.7784 | 57.4649 | 70.9032 | 30.089 | 31.253 | 0.04846 | 107.0611 | 11.3812 | 70.8183 | 70.0625 | 37.6139 | 1.0019 | 99.1266 | 411.4324 | 368.188 | 71.5895 | 688.3292 | 2.1433 | 449.0836 | 33.7226 | 43.654 | 27.5084 | 51.4842 | 12.0202 | 109.368 | 27.3476 | 8.3584 | 98.0706 | 37.7854 | 25.5 | 29.0196 | 58 | 31 | 1.0018 | 70.1961 | 100 | 8090 | 32.549 | 108.1619 | 35.9833 | 0 | 20 | 0 | 39.8102 | 33.2969
10/1/2020 07:31:02.6 | 134.6425 | 502 | 34 | 2498.985 | 128.9474 | 57.5221 | 70.965 | 30.0995 | 31.2391 | 0.04901 | 107.0262 | 11.3957 | 70.5328 | 69.9242 | 37.6447 | 1.0023 | 99.1272 | 411.7134 | 368.1316 | 71.8516 | 688.3502 | 2.1624 | 451.0388 | 33.7446 | 43.8754 | 27.5359 | 51.9066 | 12.0126 | 109.3966 | 27.6768 | 8.3546 | 98.037 | 37.9685 | 25.5 | 29.0196 | 58 | 31 | 0.99883 | 70.1961 | 96 | 8210 | 32.549 | 108.8104 | 36.1176 | 0 | 20.375 | 0 | 39.6332 | 33.2969
10/1/2020 07:31:03.6 | 134.6428 | 503 | 34 | 2498.8472 | 128.7 | 57.5805 | 71.0278 | 30.0985 | 31.2513 | 0.05256 | 106.9913 | 11.3909 | 70.4472 | 69.3922 | 37.666 | 1.009 | 99.1266 | 411.4324 | 368.0471 | 71.4946 | 688.3449 | 2.1788 | 450.4243 | 33.678 | 44.0749 | 27.529 | 51.6937 | 12.0233 | 109.2559 | 27.3 | 8.3443 | 98.0119 | 37.9097 | 25.5 | 29.0196 | 58 | 31 | 1.0004 | 70.1961 | 95 | 8360 | 32.549 | 108.8104 | 35.9955 | 0.0625 | 18.4375 | 0 | 40.1886 | 33.2969
10/1/2020 07:31:04.6 | 134.6431 | 504 | 34 | 2500.4423 | 128.5201 | 57.6006 | 71.063 | 30.1083 | 31.2483 | 0.05277 | 106.9913 | 11.3957 | 70.3045 | 70.4888 | 37.6843 | 1.006 | 99.1249 | 411.0671 | 367.7655 | 71.6458 | 688.4366 | 2.1327 | 449.2511 | 33.6524 | 44.0246 | 27.596 | 51.7465 | 11.9929 | 109.0581 | 27.2491 | 8.3108 | 97.8441 | 37.9232 | 25.5 | 28.6274 | 58 | 31 | 1.0004 | 69.8039 | 99 | 7850 | 32.549 | 107.8415 | 35.9497 | 0.0625 | 18.1875 | 0 | 40.6586 | 33.2969
10/1/2020 07:31:05.6 | 134.6433 | 505 | 34 | 2498.9623 | 128.6212 | 57.6439 | 71.1076 | 30.11 | 31.2431 | 0.05339 | 106.9302 | 11.4064 | 70.5614 | 69.9492 | 37.7262 | 1.0104 | 99.1283 | 410.5894 | 367.343 | 71.6522 | 688.4471 | 2.1154 | 452.0443 | 33.659 | 43.7714 | 27.5033 | 51.9066 | 11.9891 | 109.3136 | 27.4138 | 8.3353 | 97.668 | 37.9887 | 25.5 | 29.0196 | 58 | 31 | 0.99855 | 69.8039 | 96 | 8020 | 32.549 | 108.49 | 35.9833 | 0.125 | 19.625 | 0 | 40.7379 | 33.2969
10/1/2020 07:31:06.6 | 134.6436 | 506 | 34 | 2501.0507 | 128.4258 | 57.6705 | 71.1537 | 30.0967 | 31.2285 | 0.05244 | 106.9826 | 11.4113 | 70.8754 | 69.7089 | 37.7505 | 1.0053 | 99.1272 | 410.9828 | 367.512 | 71.6715 | 688.4668 | 2.1347 | 452.1281 | 33.6359 | 44.1554 | 27.529 | 52.0286 | 12.0058 | 109.4246 | 27.2237 | 8.3842 | 97.7183 | 38.0139 | 25.5 | 29.0196 | 58 | 31 | 1.0017 | 70.1961 | 96 | 8140 | 32.549 | 108.8104 | 35.91 | 0.125 | 20 | 0 | 40.0848 | 33.2969
10/1/2020 07:31:07.6 | 134.6439 | 507 | 34 | 2500.0242 | 128.7276 | 57.7255 | 71.178 | 30.0942 | 31.2573 | 0.05104 | 106.9389 | 11.4025 | 70.8183 | 70.0159 | 37.779 | 1.006 | 99.1289 | 410.8142 | 367.5965 | 71.7519 | 688.4314 | 2.1703 | 449.5584 | 33.7011 | 43.7714 | 27.4827 | 51.9577 | 11.9952 | 109.3422 | 27.3612 | 8.3791 | 97.8273 | 38.0206 | 25.5 | 29.0196 | 58 | 31 | 1.0008 | 69.8039 | 100 | 8040 | 32.549 | 107.8415 | 35.8643 | 0 | 19.875 | 0 | 40.7349 | 33.2969
10/1/2020 07:31:08.6 | 134.6442 | 508 | 34 | 2497.1296 | 128.7748 | 57.7124 | 71.1813 | 30.0887 | 31.2546 | 0.05177 | 106.9564 | 11.4064 | 70.7897 | 69.5784 | 37.7925 | 0.99904 | 99.1277 | 410.3646 | 366.836 | 71.6522 | 688.396 | 2.1524 | 451.1505 | 33.6744 | 44.0313 | 27.4363 | 52.0599 | 12.0104 | 109.4531 | 27.4138 | 8.3301 | 97.8609 | 38.0273 | 25.5 | 29.0196 | 58 | 31 | 1.0012 | 70.1961 | 96 | 8210 | 32.549 | 108.49 | 35.8032 | 0.125 | 20.4375 | 0 | 40.4022 | 33.2969
10/1/2020 07:31:09.6 | 134.6444 | 509 | 34 | 2500.6967 | 128.4798 | 57.7503 | 71.2481 | 30.0988 | 31.2543 | 0.05122 | 106.9738 | 11.3948 | 70.8754 | 69.4996 | 37.7933 | 1.0144 | 99.13 | 409.8306 | 366.1318 | 71.6892 | 688.5532 | 2.1311 | 451.5695 | 33.6453 | 43.81 | 27.5359 | 51.9956 | 11.9952 | 109.4274 | 27.3476 | 8.3494 | 97.9783 | 38.0727 | 25.5 | 29.0196 | 58 | 31 | 0.99712 | 70.1961 | 96 | 8260 | 32.549 | 108.49 | 35.9283 | 0 | 20 | 0 | 40.0818 | 33.2969
10/1/2020 07:31:10.6 | 134.6447 | 510 | 34 | 2500.1752 | 128.5619 | 57.7538 | 71.2881 | 30.1019 | 31.2493 | 0.04946 | 107.0349 | 11.3957 | 70.8468 | 70.0525 | 37.7842 | 0.99779 | 99.1294 | 409.5496 | 366.5543 | 71.596 | 688.5991 | 2.1573 | 450.145 | 33.6598 | 43.9207 | 27.4895 | 51.9511 | 11.98 | 109.4548 | 27.2491 | 8.3108 | 97.9867 | 38.0273 | 25.5 | 29.0196 | 58 | 31 | 1.0027 | 69.8039 | 100 | 7850 | 32.549 | 107.8415 | 35.9253 | 0.0625 | 19.625 | 0 | 39.9506 | 33.2969
10/1/2020 07:31:11.6 | 134.645 | 511 | 34 | 2500.0813 | 128.4557 | 57.7803 | 71.3263 | 30.1137 | 31.2277 | 0.05257 | 107.0436 | 11.3928 | 70.5899 | 70.0109 | 37.7897 | 1.0038 | 99.1277 | 409.9712 | 366.2726 | 71.9447 | 688.6397 | 2.1548 | 449.3908 | 33.6307 | 43.8167 | 27.596 | 52.0533 | 11.983 | 109.3691 | 27.4596 | 8.3301 | 97.9951 | 38.0273 | 25.5 | 28.6274 | 58 | 31 | 0.99916 | 69.8039 | 96 | 8160 | 32.549 | 108.8104 | 35.9009 | 0.0625 | 19.9375 | 0 | 40.0574 | 33.2969
10/1/2020 07:31:12.6 | 134.6453 | 512 | 34 | 2501.731 | 128.4547 | 57.8357 | 71.3405 | 30.1165 | 31.2218 | 0.05433 | 107.0087 | 11.3977 | 70.6185 | 69.9676 | 37.8053 | 1.0014 | 99.1277 | 409.6901 | 365.6812 | 72.0074 | 688.6135 | 2.1491 | 451.7929 | 33.6526 | 43.9861 | 27.5616 | 52.271 | 11.9929 | 109.201 | 27.4206 | 8.3713 | 97.9699 | 38.0458 | 26 | 29.0196 | 58 | 31 | 1.0004 | 70.1961 | 96 | 8040 | 32.549 | 108.8104 | 35.9528 | -0.0625 | 20.375 | 0 | 39.6271 | 33.2969
10/1/2020 07:31:13.6 | 134.6456 | 513 | 34 | 2498.9547 | 128.7166 | 57.8755 | 71.3847 | 30.1309 | 31.2056 | 0.05515 | 106.9913 | 11.4016 | 70.647 | 70.0308 | 37.8154 | 1.0115 | 99.1283 | 408.5099 | 364.8644 | 71.8821 | 688.6751 | 2.1555 | 450.7036 | 33.6838 | 43.7512 | 27.5359 | 52.1424 | 12.0149 | 109.5097 | 27.446 | 8.3546 | 97.9951 | 38.2809 | 25.5 | 29.0196 | 59 | 31 | 1.0012 | 70.1961 | 100 | 8020 | 32.549 | 107.8415 | 36.0504 | 0 | 19.9375 | 0 | 39.4409 | 33.2969
10/1/2020 07:31:14.6 | 134.6458 | 514 | 34 | 2500.547 | 128.6222 | 57.9209 | 71.4283 | 30.1007 | 31.2216 | 0.05292 | 106.9476 | 11.4142 | 70.7041 | 70.2768 | 37.807 | 0.99957 | 99.1283 | 409.2967 | 365.7657 | 71.9817 | 688.7721 | 2.1435 | 449.0836 | 33.6806 | 43.8032 | 27.5565 | 52.2957 | 12.0081 | 109.5097 | 27.446 | 8.3211 | 98.0203 | 38.0928 | 25.5 | 29.0196 | 59 | 31 | 1.003 | 70.1961 | 96 | 8260 | 32.549 | 108.8104 | 36.0931 | 0 | 20 | 0 | 39.4653 | 33.2969
10/1/2020 07:31:15.6 | 134.6461 | 515 | 34 | 2499.5542 | 128.6786 | 57.9415 | 71.4654 | 30.1258 | 31.22 | 0.05172 | 106.9738 | 11.4122 | 70.5899 | 70.0824 | 37.8475 | 1.011 | 99.1283 | 408.1446 | 364.6954 | 72.1569 | 688.8075 | 2.1252 | 450.955 | 33.682 | 43.7781 | 27.6561 | 52.3732 | 12.0263 | 109.3417 | 27.4206 | 8.3275 | 98.037 | 38.2423 | 25.5 | 29.4118 | 59 | 31 | 1.0003 | 70.1961 | 96 | 8330 | 32.549 | 108.8104 | 35.9436 | 0 | 20.0625 | 0 | 39.386 | 33.2969
10/1/2020 07:31:16.6 | 134.6464 | 516 | 34 | 2499.9168 | 128.6068 | 58.0014 | 71.5133 | 30.1466 | 31.2084 | 0.05273 | 106.9826 | 11.4064 | 70.5899 | 70.5417 | 37.9051 | 1.0085 | 99.126 | 407.6106 | 364.4419 | 72.144 | 688.9752 | 2.1511 | 449.7539 | 33.6681 | 43.8687 | 27.7694 | 52.1556 | 11.9952 | 109.1993 | 27.3544 | 8.3224 | 98.037 | 38.301 | 25.5 | 29.0196 | 59 | 31 | 0.99989 | 70.1961 | 100 | 7800 | 32.549 | 108.1619 | 35.9039 | -0.0625 | 19.5 | 0 | 39.6759 | 33.2969
10/1/2020 07:31:17.6 | 134.6467 | 517 | 34 | 2500.2455 | 128.5652 | 58.0376 | 71.5644 | 30.1061 | 31.2262 | 0.05328 | 106.9389 | 11.42 | 70.7041 | 70.3331 | 37.972 | 1.0021 | 99.1294 | 408.7066 | 364.977 | 72.1006 | 688.9489 | 2.1491 | 449.5584 | 33.6616 | 43.7714 | 27.5221 | 52.3155 | 12.0043 | 109.5109 | 27.3085 | 8.3249 | 98.0035 | 38.2674 | 25.5 | 28.6274 | 59 | 31 | 0.99974 | 69.8039 | 96 | 8240 | 32.549 | 108.8104 | 35.8307 | 0 | 20.1875 | 0 | 39.8529 | 33.2969
10/1/2020 07:31:18.6 | 134.6469 | 518 | 34 | 2501.3247 | 128.5118 | 58.0473 | 71.5665 | 30.088 | 31.2231 | 0.05464 | 106.9826 | 11.4074 | 70.7897 | 70.6061 | 38.0037 | 1.0037 | 99.1311 | 408.1165 | 364.1039 | 72.0877 | 688.9542 | 2.1318 | 451.6812 | 33.6621 | 43.758 | 27.529 | 52.2512 | 12.0195 | 109.3165 | 27.4528 | 8.3559 | 97.9616 | 38.2741 | 25.5 | 29.0196 | 59 | 31 | 1.0017 | 70.1961 | 96 | 8090 | 32.549 | 108.8104 | 35.9436 | 0 | 20.25 | 0 | 40.4846 | 33.2969
10/1/2020 07:31:19.6 | 134.6472 | 519 | 34 | 2499.2281 | 128.5984 | 58.1183 | 71.6216 | 30.1021 | 31.2193 | 0.05312 | 106.9564 | 11.4045 | 70.5899 | 70.3646 | 38.0215 | 1.0046 | 99.13 | 407.8635 | 363.8222 | 72.25 | 688.9188 | 2.1094 | 451.9884 | 33.6566 | 43.8754 | 27.5359 | 52.4177 | 11.9921 | 109.4834 | 27.3612 | 8.3456 | 98.0203 | 38.2809 | 25.5 | 29.0196 | 59 | 31 | 0.99922 | 70.1961 | 101 | 7990 | 32.549 | 108.1619 | 35.8551 | 0 | 19.75 | 0 | 40.5212 | 33.2969
10/1/2020 07:31:20.6 | 134.6475 | 520 | 34 | 2500.5324 | 128.582 | 58.1431 | 71.6679 | 30.116 | 31.2163 | 0.05432 | 106.9476 | 11.4045 | 70.8754 | 69.8308 | 38.0466 | 1.0058 | 99.13 | 407.4982 | 363.7095 | 72.0942 | 688.7721 | 2.1225 | 448.7484 | 33.6698 | 43.9726 | 27.5033 | 52.4622 | 12.0043 | 109.6795 | 27.3017 | 8.3353 | 97.9867 | 38.301 | 25.5 | 29.0196 | 59 | 31 | 1.0018 | 70.1961 | 96 | 8290 | 32.549 | 109.1309 | 35.6934 | 0 | 20 | 0 | 40.3656 | 33.2969
10/1/2020 07:31:21.6 | 134.6478 | 521 | 34 | 2500.3297 | 128.6939 | 58.1564 | 71.7027 | 30.143 | 31.2133 | 0.05053 | 107 | 11.4064 | 70.647 | 69.8609 | 38.0727 | 1.0076 | 99.1289 | 407.6949 | 363.8504 | 72.2195 | 688.7563 | 2.1353 | 450.7874 | 33.6964 | 43.9475 | 27.5891 | 52.6418 | 11.9891 | 109.5103 | 27.4342 | 8.3133 | 98.0119 | 38.3329 | 25.5 | 29.0196 | 59 | 31 | 0.99605 | 70.1961 | 96 | 8310 | 32.549 | 109.1309 | 35.733 | 0 | 19.625 | 0 | 40.5518 | 33.2969
10/1/2020 07:31:22.6 | 134.6481 | 522 | 34 | 2500.1824 | 128.6318 | 58.189 | 71.7512 | 30.1207 | 31.2036 | 0.05094 | 107 | 11.3977 | 70.6185 | 69.9726 | 38.101 | 1.0031 | 99.1283 | 407.1329 | 363.4279 | 72.4058 | 688.797 | 2.1331 | 450.5081 | 33.6782 | 43.9861 | 27.5891 | 52.4754 | 11.9899 | 109.4537 | 27.3153 | 8.3353 | 98.0203 | 38.385 | 25.5 | 29.0196 | 59 | 31 | 0.99706 | 70.1961 | 100 | 7820 | 32.549 | 108.1619 | 35.7239 | 0 | 19.5625 | 0 | 40.6982 | 33.2969
10/1/2020 07:31:23.6 | 134.6483 | 523 | 34 | 2499.8357 | 128.4895 | 58.2291 | 71.7681 | 30.0832 | 31.2297 | 0.05337 | 106.9913 | 11.3986 | 70.9039 | 70.2552 | 38.1565 | 1.0101 | 99.1323 | 408.1727 | 363.9912 | 72.2002 | 688.797 | 2.1435 | 448.4132 | 33.6362 | 43.9274 | 27.6423 | 52.4177 | 11.9967 | 109.4857 | 27.3085 | 8.2785 | 97.9532 | 38.385 | 25.5 | 29.0196 | 59 | 31 | 1.0012 | 70.1961 | 96 | 8190 | 32.549 | 109.1309 | 35.6354 | 0 | 20.375 | 0 | 40.5212 | 33.2969
10/1/2020 07:31:24.6 | 134.6486 | 524 | 34 | 2500.6086 | 128.5732 | 58.2441 | 71.8034 | 30.0874 | 31.2211 | 0.05245 | 107.0087 | 11.3851 | 70.7326 | 69.3485 | 38.2056 | 1.0028 | 99.1289 | 407.7792 | 363.0899 | 72.4428 | 688.7262 | 2.1712 | 451.1505 | 33.6686 | 43.9207 | 27.6561 | 52.6665 | 11.9997 | 109.6784 | 27.407 | 8.3262 | 97.9951 | 38.4504 | 26 | 29.0196 | 59 | 31 | 0.99944 | 70.1961 | 96 | 8140 | 32.549 | 109.1309 | 35.5804 | 0 | 20.3125 | 0 | 40.3046 | 33.2969
10/1/2020 07:31:25.6 | 134.6489 | 525 | 34 | 2499.8711 | 128.8038 | 58.3146 | 71.8537 | 30.0837 | 31.2477 | 0.05072 | 107.0087 | 11.3938 | 70.4472 | 69.7791 | 38.2419 | 1.0005 | 99.13 | 407.2734 | 363.2589 | 72.4492 | 688.7105 | 2.181 | 451.0667 | 33.719 | 44.1872 | 27.529 | 52.622 | 12.0134 | 109.2593 | 27.3612 | 8.3597 | 98.0538 | 38.5343 | 25.5 | 29.0196 | 59 | 31 | 1.0008 | 70.1961 | 100 | 7970 | 32.549 | 108.1619 | 35.7208 | 0 | 19.625 | 0 | 40.2771 | 33.2969
10/1/2020 07:31:26.6 | 134.6492 | 526 | 34 | 2501.1487 | 128.9762 | 58.3295 | 71.8859 | 30.1016 | 31.2354 | 0.05172 | 107.0611 | 11.3938 | 70.7612 | 69.8642 | 38.2499 | 1.0017 | 99.1294 | 406.4023 | 362.3576 | 72.3432 | 688.8586 | 2.1812 | 450.4243 | 33.7814 | 44.0766 | 27.5634 | 52.5133 | 12.0043 | 109.1467 | 27.3544 | 8.3662 | 98.0035 | 38.5159 | 25.5 | 29.0196 | 59 | 31 | 1.0007 | 70.1961 | 95 | 8210 | 32.549 | 108.8104 | 35.6415 | 0 | 19.375 | 0 | 41.0706 | 33.2969
10/1/2020 07:31:27.6 | 134.6494 | 527 | 34 | 2501.1158 | 129.0422 | 58.3218 | 71.927 | 30.0916 | 31.25 | 0.05249 | 106.9651 | 11.388 | 70.4472 | 70.7298 | 38.3033 | 1.0014 | 99.13 | 406.3461 | 361.9351 | 72.3367 | 688.7458 | 2.1493 | 450.6757 | 33.7983 | 44.3816 | 27.6286 | 52.5067 | 12.002 | 108.9512 | 27.4528 | 8.3327 | 97.9783 | 38.5276 | 25.5 | 29.0196 | 59 | 31 | 0.99812 | 70.1961 | 96 | 8260 | 32.549 | 108.49 | 35.6293 | 0.0625 | 20.5 | 0 | 40.7379 | 33.2969
10/1/2020 07:31:28.6 | 134.6497 | 528 | 34 | 2498.514 | 128.9695 | 58.3598 | 71.9641 | 30.0901 | 31.2508 | 0.05332 | 107.0174 | 11.3928 | 70.6756 | 69.6102 | 38.3231 | 1.0044 | 99.1294 | 405.5311 | 361.7379 | 72.4492 | 688.7668 | 2.1486 | 448.9998 | 33.7441 | 43.9793 | 27.6561 | 52.622 | 12.0278 | 108.9506 | 27.4138 | 8.3095 | 97.9951 | 38.5025 | 25.5 | 29.0196 | 59 | 31 | 0.99858 | 70.1961 | 100 | 7820 | 32.549 | 107.8415 | 35.7239 | 0 | 20.5625 | 0 | 40.7898 | 33.2969
10/1/2020 07:31:29.6 | 134.65 | 529 | 34 | 2501.0787 | 128.5911 | 58.3863 | 72.001 | 30.1114 | 31.2306 | 0.05436 | 107 | 11.4132 | 70.7612 | 69.3569 | 38.3318 | 1.0074 | 99.1272 | 406.6552 | 362.0196 | 72.4363 | 688.8834 | 2.1912 | 450.7595 | 33.6796 | 43.9659 | 27.7556 | 52.5067 | 12.0043 | 109.2285 | 27.4528 | 8.3688 | 98.079 | 38.4957 | 25.5 | 29.4118 | 59 | 31 | 1.001 | 70.1961 | 96 | 8210 | 32.549 | 108.49 | 35.7086 | 0 | 20.1875 | 0 | 40.2374 | 33.2969
10/1/2020 07:31:30.6 | 134.6503 | 530 | 34 | 2499.0206 | 128.7311 | 58.4096 | 72.0431 | 30.1061 | 31.218 | 0.05363 | 107 | 11.4113 | 70.5328 | 69.6102 | 38.363 | 1.0067 | 99.1266 | 405.6997 | 361.3154 | 72.5728 | 688.9136 | 2.1874 | 451.9605 | 33.6885 | 43.9525 | 27.7419 | 52.6978 | 11.9891 | 109.1159 | 27.5444 | 8.3623 | 98.0874 | 38.5343 | 25.5 | 29.4118 | 59 | 31 | 0.99956 | 70.1961 | 96 | 8190 | 32.549 | 108.8104 | 35.6995 | 0.0625 | 20.125 | 0 | 40.271 | 33.2969
10/1/2020 07:31:31.6 | 134.6506 | 531 | 34 | 2501.1569 | 128.5168 | 58.4544 | 72.0905 | 30.1 | 31.2255 | 0.05514 | 107.0174 | 11.418 | 70.8468 | 69.749 | 38.3723 | 1.0028 | 99.1277 | 405.1377 | 361.4844 | 72.5376 | 689.0354 | 2.1686 | 451.2901 | 33.6612 | 43.9157 | 27.5822 | 52.7127 | 12.0164 | 109.3691 | 27.5598 | 8.3546 | 98.0874 | 38.6904 | 25.5 | 29.0196 | 59 | 31 | 0.99998 | 70.1961 | 100 | 8070 | 32.549 | 108.1619 | 35.7056 | 0.0625 | 19.9375 | 0 | 39.8712 | 33.2969
10/1/2020 07:31:32.6 | 134.6508 | 532 | 34 | 2499.3435 | 128.85 | 58.5014 | 72.1118 | 30.1127 | 31.2147 | 0.055 | 107 | 11.4161 | 70.8754 | 69.7908 | 38.3867 | 1.0019 | 99.1283 | 405.7278 | 361.5971 | 72.5054 | 689.076 | 2.1728 | 451.6812 | 33.724 | 44.142 | 27.6887 | 52.8329 | 12.0323 | 109.2296 | 27.4206 | 8.3288 | 98.0454 | 38.5864 | 25.5 | 29.4118 | 59 | 31 | 1.0058 | 70.1961 | 96 | 8190 | 32.549 | 108.8104 | 35.7636 | 0.0625 | 20.25 | 0 | 40.3351 | 33.2969
10/1/2020 07:31:33.6 | 134.6511 | 533 | 34 | 2501.1182 | 128.7763 | 58.5386 | 72.1843 | 30.1005 | 31.2244 | 0.05371 | 106.9651 | 11.4074 | 70.9325 | 70.0242 | 38.4193 | 1.0056 | 99.1294 | 404.9691 | 360.7521 | 72.6916 | 689.2791 | 2.183 | 451.7091 | 33.7286 | 44.1286 | 27.6355 | 52.8197 | 11.9785 | 109.2868 | 27.3544 | 8.3095 | 98.0119 | 38.6904 | 25.5 | 29.4118 | 59 | 31 | 0.99864 | 70.1961 | 96 | 8290 | 32.549 | 108.49 | 35.9589 | 0.0625 | 20.1875 | 0 | 39.917 | 33.2969
10/1/2020 07:31:34.6 | 134.6514 | 534 | 34 | 2499.6096 | 128.9314 | 58.5808 | 72.202 | 30.1373 | 31.235 | 0.05399 | 107.0174 | 11.4074 | 70.647 | 69.7122 | 38.4236 | 1.0044 | 99.13 | 405.0815 | 360.5268 | 72.7543 | 689.3198 | 2.1974 | 449.2511 | 33.7489 | 43.8821 | 27.5822 | 52.8329 | 12.0172 | 109.3434 | 27.4732 | 8.3056 | 98.079 | 38.7424 | 25.5 | 29.4118 | 59 | 31 | 0.99876 | 70.1961 | 100 | 7800 | 32.549 | 107.5211 | 35.8246 | 0.0625 | 20.3125 | 0 | 39.8621 | 33.2969
10/1/2020 07:31:35.6 | 134.6517 | 535 | 34 | 2499.8173 | 128.9533 | 58.6024 | 72.2434 | 30.1085 | 31.2308 | 0.05458 | 107 | 11.4122 | 70.5614 | 70.4656 | 38.4488 | 1.0092 | 99.1294 | 404.2666 | 360.6113 | 72.7976 | 689.4574 | 2.2178 | 451.8209 | 33.7574 | 44.1353 | 27.8157 | 52.7752 | 12.0134 | 109.2307 | 27.4138 | 8.3378 | 98.079 | 38.7105 | 25.5 | 29.0196 | 59 | 31 | 1.0028 | 70.1961 | 96 | 8020 | 32.549 | 108.49 | 35.8429 | 0 | 20.1875 | 0 | 39.9017 | 33.2969
10/1/2020 07:31:36.6 | 134.6519 | 536 | 34 | 2499.9256 | 129.0678 | 58.6359 | 72.2862 | 30.0863 | 31.2238 | 0.05378 | 107.0262 | 11.4064 | 71.0752 | 70.1107 | 38.4784 | 1.0038 | 99.1306 | 404.8848 | 360.3578 | 72.6483 | 689.325 | 2.1903 | 451.2622 | 33.7889 | 44.2392 | 27.6956 | 52.8774 | 12.0157 | 109.3439 | 26.9927 | 8.3456 | 98.0957 | 38.8011 | 25.5 | 29.4118 | 59 | 31 | 1.0002 | 70.1961 | 96 | 8160 | 32.549 | 108.49 | 35.8795 | 0.0625 | 20.5 | 0 | 39.7797 | 33.2969
10/1/2020 07:31:37.6 | 134.6522 | 537 | 34 | 2500.2387 | 128.8891 | 58.6779 | 72.3517 | 30.0957 | 31.2267 | 0.05328 | 107.0349 | 11.3899 | 70.8754 | 70.2303 | 38.5092 | 1.0014 | 99.1334 | 404.0699 | 359.6536 | 72.8345 | 689.4062 | 2.1881 | 449.3629 | 33.7463 | 44.0179 | 27.7488 | 52.9153 | 11.9929 | 109.3748 | 27.4002 | 8.3249 | 98.1293 | 38.8011 | 25.5 | 29.0196 | 59 | 31 | 0.99919 | 70.1961 | 100 | 8020 | 32.549 | 107.8415 | 35.9161 | 0.0625 | 20.5625 | 0 | 39.6668 | 33.2031
10/1/2020 07:31:38.6 | 134.6525 | 538 | 34 | 2499.4038 | 128.8394 | 58.6793 | 72.3653 | 30.1038 | 31.2173 | 0.05261 | 107.0873 | 11.4064 | 70.9895 | 69.6018 | 38.5462 | 1.0031 | 99.1283 | 403.0301 | 359.1185 | 72.8409 | 689.3302 | 2.1622 | 451.1226 | 33.722 | 43.9207 | 27.7556 | 52.7687 | 12.0028 | 109.3697 | 26.9333 | 8.2927 | 98.1712 | 38.7558 | 25.5 | 29.0196 | 59 | 31 | 1.0056 | 70.1961 | 96 | 8160 | 32.549 | 108.8104 | 35.7819 | 0 | 20.375 | 0 | 39.5813 | 33.2969
10/1/2020 07:31:39.6 | 134.6528 | 539 | 34 | 2498.7794 | 128.89 | 58.6851 | 72.4182 | 30.1073 | 31.2001 | 0.05257 | 107.0698 | 11.3986 | 70.647 | 70.406 | 38.5898 | 0.99085 | 99.1272 | 403.1144 | 359.1748 | 72.8409 | 689.3198 | 2.161 | 450.5081 | 33.7268 | 43.8687 | 27.6887 | 53.126 | 12.0157 | 109.4526 | 27.4596 | 8.3288 | 98.1629 | 38.8984 | 25.5 | 29.0196 | 59 | 31 | 0.99928 | 70.1961 | 96 | 8360 | 32.549 | 109.1309 | 35.9039 | 0 | 20.25 | 0 | 39.7308 | 33.2031
10/1/2020 07:31:40.6 | 134.6531 | 540 | 34 | 2501.2379 | 128.6774 | 58.747 | 72.4618 | 30.098 | 31.2223 | 0.05297 | 107.0611 | 11.4045 | 71.0466 | 70.2602 | 38.6064 | 1.0054 | 99.13 | 404.1261 | 359.1748 | 72.7847 | 689.3355 | 2.1757 | 448.6087 | 33.7043 | 44.0179 | 27.7625 | 53.0684 | 12.0126 | 109.2873 | 27.4528 | 8.3494 | 98.1629 | 38.8666 | 25.5 | 29.0196 | 59 | 31 | 1.0013 | 70.1961 | 100 | 7800 | 32.549 | 107.8415 | 35.8063 | 0 | 19.125 | 0 | 39.975 | 33.2969
10/1/2020 07:31:41.6 | 134.6533 | 541 | 34 | 2498.5489 | 128.8114 | 58.8032 | 72.4863 | 30.0878 | 31.2105 | 0.05475 | 107.0174 | 11.4064 | 70.9039 | 70.4507 | 38.6146 | 0.99708 | 99.1311 | 403.5359 | 358.7241 | 73.0271 | 689.2844 | 2.1537 | 450.5081 | 33.7032 | 43.9072 | 27.8552 | 52.8576 | 12.0126 | 109.3165 | 27.446 | 8.3236 | 98.0957 | 38.9051 | 25.5 | 28.6274 | 59 | 31 | 1.0011 | 70.1961 | 96 | 8070 | 32.549 | 108.8104 | 35.7849 | 0 | 18.75 | 0 | 40.2283 | 33.2969
10/1/2020 07:31:42.6 | 134.6536 | 542 | 34 | 2499.2898 | 128.8661 | 58.8816 | 72.5526 | 30.0854 | 31.2136 | 0.05447 | 107.0524 | 11.4093 | 71.0466 | 70.5813 | 38.6458 | 0.9994 | 99.1289 | 402.721 | 358.3016 | 73.0031 | 689.2438 | 2.1207 | 450.5081 | 33.7275 | 44.194 | 27.6423 | 53.0882 | 11.9815 | 109.4263 | 27.4206 | 8.3662 | 97.8609 | 38.9051 | 25.5 | 29.0196 | 59 | 31 | 1.0005 | 70.1961 | 96 | 8140 | 32.549 | 108.8104 | 35.7788 | 0 | 20.125 | 0 | 40.1917 | 33.2969
10/1/2020 07:31:43.6 | 134.6539 | 543 | 34 | 2501.435 | 128.8613 | 58.8831 | 72.6018 | 30.091 | 31.1996 | 0.05517 | 107.0698 | 11.4054 | 70.961 | 70.4524 | 38.6807 | 1.0046 | 99.1289 | 403.0582 | 358.3016 | 73.0464 | 689.2949 | 2.1185 | 449.3908 | 33.7552 | 43.9793 | 27.8157 | 53.1837 | 12.0058 | 109.3142 | 27.4664 | 8.3468 | 97.8861 | 38.8666 | 25.5 | 29.0196 | 60 | 31 | 1.0016 | 69.8039 | 100 | 8040 | 32.549 | 108.1619 | 35.7544 | 0 | 20.25 | 0 | 40.2496 | 33.2031
10/1/2020 07:31:44.6 | 134.6542 | 544 | 34 | 2499.435 | 128.9517 | 58.9045 | 72.6552 | 30.0755 | 31.2063 | 0.05212 | 107.0698 | 11.4122 | 70.9895 | 70.1838 | 38.6998 | 1.0017 | 99.13 | 402.6648 | 358.2453 | 73.109 | 689.1926 | 2.1497 | 451.4298 | 33.7518 | 43.8888 | 27.5754 | 53.2989 | 12.027 | 109.1473 | 27.6378 | 8.3211 | 97.928 | 38.8917 | 25.5 | 29.0196 | 60 | 31 | 1.0044 | 70.1961 | 96 | 8210 | 32.549 | 108.8104 | 35.669 | 0 | 20 | 0 | 40.5548 | 33.2031
10/1/2020 07:31:45.6 | 134.6544 | 545 | 34 | 2498.1096 | 129.0307 | 58.9331 | 72.6727 | 30.086 | 31.2138 | 0.0535 | 107.0524 | 11.4035 | 71.1323 | 70.5599 | 38.7169 | 1.0003 | 99.1306 | 401.9342 | 358.0763 | 72.9966 | 689.2896 | 2.1774 | 450.7874 | 33.7546 | 43.9793 | 27.6492 | 53.2858 | 11.9845 | 109.2599 | 27.2033 | 8.3546 | 97.9867 | 39.0158 | 25.5 | 29.0196 | 60 | 31 | 0.99876 | 69.8039 | 96 | 8360 | 32.549 | 108.8104 | 35.7971 | 0 | 20.25 | 0 | 40.6616 | 33.2031
10/1/2020 07:31:46.6 | 134.6547 | 546 | 34 | 2501.0584 | 128.8113 | 58.9918 | 72.7246 | 30.0602 | 31.2218 | 0.0545 | 107.0349 | 11.4016 | 70.8754 | 70.2934 | 38.7476 | 1.0092 | 99.1306 | 402.1871 | 358.2735 | 73.1523 | 689.2385 | 2.1892 | 449.1115 | 33.737 | 44.142 | 27.6355 | 53.2413 | 12.0028 | 109.0358 | 27.4732 | 8.3468 | 97.9867 | 39.1064 | 25.5 | 29.0196 | 60 | 31 | 0.99907 | 69.8039 | 100 | 7820 | 32.549 | 107.8415 | 35.7605 | 0 | 20 | 0 | 40.8173 | 33.2969
10/1/2020 07:31:47.6 | 134.655 | 547 | 34 | 2499.4854 | 128.8731 | 59.0085 | 72.7782 | 30.0836 | 31.205 | 0.05462 | 106.9913 | 11.4151 | 70.7897 | 70.1373 | 38.7504 | 0.98978 | 99.13 | 402.2714 | 357.5412 | 73.1154 | 689.346 | 2.1577 | 452.1002 | 33.7319 | 44.0515 | 27.7231 | 53.5096 | 12.0134 | 109.2593 | 27.4868 | 8.3675 | 98.0203 | 39.036 | 25.5 | 29.0196 | 60 | 31 | 0.99806 | 70.1961 | 96 | 8070 | 32.549 | 108.49 | 35.791 | 0 | 19.375 | 0 | 40.6464 | 33.2031
10/1/2020 07:31:48.6 | 134.6553 | 548 | 34 | 2499.3062 | 128.8647 | 59.0299 | 72.8306 | 30.0762 | 31.1958 | 0.05358 | 107.0262 | 11.4045 | 70.5043 | 70.0109 | 38.7746 | 0.99922 | 99.1294 | 402.2714 | 357.2032 | 73.3817 | 689.4115 | 2.126 | 451.5974 | 33.7273 | 44.0179 | 27.7024 | 53.2726 | 11.9982 | 109.3988 | 27.2949 | 8.3855 | 97.9867 | 39.0158 | 25.5 | 29.0196 | 60 | 31 | 1.0011 | 69.8039 | 96 | 8140 | 32.549 | 108.8104 | 35.9619 | 0 | 19.6875 | 0 | 40.9576 | 33.2969
10/1/2020 07:31:49.6 | 134.6556 | 549 | 34 | 2500.6608 | 128.6971 | 59.0842 | 72.8792 | 30.0964 | 31.1976 | 0.053 | 107.0524 | 11.4035 | 70.7612 | 69.8742 | 38.8045 | 1.0053 | 99.1294 | 402.0466 | 357.4003 | 73.3384 | 689.4062 | 2.1185 | 449.5025 | 33.7017 | 43.7647 | 27.7488 | 53.4323 | 12.0088 | 109.3708 | 27.4596 | 8.352 | 97.9448 | 39.0611 | 25.5 | 29.4118 | 60 | 31 | 0.9998 | 69.8039 | 100 | 8090 | 32.549 | 108.1619 | 35.8093 | 0 | 20.3125 | 0 | 40.3809 | 33.2031
10/1/2020 07:31:50.6 | 134.6558 | 550 | 34 | 2501.081 | 128.5876 | 59.1255 | 72.9305 | 30.0816 | 31.1894 | 0.05264 | 107.0436 | 11.4054 | 70.647 | 69.8642 | 38.8472 | 1.0054 | 99.1289 | 401.344 | 356.8652 | 73.2822 | 689.5124 | 2.1192 | 449.8377 | 33.6787 | 44.1738 | 27.6749 | 53.0684 | 12.0157 | 109.3142 | 27.5054 | 8.3133 | 98.0119 | 39.041 | 25.5 | 29.0196 | 60 | 31 | 1.0026 | 70.1961 | 96 | 8190 | 32.549 | 109.1309 | 35.7544 | 0 | 19.875 | 0 | 40.1794 | 33.2969
10/1/2020 07:31:51.6 | 134.6561 | 551 | 34 | 2501.2764 | 128.9724 | 59.1639 | 72.9691 | 30.0663 | 31.1985 | 0.05352 | 107.0524 | 11.4142 | 70.5899 | 70.5879 | 38.884 | 1.0005 | 99.1289 | 400.8382 | 356.1047 | 73.3384 | 689.747 | 2.1389 | 450.6757 | 33.7821 | 44.0246 | 27.7694 | 53.2792 | 12.0202 | 109.1741 | 27.407 | 8.3765 | 98.0035 | 39.0813 | 25.5 | 29.0196 | 60 | 31 | 0.99913 | 69.8039 | 96 | 8410 | 32.549 | 108.8104 | 35.7727 | 0.0625 | 20.1875 | 0 | 40.7532 | 33.2031
10/1/2020 07:31:52.6 | 134.6564 | 552 | 34 | 2501.2285 | 129.0981 | 59.2182 | 73.0112 | 30.0828 | 31.1762 | 0.05505 | 107.0873 | 11.3996 | 70.5899 | 69.9742 | 38.9055 | 1.0281 | 99.1289 | 401.4002 | 356.2737 | 73.3255 | 689.8177 | 2.1263 | 448.8601 | 33.8144 | 44.0632 | 27.7024 | 53.4701 | 11.9891 | 109.1461 | 27.6038 | 8.4087 | 98.0035 | 39.1718 | 25.5 | 29.0196 | 60 | 31 | 0.99965 | 69.8039 | 100 | 7870 | 32.549 | 107.8415 | 35.7849 | 0 | 20.4375 | 0 | 40.7013 | 33.2969
10/1/2020 07:31:53.6 | 134.6567 | 553 | 34 | 2499.1161 | 129.078 | 59.2556 | 73.0597 | 30.0786 | 31.1766 | 0.05621 | 107.0698 | 11.4171 | 70.5043 | 69.4543 | 38.9192 | 1.0019 | 99.1306 | 401.1473 | 356.161 | 73.2389 | 689.9343 | 2.1163 | 451.2901 | 33.7806 | 44.1805 | 27.6956 | 53.5343 | 11.9686 | 109.0078 | 27.3017 | 8.3752 | 98.0119 | 39.1131 | 25.5 | 29.0196 | 60 | 31 | 0.99867 | 69.8039 | 96 | 7990 | 32.549 | 108.49 | 35.8673 | 0.0625 | 20.375 | 0 | 40.3595 | 33.2969
10/1/2020 07:31:54.6 | 134.6569 | 554 | 34 | 2499.6837 | 128.9182 | 59.2739 | 73.0842 | 30.0787 | 31.1856 | 0.05618 | 107.0785 | 11.4045 | 70.8183 | 70.5549 | 38.9315 | 1.0072 | 99.1306 | 401.0911 | 356.2455 | 73.5934 | 690.0208 | 2.1221 | 450.9829 | 33.7464 | 43.9274 | 27.6492 | 53.4899 | 11.9625 | 108.9798 | 27.3612 | 8.3262 | 98.0622 | 39.2758 | 25.5 | 29.0196 | 60 | 31 | 0.99855 | 70.1961 | 96 | 8160 | 32.549 | 108.8104 | 35.8582 | 0.0625 | 20.0625 | 0 | 40.3412 | 33.2031
10/1/2020 07:31:55.6 | 134.6572 | 555 | 34 | 2500.4065 | 128.8565 | 59.3145 | 73.1073 | 30.0605 | 31.19 | 0.05529 | 107.0524 | 11.4113 | 70.7897 | 70.1672 | 38.9376 | 0.99904 | 99.1283 | 400.7539 | 355.6822 | 73.5372 | 690.0916 | 2.1329 | 449.5863 | 33.74 | 43.8687 | 27.7419 | 53.4323 | 12.0066 | 109.2576 | 27.5122 | 8.2888 | 98.0538 | 39.1584 | 25.5 | 29.0196 | 60 | 31 | 1.0001 | 70.1961 | 100 | 8070 | 32.549 | 107.8415 | 35.8398 | 0 | 20.4375 | 0 | 40.2557 | 33.2969
10/1/2020 07:31:56.6 | 134.6575 | 556 | 34 | 2502.381 | 128.7614 | 59.3111 | 73.1358 | 30.051 | 31.2095 | 0.05478 | 107.0087 | 11.4132 | 70.8754 | 70.0708 | 38.9424 | 1.0411 | 99.1306 | 401.1192 | 355.8512 | 73.3752 | 690.2594 | 2.1311 | 451.5415 | 33.7417 | 43.8032 | 27.6956 | 53.5721 | 12.0035 | 109.3439 | 27.025 | 8.2682 | 98.0957 | 39.1651 | 25.5 | 29.0196 | 60 | 31 | 1.002 | 70.1961 | 96 | 8190 | 32.549 | 108.8104 | 35.8765 | 0 | 20.375 | 0 | 39.8773 | 33.2969
10/1/2020 07:31:57.6 | 134.6578 | 557 | 34 | 2499.0687 | 129.1138 | 59.3344 | 73.1626 | 30.0617 | 31.1939 | 0.05385 | 107.0436 | 11.4113 | 70.7612 | 70.2137 | 38.9657 | 1.0028 | 99.1294 | 399.9671 | 355.3442 | 73.4378 | 690.3105 | 2.1014 | 450.6757 | 33.7893 | 44.1286 | 27.6029 | 53.6873 | 12.046 | 109.791 | 27.407 | 8.3146 | 98.1293 | 39.3344 | 25.5 | 29.0196 | 60 | 31 | 1.0004 | 70.1961 | 96 | 8290 | 32.549 | 108.8104 | 35.8368 | 0.0625 | 20.375 | 0 | 39.9658 | 33.2969
10/1/2020 07:31:58.6 | 134.6581 | 558 | 34 | 2501.3836 | 129.0928 | 59.3863 | 73.1906 | 30.0621 | 31.1886 | 0.05282 | 107.0349 | 11.4151 | 70.7326 | 69.9309 | 38.9842 | 1.0071 | 99.1294 | 400.2481 | 354.978 | 73.4939 | 690.3105 | 2.1083 | 449.8656 | 33.8151 | 43.8754 | 27.8157 | 53.6429 | 11.9891 | 109.2307 | 27.4664 | 8.3984 | 98.1293 | 39.2825 | 25.5 | 29.0196 | 60 | 31 | 0.99867 | 70.1961 | 100 | 7850 | 32.549 | 107.8415 | 35.8856 | 0.1875 | 20.5 | 0 | 40.1367 | 33.2031
10/1/2020 07:31:59.6 | 134.6583 | 559 | 34 | 2499.0721 | 129.3812 | 59.4066 | 73.2256 | 30.0502 | 31.1893 | 0.05366 | 107.0262 | 11.4171 | 71.0181 | 69.7406 | 39.0043 | 1.0038 | 99.1294 | 399.2645 | 354.5837 | 73.3143 | 690.2646 | 2.1287 | 452.575 | 33.8593 | 43.9995 | 27.6492 | 53.5607 | 11.9937 | 109.3428 | 27.4868 | 8.3597 | 98.1545 | 39.5356 | 25.5 | 29.0196 | 60 | 31 | 0.99788 | 70.1961 | 96 | 7990 | 32.549 | 108.8104 | 35.8398 | 0.125 | 20.25 | 0 | 40.1398 | 33.2031
10/1/2020 07:32:00.6 | 134.6586 | 560 | 34 | 2501.3713 | 129.0306 | 59.4344 | 73.293 | 30.0715 | 31.1861 | 0.05459 | 107.0524 | 11.4064 | 70.7612 | 69.8759 | 39.0267 | 1.0046 | 99.1311 | 399.6299 | 354.5555 | 73.5998 | 690.3511 | 2.1283 | 451.5136 | 33.7986 | 44.09 | 27.7093 | 53.7005 | 11.9937 | 109.4285 | 27.4206 | 8.2888 | 98.1712 | 39.3344 | 25.5 | 29.0196 | 60 | 31 | 1.0008 | 70.1961 | 96 | 8120 | 32.549 | 108.8104 | 35.8185 | 0.0625 | 20 | 0 | 39.9689 | 33.2031
10/1/2020 07:32:01.6 | 134.6589 | 561 | 34 | 2499.4698 | 129.2705 | 59.5031 | 73.3524 | 30.055 | 31.1911 | 0.05347 | 107.0611 | 11.4035 | 70.8468 | 70.3729 | 39.049 | 1.0008 | 99.1289 | 398.5901 | 353.7106 | 73.6864 | 690.2646 | 2.1278 | 450.6757 | 33.8357 | 44.0246 | 27.7556 | 53.6873 | 11.9937 | 109.5383 | 27.4596 | 8.3056 | 98.1377 | 39.4316 | 25.5 | 29.0196 | 60 | 31 | 1.001 | 70.1961 | 100 | 7990 | 32.549 | 108.1619 | 35.8856 | 0.0625 | 20 | 0 | 40.1245 | 33.2031
10/1/2020 07:32:02.6 | 134.6592 | 562 | 34 | 2499.0856 | 129.2582 | 59.5248 | 73.4148 | 30.0738 | 31.1751 | 0.05459 | 107 | 11.4171 | 70.8183 | 69.9292 | 39.0858 | 1.0053 | 99.1283 | 398.7868 | 353.6261 | 73.6367 | 690.1375 | 2.124 | 451.1226 | 33.8273 | 44.1286 | 27.6423 | 53.7893 | 11.9982 | 109.5938 | 27.3544 | 8.3172 | 98.1209 | 39.4249 | 25.5 | 29.0196 | 60 | 31 | 0.99904 | 70.1961 | 96 | 8190 | 32.549 | 108.8104 | 35.91 | 0.1875 | 19.75 | 0 | 39.8926 | 33.2969
10/1/2020 07:32:03.6 | 134.6594 | 563 | 34 | 2500.311 | 128.9916 | 59.568 | 73.4283 | 30.0891 | 31.1748 | 0.05493 | 107.0087 | 11.4268 | 70.6185 | 70.0774 | 39.1016 | 1.0017 | 99.1294 | 399.2083 | 353.6261 | 73.6559 | 690.1676 | 2.105 | 450.6757 | 33.7733 | 43.6288 | 27.6286 | 53.8091 | 11.9891 | 109.2588 | 27.5852 | 8.3301 | 98.1125 | 39.4115 | 25.5 | 29.0196 | 60 | 31 | 0.99812 | 70.1961 | 96 | 8330 | 32.549 | 108.8104 | 35.8612 | 0 | 19.5 | 0 | 39.7461 | 33.2031
10/1/2020 07:32:04.6 | 134.6597 | 564 | 34 | 2498.1652 | 129.1036 | 59.5718 | 73.4738 | 30.0835 | 31.1496 | 0.05498 | 107.0174 | 11.4229 | 70.5328 | 69.9959 | 39.0678 | 1.001 | 99.13 | 398.5058 | 353.0909 | 73.8226 | 690.3 | 2.1083 | 450.117 | 33.7744 | 44.0632 | 27.6956 | 53.8781 | 12.0073 | 109.3153 | 27.6038 | 8.3288 | 98.0706 | 39.4769 | 25.5 | 29.0196 | 60 | 31 | 0.99779 | 70.1961 | 100 | 7900 | 32.549 | 107.8415 | 35.852 | 0 | 19.9375 | 0 | 39.7492 | 33.2031
10/1/2020 07:32:05.6 | 134.66 | 565 | 34 | 2493.9798 | 127.506 | 59.5948 | 73.5242 | 30.074 | 31.1478 | 0.06381 | 106.9738 | 11.4239 | 70.4186 | 69.5348 | 39.0236 | 1.0083 | 99.1294 | 397.8033 | 352.9219 | 73.7296 | 690.3249 | 2.0977 | 449.6701 | 33.3006 | 43.9659 | 27.6749 | 54.0377 | 12.0126 | 109.819 | 27.4002 | 8.1677 | 97.6345 | 39.4568 | 26 | 28.2353 | 60 | 31 | 1.0068 | 69.0196 | 99 | 8360 | 32.549 | 108.49 | 36.1511 | 0.0625 | 18.5 | 0 | 39.8834 | 33.2031
10/1/2020 07:32:06.6 | 134.6603 | 566 | 34 | 2497.1076 | 126.5517 | 59.6375 | 73.5574 | 30.0761 | 31.1522 | 0.06831 | 106.7818 | 11.4122 | 70.8183 | 69.7507 | 38.9932 | 1.0115 | 99.1294 | 398.1405 | 352.6121 | 73.8723 | 690.0916 | 1.9756 | 448.888 | 33.0928 | 44.1671 | 27.6355 | 53.7761 | 12.0035 | 109.5669 | 27.1829 | 8.0813 | 96.9635 | 39.4702 | 26 | 27.8431 | 60 | 31 | 1.0001 | 68.6274 | 98 | 8310 | 32.549 | 108.1619 | 35.9833 | 0 | 18.125 | 0 | 40.7593 | 33.2031
10/1/2020 07:32:07.6 | 134.6606 | 567 | 34 | 2496.9625 | 126.4318 | 59.7095 | 73.5711 | 30.0609 | 31.1432 | 0.06937 | 106.6684 | 11.4083 | 70.2474 | 69.754 | 38.9869 | 1.0076 | 99.1317 | 398.281 | 352.6684 | 73.9027 | 690.0352 | 1.8764 | 449.726 | 33.0595 | 44.095 | 27.6681 | 53.7564 | 11.9975 | 109.6812 | 27.1099 | 8.1393 | 96.7035 | 39.554 | 26 | 28.2353 | 60 | 31 | 1.0042 | 69.0196 | 95 | 8550 | 32.549 | 109.1309 | 35.7727 | 0 | 20.625 | 0 | 39.624 | 33.2031
10/1/2020 07:32:08.6 | 134.6608 | 568 | 34 | 2501.2013 | 126.5434 | 59.7848 | 73.622 | 30.0858 | 31.1408 | 0.069 | 106.6684 | 11.4054 | 70.7326 | 69.2594 | 39.0159 | 0.99957 | 99.1289 | 397.6066 | 352.8656 | 73.9092 | 690.1427 | 1.9025 | 450.3125 | 33.1449 | 44.0497 | 27.6492 | 53.9669 | 11.9868 | 109.2582 | 27.5902 | 8.187 | 96.8796 | 39.5875 | 26 | 28.2353 | 60 | 31 | 1.0006 | 68.6274 | 99 | 8070 | 32.549 | 107.8415 | 35.7056 | 0 | 19.875 | 0 | 40.2344 | 33.2031
10/1/2020 07:32:09.6 | 134.6611 | 569 | 34 | 2500.7702 | 127.0444 | 59.817 | 73.6568 | 30.082 | 31.1319 | 0.06976 | 106.7382 | 11.4054 | 70.7041 | 69.9276 | 39.067 | 1.0199 | 99.13 | 396.9883 | 351.7671 | 73.8595 | 690.2895 | 1.9568 | 451.8767 | 33.2704 | 44.0497 | 27.7882 | 53.814 | 12.0051 | 109.0632 | 27.4324 | 8.196 | 96.8712 | 39.6193 | 25.5 | 28.6274 | 60 | 31 | 1.0013 | 69.0196 | 99 | 8070 | 32.549 | 107.8415 | 35.733 | 0 | 19.3125 | 0 | 40.4755 | 33.2031
10/1/2020 07:32:10.6 | 134.6614 | 570 | 34 | 2498.3313 | 127.1065 | 59.8624 | 73.692 | 30.0661 | 31.1239 | 0.06786 | 106.7207 | 11.4113 | 70.6185 | 70.4176 | 39.1266 | 1.0049 | 99.13 | 397.3537 | 351.8234 | 73.8354 | 690.5438 | 2.0046 | 452.2119 | 33.2542 | 44.0766 | 27.6956 | 53.8913 | 12.0301 | 109.1473 | 27.3544 | 8.2231 | 96.8376 | 39.6327 | 26 | 28.6274 | 60 | 31 | 1.0016 | 69.0196 | 94 | 8330 | 32.549 | 108.49 | 35.6934 | 0 | 18.9375 | 0 | 40.9576 | 33.2031
10/1/2020 07:32:11.6 | 134.6617 | 571 | 34 | 2499.4764 | 126.9009 | 59.8556 | 73.7118 | 30.0517 | 31.1266 | 0.06949 | 106.712 | 11.4132 | 70.9039 | 70.4755 | 39.1496 | 0.9994 | 99.13 | 397.438 | 351.7108 | 73.7858 | 690.8282 | 1.9965 | 451.0667 | 33.2156 | 44.0246 | 27.7488 | 53.9933 | 12.0058 | 109.0913 | 27.6174 | 8.2528 | 96.7538 | 39.6327 | 26 | 28.6274 | 60 | 31 | 0.99803 | 69.0196 | 99 | 8290 | 32.549 | 107.5211 | 35.5988 | 0 | 20.125 | 0 | 40.5609 | 33.2031
10/1/2020 07:32:12.6 | 134.6619 | 572 | 34 | 2496.4431 | 126.7607 | 59.8796 | 73.7431 | 30.0489 | 31.1246 | 0.06938 | 106.7295 | 11.4103 | 70.5614 | 70.1938 | 39.176 | 1.006 | 99.1306 | 396.2015 | 350.9785 | 73.9412 | 691.0366 | 1.9838 | 449.5305 | 33.1386 | 43.9274 | 27.6492 | 54.1528 | 11.9937 | 109.2879 | 27.4664 | 8.1973 | 96.7454 | 39.6914 | 26 | 28.2353 | 60 | 31 | 0.99809 | 69.0196 | 99 | 8360 | 32.549 | 107.8415 | 35.5377 | 0 | 21 | 0 | 39.3524 | 33.2031
10/1/2020 07:32:13.6 | 134.6622 | 573 | 34 | 2501.8355 | 126.4947 | 59.9091 | 73.7916 | 30.0321 | 31.1346 | 0.06666 | 106.7731 | 11.4258 | 70.333 | 70.7051 | 39.1995 | 0.98817 | 99.1306 | 396.8197 | 351.3446 | 74.0582 | 691.2803 | 1.9967 | 451.5415 | 33.1405 | 44.0497 | 27.6492 | 53.9669 | 12.0066 | 109.4 | 27.485 | 8.218 | 96.846 | 39.5875 | 26 | 28.2353 | 61 | 31 | 1.0006 | 69.0196 | 95 | 8430 | 32.549 | 108.8104 | 35.4523 | -0.0625 | 20.375 | 0 | 39.3951 | 33.2031
10/1/2020 07:32:14.6 | 134.6625 | 574 | 34 | 2498.7161 | 127.0285 | 59.8925 | 73.8239 | 30.0506 | 31.135 | 0.06701 | 106.8342 | 11.4239 | 70.8754 | 70.1157 | 39.235 | 1.0019 | 99.1289 | 396.9883 | 351.2038 | 73.8851 | 691.4376 | 2.0193 | 450.1729 | 33.2389 | 44.1805 | 27.6423 | 54.0952 | 12.0142 | 109.5943 | 27.3544 | 8.254 | 96.9131 | 39.8405 | 26 | 28.6274 | 61 | 31 | 0.99898 | 68.6274 | 99 | 8040 | 32.549 | 108.1619 | 35.3729 | 0 | 20.5 | 0 | 39.3677 | 33.2031
10/1/2020 07:32:15.6 | 134.6628 | 575 | 34 | 2498.4282 | 126.8576 | 59.8923 | 73.8468 | 30.044 | 31.1318 | 0.0658 | 106.8778 | 11.4229 | 70.7612 | 69.8208 | 39.2694 | 0.99761 | 99.13 | 395.4428 | 350.4433 | 74.0839 | 691.4783 | 2.0405 | 449.4467 | 33.1904 | 43.9726 | 27.6423 | 53.9933 | 12.0233 | 109.5114 | 27.5648 | 8.2888 | 96.9467 | 39.7886 | 26 | 28.2353 | 61 | 31 | 1.0012 | 69.0196 | 99 | 8140 | 32.549 | 108.8104 | 35.3699 | 0 | 19.9375 | 0 | 39.7339 | 33.2031
10/1/2020 07:32:16.6 | 134.6631 | 576 | 34 | 2500.3249 | 126.7268 | 59.9262 | 73.8932 | 30.0499 | 31.137 | 0.06186 | 106.9127 | 11.4142 | 70.647 | 70.1373 | 39.292 | 0.9994 | 99.1294 | 396.061 | 350.387 | 74.1832 | 691.7928 | 2.0233 | 451.9046 | 33.1813 | 44.1805 | 27.7882 | 54.0442 | 12.0172 | 109.3148 | 27.4596 | 8.2231 | 96.9215 | 39.6193 | 26 | 28.2353 | 61 | 31 | 1.0007 | 68.6274 | 98 | 8430 | 32.549 | 108.8104 | 35.0708 | 0 | 19.5625 | 0 | 40.0635 | 33.2031
10/1/2020 07:32:17.6 | 134.6633 | 577 | 34 | 2496.8913 | 126.674 | 59.9421 | 73.9294 | 30.0298 | 31.1272 | 0.05875 | 106.8778 | 11.4248 | 70.7897 | 69.7039 | 39.3255 | 0.99583 | 99.1294 | 396.2296 | 350.5278 | 74.2522 | 691.7627 | 1.9772 | 450.8991 | 33.1219 | 44.1487 | 27.6956 | 54.2679 | 12.0278 | 109.1747 | 27.48 | 8.1741 | 96.8125 | 39.7886 | 26 | 28.2353 | 61 | 31 | 1.0001 | 68.6274 | 94 | 8330 | 32.549 | 108.8104 | 35.0098 | 0 | 18.375 | 0 | 40.8752 | 33.2031
10/1/2020 07:32:18.6 | 134.6636 | 578 | 34 | 2499.8016 | 126.3717 | 60.0124 | 73.9861 | 30.0278 | 31.1437 | 0.05915 | 106.8255 | 11.42 | 70.961 | 69.3888 | 39.3667 | 1.0128 | 99.1294 | 395.1617 | 349.7673 | 74.1832 | 691.9659 | 1.9358 | 451.765 | 33.0814 | 43.9207 | 27.6956 | 54.3501 | 11.9921 | 108.8946 | 27.5122 | 8.1251 | 96.7286 | 39.7886 | 25.5 | 28.2353 | 61 | 31 | 0.9977 | 69.0196 | 95 | 8240 | 32.549 | 108.49 | 35.1593 | 0 | 20.3125 | 0 | 40.4999 | 33.2031
10/1/2020 07:32:19.6 | 134.6639 | 579 | 34 | 2501.0271 | 126.4861 | 60.0501 | 74.0144 | 30.0349 | 31.1177 | 0.05305 | 106.8953 | 11.42 | 70.5614 | 69.4526 | 39.4016 | 1.0037 | 99.13 | 395.499 | 349.7673 | 74.2762 | 692.1232 | 1.9307 | 449.3908 | 33.1276 | 44.0699 | 27.6887 | 54.2925 | 11.9762 | 108.7271 | 27.4528 | 8.1432 | 96.7538 | 39.8338 | 26 | 28.6274 | 61 | 31 | 1.0006 | 69.0196 | 99 | 8120 | 32.549 | 107.5211 | 35.0342 | 0.0625 | 20.25 | 0 | 40.4571 | 33.2031
10/1/2020 07:32:20.6 | 134.6642 | 580 | 34 | 2499.0884 | 126.946 | 60.1347 | 74.0386 | 30.0231 | 31.1119 | 0.04856 | 106.9127 | 11.419 | 70.3901 | 69.8859 | 39.4444 | 0.99334 | 99.1294 | 395.5271 | 349.711 | 74.2762 | 692.2044 | 1.9506 | 451.0667 | 33.2223 | 44.0699 | 27.7419 | 54.3435 | 12.0187 | 109.2868 | 27.5054 | 8.1574 | 96.7873 | 39.7818 | 26 | 29.0196 | 61 | 31 | 0.99989 | 69.0196 | 95 | 8330 | 32.549 | 108.49 | 34.8846 | 0 | 19.75 | 0 | 40.4633 | 33.2031
10/1/2020 07:32:21.6 | 134.6644 | 581 | 34 | 2499.7232 | 127.0024 | 60.1434 | 74.0679 | 30.0342 | 31.1011 | 0.04636 | 106.9651 | 11.419 | 70.5614 | 70.2469 | 39.4676 | 1.0046 | 99.1294 | 394.4873 | 348.9223 | 74.313 | 692.2241 | 1.9577 | 450.536 | 33.2455 | 43.9525 | 27.6612 | 54.2794 | 12.0104 | 109.4548 | 27.7022 | 8.2437 | 96.8293 | 39.8589 | 26 | 28.2353 | 61 | 31 | 1.003 | 68.6274 | 94 | 8580 | 32.549 | 108.49 | 35.0037 | 0.0625 | 19.4375 | 0 | 40.4602 | 33.2031
10/1/2020 07:32:22.6 | 134.6647 | 582 | 34 | 2501.0019 | 127.014 | 60.1527 | 74.096 | 30.0344 | 31.0978 | 0.04753 | 106.9651 | 11.4132 | 70.5899 | 69.5013 | 39.4977 | 0.99476 | 99.1311 | 395.3304 | 349.204 | 74.3387 | 692.3985 | 1.9739 | 449.1953 | 33.2655 | 44.0313 | 27.7299 | 54.6623 | 11.9899 | 109.1204 | 27.519 | 8.2399 | 96.8376 | 39.9779 | 26 | 28.2353 | 61 | 31 | 1.002 | 68.6274 | 99 | 8290 | 32.549 | 107.8415 | 35.0098 | 0.0625 | 19.8125 | 0 | 40.4388 | 33.2031
10/1/2020 07:32:23.6 | 134.665 | 583 | 34 | 2499.8459 | 127.1405 | 60.1957 | 74.1329 | 30.0328 | 31.1122 | 0.04733 | 106.9738 | 11.4258 | 70.8183 | 69.9842 | 39.517 | 1.0042 | 99.1289 | 394.8245 | 349.2322 | 74.3883 | 692.367 | 1.9714 | 451.5136 | 33.2833 | 43.8754 | 27.6887 | 54.3566 | 11.9868 | 109.0061 | 27.4664 | 8.2012 | 96.8209 | 39.9895 | 26 | 28.6274 | 61 | 31 | 0.99779 | 69.0196 | 95 | 8410 | 32.549 | 108.49 | 34.8785 | 0.0625 | 20 | 0 | 40.4297 | 33.2031
10/1/2020 07:32:24.6 | 134.6653 | 584 | 34 | 2500.6609 | 127.0384 | 60.2634 | 74.1729 | 30.0293 | 31.0938 | 0.04801 | 106.8865 | 11.4113 | 70.7326 | 70.1838 | 39.5252 | 1.0019 | 99.1294 | 395.1336 | 349.2322 | 74.5869 | 692.3316 | 1.9721 | 450.955 | 33.2674 | 43.9793 | 27.6423 | 54.3566 | 11.98 | 108.9506 | 27.5716 | 8.1342 | 96.8293 | 39.9443 | 25.5 | 28.6274 | 61 | 31 | 0.99898 | 69.0196 | 95 | 8210 | 32.549 | 108.49 | 34.9304 | 0.0625 | 20.125 | 0 | 40.0909 | 33.2031
10/1/2020 07:32:25.6 | 134.6656 | 585 | 34 | 2498.6032 | 126.8967 | 60.2664 | 74.198 | 30.0217 | 31.0776 | 0.04814 | 106.9215 | 11.4209 | 70.8183 | 69.9042 | 39.5515 | 1.0044 | 99.1294 | 394.0658 | 348.4153 | 74.4251 | 692.4745 | 1.9528 | 449.8936 | 33.2029 | 44.1218 | 27.7763 | 54.3435 | 11.9952 | 109.0907 | 27.4528 | 8.1445 | 96.8796 | 40.075 | 26 | 28.6274 | 61 | 31 | 1.0008 | 69.0196 | 99 | 8040 | 32.549 | 107.8415 | 34.8785 | 0.1875 | 20.4375 | 0 | 39.6606 | 33.2031
10/1/2020 07:32:26.6 | 134.6658 | 586 | 34 | 2499.4217 | 126.6385 | 60.2787 | 74.2421 | 30.0275 | 31.0953 | 0.04895 | 106.9215 | 11.42 | 70.7326 | 70.3795 | 39.5857 | 0.99851 | 99.1283 | 394.7402 | 348.9505 | 74.4876 | 692.5047 | 1.9389 | 450.5081 | 33.1462 | 44.0833 | 27.8157 | 54.3566 | 11.9944 | 108.7534 | 27.519 | 8.1806 | 96.9551 | 40.0616 | 26 | 28.6274 | 61 | 31 | 0.99983 | 69.0196 | 95 | 8290 | 32.549 | 108.1619 | 34.8846 | 0.125 | 20.625 | 0 | 39.6271 | 33.2031
10/1/2020 07:32:27.6 | 134.6661 | 587 | 34 | 2500.9589 | 126.7595 | 60.2758 | 74.2615 | 30.0297 | 31.086 | 0.04723 | 106.9476 | 11.4258 | 70.7897 | 70.2336 | 39.6114 | 0.98889 | 99.13 | 394.8245 | 348.4717 | 74.3883 | 692.6567 | 1.9524 | 451.0946 | 33.1983 | 44.0833 | 27.6956 | 54.3566 | 11.9959 | 108.8672 | 27.3085 | 8.2386 | 96.997 | 40.1001 | 26 | 28.6274 | 61 | 31 | 1.0013 | 69.0196 | 95 | 8550 | 32.549 | 108.1619 | 34.8907 | 0.1875 | 20.3125 | 0 | 39.4196 | 33.2031
10/1/2020 07:32:28.6 | 134.6664 | 588 | 34 | 2501.5142 | 126.8695 | 60.3352 | 74.2956 | 30.0212 | 31.0915 | 0.04587 | 107.0349 | 11.4122 | 70.961 | 70.459 | 39.6379 | 1.001 | 99.1289 | 394.122 | 348.3027 | 74.4876 | 692.8088 | 1.959 | 449.1674 | 33.2345 | 44.2912 | 27.5754 | 54.4076 | 12.0058 | 108.9501 | 27.2559 | 8.1973 | 97.0557 | 40.0867 | 25.5 | 29.0196 | 61 | 31 | 1.0012 | 69.0196 | 99 | 8410 | 32.549 | 107.5211 | 34.8663 | 0.0625 | 20 | 0 | 39.447 | 33.2031
10/1/2020 07:32:29.6 | 134.6667 | 589 | 34 | 2499.1811 | 127.2154 | 60.3722 | 74.342 | 30.0226 | 31.0958 | 0.0479 | 107 | 11.4297 | 70.8468 | 70.4623 | 39.6707 | 1.0023 | 99.1272 | 393.4757 | 348.021 | 74.6622 | 692.9465 | 1.9641 | 452.4633 | 33.294 | 44.0062 | 27.7556 | 54.9432 | 12.0088 | 108.8363 | 27.4936 | 8.1935 | 97.0389 | 40.2625 | 26 | 29.0196 | 61 | 31 | 0.99928 | 69.0196 | 99 | 8330 | 32.549 | 108.1619 | 34.8511 | 0.0625 | 20.25 | 0 | 39.5752 | 33.2031
10/1/2020 07:32:30.6 | 134.6669 | 590 | 34 | 2499.3823 | 126.9954 | 60.3939 | 74.3771 | 29.9988 | 31.1026 | 0.04846 | 106.9651 | 11.4268 | 70.4186 | 69.9526 | 39.7074 | 1.001 | 99.1283 | 394.7964 | 348.1337 | 74.5741 | 692.9819 | 1.9612 | 451.0946 | 33.2391 | 43.9139 | 27.802 | 54.3944 | 11.9929 | 108.9775 | 27.4528 | 8.1264 | 96.997 | 40.1001 | 26 | 28.6274 | 61 | 31 | 0.99904 | 69.0196 | 95 | 8210 | 32.549 | 108.49 | 34.8663 | 0 | 19.875 | 0 | 39.4501 | 33.2031
10/1/2020 07:32:31.6 | 134.6672 | 591 | 34 | 2501.543 | 126.8086 | 60.3914 | 74.4049 | 30.0082 | 31.0815 | 0.04869 | 106.9651 | 11.4345 | 70.647 | 70.1788 | 39.7475 | 1.0044 | 99.1283 | 393.7567 | 347.9647 | 74.6798 | 692.9111 | 1.942 | 448.2177 | 33.2189 | 43.9726 | 27.7625 | 54.6557 | 11.9815 | 108.7254 | 27.407 | 8.1844 | 97.0054 | 40.2173 | 25.5 | 28.6274 | 61 | 31 | 1.0028 | 68.6274 | 99 | 8040 | 32.549 | 107.5211 | 34.8389 | 0.0625 | 19.0625 | 0 | 39.801 | 33.2031
10/1/2020 07:32:32.6 | 134.6675 | 592 | 34 | 2499.1886 | 127.0551 | 60.4123 | 74.462 | 30.0151 | 31.1059 | 0.04777 | 106.9476 | 11.4384 | 70.7612 | 70.4987 | 39.7754 | 1.0124 | 99.1294 | 393.4757 | 347.345 | 74.7294 | 692.9006 | 1.9371 | 451.346 | 33.2522 | 43.9726 | 27.7488 | 54.7067 | 11.9952 | 108.9786 | 27.5648 | 8.2128 | 96.888 | 40.2039 | 25.5 | 28.6274 | 61 | 31 | 0.99898 | 69.0196 | 94 | 8330 | 32.549 | 108.1619 | 34.8511 | 0.0625 | 19.75 | 0 | 40.0391 | 33.2031
10/1/2020 07:32:33.6 | 134.6678 | 593 | 34 | 2499.2387 | 127.0016 | 60.4383 | 74.4912 | 30.0141 | 31.0852 | 0.04853 | 107.0087 | 11.4287 | 70.7612 | 70.6408 | 39.8061 | 0.99405 | 99.1289 | 392.8293 | 346.8944 | 74.6494 | 692.9871 | 1.9597 | 450.3405 | 33.2388 | 43.9408 | 27.7556 | 54.5736 | 12.0157 | 108.5859 | 27.48 | 8.2463 | 96.8628 | 40.3144 | 25.5 | 28.6274 | 61 | 31 | 1.0007 | 69.0196 | 94 | 8530 | 32.549 | 108.1619 | 34.8389 | 0 | 20 | 0 | 40.1367 | 33.2031
10/1/2020 07:32:34.6 | 134.6681 | 594 | 34 | 2502.1889 | 126.7703 | 60.4988 | 74.5345 | 30.0157 | 31.0838 | 0.04877 | 106.9826 | 11.4306 | 70.9039 | 70.1672 | 39.8215 | 1.0028 | 99.1311 | 393.3352 | 346.8944 | 74.8223 | 692.8901 | 1.9936 | 448.5808 | 33.2174 | 43.9659 | 27.6818 | 54.5473 | 12.0104 | 108.4201 | 27.4002 | 8.2308 | 96.8796 | 40.2424 | 25.5 | 29.0196 | 61 | 31 | 1.0014 | 69.0196 | 98 | 8310 | 32.549 | 107.5211 | 34.8999 | 0 | 19.25 | 0 | 40.4633 | 33.2031
10/1/2020 07:32:35.6 | 134.6683 | 595 | 34 | 2501.0338 | 127.1376 | 60.5127 | 74.5489 | 29.9875 | 31.0921 | 0.04802 | 106.9913 | 11.4345 | 70.647 | 70.2552 | 39.8171 | 1.0047 | 99.1357 | 392.9698 | 346.7254 | 74.9343 | 692.9517 | 1.9905 | 451.6533 | 33.2983 | 43.9274 | 27.7625 | 54.9169 | 12.0081 | 108.9569 | 27.4664 | 8.2141 | 96.846 | 40.373 | 25.5 | 28.6274 | 61 | 31 | 0.99873 | 69.0196 | 95 | 8410 | 32.549 | 108.1619 | 34.6741 | 0 | 19.9375 | 0 | 40.1306 | 33.1094
10/1/2020 07:32:36.6 | 134.6686 | 596 | 34 | 2499.7595 | 127.1841 | 60.4992 | 74.5708 | 29.9969 | 31.104 | 0.04905 | 107.0349 | 11.4365 | 70.961 | 70.2203 | 39.7808 | 1.0067 | 99.1289 | 392.8293 | 346.5564 | 74.7294 | 692.9766 | 1.9856 | 450.6198 | 33.2935 | 43.7647 | 27.6355 | 54.8594 | 12.0051 | 108.9781 | 27.5122 | 8.1831 | 96.8796 | 40.301 | 25.5 | 28.6274 | 61 | 31 | 0.99977 | 69.0196 | 99 | 8260 | 32.549 | 108.49 | 34.8175 | 0 | 20.3125 | 0 | 39.9261 | 33.2031
10/1/2020 07:32:37.6 | 134.6689 | 597 | 34 | 2498.5546 | 126.972 | 60.5447 | 74.614 | 30.0205 | 31.0953 | 0.04892 | 107.0698 | 11.4345 | 70.6185 | 69.8041 | 39.7887 | 1.0087 | 99.1306 | 392.4921 | 346.1057 | 74.6862 | 692.9111 | 1.9925 | 450.2008 | 33.222 | 43.9793 | 27.6561 | 54.866 | 12.0081 | 108.8397 | 27.4664 | 8.1548 | 96.9383 | 40.4248 | 25.5 | 28.6274 | 61 | 31 | 1.0001 | 68.6274 | 99 | 8090 | 32.549 | 107.8415 | 34.8969 | 0 | 19.1875 | 0 | 40.6158 | 33.2031
10/1/2020 07:32:38.6 | 134.6692 | 598 | 34 | 2499.8743 | 126.8336 | 60.6109 | 74.6529 | 30.017 | 31.0766 | 0.05029 | 107.0174 | 11.4345 | 71.0181 | 70.0075 | 39.8228 | 1.0001 | 99.1294 | 391.5367 | 345.5987 | 74.7551 | 692.9006 | 1.9818 | 450.9829 | 33.2033 | 43.8955 | 27.6423 | 55.1403 | 12.0035 | 108.9786 | 27.5394 | 8.1664 | 96.846 | 40.5671 | 25.5 | 28.2353 | 61 | 31 | 0.99983 | 68.6274 | 94 | 8260 | 32.549 | 108.49 | 34.6893 | 0 | 19.25 | 0 | 41.0553 | 33.2031
10/1/2020 07:32:39.6 | 134.6694 | 599 | 34 | 2500.2544 | 126.9205 | 60.684 | 74.7064 | 30.0021 | 31.0833 | 0.04878 | 106.9651 | 11.4239 | 70.9325 | 69.6202 | 39.861 | 0.98212 | 99.13 | 392.6888 | 345.9367 | 74.779 | 692.936 | 1.9497 | 450.3684 | 33.2311 | 43.8687 | 27.7419 | 54.9104 | 12.0119 | 109.1193 | 27.4596 | 8.2231 | 96.7454 | 40.4047 | 25.5 | 28.6274 | 61 | 31 | 1.0006 | 69.0196 | 94 | 8580 | 32.549 | 108.49 | 34.8053 | 0 | 20.125 | 0 | 40.8539 | 33.2031
10/1/2020 07:32:40.6 | 134.6697 | 600 | 34 | 2500.2967 | 127.0883 | 60.7229 | 74.7255 | 29.9924 | 31.0772 | 0.04797 | 106.9913 | 11.4239 | 70.7897 | 70.2071 | 39.896 | 1.0017 | 99.1311 | 392.4359 | 345.7959 | 74.6862 | 693.0277 | 2.0055 | 450.4801 | 33.2756 | 43.9274 | 27.7556 | 54.9678 | 12.0066 | 109.2044 | 27.4138 | 8.196 | 96.7957 | 40.5738 | 25.5 | 28.6274 | 61 | 31 | 0.99983 | 69.0196 | 99 | 8330 | 32.549 | 107.8415 | 34.8206 | 0 | 19.9375 | 0 | 40.9363 | 33.2031
10/1/2020 07:32:41.6 | 134.67 | 601 | 34 | 2498.79 | 127.1418 | 60.7849 | 74.7514 | 30.0145 | 31.0686 | 0.0479 | 107.0174 | 11.4248 | 70.8183 | 69.8992 | 39.9238 | 1.0067 | 99.1306 | 391.3119 | 345.4579 | 75.1824 | 692.9766 | 2.0022 | 451.5136 | 33.2695 | 44.1872 | 27.7419 | 54.9678 | 12.0149 | 109.512 | 27.2559 | 8.2089 | 96.8712 | 40.5085 | 25.5 | 28.6274 | 62 | 31 | 0.99971 | 69.0196 | 95 | 8310 | 32.549 | 108.49 | 34.7199 | 0 | 20.3125 | 0 | 40.686 | 33.2031
10/1/2020 07:32:42.6 | 134.6703 | 602 | 34 | 2500.144 | 127.0657 | 60.8338 | 74.7748 | 30.0204 | 31.0804 | 0.04642 | 107 | 11.4306 | 70.647 | 70.1921 | 39.9152 | 1.0119 | 99.13 | 391.7053 | 345.4861 | 75.0896 | 693.0474 | 1.9887 | 449.1115 | 33.2676 | 44.038 | 27.7281 | 55.0253 | 11.9997 | 109.0632 | 27.368 | 8.1664 | 96.9131 | 40.547 | 25.5 | 28.6274 | 62 | 31 | 0.99837 | 69.0196 | 95 | 8310 | 32.549 | 108.49 | 34.7534 | 0 | 20.3125 | 0 | 40.7898 | 33.2031
10/1/2020 07:32:43.6 | 134.6706 | 603 | 34 | 2500.3112 | 127.2866 | 60.8867 | 74.8047 | 30.0263 | 31.0836 | 0.04709 | 107 | 11.4355 | 70.7612 | 70.1921 | 39.9063 | 1.0006 | 99.1294 | 391.0027 | 345.0072 | 75.04 | 693.1851 | 2.006 | 450.8153 | 33.3277 | 43.9861 | 27.7488 | 55.2289 | 12.027 | 108.8666 | 27.4206 | 8.178 | 96.9551 | 40.6189 | 25.5 | 28.6274 | 62 | 31 | 1.0048 | 69.0196 | 95 | 8360 | 32.549 | 108.49 | 34.7473 | 0 | 20.0625 | 0 | 40.8783 | 33.2031
10/1/2020 07:32:44.6 | 134.6708 | 604 | 34 | 2500.0939 | 126.9855 | 60.9386 | 74.8444 | 30.0117 | 31.0843 | 0.04955 | 107.0611 | 11.4423 | 70.5899 | 69.5381 | 39.9272 | 1.0172 | 99.1294 | 391.5367 | 345.2326 | 75.1264 | 693.2257 | 2.0004 | 450.145 | 33.246 | 44.0246 | 27.802 | 55.114 | 11.9952 | 109.3148 | 27.7226 | 8.2102 | 96.9719 | 40.6189 | 25.5 | 29.0196 | 62 | 31 | 1.0005 | 69.0196 | 95 | 8360 | 32.549 | 108.49 | 34.7046 | 0 | 20.75 | 0 | 39.7552 | 33.2031
10/1/2020 07:32:45.6 | 134.6711 | 605 | 34 | 2499.1317 | 127.0378 | 60.9022 | 74.8336 | 30.0239 | 31.0722 | 0.04842 | 106.9826 | 11.4297 | 70.647 | 69.4929 | 39.9733 | 1.0079 | 99.1289 | 392.0706 | 344.7819 | 75.0832 | 693.2611 | 1.9867 | 449.3908 | 33.2469 | 43.9793 | 27.6355 | 55.1206 | 11.9876 | 109.0341 | 27.4664 | 8.2334 | 97.0306 | 40.6123 | 26 | 28.6274 | 62 | 31 | 1.0021 | 69.0196 | 99 | 8550 | 32.549 | 108.49 | 34.7717 | 0.0625 | 20.1875 | 0 | 40.5487 | 33.2031
10/1/2020 07:32:46.6 | 134.6714 | 606 | 34 | 2501.2918 | 126.987 | 60.9372 | 74.8737 | 30.0224 | 31.0759 | 0.04706 | 107.0349 | 11.418 | 70.7326 | 70.0092 | 40.0271 | 1.0063 | 99.1283 | 391.7053 | 345.0636 | 75.1264 | 693.5456 | 2.0086 | 450.3684 | 33.2623 | 44.0766 | 27.7419 | 55.1649 | 11.9891 | 109.1456 | 27.4596 | 8.2257 | 97.0389 | 40.6641 | 26 | 28.6274 | 62 | 31 | 0.99956 | 69.0196 | 99 | 8310 | 32.549 | 107.8415 | 34.8114 | 0.0625 | 20.4375 | 0 | 39.8926 | 33.2031
10/1/2020 07:32:47.6 | 134.6717 | 607 | 34 | 2499.9878 | 127.0886 | 60.9242 | 74.9338 | 30.0043 | 31.0739 | 0.04872 | 107.0349 | 11.4268 | 71.0181 | 69.6855 | 40.0791 | 0.98693 | 99.1294 | 390.9465 | 344.5002 | 75.0768 | 693.4945 | 1.9801 | 451.2901 | 33.2715 | 43.9726 | 27.7281 | 55.1649 | 11.98 | 109.1467 | 27.5122 | 8.1754 | 97.0557 | 40.5989 | 25.5 | 28.6274 | 62 | 31 | 1.001 | 69.0196 | 95 | 8410 | 32.549 | 108.49 | 34.671 | 0 | 20.625 | 0 | 39.7888 | 33.2031
10/1/2020 07:32:48.6 | 134.6719 | 608 | 34 | 2498.1743 | 127.1597 | 60.9694 | 74.9908 | 29.9987 | 31.1029 | 0.04921 | 107.0262 | 11.4268 | 70.647 | 69.6704 | 40.129 | 1.0062 | 99.1311 | 390.8903 | 344.1341 | 75.176 | 693.7187 | 1.9488 | 450.5081 | 33.266 | 43.8687 | 27.7024 | 55.2667 | 11.9807 | 109.0083 | 27.4596 | 8.2102 | 97.0725 | 40.7294 | 26 | 28.6274 | 62 | 31 | 0.99934 | 69.0196 | 95 | 8240 | 32.549 | 108.49 | 34.8145 | 0.1875 | 20.625 | 0 | 39.6942 | 33.2031
10/1/2020 07:32:49.6 | 134.6722 | 609 | 34 | 2502.1843 | 126.934 | 61.013 | 75.0379 | 29.9887 | 31.0903 | 0.04844 | 107.0611 | 11.4258 | 70.5328 | 70.3116 | 40.1626 | 1.0038 | 99.13 | 391.2276 | 344.5284 | 75.1824 | 693.8564 | 1.9863 | 450.2008 | 33.2603 | 43.9793 | 27.8827 | 55.3242 | 11.9997 | 108.8391 | 27.5716 | 8.178 | 97.0977 | 40.6976 | 26 | 28.6274 | 62 | 31 | 0.99858 | 68.6274 | 99 | 8090 | 32.549 | 107.5211 | 34.7229 | 0.125 | 20.3125 | 0 | 39.859 | 33.2031
10/1/2020 07:32:50.6 | 134.6725 | 610 | 34 | 2497.517 | 127.191 | 61.0338 | 75.0726 | 30.0096 | 31.0807 | 0.04864 | 107.096 | 11.4268 | 70.5328 | 70.3199 | 40.194 | 1.0056 | 99.1311 | 390.4969 | 343.8806 | 75.3936 | 693.7383 | 1.9914 | 450.9829 | 33.2655 | 43.4728 | 27.5685 | 55.2864 | 12.0119 | 109.3165 | 27.5326 | 8.1831 | 97.0893 | 40.7026 | 26 | 29.0196 | 62 | 31 | 1.0025 | 69.0196 | 95 | 8290 | 32.549 | 108.49 | 34.7107 | 0.0625 | 20 | 0 | 39.8254 | 33.2031
10/1/2020 07:32:51.6 | 134.6728 | 611 | 34 | 2502.4153 | 126.7619 | 61.0637 | 75.1158 | 30.0041 | 31.1103 | 0.04916 | 107.0611 | 11.4268 | 70.7326 | 69.9859 | 40.2236 | 0.99904 | 99.1311 | 389.7944 | 343.4018 | 75.1888 | 693.8813 | 1.9712 | 450.7874 | 33.2182 | 43.8821 | 27.7556 | 55.4834 | 11.9975 | 108.7562 | 27.631 | 8.2373 | 97.0641 | 40.7812 | 25.5 | 28.6274 | 62 | 31 | 0.99907 | 69.0196 | 94 | 8550 | 32.549 | 108.1619 | 34.8633 | 0.1875 | 20.125 | 0 | 40.1337 | 33.2031
10/1/2020 07:32:52.6 | 134.6731 | 612 | 34 | 2500.3109 | 126.9944 | 61.1199 | 75.1336 | 29.9997 | 31.0891 | 0.04903 | 107.0174 | 11.4268 | 70.8754 | 70.5136 | 40.2484 | 1.0003 | 99.13 | 390.525 | 343.9088 | 75.2192 | 693.9468 | 1.9686 | 447.6311 | 33.2512 | 43.862 | 27.8414 | 55.1583 | 11.999 | 109.0632 | 27.821 | 8.2038 | 97.0222 | 40.813 | 25.5 | 28.6274 | 62 | 31 | 1.0012 | 69.0196 | 99 | 8330 | 32.549 | 107.5211 | 34.848 | 0.1875 | 19.75 | 0 | 40.2496 | 33.2031
10/1/2020 07:32:53.6 | 134.6733 | 613 | 34 | 2499.6405 | 127.1883 | 61.1428 | 75.1827 | 30.0059 | 31.0878 | 0.04823 | 107.0524 | 11.4248 | 70.5043 | 70.4391 | 40.2437 | 1.0058 | 99.13 | 389.5977 | 343.1764 | 75.4672 | 693.922 | 1.9748 | 451.6253 | 33.293 | 43.602 | 27.8088 | 55.3619 | 11.9861 | 108.8952 | 27.6632 | 8.1483 | 96.9802 | 40.7812 | 25.5 | 29.0196 | 62 | 31 | 1.0024 | 68.6274 | 95 | 8310 | 32.549 | 108.1619 | 34.8267 | 0.0625 | 19.8125 | 0 | 40.0482 | 33.2031
10/1/2020 07:32:54.6 | 134.6736 | 614 | 34 | 2499.6893 | 127.2013 | 61.1496 | 75.1976 | 30.0058 | 31.075 | 0.05032 | 107.0436 | 11.4287 | 70.961 | 70.2004 | 40.2536 | 0.98764 | 99.1311 | 389.8225 | 342.6694 | 75.4176 | 693.922 | 1.977 | 451.7091 | 33.2971 | 43.9139 | 27.862 | 55.7689 | 11.9838 | 108.7562 | 27.5054 | 8.1316 | 96.9635 | 40.9368 | 25.5 | 28.6274 | 62 | 31 | 0.99983 | 69.0196 | 95 | 8210 | 32.549 | 108.1619 | 34.9029 | 0.125 | 19.6875 | 0 | 40.21 | 33.2031
10/1/2020 07:32:55.6 | 134.6739 | 615 | 34 | 2498.4599 | 127.3667 | 61.1617 | 75.2206 | 30.0047 | 31.0714 | 0.04864 | 107.0349 | 11.4306 | 70.4186 | 70.4441 | 40.2698 | 1.003 | 99.13 | 388.9232 | 341.6836 | 75.368 | 693.8603 | 1.973 | 450.5639 | 33.324 | 43.862 | 27.7281 | 55.5145 | 11.9891 | 108.9232 | 27.4528 | 8.2012 | 96.8964 | 40.8582 | 25.5 | 29.0196 | 62 | 31 | 0.99974 | 69.0196 | 95 | 8360 | 32.549 | 108.1619 | 34.845 | 0.0625 | 20.1875 | 0 | 39.9719 | 33.2031
10/1/2020 07:32:56.6 | 134.6742 | 616 | 34 | 2503.4025 | 127.0721 | 61.2205 | 75.2767 | 30.009 | 31.0815 | 0.04565 | 107 | 11.4239 | 70.7612 | 70.1971 | 40.2923 | 1.0097 | 99.1294 | 389.6539 | 342.2751 | 75.5296 | 693.8354 | 1.9688 | 450.7874 | 33.3127 | 43.8234 | 27.6956 | 55.5785 | 11.999 | 109.0066 | 27.519 | 8.2102 | 97.0222 | 40.9301 | 25.5 | 29.0196 | 62 | 31 | 1.0045 | 69.0196 | 95 | 8310 | 32.549 | 108.1619 | 34.8175 | 0.0625 | 18.6875 | 0 | 40.744 | 33.1094
10/1/2020 07:32:57.6 | 134.6744 | 617 | 34 | 2496.4756 | 127.4619 | 61.2874 | 75.2874 | 30.0115 | 31.0779 | 0.04645 | 106.9913 | 11.4229 | 71.0752 | 70.2635 | 40.287 | 1.0051 | 99.1289 | 388.1645 | 341.8526 | 75.4928 | 693.7895 | 1.9384 | 450.6757 | 33.3224 | 43.8888 | 27.8483 | 55.7443 | 12.0104 | 109.0901 | 27.743 | 8.1857 | 96.9131 | 40.9752 | 25.5 | 28.6274 | 62 | 31 | 1.0013 | 69.0196 | 100 | 8070 | 32.549 | 108.49 | 34.7748 | 0.0625 | 19.875 | 0 | 40.5945 | 33.2031
10/1/2020 07:32:58.6 | 134.6747 | 618 | 34 | 2501.537 | 127.0327 | 61.3415 | 75.3132 | 30.0003 | 31.077 | 0.04876 | 106.9826 | 11.419 | 70.9039 | 69.9959 | 40.3187 | 0.99601 | 99.1306 | 389.3729 | 342.4723 | 75.4625 | 693.6781 | 1.9462 | 449.3349 | 33.2782 | 44.0129 | 27.6492 | 55.764 | 12.0088 | 108.8957 | 27.553 | 8.1973 | 96.9383 | 40.9886 | 25.5 | 28.6274 | 62 | 31 | 1.0002 | 69.0196 | 99 | 8410 | 32.549 | 107.8415 | 34.8816 | 0 | 19.3125 | 0 | 40.9759 | 33.2031
10/1/2020 07:32:59.6 | 134.675 | 619 | 34 | 2500.6698 | 127.0582 | 61.4057 | 75.3475 | 30.01 | 31.0827 | 0.04897 | 106.9738 | 11.4258 | 70.8468 | 69.9026 | 40.3667 | 1.0006 | 99.13 | 389.5134 | 342.1906 | 75.5232 | 693.7187 | 1.9572 | 452.2398 | 33.2726 | 43.8167 | 27.7556 | 55.6228 | 11.9959 | 108.9512 | 27.5122 | 8.196 | 96.888 | 40.9886 | 25.5 | 28.6274 | 62 | 31 | 1.0042 | 69.0196 | 95 | 8260 | 32.549 | 108.49 | 34.7473 | 0 | 19.8125 | 0 | 40.7471 | 33.2031
10/1/2020 07:33:00.6 | 134.6753 | 620 | 34 | 2499.5552 | 127.0829 | 61.4094 | 75.3739 | 30.0176 | 31.0712 | 0.05044 | 106.9913 | 11.419 | 70.5328 | 70.134 | 40.409 | 1.0021 | 99.1311 | 388.3612 | 341.4583 | 75.3808 | 693.6269 | 1.9787 | 449.9494 | 33.2643 | 43.8754 | 27.6887 | 55.5785 | 12.0028 | 109.4565 | 27.519 | 8.1806 | 96.8964 | 41.0271 | 25.5 | 28.6274 | 62 | 31 | 1.0003 | 68.6274 | 95 | 8240 | 32.549 | 108.49 | 34.7931 | 0 | 19.875 | 0 | 40.9607 | 33.2031
10/1/2020 07:33:01.6 | 134.6756 | 621 | 34 | 2498.1786 | 127.1526 | 61.3768 | 75.3985 | 30.0239 | 31.0868 | 0.04953 | 107.0087 | 11.42 | 70.7612 | 70.2701 | 40.4276 | 1.0136 | 99.1317 | 388.7265 | 341.7963 | 75.4672 | 693.5915 | 1.9845 | 449.9494 | 33.2642 | 43.9139 | 27.802 | 55.6163 | 12.0096 | 109.205 | 26.9265 | 8.1806 | 96.9802 | 41.0856 | 25.5 | 28.6274 | 62 | 31 | 1.0005 | 69.0196 | 99 | 8070 | 32.549 | 107.8415 | 34.7168 | 0 | 20 | 0 | 40.6494 | 33.2031
10/1/2020 07:33:02.6 | 134.6758 | 622 | 34 | 2498.233 | 126.8015 | 61.4327 | 75.4575 | 30.0099 | 31.0877 | 0.05111 | 107 | 11.4025 | 70.5328 | 70.1007 | 40.4489 | 1.0088 | 99.1311 | 387.7711 | 341.2893 | 75.7215 | 693.5456 | 1.9887 | 450.1729 | 33.1731 | 43.8167 | 27.6887 | 55.7246 | 12.0126 | 108.7562 | 27.6174 | 8.1612 | 96.9886 | 41.0789 | 25.5 | 28.6274 | 62 | 31 | 0.99782 | 69.0196 | 95 | 8260 | 32.549 | 108.49 | 34.8236 | 0 | 20.8125 | 0 | 39.743 | 33.2031
10/1/2020 07:33:03.6 | 134.6761 | 623 | 34 | 2500.2948 | 126.584 | 61.473 | 75.4923 | 30.0079 | 31.0844 | 0.05142 | 107.0087 | 11.4113 | 70.9895 | 69.6988 | 40.4653 | 1.0023 | 99.1306 | 388.586 | 341.2611 | 75.7711 | 693.6269 | 1.9836 | 450.6757 | 33.1435 | 43.9207 | 27.6887 | 55.6737 | 11.999 | 108.7277 | 27.4596 | 8.245 | 97.0809 | 41.1826 | 26 | 28.6274 | 62 | 31 | 1.0008 | 69.0196 | 95 | 8460 | 32.549 | 108.1619 | 34.8602 | 0 | 21.25 | 0 | 39.5538 | 33.2031
10/1/2020 07:33:04.6 | 134.6764 | 624 | 34 | 2501.3767 | 126.8384 | 61.4873 | 75.5306 | 30.0021 | 31.0805 | 0.05065 | 107.0524 | 11.4113 | 70.8468 | 70.4011 | 40.4909 | 1.0023 | 99.1294 | 387.9397 | 341.064 | 75.6655 | 693.9468 | 1.9958 | 448.9998 | 33.2245 | 43.9659 | 27.6818 | 55.8706 | 11.9868 | 108.7265 | 27.3476 | 8.2863 | 97.257 | 41.0722 | 25.5 | 29.0196 | 62 | 31 | 0.99916 | 69.0196 | 99 | 8360 | 32.9412 | 107.2006 | 34.9426 | 0 | 20.9375 | 0 | 39.3677 | 33.2031
10/1/2020 07:33:05.6 | 134.6767 | 625 | 34 | 2499.659 | 126.979 | 61.5509 | 75.5684 | 30.0115 | 31.0763 | 0.05182 | 107.0873 | 11.419 | 71.1037 | 69.461 | 40.5217 | 1.0136 | 99.13 | 388.024 | 340.8105 | 75.8638 | 694.2471 | 2.0044 | 450.955 | 33.2385 | 43.9659 | 27.8088 | 55.7689 | 11.9693 | 108.7271 | 27.5054 | 8.1973 | 97.299 | 41.1441 | 25.5 | 28.6274 | 62 | 31 | 1.0008 | 69.0196 | 95 | 8410 | 32.9412 | 108.1619 | 34.8419 | 0 | 20.1875 | 0 | 39.6088 | 33.2031
10/1/2020 07:33:06.6 | 134.6769 | 626 | 34 | 2501.1487 | 127.085 | 61.578 | 75.5776 | 30.0098 | 31.0737 | 0.05325 | 107.0873 | 11.4258 | 70.7612 | 69.4912 | 40.5538 | 1.0028 | 99.1294 | 387.462 | 341.1766 | 75.6159 | 694.3638 | 1.9927 | 451.7371 | 33.286 | 44.1218 | 27.6423 | 55.6671 | 11.98 | 108.8666 | 27.5054 | 8.1909 | 97.2151 | 41.1374 | 25.5 | 29.0196 | 62 | 31 | 1.0017 | 69.0196 | 95 | 8240 | 32.9412 | 108.1619 | 34.9182 | 0 | 20.375 | 0 | 39.4928 | 33.2031
10/1/2020 07:33:07.6 | 134.6772 | 627 | 34 | 2499.4675 | 126.9939 | 61.6318 | 75.6038 | 30.0037 | 31.0819 | 0.05291 | 107.0698 | 11.4423 | 70.7041 | 70.0641 | 40.5697 | 1.0019 | 99.1294 | 387.5463 | 340.2753 | 75.827 | 694.3887 | 1.9874 | 449.3908 | 33.2411 | 43.9274 | 27.6749 | 55.7311 | 12.0013 | 109.0627 | 27.6242 | 8.1754 | 97.148 | 41.1174 | 25.5 | 28.6274 | 62 | 31 | 1.0018 | 69.0196 | 99 | 8040 | 32.9412 | 107.5211 | 34.9731 | 0 | 19.9375 | 0 | 40.509 | 33.2031
10/1/2020 07:33:08.6 | 134.6775 | 628 | 34 | 2501.827 | 126.5957 | 61.6359 | 75.6332 | 30.0072 | 31.0721 | 0.05477 | 107.0611 | 11.4394 | 70.7041 | 70.2768 | 40.5753 | 1.05 | 99.1294 | 386.8718 | 339.8247 | 76.2171 | 694.6077 | 1.9677 | 449.5863 | 33.1669 | 43.6087 | 27.6956 | 56.0805 | 11.9792 | 108.5024 | 27.67 | 8.1664 | 97.106 | 41.2929 | 25.5 | 28.6274 | 62 | 31 | 0.99953 | 69.0196 | 94 | 8310 | 32.9412 | 107.8415 | 34.9884 | 0 | 19.25 | 0 | 40.7989 | 33.2031
10/1/2020 07:33:09.6 | 134.6778 | 629 | 34 | 2499.0673 | 126.8497 | 61.683 | 75.6698 | 29.985 | 31.0783 | 0.0553 | 107.0524 | 11.4316 | 70.8183 | 70.0608 | 40.579 | 1.0181 | 99.1289 | 387.3215 | 340.4162 | 75.6895 | 694.5867 | 1.9697 | 450.5639 | 33.1968 | 43.7311 | 27.7745 | 55.7935 | 11.9929 | 108.4178 | 27.373 | 8.1638 | 97.0306 | 41.3698 | 25.5 | 28.6274 | 62 | 31 | 1.0015 | 69.0196 | 95 | 8530 | 32.9412 | 107.8415 | 35.0739 | 0.0625 | 20.1875 | 0 | 40.5457 | 33.2031
10/1/2020 07:33:10.6 | 134.6781 | 630 | 34 | 2501.678 | 126.8376 | 61.6889 | 75.6933 | 29.9993 | 31.095 | 0.05367 | 107.0174 | 11.4384 | 70.7612 | 69.8742 | 40.563 | 0.9969 | 99.1289 | 387.4058 | 340.388 | 75.9693 | 694.6536 | 1.998 | 450.0053 | 33.2283 | 43.7127 | 27.8088 | 55.9788 | 11.9891 | 108.6699 | 27.5648 | 8.1857 | 97.0054 | 41.2996 | 25.5 | 28.6274 | 62 | 31 | 0.99858 | 69.0196 | 99 | 8330 | 32.9412 | 107.2006 | 35.1349 | 0 | 20 | 0 | 40.6097 | 33.2031
10/1/2020 07:33:11.6 | 134.6783 | 631 | 34 | 2500.9907 | 126.8577 | 61.7503 | 75.7515 | 30.0156 | 31.0835 | 0.0518 | 106.9564 | 11.4374 | 70.3901 | 69.575 | 40.5849 | 1.0104 | 99.1294 | 387.181 | 339.543 | 75.8941 | 694.7598 | 2.0131 | 451.1226 | 33.2213 | 43.7378 | 27.735 | 55.8509 | 12.0028 | 108.4744 | 27.4324 | 8.1651 | 97.0138 | 41.3832 | 25.5 | 29.0196 | 62 | 31 | 0.99989 | 69.0196 | 95 | 8260 | 32.9412 | 108.1619 | 35.0677 | 0 | 18.8125 | 0 | 41.1957 | 33.2031
10/1/2020 07:33:12.6 | 134.6786 | 632 | 34 | 2499.6734 | 126.9939 | 61.7484 | 75.7682 | 30.0056 | 31.0714 | 0.0513 | 106.9302 | 11.4355 | 71.0181 | 70.4077 | 40.5894 | 1.0054 | 99.1328 | 386.1131 | 339.2895 | 75.9262 | 694.8411 | 1.9867 | 451.5695 | 33.2426 | 43.8234 | 27.6286 | 56.0871 | 11.9883 | 108.3097 | 27.4138 | 8.1586 | 96.9383 | 41.3314 | 25.5 | 28.6274 | 63 | 31 | 1.0072 | 69.0196 | 95 | 8210 | 32.9412 | 108.1619 | 35.1685 | 0.0625 | 19.5625 | 0 | 41.1438 | 33.2031
10/1/2020 07:33:13.6 | 134.6789 | 633 | 34 | 2499.1586 | 127.1562 | 61.8004 | 75.8174 | 30.0234 | 31.0702 | 0.05061 | 106.9476 | 11.4239 | 70.5899 | 70.0708 | 40.6172 | 1.0044 | 99.1283 | 386.5627 | 338.9797 | 75.9693 | 694.8923 | 2.0022 | 449.5863 | 33.2782 | 43.6087 | 27.6956 | 55.928 | 11.9891 | 108.6694 | 27.67 | 8.1612 | 96.8796 | 41.3965 | 25.5 | 29.0196 | 63 | 31 | 0.99782 | 69.0196 | 99 | 8040 | 32.9412 | 107.2006 | 35.202 | 0.0625 | 19.875 | 0 | 41.0492 | 33.2031
10/1/2020 07:33:14.6 | 134.6792 | 634 | 34 | 2499.0369 | 126.9504 | 61.8182 | 75.8518 | 30.0392 | 31.0552 | 0.05326 | 106.9651 | 11.4306 | 70.5614 | 69.8909 | 40.6529 | 1.0108 | 99.1317 | 387.0124 | 339.2613 | 76.0748 | 694.8871 | 2.0623 | 450.3125 | 33.2227 | 43.8754 | 27.7419 | 56.2904 | 11.9868 | 108.8688 | 27.519 | 8.1432 | 96.9048 | 41.4935 | 25.5 | 29.0196 | 63 | 31 | 0.99721 | 69.0196 | 95 | 8260 | 32.9412 | 107.8415 | 35.1715 | 0.0625 | 19.5625 | 0 | 41.2445 | 33.2031
10/1/2020 07:33:15.6 | 134.6794 | 635 | 34 | 2499.5539 | 126.7194 | 61.8252 | 75.8797 | 30.0265 | 31.0622 | 0.05514 | 107.0262 | 11.4248 | 70.7041 | 69.57 | 40.6588 | 1.0042 | 99.1311 | 386.1693 | 338.9797 | 76.2171 | 694.8057 | 2.0755 | 449.9494 | 33.1691 | 43.7647 | 27.7951 | 56.1822 | 11.9655 | 108.7282 | 27.7752 | 8.1677 | 96.9215 | 41.4417 | 25.5 | 29.0196 | 63 | 31 | 1.0046 | 69.0196 | 95 | 8460 | 32.9412 | 107.8415 | 35.2814 | 0.125 | 20.375 | 0 | 40.8997 | 33.2031
10/1/2020 07:33:16.6 | 134.6797 | 636 | 34 | 2500.9805 | 126.7514 | 61.8744 | 75.9143 | 30.012 | 31.0712 | 0.05539 | 107.0087 | 11.4287 | 70.7041 | 70.4077 | 40.697 | 1.0065 | 99.1294 | 386.1131 | 338.9515 | 75.9629 | 694.8464 | 2.0452 | 448.6646 | 33.1964 | 43.9659 | 27.6887 | 56.0739 | 11.9982 | 108.6985 | 27.6106 | 8.1922 | 96.997 | 41.5453 | 25.5 | 29.0196 | 63 | 31 | 1.0054 | 69.0196 | 99 | 8310 | 32.9412 | 107.5211 | 35.3027 | 0.125 | 20.5625 | 0 | 40.7318 | 33.2031
10/1/2020 07:33:17.6 | 134.68 | 637 | 34 | 2508.348 | 127.875 | 61.9391 | 75.9276 | 30.0029 | 31.0733 | 0.05015 | 107 | 11.418 | 70.5328 | 70.6754 | 40.7464 | 0.98906 | 99.1306 | 386.1412 | 338.6417 | 76.0253 | 694.7087 | 2.0638 | 451.1505 | 33.5894 | 43.7194 | 27.6681 | 56.2904 | 11.9952 | 108.7277 | 27.3612 | 8.3791 | 97.3577 | 41.5252 | 25.5 | 29.4118 | 63 | 31 | 0.9825 | 69.8039 | 100 | 8240 | 32.9412 | 107.2006 | 34.9152 | 0.125 | 20.625 | 0 | 40.5365 | 33.2031
10/1/2020 07:33:18.6 | 134.6803 | 638 | 34 | 2501.8788 | 129.3881 | 61.9603 | 75.9599 | 30.0199 | 31.0795 | 0.03894 | 107.1484 | 11.418 | 70.7612 | 70.3845 | 40.7882 | 1.0035 | 99.13 | 385.9445 | 338.5009 | 76.2298 | 694.7244 | 2.0904 | 451.0388 | 33.8992 | 43.7781 | 27.7419 | 56.1445 | 12.0043 | 109.0072 | 27.5258 | 8.3829 | 97.7099 | 41.4935 | 25.5 | 29.4118 | 63 | 31 | 1.0008 | 69.8039 | 100 | 8120 | 32.9412 | 107.2006 | 35.1227 | 0.125 | 19.4375 | 0 | 41.2353 | 33.2031
10/1/2020 07:33:19.6 | 134.6806 | 639 | 34 | 2499.8346 | 129.126 | 61.9709 | 76.0059 | 30.0415 | 31.0711 | 0.038 | 107.2007 | 11.4171 | 70.7326 | 69.7523 | 40.8037 | 1.009 | 99.1306 | 385.4387 | 338.3319 | 76.1547 | 694.6025 | 2.0727 | 449.6701 | 33.8028 | 43.7512 | 27.7419 | 56.2199 | 12.0149 | 109.2599 | 27.6038 | 8.3082 | 97.9196 | 41.5971 | 25.5 | 29.4118 | 63 | 31 | 0.9984 | 69.8039 | 96 | 8380 | 32.9412 | 108.8104 | 35.0494 | 0.0625 | 20.1875 | 0 | 41.2109 | 33.2031
10/1/2020 07:33:20.6 | 134.6808 | 640 | 34 | 2500.8379 | 128.7947 | 62.0013 | 76.0258 | 30.0252 | 31.086 | 0.0378 | 107.2443 | 11.4219 | 70.7041 | 70.5367 | 40.8083 | 1.0008 | 99.1277 | 385.5792 | 337.7686 | 76.3529 | 694.5212 | 2.0645 | 450.3963 | 33.7296 | 43.9592 | 27.7419 | 56.1182 | 12.0058 | 109.2851 | 27.446 | 8.2927 | 98.0286 | 41.5971 | 25.5 | 29.0196 | 63 | 31 | 0.99904 | 70.1961 | 100 | 7850 | 32.9412 | 108.1619 | 35.0861 | 0.125 | 20.3125 | 0 | 40.9454 | 33.2031
10/1/2020 07:33:21.6 | 134.6811 | 641 | 34 | 2500.4275 | 128.694 | 62.011 | 76.0623 | 30.016 | 31.0811 | 0.03747 | 107.2967 | 11.42 | 70.7612 | 70.0974 | 40.8144 | 1.0062 | 99.13 | 384.7362 | 337.515 | 76.3721 | 694.5107 | 2.0953 | 452.0164 | 33.6977 | 43.7714 | 27.6749 | 56.2904 | 12.0081 | 109.5114 | 27.5716 | 8.3198 | 98.1629 | 41.6873 | 25.5 | 29.0196 | 63 | 31 | 1.0028 | 69.8039 | 101 | 7770 | 32.9412 | 107.8415 | 35.2661 | 0.0625 | 19.75 | 0 | 41.1774 | 33.2031
10/1/2020 07:33:22.6 | 134.6814 | 642 | 34 | 2500.6918 | 128.6831 | 62.074 | 76.1025 | 30.0337 | 31.0772 | 0.03896 | 107.2705 | 11.4248 | 70.9325 | 70.114 | 40.8355 | 0.99583 | 99.1277 | 385.2139 | 337.9375 | 76.2474 | 694.4805 | 2.1329 | 449.5025 | 33.6985 | 43.9005 | 27.7951 | 56.2641 | 11.9914 | 109.3411 | 27.0708 | 8.3623 | 98.2216 | 41.5453 | 25.5 | 29.0196 | 63 | 31 | 1.0005 | 70.1961 | 96 | 8140 | 32.9412 | 108.8104 | 35.1257 | 0.0625 | 20.125 | 0 | 41.1072 | 33.2031
10/1/2020 07:33:23.6 | 134.6817 | 643 | 34 | 2501.121 | 128.7792 | 62.1121 | 76.1278 | 30.0296 | 31.0681 | 0.03995 | 107.2618 | 11.4258 | 70.6756 | 70.4275 | 40.8457 | 1.0083 | 99.1272 | 385.0453 | 337.3742 | 76.3417 | 694.5015 | 2.1695 | 451.1784 | 33.7294 | 43.7396 | 27.7694 | 56.5133 | 12.0202 | 108.9484 | 27.6972 | 8.3198 | 98.2467 | 41.7792 | 25.5 | 29.4118 | 63 | 31 | 1.0021 | 69.8039 | 100 | 7990 | 32.9412 | 107.8415 | 35.2844 | 0.0625 | 19.9375 | 0 | 41.0339 | 33.2031
10/1/2020 07:33:24.6 | 134.6819 | 644 | 34 | 2499.9878 | 129.0901 | 62.1587 | 76.1681 | 30.0349 | 31.0604 | 0.03969 | 107.2095 | 11.4219 | 70.9039 | 70.4937 | 40.8969 | 1.0006 | 99.1289 | 383.8931 | 336.3602 | 76.3657 | 694.4805 | 2.1768 | 450.145 | 33.7955 | 44.0766 | 27.7419 | 56.3854 | 12.0051 | 109.0621 | 27.6174 | 8.3043 | 98.2216 | 41.5971 | 25.5 | 29.4118 | 63 | 31 | 1.0003 | 69.8039 | 100 | 8120 | 32.9412 | 107.5211 | 35.2417 | 0 | 19.9375 | 0 | 40.6647 | 33.2031
10/1/2020 07:33:25.6 | 134.6822 | 645 | 34 | 2501.6146 | 128.9341 | 62.2196 | 76.2365 | 30.04 | 31.0564 | 0.03928 | 107.1135 | 11.4287 | 70.9895 | 70.1173 | 40.9327 | 0.99904 | 99.1283 | 383.7526 | 336.8954 | 76.3785 | 694.5422 | 2.138 | 450.3684 | 33.7766 | 43.9341 | 27.8758 | 56.551 | 12.0066 | 109.0896 | 27.631 | 8.3056 | 98.2383 | 41.7792 | 25.5 | 29.4118 | 63 | 31 | 0.99992 | 69.8039 | 96 | 8240 | 32.9412 | 108.49 | 35.2295 | 0 | 19.625 | 0 | 40.9149 | 33.2031
10/1/2020 07:33:26.6 | 134.6825 | 646 | 34 | 2499.6336 | 129.0212 | 62.2161 | 76.2375 | 30.0547 | 31.0536 | 0.04239 | 107.1309 | 11.4374 | 70.7612 | 69.9559 | 40.9578 | 0.99922 | 99.1306 | 384.3146 | 335.9096 | 76.4583 | 694.6484 | 2.1172 | 451.9046 | 33.7727 | 43.862 | 27.7488 | 56.4805 | 11.9769 | 108.8117 | 27.7684 | 8.3301 | 98.2216 | 41.8109 | 25.5 | 29.4118 | 63 | 31 | 1.0017 | 69.8039 | 100 | 7700 | 32.9412 | 107.5211 | 35.376 | 0 | 19.25 | 0 | 41.0095 | 33.2031
10/1/2020 07:33:27.6 | 134.6828 | 647 | 34 | 2497.7047 | 128.9042 | 62.2271 | 76.2629 | 30.0582 | 31.0613 | 0.04119 | 107.1135 | 11.4365 | 70.8183 | 69.6704 | 40.9843 | 1.0103 | 99.1283 | 383.8369 | 336.1067 | 76.5637 | 694.735 | 2.107 | 449.4467 | 33.7161 | 43.9207 | 27.8088 | 56.2838 | 11.9792 | 108.8094 | 27.6174 | 8.2953 | 98.1377 | 41.8694 | 25.5 | 29.4118 | 63 | 31 | 0.99873 | 69.8039 | 100 | 7850 | 32.9412 | 107.5211 | 35.5682 | 0 | 19.125 | 0 | 41.2262 | 33.2031
10/1/2020 07:33:28.6 | 134.6831 | 648 | 34 | 2501.4412 | 128.6104 | 62.1908 | 76.2998 | 30.0543 | 31.072 | 0.04216 | 107.1135 | 11.4433 | 70.7897 | 70.6754 | 41.0358 | 1.0067 | 99.1272 | 384.3146 | 336.3321 | 76.2602 | 694.6484 | 2.0558 | 450.0612 | 33.6895 | 44.0699 | 27.802 | 56.4805 | 11.9777 | 108.7523 | 27.3476 | 8.2747 | 98.0874 | 41.9144 | 25.5 | 29.4118 | 63 | 31 | 1.0006 | 69.8039 | 96 | 8070 | 32.9412 | 108.1619 | 35.4431 | 0 | 20.1875 | 0 | 41.2293 | 33.2031
10/1/2020 07:33:29.6 | 134.6833 | 649 | 34 | 2500.0994 | 128.798 | 62.2496 | 76.346 | 30.0776 | 31.0538 | 0.03868 | 107.1309 | 11.4365 | 70.9895 | 69.9942 | 41.0791 | 1.0044 | 99.1311 | 384.0898 | 336.1067 | 76.5637 | 694.6379 | 2.0478 | 451.1226 | 33.7206 | 43.9207 | 27.735 | 56.5379 | 11.9982 | 109.1204 | 27.6174 | 8.2502 | 98.1125 | 41.9011 | 25.5 | 29.4118 | 63 | 31 | 0.99956 | 69.8039 | 101 | 8040 | 32.549 | 107.5211 | 35.498 | 0 | 20.1875 | 0 | 41.2048 | 33.2031
10/1/2020 07:33:30.6 | 134.6836 | 650 | 34 | 2501.1448 | 128.8754 | 62.3167 | 76.3984 | 30.0825 | 31.0533 | 0.03996 | 107.096 | 11.4316 | 70.6756 | 69.5029 | 41.0891 | 1.0026 | 99.1289 | 383.4435 | 335.7124 | 76.8177 | 694.5513 | 2.0691 | 449.2791 | 33.7549 | 43.9274 | 27.7814 | 56.646 | 12.0013 | 109.3422 | 27.519 | 8.2772 | 98.1964 | 41.9462 | 25.5 | 29.4118 | 63 | 31 | 1 | 69.8039 | 100 | 8160 | 32.549 | 107.5211 | 35.6232 | 0 | 19.6875 | 0 | 41.2293 | 33.2031
10/1/2020 07:33:31.6 | 134.6839 | 651 | 34 | 2498.9293 | 129.0978 | 62.357 | 76.4362 | 30.0726 | 31.0585 | 0.04005 | 107.1222 | 11.4336 | 70.8183 | 70.4788 | 41.1217 | 1.0044 | 99.1289 | 382.6848 | 335.0646 | 76.8608 | 694.6379 | 2.0899 | 451.9605 | 33.7833 | 43.7647 | 27.735 | 56.4871 | 11.9807 | 108.81 | 27.4596 | 8.343 | 98.2132 | 41.8493 | 25.5 | 29.4118 | 63 | 31 | 1.001 | 70.1961 | 100 | 8040 | 32.549 | 108.49 | 35.6079 | 0.0625 | 20.0625 | 0 | 41.4398 | 33.2031
10/1/2020 07:33:32.6 | 134.6842 | 652 | 34 | 2499.8618 | 128.9255 | 62.3692 | 76.4754 | 30.0664 | 31.0454 | 0.03977 | 107.1047 | 11.4248 | 70.9325 | 69.9892 | 41.1618 | 1.0062 | 99.1289 | 383.2468 | 335.4026 | 76.7746 | 694.7507 | 2.0764 | 450.955 | 33.7507 | 43.8821 | 27.9359 | 56.7542 | 11.9709 | 109.2302 | 27.6836 | 8.3353 | 98.2132 | 41.993 | 25.5 | 29.0196 | 63 | 31 | 0.99925 | 69.8039 | 100 | 7680 | 32.549 | 107.5211 | 35.6659 | 0 | 19.9375 | 0 | 41.1713 | 33.2031
10/1/2020 07:33:33.6 | 134.6844 | 653 | 34 | 2501.0787 | 128.9712 | 62.4246 | 76.5075 | 30.086 | 31.0562 | 0.04121 | 107.1047 | 11.4219 | 70.9325 | 69.9609 | 41.2 | 1.0081 | 99.1306 | 382.9096 | 335.1491 | 76.6517 | 694.6785 | 2.0831 | 449.0556 | 33.7792 | 43.961 | 27.7882 | 56.882 | 12.0066 | 108.7557 | 27.816 | 8.3043 | 98.2048 | 42.0564 | 25.5 | 29.4118 | 63 | 31 | 0.99913 | 69.8039 | 100 | 7820 | 32.549 | 107.8415 | 35.8398 | 0 | 19.25 | 0 | 41.3971 | 33.2031
10/1/2020 07:33:34.6 | 134.6847 | 654 | 34 | 2499.4157 | 128.9975 | 62.4601 | 76.5167 | 30.0739 | 31.076 | 0.04079 | 107.1222 | 11.4209 | 70.9325 | 69.8575 | 41.2455 | 1.0031 | 99.1294 | 382.4318 | 334.9519 | 76.7315 | 694.6838 | 2.0795 | 451.0108 | 33.7636 | 43.8888 | 27.8483 | 56.7099 | 11.9982 | 108.9786 | 27.743 | 8.2669 | 98.188 | 42.1148 | 25.5 | 29.0196 | 63 | 31 | 1.0004 | 69.8039 | 100 | 8070 | 32.549 | 108.49 | 35.6445 | 0 | 20 | 0 | 41.391 | 33.2031
10/1/2020 07:33:35.6 | 134.685 | 655 | 34 | 2499.1831 | 128.9752 | 62.5188 | 76.545 | 30.0744 | 31.0664 | 0.03949 | 107.096 | 11.4239 | 70.647 | 69.8292 | 41.2929 | 1.0056 | 99.1317 | 382.9658 | 335.2336 | 76.8544 | 694.6431 | 2.0629 | 450.5081 | 33.7546 | 44.0179 | 27.7951 | 56.5821 | 11.9906 | 109.4291 | 27.558 | 8.2695 | 98.1712 | 42.1148 | 25.5 | 29.0196 | 63 | 31 | 0.9987 | 70.1961 | 101 | 8090 | 32.549 | 108.8104 | 35.7391 | 0.0625 | 20.375 | 0 | 41.2628 | 33.2031
10/1/2020 07:33:36.6 | 134.6853 | 656 | 34 | 2500.0381 | 128.6528 | 62.5706 | 76.5457 | 30.0537 | 31.0747 | 0.03882 | 107.1047 | 11.4258 | 70.8183 | 69.6436 | 41.3161 | 1.0083 | 99.13 | 383.1063 | 334.5858 | 76.8113 | 694.6536 | 2.0543 | 449.1953 | 33.6817 | 43.8167 | 27.9153 | 56.6903 | 12.0096 | 109.2313 | 27.6174 | 8.3095 | 98.2216 | 42.1282 | 25.5 | 29.4118 | 63 | 31 | 1.0024 | 69.8039 | 100 | 8140 | 32.549 | 107.8415 | 35.8337 | 0.0625 | 20.5 | 0 | 40.863 | 33.2031
10/1/2020 07:33:37.6 | 134.6856 | 657 | 34 | 2502.461 | 128.6938 | 62.5589 | 76.5654 | 30.0884 | 31.0801 | 0.03889 | 107.0436 | 11.4316 | 70.8468 | 69.5984 | 41.3378 | 0.99227 | 99.1306 | 383.4997 | 335.2618 | 76.749 | 694.6025 | 2.0835 | 451.5415 | 33.7251 | 43.7512 | 27.7951 | 56.5247 | 12.0066 | 109.2599 | 27.6564 | 8.3404 | 98.297 | 42.1148 | 25.5 | 29.4118 | 63 | 31 | 1.0026 | 69.8039 | 96 | 8190 | 32.9412 | 108.8104 | 35.8582 | 0.0625 | 20.3125 | 0 | 41.2018 | 33.2031
10/1/2020 07:33:38.6 | 134.6858 | 658 | 34 | 2499.5813 | 129.0047 | 62.5715 | 76.6014 | 30.0887 | 31.0733 | 0.03683 | 107.0349 | 11.4365 | 70.7041 | 69.6102 | 41.3613 | 1.0104 | 99.1311 | 382.6567 | 334.0224 | 76.7746 | 694.6431 | 2.0857 | 451.1226 | 33.7677 | 43.7261 | 27.7951 | 56.9065 | 11.9785 | 109.3165 | 27.4732 | 8.3288 | 98.3138 | 42.2701 | 25.5 | 29.0196 | 63 | 31 | 0.99983 | 70.1961 | 100 | 8210 | 32.549 | 108.1619 | 35.8002 | 0.0625 | 20.75 | 0 | 40.7074 | 33.2969
10/1/2020 07:33:39.6 | 134.6861 | 659 | 34 | 2500.2221 | 128.8882 | 62.653 | 76.6358 | 30.0884 | 31.0664 | 0.03638 | 107.0349 | 11.4306 | 70.9325 | 70.6177 | 41.3992 | 1.001 | 99.13 | 382.488 | 334.4449 | 76.7123 | 694.6484 | 2.0824 | 450.2567 | 33.7458 | 43.8687 | 27.802 | 56.8426 | 11.9883 | 109.8476 | 27.7226 | 8.312 | 98.3893 | 42.2767 | 25.5 | 29.4118 | 64 | 31 | 0.99635 | 70.1961 | 101 | 8070 | 32.549 | 108.8104 | 35.846 | 0.1875 | 20.3125 | 0 | 40.6464 | 33.2969
10/1/2020 07:33:40.6 | 134.6864 | 660 | 34 | 2500.7023 | 128.8689 | 62.6745 | 76.6713 | 30.0994 | 31.0685 | 0.03725 | 107.0611 | 11.4277 | 70.7897 | 70.114 | 41.4433 | 1.0085 | 99.1311 | 382.6567 | 334.3041 | 76.6628 | 694.7808 | 2.0629 | 450.8991 | 33.7473 | 43.9207 | 27.9221 | 56.9442 | 11.9845 | 109.7087 | 27.7226 | 8.2772 | 98.4061 | 42.2384 | 25.5 | 29.4118 | 64 | 31 | 0.99971 | 70.1961 | 100 | 8120 | 32.549 | 109.1309 | 35.7666 | 0.0625 | 20 | 0 | 40.8325 | 33.2969
10/1/2020 07:33:41.6 | 134.6867 | 661 | 34 | 2498.9013 | 129.1701 | 62.7181 | 76.7081 | 30.1132 | 31.074 | 0.03778 | 107.0349 | 11.4297 | 70.8754 | 70.459 | 41.4708 | 1.0254 | 99.1294 | 381.4764 | 333.1211 | 76.8783 | 694.5107 | 2.0492 | 448.9998 | 33.8018 | 43.991 | 27.7814 | 56.7591 | 11.9944 | 109.931 | 27.6886 | 8.3133 | 98.3725 | 42.3602 | 25.5 | 29.0196 | 64 | 31 | 0.99947 | 70.1961 | 96 | 8160 | 32.549 | 109.1309 | 35.6995 | 0.0625 | 20.25 | 0 | 40.8478 | 33.2969
10/1/2020 07:33:42.6 | 134.6869 | 662 | 34 | 2499.6206 | 129.1478 | 62.7427 | 76.7512 | 30.1021 | 31.0685 | 0.03883 | 107.0349 | 11.4277 | 70.3901 | 70.0075 | 41.4939 | 1.0038 | 99.1306 | 381.9541 | 333.7126 | 77.1083 | 694.4963 | 2.0862 | 451.1784 | 33.8057 | 44.0246 | 27.8157 | 57.0457 | 11.9914 | 110.0442 | 27.6174 | 8.3236 | 98.3641 | 42.3419 | 25.5 | 29.0196 | 64 | 31 | 0.99986 | 70.1961 | 96 | 8020 | 32.549 | 109.1309 | 35.7422 | 0.125 | 20.0625 | 0 | 40.5365 | 33.2031
10/1/2020 07:33:43.6 | 134.6872 | 663 | 34 | 2501.5057 | 129.0225 | 62.7382 | 76.7848 | 30.1013 | 31.0674 | 0.03968 | 106.9651 | 11.4442 | 70.9895 | 69.8692 | 41.5319 | 1.0104 | 99.1277 | 382.488 | 333.8253 | 76.9167 | 694.4045 | 2.1203 | 451.9605 | 33.7983 | 43.9793 | 27.8552 | 57.0015 | 11.961 | 109.9574 | 27.6768 | 8.334 | 98.3558 | 42.3285 | 25.5 | 29.0196 | 64 | 31 | 1.0007 | 69.8039 | 101 | 8020 | 32.549 | 108.49 | 35.6903 | 0.125 | 20.0625 | 0 | 40.6403 | 33.2969
10/1/2020 07:33:44.6 | 134.6875 | 664 | 34 | 2500.5071 | 129.3046 | 62.7523 | 76.8137 | 30.1017 | 31.0845 | 0.03882 | 107 | 11.4442 | 70.7612 | 70.4292 | 41.5637 | 1.0133 | 99.1311 | 380.4085 | 332.4452 | 76.9662 | 694.3992 | 2.0851 | 449.2791 | 33.8587 | 44.1353 | 27.9015 | 56.9507 | 11.9404 | 109.7927 | 27.782 | 8.3185 | 98.3725 | 42.4253 | 25.5 | 29.0196 | 64 | 31 | 1.0016 | 69.8039 | 96 | 8210 | 32.549 | 109.4513 | 35.5896 | 0.1875 | 20.0625 | 0 | 40.7593 | 33.2969
10/1/2020 07:33:45.6 | 134.6878 | 665 | 34 | 2498.9888 | 129.1417 | 62.8271 | 76.8679 | 30.0987 | 31.0689 | 0.03765 | 106.9651 | 11.4316 | 70.6185 | 69.8492 | 41.5758 | 1.0103 | 99.13 | 380.7457 | 332.8113 | 77.0524 | 694.4241 | 2.0842 | 450.145 | 33.7955 | 44.2777 | 27.8277 | 57.0392 | 11.9678 | 110.0717 | 27.6106 | 8.2695 | 98.3809 | 42.5087 | 25.5 | 29.0196 | 64 | 31 | 0.9987 | 70.1961 | 96 | 8120 | 32.549 | 109.1309 | 35.5438 | 0.0625 | 20.0625 | 0 | 40.4144 | 33.2969
10/1/2020 07:33:46.6 | 134.6881 | 666 | 34 | 2498.3839 | 128.9098 | 62.8054 | 76.8751 | 30.0948 | 31.0835 | 0.03645 | 106.9738 | 11.4394 | 70.7612 | 69.7022 | 41.5882 | 0.99744 | 99.1311 | 380.4366 | 332.3888 | 77.1019 | 694.4294 | 2.1083 | 451.0108 | 33.7267 | 44.2258 | 27.8346 | 57.1915 | 11.9815 | 109.7647 | 27.4002 | 8.2644 | 98.4145 | 42.4637 | 25.5 | 29.4118 | 64 | 31 | 1.0023 | 69.8039 | 100 | 7750 | 32.549 | 108.49 | 35.5164 | 0.125 | 19.8125 | 0 | 40.567 | 33.2969
10/1/2020 07:33:47.6 | 134.6883 | 667 | 34 | 2501.478 | 128.6697 | 62.8338 | 76.918 | 30.1132 | 31.0815 | 0.03659 | 107.0087 | 11.4316 | 70.7041 | 69.4627 | 41.6122 | 1.0071 | 99.1294 | 380.6895 | 332.4452 | 77.145 | 694.5159 | 2.0853 | 448.3294 | 33.7056 | 44.271 | 27.8946 | 56.9311 | 11.9686 | 109.735 | 27.6564 | 8.2721 | 98.3893 | 42.5221 | 25.5 | 28.6274 | 64 | 31 | 0.99867 | 69.8039 | 101 | 8120 | 32.549 | 109.1309 | 35.5042 | 0.125 | 20.125 | 0 | 40.1794 | 33.2969
10/1/2020 07:33:48.6 | 134.6886 | 668 | 34 | 2502.1995 | 129.0315 | 62.9293 | 76.9651 | 30.0965 | 31.0901 | 0.03892 | 107.0087 | 11.4229 | 70.6756 | 69.7189 | 41.645 | 0.97624 | 99.1289 | 380.5209 | 332.586 | 77.2567 | 694.5566 | 2.0751 | 451.2622 | 33.8101 | 44.0766 | 27.8946 | 57.0457 | 11.9762 | 109.5663 | 27.7752 | 8.3236 | 98.3641 | 42.5221 | 25.5 | 29.0196 | 64 | 31 | 1.0013 | 70.1961 | 96 | 8040 | 32.549 | 109.1309 | 35.495 | 0 | 20 | 0 | 40.3046 | 33.2031
10/1/2020 07:33:49.6 | 134.6889 | 669 | 34 | 2501.1681 | 129.3532 | 62.9864 | 77.0089 | 30.1004 | 31.101 | 0.03829 | 106.9913 | 11.4113 | 70.7897 | 69.6788 | 41.6681 | 1.0038 | 99.1294 | 380.4085 | 331.8537 | 77.1019 | 694.5317 | 2.0868 | 452.3515 | 33.8804 | 44.2777 | 27.9684 | 57.1407 | 12.002 | 109.819 | 27.6632 | 8.3211 | 98.3306 | 42.5938 | 25.5 | 29.0196 | 64 | 31 | 0.99947 | 70.1961 | 101 | 8040 | 32.549 | 108.49 | 35.4645 | 0 | 19.4375 | 0 | 40.39 | 33.2031
10/1/2020 07:33:50.6 | 134.6892 | 670 | 34 | 2500.8961 | 129.619 | 62.9918 | 77.013 | 30.1017 | 31.0887 | 0.037 | 107.0174 | 11.4113 | 70.9325 | 70.2087 | 41.6954 | 1.0083 | 99.1294 | 379.8465 | 331.7692 | 77.2439 | 694.5723 | 2.0587 | 449.6701 | 33.9463 | 44.271 | 27.9153 | 57.2864 | 12.0005 | 109.847 | 27.6038 | 8.3108 | 98.2887 | 42.6972 | 25.5 | 28.6274 | 64 | 31 | 1.0023 | 69.8039 | 96 | 8160 | 32.549 | 109.1309 | 35.434 | 0 | 18.625 | 0 | 40.5304 | 33.2969
10/1/2020 07:33:51.6 | 134.6894 | 671 | 34 | 2500.769 | 129.6014 | 63.0273 | 77.0747 | 30.1333 | 31.0984 | 0.03716 | 107 | 11.4074 | 71.1323 | 69.508 | 41.6899 | 1.0063 | 99.1294 | 379.8746 | 331.1777 | 77.3253 | 694.4346 | 2.0417 | 451.8767 | 33.94 | 44.3565 | 27.8946 | 57.4714 | 11.9648 | 109.819 | 27.8482 | 8.3185 | 98.2048 | 42.6255 | 25.5 | 29.0196 | 64 | 31 | 0.99568 | 69.8039 | 96 | 8330 | 32.549 | 108.8104 | 35.3516 | 0 | 19.0625 | 0 | 40.6219 | 33.2969
10/1/2020 07:33:52.6 | 134.6897 | 672 | 34 | 2498.6583 | 129.5689 | 63.0354 | 77.0893 | 30.1185 | 31.0816 | 0.03889 | 107.0087 | 11.4113 | 70.6756 | 69.6955 | 41.7299 | 1.0069 | 99.1317 | 379.2002 | 331.2622 | 77.2567 | 694.4399 | 2.0691 | 449.1674 | 33.9028 | 44.2844 | 27.9015 | 57.2488 | 11.9853 | 109.4011 | 27.3544 | 8.3365 | 98.1545 | 42.5804 | 25.5 | 29.0196 | 64 | 31 | 1.0002 | 69.8039 | 100 | 7770 | 32.549 | 107.8415 | 35.4401 | 0 | 19.625 | 0 | 40.5609 | 33.2031
10/1/2020 07:33:53.6 | 134.69 | 673 | 34 | 2499.512 | 129.4404 | 63.0729 | 77.113 | 30.1141 | 31.0954 | 0.03973 | 106.9738 | 11.418 | 70.7041 | 69.6587 | 41.7813 | 0.99797 | 99.13 | 379.7903 | 331.403 | 77.3062 | 694.4805 | 2.072 | 449.3629 | 33.8808 | 44.2844 | 27.7951 | 57.2995 | 12.0058 | 109.5394 | 27.67 | 8.3507 | 98.1629 | 42.7873 | 25.5 | 29.0196 | 64 | 31 | 0.99989 | 69.8039 | 96 | 8140 | 32.549 | 108.8104 | 35.4553 | 0.0625 | 19.75 | 0 | 40.6219 | 33.2969
10/1/2020 07:33:54.6 | 134.6903 | 674 | 34 | 2499.3571 | 129.4583 | 63.1374 | 77.1554 | 30.1103 | 31.0993 | 0.03888 | 107.0436 | 11.4083 | 70.4757 | 70.0042 | 41.8147 | 1.0169 | 99.1289 | 379.8184 | 330.9805 | 77.4912 | 694.394 | 2.0873 | 451.5695 | 33.8834 | 44.3749 | 27.7882 | 57.4894 | 12.0134 | 109.4823 | 27.3934 | 8.3224 | 98.188 | 42.7289 | 25.5 | 29.4118 | 64 | 31 | 1.0006 | 70.1961 | 96 | 8070 | 32.549 | 108.8104 | 35.553 | 0 | 20.25 | 0 | 40.6219 | 33.2969
10/1/2020 07:33:55.6 | 134.6906 | 675 | 34 | 2502.4969 | 129.3083 | 63.1603 | 77.2091 | 30.1081 | 31.1105 | 0.03967 | 107.0436 | 11.3996 | 70.9895 | 69.9459 | 41.8484 | 1.0094 | 99.1306 | 379.2845 | 330.6988 | 77.4673 | 694.4346 | 2.0948 | 450.6198 | 33.8866 | 44.5576 | 27.8946 | 57.4141 | 12.0195 | 109.568 | 27.7362 | 8.2592 | 98.2551 | 42.7806 | 25.5 | 29.0196 | 64 | 31 | 1.0006 | 69.8039 | 101 | 8090 | 32.549 | 107.8415 | 35.495 | 0.0625 | 20.125 | 0 | 40.1398 | 33.2969
10/1/2020 07:33:56.6 | 134.6908 | 676 | 34 | 2499.8254 | 129.6297 | 63.2072 | 77.2173 | 30.1089 | 31.1124 | 0.03989 | 107.096 | 11.386 | 70.4757 | 70.5202 | 41.8927 | 0.99957 | 99.1272 | 379.144 | 330.5299 | 77.3428 | 694.5264 | 2.0715 | 451.2622 | 33.9346 | 44.323 | 27.9084 | 57.4386 | 11.9899 | 109.5646 | 27.709 | 8.294 | 98.297 | 42.8457 | 25.5 | 29.0196 | 64 | 31 | 1.0012 | 70.1961 | 96 | 8160 | 32.549 | 108.8104 | 35.6659 | 0 | 20.625 | 0 | 40.3809 | 33.2969
10/1/2020 07:33:57.6 | 134.6911 | 677 | 34 | 2499.8191 | 129.585 | 63.2357 | 77.2493 | 30.1423 | 31.0931 | 0.04153 | 107.1222 | 11.387 | 70.961 | 70.353 | 41.9302 | 1.0058 | 99.1311 | 379.2845 | 330.6425 | 77.4418 | 694.5618 | 2.0574 | 450.5081 | 33.9228 | 44.6346 | 27.9015 | 57.3372 | 11.9678 | 109.0644 | 27.6038 | 8.361 | 98.4312 | 42.839 | 25.5 | 29.4118 | 64 | 31 | 1.0001 | 69.8039 | 96 | 8290 | 32.549 | 108.8104 | 35.6079 | 0 | 20.5625 | 0 | 40.3168 | 33.2969
10/1/2020 07:33:58.6 | 134.6914 | 678 | 34 | 2497.5582 | 129.5255 | 63.258 | 77.2712 | 30.1334 | 31.1183 | 0.03985 | 107.0873 | 11.386 | 70.5899 | 69.8008 | 41.9524 | 1.0056 | 99.1317 | 378.6944 | 330.0792 | 77.4482 | 694.6431 | 2.0983 | 449.1115 | 33.8766 | 44.4336 | 27.9015 | 57.4452 | 11.9724 | 109.8213 | 27.7158 | 8.3507 | 98.4145 | 42.839 | 25.5 | 29.0196 | 64 | 31 | 0.99852 | 69.8039 | 100 | 7850 | 32.549 | 107.8415 | 35.6628 | 0.0625 | 20.4375 | 0 | 40.1245 | 33.2969
10/1/2020 07:33:59.6 | 134.6917 | 679 | 34 | 2502.2525 | 129.3208 | 63.2538 | 77.3093 | 30.1315 | 31.0783 | 0.03838 | 107.0349 | 11.3899 | 70.9325 | 69.6503 | 41.9916 | 1.0062 | 99.1294 | 378.7225 | 330.22 | 77.5838 | 694.5618 | 2.0798 | 451.5136 | 33.8866 | 44.1604 | 27.9015 | 57.4321 | 11.9883 | 109.3988 | 27.8074 | 8.3224 | 98.5235 | 42.7873 | 25.5 | 29.0196 | 64 | 31 | 1.004 | 69.8039 | 96 | 8160 | 32.549 | 108.8104 | 35.5408 | 0 | 19.625 | 0 | 40.509 | 33.2969
10/1/2020 07:34:00.6 | 134.6919 | 680 | 34 | 2498.9169 | 129.4628 | 63.2879 | 77.338 | 30.1137 | 31.104 | 0.0391 | 107.0087 | 11.3909 | 70.8183 | 69.7774 | 42.0286 | 0.98906 | 99.13 | 377.8794 | 329.2061 | 77.5901 | 694.6025 | 2.0543 | 451.6533 | 33.8786 | 44.0112 | 27.9547 | 57.5908 | 12.0088 | 109.8196 | 27.7616 | 8.3069 | 98.3977 | 42.9424 | 25.5 | 29.0196 | 64 | 31 | 1.0037 | 70.1961 | 101 | 7800 | 32.549 | 108.1619 | 35.5804 | 0.0625 | 19.75 | 0 | 40.744 | 33.2969
10/1/2020 07:34:01.6 | 134.6922 | 681 | 34 | 2499.6529 | 129.4807 | 63.2951 | 77.3633 | 30.1058 | 31.1171 | 0.04156 | 106.9913 | 11.3986 | 70.7612 | 69.7741 | 42.0531 | 1.0005 | 99.1311 | 378.2447 | 329.0089 | 77.6029 | 694.5264 | 2.0729 | 449.307 | 33.8933 | 44.3884 | 27.9084 | 57.5532 | 12.0005 | 109.8207 | 27.67 | 8.2721 | 98.3558 | 42.8974 | 25.5 | 29.0196 | 64 | 31 | 1.0029 | 69.8039 | 100 | 8090 | 32.549 | 108.49 | 35.5164 | 0 | 19.6875 | 0 | 40.9759 | 33.2969
10/1/2020 07:34:02.6 | 134.6925 | 682 | 34 | 2500.5332 | 129.5093 | 63.3202 | 77.413 | 30.1178 | 31.1138 | 0.04295 | 106.9738 | 11.3996 | 70.6756 | 70.4474 | 42.0733 | 1.0026 | 99.13 | 378.1042 | 329.544 | 77.5662 | 694.6641 | 2.0576 | 451.2343 | 33.9127 | 44.4018 | 27.929 | 57.7692 | 11.961 | 109.5394 | 27.6836 | 8.3146 | 98.2803 | 43.0725 | 25.5 | 29.4118 | 64 | 31 | 0.99852 | 69.8039 | 96 | 8190 | 32.549 | 108.8104 | 35.5316 | 0.0625 | 19.875 | 0 | 41.1621 | 33.2969
10/1/2020 07:34:03.6 | 134.6928 | 683 | 34 | 2500.649 | 129.349 | 63.3511 | 77.427 | 30.1215 | 31.1024 | 0.04029 | 106.9302 | 11.3977 | 70.7041 | 69.4509 | 42.0779 | 1.0051 | 99.1289 | 378.4977 | 329.6285 | 77.6157 | 694.5566 | 2.0465 | 451.1784 | 33.8723 | 44.4018 | 27.8414 | 57.9213 | 11.9701 | 109.5943 | 27.7362 | 8.334 | 98.2467 | 43.0391 | 25.5 | 29.0196 | 64 | 31 | 0.99959 | 69.8039 | 100 | 8070 | 32.549 | 108.1619 | 35.4156 | 0.0625 | 19.4375 | 0 | 41.1865 | 33.2969
10/1/2020 07:34:04.6 | 134.6931 | 684 | 34 | 2499.4283 | 129.5394 | 63.3762 | 77.4801 | 30.123 | 31.1066 | 0.042 | 106.9476 | 11.3841 | 70.7326 | 70.3713 | 42.097 | 0.99957 | 99.1306 | 377.4298 | 328.868 | 77.7513 | 694.7192 | 2.0405 | 449.0556 | 33.9083 | 44.2844 | 27.8946 | 57.7054 | 11.9503 | 109.3439 | 27.6174 | 8.3533 | 98.2467 | 43.0391 | 25.5 | 29.0196 | 64 | 31 | 0.9959 | 69.8039 | 100 | 7770 | 32.549 | 107.8415 | 35.5316 | 0.125 | 19.75 | 0 | 41.3544 | 33.2969
10/1/2020 07:34:05.6 | 134.6933 | 685 | 34 | 2500.7066 | 129.373 | 63.4123 | 77.5172 | 30.1232 | 31.1217 | 0.04393 | 106.9913 | 11.3831 | 70.2759 | 69.9476 | 42.1187 | 1.0056 | 99.13 | 378.2447 | 329.6004 | 77.949 | 694.7756 | 2.0541 | 450.6198 | 33.8793 | 44.2844 | 27.9153 | 57.7561 | 11.9845 | 109.4834 | 27.6174 | 8.294 | 98.1796 | 43.1625 | 25.5 | 29.0196 | 64 | 31 | 1.0018 | 70.1961 | 96 | 7990 | 32.549 | 108.8104 | 35.6567 | 0.125 | 19.4375 | 0 | 41.3422 | 33.2969
10/1/2020 07:34:06.6 | 134.6936 | 686 | 34 | 2499.1672 | 129.4538 | 63.4793 | 77.5639 | 30.147 | 31.1032 | 0.04256 | 106.9826 | 11.387 | 70.8183 | 69.5432 | 42.1552 | 1.0023 | 99.1294 | 377.1488 | 328.6146 | 77.7513 | 694.7244 | 2.0651 | 451.2622 | 33.8796 | 44.3884 | 27.9015 | 57.7561 | 12.0058 | 109.1187 | 27.7752 | 8.2644 | 98.297 | 43.0458 | 25.5 | 29.0196 | 64 | 31 | 0.9994 | 69.8039 | 101 | 7770 | 32.549 | 108.1619 | 35.5774 | 0.0625 | 20.3125 | 0 | 41.5283 | 33.2969
10/1/2020 07:34:07.6 | 134.6939 | 687 | 34 | 2498.7715 | 129.3657 | 63.5085 | 77.5852 | 30.1368 | 31.0987 | 0.04548 | 106.9913 | 11.3851 | 70.9039 | 70.0308 | 42.1951 | 1.0035 | 99.1289 | 377.767 | 328.868 | 77.8071 | 694.8569 | 2.0572 | 448.8601 | 33.8512 | 44.3431 | 27.9684 | 57.7627 | 12.0051 | 109.4823 | 27.782 | 8.2579 | 98.297 | 43.0591 | 25.5 | 29.4118 | 64 | 31 | 1.0005 | 69.8039 | 101 | 8040 | 32.549 | 108.1619 | 35.4797 | 0.1875 | 20.375 | 0 | 41.3483 | 33.2969
10/1/2020 07:34:08.6 | 134.6942 | 688 | 34 | 2501.2448 | 129.3053 | 63.4987 | 77.6084 | 30.139 | 31.1123 | 0.04614 | 106.9564 | 11.3783 | 70.7612 | 70.0841 | 42.2154 | 1.0038 | 99.1306 | 377.486 | 328.6427 | 77.7513 | 694.9277 | 2.0806 | 450.7315 | 33.8689 | 44.3884 | 28.0079 | 57.8575 | 11.999 | 109.6521 | 27.67 | 8.2927 | 98.3809 | 43.2008 | 25.5 | 29.4118 | 65 | 31 | 1.0019 | 70.1961 | 96 | 8160 | 32.549 | 108.8104 | 35.556 | 0.1875 | 20.25 | 0 | 41.2872 | 33.2969
10/1/2020 07:34:09.6 | 134.6944 | 689 | 34 | 2498.4398 | 129.5267 | 63.5149 | 77.6068 | 30.1374 | 31.1114 | 0.04564 | 106.9476 | 11.3909 | 70.8754 | 70.2983 | 42.2493 | 1.0078 | 99.1334 | 377.4579 | 328.3047 | 78.0415 | 694.9277 | 2.0884 | 450.6198 | 33.8888 | 44.3297 | 27.9547 | 57.851 | 11.9975 | 109.4588 | 27.9261 | 8.3688 | 98.4145 | 43.2525 | 25.5 | 29.0196 | 65 | 31 | 0.99718 | 69.8039 | 96 | 8290 | 32.549 | 108.8104 | 35.6384 | 0.125 | 20.1875 | 0 | 41.333 | 33.2969
10/1/2020 07:34:10.6 | 134.6947 | 690 | 34 | 2500.1317 | 129.3336 | 63.6183 | 77.6525 | 30.136 | 31.1106 | 0.0475 | 106.9476 | 11.3899 | 70.961 | 69.5549 | 42.2857 | 1.0083 | 99.1294 | 377.3736 | 328.4737 | 77.7018 | 695.0549 | 2.0824 | 449.9215 | 33.8612 | 44.7 | 27.9616 | 57.7561 | 11.9944 | 109.707 | 27.6174 | 8.3971 | 98.4312 | 43.2592 | 25.5 | 29.0196 | 65 | 31 | 0.99748 | 69.8039 | 100 | 7750 | 32.549 | 108.1619 | 35.6293 | 0.0625 | 19.875 | 0 | 40.8142 | 33.2969
10/1/2020 07:34:11.6 | 134.695 | 691 | 34 | 2499.1276 | 129.4541 | 63.641 | 77.6951 | 30.1415 | 31.1171 | 0.04845 | 106.9564 | 11.3792 | 71.0466 | 70.6094 | 42.317 | 1.0079 | 99.1306 | 377.1488 | 328.6146 | 77.8071 | 695.2635 | 2.0895 | 451.2343 | 33.8792 | 44.3951 | 28.0216 | 58.1176 | 11.9944 | 109.3159 | 27.6768 | 8.3533 | 98.4396 | 43.3175 | 25.5 | 29.0196 | 65 | 31 | 0.99934 | 69.8039 | 96 | 8020 | 32.549 | 108.8104 | 35.5988 | 0.0625 | 19.5625 | 0 | 40.9973 | 33.2969
10/1/2020 07:34:12.6 | 134.6953 | 692 | 34 | 2500.0065 | 129.3885 | 63.6879 | 77.7402 | 30.151 | 31.093 | 0.04586 | 106.9913 | 11.3754 | 70.5614 | 70.2851 | 42.347 | 1.0076 | 99.13 | 376.4463 | 327.3471 | 77.9618 | 695.0851 | 2.113 | 451.1784 | 33.8739 | 44.4018 | 27.9478 | 58.0735 | 11.9891 | 109.5955 | 27.7888 | 8.2772 | 98.3809 | 43.2975 | 25.5 | 29.0196 | 65 | 31 | 0.99934 | 69.8039 | 100 | 7800 | 32.549 | 107.8415 | 35.611 | 0.125 | 20.125 | 0 | 40.8447 | 33.2969
10/1/2020 07:34:13.6 | 134.6956 | 693 | 34 | 2499.3674 | 129.4187 | 63.7204 | 77.7784 | 30.1355 | 31.1086 | 0.049 | 107 | 11.3754 | 70.5899 | 69.4962 | 42.3854 | 0.99993 | 99.1334 | 376.6992 | 327.2908 | 77.8932 | 695.0038 | 2.1294 | 449.7539 | 33.8732 | 44.2777 | 27.9478 | 57.9017 | 11.9716 | 109.5989 | 27.7158 | 8.2257 | 98.4061 | 43.3492 | 25.5 | 29.0196 | 65 | 31 | 1.0036 | 70.1961 | 101 | 7990 | 32.549 | 107.8415 | 35.6201 | 0.1875 | 20.3125 | 0 | 40.6036 | 33.2969
10/1/2020 07:34:14.6 | 134.6958 | 694 | 34 | 2501.7243 | 129.2863 | 63.7306 | 77.774 | 30.1329 | 31.0989 | 0.04852 | 107.0262 | 11.3763 | 70.5043 | 70.4309 | 42.4049 | 1.0019 | 99.1289 | 376.1371 | 327.8541 | 77.9554 | 695.0497 | 2.1243 | 449.1674 | 33.8704 | 44.5509 | 27.9015 | 58.0162 | 11.9876 | 109.5663 | 27.6768 | 8.2824 | 98.4396 | 43.3558 | 25.5 | 29.0196 | 65 | 31 | 1.001 | 70.1961 | 96 | 8160 | 32.549 | 108.8104 | 35.6323 | 0.125 | 20.0625 | 0 | 40.3809 | 33.2969
10/1/2020 07:34:15.6 | 134.6961 | 695 | 34 | 2500.7515 | 129.5908 | 63.7369 | 77.8056 | 30.1434 | 31.0836 | 0.04781 | 106.9913 | 11.3754 | 70.8468 | 70.3099 | 42.4325 | 1.003 | 99.1289 | 376.109 | 327.0372 | 77.8007 | 695.0549 | 2.1234 | 450.5081 | 33.937 | 44.3884 | 27.9616 | 58.0604 | 11.9952 | 109.3422 | 27.8278 | 8.3688 | 98.448 | 43.5175 | 25.5 | 29.4118 | 65 | 31 | 0.99907 | 70.1961 | 100 | 8090 | 32.549 | 107.8415 | 35.6964 | 0.1875 | 20.1875 | 0 | 40.4938 | 33.2969
10/1/2020 07:34:16.6 | 134.6964 | 696 | 34 | 2497.1814 | 129.5837 | 63.7676 | 77.8379 | 30.1349 | 31.0973 | 0.04793 | 107.0087 | 11.3744 | 70.6756 | 69.7574 | 42.4516 | 0.99744 | 99.1323 | 375.9123 | 326.8964 | 78.0973 | 695.009 | 2.134 | 448.888 | 33.8867 | 44.4403 | 27.8483 | 58.111 | 11.9906 | 109.4297 | 27.3017 | 8.3572 | 98.4648 | 43.5108 | 25.5 | 29.4118 | 65 | 31 | 1.0004 | 69.8039 | 100 | 7770 | 32.549 | 108.1619 | 35.7422 | 0 | 20.25 | 0 | 40.2039 | 33.2969
10/1/2020 07:34:17.6 | 134.6967 | 697 | 34 | 2501.8957 | 129.1618 | 63.7775 | 77.8612 | 30.1503 | 31.0954 | 0.0491 | 107.0349 | 11.3812 | 70.7326 | 69.3535 | 42.453 | 1.0065 | 99.13 | 375.2941 | 326.6429 | 78.0973 | 695.0851 | 2.121 | 448.7205 | 33.8401 | 44.2844 | 27.8946 | 57.959 | 11.9671 | 109.6515 | 27.67 | 8.3069 | 98.5319 | 43.5041 | 25.5 | 29.0196 | 65 | 31 | 0.99989 | 70.1961 | 96 | 8160 | 32.549 | 109.1309 | 35.6445 | 0.0625 | 18.8125 | 0 | 40.5914 | 33.2969
10/1/2020 07:34:18.6 | 134.6969 | 698 | 34 | 2499.1922 | 129.3135 | 63.8573 | 77.9063 | 30.129 | 31.1203 | 0.05047 | 107.0436 | 11.3744 | 70.8754 | 69.5884 | 42.4781 | 1.0097 | 99.1294 | 375.9685 | 326.4458 | 78.1531 | 695.0339 | 2.1134 | 451.9046 | 33.8432 | 44.6548 | 27.8277 | 58.1176 | 11.9823 | 109.4828 | 27.6768 | 8.3056 | 98.4229 | 43.4391 | 25.5 | 29.0196 | 65 | 31 | 1.0009 | 69.8039 | 101 | 7750 | 32.549 | 108.49 | 35.6537 | 0 | 19.25 | 0 | 41.1469 | 33.2969
10/1/2020 07:34:19.6 | 134.6972 | 699 | 34 | 2500.2822 | 129.3875 | 63.913 | 77.9379 | 30.1285 | 31.1009 | 0.04984 | 107.0262 | 11.3792 | 70.8754 | 70.2369 | 42.4841 | 0.99957 | 99.1317 | 375.4065 | 326.4458 | 78.2153 | 694.8608 | 2.1021 | 451.2343 | 33.8774 | 44.4604 | 27.9204 | 58.1814 | 11.983 | 109.8493 | 27.7956 | 8.245 | 98.339 | 43.5291 | 25.5 | 29.0196 | 65 | 31 | 1.0003 | 70.1961 | 101 | 7990 | 32.549 | 108.49 | 35.6628 | 0 | 19.875 | 0 | 40.8295 | 33.2969
10/1/2020 07:34:20.6 | 134.6975 | 700 | 34 | 2501.0048 | 129.2929 | 63.9419 | 77.9793 | 30.1446 | 31.0973 | 0.04999 | 107.0087 | 11.3821 | 70.8754 | 70.3878 | 42.5113 | 1.0033 | 99.13 | 375.8561 | 326.6148 | 78.2711 | 694.8976 | 2.1065 | 449.6981 | 33.8624 | 44.7268 | 28.0216 | 58.3907 | 11.9853 | 109.9036 | 27.5394 | 8.2618 | 98.3306 | 43.6791 | 25.5 | 28.6274 | 65 | 31 | 1.0072 | 70.1961 | 96 | 8190 | 32.549 | 109.4513 | 35.5621 | 0.0625 | 19.375 | 0 | 41.4886 | 33.2969
10/1/2020 07:34:21.6 | 134.6978 | 701 | 34 | 2492.2771 | 128.003 | 63.9751 | 78.0307 | 30.1446 | 31.0815 | 0.05736 | 106.9476 | 11.3657 | 70.7612 | 69.5247 | 42.5156 | 1.0325 | 99.13 | 374.9569 | 325.8824 | 78.1339 | 694.7598 | 2.0979 | 452.4353 | 33.4076 | 44.5827 | 27.9478 | 58.3007 | 11.9883 | 110.0717 | 27.7616 | 8.1329 | 97.9532 | 43.6074 | 25.5 | 28.2353 | 65 | 31 | 1.013 | 68.6274 | 95 | 8090 | 32.549 | 109.4513 | 35.8154 | 0.0625 | 19.875 | 0 | 41.5314 | 33.2969
10/1/2020 07:34:22.6 | 134.6981 | 702 | 34 | 2497.5349 | 126.8448 | 64.0039 | 78.0497 | 30.1509 | 31.0844 | 0.06451 | 106.808 | 11.3695 | 70.9039 | 70.134 | 42.5314 | 1.0108 | 99.1283 | 375.0974 | 325.6571 | 78.1403 | 694.8871 | 2.0702 | 450.7315 | 33.1751 | 44.4336 | 27.9547 | 58.2059 | 11.9914 | 110.126 | 27.7684 | 8.1767 | 97.6764 | 43.6141 | 25.5 | 28.2353 | 65 | 31 | 1.0016 | 69.0196 | 95 | 8310 | 32.549 | 109.1309 | 35.5835 | 0 | 20.8125 | 0 | 40.2771 | 33.2969
10/1/2020 07:34:23.6 | 134.6983 | 703 | 34 | 2499.9258 | 126.9468 | 64.0622 | 78.06 | 30.1503 | 31.092 | 0.06368 | 106.7469 | 11.3492 | 70.8183 | 70.3083 | 42.563 | 0.99566 | 99.1306 | 375.1817 | 325.7135 | 78.3443 | 694.8871 | 2.064 | 449.5584 | 33.2336 | 44.5961 | 27.9547 | 58.3645 | 11.9457 | 109.512 | 27.7752 | 8.1741 | 97.5674 | 43.7174 | 25.5 | 28.6274 | 65 | 31 | 1.0036 | 68.6274 | 100 | 8240 | 32.549 | 108.49 | 35.672 | 0 | 20.0625 | 0 | 39.9261 | 33.2969
10/1/2020 07:34:24.6 | 134.6986 | 704 | 34 | 2500.4261 | 127.424 | 64.0744 | 78.0959 | 30.1697 | 31.0905 | 0.06369 | 106.7557 | 11.3589 | 70.8754 | 69.5096 | 42.5664 | 1.0033 | 99.1294 | 375.1817 | 325.9106 | 78.2328 | 695.009 | 2.0558 | 448.8043 | 33.3652 | 44.4269 | 27.9547 | 58.3007 | 11.9709 | 109.4268 | 27.8668 | 8.1625 | 97.4667 | 43.6657 | 25.5 | 28.2353 | 65 | 31 | 1.0054 | 69.0196 | 95 | 8360 | 32.549 | 108.8104 | 35.5286 | 0 | 19.8125 | 0 | 40.1977 | 33.2969
10/1/2020 07:34:25.6 | 134.6989 | 705 | 34 | 2500.0027 | 127.5705 | 64.0646 | 78.1121 | 30.1459 | 31.0883 | 0.06306 | 106.712 | 11.3647 | 70.961 | 69.5264 | 42.584 | 1.0033 | 99.1311 | 373.9733 | 324.615 | 78.3252 | 695.009 | 2.0474 | 450.7595 | 33.3979 | 44.576 | 27.8483 | 58.3955 | 11.9876 | 109.3165 | 27.6496 | 8.1806 | 97.3157 | 43.7174 | 25.5 | 28.6274 | 65 | 31 | 1.0032 | 68.6274 | 95 | 8410 | 32.549 | 108.8104 | 35.5286 | 0.0625 | 19.0625 | 0 | 40.9332 | 33.2969
10/1/2020 07:34:26.6 | 134.6992 | 706 | 34 | 2500.2922 | 127.6689 | 64.1421 | 78.1279 | 30.1299 | 31.0851 | 0.06151 | 106.7207 | 11.3686 | 70.9895 | 70.1107 | 42.6199 | 1.0047 | 99.13 | 373.9733 | 324.6995 | 78.2455 | 695.0444 | 2.0253 | 450.8991 | 33.4275 | 44.5442 | 28.1606 | 58.2631 | 12.0134 | 109.1753 | 27.7226 | 8.2257 | 97.1815 | 43.7623 | 25.5 | 28.2353 | 65 | 31 | 0.99995 | 68.6274 | 99 | 7970 | 32.549 | 107.8415 | 35.4828 | 0.0625 | 19.3125 | 0 | 41.2048 | 33.2031
10/1/2020 07:34:27.6 | 134.6994 | 707 | 34 | 2497.7166 | 127.8368 | 64.1609 | 78.1545 | 30.1215 | 31.0884 | 0.0639 | 106.7993 | 11.3763 | 70.9325 | 69.9442 | 42.6688 | 0.99619 | 99.1311 | 373.5518 | 324.7558 | 78.4495 | 695.0497 | 2.0248 | 449.6981 | 33.437 | 44.5509 | 28.0079 | 58.4217 | 12.0157 | 109.4285 | 27.7294 | 8.2051 | 97.0641 | 43.8206 | 25.5 | 28.6274 | 65 | 31 | 0.99959 | 69.0196 | 95 | 8310 | 32.549 | 108.49 | 35.5469 | 0 | 19.75 | 0 | 41.3452 | 33.2031
10/1/2020 07:34:28.6 | 134.6997 | 708 | 34 | 2500.0023 | 127.6035 | 64.1975 | 78.1839 | 30.1193 | 31.0883 | 0.0652 | 106.8167 | 11.3618 | 71.1037 | 70.4342 | 42.7191 | 1.0031 | 99.13 | 374.3949 | 324.615 | 78.3252 | 695.0851 | 2.0363 | 451.5695 | 33.4065 | 44.4721 | 27.9478 | 58.3448 | 11.9724 | 109.3714 | 27.6496 | 8.1857 | 97.0893 | 43.8656 | 25.5 | 28.6274 | 65 | 31 | 1.0025 | 69.0196 | 95 | 8260 | 32.549 | 108.49 | 35.4584 | 0 | 20.125 | 0 | 41.5314 | 33.2969
10/1/2020 07:34:29.6 | 134.7 | 709 | 34 | 2498.5099 | 127.6666 | 64.1839 | 78.202 | 30.1298 | 31.0811 | 0.06419 | 106.8255 | 11.3608 | 70.7897 | 69.8592 | 42.7626 | 0.99886 | 99.1311 | 374.3386 | 324.6431 | 78.5053 | 695.1716 | 2.0425 | 451.6253 | 33.4031 | 44.4537 | 27.9547 | 58.3269 | 11.983 | 109.6806 | 28.0516 | 8.245 | 97.0725 | 43.9239 | 25.5 | 28.6274 | 65 | 31 | 0.99965 | 69.0196 | 99 | 8120 | 32.549 | 107.8415 | 35.3058 | 0.125 | 20.125 | 0 | 41.2994 | 33.2969
10/1/2020 07:34:30.6 | 134.7003 | 710 | 34 | 2497.4048 | 127.5115 | 64.1886 | 78.2169 | 30.1326 | 31.0649 | 0.06255 | 106.8342 | 11.3618 | 70.7041 | 69.8442 | 42.7928 | 1.0035 | 99.1311 | 374.3386 | 324.5023 | 78.4304 | 695.207 | 2.045 | 449.9494 | 33.3478 | 44.4269 | 27.8414 | 58.3514 | 11.9959 | 109.7647 | 27.7616 | 8.2012 | 97.1731 | 43.8656 | 25.5 | 28.6274 | 65 | 30 | 1.0035 | 69.0196 | 95 | 8430 | 32.549 | 108.8104 | 35.2539 | 0.0625 | 20.75 | 0 | 40.4297 | 33.2969
10/1/2020 07:34:31.6 | 134.7006 | 711 | 34 | 2501.525 | 127.3629 | 64.2175 | 78.2552 | 30.1409 | 31.0549 | 0.06012 | 106.9215 | 11.3666 | 70.8754 | 70.578 | 42.8312 | 0.99868 | 99.1311 | 373.327 | 323.9672 | 78.5419 | 695.2477 | 2.0594 | 451.1784 | 33.3638 | 44.3364 | 27.9478 | 58.4151 | 12.0073 | 109.7087 | 28.0381 | 8.2205 | 97.2822 | 44.0204 | 25.5 | 28.2353 | 65 | 30 | 0.99989 | 68.6274 | 95 | 8310 | 32.549 | 108.8104 | 35.376 | 0.125 | 20.625 | 0 | 40.3442 | 33.2969
10/1/2020 07:34:32.6 | 134.7008 | 712 | 34 | 2499.5492 | 127.628 | 64.2613 | 78.2913 | 30.1424 | 31.0745 | 0.05978 | 106.9389 | 11.3744 | 70.7041 | 69.5951 | 42.866 | 1.0111 | 99.13 | 373.6642 | 324.1643 | 78.4431 | 695.2477 | 2.08 | 450.8712 | 33.4069 | 44.3884 | 27.9478 | 58.4151 | 12.021 | 109.5955 | 27.67 | 8.2205 | 97.3157 | 43.9688 | 25.5 | 28.6274 | 65 | 30 | 0.99837 | 69.0196 | 99 | 7940 | 32.549 | 108.1619 | 35.199 | 0.125 | 20.5625 | 0 | 40.1428 | 33.2969
10/1/2020 07:34:33.6 | 134.7011 | 713 | 34 | 2500.6553 | 127.5413 | 64.2791 | 78.3088 | 30.1278 | 31.0734 | 0.05869 | 106.904 | 11.3899 | 70.6185 | 69.8692 | 42.8785 | 0.99993 | 99.1306 | 373.327 | 324.446 | 78.5292 | 695.3854 | 2.0786 | 449.3629 | 33.399 | 44.3749 | 27.9684 | 58.5541 | 12.0028 | 109.4 | 27.709 | 8.1883 | 97.3325 | 43.9888 | 25.5 | 28.6274 | 65 | 30 | 1.0011 | 69.0196 | 99 | 8310 | 32.549 | 108.8104 | 35.0647 | 0.0625 | 20.0625 | 0 | 40.2771 | 33.2969
10/1/2020 07:34:34.6 | 134.7014 | 714 | 34 | 2499.8737 | 127.6897 | 64.3064 | 78.3416 | 30.1296 | 31.0588 | 0.05887 | 106.8778 | 11.3851 | 71.1608 | 70.411 | 42.9014 | 1.0046 | 99.1306 | 372.7931 | 323.6573 | 78.6343 | 695.4156 | 2.0702 | 451.8767 | 33.4274 | 44.3297 | 28.0079 | 58.6619 | 12.0134 | 109.456 | 27.8736 | 8.1509 | 97.257 | 44.1303 | 25.5 | 28.6274 | 65 | 30 | 0.99892 | 69.0196 | 95 | 8260 | 32.549 | 108.8104 | 35.1257 | 0.1875 | 20 | 0 | 40.2557 | 33.2969
10/1/2020 07:34:35.6 | 134.7017 | 715 | 34 | 2500.3788 | 127.6356 | 64.335 | 78.3614 | 30.1085 | 31.0619 | 0.06086 | 106.8604 | 11.3812 | 70.9325 | 70.4689 | 42.9473 | 1.0101 | 99.1294 | 373.4394 | 323.4602 | 78.5849 | 695.5021 | 2.0731 | 451.5695 | 33.42 | 44.4336 | 27.9084 | 58.5606 | 12.0217 | 109.4548 | 27.8736 | 8.138 | 97.1899 | 44.137 | 25.5 | 28.6274 | 65 | 30 | 0.9994 | 68.6274 | 99 | 8310 | 32.549 | 108.49 | 35.0311 | 0.1875 | 19.6875 | 0 | 40.2649 | 33.2031
10/1/2020 07:34:36.6 | 134.7019 | 716 | 34 | 2498.2383 | 127.6992 | 64.3868 | 78.418 | 30.13 | 31.0348 | 0.06004 | 106.9302 | 11.3725 | 70.8754 | 69.6386 | 42.9753 | 1.0106 | 99.1317 | 372.2872 | 322.9813 | 78.4925 | 695.4051 | 2.0611 | 449.7819 | 33.408 | 44.3364 | 27.941 | 58.7191 | 12.0013 | 109.6812 | 27.67 | 8.1522 | 97.148 | 44.117 | 25.5 | 28.2353 | 65 | 30 | 0.99831 | 69.0196 | 95 | 8430 | 32.549 | 108.8104 | 34.9335 | 0.125 | 19.6875 | 0 | 40.2985 | 33.2969
10/1/2020 07:34:37.6 | 134.7022 | 717 | 34 | 2499.6849 | 127.5285 | 64.408 | 78.4671 | 30.1244 | 31.0228 | 0.05877 | 106.9302 | 11.3676 | 70.647 | 69.1954 | 42.9778 | 1.0008 | 99.1294 | 372.0905 | 322.5588 | 78.6965 | 695.4457 | 2.037 | 449.4746 | 33.3827 | 44.499 | 28.1005 | 58.6243 | 12.0096 | 109.2868 | 27.6768 | 8.2295 | 97.1144 | 44.2202 | 25.5 | 28.6274 | 65 | 30 | 1.0019 | 69.0196 | 99 | 8310 | 32.549 | 108.8104 | 34.9396 | 0.1875 | 19.1875 | 0 | 40.863 | 33.2969
10/1/2020 07:34:38.6 | 134.7025 | 718 | 34 | 2498.8658 | 127.4481 | 64.4235 | 78.48 | 30.1264 | 31.0321 | 0.06081 | 106.8953 | 11.3666 | 70.7897 | 69.5532 | 42.999 | 1.0062 | 99.1306 | 372.4278 | 322.756 | 78.5849 | 695.4562 | 1.9934 | 451.6812 | 33.3507 | 44.6933 | 27.9015 | 58.7126 | 12.0225 | 109.2039 | 27.558 | 8.2128 | 97.0389 | 44.2851 | 25.5 | 28.2353 | 65 | 30 | 0.9991 | 68.6274 | 94 | 8310 | 32.549 | 108.8104 | 34.9121 | 0.25 | 18.9375 | 0 | 41.4093 | 33.2031
10/1/2020 07:34:39.6 | 134.7028 | 719 | 34 | 2498.0151 | 127.3177 | 64.4875 | 78.5067 | 30.1053 | 31.04 | 0.06006 | 106.9651 | 11.3695 | 70.9325 | 69.461 | 43.0372 | 1.0097 | 99.1289 | 372.7369 | 323.1785 | 78.6773 | 695.5887 | 1.9606 | 451.2343 | 33.3052 | 44.4788 | 28.128 | 58.6554 | 12.0104 | 109.4263 | 27.6564 | 8.1535 | 96.9299 | 44.2985 | 25.5 | 28.2353 | 66 | 30 | 0.99971 | 68.6274 | 99 | 8310 | 32.549 | 108.1619 | 34.6924 | 0.0625 | 19.4375 | 0 | 41.4215 | 33.2969
10/1/2020 07:34:40.6 | 134.7031 | 720 | 34 | 2499.6301 | 127.3289 | 64.5021 | 78.536 | 30.1028 | 31.0305 | 0.06021 | 106.9389 | 11.3812 | 70.5614 | 70.2502 | 43.0825 | 1.0113 | 99.1283 | 372.9336 | 322.8968 | 78.8748 | 695.4916 | 1.9728 | 449.7819 | 33.3297 | 44.4788 | 28.0542 | 58.7567 | 12.0134 | 109.3697 | 27.9719 | 8.1819 | 96.9467 | 44.0721 | 25.5 | 28.6274 | 66 | 30 | 1.0005 | 69.0196 | 99 | 8310 | 32.549 | 108.1619 | 34.7961 | 0.0625 | 20.0625 | 0 | 41.1285 | 33.2969
10/1/2020 07:34:41.6 | 134.7033 | 721 | 34 | 2499.7387 | 127.473 | 64.5327 | 78.5599 | 30.0845 | 31.0171 | 0.0595 | 106.9302 | 11.3851 | 70.9325 | 69.8542 | 43.1245 | 1.019 | 99.1294 | 372.2591 | 322.8123 | 78.8382 | 695.7212 | 1.9976 | 451.9046 | 33.3689 | 44.2844 | 27.929 | 58.7698 | 11.9967 | 109.2588 | 27.7226 | 8.1728 | 97.0389 | 44.3634 | 25.5 | 28.6274 | 66 | 30 | 0.99886 | 68.6274 | 95 | 8310 | 32.549 | 108.8104 | 34.8145 | 0.125 | 20 | 0 | 40.8691 | 33.2969
10/1/2020 07:34:42.6 | 134.7036 | 722 | 34 | 2499.9044 | 127.4368 | 64.5646 | 78.5903 | 30.0981 | 30.9958 | 0.05914 | 106.9302 | 11.3899 | 70.8754 | 69.3888 | 43.1418 | 1.0042 | 99.1306 | 372.6526 | 322.8687 | 78.7888 | 695.6083 | 2.0253 | 451.7371 | 33.3616 | 44.5442 | 27.8878 | 58.871 | 11.9823 | 109.2599 | 27.5122 | 8.1419 | 97.1396 | 44.3234 | 25.5 | 28.6274 | 66 | 30 | 1.0007 | 68.6274 | 99 | 7920 | 32.549 | 107.8415 | 34.8785 | 0.125 | 20 | 0 | 40.5487 | 33.2969
10/1/2020 07:34:43.6 | 134.7039 | 723 | 34 | 2502.1578 | 127.6565 | 64.6149 | 78.6178 | 30.1096 | 30.9969 | 0.05823 | 106.9215 | 11.3899 | 70.7041 | 69.9709 | 43.1566 | 0.99761 | 99.13 | 372.1186 | 322.418 | 78.7952 | 695.7002 | 2.0425 | 449.9494 | 33.4492 | 44.499 | 28.0611 | 58.8776 | 11.9876 | 109.0913 | 27.8346 | 8.2308 | 97.1899 | 44.3367 | 25.5 | 28.2353 | 66 | 30 | 1.0004 | 69.0196 | 99 | 8140 | 32.549 | 108.1619 | 34.7473 | 0.0625 | 19.4375 | 0 | 41.0187 | 33.2969
10/1/2020 07:34:44.6 | 134.7042 | 724 | 34 | 2498.2765 | 127.7453 | 64.5743 | 78.6399 | 30.0912 | 31.0203 | 0.0565 | 106.9302 | 11.3802 | 70.647 | 69.1584 | 43.1801 | 1.0111 | 99.1294 | 371.5847 | 322.1927 | 78.8923 | 695.7605 | 2.0483 | 450.5919 | 33.4206 | 44.2894 | 27.9272 | 58.724 | 11.9838 | 109.3708 | 27.7802 | 8.2295 | 97.1647 | 44.4133 | 25.5 | 28.2353 | 66 | 30 | 0.9994 | 68.6274 | 95 | 8290 | 32.549 | 108.8104 | 34.7199 | 0 | 20.1875 | 0 | 40.5914 | 33.2031
10/1/2020 07:34:45.6 | 134.7044 | 725 | 34 | 2498.6621 | 127.293 | 64.6184 | 78.6984 | 30.1145 | 30.9867 | 0.05906 | 106.9651 | 11.3812 | 70.6756 | 69.4694 | 43.1919 | 1.0065 | 99.1317 | 371.5847 | 321.6012 | 78.8382 | 695.9297 | 2.0306 | 450.7595 | 33.3074 | 44.3364 | 28.0422 | 59.023 | 12.0073 | 109.149 | 27.7226 | 8.1625 | 97.1815 | 44.5248 | 25.5 | 28.6274 | 66 | 30 | 0.9998 | 68.6274 | 100 | 8160 | 32.549 | 108.1619 | 34.7137 | 0.0625 | 20.5625 | 0 | 39.9353 | 33.2969
10/1/2020 07:34:46.6 | 134.7047 | 726 | 34 | 2498.6053 | 127.3001 | 64.6757 | 78.7292 | 30.1118 | 30.983 | 0.06218 | 107.0262 | 11.388 | 70.7041 | 70.6738 | 43.1932 | 0.9953 | 99.13 | 371.5285 | 321.6012 | 78.8063 | 696.0254 | 2.0346 | 449.6701 | 33.3085 | 44.3548 | 27.9547 | 59.0915 | 11.9997 | 108.9512 | 27.8464 | 8.1819 | 97.2654 | 44.4399 | 25.5 | 29.0196 | 66 | 30 | 0.99733 | 68.6274 | 99 | 8430 | 32.549 | 108.1619 | 34.8389 | 0.0625 | 20.6875 | 0 | 40.0024 | 33.2969
10/1/2020 07:34:47.6 | 134.705 | 727 | 34 | 2501.2735 | 127.3491 | 64.7366 | 78.7763 | 30.1104 | 30.9857 | 0.05999 | 107.0524 | 11.3909 | 70.9039 | 69.8859 | 43.2178 | 1.0006 | 99.1294 | 370.6293 | 321.4604 | 78.9306 | 696.1933 | 2.0403 | 450.7036 | 33.3569 | 44.7452 | 27.9616 | 59.0164 | 11.9853 | 109.1187 | 27.6106 | 8.1986 | 97.3241 | 44.5497 | 25.5 | 28.6274 | 66 | 30 | 0.99895 | 68.6274 | 95 | 8260 | 32.549 | 108.49 | 34.7778 | 0.125 | 20.5625 | 0 | 40.0482 | 33.2969
10/1/2020 07:34:48.6 | 134.7053 | 728 | 34 | 2500.3367 | 127.4943 | 64.7698 | 78.812 | 30.1014 | 30.988 | 0.05702 | 107.0698 | 11.3918 | 71.1037 | 69.6654 | 43.2456 | 0.99708 | 99.13 | 371.388 | 321.573 | 79.0421 | 696.3756 | 2.0509 | 451.7371 | 33.3824 | 44.447 | 27.9873 | 59.0801 | 12.0096 | 109.3434 | 27.782 | 8.1187 | 97.3828 | 44.5746 | 25.5 | 28.6274 | 66 | 30 | 0.9984 | 69.0196 | 99 | 7870 | 32.549 | 107.8415 | 34.787 | 0 | 19.9375 | 0 | 40.2191 | 33.2969
10/1/2020 07:34:49.6 | 134.7056 | 729 | 34 | 2498.3763 | 127.6896 | 64.8473 | 78.8444 | 30.1131 | 30.9722 | 0.05792 | 107.0785 | 11.3928 | 70.8754 | 70.1739 | 43.2751 | 1.004 | 99.1311 | 371.0508 | 321.1787 | 78.9672 | 696.5186 | 2.0516 | 448.9998 | 33.4073 | 44.5241 | 27.9616 | 59.1552 | 12.0028 | 109.3445 | 27.9125 | 8.1625 | 97.3493 | 44.6529 | 25.5 | 28.6274 | 66 | 30 | 1.0006 | 69.0196 | 99 | 8040 | 32.549 | 107.8415 | 34.787 | 0.0625 | 20.125 | 0 | 40.1276 | 33.2969
10/1/2020 07:34:50.6 | 134.7058 | 730 | 34 | 2501.6136 | 127.3138 | 64.8828 | 78.8688 | 30.0979 | 30.9712 | 0.05964 | 107.0873 | 11.3918 | 70.9039 | 69.4946 | 43.306 | 1.0071 | 99.13 | 371.5566 | 321.066 | 79.0723 | 696.5186 | 2.0439 | 450.6757 | 33.3522 | 44.323 | 28.0148 | 58.9086 | 11.9959 | 109.4274 | 27.8668 | 8.2411 | 97.3157 | 44.6529 | 25.5 | 28.6274 | 66 | 30 | 1.0043 | 69.0196 | 95 | 8290 | 32.549 | 108.8104 | 34.7473 | 0 | 19.75 | 0 | 40.7196 | 33.2031
10/1/2020 07:34:51.6 | 134.7061 | 731 | 34 | 2500.6383 | 127.4583 | 64.8539 | 78.8744 | 30.1084 | 30.967 | 0.06085 | 107.1047 | 11.3986 | 70.9325 | 69.7991 | 43.3236 | 1.006 | 99.1294 | 370.9384 | 321.0942 | 78.9863 | 696.6301 | 2.0381 | 451.1226 | 33.377 | 44.4403 | 27.9478 | 59.1748 | 12.002 | 109.0347 | 27.8803 | 8.2012 | 97.2906 | 44.7427 | 25.5 | 28.6274 | 66 | 30 | 0.99806 | 69.0196 | 100 | 8190 | 32.549 | 107.8415 | 34.8419 | 0 | 19.6875 | 0 | 40.4297 | 33.2969
10/1/2020 07:34:52.6 | 134.7064 | 732 | 34 | 2499.7605 | 127.6373 | 64.8845 | 78.8897 | 30.1052 | 30.9771 | 0.06194 | 107.1047 | 11.3899 | 70.647 | 70.1356 | 43.3587 | 0.99957 | 99.1289 | 370.4888 | 320.3337 | 79.171 | 696.8138 | 2.0113 | 449.6143 | 33.4122 | 44.5308 | 28.0285 | 59.1617 | 12.0187 | 109.2582 | 27.6564 | 8.1612 | 97.2654 | 44.7693 | 25.5 | 28.6274 | 66 | 30 | 1.0007 | 69.0196 | 99 | 8380 | 32.549 | 107.8415 | 34.7473 | 0.0625 | 20 | 0 | 40.3259 | 33.2969
10/1/2020 07:34:53.6 | 134.7067 | 733 | 34 | 2499.4659 | 127.4939 | 64.9026 | 78.9361 | 30.0994 | 30.9757 | 0.06083 | 107.0524 | 11.3889 | 71.1037 | 69.9292 | 43.3957 | 0.99085 | 99.13 | 370.2921 | 320.728 | 79.0723 | 696.8439 | 1.9858 | 451.9605 | 33.3707 | 44.323 | 27.9616 | 59.1617 | 12.0028 | 109.1193 | 27.7616 | 8.1715 | 97.2822 | 44.8591 | 25.5 | 28.6274 | 66 | 30 | 0.99788 | 69.0196 | 95 | 8330 | 32.549 | 108.49 | 34.8083 | 0.0625 | 19.3125 | 0 | 40.8417 | 33.2969
10/1/2020 07:34:54.6 | 134.7069 | 734 | 34 | 2498.528 | 127.4075 | 64.9156 | 78.9687 | 30.0978 | 30.9682 | 0.06172 | 107.0611 | 11.3899 | 70.8183 | 69.7674 | 43.395 | 0.99387 | 99.1311 | 370.3764 | 321.066 | 79.0357 | 696.8688 | 1.9809 | 451.9605 | 33.3355 | 44.4403 | 28.0474 | 59.1748 | 12.0073 | 109.3445 | 28.0381 | 8.1329 | 97.1899 | 44.736 | 25.5 | 28.6274 | 66 | 30 | 0.9995 | 68.6274 | 99 | 7920 | 32.549 | 107.8415 | 34.7321 | 0 | 19.1875 | 0 | 40.979 | 33.2969
10/1/2020 07:34:55.6 | 134.7072 | 735 | 34 | 2499.4135 | 127.3282 | 64.9492 | 78.9988 | 30.1141 | 30.9395 | 0.06183 | 107.0174 | 11.4054 | 70.4757 | 70.416 | 43.3964 | 1.0069 | 99.13 | 370.5169 | 320.728 | 79.2888 | 696.8846 | 1.9736 | 449.2232 | 33.3266 | 44.7067 | 28.0148 | 59.4344 | 12.0233 | 109.2313 | 27.7294 | 8.1612 | 97.0977 | 44.8075 | 25.5 | 28.2353 | 66 | 30 | 1.0011 | 68.6274 | 99 | 8040 | 32.549 | 107.8415 | 34.7809 | 0.0625 | 19.25 | 0 | 41.7358 | 33.2031
10/1/2020 07:34:56.6 | 134.7075 | 736 | 34 | 2498.6199 | 127.1509 | 64.9901 | 79.0234 | 30.0997 | 30.9501 | 0.0625 | 107 | 11.4113 | 70.5043 | 70.1871 | 43.4074 | 1.0015 | 99.1294 | 370.0391 | 320.0239 | 79.2825 | 696.9358 | 1.963 | 450.3684 | 33.2696 | 44.1286 | 27.9221 | 59.5291 | 11.9929 | 109.3148 | 28.0381 | 8.1767 | 97.0138 | 44.9755 | 25.5 | 28.6274 | 66 | 30 | 0.99803 | 68.6274 | 95 | 8240 | 32.549 | 108.49 | 34.7504 | 0.0625 | 20.5 | 0 | 41.7236 | 33.2031
10/1/2020 07:34:57.6 | 134.7078 | 737 | 34 | 2501.0594 | 127.0714 | 64.9897 | 79.0484 | 30.1051 | 30.9517 | 0.06204 | 107 | 11.4113 | 70.6756 | 70.1223 | 43.4176 | 1.0133 | 99.1294 | 369.7862 | 319.6296 | 79.2331 | 697.0473 | 1.99 | 451.2343 | 33.2813 | 44.3364 | 27.9616 | 59.2254 | 12.0149 | 109.2027 | 27.8278 | 8.2373 | 97.1396 | 44.9622 | 25.5 | 29.0196 | 66 | 30 | 1.0042 | 68.6274 | 100 | 8140 | 32.549 | 107.5211 | 34.9731 | 0 | 21 | 0 | 41.1987 | 33.2031
10/1/2020 07:34:58.6 | 134.7081 | 738 | 34 | 2501.5328 | 127.3483 | 65.039 | 79.0843 | 30.1153 | 30.9661 | 0.06153 | 107.0698 | 11.419 | 70.9895 | 69.9809 | 43.4477 | 1.0131 | 99.1289 | 369.8986 | 319.7141 | 79.2331 | 697.2099 | 2.0476 | 449.4467 | 33.3601 | 44.3364 | 28.0148 | 59.3267 | 12.0233 | 109.2022 | 28.0381 | 8.1702 | 97.3073 | 44.9622 | 25.5 | 29.0196 | 66 | 30 | 1.0001 | 69.0196 | 99 | 8360 | 32.549 | 107.5211 | 34.9182 | 0.125 | 20.375 | 0 | 41.2964 | 33.2031
10/1/2020 07:34:59.6 | 134.7083 | 739 | 34 | 2501.6434 | 127.6485 | 65.0908 | 79.1038 | 30.1389 | 30.9435 | 0.06148 | 107.0873 | 11.4113 | 70.7041 | 70.2054 | 43.4845 | 1.003 | 99.1306 | 369.6176 | 319.5169 | 79.3063 | 697.2453 | 2.0724 | 452.2677 | 33.4402 | 44.3096 | 27.9015 | 59.4523 | 12.0088 | 109.2319 | 27.8006 | 8.1754 | 97.3996 | 45.0071 | 25.5 | 28.6274 | 66 | 30 | 0.99992 | 68.6274 | 95 | 8330 | 32.549 | 108.49 | 34.9609 | 0.125 | 19.8125 | 0 | 41.3513 | 33.2031
10/1/2020 07:35:00.6 | 134.7086 | 740 | 34 | 2498.1305 | 127.7602 | 65.1736 | 79.1165 | 30.1252 | 30.9279 | 0.06184 | 107.0524 | 11.4045 | 71.1894 | 70.6193 | 43.5218 | 1.0275 | 99.1272 | 369.73 | 319.4887 | 79.3684 | 697.2453 | 2.0623 | 452.0722 | 33.4225 | 43.9592 | 28.0079 | 59.3642 | 12.0088 | 109.5086 | 27.8668 | 8.1432 | 97.3577 | 45.1101 | 25.5 | 28.2353 | 66 | 30 | 0.99751 | 68.6274 | 99 | 7900 | 32.549 | 108.1619 | 34.7351 | 0.125 | 19.3125 | 0 | 41.3696 | 33.2031
10/1/2020 07:35:01.6 | 134.7089 | 741 | 34 | 2498.5246 | 127.3514 | 65.1707 | 79.128 | 30.0931 | 30.9601 | 0.06202 | 107 | 11.4064 | 71.3892 | 70.0708 | 43.5538 | 1.0088 | 99.1289 | 369.7019 | 319.6577 | 79.2331 | 697.0367 | 2.0463 | 449.8936 | 33.3208 | 44.2325 | 27.8414 | 59.4279 | 11.9906 | 109.1461 | 27.67 | 8.1922 | 97.2402 | 45.1035 | 25.5 | 28.6274 | 66 | 30 | 0.99748 | 69.0196 | 99 | 8020 | 32.549 | 108.1619 | 34.845 | 0.1875 | 20.5 | 0 | 40.8173 | 33.2969
10/1/2020 07:35:02.6 | 134.7092 | 742 | 34 | 2502.2825 | 126.933 | 65.2426 | 79.1785 | 30.0965 | 30.95 | 0.06301 | 107 | 11.4064 | 70.8468 | 70.0824 | 43.5645 | 0.99102 | 99.1283 | 369.7581 | 318.9817 | 79.1774 | 697.2099 | 2.0503 | 450.1729 | 33.2613 | 44.3297 | 28.0148 | 59.3707 | 11.983 | 109.1456 | 27.7158 | 8.1973 | 97.2906 | 45.2714 | 25.5 | 29.0196 | 66 | 30 | 1.0004 | 69.0196 | 96 | 8290 | 32.549 | 108.8104 | 34.7443 | 0.1875 | 21.375 | 0 | 40.1642 | 33.2031
10/1/2020 07:35:03.6 | 134.7094 | 743 | 34 | 2500.357 | 127.2227 | 65.2549 | 79.1976 | 30.1192 | 30.9328 | 0.06197 | 107 | 11.4054 | 70.4757 | 70.4739 | 43.5917 | 1.0065 | 99.13 | 370.2359 | 318.9536 | 79.2697 | 697.3214 | 2.07 | 451.5136 | 33.3116 | 44.271 | 28.0542 | 59.4148 | 12.0111 | 109.3434 | 27.709 | 8.2115 | 97.4751 | 45.155 | 25.5 | 29.0196 | 66 | 30 | 0.99898 | 69.0196 | 100 | 8240 | 32.549 | 107.8415 | 34.8663 | 0.1875 | 20.875 | 0 | 40.1398 | 33.2969
10/1/2020 07:35:04.6 | 134.7097 | 744 | 34 | 2500.1325 | 127.475 | 65.268 | 79.2148 | 30.11 | 30.9145 | 0.06248 | 107.0873 | 11.4093 | 70.7612 | 70.0458 | 43.6387 | 1.0037 | 99.1306 | 369.0556 | 318.6719 | 79.3429 | 697.3726 | 2.0698 | 450.0053 | 33.3746 | 44.5559 | 27.9616 | 59.4899 | 12.0066 | 109.2039 | 27.6818 | 8.1638 | 97.5506 | 45.0137 | 25.5 | 29.0196 | 66 | 30 | 1.0004 | 69.0196 | 99 | 8330 | 32.549 | 107.8415 | 34.8724 | 0.125 | 20.125 | 0 | 39.9292 | 33.2969
10/1/2020 07:35:05.6 | 134.71 | 745 | 34 | 2500.8203 | 127.5911 | 65.3175 | 79.2553 | 30.1084 | 30.9052 | 0.06127 | 107.1396 | 11.4142 | 70.9039 | 69.6988 | 43.6733 | 0.99975 | 99.1306 | 368.887 | 318.6719 | 79.4496 | 697.3831 | 2.0729 | 452.2398 | 33.4142 | 44.5124 | 28.1349 | 59.6499 | 12.021 | 109.2039 | 27.743 | 8.1251 | 97.4835 | 45.1816 | 25.5 | 29.0196 | 66 | 30 | 0.99934 | 68.6274 | 95 | 8410 | 32.549 | 108.49 | 34.845 | 0.125 | 19.75 | 0 | 40.2496 | 33.2969
10/1/2020 07:35:06.6 | 134.7103 | 746 | 34 | 2498.9865 | 127.5975 | 65.3364 | 79.2867 | 30.1227 | 30.9039 | 0.05963 | 107.1396 | 11.4171 | 70.9895 | 69.8992 | 43.6805 | 0.98889 | 99.1311 | 368.4655 | 318.3621 | 79.5291 | 697.2506 | 2.0773 | 451.765 | 33.3914 | 44.2844 | 27.9616 | 59.8326 | 12.0119 | 109.4005 | 27.8803 | 8.12 | 97.408 | 45.2714 | 25.5 | 28.6274 | 66 | 30 | 1.0015 | 69.0196 | 99 | 7920 | 32.549 | 107.8415 | 34.7443 | 0.125 | 20 | 0 | 39.9506 | 33.2969
10/1/2020 07:35:07.6 | 134.7106 | 747 | 34 | 2499.7967 | 127.2697 | 65.3155 | 79.3322 | 30.1049 | 30.9038 | 0.06372 | 107.1047 | 11.42 | 70.6756 | 69.9942 | 43.7111 | 1.011 | 99.1311 | 368.6622 | 317.9678 | 79.4973 | 697.3214 | 2.0715 | 448.916 | 33.3164 | 44.1989 | 28.001 | 59.5976 | 11.9921 | 109.2044 | 27.373 | 8.1277 | 97.3325 | 45.2581 | 25.5 | 28.6274 | 66 | 30 | 1.0014 | 69.0196 | 99 | 7920 | 32.549 | 107.8415 | 34.7931 | 0.125 | 19.625 | 0 | 40.332 | 33.2969
10/1/2020 07:35:08.6 | 134.7108 | 748 | 34 | 2501.1312 | 127.3374 | 65.3649 | 79.3633 | 30.1219 | 30.899 | 0.0653 | 107.0785 | 11.4113 | 70.9325 | 69.7457 | 43.7433 | 1.0085 | 99.1266 | 368.4936 | 317.7424 | 79.4177 | 697.3319 | 2.0698 | 450.7595 | 33.3519 | 44.2191 | 27.9616 | 59.6678 | 11.9959 | 109.0318 | 27.8142 | 8.1625 | 97.2906 | 45.3744 | 25.5 | 28.6274 | 66 | 30 | 0.99989 | 68.6274 | 95 | 8310 | 32.549 | 108.49 | 34.8114 | 0.125 | 20.125 | 0 | 40.2435 | 33.2969
10/1/2020 07:35:09.6 | 134.7111 | 749 | 34 | 2500.1603 | 127.4859 | 65.4476 | 79.3918 | 30.1003 | 30.9038 | 0.0656 | 107.0349 | 11.4113 | 70.6185 | 69.8575 | 43.7747 | 0.99566 | 99.13 | 368.6622 | 318.1368 | 79.6516 | 697.3463 | 2.0831 | 451.4577 | 33.3779 | 44.6732 | 27.9804 | 59.5029 | 12.002 | 109.0913 | 27.748 | 8.1922 | 97.2654 | 45.2896 | 25.5 | 28.6274 | 66 | 30 | 1.0001 | 69.0196 | 100 | 8190 | 32.549 | 108.1619 | 34.7076 | 0.125 | 19.875 | 0 | 40.5029 | 33.2031
10/1/2020 07:35:10.6 | 134.7114 | 750 | 34 | 2498.6989 | 127.6067 | 65.5011 | 79.4254 | 30.1074 | 30.8931 | 0.06241 | 107.0436 | 11.4103 | 70.6756 | 69.2207 | 43.8127 | 1.0006 | 99.1289 | 368.0158 | 317.9396 | 79.5785 | 697.4487 | 2.0859 | 448.888 | 33.3899 | 44.5442 | 28.1143 | 59.6808 | 11.9876 | 109.1181 | 27.6174 | 8.1316 | 97.2822 | 45.2647 | 25.5 | 29.0196 | 67 | 30 | 1.0001 | 69.0196 | 99 | 8360 | 32.549 | 107.8415 | 34.8755 | 0.0625 | 19.6875 | 0 | 40.213 | 33.2969
10/1/2020 07:35:11.6 | 134.7117 | 751 | 34 | 2503.2762 | 127.4367 | 65.5466 | 79.4584 | 30.0956 | 30.8957 | 0.06019 | 107.0611 | 11.4122 | 70.8754 | 69.6955 | 43.8574 | 1.0003 | 99.1311 | 368.6903 | 317.5734 | 79.4734 | 697.5353 | 2.0744 | 451.7091 | 33.4066 | 44.2777 | 28.0148 | 59.7755 | 12.0172 | 109.1204 | 27.821 | 8.138 | 97.2486 | 45.3229 | 25.5 | 28.6274 | 67 | 30 | 1.001 | 68.6274 | 95 | 8330 | 32.549 | 108.49 | 34.7076 | 0.0625 | 19.4375 | 0 | 40.7318 | 33.2969
10/1/2020 07:35:12.6 | 134.7119 | 752 | 34 | 2499.8941 | 127.8125 | 65.5414 | 79.503 | 30.1285 | 30.9 | 0.05661 | 107.0611 | 11.419 | 70.7612 | 70.6573 | 43.8693 | 1.0103 | 99.1289 | 367.6786 | 317.5171 | 79.9237 | 697.4999 | 2.074 | 449.3349 | 33.4598 | 44.3364 | 28.0748 | 59.782 | 12.0119 | 109.2022 | 27.67 | 8.178 | 97.2318 | 45.278 | 25.5 | 28.6274 | 67 | 30 | 0.99919 | 68.6274 | 99 | 7920 | 32.549 | 107.8415 | 34.8389 | 0.0625 | 20 | 0 | 40.1733 | 33.2031
10/1/2020 07:35:13.6 | 134.7122 | 753 | 34 | 2500.9041 | 127.5147 | 65.4975 | 79.5026 | 30.1264 | 30.9068 | 0.05475 | 107.0087 | 11.4171 | 70.9895 | 70.3447 | 43.8831 | 1.0122 | 99.13 | 367.9034 | 317.2073 | 79.7439 | 697.4382 | 2.08 | 449.1953 | 33.3953 | 44.3548 | 28.0474 | 59.547 | 11.999 | 109.4274 | 27.7412 | 8.1342 | 97.2486 | 45.3544 | 25.5 | 28.6274 | 67 | 30 | 1.0014 | 68.6274 | 99 | 7970 | 32.549 | 108.1619 | 34.6985 | 0.0625 | 18.625 | 0 | 40.9088 | 33.2969
10/1/2020 07:35:14.6 | 134.7125 | 754 | 34 | 2500.3663 | 127.5614 | 65.5835 | 79.557 | 30.1227 | 30.9124 | 0.05529 | 106.9913 | 11.4064 | 70.647 | 70.0575 | 43.8948 | 0.9994 | 99.1306 | 367.5943 | 317.2636 | 79.7949 | 697.4999 | 2.068 | 449.8377 | 33.4004 | 44.3046 | 28.1812 | 59.9533 | 11.9952 | 109.428 | 27.743 | 8.2076 | 97.1731 | 45.4841 | 25.5 | 28.6274 | 67 | 30 | 1.0022 | 68.6274 | 95 | 8290 | 32.549 | 108.49 | 34.7626 | 0.0625 | 19.5 | 0 | 40.8997 | 33.2969
10/1/2020 07:35:15.6 | 134.7128 | 755 | 34 | 2500.3663 | 127.6534 | 65.6502 | 79.5742 | 30.1211 | 30.9046 | 0.05261 | 106.9564 | 11.4103 | 70.8754 | 69.8292 | 43.9103 | 0.99886 | 99.1311 | 367.8191 | 317.0946 | 79.7949 | 697.4539 | 2.0543 | 450.7595 | 33.4245 | 44.4604 | 27.9616 | 60.0039 | 11.9845 | 109.2605 | 27.9007 | 8.1986 | 97.1312 | 45.5804 | 25.5 | 29.0196 | 67 | 30 | 1.0003 | 68.6274 | 99 | 8330 | 32.549 | 107.8415 | 34.8785 | 0.0625 | 19.6875 | 0 | 41.0095 | 33.2969
10/1/2020 07:35:16.6 | 134.7131 | 756 | 34 | 2500.0826 | 127.6446 | 65.6292 | 79.5784 | 30.1366 | 30.9076 | 0.05234 | 106.9564 | 11.3996 | 70.7612 | 69.7323 | 43.926 | 1.0031 | 99.1306 | 367.0042 | 316.2215 | 79.6644 | 697.4487 | 2.0512 | 449.8377 | 33.4184 | 44.271 | 28.0611 | 59.8195 | 11.9747 | 109.2039 | 27.9193 | 8.1535 | 97.1396 | 45.4192 | 25.5 | 29.0196 | 67 | 30 | 1.0012 | 68.6274 | 99 | 8310 | 32.549 | 108.1619 | 34.7687 | 0.125 | 19.25 | 0 | 41.4337 | 33.2969
10/1/2020 07:35:17.6 | 134.7133 | 757 | 34 | 2498.8823 | 127.6151 | 65.6353 | 79.5933 | 30.117 | 30.9318 | 0.0514 | 106.9738 | 11.3986 | 70.9895 | 69.9292 | 43.951 | 1.0024 | 99.1294 | 366.1331 | 315.7708 | 79.9793 | 697.4133 | 2.0423 | 450.7874 | 33.3946 | 44.2392 | 28.1743 | 59.8897 | 11.9777 | 109.4828 | 27.9923 | 8.1561 | 97.1312 | 45.4774 | 25.5 | 28.2353 | 67 | 30 | 1 | 68.6274 | 95 | 8380 | 32.549 | 108.8104 | 34.787 | 0.0625 | 19.75 | 0 | 41.5283 | 33.2969
10/1/2020 07:35:18.6 | 134.7136 | 758 | 34 | 2500.0395 | 127.5515 | 65.6919 | 79.6364 | 30.135 | 30.9264 | 0.05196 | 107.0262 | 11.3996 | 70.7897 | 70.104 | 43.9726 | 1.0019 | 99.1317 | 366.9761 | 316.7003 | 79.9173 | 697.4185 | 2.0266 | 451.3181 | 33.3934 | 44.4855 | 28.0216 | 59.8766 | 12.0111 | 109.6252 | 27.7684 | 8.1947 | 97.0977 | 45.6386 | 25.5 | 28.6274 | 67 | 30 | 0.99846 | 68.6274 | 99 | 7920 | 32.549 | 108.1619 | 34.7626 | 0.0625 | 19.875 | 0 | 41.7206 | 33.2031
10/1/2020 07:35:19.6 | 134.7139 | 759 | 34 | 2499.8195 | 127.1713 | 65.7019 | 79.6557 | 30.1182 | 30.908 | 0.05285 | 106.9651 | 11.4054 | 70.7041 | 69.9259 | 43.9924 | 1.012 | 99.1294 | 366.3579 | 315.7708 | 79.9237 | 697.4946 | 2.0343 | 449.4746 | 33.291 | 44.2844 | 28.0148 | 60.0348 | 11.9807 | 109.4548 | 27.4596 | 8.1999 | 97.1312 | 45.6319 | 25.5 | 28.6274 | 67 | 30 | 0.99974 | 69.0196 | 100 | 8020 | 32.549 | 108.1619 | 34.7809 | 0.125 | 21.25 | 0 | 40.8203 | 33.2969
10/1/2020 07:35:20.6 | 134.7142 | 760 | 34 | 2502.1631 | 127.1831 | 65.716 | 79.6892 | 30.1285 | 30.889 | 0.0512 | 106.9738 | 11.4171 | 70.9039 | 70.4209 | 43.9997 | 1.0079 | 99.1311 | 366.8918 | 316.4186 | 80.0223 | 697.5654 | 2.0676 | 450.5081 | 33.3253 | 44.2844 | 28.001 | 59.9843 | 11.9914 | 109.2324 | 27.9855 | 8.1819 | 97.2822 | 45.6701 | 25.5 | 29.0196 | 67 | 30 | 1.0033 | 68.6274 | 95 | 8310 | 32.549 | 108.49 | 34.8358 | 0.1875 | 20.5 | 0 | 41.0492 | 33.2969
10/1/2020 07:35:21.6 | 134.7144 | 761 | 34 | 2498.8588 | 127.5762 | 65.7344 | 79.7138 | 30.1182 | 30.9154 | 0.05041 | 107.0611 | 11.4248 | 71.0181 | 70.212 | 44.013 | 1.0147 | 99.1311 | 366.667 | 315.292 | 79.8314 | 697.5903 | 2.1096 | 450.4243 | 33.3841 | 44.447 | 27.9272 | 60.0919 | 12.0005 | 109.2044 | 27.9923 | 8.1806 | 97.3912 | 45.7017 | 25.5 | 28.6274 | 67 | 30 | 1.0008 | 69.0196 | 100 | 8260 | 32.549 | 108.1619 | 34.7839 | 0.0625 | 20.4375 | 0 | 40.86 | 33.2031
10/1/2020 07:35:22.6 | 134.7147 | 762 | 34 | 2499.8418 | 127.4176 | 65.804 | 79.7571 | 30.1263 | 30.9279 | 0.04946 | 107.0524 | 11.4258 | 70.9039 | 70.7035 | 44.0385 | 1.001 | 99.1294 | 367.1166 | 315.9961 | 80.0159 | 697.774 | 2.1105 | 449.9494 | 33.3557 | 44.4855 | 27.9547 | 60.2305 | 12.0058 | 109.1747 | 27.9787 | 8.12 | 97.4583 | 45.8312 | 25.5 | 29.0196 | 67 | 30 | 1.0011 | 69.0196 | 99 | 8290 | 32.549 | 107.8415 | 34.8023 | 0.125 | 20.75 | 0 | 40.3809 | 33.2031
10/1/2020 07:35:23.6 | 134.715 | 763 | 34 | 2500.2126 | 127.3014 | 65.8256 | 79.7573 | 30.1269 | 30.9411 | 0.05114 | 106.9826 | 11.4306 | 70.7612 | 70.1024 | 44.054 | 1.004 | 99.13 | 366.386 | 315.8271 | 79.8616 | 697.896 | 2.0988 | 450.927 | 33.3302 | 44.4269 | 28.1143 | 60.0723 | 12.0429 | 109.2593 | 27.8142 | 8.1148 | 97.4751 | 45.7797 | 25.5 | 28.6274 | 67 | 30 | 1.0017 | 68.6274 | 95 | 8260 | 32.549 | 108.8104 | 34.7534 | 0.1875 | 20.75 | 0 | 40.1367 | 33.2969
10/1/2020 07:35:24.6 | 134.7153 | 764 | 34 | 2498.9396 | 127.5821 | 65.8678 | 79.7855 | 30.1189 | 30.9438 | 0.05018 | 106.9913 | 11.4103 | 70.8754 | 70.3547 | 44.0774 | 1.0095 | 99.1289 | 366.2455 | 315.4891 | 79.8251 | 698.1152 | 2.1081 | 451.8488 | 33.3867 | 44.3364 | 28.1349 | 60.136 | 12.0248 | 109.3983 | 27.8278 | 8.1638 | 97.4919 | 45.7997 | 25.5 | 28.6274 | 67 | 30 | 0.99931 | 69.0196 | 99 | 7940 | 32.549 | 107.8415 | 34.8328 | 0.125 | 20.3125 | 0 | 40.2924 | 33.2969
10/1/2020 07:35:25.6 | 134.7156 | 765 | 34 | 2499.4343 | 127.3988 | 65.8657 | 79.8194 | 30.1338 | 30.9358 | 0.0497 | 106.9564 | 11.4209 | 70.9325 | 69.754 | 44.1069 | 1.0062 | 99.13 | 366.2455 | 315.2357 | 79.93 | 698.0587 | 2.1041 | 449.8377 | 33.3454 | 44.5509 | 28.0611 | 60.193 | 12.002 | 109.2313 | 27.9397 | 8.1599 | 97.4835 | 45.8827 | 25.5 | 28.6274 | 67 | 30 | 0.99849 | 68.6274 | 99 | 8070 | 32.549 | 108.1619 | 34.8633 | 0.1875 | 20.125 | 0 | 40.3961 | 33.2031
10/1/2020 07:35:26.6 | 134.7158 | 766 | 34 | 2502.5905 | 127.1774 | 65.8968 | 79.854 | 30.1335 | 30.9463 | 0.04976 | 106.9651 | 11.42 | 70.6185 | 70.6144 | 44.1414 | 1.0053 | 99.134 | 367.1166 | 316.1651 | 79.9602 | 698.2214 | 2.0884 | 450.4522 | 33.3294 | 44.323 | 28.1674 | 60.0723 | 11.9975 | 109.0392 | 27.8668 | 8.138 | 97.4331 | 45.7797 | 25.5 | 29.0196 | 67 | 30 | 1.0012 | 68.6274 | 95 | 8290 | 32.549 | 108.49 | 34.7321 | 0.125 | 20.0625 | 0 | 40.5731 | 33.2969
10/1/2020 07:35:27.6 | 134.7161 | 767 | 34 | 2498.8164 | 127.5572 | 65.9067 | 79.8633 | 30.1236 | 30.9536 | 0.05151 | 107.0087 | 11.4171 | 70.7326 | 70.6309 | 44.1755 | 1.0038 | 99.13 | 365.4867 | 314.447 | 79.9666 | 698.2004 | 2.0833 | 450.7036 | 33.3786 | 44.4855 | 27.9804 | 60.18 | 11.9838 | 109.3153 | 27.9261 | 8.1664 | 97.3661 | 45.8561 | 25.5 | 29.0196 | 67 | 30 | 1.0013 | 68.6274 | 100 | 8190 | 32.549 | 107.8415 | 34.7992 | 0.125 | 20.125 | 0 | 40.4419 | 33.2969
10/1/2020 07:35:28.6 | 134.7164 | 768 | 34 | 2500.51 | 127.4068 | 65.9278 | 79.916 | 30.1305 | 30.9502 | 0.04948 | 107.0262 | 11.4248 | 70.6185 | 69.9159 | 44.2159 | 1.0097 | 99.1294 | 365.6272 | 314.5597 | 80.2194 | 698.3841 | 2.0742 | 449.1674 | 33.3618 | 44.4922 | 28.1674 | 60.2876 | 11.9975 | 109.1747 | 27.7752 | 8.1174 | 97.3493 | 45.9856 | 25.5 | 28.6274 | 67 | 30 | 0.99956 | 69.0196 | 99 | 8310 | 32.549 | 107.8415 | 34.8175 | 0.25 | 20 | 0 | 40.4114 | 33.2969
10/1/2020 07:35:29.6 | 134.7167 | 769 | 34 | 2501.6739 | 127.5573 | 65.9397 | 79.9631 | 30.1258 | 30.9516 | 0.04989 | 107 | 11.4491 | 70.7612 | 69.7657 | 44.247 | 1.0044 | 99.1311 | 364.5875 | 314.7568 | 80.2751 | 698.3894 | 2.072 | 451.0946 | 33.4168 | 44.447 | 28.1743 | 60.2941 | 11.9982 | 109.0924 | 27.8871 | 8.0903 | 97.3744 | 46.0952 | 25.5 | 28.6274 | 67 | 31 | 1.0018 | 68.6274 | 95 | 8330 | 32.549 | 108.8104 | 34.7595 | 0.125 | 19.75 | 0 | 40.3931 | 33.2969
10/1/2020 07:35:30.6 | 134.7169 | 770 | 34 | 2497.8965 | 127.8736 | 65.9807 | 79.9764 | 30.1187 | 30.9559 | 0.04955 | 107.0611 | 11.4529 | 70.9895 | 70.3 | 44.2557 | 1.004 | 99.13 | 364.9247 | 314.1372 | 80.0954 | 698.3789 | 2.0682 | 451.2343 | 33.449 | 44.4135 | 28.1606 | 60.2109 | 12.0051 | 109.3153 | 27.748 | 8.1586 | 97.3493 | 45.979 | 25.5 | 28.6274 | 67 | 31 | 1.002 | 68.6274 | 99 | 7900 | 32.549 | 108.1619 | 34.7321 | 0.25 | 19.75 | 0 | 40.2893 | 33.2969
10/1/2020 07:35:31.6 | 134.7172 | 771 | 34 | 2500.0918 | 127.4183 | 66.0249 | 80.0085 | 30.1162 | 30.9782 | 0.04971 | 107.0524 | 11.4491 | 70.8754 | 70.5483 | 44.2666 | 1.0088 | 99.1334 | 365.5429 | 314.6442 | 80.1813 | 698.3841 | 2.0556 | 450.2846 | 33.3593 | 44.6078 | 28.0611 | 60.1473 | 12.0157 | 109.4028 | 27.787 | 8.187 | 97.2822 | 45.9856 | 25.5 | 28.6274 | 67 | 31 | 0.99809 | 68.6274 | 99 | 8020 | 32.549 | 108.1619 | 34.787 | 0.1875 | 18.9375 | 0 | 41.0339 | 33.2969
10/1/2020 07:35:32.6 | 134.7175 | 772 | 34 | 2499.5523 | 127.4533 | 66.0516 | 80.0293 | 30.1462 | 30.9864 | 0.04963 | 107.0262 | 11.4413 | 70.5043 | 69.7089 | 44.2896 | 1.0053 | 99.13 | 365.7958 | 314.3062 | 80.2258 | 698.3894 | 2.0337 | 450.8433 | 33.3612 | 44.447 | 28.1743 | 60.3447 | 12.0164 | 109.3153 | 28.2025 | 8.1986 | 97.1983 | 46.0437 | 25.5 | 28.6274 | 67 | 30 | 0.99889 | 68.6274 | 95 | 8210 | 32.549 | 108.49 | 34.8145 | 0.125 | 19.1875 | 0 | 40.9058 | 33.2969
10/1/2020 07:35:33.6 | 134.7178 | 773 | 34 | 2500.2117 | 127.3078 | 66.101 | 80.048 | 30.1229 | 30.9951 | 0.0505 | 107.0873 | 11.4258 | 70.9325 | 70.0525 | 44.3267 | 0.99744 | 99.1306 | 364.6156 | 313.5457 | 79.9793 | 698.43 | 2.0346 | 450.4522 | 33.3319 | 44.5509 | 28.1211 | 60.5468 | 11.9899 | 108.8957 | 27.8871 | 8.1355 | 97.1228 | 46.1467 | 25.5 | 28.6274 | 67 | 31 | 1.0019 | 68.6274 | 99 | 8090 | 32.549 | 107.5211 | 34.7565 | 0.1875 | 18.9375 | 0 | 41.8762 | 33.2969
10/1/2020 07:35:34.6 | 134.7181 | 774 | 34 | 2499.6477 | 127.1723 | 66.1258 | 80.034 | 30.1286 | 30.9743 | 0.05112 | 107.0873 | 11.4268 | 70.961 | 69.9309 | 44.3707 | 1.012 | 99.1306 | 365.0652 | 313.5175 | 80.3673 | 698.4195 | 2.0193 | 449.8377 | 33.2889 | 44.6481 | 28.1606 | 60.3887 | 11.9853 | 109.0358 | 27.7226 | 8.111 | 97.0557 | 46.0819 | 25.5 | 29.0196 | 67 | 31 | 1.0002 | 68.6274 | 99 | 8310 | 32.549 | 107.5211 | 34.9335 | 0 | 20 | 0 | 41.7542 | 33.2969
10/1/2020 07:35:35.6 | 134.7183 | 775 | 34 | 2501.4247 | 127.2338 | 66.184 | 80.076 | 30.141 | 30.9994 | 0.0494 | 107.096 | 11.4384 | 70.7897 | 70.1988 | 44.4012 | 1.0001 | 99.13 | 365.3181 | 313.5457 | 80.1336 | 698.5009 | 2.0633 | 451.2901 | 33.3287 | 44.6095 | 28.1606 | 60.5533 | 11.9845 | 108.7271 | 27.6836 | 8.1135 | 97.1731 | 46.2363 | 25.5 | 28.6274 | 67 | 31 | 0.9994 | 68.6274 | 95 | 8360 | 32.549 | 108.1619 | 34.8267 | 0.0625 | 20.125 | 0 | 41.629 | 33.2969
10/1/2020 07:35:36.6 | 134.7186 | 776 | 34 | 2499.345 | 127.5031 | 66.2267 | 80.1078 | 30.139 | 31.0115 | 0.04975 | 107.1135 | 11.4471 | 70.7041 | 69.5063 | 44.4415 | 1.0163 | 99.13 | 363.5477 | 312.9824 | 80.38 | 698.5875 | 2.0715 | 451.9046 | 33.3715 | 44.4018 | 28.1143 | 60.5533 | 11.9914 | 109.3434 | 27.9991 | 8.1574 | 97.2654 | 46.2429 | 25.5 | 28.6274 | 67 | 31 | 0.99913 | 69.0196 | 99 | 7920 | 32.549 | 107.5211 | 34.729 | 0.125 | 19.8125 | 0 | 41.6138 | 33.2969
10/1/2020 07:35:37.6 | 134.7189 | 777 | 34 | 2499.3046 | 127.1836 | 66.2351 | 80.1173 | 30.1213 | 31.0148 | 0.05168 | 107.0698 | 11.4471 | 70.7612 | 69.8726 | 44.4761 | 1.006 | 99.1334 | 364.5594 | 313.3485 | 80.442 | 698.531 | 2.0713 | 450.2567 | 33.2873 | 44.5191 | 28.0405 | 60.6169 | 12.0066 | 109.2067 | 27.7498 | 8.1148 | 97.3073 | 46.1715 | 25.5 | 29.0196 | 67 | 31 | 1.0015 | 68.6274 | 100 | 7970 | 32.549 | 107.8415 | 34.8846 | 0.125 | 20.9375 | 0 | 41.0583 | 33.2969
10/1/2020 07:35:38.6 | 134.7192 | 778 | 34 | 2501.3419 | 127.2056 | 66.2326 | 80.1577 | 30.1267 | 30.9945 | 0.05024 | 107.0349 | 11.4462 | 70.8468 | 69.8775 | 44.5036 | 1.0083 | 99.1317 | 364.1941 | 313.1232 | 80.318 | 698.7095 | 2.0822 | 450.3963 | 33.3202 | 44.8038 | 28.1674 | 60.4897 | 11.9868 | 108.9529 | 27.7752 | 8.1702 | 97.3828 | 46.2944 | 25.5 | 29.0196 | 67 | 31 | 1.007 | 69.0196 | 95 | 8260 | 32.549 | 108.49 | 34.8755 | 0.0625 | 20.3125 | 0 | 41.1652 | 33.2031
10/1/2020 07:35:39.6 | 134.7194 | 779 | 34 | 2501.7462 | 127.351 | 66.2109 | 80.1859 | 30.1053 | 30.9903 | 0.04915 | 107.0698 | 11.4394 | 70.7897 | 70.6391 | 44.5269 | 1.0049 | 99.1289 | 364.8966 | 313.4049 | 80.194 | 698.842 | 2.0917 | 450.8433 | 33.3637 | 44.3615 | 28.3407 | 60.3626 | 12.0051 | 108.866 | 28.0109 | 8.1677 | 97.4499 | 46.2562 | 25.5 | 28.6274 | 67 | 31 | 1.0009 | 69.0196 | 100 | 8210 | 32.549 | 107.8415 | 34.8053 | 0.0625 | 20.5625 | 0 | 40.7379 | 33.2969
10/1/2020 07:35:40.6 | 134.7197 | 780 | 34 | 2497.9866 | 127.4492 | 66.251 | 80.2325 | 30.1271 | 30.9907 | 0.04638 | 107.0174 | 11.4471 | 70.8754 | 70.0974 | 44.5636 | 1.0024 | 99.1294 | 363.0981 | 312.1092 | 80.2258 | 698.8827 | 2.1008 | 450.0612 | 33.3392 | 44.7586 | 28.1812 | 60.5468 | 12.0233 | 109.6229 | 27.8346 | 8.1355 | 97.4751 | 46.5134 | 25.5 | 28.6274 | 67 | 31 | 1.0054 | 69.0196 | 99 | 8290 | 32.549 | 107.8415 | 35.0311 | 0.0625 | 20.5625 | 0 | 40.2832 | 33.2969
10/1/2020 07:35:41.6 | 134.72 | 781 | 34 | 2499.3183 | 127.1477 | 66.3039 | 80.2822 | 30.1328 | 31.0127 | 0.04868 | 107.0262 | 11.4471 | 70.961 | 70.1456 | 44.5928 | 1.0311 | 99.1306 | 364.447 | 313.0387 | 80.5278 | 699.0559 | 2.1096 | 449.2232 | 33.2781 | 44.4537 | 28.1949 | 60.6038 | 11.9975 | 109.1478 | 27.4732 | 8.1161 | 97.5254 | 46.4752 | 25.5 | 29.0196 | 67 | 31 | 0.9995 | 68.6274 | 95 | 8260 | 32.549 | 108.49 | 34.8541 | 0.0625 | 20.5 | 0 | 40.0757 | 33.2969
10/1/2020 07:35:42.6 | 134.7203 | 782 | 34 | 2500.7172 | 127.1437 | 66.2762 | 80.2884 | 30.1202 | 31.0245 | 0.04677 | 107 | 11.4471 | 71.0466 | 70.2734 | 44.5955 | 1.0051 | 99.1306 | 363.5477 | 312.3064 | 80.3609 | 699.1464 | 2.1132 | 451.6533 | 33.2957 | 44.4855 | 28.2069 | 60.6853 | 11.9906 | 109.1478 | 27.9787 | 8.1677 | 97.5925 | 46.3325 | 25.5 | 28.6274 | 68 | 31 | 0.99748 | 69.0196 | 99 | 8040 | 32.549 | 107.8415 | 34.848 | 0.0625 | 20.5 | 0 | 40.1062 | 33.2969
10/1/2020 07:35:43.6 | 134.7206 | 783 | 34 | 2500.8085 | 127.3476 | 66.3108 | 80.3067 | 30.1412 | 31.0294 | 0.04938 | 107.0349 | 11.4588 | 70.7897 | 70.3083 | 44.5815 | 1.0014 | 99.1294 | 363.5758 | 312.5035 | 80.5278 | 699.2383 | 2.1132 | 449.8656 | 33.3503 | 44.4537 | 28.327 | 60.7049 | 11.9967 | 109.0066 | 28.1568 | 8.1831 | 97.4919 | 46.5001 | 25.5 | 28.6274 | 68 | 31 | 1.0044 | 68.6274 | 100 | 8040 | 32.549 | 107.8415 | 34.8083 | 0.125 | 20.4375 | 0 | 40.3473 | 33.2031
10/1/2020 07:35:44.6 | 134.7208 | 784 | 34 | 2500.0036 | 127.4516 | 66.3414 | 80.3387 | 30.1332 | 31.0542 | 0.04903 | 106.9651 | 11.4627 | 70.8468 | 70.0575 | 44.5721 | 1.0192 | 99.1311 | 364.0535 | 312.5035 | 80.6867 | 699.2383 | 2.0979 | 450.1729 | 33.3668 | 44.5693 | 28.327 | 60.5142 | 12.0035 | 109.0083 | 27.748 | 8.1819 | 97.4751 | 46.3972 | 25.5 | 29.0196 | 68 | 31 | 0.99867 | 68.6274 | 95 | 8290 | 32.549 | 108.49 | 34.787 | 0.1875 | 19.875 | 0 | 40.1794 | 33.2969
10/1/2020 07:35:45.6 | 134.7211 | 785 | 34 | 2499.392 | 127.5424 | 66.4508 | 80.3754 | 30.1432 | 31.0526 | 0.04793 | 106.9302 | 11.4627 | 71.0181 | 70.0874 | 44.5929 | 1.0038 | 99.13 | 363.3229 | 312.419 | 80.3053 | 699.1924 | 2.082 | 450.7315 | 33.3824 | 44.4788 | 28.2138 | 60.8303 | 12.0005 | 109.1473 | 28.0245 | 8.1471 | 97.4248 | 46.5963 | 25.5 | 28.6274 | 68 | 31 | 1.0022 | 68.6274 | 99 | 8240 | 32.549 | 107.8415 | 34.9335 | 0.125 | 19.625 | 0 | 40.1398 | 33.2969
10/1/2020 07:35:46.6 | 134.7214 | 786 | 34 | 2502.5867 | 127.3421 | 66.5159 | 80.3985 | 30.1437 | 31.0412 | 0.04761 | 106.9476 | 11.4627 | 70.9039 | 69.5784 | 44.6386 | 1.003 | 99.1334 | 363.4072 | 311.9121 | 80.6565 | 699.1268 | 2.0676 | 449.3629 | 33.3726 | 44.3816 | 28.3938 | 60.7358 | 12.0157 | 108.9826 | 27.821 | 8.0942 | 97.3661 | 46.6162 | 25.5 | 28.6274 | 68 | 31 | 0.99968 | 68.6274 | 99 | 8330 | 32.549 | 107.8415 | 34.9457 | 0.125 | 19.9375 | 0 | 40.4541 | 33.2969
10/1/2020 07:35:47.6 | 134.7217 | 787 | 34 | 2498.8164 | 127.5171 | 66.5205 | 80.3878 | 30.1387 | 31.0597 | 0.05053 | 106.9913 | 11.451 | 70.8183 | 70.0109 | 44.6753 | 1.0094 | 99.1294 | 363.2948 | 312.3909 | 80.6009 | 699.0402 | 2.0623 | 451.4577 | 33.3681 | 44.271 | 28.2275 | 60.8303 | 12.0134 | 109.4268 | 28.0245 | 8.111 | 97.3073 | 46.6096 | 25.5 | 28.6274 | 68 | 31 | 1.0014 | 68.6274 | 95 | 8310 | 32.549 | 108.49 | 34.8938 | 0.125 | 19.75 | 0 | 40.3656 | 33.2969
10/1/2020 07:35:48.6 | 134.7219 | 788 | 34 | 2501.9906 | 127.4574 | 66.5236 | 80.4233 | 30.126 | 31.0881 | 0.04981 | 106.9302 | 11.4471 | 70.9325 | 70.5929 | 44.7245 | 0.99993 | 99.1306 | 362.8452 | 311.8839 | 80.5945 | 698.9942 | 2.0498 | 452.3236 | 33.3948 | 44.6799 | 28.2206 | 60.7733 | 12.0066 | 108.9798 | 27.9125 | 8.1264 | 97.3157 | 46.6544 | 25.5 | 28.6274 | 68 | 31 | 1.0036 | 68.6274 | 99 | 7920 | 32.549 | 107.8415 | 34.8328 | 0.125 | 19.625 | 0 | 40.4388 | 33.2969
10/1/2020 07:35:49.6 | 134.7222 | 789 | 34 | 2497.7745 | 127.7234 | 66.5338 | 80.4714 | 30.1268 | 31.085 | 0.04879 | 106.904 | 11.4462 | 70.9895 | 70.1506 | 44.7411 | 1.0088 | 99.1306 | 362.2551 | 311.5459 | 80.62 | 698.842 | 2.0591 | 449.5584 | 33.4081 | 44.3951 | 28.2343 | 61.0014 | 11.9982 | 109.2039 | 27.9397 | 8.1767 | 97.2738 | 46.6162 | 25.5 | 29.0196 | 68 | 31 | 0.99843 | 68.6274 | 99 | 8070 | 32.549 | 107.8415 | 34.8663 | 0.125 | 19.5625 | 0 | 40.5548 | 33.2969
10/1/2020 07:35:50.6 | 134.7225 | 790 | 34 | 2500.4532 | 127.5642 | 66.576 | 80.49 | 30.1491 | 31.0959 | 0.04946 | 106.9389 | 11.4471 | 70.7326 | 70.2535 | 44.7413 | 1.0108 | 99.1317 | 362.6485 | 311.0952 | 80.755 | 698.7908 | 2.0487 | 450.6757 | 33.4023 | 44.5375 | 28.2206 | 60.8873 | 12.0248 | 109.121 | 27.8736 | 8.1754 | 97.257 | 46.7572 | 25.5 | 28.6274 | 68 | 31 | 1.0004 | 68.6274 | 95 | 8240 | 32.549 | 108.49 | 34.8145 | 0.125 | 19.8125 | 0 | 40.5273 | 33.2969
10/1/2020 07:35:51.6 | 134.7228 | 791 | 34 | 2500.1759 | 127.5257 | 66.6356 | 80.5112 | 30.1627 | 31.0945 | 0.04832 | 107 | 11.4481 | 70.7612 | 70.4755 | 44.7564 | 1.0035 | 99.1289 | 362.7328 | 311.0107 | 80.8106 | 698.699 | 2.0412 | 450.8433 | 33.3885 | 44.4403 | 28.2601 | 60.8939 | 12.0088 | 109.3702 | 27.8803 | 8.1264 | 97.2486 | 46.6925 | 25.5 | 28.2353 | 68 | 31 | 1.0013 | 69.0196 | 99 | 8160 | 32.549 | 108.1619 | 34.845 | 0.0625 | 19 | 0 | 41.1407 | 33.2969
10/1/2020 07:35:52.6 | 134.7231 | 792 | 34 | 2500.8434 | 127.4716 | 66.6374 | 80.5421 | 30.1348 | 31.1171 | 0.04881 | 106.9215 | 11.4549 | 70.7897 | 70.1788 | 44.7858 | 1.0177 | 99.1311 | 362.8733 | 311.3206 | 80.6565 | 698.7095 | 2.0281 | 449.726 | 33.3832 | 44.4336 | 28.2206 | 61.0893 | 12.0035 | 109.2044 | 27.8736 | 8.0981 | 97.2067 | 46.7058 | 25.5 | 28.6274 | 68 | 31 | 1.0037 | 69.0196 | 99 | 8310 | 32.549 | 107.8415 | 34.8511 | 0.25 | 19.75 | 0 | 41.2018 | 33.2969
10/1/2020 07:35:53.6 | 134.7233 | 793 | 34 | 2500.3546 | 127.5323 | 66.6471 | 80.5684 | 30.1459 | 31.1082 | 0.04803 | 107.0262 | 11.4539 | 70.9039 | 69.5733 | 44.8292 | 1.0038 | 99.1294 | 361.9178 | 310.7291 | 80.755 | 698.8263 | 2.045 | 451.1226 | 33.3926 | 44.4336 | 28.1606 | 60.7863 | 12.0066 | 109.1187 | 27.9261 | 8.1303 | 97.257 | 46.802 | 25.5 | 29.0196 | 68 | 31 | 1.0007 | 69.0196 | 95 | 8310 | 32.549 | 108.49 | 34.7565 | 0.25 | 19.4375 | 0 | 41.4337 | 33.2969
10/1/2020 07:35:54.6 | 134.7236 | 794 | 34 | 2496.367 | 127.6127 | 66.6665 | 80.5813 | 30.1573 | 31.1169 | 0.04852 | 107.0087 | 11.451 | 70.5614 | 69.5532 | 44.8541 | 1.0035 | 99.1311 | 361.7773 | 310.9262 | 80.8106 | 698.6282 | 2.0536 | 451.2063 | 33.3604 | 44.5442 | 28.1674 | 61.0453 | 11.9967 | 109.1484 | 27.9855 | 8.1702 | 97.2906 | 46.7572 | 25.5 | 28.6274 | 68 | 31 | 1.0012 | 68.6274 | 99 | 7920 | 32.549 | 107.8415 | 34.7382 | 0.25 | 19.375 | 0 | 41.3757 | 33.2969
10/1/2020 07:35:55.6 | 134.7239 | 795 | 34 | 2500.5336 | 127.3096 | 66.7279 | 80.6255 | 30.1488 | 31.1198 | 0.04969 | 107.0174 | 11.4462 | 70.5614 | 70.578 | 44.8879 | 0.99708 | 99.13 | 361.8336 | 310.5319 | 80.8964 | 698.6741 | 2.0374 | 450.2846 | 33.3367 | 44.4788 | 28.2807 | 61.0323 | 11.9868 | 109.1193 | 27.9719 | 8.2257 | 97.2486 | 46.8666 | 25.5 | 29.0196 | 68 | 31 | 1.0032 | 68.6274 | 99 | 8020 | 32.549 | 107.8415 | 34.7778 | 0.125 | 19.6875 | 0 | 42.0105 | 33.2969
10/1/2020 07:35:56.6 | 134.7242 | 796 | 34 | 2501.0267 | 127.4344 | 66.8118 | 80.6639 | 30.1656 | 31.1321 | 0.05013 | 106.9913 | 11.4462 | 70.8468 | 69.7139 | 44.9136 | 1.0094 | 99.1323 | 362.1708 | 310.1094 | 80.8901 | 698.8066 | 2.0403 | 450.5919 | 33.3759 | 44.4202 | 28.3475 | 60.9248 | 12.0013 | 109.0935 | 27.9125 | 8.1728 | 97.2486 | 46.9313 | 25.5 | 28.6274 | 68 | 31 | 1.0015 | 68.6274 | 95 | 8290 | 32.549 | 108.49 | 34.729 | 0.1875 | 19.9375 | 0 | 41.8549 | 33.2969
10/1/2020 07:35:57.6 | 134.7244 | 797 | 34 | 2499.3563 | 127.3828 | 66.7918 | 80.6709 | 30.1583 | 31.1442 | 0.04832 | 106.9738 | 11.4452 | 70.7897 | 69.7924 | 44.9395 | 1.0005 | 99.1306 | 362.1146 | 310.1658 | 80.8043 | 698.8119 | 2.0587 | 450.3125 | 33.3401 | 44.5375 | 28.3012 | 61.1398 | 12.0248 | 108.9518 | 27.9261 | 8.0955 | 97.3241 | 46.8352 | 25.5 | 28.6274 | 68 | 31 | 1.0066 | 69.0196 | 100 | 8140 | 32.549 | 107.8415 | 34.7351 | 0.1875 | 20.375 | 0 | 41.4246 | 33.2969
10/1/2020 07:35:58.6 | 134.7247 | 798 | 34 | 2500.0958 | 127.4817 | 66.8265 | 80.689 | 30.1418 | 31.1557 | 0.04845 | 106.904 | 11.4597 | 70.7041 | 70.1921 | 44.9661 | 0.99922 | 99.1323 | 361.9459 | 310.2784 | 80.8726 | 698.8158 | 2.0806 | 449.4187 | 33.3759 | 44.7653 | 28.2532 | 61.3108 | 12.002 | 109.3736 | 27.7362 | 8.1006 | 97.3828 | 46.7887 | 25.5 | 29.0196 | 68 | 31 | 1.002 | 69.0196 | 100 | 8260 | 32.549 | 107.8415 | 34.8389 | 0.125 | 20.5 | 0 | 41.2567 | 33.2969
10/1/2020 07:35:59.6 | 134.725 | 799 | 34 | 2498.9675 | 127.5244 | 66.8542 | 80.72 | 30.1552 | 31.173 | 0.05021 | 106.8953 | 11.4694 | 70.5328 | 70.0408 | 44.9891 | 1.0063 | 99.1294 | 360.8781 | 309.9404 | 80.7487 | 699.0297 | 2.0888 | 450.8433 | 33.372 | 44.6346 | 28.2669 | 61.0828 | 12.0005 | 109.0907 | 27.8668 | 8.1148 | 97.4583 | 46.9048 | 25.5 | 29.0196 | 68 | 31 | 1.0034 | 68.6274 | 96 | 8330 | 32.549 | 108.49 | 34.8175 | 0.25 | 20.875 | 0 | 40.7929 | 33.2969
10/1/2020 07:36:00.6 | 134.7253 | 800 | 34 | 2501.8425 | 127.1519 | 66.87 | 80.7399 | 30.1333 | 31.1699 | 0.04929 | 106.9215 | 11.4753 | 70.9039 | 70.2701 | 45.0042 | 1.0031 | 99.1306 | 361.3558 | 310.0813 | 81.0696 | 699.1622 | 2.0941 | 451.2901 | 33.3128 | 44.5576 | 28.3338 | 61.3108 | 12.0058 | 109.1198 | 27.9991 | 8.1586 | 97.6009 | 47.0208 | 25.5 | 28.6274 | 68 | 31 | 1.0019 | 69.0196 | 100 | 7920 | 32.549 | 107.8415 | 34.668 | 0.125 | 21 | 0 | 40.2618 | 33.2969
10/1/2020 07:36:01.6 | 134.7256 | 801 | 34 | 2499.5193 | 127.2978 | 66.8953 | 80.7687 | 30.1411 | 31.1743 | 0.04757 | 106.9826 | 11.4665 | 70.5328 | 70.4623 | 45.0141 | 1.0108 | 99.1317 | 361.412 | 310.0813 | 81.0012 | 699.2895 | 2.0961 | 449.4746 | 33.3201 | 44.5894 | 28.2875 | 61.2407 | 12.0217 | 108.9249 | 28.0313 | 8.2012 | 97.668 | 46.9761 | 25.5 | 28.6274 | 68 | 31 | 1.0019 | 68.6274 | 100 | 7970 | 32.549 | 107.8415 | 34.7778 | 0.125 | 20.75 | 0 | 40.3259 | 33.2969
10/1/2020 07:36:02.6 | 134.7258 | 802 | 34 | 2497.6771 | 127.4077 | 66.9759 | 80.8207 | 30.1404 | 31.1907 | 0.04823 | 107.0349 | 11.4588 | 70.7326 | 70.1257 | 45.0309 | 1.0103 | 99.1323 | 361.1872 | 309.4898 | 80.952 | 699.3656 | 2.0835 | 450.7874 | 33.3242 | 44.4336 | 28.2807 | 61.2912 | 12.0051 | 108.9815 | 27.9261 | 8.1909 | 97.668 | 46.9694 | 25.5 | 29.0196 | 68 | 31 | 0.99846 | 68.6274 | 95 | 8290 | 32.9412 | 108.49 | 34.8724 | 0.125 | 20.4375 | 0 | 40.3412 | 33.2969
10/1/2020 07:36:03.6 | 134.7261 | 803 | 34 | 2502.0102 | 127.0576 | 67.0397 | 80.8504 | 30.1403 | 31.1934 | 0.04976 | 107.0698 | 11.4627 | 70.9325 | 69.6604 | 45.0592 | 0.99708 | 99.1317 | 360.85 | 309.3208 | 81.1426 | 699.447 | 2.0439 | 451.0667 | 33.2903 | 44.5308 | 28.3338 | 61.3856 | 12.0407 | 109.0649 | 27.9719 | 8.1213 | 97.5925 | 47.1236 | 25.5 | 28.6274 | 68 | 31 | 1.0001 | 69.0196 | 100 | 8140 | 32.549 | 107.8415 | 34.8023 | 0.0625 | 20 | 0 | 40.3168 | 33.2969
10/1/2020 07:36:04.6 | 134.7264 | 804 | 34 | 2500.3056 | 127.4673 | 67.034 | 80.8713 | 30.1403 | 31.1957 | 0.04776 | 107.0524 | 11.4442 | 70.8183 | 70.2419 | 45.0886 | 1.0033 | 99.1311 | 360.0632 | 308.8701 | 80.9584 | 699.5532 | 2.0441 | 449.2511 | 33.3749 | 44.4403 | 28.3132 | 61.2473 | 12.021 | 108.9523 | 28.3008 | 8.0774 | 97.5338 | 47.0523 | 25.5 | 29.0196 | 68 | 31 | 1.003 | 69.0196 | 99 | 8310 | 32.549 | 107.5211 | 35.0494 | 0.125 | 20.125 | 0 | 40.2374 | 33.2969
10/1/2020 07:36:05.6 | 134.7267 | 805 | 34 | 2500.3711 | 127.3884 | 67.0343 | 80.9112 | 30.1249 | 31.1992 | 0.04834 | 107.1135 | 11.4481 | 70.6756 | 70.2021 | 45.1113 | 1.0008 | 99.1351 | 361.0467 | 309.0954 | 81.0012 | 699.5231 | 2.0541 | 450.6757 | 33.3552 | 44.7452 | 28.327 | 61.3922 | 12.0134 | 108.7322 | 27.9787 | 8.0878 | 97.4583 | 47.0656 | 25.5 | 29.0196 | 68 | 31 | 1.0003 | 68.6274 | 95 | 8290 | 32.549 | 108.49 | 34.967 | 0.0625 | 19.875 | 0 | 40.4755 | 33.2969
10/1/2020 07:36:06.6 | 134.7269 | 806 | 34 | 2499.5628 | 127.4402 | 67.0561 | 80.9189 | 30.1357 | 31.197 | 0.04939 | 107.1484 | 11.4433 | 70.6185 | 70.1323 | 45.1321 | 1.0078 | 99.1317 | 360.2318 | 308.5884 | 81.2109 | 699.5178 | 2.0667 | 452.575 | 33.3579 | 44.6028 | 28.3201 | 61.4052 | 12.0187 | 109.4011 | 28.2025 | 8.1329 | 97.3325 | 47.1617 | 25.5 | 28.6274 | 68 | 31 | 1.0024 | 69.0196 | 99 | 7940 | 32.549 | 107.5211 | 34.8846 | 0.0625 | 19.875 | 0 | 40.3625 | 33.2969
10/1/2020 07:36:07.6 | 134.7272 | 807 | 34 | 2502.2873 | 127.3329 | 67.0563 | 80.9462 | 30.1261 | 31.2225 | 0.05039 | 107.2182 | 11.4394 | 70.647 | 69.8775 | 45.1568 | 0.99227 | 99.13 | 361.2715 | 308.9828 | 81.168 | 699.4417 | 2.0864 | 449.8098 | 33.3661 | 44.5057 | 28.327 | 61.4117 | 12.0172 | 108.7831 | 28.2093 | 8.2115 | 97.3996 | 47.1683 | 25.5 | 28.6274 | 68 | 31 | 1.0022 | 68.6274 | 100 | 7990 | 32.9412 | 107.8415 | 34.8969 | 0.125 | 19.875 | 0 | 40.8722 | 33.2969
10/1/2020 07:36:08.6 | 134.7275 | 808 | 34 | 2499.6504 | 127.5245 | 67.1297 | 80.9607 | 30.1159 | 31.2284 | 0.05194 | 107.2967 | 11.4394 | 70.7612 | 70.2535 | 45.1818 | 1.0078 | 99.1306 | 360.4566 | 308.8701 | 81.0997 | 699.4876 | 2.0804 | 450.117 | 33.3812 | 44.5375 | 28.3338 | 61.3922 | 12.0134 | 108.9518 | 28.0838 | 8.1355 | 97.3996 | 47.175 | 25.5 | 29.0196 | 68 | 31 | 0.99785 | 69.0196 | 95 | 8260 | 32.549 | 108.49 | 34.8419 | 0.0625 | 19.75 | 0 | 40.9668 | 33.2969
10/1/2020 07:36:09.6 | 134.7278 | 809 | 34 | 2498.5526 | 127.0052 | 67.1798 | 80.9788 | 30.1254 | 31.2478 | 0.05309 | 107.3404 | 11.4442 | 70.9039 | 70.3878 | 45.2126 | 1.009 | 99.13 | 359.8383 | 308.0251 | 81.1791 | 699.5336 | 2.0804 | 450.5639 | 33.2306 | 44.7251 | 28.447 | 61.2717 | 12.0263 | 108.7551 | 28.0635 | 8.1084 | 97.408 | 47.2844 | 25.5 | 28.2353 | 68 | 31 | 1.0002 | 68.6274 | 99 | 8120 | 32.549 | 107.8415 | 34.9487 | 0.0625 | 18.25 | 0 | 41.9464 | 33.2969
10/1/2020 07:36:10.6 | 134.7281 | 810 | 34 | 2498.4633 | 127.0255 | 67.2226 | 81.0284 | 30.1199 | 31.2527 | 0.05071 | 107.4276 | 11.4413 | 70.7326 | 69.8275 | 45.2284 | 1.0193 | 99.1311 | 360.2318 | 308.0533 | 81.2665 | 699.5953 | 2.0585 | 451.4298 | 33.2347 | 44.7134 | 28.3681 | 61.664 | 12.0278 | 108.8123 | 28.1042 | 8.1187 | 97.1815 | 47.2595 | 25.5 | 28.6274 | 68 | 31 | 0.9998 | 68.6274 | 99 | 8310 | 32.549 | 107.5211 | 35.0311 | 0.125 | 19.1875 | 0 | 42.1997 | 33.2969
10/1/2020 07:36:11.6 | 134.7283 | 811 | 34 | 2503.5608 | 126.9835 | 67.2082 | 81.0568 | 30.13 | 31.2588 | 0.04972 | 107.4189 | 11.4384 | 70.7897 | 69.6821 | 45.245 | 0.99833 | 99.13 | 359.7822 | 307.7716 | 81.2283 | 699.4824 | 2.0366 | 449.0277 | 33.2916 | 44.5174 | 28.327 | 61.4231 | 11.9921 | 109.0072 | 28.0635 | 8.1226 | 97.1815 | 47.3738 | 25.5 | 29.0196 | 68 | 31 | 1.0025 | 69.0196 | 95 | 8330 | 32.9412 | 108.1619 | 34.8602 | 0.125 | 20.0625 | 0 | 41.9312 | 33.2969
10/1/2020 07:36:12.6 | 134.7286 | 812 | 34 | 2499.2507 | 127.5552 | 67.2489 | 81.0885 | 30.1377 | 31.262 | 0.04819 | 107.4276 | 11.4384 | 70.9325 | 69.9459 | 45.2606 | 1.0067 | 99.1311 | 359.2201 | 307.659 | 81.4761 | 699.636 | 2.0552 | 452.2119 | 33.3839 | 44.571 | 28.3681 | 61.7275 | 11.9982 | 109.1204 | 28.1703 | 8.1638 | 97.257 | 47.3623 | 25.5 | 28.6274 | 68 | 31 | 1.0004 | 69.0196 | 99 | 7920 | 32.9412 | 107.5211 | 34.8999 | 0.125 | 19.9375 | 0 | 41.7725 | 33.2031
10/1/2020 07:36:13.6 | 134.7289 | 813 | 34 | 2500.8776 | 127.4793 | 67.2598 | 81.1033 | 30.1258 | 31.2519 | 0.04811 | 107.384 | 11.4442 | 70.7612 | 69.8926 | 45.2833 | 1.0003 | 99.1328 | 360.007 | 307.7716 | 81.3649 | 699.5178 | 2.0647 | 450.0891 | 33.3857 | 44.6095 | 28.3201 | 61.7649 | 12.0081 | 108.926 | 27.9991 | 8.1728 | 97.3157 | 47.3672 | 25.5 | 28.6274 | 68 | 31 | 1.0063 | 68.6274 | 99 | 7990 | 32.9412 | 107.5211 | 34.9853 | 0.125 | 19.875 | 0 | 42.1967 | 33.2031
10/1/2020 07:36:14.6 | 134.7292 | 814 | 34 | 2499.6434 | 127.6569 | 67.3351 | 81.1472 | 30.1319 | 31.2616 | 0.0494 | 107.3229 | 11.4355 | 70.8468 | 70.6177 | 45.2895 | 1.0295 | 99.1311 | 358.8548 | 307.6308 | 81.3522 | 699.6451 | 2.0616 | 450.955 | 33.4157 | 44.7 | 28.3801 | 61.4996 | 11.9899 | 108.7002 | 27.9329 | 8.2012 | 97.3157 | 47.3738 | 25.5 | 29.0196 | 68 | 31 | 1.0027 | 68.6274 | 95 | 8240 | 32.9412 | 108.49 | 34.9304 | 0.125 | 19.9375 | 0 | 42.1051 | 33.2969
10/1/2020 07:36:15.6 | 134.7294 | 815 | 34 | 2501.6308 | 127.5777 | 67.3561 | 81.1858 | 30.1508 | 31.2696 | 0.05069 | 107.3491 | 11.4423 | 70.7041 | 70.1124 | 45.2955 | 1.0085 | 99.1317 | 359.5573 | 307.5745 | 81.549 | 699.5637 | 2.0598 | 450.7315 | 33.4216 | 44.6481 | 28.327 | 61.6005 | 11.9952 | 109.0369 | 27.8803 | 8.1174 | 97.3241 | 47.3738 | 25.5 | 28.6274 | 68 | 31 | 0.99846 | 68.6274 | 100 | 8210 | 32.549 | 107.8415 | 34.9853 | 0.125 | 19.8125 | 0 | 41.8732 | 33.2969
10/1/2020 07:36:16.6 | 134.7297 | 816 | 34 | 2501.2438 | 127.5963 | 67.3993 | 81.1991 | 30.1485 | 31.2727 | 0.04927 | 107.3142 | 11.4287 | 70.8468 | 69.8825 | 45.3001 | 1.0047 | 99.1317 | 358.7705 | 306.983 | 81.3395 | 699.5336 | 2.0483 | 448.888 | 33.4213 | 44.7904 | 28.3407 | 61.4866 | 12.0005 | 109.0089 | 27.9719 | 8.0852 | 97.3409 | 47.4898 | 25.5 | 28.6274 | 68 | 31 | 1.0039 | 68.6274 | 99 | 8260 | 32.9412 | 107.8415 | 34.9609 | 0.1875 | 19.9375 | 0 | 41.8762 | 33.2969
10/1/2020 07:36:17.6 | 134.73 | 817 | 34 | 2498.2917 | 127.6644 | 67.4552 | 81.2423 | 30.1457 | 31.2802 | 0.04968 | 107.2705 | 11.4268 | 70.647 | 70.0342 | 45.3111 | 1.0179 | 99.1311 | 358.1804 | 306.2788 | 81.4252 | 699.3603 | 2.0396 | 450.6757 | 33.3996 | 44.7251 | 28.3801 | 61.7762 | 11.9982 | 109.2885 | 28.116 | 8.1264 | 97.3325 | 47.4766 | 25.5 | 29.0196 | 69 | 31 | 1.0017 | 68.6274 | 95 | 8310 | 32.9412 | 108.49 | 34.8999 | 0.1875 | 19.8125 | 0 | 41.8732 | 33.2969
10/1/2020 07:36:18.6 | 134.7303 | 818 | 34 | 2502.3735 | 127.2939 | 67.4707 | 81.2566 | 30.1331 | 31.3005 | 0.04824 | 107.2182 | 11.419 | 70.4186 | 69.8208 | 45.3297 | 1.006 | 99.1323 | 359.5854 | 307.0675 | 81.4697 | 699.3603 | 2.0394 | 452.1002 | 33.3549 | 44.4604 | 28.327 | 61.9731 | 11.9937 | 109.1495 | 28.0584 | 8.1677 | 97.3241 | 47.6306 | 25 | 28.6274 | 69 | 31 | 1.0005 | 69.0196 | 99 | 7850 | 32.9412 | 107.8415 | 34.8572 | 0.1875 | 20.6875 | 0 | 41.5314 | 33.2969
10/1/2020 07:36:19.6 | 134.7306 | 819 | 34 | 2500.072 | 127.6467 | 67.5253 | 81.2712 | 30.1412 | 31.3087 | 0.04663 | 107.2182 | 11.4151 | 70.9325 | 70.1788 | 45.3524 | 1.0072 | 99.1317 | 359.2763 | 306.983 | 81.5601 | 699.3603 | 2.0388 | 448.9439 | 33.4188 | 44.7117 | 28.327 | 61.8137 | 11.9959 | 109.149 | 28.155 | 8.1767 | 97.4835 | 47.5279 | 25 | 28.6274 | 69 | 31 | 1.0015 | 69.0196 | 100 | 8090 | 32.9412 | 108.1619 | 34.8511 | 0.1875 | 19.8125 | 0 | 41.7175 | 33.2969
10/1/2020 07:36:20.6 | 134.7308 | 820 | 34 | 2500.1551 | 127.7662 | 67.5869 | 81.2875 | 30.1394 | 31.3212 | 0.04612 | 107.1745 | 11.419 | 70.5899 | 70.2104 | 45.3765 | 1.0051 | 99.1328 | 358.9953 | 307.0111 | 81.395 | 699.1976 | 2.0569 | 450.4522 | 33.4512 | 44.7971 | 28.3801 | 61.7958 | 11.9952 | 109.7664 | 27.9787 | 8.1677 | 97.4415 | 47.5279 | 25.5 | 29.0196 | 69 | 31 | 1.0001 | 68.6274 | 95 | 8310 | 32.9412 | 108.8104 | 34.7565 | 0.25 | 19.4375 | 0 | 41.9098 | 33.2969
10/1/2020 07:36:21.6 | 134.7311 | 821 | 34 | 2500.6852 | 127.7419 | 67.6202 | 81.3069 | 30.1602 | 31.3147 | 0.04699 | 107.1222 | 11.4239 | 70.9325 | 70.8188 | 45.4116 | 1.0037 | 99.1328 | 358.63 | 306.476 | 81.4141 | 699.1005 | 2.0512 | 450.2008 | 33.4519 | 44.6095 | 28.2532 | 61.9666 | 11.9747 | 109.5703 | 28.0516 | 8.1148 | 97.3828 | 47.6621 | 25.5 | 28.2353 | 69 | 31 | 0.99748 | 68.6274 | 100 | 8210 | 32.9412 | 108.49 | 34.7565 | 0.25 | 19.8125 | 0 | 41.6779 | 33.2969
10/1/2020 07:36:22.6 | 134.7314 | 822 | 34 | 2499.8292 | 127.6394 | 67.5757 | 81.3243 | 30.1413 | 31.3093 | 0.04886 | 107.1047 | 11.419 | 70.7041 | 69.6102 | 45.4358 | 1.0065 | 99.1334 | 358.4614 | 306.0253 | 81.3823 | 698.8971 | 2.0678 | 450.0612 | 33.4136 | 44.7318 | 28.2532 | 61.6314 | 11.983 | 109.7389 | 27.7548 | 8.1187 | 97.3325 | 47.6107 | 25.5 | 28.6274 | 69 | 31 | 1.0003 | 68.6274 | 99 | 8260 | 32.9412 | 108.49 | 34.7504 | 0.1875 | 19.625 | 0 | 41.4673 | 33.2969
10/1/2020 07:36:23.6 | 134.7317 | 823 | 34 | 2499.3813 | 127.7634 | 67.5819 | 81.3551 | 30.1637 | 31.306 | 0.04723 | 107.1135 | 11.4268 | 70.647 | 70.0125 | 45.4438 | 1.011 | 99.1351 | 358.4895 | 306.3915 | 81.5554 | 698.8368 | 2.0826 | 451.8767 | 33.4401 | 44.7586 | 28.3338 | 61.8088 | 12.0202 | 109.8247 | 28.0449 | 8.1702 | 97.3073 | 47.7399 | 25 | 28.6274 | 69 | 31 | 1.0026 | 69.0196 | 95 | 8290 | 32.9412 | 109.1309 | 34.6832 | 0.1875 | 19.8125 | 0 | 41.6473 | 33.2969
10/1/2020 07:36:24.6 | 134.7319 | 824 | 34 | 2499.6763 | 127.6519 | 67.653 | 81.3726 | 30.1757 | 31.3244 | 0.04583 | 107.1396 | 11.4316 | 70.9895 | 69.9659 | 45.4469 | 1.0104 | 99.1357 | 358.5176 | 306.3351 | 81.4506 | 698.8617 | 2.0944 | 450.4801 | 33.4148 | 44.8038 | 28.2601 | 61.8527 | 12.0361 | 109.265 | 28.0906 | 8.1935 | 97.3744 | 47.7201 | 25.5 | 28.6274 | 69 | 31 | 0.99998 | 68.6274 | 99 | 7920 | 32.9412 | 108.49 | 34.7565 | 0.1875 | 20.4375 | 0 | 40.9088 | 33.2969
10/1/2020 07:36:25.6 | 134.7322 | 825 | 34 | 2500.467 | 127.6955 | 67.6834 | 81.4233 | 30.1699 | 31.3262 | 0.04744 | 107.1396 | 11.4171 | 71.0752 | 70.1522 | 45.4696 | 1.0044 | 99.1345 | 358.9953 | 306.7858 | 81.7458 | 698.8315 | 2.0866 | 450.0891 | 33.4368 | 44.9077 | 28.327 | 61.9536 | 12.0202 | 109.3759 | 28.0906 | 8.1471 | 97.3744 | 47.7333 | 25.5 | 28.6274 | 69 | 31 | 1.0023 | 68.6274 | 100 | 8020 | 32.9412 | 108.49 | 34.7076 | 0.125 | 20.125 | 0 | 40.7562 | 33.2969
10/1/2020 07:36:26.6 | 134.7325 | 826 | 34 | 2499.5112 | 127.7824 | 67.6977 | 81.4443 | 30.1711 | 31.3211 | 0.04689 | 107.1047 | 11.3986 | 70.9325 | 69.9042 | 45.4866 | 1.0008 | 99.1345 | 357.4497 | 305.4902 | 81.6411 | 698.8775 | 2.0733 | 450.2008 | 33.4468 | 45.0567 | 28.4933 | 61.9471 | 11.9891 | 109.2078 | 28.0313 | 8.1432 | 97.4499 | 47.7913 | 25.5 | 28.6274 | 69 | 31 | 0.99953 | 68.6274 | 95 | 8290 | 32.9412 | 109.1309 | 34.7076 | 0.125 | 20.25 | 0 | 40.7837 | 33.2031
10/1/2020 07:36:27.6 | 134.7328 | 827 | 34 | 2500.8993 | 127.4068 | 67.6949 | 81.4781 | 30.1543 | 31.3245 | 0.04755 | 107.096 | 11.4006 | 70.9895 | 70.8023 | 45.5022 | 1.0078 | 99.1317 | 357.8713 | 305.5183 | 81.6364 | 698.8263 | 2.0667 | 450.8433 | 33.367 | 44.896 | 28.2669 | 62.0935 | 12.0013 | 109.289 | 28.3941 | 8.1071 | 97.4835 | 47.7267 | 25.5 | 28.6274 | 69 | 31 | 1.0026 | 69.0196 | 100 | 8160 | 32.549 | 108.1619 | 34.7687 | 0.1875 | 20.5 | 0 | 40.4785 | 33.2969
10/1/2020 07:36:28.6 | 134.7331 | 828 | 34 | 2499.5933 | 127.483 | 67.7615 | 81.5153 | 30.1564 | 31.3424 | 0.05076 | 107.1047 | 11.4016 | 70.9039 | 70.2486 | 45.5248 | 1.0265 | 99.1334 | 356.7753 | 305.293 | 81.53 | 698.8158 | 2.0975 | 448.916 | 33.3695 | 44.8356 | 28.3064 | 61.8836 | 12.0255 | 109.0947 | 27.9651 | 8.1393 | 97.5422 | 47.8161 | 25.5 | 29.0196 | 69 | 31 | 1.0009 | 69.0196 | 100 | 8260 | 32.9412 | 108.1619 | 34.8358 | -0.125 | 19.9375 | 0 | 40.567 | 33.2969
10/1/2020 07:36:29.6 | 134.7333 | 829 | 34 | 2502.2004 | 127.5052 | 67.8167 | 81.5455 | 30.1452 | 31.3598 | 0.04693 | 107.0698 | 11.4035 | 70.9325 | 70.0674 | 45.5483 | 1.0142 | 99.1334 | 357.7027 | 305.0958 | 81.7585 | 698.7856 | 2.1046 | 452.0443 | 33.4102 | 44.973 | 28.3732 | 62.2187 | 12.0134 | 109.3187 | 28.1042 | 8.1819 | 97.5674 | 47.932 | 25.5 | 29.0196 | 69 | 31 | 1.0016 | 69.0196 | 95 | 8190 | 32.9412 | 108.8104 | 34.7504 | -0.125 | 20.125 | 0 | 40.5457 | 33.2969
10/1/2020 07:36:30.6 | 134.7336 | 830 | 34 | 2498.8715 | 127.9833 | 67.8297 | 81.5725 | 30.1526 | 31.3587 | 0.04845 | 107.1135 | 11.4083 | 70.8468 | 69.6654 | 45.5787 | 1.0014 | 99.1306 | 357.1406 | 304.5888 | 81.7395 | 698.7502 | 2.0968 | 450.2846 | 33.4908 | 45.1605 | 28.3801 | 62.2496 | 12.0278 | 109.3719 | 28.0838 | 8.1638 | 97.5841 | 47.8873 | 25 | 28.6274 | 69 | 31 | 1.0034 | 68.6274 | 99 | 8380 | 32.9412 | 109.1309 | 34.8511 | -0.1875 | 20.1875 | 0 | 40.3809 | 33.2969
10/1/2020 07:36:31.6 | 134.7339 | 831 | 34 | 2500.4624 | 127.6888 | 67.841 | 81.5874 | 30.1497 | 31.3639 | 0.04587 | 107.0873 | 11.4161 | 70.8754 | 70.2253 | 45.6069 | 1.0087 | 99.1311 | 357.4778 | 305.3775 | 81.9425 | 698.7803 | 2.0899 | 449.6143 | 33.435 | 44.9077 | 28.3664 | 62.1553 | 11.9648 | 109.9047 | 28.1432 | 8.1586 | 97.5338 | 47.9254 | 25.5 | 28.6274 | 69 | 31 | 1.0012 | 69.0196 | 100 | 8040 | 32.549 | 108.49 | 34.7107 | -0.125 | 19.6875 | 0 | 40.6036 | 33.2969
10/1/2020 07:36:32.6 | 134.7342 | 832 | 34 | 2499.9949 | 127.8241 | 67.882 | 81.6056 | 30.1409 | 31.3758 | 0.0463 | 107.0436 | 11.4277 | 70.8468 | 69.5984 | 45.6215 | 1.0058 | 99.1334 | 356.5505 | 304.4199 | 81.8251 | 698.9181 | 2.0868 | 451.4019 | 33.4642 | 44.9914 | 28.5996 | 61.8836 | 11.9906 | 109.6269 | 27.86 | 8.1432 | 97.5002 | 47.9453 | 25 | 28.6274 | 69 | 31 | 0.99944 | 68.6274 | 99 | 8290 | 32.9412 | 109.1309 | 34.6069 | -0.0625 | 20.1875 | 0 | 40.6708 | 33.2969
10/1/2020 07:36:33.6 | 134.7344 | 833 | 34 | 2501.7448 | 127.7728 | 67.919 | 81.628 | 30.1401 | 31.3756 | 0.04613 | 107.0174 | 11.4151 | 70.6185 | 69.5583 | 45.6432 | 1.0106 | 99.1345 | 357.3654 | 304.9269 | 81.7886 | 698.9234 | 2.068 | 450.536 | 33.4742 | 45.2124 | 28.3938 | 62.1992 | 12.0013 | 109.516 | 28.1364 | 8.089 | 97.4751 | 47.9006 | 25.5 | 28.6274 | 69 | 31 | 1.0008 | 68.6274 | 100 | 8380 | 32.9412 | 108.1619 | 34.7412 | -0.0625 | 20.0625 | 0 | 40.744 | 33.2969
10/1/2020 07:36:34.6 | 134.7347 | 834 | 34 | 2501.3325 | 127.8874 | 67.941 | 81.661 | 30.1457 | 31.3823 | 0.04638 | 106.9651 | 11.4093 | 70.7041 | 70.8517 | 45.6726 | 1.011 | 99.1328 | 356.9439 | 304.448 | 81.6538 | 698.9076 | 2.0665 | 449.307 | 33.4987 | 45.0701 | 28.3732 | 62.2626 | 12.0073 | 109.7384 | 28.0449 | 8.1561 | 97.4919 | 48.0346 | 25 | 29.0196 | 69 | 31 | 0.9991 | 69.0196 | 99 | 8210 | 32.549 | 108.1619 | 34.8053 | -0.0625 | 19.8125 | 0 | 40.741 | 33.2969
10/1/2020 07:36:35.6 | 134.735 | 835 | 34 | 2498.6858 | 127.9792 | 67.9409 | 81.7209 | 30.1533 | 31.3972 | 0.0458 | 106.9651 | 11.4113 | 70.9325 | 69.6303 | 45.6949 | 1.0058 | 99.1323 | 357.0563 | 304.5607 | 81.9489 | 698.9798 | 2.0806 | 451.5136 | 33.4872 | 45.0701 | 28.5207 | 62.2122 | 12.0043 | 109.4297 | 27.9923 | 8.1574 | 97.4919 | 48.0744 | 25 | 28.6274 | 69 | 31 | 1.0007 | 68.6274 | 100 | 8410 | 32.9412 | 108.1619 | 34.7351 | -0.125 | 20.125 | 0 | 40.6219 | 33.2969
10/1/2020 07:36:36.6 | 134.7353 | 836 | 34 | 2503.3498 | 127.7105 | 68.0118 | 81.7479 | 30.139 | 31.3921 | 0.04564 | 107.0174 | 11.4093 | 70.8183 | 69.9542 | 45.7233 | 1.0174 | 99.1345 | 356.41 | 304.7015 | 82.1265 | 698.8315 | 2.0715 | 450.0332 | 33.4793 | 45.05 | 28.3801 | 62.2431 | 12.0088 | 109.4599 | 27.9719 | 8.2051 | 97.4919 | 48.1439 | 25 | 28.2353 | 69 | 31 | 1.0004 | 69.0196 | 99 | 7870 | 32.9412 | 107.8415 | 34.7046 | -0.125 | 19.6875 | 0 | 41.0431 | 33.2969
10/1/2020 07:36:37.6 | 134.7356 | 837 | 34 | 2498.2058 | 128.09 | 68.0432 | 81.7567 | 30.1383 | 31.3925 | 0.04728 | 107 | 11.4083 | 70.7612 | 69.9459 | 45.757 | 1.0067 | 99.1345 | 356.41 | 304.2509 | 81.9298 | 698.7908 | 2.0802 | 451.4577 | 33.5084 | 45.1538 | 28.3801 | 62.3439 | 11.9982 | 109.516 | 27.9719 | 8.1316 | 97.4751 | 48.0413 | 25.5 | 29.0196 | 69 | 31 | 1.0005 | 69.0196 | 95 | 8290 | 32.9412 | 108.8104 | 34.6191 | -0.125 | 20.375 | 0 | 40.9302 | 33.2969
10/1/2020 07:36:38.6 | 134.7358 | 838 | 34 | 2500.1011 | 127.7177 | 68.0931 | 81.7913 | 30.1547 | 31.4105 | 0.04791 | 107.0174 | 11.4113 | 70.8468 | 70.5136 | 45.7832 | 1.0014 | 99.1334 | 356.0728 | 304.1382 | 82.0409 | 698.7095 | 2.1048 | 451.2343 | 33.4378 | 45.1672 | 28.327 | 62.5081 | 12.0058 | 109.851 | 28.1432 | 8.1084 | 97.5086 | 48.1439 | 25 | 28.6274 | 69 | 31 | 0.99873 | 68.6274 | 99 | 8330 | 32.9412 | 109.1309 | 34.6191 | -0.0625 | 19.125 | 0 | 41.745 | 33.2969
10/1/2020 07:36:39.6 | 134.7361 | 839 | 34 | 2498.8286 | 127.7804 | 68.1236 | 81.8165 | 30.1545 | 31.3962 | 0.04944 | 107 | 11.4171 | 70.5614 | 69.7941 | 45.8085 | 0.99227 | 99.1362 | 356.1852 | 303.8284 | 82.1329 | 698.699 | 2.0972 | 449.3629 | 33.4371 | 45.1086 | 28.4195 | 62.4008 | 11.9807 | 109.8258 | 28.0838 | 8.1625 | 97.4415 | 48.182 | 25.5 | 28.6274 | 69 | 31 | 0.998 | 68.6274 | 100 | 8380 | 32.549 | 108.49 | 34.6924 | -0.125 | 19.6875 | 0 | 41.8701 | 33.2969
10/1/2020 07:36:40.6 | 134.7364 | 840 | 34 | 2498.2018 | 127.6391 | 68.1549 | 81.8334 | 30.153 | 31.4209 | 0.04885 | 107.1047 | 11.4219 | 70.7612 | 69.4744 | 45.8331 | 0.9994 | 99.1351 | 356.0166 | 303.8002 | 82.0409 | 698.7095 | 2.0908 | 448.916 | 33.3918 | 44.8038 | 28.3801 | 62.4073 | 11.9967 | 109.7686 | 28.0906 | 8.1574 | 97.3577 | 48.1439 | 25 | 28.6274 | 69 | 31 | 1.002 | 68.6274 | 99 | 8260 | 32.9412 | 108.49 | 34.7565 | -0.0625 | 19.1875 | 0 | 41.806 | 33.2969
10/1/2020 07:36:41.6 | 134.7367 | 841 | 34 | 2501.0464 | 127.3182 | 68.1564 | 81.8647 | 30.1663 | 31.4229 | 0.04863 | 107.1047 | 11.4151 | 70.7041 | 69.7941 | 45.8539 | 1.0019 | 99.1357 | 355.6793 | 303.5749 | 82.0218 | 698.7961 | 2.1028 | 451.2343 | 33.3458 | 45.0433 | 28.4401 | 62.3374 | 11.9716 | 109.6291 | 28.0703 | 8.129 | 97.3493 | 48.2531 | 25 | 28.2353 | 69 | 31 | 1.0017 | 68.6274 | 95 | 8310 | 32.9412 | 108.8104 | 34.7809 | -0.0625 | 20.75 | 0 | 40.9882 | 33.2969
10/1/2020 07:36:42.6 | 134.7369 | 842 | 34 | 2502.0959 | 127.5449 | 68.198 | 81.8934 | 30.1623 | 31.4357 | 0.0485 | 107.1047 | 11.4064 | 70.8754 | 69.7807 | 45.8761 | 1.0149 | 99.1351 | 356.1852 | 303.6594 | 82.0473 | 698.7554 | 2.099 | 451.9046 | 33.4192 | 45.4851 | 28.387 | 62.4642 | 11.9769 | 109.6006 | 28.0449 | 8.1702 | 97.3744 | 48.3044 | 25.5 | 28.6274 | 70 | 31 | 1.0005 | 68.6274 | 100 | 7940 | 32.9412 | 108.1619 | 34.7137 | -0.0625 | 20.5 | 0 | 41.1255 | 33.2969
10/1/2020 07:36:43.6 | 134.7372 | 843 | 34 | 2499.2225 | 127.8298 | 68.2539 | 81.8994 | 30.1654 | 31.4278 | 0.04831 | 107.0873 | 11.4113 | 70.8183 | 70.0425 | 45.9028 | 0.98604 | 99.1374 | 355.5388 | 303.5749 | 82.0837 | 698.72 | 2.1092 | 449.5863 | 33.4554 | 45.2642 | 28.5002 | 62.552 | 11.9891 | 109.8269 | 28.1364 | 8.1612 | 97.4164 | 48.311 | 25 | 28.6274 | 69 | 31 | 0.9991 | 68.6274 | 100 | 7990 | 32.9412 | 108.49 | 34.7687 | 0 | 20.0625 | 0 | 41.0645 | 33.2969
10/1/2020 07:36:44.6 | 134.7375 | 844 | 34 | 2500.8546 | 127.6013 | 68.2725 | 81.9199 | 30.1427 | 31.4408 | 0.04966 | 107.096 | 11.4113 | 70.6756 | 69.3166 | 45.9125 | 0.99548 | 99.1368 | 356.2414 | 303.0679 | 82.1138 | 698.5914 | 2.1101 | 450.5639 | 33.4173 | 45.2441 | 28.4916 | 62.3309 | 12.0142 | 109.8824 | 28.0109 | 8.1084 | 97.5002 | 48.3027 | 25 | 28.6274 | 70 | 31 | 1.0087 | 69.0196 | 95 | 8260 | 32.9412 | 109.1309 | 34.6405 | -0.0625 | 20.1875 | 0 | 40.9241 | 33.2969
10/1/2020 07:36:45.6 | 134.7378 | 845 | 34 | 2499.0954 | 127.6892 | 68.2691 | 81.9475 | 30.171 | 31.4496 | 0.05094 | 107.0873 | 11.4103 | 70.7612 | 70.0808 | 45.9296 | 0.99387 | 99.1362 | 355.2859 | 302.8707 | 82.1392 | 698.7095 | 2.1198 | 451.4019 | 33.4168 | 45.2191 | 28.4333 | 62.5585 | 12.0088 | 109.5457 | 28.1432 | 8.1084 | 97.517 | 48.2978 | 25 | 28.2353 | 70 | 31 | 0.99886 | 68.6274 | 100 | 8290 | 32.9412 | 108.1619 | 34.8206 | 0 | 20.375 | 0 | 40.8661 | 33.2969
10/1/2020 07:36:46.6 | 134.7381 | 846 | 34 | 2500.7637 | 127.7089 | 68.2867 | 81.9739 | 30.1934 | 31.4263 | 0.05247 | 107.0174 | 11.4103 | 70.7612 | 70.1838 | 45.9437 | 1.0071 | 99.1351 | 354.9768 | 302.5046 | 82.2439 | 698.8263 | 2.1338 | 449.2791 | 33.4443 | 45.122 | 28.4264 | 62.6154 | 11.9838 | 109.6006 | 28.4127 | 8.1148 | 97.5254 | 48.3425 | 25.5 | 28.6274 | 70 | 31 | 1.0005 | 69.0196 | 100 | 8260 | 32.549 | 108.49 | 34.7595 | 0 | 20.3125 | 0 | 40.4236 | 33.2969
10/1/2020 07:36:47.6 | 134.7383 | 847 | 34 | 2499.2454 | 127.8348 | 68.3562 | 82.0072 | 30.1707 | 31.4488 | 0.05002 | 107.0262 | 11.418 | 70.7612 | 70.0358 | 45.965 | 0.99637 | 99.1357 | 355.0892 | 302.3637 | 82.2867 | 698.7712 | 2.1167 | 450.0612 | 33.457 | 45.1153 | 28.4607 | 62.6592 | 11.98 | 109.8812 | 28.0381 | 8.1638 | 97.5506 | 48.4269 | 25.5 | 28.6274 | 70 | 31 | 0.9995 | 68.6274 | 95 | 8260 | 32.9412 | 108.8104 | 34.7595 | 0 | 20.0625 | 0 | 40.448 | 33.2969
10/1/2020 07:36:48.6 | 134.7386 | 848 | 34 | 2500.6925 | 127.6936 | 68.4322 | 82.0551 | 30.173 | 31.4575 | 0.0482 | 106.9913 | 11.4113 | 70.647 | 69.7974 | 45.9517 | 1.0122 | 99.1351 | 355.1173 | 302.6454 | 82.1519 | 698.7765 | 2.1006 | 452.1002 | 33.4393 | 45.0768 | 28.5739 | 62.8234 | 11.9959 | 109.6006 | 28.2093 | 8.1496 | 97.5254 | 48.4335 | 25 | 28.6274 | 70 | 31 | 0.99907 | 68.6274 | 99 | 7870 | 32.9412 | 108.1619 | 34.8572 | 0 | 20.1875 | 0 | 40.5975 | 33.2969
10/1/2020 07:36:49.6 | 134.7389 | 849 | 34 | 2499.1216 | 127.8059 | 68.4399 | 82.0716 | 30.1767 | 31.4598 | 0.04833 | 107 | 11.4064 | 70.6185 | 69.5147 | 45.9557 | 0.99566 | 99.1368 | 354.7801 | 302.4764 | 82.1566 | 698.6229 | 2.0899 | 449.6981 | 33.4492 | 45.0818 | 28.3732 | 62.4755 | 11.9929 | 109.6863 | 28.0567 | 8.1496 | 97.5086 | 48.4451 | 25 | 29.0196 | 70 | 31 | 1.0026 | 69.0196 | 100 | 8020 | 32.9412 | 108.49 | 34.7534 | 0 | 20.125 | 0 | 40.4938 | 33.2969
10/1/2020 07:36:50.6 | 134.7392 | 850 | 34 | 2500.3303 | 127.8514 | 68.4481 | 82.0821 | 30.1678 | 31.4809 | 0.04956 | 106.9476 | 11.3996 | 70.8183 | 69.6336 | 45.9723 | 0.99494 | 99.1345 | 355.4545 | 302.5046 | 82.3232 | 698.7908 | 2.0988 | 450.145 | 33.4758 | 45.2056 | 28.4864 | 62.6462 | 11.9967 | 109.6 | 27.709 | 8.129 | 97.5254 | 48.5029 | 25 | 28.6274 | 70 | 31 | 1.001 | 68.6274 | 95 | 8260 | 32.9412 | 109.1309 | 34.7015 | -0.0625 | 19.6875 | 0 | 40.6769 | 33.2969
10/1/2020 07:36:51.6 | 134.7394 | 851 | 34 | 2498.2774 | 127.9631 | 68.4408 | 82.1146 | 30.1883 | 31.4973 | 0.0487 | 106.9302 | 11.4054 | 70.8183 | 69.9442 | 45.9958 | 1.0069 | 99.134 | 354.5834 | 302.3074 | 82.3422 | 698.7908 | 2.1057 | 450.5639 | 33.4776 | 45.2258 | 28.5396 | 62.7161 | 11.9883 | 109.6555 | 28.15 | 8.1522 | 97.4583 | 48.4517 | 25 | 28.2353 | 70 | 31 | 0.99889 | 68.6274 | 100 | 8240 | 32.9412 | 108.49 | 34.7046 | 0 | 19.8125 | 0 | 40.7989 | 33.2969
10/1/2020 07:36:52.6 | 134.7397 | 852 | 34 | 2501.7612 | 127.7302 | 68.4719 | 82.1638 | 30.1817 | 31.4849 | 0.04834 | 106.9302 | 11.4035 | 70.8183 | 70.2983 | 46.0237 | 1.0067 | 99.1357 | 354.7239 | 302.0539 | 82.4342 | 698.9076 | 2.093 | 448.9998 | 33.4632 | 45.1672 | 28.4264 | 62.8104 | 11.9861 | 109.4891 | 28.1432 | 8.1793 | 97.4667 | 48.5476 | 25 | 28.6274 | 70 | 31 | 0.99928 | 68.6274 | 99 | 8290 | 32.549 | 108.1619 | 34.8175 | -0.1875 | 19.625 | 0 | 40.8966 | 33.2969
10/1/2020 07:36:53.6 | 134.74 | 853 | 34 | 2498.55 | 127.8278 | 68.5001 | 82.1921 | 30.1789 | 31.4944 | 0.05075 | 106.9738 | 11.419 | 70.7897 | 69.9909 | 46.052 | 1.011 | 99.1357 | 354.0776 | 301.5187 | 82.5261 | 698.8263 | 2.0711 | 451.2343 | 33.4458 | 45.4199 | 28.4264 | 62.8039 | 11.9876 | 109.5731 | 27.9261 | 8.1574 | 97.4499 | 48.6502 | 25 | 28.6274 | 70 | 31 | 1.0026 | 68.6274 | 95 | 8310 | 32.9412 | 108.8104 | 34.7656 | -0.1875 | 19.25 | 0 | 40.9302 | 33.2969
10/1/2020 07:36:54.6 | 134.7403 | 854 | 34 | 2500.9908 | 127.6175 | 68.5158 | 82.2212 | 30.2052 | 31.4943 | 0.05277 | 106.9651 | 11.4142 | 70.9325 | 69.8809 | 46.0894 | 1.0088 | 99.1374 | 354.471 | 301.4624 | 82.4342 | 698.8617 | 2.076 | 452.575 | 33.4234 | 45.1672 | 28.4727 | 62.8104 | 12.0028 | 109.1826 | 28.3008 | 8.1406 | 97.4331 | 48.541 | 25 | 28.6274 | 70 | 31 | 0.99922 | 68.6274 | 99 | 7850 | 32.9412 | 108.1619 | 34.7107 | -0.125 | 19 | 0 | 41.5192 | 33.2969
10/1/2020 07:36:55.6 | 134.7406 | 855 | 34 | 2501.0513 | 127.5668 | 68.5046 | 82.2335 | 30.179 | 31.5047 | 0.0517 | 106.9913 | 11.4239 | 70.8468 | 69.8525 | 46.1125 | 1.0113 | 99.1345 | 353.375 | 300.8428 | 82.5024 | 698.9995 | 2.068 | 449.4467 | 33.4109 | 45.3948 | 28.5464 | 63.132 | 11.9883 | 109.1798 | 28.111 | 8.0762 | 97.3409 | 48.7147 | 25 | 28.6274 | 70 | 31 | 0.99998 | 68.6274 | 99 | 7940 | 32.9412 | 108.1619 | 34.7992 | -0.0625 | 19.375 | 0 | 42.102 | 33.2969
10/1/2020 07:36:56.6 | 134.7408 | 856 | 34 | 2511.6195 | 127.833 | 68.5528 | 82.2563 | 30.1834 | 31.5128 | 0.04924 | 107.0087 | 11.418 | 70.961 | 70.654 | 46.1376 | 0.98016 | 99.1362 | 355.3421 | 302.4764 | 82.5325 | 699.0612 | 2.0738 | 451.9605 | 33.6221 | 45.1672 | 28.5739 | 62.9615 | 11.9975 | 109.2656 | 28.3008 | 8.2192 | 97.559 | 48.7412 | 25 | 29.4118 | 70 | 31 | 0.97984 | 69.8039 | 100 | 8160 | 32.9412 | 107.8415 | 34.7809 | -0.0625 | 21.25 | 0 | 41.3239 | 33.2969
10/1/2020 07:36:57.6 | 134.7411 | 857 | 34 | 2503.57 | 129.7091 | 68.6019 | 82.2917 | 30.1714 | 31.514 | 0.04223 | 107.0873 | 11.419 | 70.8183 | 70.2784 | 46.1597 | 0.99779 | 99.1357 | 354.5272 | 302.1384 | 82.5261 | 698.8669 | 2.1331 | 451.9605 | 34.0057 | 45.1086 | 28.4796 | 62.9549 | 12.0482 | 109.349 | 28.0838 | 8.361 | 98.0622 | 48.804 | 25 | 29.8039 | 70 | 31 | 0.99144 | 69.8039 | 97 | 8040 | 32.9412 | 108.8104 | 34.9945 | 0 | 20.625 | 0 | 42.1387 | 33.2969
10/1/2020 07:36:58.6 | 134.7414 | 858 | 34 | 2502.1562 | 129.738 | 68.6538 | 82.3046 | 30.1894 | 31.5298 | 0.03726 | 107.1745 | 11.4054 | 70.8183 | 70.3083 | 46.1804 | 0.99815 | 99.1368 | 354.3586 | 301.1244 | 82.3295 | 698.9129 | 2.1551 | 451.346 | 33.9946 | 45.3161 | 28.4333 | 63.0557 | 12.0142 | 109.7143 | 28.0313 | 8.2863 | 98.4564 | 48.8618 | 25 | 29.4118 | 70 | 31 | 0.99998 | 69.8039 | 97 | 8070 | 32.9412 | 109.4513 | 34.729 | -0.0625 | 20.875 | 0 | 42.1936 | 33.2969
10/1/2020 07:36:59.6 | 134.7417 | 859 | 34 | 2499.7819 | 129.7547 | 68.6797 | 82.3324 | 30.1999 | 31.5399 | 0.03559 | 107.2443 | 11.4171 | 70.7326 | 70.0109 | 46.2055 | 0.9969 | 99.1379 | 353.4874 | 300.5893 | 82.5689 | 698.8512 | 2.1699 | 451.2343 | 33.9667 | 45.2056 | 28.4058 | 62.8477 | 11.9929 | 109.7715 | 28.1296 | 8.2695 | 98.708 | 48.7841 | 25 | 29.4118 | 70 | 31 | 1.0009 | 69.8039 | 101 | 7940 | 32.9412 | 108.1619 | 34.9029 | -0.1875 | 20.9375 | 0 | 41.2384 | 33.2969
10/1/2020 07:37:00.6 | 134.7419 | 860 | 34 | 2500.9978 | 129.6218 | 68.7462 | 82.3603 | 30.2049 | 31.5364 | 0.03865 | 107.3054 | 11.419 | 70.7897 | 69.9376 | 46.2276 | 1.006 | 99.1357 | 353.2064 | 300.6738 | 82.7654 | 698.9536 | 2.1843 | 449.9215 | 33.9485 | 45.1019 | 28.5396 | 62.9485 | 11.9967 | 109.7412 | 28.2347 | 8.2656 | 98.8506 | 48.8618 | 25 | 29.0196 | 70 | 31 | 0.99913 | 69.8039 | 96 | 8240 | 32.549 | 109.1309 | 34.9335 | -0.125 | 20.6875 | 0 | 41.0065 | 33.2969
10/1/2020 07:37:01.6 | 134.7422 | 861 | 34 | 2502.3947 | 129.5302 | 68.7673 | 82.3795 | 30.2047 | 31.548 | 0.03924 | 107.384 | 11.4239 | 70.7897 | 69.2089 | 46.2584 | 0.99922 | 99.1362 | 352.9254 | 300.1386 | 82.4516 | 699.0861 | 2.1577 | 449.8656 | 33.9434 | 45.2893 | 28.6064 | 62.8282 | 11.9883 | 109.2936 | 28.2669 | 8.2192 | 98.8842 | 48.8751 | 25 | 29.4118 | 70 | 31 | 1.0008 | 70.1961 | 97 | 8140 | 32.9412 | 109.1309 | 34.9121 | -0.125 | 20.375 | 0 | 40.9302 | 33.3906
10/1/2020 07:37:02.6 | 134.7425 | 862 | 34 | 2501.7098 | 129.9494 | 68.7697 | 82.4066 | 30.2001 | 31.5735 | 0.03905 | 107.3665 | 11.419 | 70.8754 | 70.1838 | 46.284 | 0.99815 | 99.1362 | 353.1783 | 300.1949 | 82.6434 | 699.132 | 2.1192 | 450.5639 | 34.0439 | 45.2325 | 28.4007 | 63.4779 | 12.0051 | 109.3216 | 28.2093 | 8.2463 | 98.8674 | 48.8304 | 25 | 29.4118 | 70 | 31 | 1.0011 | 69.8039 | 101 | 7680 | 32.549 | 108.8104 | 34.9457 | -0.0625 | 19.75 | 0 | 41.1255 | 33.2969
10/1/2020 07:37:03.6 | 134.7428 | 863 | 34 | 2501.452 | 130.0009 | 68.7929 | 82.4407 | 30.2023 | 31.5553 | 0.03722 | 107.2269 | 11.4248 | 70.9895 | 69.8542 | 46.309 | 1.003 | 99.1362 | 352.9535 | 300.3639 | 82.5943 | 698.9024 | 2.1351 | 450.0053 | 34.0524 | 45.1806 | 28.3664 | 62.9745 | 11.9997 | 109.5457 | 28.1042 | 8.3301 | 98.7835 | 48.9511 | 25 | 29.0196 | 70 | 31 | 1.0009 | 69.4118 | 101 | 8070 | 32.9412 | 108.1619 | 35.0006 | -0.125 | 20 | 0 | 41.391 | 33.2969
10/1/2020 07:37:04.6 | 134.7431 | 864 | 34 | 2500.4297 | 129.8217 | 68.8145 | 82.4846 | 30.1874 | 31.564 | 0.03726 | 107.1135 | 11.418 | 70.7326 | 69.1887 | 46.3211 | 1.0054 | 99.1402 | 353.8247 | 300.3639 | 82.5325 | 698.6793 | 2.1666 | 451.5695 | 33.9944 | 45.4785 | 28.447 | 63.1629 | 11.9868 | 109.6897 | 28.0381 | 8.2553 | 98.708 | 48.9263 | 25 | 29.0196 | 70 | 31 | 0.99748 | 69.8039 | 100 | 7700 | 32.9412 | 108.1619 | 34.9762 | -0.0625 | 20.0625 | 0 | 41.6321 | 33.3906
10/1/2020 07:37:05.6 | 134.7433 | 865 | 34 | 2499.3091 | 129.584 | 68.7906 | 82.4968 | 30.2054 | 31.5498 | 0.03879 | 107.0698 | 11.4103 | 70.9895 | 69.5951 | 46.3433 | 0.9839 | 99.1368 | 352.9535 | 299.688 | 82.58 | 698.6176 | 2.1845 | 449.2791 | 33.9156 | 45.1654 | 28.4195 | 63.0102 | 11.9899 | 109.6303 | 28.1414 | 8.2063 | 98.6829 | 48.8486 | 25 | 29.4118 | 70 | 31 | 0.99953 | 69.8039 | 101 | 8070 | 32.549 | 109.1309 | 35.0098 | -0.0625 | 20.0625 | 0 | 41.1682 | 33.2969
10/1/2020 07:37:06.6 | 134.7436 | 866 | 34 | 2500.9587 | 129.5551 | 68.8291 | 82.5318 | 30.2026 | 31.5838 | 0.03782 | 106.9826 | 11.4113 | 70.8754 | 69.5365 | 46.3656 | 1.0031 | 99.1368 | 353.0378 | 299.8569 | 82.8209 | 698.5468 | 2.1905 | 450.7595 | 33.9304 | 45.2642 | 28.5396 | 63.3577 | 11.9807 | 109.4342 | 28.0838 | 8.2089 | 98.7583 | 49.0156 | 25 | 29.4118 | 70 | 31 | 1.0032 | 69.8039 | 101 | 7850 | 32.549 | 108.1619 | 35.083 | -0.0625 | 19.8125 | 0 | 41.391 | 33.2969
10/1/2020 07:37:07.6 | 134.7439 | 867 | 34 | 2501.147 | 129.778 | 68.9126 | 82.5638 | 30.2135 | 31.5762 | 0.0383 | 106.9302 | 11.4142 | 70.7326 | 70.4822 | 46.3922 | 1.0152 | 99.1374 | 352.4758 | 299.1246 | 82.8764 | 698.4655 | 2.1874 | 452.0722 | 33.9914 | 45.2191 | 28.4864 | 63.3642 | 11.9967 | 109.8549 | 28.1957 | 8.3043 | 98.6661 | 49.0668 | 25 | 29.4118 | 70 | 31 | 0.99873 | 69.8039 | 101 | 8040 | 32.549 | 108.49 | 34.964 | 0 | 20.0625 | 0 | 41.3117 | 33.3906
10/1/2020 07:37:08.6 | 134.7442 | 868 | 34 | 2500.8787 | 129.6874 | 68.9594 | 82.5746 | 30.243 | 31.5769 | 0.03694 | 107 | 11.4151 | 70.6756 | 70.1024 | 46.4127 | 0.99957 | 99.1368 | 353.2626 | 299.6316 | 82.7781 | 698.3894 | 2.1863 | 449.8098 | 33.964 | 45.2709 | 28.387 | 63.2132 | 11.9891 | 109.8264 | 28.0381 | 8.2772 | 98.6996 | 49.0734 | 25 | 29.0196 | 70 | 31 | 1.001 | 69.8039 | 96 | 8160 | 32.549 | 109.4513 | 34.9548 | 0 | 20.25 | 0 | 41.2384 | 33.3906
10/1/2020 07:37:09.6 | 134.7444 | 869 | 34 | 2501.0119 | 129.8059 | 69.0139 | 82.6071 | 30.2494 | 31.5866 | 0.0362 | 106.9913 | 11.4083 | 70.6756 | 69.7841 | 46.4291 | 0.99761 | 99.1374 | 352.6444 | 298.8711 | 82.8273 | 698.3789 | 2.1805 | 449.6143 | 33.9969 | 45.2191 | 28.4264 | 63.2132 | 11.9868 | 109.4908 | 28.2483 | 8.2824 | 98.7667 | 49.1114 | 25 | 29.4118 | 70 | 31 | 0.99883 | 69.8039 | 101 | 8040 | 32.549 | 108.1619 | 34.9701 | 0 | 19.9375 | 0 | 41.2659 | 33.3906
10/1/2020 07:37:10.6 | 134.7447 | 870 | 34 | 2501.6215 | 130.1201 | 69.0157 | 82.6338 | 30.2205 | 31.5968 | 0.03544 | 107.0087 | 11.4025 | 70.5614 | 69.8509 | 46.4571 | 1.0056 | 99.1357 | 352.8692 | 299.4345 | 82.8273 | 698.2975 | 2.1628 | 449.7819 | 34.0874 | 45.4785 | 28.4796 | 63.3139 | 11.9861 | 109.4891 | 27.9855 | 8.2644 | 98.75 | 49.009 | 25 | 29.4118 | 70 | 31 | 0.99821 | 69.8039 | 100 | 7770 | 32.549 | 108.49 | 34.9182 | 0 | 18.75 | 0 | 41.4551 | 33.3906
10/1/2020 07:37:11.6 | 134.745 | 871 | 34 | 2500.9997 | 130.1604 | 69.0227 | 82.6511 | 30.2375 | 31.5952 | 0.03614 | 107 | 11.4045 | 70.7041 | 69.3838 | 46.4771 | 1.0015 | 99.1374 | 351.689 | 298.7303 | 82.9746 | 698.1506 | 2.1493 | 450.3125 | 34.0895 | 45.0634 | 28.5002 | 63.2636 | 11.9891 | 109.2947 | 28.3534 | 8.2283 | 98.6325 | 49.0288 | 25 | 29.0196 | 70 | 31 | 1.0027 | 69.8039 | 96 | 8120 | 32.549 | 109.1309 | 34.9213 | -0.0625 | 19.25 | 0 | 41.5466 | 33.3906
10/1/2020 07:37:12.6 | 134.7453 | 872 | 34 | 2500.3571 | 129.9683 | 69.0428 | 82.6905 | 30.2359 | 31.5959 | 0.03913 | 106.9651 | 11.4093 | 70.9039 | 69.6386 | 46.507 | 1.0044 | 99.1362 | 352.4477 | 298.7303 | 82.9382 | 698.0889 | 2.1444 | 452.2398 | 34.0309 | 44.8692 | 28.4727 | 63.3269 | 12.0096 | 109.4336 | 28.1042 | 8.2437 | 98.5906 | 49.1561 | 25 | 29.0196 | 70 | 31 | 0.99956 | 69.8039 | 101 | 7750 | 32.549 | 108.1619 | 35.0952 | 0 | 19.6875 | 0 | 41.3025 | 33.3906
10/1/2020 07:37:13.6 | 134.7456 | 873 | 34 | 2500.5687 | 130.0696 | 69.0652 | 82.7236 | 30.2396 | 31.6111 | 0.03865 | 106.9302 | 11.4161 | 70.647 | 70.0541 | 46.534 | 0.99334 | 99.1368 | 351.2393 | 298.167 | 82.9255 | 698.0233 | 2.1668 | 449.8656 | 34.0599 | 45.1153 | 28.4933 | 63.4649 | 12.002 | 109.1821 | 28.0906 | 8.3004 | 98.5822 | 49.1759 | 25 | 29.0196 | 70 | 31 | 0.99724 | 69.8039 | 101 | 7970 | 32.549 | 108.1619 | 35.0708 | -0.0625 | 20.0625 | 0 | 41.4429 | 33.3906
10/1/2020 07:37:14.6 | 134.7458 | 874 | 34 | 2497.6557 | 129.9339 | 69.0767 | 82.7438 | 30.253 | 31.6085 | 0.03827 | 107.0262 | 11.4258 | 70.9039 | 70.0175 | 46.5545 | 1.0063 | 99.1385 | 351.6328 | 298.2796 | 83.0174 | 698.0994 | 2.181 | 449.3349 | 33.9847 | 45.2124 | 28.4333 | 63.3577 | 11.9792 | 109.3799 | 28.2415 | 8.2308 | 98.6409 | 49.2718 | 25 | 29.4118 | 70 | 31 | 1.0005 | 69.8039 | 97 | 8090 | 32.549 | 108.8104 | 35.1746 | 0 | 20.3125 | 0 | 40.7715 | 33.3906
10/1/2020 07:37:15.6 | 134.7461 | 875 | 34 | 2501.6716 | 129.6327 | 69.0995 | 82.7677 | 30.2471 | 31.6296 | 0.03807 | 107.0524 | 11.4248 | 70.961 | 69.8425 | 46.5745 | 1.0072 | 99.1368 | 352.1386 | 298.674 | 83.0237 | 698.0181 | 2.1745 | 451.1784 | 33.9604 | 45.3228 | 28.4333 | 63.4649 | 11.9967 | 109.7143 | 28.0381 | 8.2231 | 98.7332 | 49.323 | 25 | 29.4118 | 70 | 31 | 0.99907 | 69.8039 | 101 | 8020 | 32.549 | 108.1619 | 35.1288 | 0 | 19.625 | 0 | 41.2079 | 33.3906
10/1/2020 07:37:16.6 | 134.7464 | 876 | 34 | 2498.6948 | 130.0489 | 69.1389 | 82.7998 | 30.2374 | 31.6315 | 0.03766 | 107.0785 | 11.419 | 71.0181 | 69.9442 | 46.5826 | 0.98479 | 99.1357 | 350.9021 | 297.829 | 83.011 | 698.0745 | 2.1579 | 449.2791 | 34.0289 | 45.3613 | 28.5602 | 63.5022 | 11.9747 | 109.4891 | 28.1296 | 8.2334 | 98.7583 | 49.2916 | 25 | 29.4118 | 70 | 31 | 0.99803 | 69.8039 | 100 | 7800 | 32.549 | 108.1619 | 35.0891 | -0.125 | 20.4375 | 0 | 41.1743 | 33.3906
10/1/2020 07:37:17.6 | 134.7467 | 877 | 34 | 2501.1236 | 129.8909 | 69.2033 | 82.8403 | 30.2371 | 31.6219 | 0.03765 | 107.0262 | 11.4171 | 70.7897 | 69.6955 | 46.5943 | 1.006 | 99.1368 | 350.9302 | 298.1106 | 82.851 | 698.0587 | 2.1601 | 450.3684 | 34.0206 | 44.9327 | 28.5396 | 63.4389 | 11.961 | 109.6303 | 28.116 | 8.2682 | 98.8087 | 49.3742 | 25 | 29.0196 | 70 | 31 | 1.0001 | 70.1961 | 97 | 8040 | 32.549 | 109.1309 | 35.0006 | -0.125 | 20.125 | 0 | 41.0919 | 33.3906
10/1/2020 07:37:18.6 | 134.7469 | 878 | 34 | 2499.517 | 130.0497 | 69.2603 | 82.8641 | 30.2296 | 31.6335 | 0.03517 | 107.0873 | 11.4336 | 70.961 | 69.8342 | 46.6175 | 1.0117 | 99.1374 | 351.2112 | 297.7726 | 82.9255 | 698.1453 | 2.1601 | 451.6812 | 34.0403 | 45.2191 | 28.387 | 63.5152 | 12.0096 | 109.4348 | 28.1432 | 8.285 | 98.859 | 49.3296 | 25 | 29.4118 | 70 | 31 | 1.0005 | 69.8039 | 101 | 7720 | 32.549 | 108.1619 | 35.1379 | -0.125 | 19.875 | 0 | 41.0919 | 33.3906
10/1/2020 07:37:19.6 | 134.7472 | 879 | 34 | 2500.9983 | 130.0115 | 69.2727 | 82.8768 | 30.2363 | 31.6383 | 0.03575 | 107.0349 | 11.4268 | 70.7897 | 69.7741 | 46.6376 | 1.0138 | 99.1368 | 351.3517 | 297.6037 | 83.1029 | 698.1348 | 2.1684 | 449.4467 | 34.053 | 45.3027 | 28.4796 | 63.546 | 12.0331 | 109.6023 | 28.1228 | 8.2721 | 98.8338 | 49.3164 | 25 | 29.4118 | 70 | 31 | 1.0044 | 69.8039 | 101 | 7940 | 32.549 | 108.49 | 35.0983 | -0.0625 | 20 | 0 | 41.2445 | 33.3906
10/1/2020 07:37:20.6 | 134.7475 | 880 | 34 | 2501.3488 | 130.0512 | 69.2655 | 82.9085 | 30.2393 | 31.6491 | 0.03572 | 107.0262 | 11.4268 | 70.961 | 70.0724 | 46.6549 | 0.99512 | 99.1362 | 350.874 | 297.5473 | 83.2629 | 698.1755 | 2.1737 | 450.6477 | 34.0657 | 45.1605 | 28.5327 | 63.4584 | 12.0088 | 109.4616 | 28.1889 | 8.2502 | 98.8338 | 49.3676 | 25 | 29.0196 | 71 | 31 | 0.99953 | 69.8039 | 97 | 8140 | 32.549 | 109.1309 | 35.2234 | -0.1875 | 20.125 | 0 | 41.1377 | 33.3906
10/1/2020 07:37:21.6 | 134.7478 | 881 | 34 | 2498.7875 | 130.1181 | 69.325 | 82.9419 | 30.2309 | 31.6465 | 0.03514 | 107.0524 | 11.4277 | 70.7041 | 69.734 | 46.6702 | 1.0014 | 99.1357 | 350.2277 | 297.0685 | 83.1029 | 698.1046 | 2.157 | 450.8153 | 34.0475 | 45.2508 | 28.5464 | 63.8479 | 11.9853 | 109.6572 | 27.597 | 8.2334 | 98.7919 | 49.4832 | 25 | 29.4118 | 71 | 31 | 1.0036 | 69.8039 | 101 | 8120 | 32.549 | 108.49 | 35.2417 | -0.125 | 19.9375 | 0 | 41.3055 | 33.3906
10/1/2020 07:37:22.6 | 134.7481 | 882 | 34 | 2502.1349 | 130.0869 | 69.3372 | 82.9765 | 30.2327 | 31.6366 | 0.03618 | 107.0698 | 11.4277 | 70.961 | 69.2729 | 46.6851 | 1.0038 | 99.1368 | 350.3682 | 297.0122 | 83.011 | 698.2162 | 2.1553 | 449.6422 | 34.0857 | 45.2056 | 28.4796 | 63.5022 | 11.9701 | 109.9104 | 27.9193 | 8.2966 | 98.7751 | 49.4188 | 25 | 29.0196 | 71 | 31 | 1.0041 | 69.8039 | 100 | 7850 | 32.549 | 108.1619 | 35.083 | -0.125 | 19.875 | 0 | 41.4276 | 33.3906
10/1/2020 07:37:23.6 | 134.7483 | 883 | 34 | 2499.8614 | 130.2729 | 69.3817 | 82.9764 | 30.2236 | 31.6537 | 0.03613 | 107.0873 | 11.4258 | 70.7897 | 69.5113 | 46.7027 | 1.0069 | 99.1385 | 350.6773 | 297.0685 | 83.2756 | 698.2267 | 2.173 | 451.6812 | 34.1035 | 44.9663 | 28.4933 | 63.6726 | 11.9853 | 109.66 | 28.2551 | 8.2605 | 98.7248 | 49.5344 | 25 | 29.0196 | 71 | 31 | 0.99748 | 69.8039 | 97 | 7990 | 32.549 | 109.1309 | 35.0281 | -0.0625 | 20 | 0 | 41.6229 | 33.3906
10/1/2020 07:37:24.6 | 134.7486 | 884 | 34 | 2498.221 | 130.078 | 69.4046 | 82.9655 | 30.2366 | 31.6534 | 0.03827 | 107.0349 | 11.42 | 70.647 | 69.8141 | 46.724 | 1.0325 | 99.1379 | 350.2277 | 297.1248 | 83.1219 | 698.2621 | 2.1956 | 452.5191 | 34.0301 | 45.1153 | 28.4333 | 63.7668 | 12.0248 | 109.5474 | 28.0906 | 8.2257 | 98.7164 | 49.4254 | 25 | 29.0196 | 71 | 31 | 1.0008 | 69.8039 | 101 | 7720 | 32.549 | 108.1619 | 35.202 | -0.125 | 19.1875 | 0 | 41.8732 | 33.2969
10/1/2020 07:37:25.6 | 134.7489 | 885 | 34 | 2498.5331 | 129.721 | 69.4404 | 83.0003 | 30.2293 | 31.6669 | 0.03965 | 107.0262 | 11.4277 | 70.7612 | 69.4828 | 46.744 | 0.99387 | 99.1374 | 350.9864 | 297.3783 | 83.1219 | 698.2267 | 2.1681 | 450.6477 | 33.941 | 45.4785 | 28.4933 | 63.6662 | 12.0013 | 109.8269 | 28.1432 | 8.2115 | 98.6493 | 49.5857 | 25 | 29.0196 | 71 | 31 | 1.013 | 70.1961 | 101 | 7970 | 32.549 | 108.1619 | 35.1013 | -0.0625 | 19.1875 | 0 | 41.7694 | 33.3906
10/1/2020 07:37:26.6 | 134.7492 | 886 | 34 | 2501.6854 | 129.7885 | 69.455 | 83.0449 | 30.2512 | 31.6667 | 0.03843 | 106.9651 | 11.4316 | 70.5043 | 69.7674 | 46.7647 | 1.0119 | 99.1368 | 350.9583 | 297.1812 | 83.2502 | 698.186 | 2.1575 | 450.0053 | 34.0014 | 45.3027 | 28.5464 | 63.8479 | 11.9975 | 109.8824 | 28.1754 | 8.2721 | 98.5654 | 49.5344 | 25 | 29.0196 | 71 | 31 | 0.99648 | 69.4118 | 96 | 8140 | 32.549 | 109.4513 | 35.1379 | -0.125 | 19.25 | 0 | 42.3309 | 33.2969
10/1/2020 07:37:27.6 | 134.7494 | 887 | 34 | 2500.2257 | 130.2309 | 69.4717 | 83.0782 | 30.2285 | 31.6711 | 0.03864 | 106.9826 | 11.4355 | 70.3901 | 69.4979 | 46.7866 | 1.0001 | 99.1374 | 350.4244 | 296.815 | 83.2993 | 698.0994 | 2.169 | 451.6533 | 34.0974 | 45.3546 | 28.5396 | 63.6467 | 11.9785 | 109.6589 | 28.2279 | 8.2927 | 98.5319 | 49.6814 | 25 | 29.0196 | 71 | 31 | 0.99605 | 69.8039 | 101 | 8070 | 32.549 | 108.49 | 35.1624 | -0.0625 | 20.375 | 0 | 42.2302 | 33.3906
10/1/2020 07:37:28.6 | 134.7497 | 888 | 34 | 2503.0676 | 130.1544 | 69.5079 | 83.1021 | 30.2339 | 31.6697 | 0.03911 | 106.9826 | 11.4336 | 70.4757 | 70.3348 | 46.8062 | 0.99637 | 99.1368 | 350.5087 | 296.9558 | 83.2629 | 698.2162 | 2.1723 | 449.6143 | 34.1161 | 45.2642 | 28.5327 | 63.71 | 11.9716 | 109.7983 | 28.1889 | 8.3004 | 98.6242 | 49.6236 | 25 | 29.0196 | 71 | 31 | 0.99895 | 69.8039 | 100 | 7820 | 32.549 | 108.1619 | 35.0983 | -0.0625 | 20.375 | 0 | 42.5018 | 33.2969
10/1/2020 07:37:29.6 | 134.75 | 889 | 34 | 2500.4432 | 130.4375 | 69.5447 | 83.1283 | 30.2428 | 31.6732 | 0.03953 | 107.0349 | 11.4384 | 70.5043 | 70.2021 | 46.8256 | 0.99957 | 99.1374 | 350.6492 | 296.6178 | 83.4102 | 698.2673 | 2.1759 | 451.0667 | 34.1525 | 45.368 | 28.4401 | 63.8609 | 12.0073 | 109.5188 | 27.9787 | 8.2914 | 98.7248 | 49.5857 | 25 | 29.4118 | 71 | 31 | 0.99846 | 69.8039 | 97 | 7990 | 32.549 | 108.8104 | 35.2295 | -0.0625 | 20.625 | 0 | 42.4805 | 33.2969
10/1/2020 07:37:30.6 | 134.7503 | 890 | 34 | 2499.202 | 130.2429 | 69.5667 | 83.1769 | 30.2383 | 31.677 | 0.03948 | 107.0349 | 11.4413 | 70.5899 | 70.776 | 46.8424 | 0.99815 | 99.1368 | 349.9186 | 296.3362 | 83.3374 | 698.3539 | 2.183 | 452.2677 | 34.0866 | 45.2392 | 28.447 | 64.0377 | 12.021 | 109.9384 | 28.111 | 8.2244 | 98.8003 | 49.6947 | 25 | 29.4118 | 71 | 31 | 0.99861 | 69.8039 | 101 | 7750 | 32.549 | 108.1619 | 35.3149 | -0.0625 | 20.125 | 0 | 42.2638 | 33.2969
10/1/2020 07:37:31.6 | 134.7506 | 891 | 34 | 2500.9378 | 130.1661 | 69.5959 | 83.1774 | 30.247 | 31.6808 | 0.04005 | 107.0785 | 11.4355 | 70.6756 | 69.6738 | 46.8509 | 1.0069 | 99.1368 | 349.8905 | 296.139 | 83.4055 | 698.4812 | 2.1881 | 450.3125 | 34.091 | 45.3112 | 28.507 | 64.0069 | 11.9997 | 109.4902 | 28.2365 | 8.2244 | 98.8338 | 49.8548 | 25 | 29.0196 | 71 | 31 | 1.0034 | 70.1961 | 101 | 7970 | 32.549 | 108.1619 | 35.2173 | -0.0625 | 19.9375 | 0 | 42.4683 | 33.2969
10/1/2020 07:37:32.6 | 134.7508 | 892 | 34 | 2497.6829 | 130.2262 | 69.639 | 83.2054 | 30.2449 | 31.6784 | 0.04049 | 107.1135 | 11.4413 | 70.7612 | 69.7072 | 46.8682 | 0.99102 | 99.1379 | 349.0193 | 295.801 | 83.4165 | 698.455 | 2.1892 | 450.8433 | 34.0615 | 45.3747 | 28.4195 | 63.8674 | 12.0111 | 109.8555 | 28.0381 | 8.2759 | 98.7835 | 49.7706 | 25 | 29.4118 | 71 | 31 | 1.0006 | 70.1961 | 97 | 8140 | 32.549 | 108.8104 | 35.3485 | -0.0625 | 20.375 | 0 | 42.0624 | 33.3906
10/1/2020 07:37:33.6 | 134.7511 | 893 | 34 | 2501.4181 | 130.0727 | 69.665 | 83.2357 | 30.2375 | 31.7 | 0.0438 | 107.1222 | 11.4413 | 70.5043 | 70.0874 | 46.8758 | 1.003 | 99.1351 | 350.031 | 296.3643 | 83.3785 | 698.6387 | 2.1945 | 451.0667 | 34.0722 | 45.1788 | 28.7127 | 63.8284 | 12.0179 | 109.5165 | 28.1024 | 8.2798 | 98.7835 | 49.7459 | 25 | 29.4118 | 71 | 31 | 1.0014 | 69.8039 | 101 | 8070 | 32.549 | 108.1619 | 35.3973 | -0.0625 | 20.1875 | 0 | 42.0929 | 33.3906
10/1/2020 07:37:34.6 | 134.7514 | 894 | 34 | 2498.241 | 130.2627 | 69.6666 | 83.2597 | 30.2492 | 31.712 | 0.04256 | 107.1047 | 11.4423 | 70.8468 | 69.4459 | 46.8879 | 0.99922 | 99.1368 | 349.6376 | 295.5475 | 83.5083 | 698.7659 | 2.1765 | 449.7539 | 34.0787 | 45.0567 | 28.507 | 64.0118 | 11.9899 | 109.7143 | 28.1889 | 8.2721 | 98.8003 | 49.8548 | 25 | 29.0196 | 71 | 31 | 1.0003 | 69.8039 | 101 | 7770 | 32.549 | 108.1619 | 35.3424 | 0 | 20.25 | 0 | 41.7999 | 33.2969
10/1/2020 07:37:35.6 | 134.7517 | 895 | 34 | 2487.5001 | 129.8739 | 69.6689 | 83.2856 | 30.2377 | 31.7417 | 0.04427 | 107.0262 | 11.4423 | 70.4186 | 70.3364 | 46.8862 | 1.0281 | 99.1368 | 348.1763 | 294.956 | 83.6128 | 698.9693 | 2.1491 | 450.2287 | 33.8304 | 45.3228 | 28.5602 | 64.2194 | 11.9861 | 109.8824 | 28.0906 | 8.196 | 98.6493 | 49.8548 | 25 | 28.6274 | 71 | 31 | 1.0394 | 69.0196 | 96 | 7970 | 32.549 | 109.1309 | 35.852 | 0 | 20.1875 | 0 | 41.5344 | 33.3906
10/1/2020 07:37:36.6 | 134.7519 | 896 | 34 | 2499.7679 | 128.0145 | 69.7065 | 83.3159 | 30.2465 | 31.7303 | 0.05192 | 106.9389 | 11.4481 | 70.3045 | 70.4458 | 46.9051 | 1.0224 | 99.1368 | 348.5416 | 295.3504 | 83.5083 | 698.7908 | 2.1152 | 450.0053 | 33.511 | 45.3161 | 28.5396 | 64.1626 | 11.9959 | 109.9944 | 28.1364 | 8.1213 | 98.2132 | 49.8862 | 25 | 28.6274 | 71 | 31 | 1.0052 | 69.0196 | 95 | 8360 | 32.549 | 109.1309 | 35.5042 | 0 | 20 | 0 | 40.6921 | 33.3906
10/1/2020 07:37:37.6 | 134.7522 | 897 | 34 | 2498.9049 | 128.0189 | 69.7326 | 83.3225 | 30.2477 | 31.7258 | 0.05738 | 106.8429 | 11.4462 | 70.8183 | 69.8275 | 46.9185 | 1.0017 | 99.1368 | 349.4128 | 295.463 | 83.4529 | 698.7908 | 2.0977 | 449.6143 | 33.5006 | 45.4132 | 28.4333 | 64.1058 | 12.0005 | 109.9944 | 27.9719 | 8.1355 | 97.9448 | 49.8862 | 25 | 28.6274 | 71 | 31 | 1.0067 | 68.6274 | 95 | 8330 | 32.549 | 109.1309 | 35.4096 | -0.0625 | 19.0625 | 0 | 41.6046 | 33.3906
10/1/2020 07:37:38.6 | 134.7525 | 898 | 34 | 2498.1195 | 127.9362 | 69.7709 | 83.3628 | 30.2465 | 31.7308 | 0.0562 | 106.8255 | 11.4471 | 70.3901 | 69.7908 | 46.9363 | 1.0297 | 99.1379 | 348.9631 | 294.6744 | 83.6001 | 698.7554 | 2.0997 | 450.5081 | 33.4684 | 45.2575 | 28.5464 | 64.3572 | 12.0119 | 110.2477 | 28.1296 | 8.1625 | 97.6345 | 49.944 | 25 | 28.2353 | 71 | 31 | 1.0032 | 69.0196 | 99 | 7970 | 32.549 | 108.8104 | 35.2997 | 0 | 19.6875 | 0 | 42.0319 | 33.3906
10/1/2020 07:37:39.6 | 134.7528 | 899 | 34 | 2499.1432 | 127.8646 | 69.8302 | 83.3738 | 30.2349 | 31.7442 | 0.05556 | 106.7557 | 11.4481 | 70.6185 | 69.6202 | 46.9428 | 1.0046 | 99.1368 | 349.216 | 295.4349 | 83.5574 | 698.6688 | 2.1165 | 452.1281 | 33.4634 | 45.2642 | 28.5396 | 64.2129 | 11.9952 | 110.1065 | 28.1364 | 8.1548 | 97.5925 | 50.0397 | 25 | 28.2353 | 71 | 31 | 0.99776 | 69.0196 | 95 | 8190 | 32.549 | 109.4513 | 35.1593 | 0 | 20.5 | 0 | 41.1743 | 33.2969
10/1/2020 07:37:40.6 | 134.7531 | 900 | 34 | 2499.5402 | 128.1129 | 69.8607 | 83.3935 | 30.222 | 31.7512 | 0.05491 | 106.712 | 11.4442 | 70.6185 | 69.4946 | 46.9592 | 1.0031 | 99.1368 | 348.373 | 294.4772 | 83.5083 | 698.5875 | 2.1189 | 451.5136 | 33.531 | 45.4718 | 28.5396 | 64.2129 | 11.9716 | 109.6303 | 28.1889 | 8.1355 | 97.6345 | 50.0397 | 25 | 29.0196 | 71 | 31 | 1.0022 | 68.6274 | 96 | 8290 | 32.549 | 109.1309 | 35.1593 | -0.0625 | 20.5625 | 0 | 40.5701 | 33.2969
10/1/2020 07:37:41.6 | 134.7533 | 901 | 34 | 2499.179 | 128.3273 | 69.8524 | 83.4075 | 30.238 | 31.7456 | 0.05355 | 106.6684 | 11.4433 | 70.9039 | 69.6336 | 46.9716 | 1.0079 | 99.1362 | 348.2325 | 294.3927 | 83.8091 | 698.7908 | 2.1037 | 449.726 | 33.5849 | 45.3747 | 28.5396 | 64.1691 | 11.9959 | 109.6577 | 28.3008 | 8.196 | 97.7015 | 50.0397 | 25 | 28.6274 | 71 | 31 | 0.99962 | 68.6274 | 100 | 8190 | 32.549 | 108.49 | 35.1105 | 0 | 20.25 | 0 | 40.6708 | 33.3906
10/1/2020 07:37:42.6 | 134.7536 | 902 | 34 | 2498.0371 | 128.3455 | 69.9021 | 83.4623 | 30.2386 | 31.7569 | 0.05408 | 106.7731 | 11.4423 | 70.4757 | 69.6554 | 46.9789 | 1.0076 | 99.1351 | 347.9234 | 294.0265 | 83.7046 | 698.9129 | 2.1021 | 449.726 | 33.5744 | 45.2642 | 28.5927 | 64.3134 | 12.0195 | 109.6566 | 28.1364 | 8.1909 | 97.7351 | 50.1932 | 25 | 28.6274 | 71 | 31 | 1.0004 | 69.0196 | 95 | 8330 | 32.549 | 109.1309 | 34.9884 | 0 | 20 | 0 | 40.625 | 33.2969
10/1/2020 07:37:43.6 | 134.7539 | 903 | 34 | 2500.8959 | 128.3174 | 69.8859 | 83.5054 | 30.2344 | 31.7682 | 0.05486 | 106.6946 | 11.4326 | 70.7041 | 70.2336 | 46.9885 | 1.0081 | 99.1374 | 348.3449 | 294.3082 | 83.6365 | 699.0454 | 2.0835 | 451.6812 | 33.6054 | 45.5035 | 28.5533 | 64.0928 | 12.002 | 109.4348 | 28.1686 | 8.1393 | 97.7015 | 50.1041 | 25 | 29.0196 | 71 | 31 | 1.0001 | 68.6274 | 95 | 8380 | 32.549 | 108.8104 | 35.0342 | -0.0625 | 19.5 | 0 | 40.6494 | 33.2969
10/1/2020 07:37:44.6 | 134.7542 | 904 | 34 | 2499.8848 | 128.4117 | 69.9069 | 83.541 | 30.2217 | 31.7793 | 0.05403 | 106.7557 | 11.4394 | 70.7612 | 69.5214 | 47.0147 | 1.0213 | 99.1368 | 347.2489 | 293.7167 | 83.7046 | 699.2029 | 2.0662 | 450.0053 | 33.6165 | 45.4718 | 28.5464 | 64.3134 | 11.9899 | 109.4062 | 28.0838 | 8.0955 | 97.6009 | 50.251 | 25 | 28.6274 | 71 | 31 | 1.0014 | 68.6274 | 99 | 7940 | 32.549 | 108.1619 | 35.0342 | -0.125 | 19.5 | 0 | 41.0278 | 33.3906
10/1/2020 07:37:45.6 | 134.7544 | 905 | 34 | 2499.5856 | 128.2668 | 69.9287 | 83.5672 | 30.2088 | 31.7888 | 0.0552 | 106.8255 | 11.4404 | 70.5899 | 69.8342 | 47.0432 | 1.0046 | 99.1368 | 347.5862 | 294.111 | 83.8028 | 699.2436 | 2.0396 | 447.6032 | 33.5746 | 45.6273 | 28.5464 | 64.2129 | 12.0005 | 109.4342 | 28.0838 | 8.1097 | 97.517 | 50.1487 | 25 | 29.0196 | 71 | 31 | 1.0004 | 68.6274 | 95 | 8260 | 32.549 | 108.8104 | 34.964 | 0 | 19.1875 | 0 | 41.5588 | 33.2969
10/1/2020 07:37:46.6 | 134.7547 | 906 | 34 | 2500.4835 | 128.2152 | 69.9768 | 83.5705 | 30.2132 | 31.7767 | 0.05648 | 106.8342 | 11.4491 | 70.5043 | 70.6804 | 47.0662 | 1.0087 | 99.1362 | 347.7267 | 293.5477 | 83.9009 | 699.4417 | 2.025 | 451.765 | 33.5731 | 45.4199 | 28.6459 | 64.2631 | 11.9785 | 109.3496 | 28.3991 | 8.0942 | 97.4583 | 50.0909 | 25 | 29.0196 | 71 | 31 | 1.0005 | 68.6274 | 95 | 8210 | 32.549 | 108.8104 | 35.0861 | -0.0625 | 19 | 0 | 42.1356 | 33.2969
10/1/2020 07:37:47.6 | 134.755 | 907 | 34 | 2498.9161 | 128.4231 | 70.0677 | 83.5898 | 30.2164 | 31.7863 | 0.05629 | 106.8953 | 11.4433 | 70.8183 | 70.3944 | 47.094 | 1.0053 | 99.1379 | 347.3052 | 293.2942 | 83.5701 | 699.4824 | 2.0058 | 450.5081 | 33.6065 | 45.4851 | 28.5927 | 64.3264 | 11.9663 | 109.2673 | 28.0449 | 8.1677 | 97.3828 | 50.1932 | 25 | 28.6274 | 71 | 31 | 0.99956 | 68.6274 | 100 | 8240 | 32.549 | 108.1619 | 34.8328 | 0 | 20 | 0 | 41.9647 | 33.2969
10/1/2020 07:37:48.6 | 134.7553 | 908 | 34 | 2499.0582 | 128.3394 | 70.0814 | 83.6072 | 30.1906 | 31.8059 | 0.05691 | 106.9215 | 11.4491 | 70.6185 | 70.2303 | 47.1196 | 1.0104 | 99.1368 | 347.53 | 293.7449 | 83.5574 | 699.4824 | 2.0412 | 449.1115 | 33.5865 | 45.4199 | 28.5927 | 64.3637 | 11.9747 | 109.4622 | 28.0838 | 8.1522 | 97.4499 | 50.2444 | 25 | 28.6274 | 71 | 31 | 1.0008 | 68.6274 | 95 | 8380 | 32.549 | 108.8104 | 34.8694 | -0.125 | 19.625 | 0 | 42.2272 | 33.2969
10/1/2020 07:37:49.6 | 134.7556 | 909 | 34 | 2498.3214 | 128.2522 | 70.0892 | 83.6119 | 30.1937 | 31.8136 | 0.05598 | 106.8953 | 11.4568 | 70.647 | 69.8308 | 47.1507 | 1.0071 | 99.1408 | 346.6869 | 293.4351 | 83.8882 | 699.5231 | 2.0758 | 450.8153 | 33.5538 | 45.4065 | 28.5396 | 64.3004 | 11.9709 | 109.2701 | 28.1754 | 8.1071 | 97.4499 | 50.2444 | 25 | 28.6274 | 71 | 31 | 1.0013 | 68.6274 | 95 | 8290 | 32.549 | 108.49 | 34.9396 | -0.125 | 19.5625 | 0 | 42.1631 | 33.2969
10/1/2020 07:37:50.6 | 134.7558 | 910 | 34 | 2497.8937 | 128.189 | 70.1507 | 83.6376 | 30.2094 | 31.8174 | 0.05364 | 106.8429 | 11.4539 | 70.4757 | 70.4755 | 47.1602 | 1.0017 | 99.1374 | 346.996 | 293.1252 | 83.8455 | 699.5231 | 2.0855 | 450.6198 | 33.5315 | 45.4132 | 28.5396 | 64.4074 | 11.9807 | 109.2667 | 28.1822 | 8.1471 | 97.5002 | 50.2955 | 25 | 29.0196 | 71 | 31 | 1.0023 | 68.6274 | 99 | 7990 | 32.549 | 107.8415 | 35.0128 | 0 | 20.0625 | 0 | 42.2455 | 33.2969
10/1/2020 07:37:51.6 | 134.7561 | 911 | 34 | 2498.6955 | 128.0005 | 70.1526 | 83.6736 | 30.2265 | 31.7909 | 0.05473 | 106.9826 | 11.4433 | 70.7897 | 70.227 | 47.1872 | 0.98889 | 99.1362 | 346.6026 | 292.8154 | 83.9009 | 699.6451 | 2.0654 | 449.3908 | 33.4929 | 45.4199 | 28.6459 | 64.4642 | 11.9868 | 109.5177 | 28.2415 | 8.1161 | 97.5674 | 50.2955 | 25 | 28.6274 | 72 | 31 | 1.0033 | 68.6274 | 96 | 8290 | 32.549 | 108.8104 | 34.8724 | -0.125 | 20.9375 | 0 | 41.4185 | 33.2969
10/1/2020 07:37:52.6 | 134.7564 | 912 | 34 | 2500.3072 | 127.9573 | 70.1624 | 83.6966 | 30.2112 | 31.8127 | 0.05553 | 107 | 11.4413 | 70.6185 | 70.416 | 47.2117 | 1.0035 | 99.1362 | 346.5183 | 292.5619 | 83.9136 | 699.9155 | 2.0521 | 451.8488 | 33.5032 | 45.4333 | 28.6802 | 64.4772 | 11.9861 | 109.5457 | 27.8346 | 8.1226 | 97.6932 | 50.3797 | 25 | 28.6274 | 72 | 31 | 0.99818 | 68.6274 | 96 | 8260 | 32.549 | 109.1309 | 34.8633 | -0.0625 | 20.9375 | 0 | 40.6921 | 33.2969
10/1/2020 07:37:53.6 | 134.7567 | 913 | 34 | 2501.497 | 128.2402 | 70.2055 | 83.7245 | 30.1919 | 31.8019 | 0.05404 | 107.0349 | 11.4404 | 70.9039 | 70.0724 | 47.2328 | 1.0021 | 99.1385 | 347.1365 | 293.0689 | 83.8882 | 700.0821 | 2.058 | 451.346 | 33.5939 | 45.5102 | 28.579 | 64.5015 | 12.002 | 109.4639 | 28.0703 | 8.2141 | 97.7854 | 50.4357 | 25 | 28.6274 | 72 | 31 | 1.0047 | 69.0196 | 100 | 8190 | 32.549 | 108.1619 | 34.79 | 0 | 20.4375 | 0 | 41.2659 | 33.2969
10/1/2020 07:37:54.6 | 134.7569 | 914 | 34 | 2500.3883 | 128.5728 | 70.2167 | 83.7678 | 30.2002 | 31.8103 | 0.05392 | 107.0174 | 11.4462 | 70.7897 | 70.6177 | 47.254 | 1.003 | 99.1379 | 347.4737 | 293.1252 | 83.6001 | 700.1845 | 2.0875 | 448.5529 | 33.6655 | 45.5169 | 28.6596 | 64.6085 | 11.9952 | 109.2392 | 27.9193 | 8.1999 | 97.7854 | 50.5644 | 25 | 28.6274 | 72 | 31 | 0.99965 | 68.6274 | 95 | 8330 | 32.549 | 108.49 | 34.8023 | -0.0625 | 19.75 | 0 | 41.3971 | 33.2969
10/1/2020 07:37:55.6 | 134.7572 | 915 | 34 | 2498.3761 | 128.5598 | 70.2766 | 83.7982 | 30.2152 | 31.8156 | 0.0527 | 106.9651 | 11.4471 | 70.7897 | 69.9709 | 47.2762 | 1.0069 | 99.1396 | 346.9398 | 292.9562 | 83.999 | 700.2147 | 2.0771 | 450.6198 | 33.635 | 45.4199 | 28.5927 | 64.6652 | 11.9853 | 109.2129 | 28.1889 | 8.1174 | 97.6764 | 50.449 | 25 | 29.0196 | 72 | 31 | 1.0022 | 68.6274 | 95 | 8240 | 32.549 | 108.49 | 34.8785 | 0 | 19.5625 | 0 | 41.1621 | 33.2969
10/1/2020 07:37:56.6 | 134.7575 | 916 | 34 | 2498.5138 | 128.173 | 70.3184 | 83.8014 | 30.2093 | 31.8117 | 0.05352 | 106.9651 | 11.4578 | 70.8183 | 69.8876 | 47.2917 | 1.0117 | 99.1374 | 346.8555 | 292.4493 | 83.9309 | 700.2094 | 2.058 | 451.6533 | 33.5369 | 45.4517 | 28.639 | 64.4447 | 11.9899 | 109.2107 | 28.1686 | 8.071 | 97.6177 | 50.4424 | 25 | 28.6274 | 72 | 31 | 0.99977 | 68.6274 | 99 | 7900 | 32.549 | 107.8415 | 34.7809 | -0.125 | 20.625 | 0 | 40.9699 | 33.2969
10/1/2020 07:37:57.6 | 134.7578 | 917 | 34 | 2500.1203 | 128.0197 | 70.3754 | 83.8309 | 30.1942 | 31.842 | 0.05417 | 106.9826 | 11.4481 | 70.7326 | 70.4788 | 47.3144 | 0.99761 | 99.1374 | 346.5183 | 292.5619 | 84.1461 | 700.2304 | 2.0687 | 449.0277 | 33.5171 | 45.5755 | 28.6665 | 64.6652 | 11.9754 | 109.2667 | 28.1889 | 8.1316 | 97.6848 | 50.5199 | 25 | 28.6274 | 72 | 31 | 0.99977 | 68.6274 | 96 | 8310 | 32.549 | 108.8104 | 34.7565 | -0.0625 | 20.6875 | 0 | 40.8386 | 33.2969
10/1/2020 07:37:58.6 | 134.7581 | 918 | 34 | 2500.8727 | 128.1609 | 70.3818 | 83.8497 | 30.1784 | 31.8474 | 0.05164 | 107.0174 | 11.451 | 70.6756 | 69.6688 | 47.3271 | 0.99957 | 99.1374 | 346.4902 | 292.5619 | 84.0544 | 700.296 | 2.0722 | 451.0388 | 33.5641 | 45.5303 | 28.6459 | 64.6214 | 11.9891 | 109.5188 | 28.1432 | 8.1535 | 97.7603 | 50.5512 | 25 | 29.0196 | 72 | 31 | 0.99794 | 69.0196 | 96 | 8260 | 32.549 | 108.8104 | 34.848 | 0 | 20.375 | 0 | 41.0004 | 33.2969
10/1/2020 07:37:59.6 | 134.7583 | 919 | 34 | 2499.8617 | 128.3505 | 70.4081 | 83.9078 | 30.1751 | 31.8635 | 0.05302 | 107.0611 | 11.4539 | 70.3616 | 69.9392 | 47.3484 | 1.0026 | 99.1351 | 345.6191 | 292.0268 | 84.2125 | 700.2396 | 2.0904 | 452.4074 | 33.6002 | 45.3864 | 28.6253 | 64.5323 | 11.9937 | 109.4605 | 28.2076 | 8.1458 | 97.7854 | 50.5314 | 25 | 29.0196 | 72 | 31 | 0.99928 | 69.0196 | 100 | 8140 | 32.549 | 108.1619 | 34.7931 | -0.0625 | 20.3125 | 0 | 40.9271 | 33.2969
10/1/2020 07:38:00.6 | 134.7586 | 920 | 34 | 2500.2982 | 128.4161 | 70.4069 | 83.9233 | 30.1698 | 31.8575 | 0.05287 | 107.0611 | 11.4413 | 70.5614 | 70.3779 | 47.3648 | 1.001 | 99.1368 | 346.3497 | 291.9704 | 84.0544 | 700.3577 | 2.1012 | 450.536 | 33.6233 | 45.4785 | 28.7796 | 64.6717 | 11.9944 | 109.6303 | 28.2483 | 8.1651 | 97.7854 | 50.5776 | 25 | 28.6274 | 72 | 31 | 0.99879 | 68.6274 | 95 | 8360 | 32.549 | 108.8104 | 34.7382 | 0 | 20.25 | 0 | 40.9637 | 33.2969
10/1/2020 07:38:01.6 | 134.7589 | 921 | 34 | 2497.5294 | 128.5086 | 70.3967 | 83.943 | 30.1707 | 31.848 | 0.0512 | 107.0174 | 11.4404 | 70.4757 | 69.2695 | 47.3685 | 1.0038 | 99.1385 | 345.4505 | 291.8296 | 84.2078 | 700.3328 | 2.0808 | 450.8153 | 33.6102 | 45.4333 | 28.6939 | 64.6782 | 12.002 | 109.604 | 28.3076 | 8.1445 | 97.7519 | 50.6997 | 25 | 28.6274 | 72 | 31 | 0.9995 | 68.6274 | 95 | 8290 | 32.549 | 108.8104 | 34.7748 | 0.0625 | 19.5625 | 0 | 40.8569 | 33.2969
10/1/2020 07:38:02.6 | 134.7592 | 922 | 34 | 2499.8057 | 128.2163 | 70.3986 | 83.9683 | 30.1762 | 31.8459 | 0.05442 | 106.9476 | 11.4423 | 70.7612 | 69.9759 | 47.3855 | 1.0063 | 99.1328 | 346.4059 | 291.9986 | 84.1588 | 700.174 | 2.0862 | 451.3739 | 33.5643 | 45.4333 | 28.6459 | 64.9796 | 12.0035 | 109.0661 | 28.2551 | 8.1238 | 97.6345 | 50.6535 | 25 | 28.2353 | 72 | 31 | 1.0006 | 68.2353 | 99 | 7900 | 32.549 | 108.1619 | 34.6832 | 0 | 19.125 | 0 | 41.5924 | 33.2969
10/1/2020 07:38:03.6 | 134.7594 | 923 | 34 | 2499.6037 | 128.2011 | 70.433 | 83.981 | 30.1754 | 31.8609 | 0.05514 | 106.8953 | 11.4442 | 70.7326 | 69.6738 | 47.405 | 0.99779 | 99.1357 | 346.0125 | 291.9423 | 84.0971 | 700.0874 | 2.0884 | 448.5808 | 33.5576 | 45.5755 | 28.5859 | 64.7154 | 11.983 | 109.5171 | 28.1364 | 8.1058 | 97.4667 | 50.6469 | 25 | 28.2353 | 72 | 31 | 1.0015 | 68.2353 | 95 | 8330 | 32.549 | 108.8104 | 34.729 | 0 | 19.3125 | 0 | 41.9586 | 33.2969
10/1/2020 07:38:04.6 | 134.7597 | 924 | 34 | 2500.1241 | 128.1804 | 70.4958 | 83.985 | 30.1941 | 31.8615 | 0.05562 | 106.8778 | 11.4413 | 70.3901 | 70.4557 | 47.4113 | 1.0012 | 99.1368 | 345.5067 | 291.1536 | 84.0607 | 699.9141 | 2.0758 | 451.5415 | 33.5592 | 45.6407 | 28.5721 | 64.9293 | 11.9876 | 109.5462 | 28.3076 | 8.1342 | 97.3828 | 50.6337 | 25 | 28.6274 | 72 | 31 | 1.0012 | 68.6274 | 95 | 8240 | 32.549 | 108.8104 | 34.8511 | 0 | 19.4375 | 0 | 42.1448 | 33.2969
10/1/2020 07:38:05.6 | 134.76 | 925 | 34 | 2500.7594 | 128.1796 | 70.4973 | 83.9875 | 30.1727 | 31.8757 | 0.05749 | 106.9826 | 11.4481 | 70.2759 | 69.6738 | 47.4301 | 0.99993 | 99.1351 | 346.0968 | 291.3789 | 84.1825 | 699.7724 | 2.06 | 451.4857 | 33.5675 | 45.4584 | 28.5996 | 65.0039 | 11.9724 | 109.3485 | 28.1228 | 8.129 | 97.3157 | 50.6601 | 25 | 28.6274 | 72 | 31 | 1.0052 | 68.6274 | 99 | 8160 | 32.549 | 108.1619 | 34.6924 | 0 | 19.1875 | 0 | 42.4896 | 33.2969
10/1/2020 07:38:06.6 | 134.7603 | 926 | 34 | 2500.1908 | 128.3263 | 70.5285 | 84.0193 | 30.1844 | 31.8782 | 0.05408 | 106.9826 | 11.4413 | 70.3045 | 69.739 | 47.4531 | 1.0185 | 99.1357 | 345.3381 | 291.1254 | 84.2078 | 699.8078 | 2.0505 | 450.2287 | 33.5976 | 45.4333 | 28.5927 | 65.08 | 12.0013 | 109.293 | 28.0449 | 8.178 | 97.408 | 50.858 | 25 | 28.6274 | 72 | 31 | 0.99776 | 68.6274 | 95 | 8380 | 32.549 | 108.8104 | 34.6985 | 0.0625 | 20.0625 | 0 | 42.392 | 33.2969
10/1/2020 07:38:07.6 | 134.7606 | 927 | 34 | 2499.6813 | 128.2921 | 70.5623 | 84.0351 | 30.1594 | 31.9002 | 0.0543 | 107.0174 | 11.4491 | 70.6185 | 70.2187 | 47.4683 | 1.004 | 99.1368 | 345.6191 | 291.1254 | 84.3296 | 699.7829 | 2.0492 | 451.0388 | 33.5825 | 45.4065 | 28.6133 | 64.9034 | 11.9967 | 109.6583 | 28.1754 | 8.1574 | 97.4835 | 50.7755 | 25 | 28.6274 | 72 | 31 | 0.99998 | 68.6274 | 96 | 8260 | 32.549 | 108.8104 | 34.7717 | -0.0625 | 20.1875 | 0 | 41.9373 | 33.2969
10/1/2020 07:38:08.6 | 134.7608 | 928 | 34 | 2502.2908 | 128.1913 | 70.644 | 84.0662 | 30.1772 | 31.8918 | 0.0525 | 107.0524 | 11.4491 | 70.647 | 69.8659 | 47.4849 | 1.0088 | 99.1368 | 345.9844 | 291.2944 | 84.3122 | 699.7671 | 2.0532 | 450.6757 | 33.5923 | 45.1287 | 28.6459 | 65.0363 | 12.0195 | 109.1821 | 28.2093 | 8.1187 | 97.6261 | 50.858 | 25 | 28.6274 | 72 | 31 | 0.99895 | 68.6274 | 99 | 7920 | 32.549 | 108.1619 | 34.7076 | 0 | 19.6875 | 0 | 42.1234 | 33.2969
10/1/2020 07:38:09.6 | 134.7611 | 929 | 34 | 2498.75 | 128.4839 | 70.6263 | 84.0752 | 30.167 | 31.8958 | 0.05134 | 107.0873 | 11.4452 | 70.5043 | 70.4772 | 47.5049 | 1.0076 | 99.1379 | 345.1413 | 291.0691 | 84.385 | 699.716 | 2.0591 | 449.3349 | 33.6202 | 45.4132 | 28.5258 | 64.7592 | 12.0301 | 109.7154 | 28.1296 | 8.0491 | 97.6261 | 50.7936 | 25 | 28.6274 | 72 | 31 | 0.99831 | 68.6274 | 95 | 8410 | 32.549 | 108.8104 | 34.7351 | 0 | 20.0625 | 0 | 42.3218 | 33.2969
10/1/2020 07:38:10.6 | 134.7614 | 930 | 34 | 2499.3386 | 128.1383 | 70.6888 | 84.1097 | 30.153 | 31.9004 | 0.05202 | 107.0873 | 11.451 | 70.5614 | 69.8342 | 47.535 | 1.0024 | 99.1368 | 345.1132 | 290.9565 | 84.0354 | 699.8328 | 2.0529 | 451.3181 | 33.5376 | 45.6658 | 28.6253 | 65.0039 | 12.027 | 109.5743 | 28.1228 | 8.0916 | 97.6261 | 50.8893 | 25 | 28.6274 | 72 | 31 | 1.0004 | 68.6274 | 96 | 8210 | 32.549 | 109.1309 | 34.787 | -0.125 | 20.5625 | 0 | 41.2384 | 33.2969
10/1/2020 07:38:11.6 | 134.7617 | 931 | 34 | 2498.8901 | 128.0935 | 70.7859 | 84.1335 | 30.1923 | 31.8893 | 0.05147 | 107.0436 | 11.4568 | 70.5614 | 70.2734 | 47.558 | 1.0044 | 99.1385 | 344.4388 | 289.9706 | 84.2932 | 700.1438 | 2.0339 | 451.8488 | 33.5199 | 45.5236 | 28.7659 | 65.1173 | 12.0263 | 109.4919 | 28.2415 | 8.1548 | 97.7015 | 51.0245 | 25 | 28.6274 | 72 | 31 | 0.9991 | 68.6274 | 100 | 8140 | 32.549 | 108.49 | 34.8541 | 0 | 20.3125 | 0 | 41.0858 | 33.2969
10/1/2020 07:38:12.6 | 134.7619 | 932 | 34 | 2499.5308 | 128.1834 | 70.8199 | 84.1669 | 30.1611 | 31.8978 | 0.05143 | 107.0174 | 11.4481 | 70.4472 | 69.7122 | 47.5763 | 0.99655 | 99.1379 | 344.0454 | 290.0551 | 84.4403 | 700.0165 | 2.0299 | 449.6143 | 33.552 | 45.6792 | 28.6527 | 65.0168 | 12.0088 | 109.6874 | 28.1889 | 8.2063 | 97.7351 | 50.9668 | 25 | 28.6274 | 72 | 31 | 1.0001 | 68.6274 | 95 | 8380 | 32.549 | 109.1309 | 34.7473 | -0.0625 | 20.4375 | 0 | 40.8112 | 33.2969
10/1/2020 07:38:13.6 | 134.7622 | 933 | 34 | 2500.173 | 128.2212 | 70.819 | 84.2048 | 30.1674 | 31.9091 | 0.05146 | 107.0524 | 11.4394 | 70.5899 | 69.6855 | 47.6 | 1.0058 | 99.1357 | 345.2256 | 290.365 | 84.6791 | 700.1084 | 2.0587 | 451.2622 | 33.5706 | 45.5688 | 28.6665 | 65.0103 | 12.0058 | 109.7132 | 28.2873 | 8.1857 | 97.7267 | 51.0311 | 25 | 28.6274 | 72 | 31 | 0.99922 | 68.6274 | 95 | 8240 | 32.549 | 108.8104 | 34.7626 | -0.0625 | 20.5625 | 0 | 40.6677 | 33.2969
10/1/2020 07:38:14.6 | 134.7625 | 934 | 34 | 2501.4734 | 128.1543 | 70.8683 | 84.2269 | 30.1647 | 31.908 | 0.05232 | 107.0611 | 11.4277 | 70.7612 | 69.6671 | 47.6266 | 1.0079 | 99.1368 | 345.1694 | 290.4213 | 84.5937 | 700.1792 | 2.0848 | 451.765 | 33.5705 | 45.2709 | 28.6527 | 65.0735 | 11.9997 | 109.7143 | 28.1432 | 8.111 | 97.7435 | 51.1201 | 25 | 28.6274 | 72 | 31 | 1.0004 | 68.6274 | 99 | 7900 | 32.549 | 108.1619 | 34.7748 | 0 | 19.9375 | 0 | 40.7929 | 33.2969
10/1/2020 07:38:15.6 | 134.7628 | 935 | 34 | 2498.8145 | 128.4329 | 70.9158 | 84.2566 | 30.1756 | 31.9075 | 0.05192 | 107.0174 | 11.4336 | 70.7326 | 69.7189 | 47.6519 | 0.99726 | 99.1368 | 344.7198 | 290.4495 | 84.5083 | 700.2094 | 2.078 | 449.3629 | 33.6077 | 45.5437 | 28.639 | 65.3375 | 12.0043 | 109.5462 | 28.4195 | 8.0994 | 97.7267 | 51.0558 | 25 | 28.6274 | 72 | 31 | 1.0015 | 68.6274 | 95 | 8380 | 32.549 | 109.1309 | 34.7504 | -0.0625 | 20.0625 | 0 | 40.7776 | 33.2969
10/1/2020 07:38:16.6 | 134.7631 | 936 | 34 | 2500.6015 | 128.2433 | 70.9318 | 84.2832 | 30.1776 | 31.922 | 0.05355 | 107.0349 | 11.4326 | 70.5899 | 69.6169 | 47.6593 | 1.0006 | 99.1362 | 344.5231 | 289.9425 | 84.4893 | 700.3984 | 2.0727 | 450.6757 | 33.5821 | 45.7829 | 28.7796 | 65.1675 | 11.9982 | 109.4616 | 28.0313 | 8.0955 | 97.6764 | 51.191 | 25 | 28.6274 | 72 | 31 | 0.99995 | 68.6274 | 95 | 8240 | 32.549 | 109.1309 | 34.7656 | -0.125 | 19.6875 | 0 | 40.9759 | 33.2969
10/1/2020 07:38:17.6 | 134.7633 | 937 | 34 | 2499.6222 | 128.2582 | 70.8996 | 84.3009 | 30.1864 | 31.9188 | 0.05224 | 107.0785 | 11.4413 | 70.7326 | 69.2611 | 47.677 | 1.001 | 99.1362 | 344.5512 | 290.3086 | 84.3976 | 700.2606 | 2.0871 | 451.2901 | 33.5728 | 45.5303 | 28.7059 | 65.0233 | 12.0073 | 109.7418 | 28.4584 | 8.1251 | 97.6596 | 51.2733 | 25 | 28.6274 | 72 | 31 | 1.0055 | 68.6274 | 100 | 8160 | 32.549 | 108.49 | 34.8572 | -0.0625 | 19.5625 | 0 | 41.1713 | 33.2969
10/1/2020 07:38:18.6 | 134.7636 | 938 | 34 | 2502.3203 | 128.2692 | 70.9412 | 84.3264 | 30.1937 | 31.9373 | 0.0528 | 107.0524 | 11.4433 | 70.8754 | 70.5599 | 47.7005 | 0.9969 | 99.1374 | 344.3545 | 289.6045 | 84.4957 | 700.2553 | 2.0791 | 448.078 | 33.612 | 45.6859 | 28.5927 | 65.3246 | 12.0217 | 109.995 | 28.4059 | 8.129 | 97.517 | 51.2667 | 25 | 28.6274 | 72 | 31 | 1.0015 | 68.2353 | 95 | 8310 | 32.549 | 109.1309 | 34.8083 | -0.125 | 19.625 | 0 | 41.4185 | 33.2969
10/1/2020 07:38:19.6 | 134.7639 | 939 | 34 | 2499.276 | 128.4886 | 70.9789 | 84.3614 | 30.1808 | 31.9408 | 0.05501 | 107 | 11.4491 | 70.7897 | 70.8155 | 47.723 | 1.0099 | 99.1357 | 343.5958 | 289.0412 | 84.4957 | 700.174 | 2.0857 | 451.8488 | 33.6285 | 45.634 | 28.6459 | 65.2744 | 12.0028 | 109.7692 | 28.1432 | 8.1367 | 97.5086 | 51.1646 | 25 | 28.6274 | 72 | 31 | 0.99971 | 68.6274 | 96 | 8260 | 32.549 | 109.1309 | 34.7809 | -0.0625 | 20.25 | 0 | 41.5924 | 33.2969
10/1/2020 07:38:20.6 | 134.7642 | 940 | 34 | 2499.8372 | 128.3379 | 70.9937 | 84.3862 | 30.1798 | 31.9412 | 0.05312 | 106.9651 | 11.45 | 70.333 | 70.0708 | 47.7531 | 1.0001 | 99.1368 | 343.8768 | 288.9848 | 84.581 | 700.1031 | 2.0844 | 451.346 | 33.5966 | 45.7762 | 28.7659 | 65.412 | 12.0058 | 110.1625 | 28.1822 | 8.1058 | 97.6009 | 51.1778 | 25 | 28.6274 | 72 | 31 | 0.9994 | 68.6274 | 99 | 7900 | 32.549 | 108.49 | 34.668 | -0.0625 | 19.6875 | 0 | 41.6626 | 33.2969
10/1/2020 07:38:21.6 | 134.7644 | 941 | 34 | 2500.7562 | 128.2234 | 71.0479 | 84.3901 | 30.178 | 31.9433 | 0.05048 | 106.9651 | 11.4462 | 70.9039 | 70.3497 | 47.7776 | 1.0042 | 99.1362 | 343.9892 | 289.6608 | 84.5447 | 700.0217 | 2.0795 | 448.6646 | 33.5789 | 45.7896 | 28.7659 | 65.5755 | 11.9959 | 109.6017 | 28.1432 | 8.0762 | 97.5757 | 51.331 | 25 | 28.6274 | 72 | 31 | 1.0018 | 68.6274 | 95 | 8290 | 32.549 | 109.1309 | 34.7229 | -0.0625 | 18.6875 | 0 | 42.2913 | 33.2969
10/1/2020 07:38:22.6 | 134.7647 | 942 | 34 | 2499.2796 | 128.3724 | 71.0353 | 84.4066 | 30.168 | 31.9492 | 0.05196 | 106.9476 | 11.4336 | 70.8183 | 70.4573 | 47.7973 | 0.99548 | 99.1379 | 343.5396 | 288.7313 | 84.5383 | 699.859 | 2.0478 | 451.5695 | 33.5981 | 45.7311 | 28.6596 | 65.3683 | 12.0013 | 110.1636 | 28.1889 | 8.1329 | 97.4415 | 51.331 | 25 | 28.6274 | 72 | 31 | 0.99953 | 68.6274 | 95 | 8240 | 32.549 | 109.1309 | 34.7382 | -0.0625 | 19.6875 | 0 | 42.3554 | 33.2969
10/1/2020 07:38:23.6 | 134.765 | 943 | 34 | 2500.0849 | 128.2601 | 71.0752 | 84.4209 | 30.1788 | 31.9382 | 0.05267 | 106.9476 | 11.4433 | 70.9325 | 70.6045 | 47.8334 | 1.0069 | 99.1368 | 343.4272 | 289.2101 | 84.6664 | 699.6753 | 2.0671 | 452.1281 | 33.5795 | 45.7628 | 28.7384 | 65.1982 | 12.0119 | 109.9944 | 28.2737 | 8.2038 | 97.4583 | 51.3046 | 25 | 28.6274 | 72 | 32 | 0.99879 | 68.6274 | 100 | 8330 | 32.549 | 108.49 | 34.6771 | 0 | 19.6875 | 0 | 42.2852 | 33.2969
10/1/2020 07:38:24.6 | 134.7653 | 944 | 34 | 2499.8539 | 128.3524 | 71.0502 | 84.4397 | 30.1624 | 31.9708 | 0.0521 | 106.9302 | 11.4433 | 70.7612 | 70.4888 | 47.8522 | 0.99744 | 99.1385 | 343.4272 | 288.3088 | 84.434 | 699.6044 | 2.0775 | 449.726 | 33.6006 | 45.828 | 28.6459 | 65.412 | 11.9906 | 109.744 | 28.2873 | 8.2283 | 97.4667 | 51.2667 | 25 | 28.6274 | 72 | 31 | 0.99995 | 68.6274 | 95 | 8360 | 32.549 | 109.1309 | 34.6802 | -0.125 | 19.8125 | 0 | 42.3492 | 33.2969
10/1/2020 07:38:25.6 | 134.7656 | 945 | 34 | 2500.4923 | 128.2666 | 71.0741 | 84.45 | 30.1545 | 31.956 | 0.05217 | 106.904 | 11.45 | 70.6185 | 70.0025 | 47.8854 | 1.0054 | 99.1385 | 344.1578 | 289.1538 | 84.7027 | 699.6753 | 2.0884 | 451.4298 | 33.5867 | 45.8013 | 28.579 | 65.3359 | 11.9929 | 109.8 | 28.155 | 8.1638 | 97.5254 | 51.3557 | 25 | 28.6274 | 72 | 31 | 1.0013 | 68.6274 | 96 | 8310 | 32.549 | 109.1309 | 34.5886 | 0 | 20.25 | 0 | 42.1906 | 33.2969
10/1/2020 07:38:26.6 | 134.7658 | 946 | 34 | 2499.9304 | 128.2091 | 71.1394 | 84.4913 | 30.1614 | 31.9584 | 0.05289 | 106.9302 | 11.4549 | 70.8754 | 69.764 | 47.9051 | 0.99441 | 99.1368 | 343.7363 | 289.3228 | 84.8751 | 699.6963 | 2.099 | 451.5136 | 33.5638 | 45.7762 | 28.7127 | 65.5626 | 11.9777 | 109.8544 | 28.3923 | 8.1238 | 97.6093 | 51.4331 | 25 | 28.6274 | 72 | 31 | 0.9984 | 68.6274 | 100 | 8260 | 32.549 | 109.1309 | 34.6985 | 0 | 20.1875 | 0 | 41.8732 | 33.2969
10/1/2020 07:38:27.6 | 134.7661 | 947 | 34 | 2497.9557 | 128.312 | 71.2002 | 84.5268 | 30.1651 | 31.9458 | 0.05164 | 106.9913 | 11.4685 | 70.8754 | 70.8748 | 47.9287 | 0.99815 | 99.1374 | 343.5396 | 288.7595 | 84.8751 | 699.7317 | 2.1196 | 449.2791 | 33.5671 | 45.9836 | 28.5996 | 65.5626 | 12.0058 | 109.7429 | 28.077 | 8.1651 | 97.5841 | 51.4776 | 25 | 28.6274 | 73 | 32 | 1.0006 | 68.6274 | 100 | 8310 | 32.549 | 109.1309 | 34.7412 | 0 | 20.3125 | 0 | 41.629 | 33.2969
10/1/2020 07:38:28.6 | 134.7664 | 948 | 34 | 2503.2655 | 128.0607 | 71.2417 | 84.5679 | 30.1616 | 31.9634 | 0.05249 | 107.0436 | 11.4724 | 70.7897 | 70.0491 | 47.9538 | 1.0053 | 99.1374 | 343.1742 | 288.2525 | 84.7897 | 699.9351 | 2.1276 | 450.8433 | 33.57 | 45.7896 | 28.8121 | 65.6759 | 12.0096 | 109.8269 | 28.1957 | 8.129 | 97.7351 | 51.5287 | 25 | 28.6274 | 73 | 31 | 1.0012 | 68.6274 | 100 | 8260 | 32.549 | 108.49 | 34.7687 | 0.125 | 20.5625 | 0 | 41.156 | 33.2969
10/1/2020 07:38:29.6 | 134.7667 | 949 | 34 | 2497.8394 | 128.4364 | 71.2551 | 84.6031 | 30.1582 | 31.9555 | 0.05267 | 107.0262 | 11.4694 | 70.5899 | 70.7167 | 47.976 | 0.99548 | 99.1396 | 343.2305 | 287.83 | 84.7344 | 699.8026 | 2.1147 | 452.1281 | 33.5955 | 46.0421 | 28.639 | 65.569 | 11.999 | 110.1093 | 28.0838 | 8.1638 | 97.7603 | 51.5155 | 25 | 28.6274 | 73 | 31 | 0.99883 | 68.6274 | 100 | 8140 | 32.549 | 109.1309 | 34.7229 | 0.0625 | 20.6875 | 0 | 41.1011 | 33.2031
10/1/2020 07:38:30.6 | 134.7669 | 950 | 34 | 2501.639 | 127.9958 | 71.2533 | 84.6451 | 30.1581 | 31.974 | 0.05356 | 107.0524 | 11.4559 | 70.5043 | 70.0575 | 47.9885 | 1.0021 | 99.1368 | 343.7082 | 288.506 | 84.8877 | 699.8485 | 2.0895 | 451.4857 | 33.5312 | 45.7377 | 28.5927 | 65.7261 | 12.0043 | 110.0224 | 28.1957 | 8.1831 | 97.8357 | 51.5221 | 25 | 28.6274 | 73 | 31 | 1.0036 | 68.6274 | 100 | 7900 | 32.549 | 108.49 | 34.8511 | 0.0625 | 20.125 | 0 | 41.0431 | 33.2969
10/1/2020 07:38:31.6 | 134.7672 | 951 | 34 | 2498.2094 | 128.322 | 71.3072 | 84.6682 | 30.1702 | 31.9565 | 0.05276 | 107.0524 | 11.4568 | 70.3901 | 70.1057 | 48.017 | 0.99263 | 99.1385 | 342.556 | 287.9708 | 84.9541 | 699.9102 | 2.0888 | 450.2567 | 33.5705 | 45.808 | 28.567 | 65.5431 | 12.0058 | 109.8841 | 28.3194 | 8.1754 | 97.8441 | 51.4974 | 25 | 28.6274 | 73 | 31 | 1.0021 | 68.6274 | 100 | 8260 | 32.549 | 109.1309 | 34.7229 | 0 | 20.4375 | 0 | 40.9119 | 33.2969
10/1/2020 07:38:32.6 | 134.7675 | 952 | 34 | 2501.1744 | 128.064 | 71.3359 | 84.6947 | 30.1582 | 31.9785 | 0.05419 | 107.0349 | 11.4578 | 70.6756 | 69.8091 | 48.05 | 1.0074 | 99.1396 | 343.7925 | 288.2243 | 84.8877 | 699.8892 | 2.1039 | 451.1505 | 33.5423 | 45.9969 | 28.699 | 66.0772 | 11.9693 | 109.9132 | 28.1957 | 8.0968 | 97.8022 | 51.6752 | 25 | 28.6274 | 73 | 32 | 0.99916 | 68.6274 | 96 | 8260 | 32.549 | 109.1309 | 34.6985 | 0 | 19.6875 | 0 | 41.0156 | 33.2969
10/1/2020 07:38:33.6 | 134.7678 | 953 | 34 | 2498.8209 | 128.239 | 71.3911 | 84.7142 | 30.1625 | 31.9839 | 0.05215 | 107.0087 | 11.4326 | 70.7326 | 69.9709 | 48.0602 | 1.0115 | 99.1413 | 342.6965 | 288.0835 | 84.992 | 699.8945 | 2.1085 | 451.7929 | 33.557 | 46.0036 | 28.7059 | 65.8329 | 11.9815 | 109.8029 | 28.2025 | 8.0981 | 97.7519 | 51.6818 | 25 | 28.6274 | 73 | 31 | 1.0001 | 68.6274 | 100 | 8240 | 32.549 | 108.49 | 34.6527 | 0 | 19.625 | 0 | 41.1163 | 33.2969
10/1/2020 07:38:34.6 | 134.7681 | 954 | 34 | 2499.3034 | 128.0942 | 71.4318 | 84.7287 | 30.1627 | 31.9813 | 0.05254 | 106.9738 | 11.4365 | 70.5899 | 70.7216 | 48.0697 | 1.0019 | 99.1396 | 341.9378 | 287.661 | 84.9004 | 699.9351 | 2.0855 | 450.0612 | 33.5256 | 46.114 | 28.7059 | 65.6387 | 11.9975 | 109.5211 | 28.1042 | 8.0749 | 97.6596 | 51.7329 | 25 | 28.2353 | 73 | 31 | 0.99898 | 68.6274 | 99 | 8240 | 32.549 | 108.49 | 34.9518 | 0 | 19.5625 | 0 | 41.3727 | 33.3906
10/1/2020 07:38:35.6 | 134.7683 | 955 | 34 | 2499.0659 | 128.1185 | 71.4431 | 84.7562 | 30.1652 | 31.9969 | 0.05444 | 106.9738 | 11.4374 | 70.5614 | 70.2552 | 48.0814 | 1.0019 | 99.1402 | 342.4155 | 287.5202 | 85.052 | 700.006 | 2.0933 | 451.7371 | 33.5288 | 45.8598 | 28.6921 | 65.6435 | 12.0035 | 109.5496 | 28.2669 | 8.1471 | 97.5925 | 51.7708 | 25 | 28.6274 | 73 | 31 | 1.0005 | 68.6274 | 95 | 8210 | 32.549 | 108.8104 | 34.7809 | -0.0625 | 19.5625 | 0 | 41.5894 | 33.2969
10/1/2020 07:38:36.6 | 134.7686 | 956 | 34 | 2500.0357 | 128.0692 | 71.4523 | 84.7892 | 30.173 | 31.9956 | 0.05722 | 106.9476 | 11.4287 | 70.6185 | 69.4107 | 48.0946 | 1.0065 | 99.1379 | 342.1907 | 287.0695 | 84.9731 | 699.9351 | 2.1114 | 452.4633 | 33.5289 | 45.9317 | 28.5996 | 65.6629 | 11.9883 | 109.5194 | 28.2347 | 8.1458 | 97.5422 | 51.7839 | 25 | 28.6274 | 73 | 31 | 1.0013 | 68.6274 | 99 | 7870 | 32.549 | 108.1619 | 34.7687 | 0 | 18.8125 | 0 | 42.1173 | 33.2969
10/1/2020 07:38:37.6 | 134.7689 | 957 | 34 | 2499.1994 | 127.7646 | 71.4474 | 84.8043 | 30.1628 | 31.9793 | 0.05542 | 106.9215 | 11.4433 | 70.5328 | 70.1473 | 48.1153 | 1.0051 | 99.1408 | 342.0502 | 287.323 | 84.992 | 700.0677 | 2.0636 | 450.0053 | 33.438 | 46.2109 | 28.6665 | 66.1839 | 12.0248 | 109.5222 | 28.0974 | 8.138 | 97.4583 | 51.7971 | 25 | 28.6274 | 73 | 31 | 0.99687 | 68.2353 | 95 | 8190 | 32.549 | 108.8104 | 34.9518 | 0 | 20.0625 | 0 | 42.3004 | 33.2969
10/1/2020 07:38:38.6 | 134.7692 | 958 | 34 | 2501.4745 | 127.7108 | 71.4929 | 84.8074 | 30.1555 | 31.9718 | 0.05389 | 106.8778 | 11.4365 | 70.8183 | 70.6342 | 48.1399 | 1.0019 | 99.1396 | 342.556 | 287.2104 | 85.1263 | 700.0467 | 2.0636 | 450.3684 | 33.4542 | 45.9903 | 28.6921 | 65.8701 | 12.0293 | 109.353 | 28.294 | 8.0826 | 97.5254 | 51.7708 | 25 | 29.0196 | 73 | 31 | 0.99953 | 68.6274 | 96 | 8210 | 32.549 | 108.8104 | 34.6497 | -0.0625 | 20.5 | 0 | 42.1265 | 33.2969
10/1/2020 07:38:39.6 | 134.7694 | 959 | 34 | 2499.9398 | 127.9048 | 71.5164 | 84.8308 | 30.1709 | 31.9719 | 0.05362 | 106.9564 | 11.4413 | 70.647 | 70.3878 | 48.1664 | 1.0111 | 99.1396 | 341.2072 | 286.7879 | 85.0473 | 700.2304 | 2.1026 | 450.8433 | 33.4812 | 45.803 | 28.7196 | 65.9898 | 12.0028 | 109.465 | 28.2619 | 8.0053 | 97.668 | 51.8992 | 25 | 28.6274 | 73 | 32 | 1.0022 | 69.0196 | 100 | 8120 | 32.549 | 108.1619 | 34.7351 | -0.0625 | 20.375 | 0 | 41.626 | 33.2969
10/1/2020 07:38:40.6 | 134.7697 | 960 | 34 | 2499.6231 | 127.9292 | 71.5814 | 84.8634 | 30.1762 | 31.9964 | 0.0525 | 106.9913 | 11.4423 | 70.7326 | 70.1755 | 48.1919 | 1.0072 | 99.1379 | 341.3477 | 286.7879 | 85.1027 | 700.1687 | 2.1411 | 449.4746 | 33.4867 | 45.9652 | 28.639 | 65.9963 | 12.0035 | 109.6874 | 28.3212 | 8.0233 | 97.7519 | 51.8218 | 25 | 28.6274 | 73 | 31 | 1.0005 | 68.6274 | 100 | 8290 | 32.549 | 108.1619 | 34.7809 | -0.0625 | 20.375 | 0 | 41.5772 | 33.2969
10/1/2020 07:38:41.6 | 134.77 | 961 | 34 | 2500.6357 | 128.0287 | 71.6259 | 84.878 | 30.1641 | 31.9895 | 0.05007 | 107.0611 | 11.4433 | 70.5899 | 69.8559 | 48.2214 | 1.0019 | 99.1374 | 341.0385 | 286.3654 | 85.2796 | 700.3879 | 2.1575 | 450.8153 | 33.5263 | 45.9451 | 28.7127 | 65.9267 | 11.9769 | 109.4348 | 28.2483 | 8.1122 | 97.8777 | 51.8926 | 25 | 29.0196 | 73 | 32 | 0.99797 | 68.6274 | 96 | 8360 | 32.549 | 109.1309 | 34.845 | -0.0625 | 20.4375 | 0 | 41.2842 | 33.2969
10/1/2020 07:38:42.6 | 134.7703 | 962 | 34 | 2499.4718 | 128.1982 | 71.6603 | 84.9308 | 30.1576 | 31.9936 | 0.04987 | 107.0174 | 11.4336 | 70.3616 | 70.2469 | 48.2495 | 1.0019 | 99.1374 | 341.4882 | 286.5062 | 85.071 | 700.4233 | 2.1484 | 452.6867 | 33.5551 | 46.0872 | 28.7059 | 66.0141 | 11.9997 | 110.051 | 28.2873 | 8.178 | 97.8106 | 51.937 | 25 | 28.6274 | 73 | 32 | 1.002 | 68.6274 | 100 | 7850 | 32.549 | 108.1619 | 34.6619 | -0.0625 | 20.0625 | 0 | 41.1194 | 33.2969
10/1/2020 07:38:43.6 | 134.7706 | 963 | 34 | 2499.5511 | 128.0074 | 71.713 | 84.926 | 30.1628 | 31.9859 | 0.05169 | 106.9651 | 11.4529 | 70.4472 | 70.2967 | 48.2755 | 1.0028 | 99.1379 | 341.8816 | 286.4499 | 85.139 | 700.464 | 2.1429 | 450.3684 | 33.5062 | 45.6926 | 28.7059 | 65.9834 | 12.0338 | 109.6594 | 28.2025 | 8.1741 | 97.8525 | 51.9881 | 25 | 29.0196 | 73 | 32 | 0.99837 | 68.6274 | 100 | 8020 | 32.549 | 108.49 | 34.7504 | 0 | 20.8125 | 0 | 40.8935 | 33.2969
10/1/2020 07:38:44.6 | 134.7708 | 964 | 34 | 2498.6171 | 127.9664 | 71.711 | 84.9329 | 30.1571 | 31.9836 | 0.05412 | 106.9826 | 11.4549 | 70.4472 | 70.4689 | 48.2916 | 1.0222 | 99.1396 | 341.0385 | 285.9992 | 85.3096 | 700.6071 | 2.1528 | 450.536 | 33.483 | 45.925 | 28.9458 | 66.0076 | 12.0066 | 109.6051 | 28.2805 | 8.1316 | 97.8609 | 52.0655 | 25 | 29.0196 | 73 | 32 | 0.99788 | 69.0196 | 96 | 8290 | 32.549 | 108.8104 | 34.7778 | -0.125 | 20.625 | 0 | 40.7837 | 33.2969
10/1/2020 07:38:45.6 | 134.7711 | 965 | 34 | 2501.1566 | 127.9055 | 71.7348 | 84.9619 | 30.1551 | 32.0127 | 0.05218 | 106.9738 | 11.4559 | 70.3616 | 69.9126 | 48.3249 | 1.0129 | 99.1391 | 340.5889 | 285.9992 | 85.12 | 700.5401 | 2.1681 | 451.6253 | 33.5011 | 46.0354 | 28.6459 | 66.3149 | 11.9967 | 109.6045 | 28.1822 | 8.1316 | 97.8861 | 52.1346 | 25 | 29.0196 | 73 | 32 | 0.99934 | 68.6274 | 100 | 8120 | 32.549 | 108.1619 | 34.9365 | -0.125 | 20.1875 | 0 | 40.6799 | 33.2969
10/1/2020 07:38:46.6 | 134.7714 | 966 | 34 | 2499.3815 | 128.1679 | 71.7527 | 84.9844 | 30.1653 | 32.0164 | 0.05131 | 107.0349 | 11.4481 | 70.5043 | 70.2452 | 48.345 | 1.0015 | 99.1408 | 341.2072 | 285.9429 | 85.0347 | 700.7029 | 2.1486 | 449.307 | 33.5459 | 46.0488 | 28.6459 | 66.2777 | 12.0096 | 109.4942 | 28.1957 | 8.1097 | 97.8693 | 52.0836 | 25 | 28.6274 | 73 | 32 | 1.0019 | 68.6274 | 100 | 8260 | 32.549 | 108.49 | 34.7595 | 0 | 19.75 | 0 | 40.6647 | 33.2969
10/1/2020 07:38:47.6 | 134.7717 | 967 | 34 | 2499.8073 | 128.2709 | 71.8059 | 85.0224 | 30.1767 | 32.0144 | 0.05069 | 107.1135 | 11.452 | 70.4757 | 70.2784 | 48.3631 | 1.0124 | 99.1408 | 341.151 | 285.9429 | 85.169 | 700.7239 | 2.1167 | 450.7595 | 33.5787 | 46.0354 | 28.6202 | 66.1645 | 12.0255 | 109.6062 | 28.1296 | 8.1574 | 97.777 | 52.2119 | 25 | 28.6274 | 73 | 32 | 1.0011 | 68.6274 | 95 | 8310 | 32.549 | 109.1309 | 34.6039 | -0.0625 | 19.875 | 0 | 40.7837 | 33.2969
10/1/2020 07:38:48.6 | 134.7719 | 968 | 34 | 2500.2559 | 127.96 | 71.9075 | 85.0465 | 30.1825 | 32.0114 | 0.05076 | 107.0174 | 11.4491 | 70.8754 | 69.8742 | 48.3875 | 1.0081 | 99.1413 | 340.4765 | 285.8584 | 85.2669 | 700.6727 | 2.1395 | 452.6867 | 33.5033 | 46.139 | 28.6596 | 66.1144 | 11.999 | 109.3267 | 28.0245 | 8.1509 | 97.7519 | 52.2498 | 25 | 28.6274 | 73 | 32 | 1.0001 | 68.6274 | 99 | 7920 | 32.549 | 108.49 | 34.7504 | 0 | 19.8125 | 0 | 41.1957 | 33.2969
10/1/2020 07:38:49.6 | 134.7722 | 969 | 34 | 2499.9778 | 128.0977 | 71.9407 | 85.0875 | 30.1756 | 32.0182 | 0.05118 | 106.9913 | 11.4413 | 70.3616 | 70.1971 | 48.4134 | 1.001 | 99.1402 | 340.6451 | 285.9429 | 85.2053 | 700.7948 | 2.1743 | 450.3405 | 33.5356 | 45.9183 | 28.6596 | 66.0011 | 12.0035 | 109.5496 | 28.1686 | 8.1264 | 97.7351 | 52.0967 | 25 | 28.6274 | 73 | 32 | 0.99944 | 68.6274 | 100 | 7970 | 32.549 | 108.49 | 34.671 | 0 | 20.125 | 0 | 41.0431 | 33.2969
10/1/2020 07:38:50.6 | 134.7725 | 970 | 34 | 2499.3425 | 128.4038 | 71.9516 | 85.1143 | 30.1888 | 32.0136 | 0.05311 | 106.9826 | 11.4413 | 70.6185 | 69.9342 | 48.4364 | 1.0097 | 99.1408 | 341.0104 | 285.802 | 85.5181 | 700.7029 | 2.1644 | 450.927 | 33.6072 | 45.9903 | 28.8053 | 66.2211 | 12.0225 | 109.7183 | 28.4517 | 8.138 | 97.6764 | 52.2366 | 25 | 28.6274 | 73 | 32 | 0.99751 | 68.2353 | 95 | 8260 | 32.549 | 109.1309 | 34.6619 | 0 | 20.1875 | 0 | 41.0583 | 33.2969
10/1/2020 07:38:51.6 | 134.7728 | 971 | 34 | 2501.8664 | 128.1275 | 71.9417 | 85.1282 | 30.1905 | 32.0379 | 0.05356 | 106.9651 | 11.45 | 70.5043 | 70.0508 | 48.458 | 1.0088 | 99.1408 | 340.4484 | 285.3795 | 85.3649 | 700.7593 | 2.1624 | 451.7371 | 33.5687 | 45.9317 | 28.6665 | 66.2648 | 11.9929 | 109.4942 | 28.2873 | 8.1019 | 97.6848 | 52.4604 | 25 | 28.6274 | 73 | 32 | 0.99901 | 68.6274 | 100 | 8120 | 32.549 | 108.49 | 34.6588 | 0 | 19.4375 | 0 | 41.2811 | 33.2969
10/1/2020 07:38:52.6 | 134.7731 | 972 | 34 | 2499.343 | 128.1387 | 71.9951 | 85.168 | 30.1817 | 32.021 | 0.05438 | 106.9826 | 11.4423 | 70.5328 | 69.8242 | 48.4819 | 1.009 | 99.1425 | 340.1112 | 285.3514 | 85.4691 | 700.7134 | 2.1562 | 450.1729 | 33.5378 | 45.9384 | 28.7659 | 66.2211 | 12.0119 | 109.72 | 28.3991 | 8.1355 | 97.6596 | 52.4028 | 25 | 28.2353 | 73 | 32 | 1.0014 | 68.6274 | 99 | 8190 | 32.549 | 108.49 | 34.7382 | 0.0625 | 19.125 | 0 | 41.5741 | 33.2969
10/1/2020 07:38:53.6 | 134.7733 | 973 | 34 | 2499.8881 | 127.9521 | 72.0283 | 85.1962 | 30.1973 | 32.0198 | 0.05594 | 107.0087 | 11.4326 | 70.8183 | 69.8342 | 48.5099 | 1.011 | 99.1368 | 340.1112 | 284.9852 | 85.3649 | 700.7134 | 2.1455 | 450.0053 | 33.4963 | 46.0872 | 28.7659 | 66.3651 | 11.9921 | 109.6583 | 28.1822 | 8.1483 | 97.5674 | 52.4538 | 25 | 28.6274 | 73 | 32 | 0.99641 | 68.6274 | 95 | 8240 | 32.549 | 108.8104 | 34.6893 | 0 | 19.25 | 0 | 42.0136 | 33.2969
10/1/2020 07:38:54.6 | 134.7736 | 974 | 34 | 2499.3812 | 128.0083 | 72.0425 | 85.2181 | 30.1944 | 32.0151 | 0.05388 | 107.0174 | 11.4413 | 70.647 | 70.6424 | 48.5388 | 1.0071 | 99.1419 | 340.2517 | 284.6754 | 85.4202 | 700.6569 | 2.1376 | 452.8822 | 33.5075 | 46.0421 | 28.9046 | 66.1209 | 11.9762 | 109.6634 | 28.1889 | 8.1342 | 97.5422 | 52.434 | 25 | 29.0196 | 73 | 32 | 1 | 68.6274 | 99 | 7850 | 32.549 | 108.1619 | 34.7748 | 0 | 19.5 | 0 | 42.2485 | 33.2969
10/1/2020 07:38:55.6 | 134.7739 | 975 | 34 | 2501.1476 | 128.1832 | 72.1025 | 85.2272 | 30.1801 | 32.0204 | 0.05366 | 106.9564 | 11.4433 | 70.5614 | 70.1821 | 48.5626 | 1.0008 | 99.1402 | 339.3244 | 284.4782 | 85.0584 | 700.6675 | 2.1385 | 450.5081 | 33.5737 | 45.9702 | 28.759 | 66.302 | 12.0369 | 109.4656 | 28.116 | 8.1122 | 97.559 | 52.4472 | 25 | 28.6274 | 73 | 32 | 1 | 68.6274 | 95 | 8120 | 32.549 | 108.8104 | 34.7504 | 0 | 19.9375 | 0 | 41.8793 | 33.2969
10/1/2020 07:38:56.6 | 134.7742 | 976 | 34 | 2501.0027 | 128.3902 | 72.0852 | 85.249 | 30.1654 | 32.0406 | 0.05411 | 106.9476 | 11.4374 | 70.5899 | 69.7256 | 48.5822 | 1.0017 | 99.1408 | 339.8302 | 284.8162 | 85.7265 | 700.6675 | 2.1451 | 451.3181 | 33.6259 | 45.9 | 28.7059 | 66.4847 | 11.98 | 109.8863 | 28.6753 | 8.1329 | 97.5674 | 52.4982 | 25 | 28.6274 | 73 | 32 | 1.0021 | 68.6274 | 95 | 8260 | 32.549 | 109.1309 | 34.671 | 0 | 20 | 0 | 41.9861 | 33.2969
10/1/2020 07:38:57.6 | 134.7744 | 977 | 34 | 2497.4547 | 128.4209 | 72.107 | 85.2798 | 30.1722 | 32.0262 | 0.05351 | 106.9476 | 11.4578 | 70.1903 | 70.7678 | 48.6005 | 1.0072 | 99.1408 | 339.0715 | 283.9431 | 85.6223 | 700.4588 | 2.1493 | 450.7874 | 33.5863 | 46.1524 | 28.699 | 66.4281 | 11.9967 | 109.8863 | 28.1957 | 8.1355 | 97.5506 | 52.4916 | 25 | 28.6274 | 73 | 32 | 0.9969 | 68.6274 | 100 | 8240 | 32.549 | 108.49 | 34.7595 | 0.0625 | 19.9375 | 0 | 42.1173 | 33.2969
10/1/2020 07:38:58.6 | 134.7747 | 978 | 34 | 2500.2029 | 128.0885 | 72.1205 | 85.307 | 30.1737 | 32.0405 | 0.05294 | 107 | 11.4704 | 70.8468 | 69.6922 | 48.6114 | 1.0152 | 99.1396 | 339.3525 | 284.5064 | 85.4738 | 700.3827 | 2.138 | 449.3908 | 33.5362 | 45.8916 | 28.7059 | 66.1758 | 11.9716 | 109.6051 | 28.1414 | 8.1006 | 97.5757 | 52.5492 | 25 | 28.6274 | 73 | 32 | 1.0014 | 68.6274 | 95 | 8410 | 32.549 | 109.1309 | 34.6497 | 0 | 19.0625 | 0 | 42.5079 | 33.2969
10/1/2020 07:38:59.6 | 134.775 | 979 | 34 | 2498.0547 | 128.0867 | 72.2023 | 85.3342 | 30.169 | 32.0406 | 0.05393 | 106.9826 | 11.4724 | 70.6185 | 70.0109 | 48.6382 | 1.0014 | 99.143 | 339.7178 | 284.1402 | 85.7202 | 700.174 | 2.1156 | 450.7874 | 33.5076 | 46.0488 | 28.6459 | 66.5284 | 12.0096 | 109.7205 | 28.1957 | 8.1097 | 97.4583 | 52.5426 | 25 | 28.6274 | 73 | 32 | 1.0021 | 68.6274 | 95 | 8330 | 32.549 | 109.1309 | 34.7229 | 0 | 20.375 | 0 | 42.1417 | 33.2969
10/1/2020 07:39:00.6 | 134.7753 | 980 | 34 | 2500.2195 | 127.6018 | 72.2132 | 85.3776 | 30.1691 | 32.0386 | 0.05622 | 106.9738 | 11.4656 | 70.5899 | 69.9809 | 48.6525 | 1.0015 | 99.1419 | 339.2963 | 283.9994 | 85.5797 | 700.4339 | 2.1035 | 451.6253 | 33.409 | 46.1073 | 28.7196 | 66.585 | 11.9876 | 109.2992 | 28.3076 | 8.129 | 97.5757 | 52.6133 | 25 | 28.6274 | 74 | 32 | 1.0009 | 68.6274 | 100 | 7850 | 32.549 | 108.49 | 34.8236 | 0 | 22.25 | 0 | 40.6769 | 33.2969
10/1/2020 07:39:01.6 | 134.7756 | 981 | 34 | 2500.4251 | 127.764 | 72.214 | 85.3784 | 30.1856 | 32.0256 | 0.05271 | 107.0436 | 11.4636 | 70.6185 | 69.3351 | 48.6698 | 1.0099 | 99.143 | 339.5492 | 284.1966 | 85.4565 | 700.2855 | 2.1382 | 450.4801 | 33.4542 | 45.9769 | 28.6853 | 66.4588 | 11.9815 | 109.4404 | 27.9125 | 8.138 | 97.8945 | 52.5804 | 25 | 28.6274 | 74 | 32 | 0.9995 | 68.6274 | 96 | 8160 | 32.549 | 109.1309 | 34.8938 | 0 | 21.1875 | 0 | 40.7806 | 33.2969
10/1/2020 07:39:02.6 | 134.7758 | 982 | 34 | 2501.3947 | 128.2213 | 72.2607 | 85.4115 | 30.1846 | 32.032 | 0.05405 | 107.1222 | 11.4733 | 70.7897 | 70.1572 | 48.6848 | 1.0056 | 99.143 | 339.1558 | 283.7459 | 85.5181 | 700.5047 | 2.1489 | 450.7874 | 33.587 | 46.0939 | 28.8652 | 66.6723 | 11.9921 | 109.4124 | 28.1889 | 8.1277 | 98.037 | 52.7531 | 25 | 28.6274 | 74 | 32 | 0.9987 | 68.6274 | 95 | 8240 | 32.549 | 109.1309 | 34.7687 | 0 | 20 | 0 | 41.2689 | 33.2969
10/1/2020 07:39:03.6 | 134.7761 | 983 | 34 | 2499.1972 | 128.4473 | 72.2558 | 85.4369 | 30.1863 | 32.054 | 0.05311 | 107.1135 | 11.4704 | 70.8183 | 70.6342 | 48.7022 | 1.0072 | 99.1425 | 339.0715 | 284.0557 | 85.5054 | 700.6268 | 2.1345 | 451.4019 | 33.6166 | 46.0287 | 28.759 | 66.509 | 11.9906 | 109.5799 | 28.2805 | 8.1032 | 97.8525 | 52.7531 | 25 | 28.2353 | 74 | 32 | 0.99876 | 68.6274 | 100 | 8160 | 32.549 | 108.49 | 34.7534 | 0 | 19.1875 | 0 | 41.2903 | 33.2969
10/1/2020 07:39:04.6 | 134.7764 | 984 | 34 | 2498.7767 | 128.1396 | 72.3285 | 85.4554 | 30.1789 | 32.0643 | 0.05393 | 107.0349 | 11.4636 | 70.8183 | 70.1157 | 48.7139 | 1.0058 | 99.1459 | 338.9871 | 283.7459 | 85.886 | 700.4942 | 2.1108 | 450.4801 | 33.5305 | 46.1207 | 28.7453 | 66.7983 | 11.9914 | 109.5553 | 28.0584 | 8.0981 | 97.7267 | 52.7399 | 25 | 28.6274 | 74 | 32 | 0.99883 | 68.6274 | 95 | 8410 | 32.549 | 109.1309 | 34.7259 | 0 | 20.1875 | 0 | 40.6677 | 33.2969
10/1/2020 07:39:05.6 | 134.7767 | 985 | 34 | 2499.9715 | 127.9708 | 72.3895 | 85.4745 | 30.173 | 32.0578 | 0.05777 | 106.9738 | 11.4772 | 70.6756 | 70.109 | 48.7313 | 0.99868 | 99.143 | 337.9755 | 283.2108 | 85.8181 | 700.5913 | 2.1061 | 450.955 | 33.5023 | 45.9451 | 28.8721 | 66.7789 | 11.9921 | 109.7485 | 28.4584 | 8.1612 | 97.6261 | 52.8107 | 25 | 28.6274 | 74 | 32 | 0.99907 | 68.6274 | 95 | 8160 | 32.549 | 108.8104 | 34.7473 | 0 | 20.375 | 0 | 40.6921 | 33.2969
10/1/2020 07:39:06.6 | 134.7769 | 986 | 34 | 2500.0746 | 127.9743 | 72.3959 | 85.4884 | 30.1763 | 32.0659 | 0.05516 | 107 | 11.4714 | 70.5899 | 70.1888 | 48.741 | 1.0006 | 99.143 | 338.3408 | 283.0418 | 85.6223 | 700.8 | 2.1099 | 453.0498 | 33.5046 | 46.1524 | 28.9321 | 66.7789 | 11.999 | 109.3004 | 28.3008 | 8.1161 | 97.668 | 52.8172 | 25 | 28.6274 | 74 | 32 | 0.99998 | 68.2353 | 100 | 7870 | 32.549 | 108.1619 | 34.8328 | -0.125 | 20.375 | 0 | 40.8813 | 33.2969
10/1/2020 07:39:07.6 | 134.7772 | 987 | 34 | 2500.2476 | 128.1384 | 72.4154 | 85.4987 | 30.1866 | 32.0812 | 0.05403 | 107.0087 | 11.4743 | 70.7612 | 70.1473 | 48.759 | 1.0079 | 99.143 | 338.6499 | 283.2671 | 85.7691 | 700.7134 | 2.113 | 449.2232 | 33.5499 | 45.9451 | 28.8721 | 66.7789 | 11.9906 | 109.5245 | 28.1432 | 8.0955 | 97.7519 | 52.9126 | 25 | 28.6274 | 74 | 32 | 0.99702 | 68.6274 | 96 | 8120 | 32.549 | 108.8104 | 34.7687 | 0 | 20 | 0 | 40.686 | 33.2969
10/1/2020 07:39:08.6 | 134.7775 | 988 | 34 | 2500.0226 | 128.2334 | 72.4093 | 85.5275 | 30.1999 | 32.0686 | 0.05242 | 107.0611 | 11.4685 | 70.7897 | 70.2054 | 48.7842 | 1.0076 | 99.1436 | 338.7904 | 282.7883 | 85.897 | 700.7488 | 2.1236 | 450.4801 | 33.5717 | 45.925 | 28.8652 | 66.8096 | 11.9952 | 109.7491 | 28.4906 | 8.0916 | 97.6848 | 52.7531 | 25 | 28.6274 | 74 | 32 | 1.001 | 68.6274 | 95 | 8210 | 32.549 | 109.1309 | 34.8083 | -0.125 | 19.75 | 0 | 41.0675 | 33.2969
10/1/2020 07:39:09.6 | 134.7778 | 989 | 34 | 2500.9286 | 128.2535 | 72.4193 | 85.5533 | 30.2153 | 32.0645 | 0.05552 | 107.0174 | 11.4733 | 70.3616 | 70.5037 | 48.8051 | 1.0067 | 99.1442 | 338.5375 | 283.1263 | 85.8054 | 700.7488 | 2.1245 | 451.6812 | 33.5891 | 45.7762 | 28.8121 | 66.6658 | 12.0035 | 109.6096 | 28.2347 | 8.1277 | 97.6512 | 52.957 | 25 | 28.6274 | 74 | 32 | 0.99831 | 68.6274 | 100 | 8160 | 32.549 | 108.1619 | 34.9335 | -0.125 | 20 | 0 | 40.9576 | 33.2969
10/1/2020 07:39:10.6 | 134.7781 | 990 | 34 | 2498.5541 | 128.3312 | 72.4134 | 85.5782 | 30.194 | 32.0895 | 0.05877 | 106.9564 | 11.4724 | 70.4757 | 70.2071 | 48.823 | 1.0062 | 99.1425 | 338.2003 | 282.4221 | 85.8607 | 700.7488 | 2.1119 | 450.2287 | 33.5789 | 46.0939 | 28.8121 | 66.572 | 12.0142 | 109.72 | 28.1889 | 8.12 | 97.6345 | 52.957 | 25 | 28.6274 | 74 | 32 | 0.99989 | 69.0196 | 95 | 8410 | 32.549 | 109.1309 | 34.6558 | -0.0625 | 19.625 | 0 | 40.8447 | 33.2969
10/1/2020 07:39:11.6 | 134.7783 | 991 | 34 | 2498.8776 | 128.0117 | 72.4379 | 85.6207 | 30.1792 | 32.1004 | 0.05705 | 107.0524 | 11.4743 | 69.9619 | 69.8442 | 48.8603 | 1.0015 | 99.1442 | 337.6945 | 282.1404 | 85.7628 | 700.6924 | 2.1167 | 450.6477 | 33.4983 | 46.0421 | 28.8447 | 66.7725 | 11.9937 | 109.6656 | 27.821 | 8.0955 | 97.5338 | 52.9882 | 25 | 28.2353 | 74 | 32 | 1.0021 | 68.2353 | 95 | 8360 | 32.549 | 108.8104 | 34.7656 | -0.0625 | 19.375 | 0 | 41.5588 | 33.2969
10/1/2020 07:39:12.6 | 134.7786 | 992 | 34 | 2500.9946 | 127.9353 | 72.5259 | 85.6512 | 30.1792 | 32.1067 | 0.05877 | 107.0087 | 11.4753 | 70.5614 | 70.0059 | 48.8802 | 0.99975 | 99.1419 | 337.4697 | 282.4503 | 85.9649 | 700.6622 | 2.08 | 452.7147 | 33.5067 | 45.9451 | 28.7521 | 67.0294 | 12.0073 | 109.3272 | 28.4059 | 8.1148 | 97.4667 | 53.0523 | 25 | 28.6274 | 74 | 32 | 1.0042 | 68.6274 | 99 | 7850 | 32.549 | 108.1619 | 34.6527 | -0.125 | 19.75 | 0 | 42.0654 | 33.2969
10/1/2020 07:39:13.6 | 134.7789 | 993 | 34 | 2499.5633 | 128.0934 | 72.5867 | 85.6744 | 30.1673 | 32.1211 | 0.06024 | 106.9476 | 11.4898 | 70.7897 | 70.0957 | 48.9033 | 1.0156 | 99.143 | 337.4135 | 281.9715 | 85.7076 | 700.632 | 2.0749 | 450.0332 | 33.5286 | 46.0872 | 28.7659 | 66.8662 | 11.9959 | 109.2163 | 28.3398 | 8.1329 | 97.4248 | 53.0145 | 25 | 28.6274 | 74 | 32 | 1.0008 | 68.6274 | 95 | 8120 | 32.549 | 108.8104 | 34.7473 | 0 | 19.5 | 0 | 42.102 | 33.2969
10/1/2020 07:39:14.6 | 134.7792 | 994 | 34 | 2499.0653 | 128.1906 | 72.6036 | 85.7025 | 30.1777 | 32.1141 | 0.05855 | 107 | 11.4879 | 70.5899 | 70.2983 | 48.9275 | 1.0001 | 99.1453 | 337.4697 | 282.1968 | 85.8418 | 700.632 | 2.0964 | 450.6198 | 33.5488 | 46.1256 | 28.8721 | 67.1538 | 11.9845 | 109.4427 | 28.3788 | 8.0942 | 97.4667 | 53.1164 | 25 | 28.6274 | 74 | 32 | 1.0004 | 68.2353 | 95 | 8240 | 32.549 | 108.8104 | 34.7778 | -0.0625 | 19.8125 | 0 | 42.3431 | 33.2969
10/1/2020 07:39:15.6 | 134.7794 | 995 | 34 | 2499.3576 | 128.0987 | 72.5992 | 85.7069 | 30.1819 | 32.0879 | 0.05874 | 106.9738 | 11.4898 | 70.7897 | 70.0658 | 48.945 | 1.0053 | 99.1436 | 336.5142 | 281.5771 | 86.0627 | 700.5913 | 2.0926 | 451.4577 | 33.5275 | 45.8933 | 28.819 | 67.0294 | 11.9648 | 109.497 | 28.4584 | 8.1264 | 97.4583 | 53.0655 | 25 | 28.6274 | 74 | 32 | 0.99886 | 68.2353 | 100 | 8140 | 32.549 | 108.1619 | 34.7321 | 0 | 19.75 | 0 | 42.5201 | 33.2031
10/1/2020 07:39:16.6 | 134.7797 | 996 | 34 | 2500.0347 | 128.0905 | 72.6171 | 85.7354 | 30.1671 | 32.1029 | 0.05787 | 106.8953 | 11.4782 | 70.6185 | 70.1655 | 48.9777 | 1.0092 | 99.1442 | 336.1208 | 281.1265 | 85.9223 | 700.6019 | 2.0698 | 449.8656 | 33.5345 | 46.0036 | 28.8858 | 67.0359 | 11.9785 | 109.2175 | 28.4652 | 8.12 | 97.4667 | 53.1805 | 25 | 28.6274 | 74 | 32 | 0.99995 | 68.6274 | 95 | 8410 | 32.549 | 108.8104 | 34.7595 | 0 | 19.75 | 0 | 42.3004 | 33.2969
10/1/2020 07:39:17.6 | 134.78 | 997 | 34 | 2499.5379 | 128.0684 | 72.7039 | 85.7721 | 30.1588 | 32.1057 | 0.05547 | 106.9476 | 11.482 | 70.7326 | 70.4805 | 48.9928 | 1.0088 | 99.1436 | 336.8795 | 281.4645 | 85.9586 | 700.6622 | 2.0536 | 450.6477 | 33.522 | 46.1975 | 28.7521 | 67.1231 | 11.9777 | 108.9648 | 28.0838 | 8.1226 | 97.4835 | 53.2561 | 25 | 29.0196 | 74 | 32 | 1.0035 | 68.6274 | 95 | 8190 | 32.549 | 108.8104 | 34.61 | 0 | 20.125 | 0 | 42.1356 | 33.2969
10/1/2020 07:39:18.6 | 134.7803 | 998 | 34 | 2498.6277 | 127.9927 | 72.7141 | 85.7828 | 30.1512 | 32.1017 | 0.05454 | 106.9826 | 11.4791 | 70.7612 | 70.3613 | 49.0219 | 1.0067 | 99.1447 | 336.2332 | 281.5771 | 86.0075 | 700.5861 | 2.0456 | 452.6309 | 33.49 | 46.0939 | 28.8121 | 66.9728 | 12.0051 | 109.19 | 28.294 | 8.062 | 97.5422 | 53.3136 | 25 | 28.6274 | 74 | 32 | 1.0005 | 68.6274 | 100 | 7820 | 32.549 | 108.1619 | 34.7229 | 0 | 20.875 | 0 | 41.7267 | 33.2969
10/1/2020 07:39:19.6 | 134.7806 | 999 | 34 | 2502.5505 | 127.9033 | 72.7076 | 85.8023 | 30.158 | 32.0959 | 0.05311 | 106.9826 | 11.4724 | 70.7326 | 70.1124 | 49.0314 | 0.99904 | 99.1425 | 337.2449 | 281.6616 | 86.0627 | 700.8762 | 2.0631 | 450.3405 | 33.5192 | 46.1524 | 28.819 | 67.0294 | 12.0134 | 109.4959 | 28.3008 | 8.0658 | 97.668 | 53.2692 | 25 | 29.0196 | 74 | 32 | 1.0024 | 68.6274 | 96 | 8160 | 32.549 | 108.8104 | 34.8328 | 0 | 21 | 0 | 41.4368 | 33.2969
10/1/2020 07:39:20.6 | 134.7808 | 1000 | 34 | 2501.607 | 128.2099 | 72.7139 | 85.8215 | 30.1646 | 32.1106 | 0.05689 | 107.0349 | 11.4656 | 70.5328 | 69.662 | 49.0539 | 1.0017 | 99.1447 | 336.7109 | 281.4081 | 86.118 | 701.0796 | 2.0895 | 450.8433 | 33.5868 | 46.1073 | 29.0314 | 66.9858 | 12.0066 | 109.6662 | 28.3602 | 8.1329 | 97.7938 | 53.3202 | 25 | 28.6274 | 74 | 32 | 1.0009 | 68.6274 | 96 | 8290 | 32.549 | 109.1309 | 34.6771 | 0 | 20.3125 | 0 | 41.5436 | 33.2969
10/1/2020 07:39:21.6 | 134.7811 | 1001 | 34 | 2497.6186 | 128.3992 | 72.7895 | 85.8485 | 30.1669 | 32.1032 | 0.05685 | 107.1047 | 11.482 | 70.7612 | 70.1207 | 49.0795 | 0.99441 | 99.1447 | 336.6828 | 281.718 | 86.1543 | 701.0638 | 2.0988 | 451.5415 | 33.5828 | 46.0939 | 28.8515 | 67.073 | 12.0028 | 109.4701 | 28.1889 | 8.1509 | 97.7938 | 53.3514 | 25 | 28.6274 | 74 | 32 | 0.998 | 68.6274 | 100 | 8160 | 32.549 | 108.49 | 34.668 | 0 | 19.375 | 0 | 41.9037 | 33.2969
10/1/2020 07:39:22.6 | 134.7814 | 1002 | 34 | 2499.5596 | 127.8042 | 72.8328 | 85.8695 | 30.1696 | 32.1211 | 0.05685 | 107.0698 | 11.4724 | 70.9325 | 70.0525 | 49.1107 | 1.0079 | 99.1442 | 336.5704 | 281.211 | 86.1479 | 701.0796 | 2.0866 | 449.726 | 33.4532 | 45.8799 | 28.8721 | 67.1667 | 12.0043 | 109.7217 | 28.3923 | 8.1483 | 97.7351 | 53.3711 | 25 | 28.6274 | 74 | 32 | 0.99886 | 68.6274 | 95 | 8330 | 32.549 | 109.1309 | 34.9335 | 0 | 21.0625 | 0 | 40.9454 | 33.2969
10/1/2020 07:39:23.6 | 134.7817 | 1003 | 34 | 2501.6263 | 127.843 | 72.8429 | 85.9005 | 30.1554 | 32.1153 | 0.05633 | 107.1047 | 11.4656 | 70.4472 | 70.2237 | 49.1287 | 1.0053 | 99.1419 | 337.4697 | 281.5208 | 86.1543 | 701.0336 | 2.0802 | 450.5081 | 33.491 | 46.1975 | 28.9184 | 67.0229 | 12.0043 | 109.3552 | 28.294 | 8.1393 | 97.7938 | 53.4154 | 25 | 29.0196 | 74 | 32 | 1.0029 | 68.6274 | 96 | 8210 | 32.549 | 108.8104 | 34.7107 | 0 | 20.5625 | 0 | 40.7257 | 33.2969
10/1/2020 07:39:24.6 | 134.7819 | 1004 | 34 | 2498.2565 | 128.0961 | 72.8516 | 85.9233 | 30.1426 | 32.118 | 0.05545 | 107.0087 | 11.4714 | 70.6185 | 70.3696 | 49.1472 | 1.0097 | 99.1436 | 336.8514 | 280.704 | 86.1227 | 701.0179 | 2.0855 | 452.7426 | 33.5121 | 45.9568 | 28.8978 | 67.0407 | 12.0195 | 109.497 | 28.1024 | 8.1122 | 97.8357 | 53.4466 | 25 | 28.6274 | 74 | 32 | 0.99928 | 68.6274 | 100 | 7770 | 32.549 | 107.8415 | 34.7076 | 0 | 20.5 | 0 | 40.6616 | 33.2969
10/1/2020 07:39:25.6 | 134.7822 | 1005 | 34 | 2501.1692 | 127.8413 | 72.8368 | 85.9415 | 30.139 | 32.1359 | 0.05652 | 106.9826 | 11.4791 | 70.8468 | 69.8075 | 49.1579 | 1.004 | 99.1436 | 336.6266 | 281.042 | 86.3562 | 701.115 | 2.0964 | 451.765 | 33.4844 | 45.9451 | 28.8652 | 67.1796 | 12.0111 | 109.3289 | 28.4584 | 8.0633 | 97.7938 | 53.5682 | 25 | 28.6274 | 74 | 32 | 0.99886 | 68.6274 | 96 | 8090 | 32.549 | 108.8104 | 34.8541 | 0 | 20.1875 | 0 | 41.1804 | 33.2031
10/1/2020 07:39:26.6 | 134.7825 | 1006 | 34 | 2499.5611 | 128.0443 | 72.903 | 85.9682 | 30.1493 | 32.1213 | 0.0553 | 106.9738 | 11.4801 | 70.7041 | 70.5599 | 49.1831 | 1.0088 | 99.1425 | 335.334 | 280.2533 | 86.1543 | 701.3644 | 2.0882 | 451.1226 | 33.516 | 46.1975 | 29.0314 | 67.5236 | 12.0164 | 109.4118 | 28.2415 | 8.0607 | 97.7435 | 53.6766 | 25 | 29.0196 | 74 | 32 | 1.0007 | 68.6274 | 96 | 8210 | 32.549 | 108.8104 | 34.7748 | 0 | 19.625 | 0 | 41.2842 | 33.2969
10/1/2020 07:39:27.6 | 134.7828 | 1007 | 34 | 2499.1835 | 128.0216 | 72.936 | 86.0144 | 30.1458 | 32.1183 | 0.05742 | 106.9826 | 11.4791 | 70.8468 | 69.8759 | 49.2003 | 1.006 | 99.1402 | 335.5026 | 280.1406 | 86.1606 | 701.2778 | 2.0802 | 452.184 | 33.505 | 46.1006 | 28.8652 | 67.2798 | 12.0225 | 109.3255 | 28.3534 | 8.1393 | 97.6848 | 53.67 | 25 | 28.6274 | 74 | 32 | 0.99901 | 68.6274 | 100 | 8140 | 32.549 | 107.8415 | 34.6832 | 0 | 19.625 | 0 | 41.6718 | 33.2031
10/1/2020 07:39:28.6 | 134.7831 | 1008 | 34 | 2498.1856 | 128.0866 | 72.9515 | 86.0461 | 30.1315 | 32.1242 | 0.05837 | 107.0174 | 11.4772 | 70.4757 | 69.8609 | 49.2173 | 0.99957 | 99.1442 | 335.053 | 280.1688 | 86.2095 | 701.3999 | 2.0798 | 449.7819 | 33.5087 | 46.1006 | 28.9184 | 67.3298 | 12.0013 | 109.1334 | 28.511 | 8.1638 | 97.5841 | 53.5682 | 25 | 28.6274 | 74 | 32 | 0.99706 | 68.6274 | 95 | 8410 | 32.549 | 108.8104 | 34.8785 | 0 | 19.9375 | 0 | 41.5527 | 33.2969
10/1/2020 07:39:29.6 | 134.7833 | 1009 | 34 | 2502.1088 | 127.7915 | 72.9171 | 86.0735 | 30.1473 | 32.1275 | 0.05809 | 106.9826 | 11.4743 | 70.2759 | 70.3729 | 49.2235 | 1.0138 | 99.143 | 335.9241 | 280.4787 | 86.1716 | 701.2266 | 2.0808 | 449.2791 | 33.4839 | 46.0604 | 28.6921 | 66.9405 | 11.9823 | 108.9922 | 28.2601 | 8.1187 | 97.5338 | 53.6569 | 25 | 28.6274 | 74 | 32 | 1.001 | 68.2353 | 95 | 8460 | 32.549 | 108.49 | 34.7443 | -0.0625 | 18.5 | 0 | 42.3859 | 33.2031
10/1/2020 07:39:30.6 | 134.7836 | 1010 | 34 | 2499.6844 | 128.0066 | 72.9441 | 86.0915 | 30.1395 | 32.125 | 0.05992 | 106.9651 | 11.4636 | 70.2759 | 69.8458 | 49.2363 | 1.0078 | 99.1425 | 335.7836 | 280.3096 | 86.3436 | 701.2883 | 2.0718 | 452.0443 | 33.5078 | 45.9317 | 28.9321 | 67.3169 | 12.0081 | 109.0197 | 28.2347 | 8.0336 | 97.408 | 53.7341 | 25 | 28.6274 | 74 | 32 | 1.0012 | 68.6274 | 99 | 7850 | 32.549 | 107.8415 | 34.8328 | -0.0625 | 19.5 | 0 | 42.3584 | 33.2031
10/1/2020 07:39:31.6 | 134.7839 | 1011 | 34 | 2499.4425 | 127.9626 | 73.0026 | 86.0956 | 30.1357 | 32.1262 | 0.05826 | 106.9826 | 11.4743 | 70.7612 | 69.7924 | 49.2483 | 1.0078 | 99.1419 | 335.3902 | 279.8308 | 86.2521 | 701.2174 | 2.0722 | 452.2957 | 33.4931 | 46.0939 | 28.8927 | 67.3234 | 12.0285 | 109.3552 | 28.2415 | 8.0916 | 97.408 | 53.849 | 25 | 28.6274 | 74 | 32 | 0.9991 | 68.6274 | 95 | 8090 | 32.549 | 108.49 | 34.9304 | -0.0625 | 19.9375 | 0 | 42.5537 | 33.2031
10/1/2020 07:39:32.6 | 134.7842 | 1012 | 34 | 2500.9484 | 128.1492 | 73.0521 | 86.1155 | 30.1445 | 32.1155 | 0.05766 | 106.9476 | 11.4782 | 70.5899 | 70.682 | 49.274 | 1.0051 | 99.143 | 335.4183 | 279.8872 | 86.454 | 701.1964 | 2.0888 | 450.0891 | 33.5621 | 45.9969 | 28.8652 | 67.43 | 12.0111 | 109.1883 | 28.3534 | 8.0762 | 97.4667 | 53.9245 | 25 | 29.0196 | 74 | 32 | 1.0006 | 68.6274 | 95 | 8210 | 32.549 | 108.49 | 34.8541 | -0.0625 | 19.75 | 0 | 42.456 | 33.2031
10/1/2020 07:39:33.6 | 134.7844 | 1013 | 34 | 2499.8072 | 127.9971 | 73.0944 | 86.1369 | 30.1298 | 32.1208 | 0.05658 | 107.0262 | 11.4704 | 70.5043 | 69.9576 | 49.3082 | 1.0051 | 99.1453 | 335.5026 | 279.8027 | 86.4477 | 701.0848 | 2.0981 | 450.7874 | 33.507 | 46.0939 | 28.7727 | 67.4235 | 11.9686 | 109.4987 | 28.1364 | 8.0968 | 97.517 | 53.8868 | 25 | 28.2353 | 74 | 32 | 1.0002 | 68.6274 | 99 | 8140 | 32.549 | 107.8415 | 34.8572 | 0 | 20.0625 | 0 | 42.3737 | 33.2031
10/1/2020 07:39:34.6 | 134.7847 | 1014 | 34 | 2499.9351 | 127.801 | 73.0931 | 86.1552 | 30.1129 | 32.1383 | 0.05817 | 106.9564 | 11.4724 | 70.6185 | 69.9126 | 49.3338 | 1.0005 | 99.1425 | 334.8843 | 279.3238 | 86.3499 | 701.1557 | 2.1012 | 450.7874 | 33.4573 | 46.0421 | 28.9184 | 67.4235 | 11.9762 | 109.2718 | 28.4517 | 8.1458 | 97.5254 | 53.9245 | 25 | 28.6274 | 75 | 32 | 0.9976 | 68.6274 | 96 | 8330 | 32.549 | 108.49 | 34.8602 | 0 | 20.4375 | 0 | 41.8671 | 33.2031
10/1/2020 07:39:35.6 | 134.785 | 1015 | 34 | 2501.3495 | 127.8612 | 73.1158 | 86.198 | 30.1221 | 32.1539 | 0.05738 | 106.9215 | 11.4724 | 70.7612 | 69.8308 | 49.3697 | 1.0265 | 99.1425 | 335.5869 | 280.1125 | 86.4051 | 701.2371 | 2.1039 | 449.4746 | 33.492 | 46.1006 | 28.9184 | 67.5801 | 11.9807 | 109.2718 | 28.3008 | 8.1238 | 97.559 | 53.9754 | 25 | 29.0196 | 75 | 32 | 0.9995 | 68.6274 | 95 | 8260 | 32.549 | 108.49 | 34.8206 | 0 | 20.125 | 0 | 41.6901 | 33.2969
10/1/2020 07:39:36.6 | 134.7853 | 1016 | 34 | 2501.2457 | 127.9448 | 73.1959 | 86.2371 | 30.1213 | 32.148 | 0.05603 | 106.9651 | 11.4724 | 70.9895 | 70.1921 | 49.4 | 1.0074 | 99.1436 | 335.2778 | 279.5492 | 86.454 | 701.2371 | 2.1128 | 451.9605 | 33.5126 | 46.0488 | 28.8652 | 67.48 | 11.9724 | 109.0768 | 28.3008 | 8.1122 | 97.6345 | 53.7719 | 25 | 29.0196 | 75 | 32 | 1.0009 | 68.6274 | 100 | 7900 | 32.549 | 107.5211 | 34.8633 | -0.0625 | 20.0625 | 0 | 41.6138 | 33.2031
10/1/2020 07:39:37.6 | 134.7856 | 1017 | 34 | 2498.5638 | 127.9766 | 73.2092 | 86.2682 | 30.1229 | 32.1507 | 0.05741 | 106.9913 | 11.4627 | 70.8468 | 70.7941 | 49.422 | 0.99868 | 99.1442 | 334.8843 | 279.0985 | 86.5029 | 701.2778 | 2.1125 | 451.6533 | 33.4849 | 46.1006 | 28.9184 | 67.48 | 12.0149 | 109.3575 | 28.4059 | 8.0916 | 97.6512 | 54.0263 | 25 | 29.0196 | 75 | 32 | 0.9987 | 68.6274 | 96 | 8140 | 32.549 | 108.8104 | 34.9213 | 0 | 20.625 | 0 | 41.2415 | 33.2031
10/1/2020 07:39:38.6 | 134.7858 | 1018 | 34 | 2501.3153 | 127.8372 | 73.194 | 86.2653 | 30.1462 | 32.1471 | 0.0547 | 107.0174 | 11.4724 | 70.7897 | 69.9859 | 49.4324 | 1.0024 | 99.1425 | 334.6033 | 279.6055 | 86.5455 | 701.1505 | 2.1154 | 449.1953 | 33.4853 | 45.9903 | 28.8584 | 67.5737 | 11.9906 | 109.3558 | 28.3466 | 8.0555 | 97.7015 | 54.0197 | 25 | 29.0196 | 75 | 32 | 1.0034 | 68.6274 | 96 | 8260 | 32.549 | 108.8104 | 34.8297 | 0 | 20.6875 | 0 | 40.863 | 33.2969
10/1/2020 07:39:39.6 | 134.7861 | 1019 | 34 | 2499.0478 | 128.0068 | 73.2304 | 86.2983 | 30.1247 | 32.1666 | 0.05242 | 107.0349 | 11.4627 | 70.5614 | 70.4143 | 49.4639 | 1.0076 | 99.1447 | 334.3785 | 278.9295 | 86.3073 | 701.3185 | 2.1189 | 450.7315 | 33.4993 | 46.1006 | 28.8121 | 67.5801 | 11.9997 | 109.2741 | 28.0906 | 8.1793 | 97.7603 | 54.0772 | 25 | 29.0196 | 75 | 32 | 1.0015 | 68.6274 | 100 | 8190 | 32.549 | 108.1619 | 34.8602 | 0 | 20.625 | 0 | 40.9119 | 33.2031
10/1/2020 07:39:40.6 | 134.7864 | 1020 | 34 | 2500.9001 | 127.8862 | 73.2822 | 86.3176 | 30.1238 | 32.1605 | 0.05154 | 107.0262 | 11.4646 | 70.7612 | 70.3563 | 49.4742 | 1.0037 | 99.143 | 334.8562 | 279.014 | 86.3862 | 701.3946 | 2.0983 | 450.536 | 33.4911 | 45.9769 | 28.9115 | 67.5107 | 12.0111 | 109.1603 | 28.3855 | 8.1548 | 97.7854 | 54.1724 | 25 | 28.6274 | 75 | 32 | 1.0008 | 68.6274 | 95 | 8360 | 32.549 | 108.8104 | 34.8938 | 0 | 20.6875 | 0 | 40.6372 | 33.2031
10/1/2020 07:39:41.6 | 134.7867 | 1021 | 34 | 2497.5428 | 128.1432 | 73.2902 | 86.3339 | 30.1311 | 32.1632 | 0.05102 | 107.0524 | 11.4636 | 70.9325 | 70.2602 | 49.4757 | 1.0097 | 99.1436 | 334.7438 | 279.1548 | 86.3073 | 701.4406 | 2.1334 | 450.3125 | 33.5148 | 45.9969 | 28.9715 | 67.5801 | 12.0104 | 109.3289 | 28.4059 | 8.0568 | 97.7686 | 54.2807 | 25 | 29.0196 | 75 | 32 | 0.99791 | 68.6274 | 96 | 8210 | 32.549 | 108.8104 | 34.8389 | 0 | 20.125 | 0 | 40.8173 | 33.2969
10/1/2020 07:39:42.6 | 134.7869 | 1022 | 34 | 2502.5216 | 127.7666 | 73.3059 | 86.332 | 30.1239 | 32.1808 | 0.05025 | 107.0174 | 11.4617 | 70.6756 | 69.9709 | 49.4827 | 1.0053 | 99.143 | 335.2216 | 279.0703 | 86.4966 | 701.3434 | 2.1229 | 450.7036 | 33.4829 | 46.0421 | 28.8978 | 67.7238 | 11.9602 | 109.4404 | 28.2415 | 8.0401 | 97.7519 | 54.2101 | 25 | 29.0196 | 75 | 32 | 1.0013 | 68.6274 | 99 | 7940 | 32.549 | 107.8415 | 34.8419 | 0 | 19.6875 | 0 | 41.0065 | 33.2031
10/1/2020 07:39:43.6 | 134.7872 | 1023 | 34 | 2499.1021 | 128.1721 | 73.3744 | 86.3705 | 30.1145 | 32.1806 | 0.04939 | 107.0524 | 11.4578 | 70.7612 | 70.1672 | 49.5104 | 1.004 | 99.143 | 334.6876 | 278.676 | 86.6496 | 701.2476 | 2.1152 | 450.2008 | 33.5433 | 46.1006 | 28.9852 | 67.9304 | 11.9982 | 109.3004 | 28.3008 | 8.0529 | 97.7015 | 54.2938 | 25 | 28.6274 | 75 | 32 | 1.0047 | 68.6274 | 96 | 8120 | 32.549 | 108.8104 | 34.8541 | 0 | 20.125 | 0 | 41.0187 | 33.2031
10/1/2020 07:39:44.6 | 134.7875 | 1024 | 34 | 2501.4071 | 128.052 | 73.3704 | 86.3965 | 30.1171 | 32.1812 | 0.0507 | 107.0349 | 11.4549 | 71.1323 | 69.5934 | 49.5296 | 1.0024 | 99.143 | 334.5752 | 278.676 | 86.5645 | 701.2778 | 2.1039 | 449.8377 | 33.5428 | 46.114 | 28.9715 | 67.7432 | 12.0263 | 109.1323 | 28.5246 | 8.111 | 97.6764 | 54.3315 | 25 | 29.0196 | 75 | 32 | 1.0005 | 68.6274 | 95 | 8210 | 32.549 | 108.8104 | 34.7748 | 0 | 20.125 | 0 | 40.8875 | 33.2031
10/1/2020 07:39:45.6 | 134.7878 | 1025 | 34 | 2500.7247 | 128.3139 | 73.4009 | 86.4082 | 30.1101 | 32.1687 | 0.05076 | 107.0524 | 11.4559 | 70.9895 | 69.9892 | 49.553 | 1.0056 | 99.147 | 334.8843 | 278.8168 | 86.8451 | 701.1098 | 2.1048 | 451.2063 | 33.6022 | 45.8933 | 29.0177 | 67.8303 | 12.0073 | 109.5284 | 28.6685 | 8.1664 | 97.6848 | 54.4267 | 25 | 28.6274 | 75 | 32 | 1.0036 | 68.6274 | 100 | 8120 | 32.549 | 107.8415 | 34.79 | 0 | 19.5625 | 0 | 40.8844 | 33.2031
10/1/2020 07:39:46.6 | 134.7881 | 1026 | 34 | 2498.7905 | 128.2306 | 73.4696 | 86.4406 | 30.1365 | 32.1649 | 0.04955 | 107.1396 | 11.45 | 70.8468 | 69.508 | 49.5719 | 1.0006 | 99.1447 | 334.6595 | 278.2817 | 86.6922 | 701.0389 | 2.1278 | 449.0277 | 33.5546 | 46.0939 | 28.9783 | 67.6738 | 12.0126 | 109.6382 | 28.2415 | 8.1071 | 97.6261 | 54.4907 | 25 | 28.6274 | 75 | 32 | 1.001 | 68.6274 | 95 | 8410 | 32.549 | 108.8104 | 34.7595 | 0 | 19.625 | 0 | 41.1529 | 33.2031
10/1/2020 07:39:47.6 | 134.7883 | 1027 | 34 | 2499.3703 | 128.0074 | 73.4673 | 86.4785 | 30.1384 | 32.1656 | 0.04966 | 107.0349 | 11.4345 | 70.8754 | 70.4739 | 49.5954 | 1.0101 | 99.1447 | 333.8727 | 278.0282 | 86.7284 | 701.115 | 2.1296 | 450.3963 | 33.5038 | 46.1842 | 29.0246 | 67.6108 | 12.0081 | 109.218 | 28.1228 | 8.0774 | 97.5674 | 54.4841 | 25 | 28.6274 | 75 | 32 | 0.99931 | 68.6274 | 96 | 8260 | 32.549 | 108.49 | 34.7839 | 0 | 19.8125 | 0 | 41.1743 | 33.2969
10/1/2020 07:39:48.6 | 134.7886 | 1028 | 34 | 2499.992 | 127.8551 | 73.4964 | 86.4943 | 30.146 | 32.1778 | 0.04966 | 107.0349 | 11.4491 | 70.9895 | 70.4673 | 49.6241 | 1.001 | 99.143 | 333.5917 | 277.7747 | 86.7411 | 700.947 | 2.1141 | 450.7874 | 33.4723 | 46.0939 | 28.8584 | 68.074 | 11.9838 | 108.9642 | 28.294 | 8.0581 | 97.6009 | 54.5792 | 25 | 28.6274 | 75 | 32 | 1.0047 | 68.2353 | 99 | 7800 | 32.549 | 107.8415 | 34.8663 | 0.0625 | 18 | 0 | 42.0593 | 33.2031
10/1/2020 07:39:49.6 | 134.7889 | 1029 | 34 | 2500.7621 | 127.8555 | 73.5352 | 86.5273 | 30.1092 | 32.1787 | 0.05059 | 106.9651 | 11.4481 | 70.7041 | 69.7924 | 49.6655 | 1.0445 | 99.147 | 333.5074 | 277.8874 | 86.5329 | 700.9168 | 2.0687 | 450.2567 | 33.4829 | 46.4432 | 28.9252 | 68.011 | 11.9693 | 108.9962 | 28.1754 | 8.0955 | 97.4331 | 54.6432 | 25 | 28.2353 | 75 | 32 | 0.99992 | 68.6274 | 95 | 7970 | 32.549 | 108.49 | 34.9029 | 0 | 19.25 | 0 | 42.3645 | 33.2031
10/1/2020 07:39:50.6 | 134.7892 | 1030 | 34 | 2500.9976 | 128.0539 | 73.6158 | 86.5338 | 30.0943 | 32.1988 | 0.0496 | 106.9127 | 11.4404 | 71.0466 | 70.0741 | 49.6985 | 1.0103 | 99.1442 | 333.5074 | 277.5775 | 86.7474 | 700.9523 | 2.0591 | 450.1729 | 33.5384 | 46.1524 | 28.9184 | 67.8804 | 11.9997 | 108.8813 | 28.3008 | 8.1677 | 97.3744 | 54.5858 | 25 | 29.0196 | 75 | 32 | 1.0035 | 68.2353 | 95 | 8190 | 32.549 | 108.49 | 34.7809 | 0.0625 | 19.875 | 0 | 42.2882 | 33.2031
10/1/2020 07:39:51.6 | 134.7894 | 1031 | 34 | 2500.2147 | 128.1743 | 73.6219 | 86.5435 | 30.1242 | 32.1723 | 0.04928 | 106.9127 | 11.4471 | 70.8754 | 70.2768 | 49.724 | 1.0063 | 99.1436 | 333.9851 | 277.493 | 86.8578 | 701.0087 | 2.056 | 451.3181 | 33.5588 | 46.2176 | 28.992 | 68.2434 | 11.9929 | 109.413 | 28.3669 | 8.0865 | 97.4583 | 54.7072 | 25 | 28.6274 | 75 | 32 | 0.9984 | 68.6274 | 100 | 8160 | 32.549 | 108.1619 | 34.787 | 0 | 19.5625 | 0 | 42.2913 | 33.2031
10/1/2020 07:39:52.6 | 134.7897 | 1032 | 34 | 2500.1312 | 128.264 | 73.6466 | 86.5952 | 30.1364 | 32.1949 | 0.04951 | 106.9826 | 11.4568 | 71.0466 | 70.1273 | 49.7484 | 1.0033 | 99.1442 | 332.9173 | 276.9297 | 86.7963 | 700.993 | 2.06 | 449.8656 | 33.5826 | 46.256 | 28.9184 | 67.9304 | 11.9937 | 109.5536 | 28.3534 | 8.0916 | 97.517 | 54.7383 | 25 | 28.6274 | 75 | 32 | 1.0037 | 68.2353 | 95 | 8430 | 32.549 | 108.8104 | 34.8846 | 0.0625 | 19.5625 | 0 | 42.4591 | 33.2031
10/1/2020 07:39:53.6 | 134.79 | 1033 | 34 | 2499.4895 | 128.0443 | 73.6406 | 86.5999 | 30.122 | 32.1899 | 0.04973 | 106.9913 | 11.4471 | 71.0181 | 71.0621 | 49.7728 | 1.0083 | 99.147 | 333.8165 | 277.1269 | 86.7537 | 701.0547 | 2.0474 | 450.3684 | 33.5151 | 46.1073 | 28.9989 | 67.9369 | 11.9906 | 109.0242 | 28.4127 | 8.0413 | 97.5254 | 54.8662 | 25 | 29.0196 | 75 | 32 | 1.0017 | 68.6274 | 95 | 8330 | 32.549 | 108.49 | 34.9152 | 0 | 19.8125 | 0 | 42.4255 | 33.2031
10/1/2020 07:39:54.6 | 134.7903 | 1034 | 34 | 2500.0125 | 127.9074 | 73.6559 | 86.6192 | 30.1183 | 32.1819 | 0.05096 | 107.0785 | 11.4471 | 70.8468 | 70.3862 | 49.7904 | 1.0106 | 99.1447 | 332.9735 | 277.155 | 86.7963 | 701.0691 | 2.0361 | 451.2343 | 33.4858 | 45.9451 | 28.9115 | 68.0304 | 11.9709 | 109.4701 | 28.3008 | 8.0349 | 97.5086 | 54.8334 | 25 | 29.0196 | 75 | 32 | 1.0011 | 68.6274 | 99 | 7850 | 32.549 | 107.8415 | 34.7656 | 0 | 19.9375 | 0 | 42.0319 | 33.2031
10/1/2020 07:39:55.6 | 134.7906 | 1035 | 34 | 2500.889 | 128.0004 | 73.7153 | 86.6415 | 30.1358 | 32.183 | 0.05086 | 107.0873 | 11.4491 | 70.647 | 70.832 | 49.817 | 1.0193 | 99.1442 | 333.0859 | 277.2114 | 86.8451 | 701.2423 | 2.0527 | 451.5136 | 33.5223 | 46.256 | 28.9783 | 68.2305 | 11.9944 | 109.2735 | 28.2483 | 8.0878 | 97.6345 | 54.8974 | 25 | 28.6274 | 75 | 32 | 1.001 | 68.2353 | 96 | 8090 | 32.549 | 108.49 | 35.0555 | 0 | 20.3125 | 0 | 42.0044 | 33.2031
10/1/2020 07:39:56.6 | 134.7908 | 1036 | 34 | 2497.5347 | 128.1661 | 73.757 | 86.6803 | 30.1258 | 32.21 | 0.05094 | 107.0611 | 11.4471 | 70.5328 | 69.3552 | 49.8387 | 1.0042 | 99.1442 | 332.58 | 276.5072 | 86.8561 | 701.3946 | 2.0777 | 450.4243 | 33.5207 | 46.0604 | 28.9646 | 67.9417 | 12.0134 | 109.1334 | 28.3652 | 8.1303 | 97.6848 | 54.8842 | 25 | 29.0196 | 75 | 32 | 1.0005 | 68.6274 | 96 | 8210 | 32.549 | 108.8104 | 34.6435 | -0.0625 | 20.25 | 0 | 41.9647 | 33.2031
10/1/2020 07:39:57.6 | 134.7911 | 1037 | 34 | 2501.2937 | 127.9146 | 73.7516 | 86.7005 | 30.1338 | 32.1986 | 0.04915 | 107.0698 | 11.4481 | 70.7612 | 70.0259 | 49.8693 | 0.98924 | 99.143 | 332.6362 | 276.6762 | 87.0642 | 701.7005 | 2.0647 | 451.1226 | 33.5053 | 46.1256 | 29.0983 | 68.2047 | 11.999 | 109.1043 | 28.3262 | 8.1432 | 97.7519 | 55.0629 | 25 | 29.0196 | 75 | 32 | 0.99922 | 68.6274 | 100 | 8090 | 32.549 | 108.1619 | 34.8389 | 0 | 20.5 | 0 | 41.1804 | 33.2031
10/1/2020 07:39:58.6 | 134.7914 | 1038 | 34 | 2502.3767 | 128.3095 | 73.774 | 86.7254 | 30.1297 | 32.1925 | 0.04942 | 107.0174 | 11.4491 | 70.7326 | 69.8959 | 49.9026 | 1.0053 | 99.1459 | 332.6362 | 276.5917 | 86.9539 | 701.6387 | 2.062 | 449.8098 | 33.6233 | 46.0604 | 28.9115 | 67.8916 | 12.0172 | 109.2192 | 28.2601 | 8.1226 | 97.8022 | 55.0367 | 25 | 29.0196 | 75 | 32 | 1.0033 | 68.6274 | 95 | 8430 | 32.549 | 108.8104 | 34.9121 | -0.0625 | 19.5 | 0 | 41.9739 | 33.2031
10/1/2020 07:39:59.6 | 134.7917 | 1039 | 34 | 2499.2621 | 128.5643 | 73.8083 | 86.7534 | 30.1319 | 32.2039 | 0.04983 | 106.9913 | 11.4471 | 70.6185 | 69.7924 | 49.9271 | 0.99387 | 99.143 | 331.6808 | 276.1411 | 86.9366 | 701.5981 | 2.0667 | 450.6757 | 33.6481 | 46.1457 | 28.9646 | 68.124 | 11.9899 | 109.6365 | 28.3466 | 8.1432 | 97.7435 | 55.0367 | 25 | 28.6274 | 75 | 32 | 0.99956 | 68.2353 | 95 | 8210 | 32.549 | 108.8104 | 34.8206 | 0 | 19.0625 | 0 | 42.1143 | 33.2031
10/1/2020 07:40:00.6 | 134.7919 | 1040 | 34 | 2497.2993 | 128.3316 | 73.8325 | 86.7746 | 30.122 | 32.2106 | 0.05021 | 107.0087 | 11.4384 | 70.5043 | 70.0641 | 49.9647 | 1.0049 | 99.1447 | 332.2709 | 275.8031 | 87.028 | 701.497 | 2.0755 | 452.184 | 33.5608 | 46.0354 | 29.0452 | 68.1676 | 12.0179 | 109.8343 | 28.2873 | 8.1303 | 97.668 | 55.1645 | 25 | 28.6274 | 75 | 32 | 0.99953 | 68.6274 | 100 | 7800 | 32.549 | 108.1619 | 34.6527 | 0 | 20.0625 | 0 | 41.4886 | 33.2031
10/1/2020 07:40:01.6 | 134.7922 | 1041 | 34 | 2500.9424 | 127.7958 | 73.8217 | 86.7951 | 30.1247 | 32.2026 | 0.05058 | 107.0349 | 11.4413 | 70.5043 | 70.232 | 49.9969 | 1.0069 | 99.1419 | 332.9735 | 277.0424 | 87.0832 | 701.3342 | 2.0598 | 450.8153 | 33.4695 | 46.1975 | 28.8858 | 68.374 | 12.024 | 109.6634 | 28.3991 | 8.0968 | 97.6848 | 55.2153 | 25 | 29.0196 | 75 | 32 | 1.0034 | 68.6274 | 96 | 8160 | 32.549 | 108.8104 | 34.8572 | -0.0625 | 21.3125 | 0 | 40.8051 | 33.2031
10/1/2020 07:40:02.6 | 134.7925 | 1042 | 34 | 2498.769 | 128.0702 | 73.8586 | 86.806 | 30.1327 | 32.2037 | 0.04883 | 107.0524 | 11.45 | 70.7897 | 70.1788 | 50.0239 | 1.006 | 99.1442 | 331.9337 | 276.0566 | 87.2723 | 701.3999 | 2.0678 | 450.4522 | 33.5122 | 46.1908 | 29.0246 | 68.2676 | 12.0338 | 109.2175 | 28.2873 | 8.1148 | 97.928 | 55.1957 | 25 | 29.0196 | 75 | 32 | 1.0009 | 68.6274 | 96 | 8260 | 32.549 | 109.1309 | 34.7504 | -0.0625 | 20.875 | 0 | 40.8844 | 33.2031
10/1/2020 07:40:03.6 | 134.7928 | 1043 | 34 | 2500.9959 | 127.9529 | 73.941 | 86.8304 | 30.1211 | 32.2254 | 0.0482 | 107.1222 | 11.4336 | 70.9039 | 70.2303 | 50.0497 | 1.0063 | 99.1436 | 332.0742 | 276.2256 | 87.1809 | 701.5219 | 2.0631 | 451.346 | 33.5113 | 46.0939 | 29.0246 | 68.174 | 11.9876 | 109.3289 | 28.5042 | 8.0865 | 97.9364 | 55.2972 | 25 | 29.0196 | 75 | 32 | 1.001 | 68.6274 | 100 | 8140 | 32.549 | 108.49 | 34.787 | -0.0625 | 20.5 | 0 | 40.8691 | 33.2031
10/1/2020 07:40:04.6 | 134.7931 | 1044 | 34 | 2501.533 | 128.1378 | 73.9671 | 86.8456 | 30.1161 | 32.2114 | 0.0498 | 107.1396 | 11.4355 | 70.647 | 70.416 | 50.068 | 1.0058 | 99.1425 | 332.1866 | 275.7749 | 86.7474 | 701.5837 | 2.0361 | 449.5584 | 33.567 | 46.4633 | 29.052 | 68.2805 | 11.9921 | 109.3278 | 28.1957 | 8.0762 | 97.9364 | 55.4251 | 25 | 28.6274 | 75 | 32 | 1.0022 | 68.6274 | 95 | 8480 | 32.549 | 108.8104 | 34.8358 | 0 | 20.1875 | 0 | 40.8539 | 33.2031
10/1/2020 07:40:05.6 | 134.7933 | 1045 | 34 | 2501.9011 | 128.3109 | 73.9695 | 86.867 | 30.1173 | 32.2194 | 0.05062 | 107.1047 | 11.4384 | 70.5899 | 70.2486 | 50.0898 | 1.0051 | 99.1425 | 332.0742 | 276.1974 | 87.151 | 701.5626 | 2.0075 | 450.955 | 33.6172 | 46.0622 | 28.9715 | 68.3434 | 12.0013 | 109.5239 | 28.5246 | 8.1728 | 97.8273 | 55.5004 | 25 | 28.6274 | 75 | 32 | 0.99965 | 68.6274 | 96 | 8260 | 32.549 | 108.8104 | 34.7504 | 0 | 19.875 | 0 | 40.8051 | 33.2031
10/1/2020 07:40:06.6 | 134.7936 | 1046 | 34 | 2497.9784 | 128.4634 | 73.9809 | 86.9049 | 30.1124 | 32.2104 | 0.04876 | 107.0698 | 11.4404 | 70.8183 | 69.508 | 50.1204 | 1.0054 | 99.1453 | 332.7486 | 275.6904 | 87.1383 | 701.5272 | 2.012 | 452.3795 | 33.6045 | 46.256 | 28.9783 | 68.3805 | 12.0111 | 109.8629 | 28.3534 | 8.1097 | 97.7686 | 55.5577 | 25 | 28.6274 | 75 | 32 | 0.99974 | 68.6274 | 99 | 7850 | 32.549 | 108.49 | 34.7656 | 0 | 19.1875 | 0 | 40.7135 | 33.2031
10/1/2020 07:40:07.6 | 134.7939 | 1047 | 34 | 2498.0561 | 128.1884 | 74.0493 | 86.9472 | 30.116 | 32.2277 | 0.05075 | 107.0349 | 11.4404 | 70.5614 | 69.6704 | 50.1525 | 1.0053 | 99.1447 | 331.9618 | 275.8876 | 87.0769 | 701.4209 | 2.0095 | 450.0891 | 33.5335 | 46.4499 | 29.1051 | 68.3676 | 12.0028 | 109.3861 | 28.3398 | 8.0813 | 97.6596 | 55.6282 | 25 | 28.2353 | 75 | 32 | 1.0005 | 68.2353 | 96 | 8120 | 32.549 | 108.8104 | 34.671 | -0.0625 | 19.5 | 0 | 41.0614 | 33.2031
10/1/2020 07:40:08.6 | 134.7942 | 1048 | 34 | 2501.6598 | 128.0525 | 74.0648 | 86.9696 | 30.1141 | 32.2221 | 0.04991 | 106.9913 | 11.4481 | 70.8183 | 69.6972 | 50.1826 | 1.0053 | 99.1447 | 332.0742 | 275.8312 | 87.1257 | 701.3592 | 2.0179 | 450.4801 | 33.5463 | 46.3463 | 28.9715 | 68.4176 | 12.0119 | 109.0499 | 28.3398 | 8.1006 | 97.668 | 55.6527 | 25 | 29.0196 | 75 | 32 | 1.0003 | 68.6274 | 95 | 8210 | 32.549 | 108.8104 | 34.7351 | 0 | 20.3125 | 0 | 41.3055 | 33.2031
10/1/2020 07:40:09.6 | 134.7944 | 1049 | 34 | 2499.2259 | 128.2104 | 74.0898 | 87.0029 | 30.0956 | 32.233 | 0.04821 | 107.0087 | 11.4568 | 70.4757 | 69.4207 | 50.217 | 1.0156 | 99.143 | 331.9899 | 275.5496 | 87.2108 | 701.4458 | 2.0261 | 451.5136 | 33.555 | 46.2293 | 28.9783 | 68.3547 | 12.0157 | 109.3004 | 28.3262 | 8.129 | 97.6512 | 55.71 | 25 | 28.6274 | 76 | 32 | 1.0016 | 68.6274 | 100 | 8120 | 32.549 | 108.1619 | 34.7504 | 0 | 19.8125 | 0 | 41.5161 | 33.2031
10/1/2020 07:40:10.6 | 134.7947 | 1050 | 34 | 2500.2265 | 128.2714 | 74.1095 | 87.0226 | 30.0957 | 32.2448 | 0.04817 | 106.9564 | 11.4404 | 70.5043 | 69.6604 | 50.256 | 0.99797 | 99.1436 | 331.0345 | 275.0707 | 87.0044 | 701.4458 | 2.0343 | 449.6143 | 33.5838 | 46.3212 | 29.0314 | 68.7433 | 12.0149 | 109.385 | 28.4195 | 8.1032 | 97.7099 | 55.8115 | 25 | 28.6274 | 76 | 32 | 1.0064 | 68.6274 | 95 | 8480 | 32.549 | 108.8104 | 34.7504 | 0 | 19.9375 | 0 | 41.4856 | 33.2031
10/1/2020 07:40:11.6 | 134.795 | 1051 | 34 | 2501.2188 | 128.3339 | 74.1282 | 87.0163 | 30.0859 | 32.2425 | 0.04912 | 106.9651 | 11.4491 | 70.5899 | 69.5633 | 50.2871 | 0.99851 | 99.1442 | 331.7932 | 275.2961 | 87.0343 | 701.3592 | 2.0312 | 450.6198 | 33.6141 | 46.353 | 29.0246 | 68.574 | 12.0407 | 109.5816 | 28.3466 | 8.1638 | 97.7183 | 55.9065 | 25 | 28.6274 | 76 | 32 | 1.0004 | 68.6274 | 95 | 8260 | 32.549 | 108.8104 | 34.6954 | 0.0625 | 19.875 | 0 | 41.4551 | 33.2031
10/1/2020 07:40:12.6 | 134.7953 | 1052 | 34 | 2500.0119 | 128.3337 | 74.1499 | 87.0383 | 30.1021 | 32.2399 | 0.04984 | 106.9127 | 11.4491 | 70.5043 | 69.8892 | 50.3192 | 1.0099 | 99.1447 | 331.9056 | 275.3242 | 87.2234 | 701.2423 | 2.041 | 452.7426 | 33.5978 | 46.2945 | 29.0314 | 68.4676 | 12.0013 | 109.4981 | 28.3398 | 8.1251 | 97.7099 | 55.913 | 25 | 28.6274 | 76 | 32 | 0.99806 | 68.6274 | 99 | 7850 | 32.549 | 108.1619 | 34.7412 | 0 | 19.25 | 0 | 41.6992 | 33.2031
10/1/2020 07:40:13.6 | 134.7956 | 1053 | 34 | 2498.8821 | 128.2379 | 74.269 | 87.078 | 30.1097 | 32.2359 | 0.05302 | 106.9215 | 11.45 | 70.647 | 69.764 | 50.3528 | 1.0053 | 99.1442 | 330.894 | 274.8454 | 87.4251 | 701.2883 | 2.0299 | 449.8936 | 33.5576 | 46.353 | 28.9852 | 68.6739 | 11.9914 | 109.2735 | 28.3991 | 8.0529 | 97.6428 | 55.9703 | 25 | 28.2353 | 76 | 32 | 0.99757 | 68.6274 | 95 | 8090 | 32.549 | 109.1309 | 34.9213 | 0.0625 | 18.625 | 0 | 42.218 | 33.2031
10/1/2020 07:40:14.6 | 134.7958 | 1054 | 34 | 2499.058 | 127.9194 | 74.2593 | 87.0794 | 30.1113 | 32.2422 | 0.05424 | 106.904 | 11.4423 | 70.9039 | 69.9659 | 50.3823 | 0.99209 | 99.1436 | 330.2757 | 274.1976 | 87.1257 | 701.0389 | 2.0124 | 450.2567 | 33.4766 | 46.6052 | 29.0845 | 68.6675 | 11.9906 | 109.0768 | 27.5512 | 8.0066 | 97.5506 | 56.2682 | 25 | 28.6274 | 76 | 32 | 1.0019 | 68.2353 | 95 | 8210 | 32.549 | 108.8104 | 34.7412 | 0.0625 | 19.9375 | 0 | 42.8436 | 33.2031
10/1/2020 07:40:15.6 | 134.7961 | 1055 | 34 | 2498.661 | 127.8778 | 74.2776 | 87.1203 | 30.108 | 32.26 | 0.05396 | 106.8429 | 11.4529 | 70.4472 | 69.8492 | 50.3918 | 0.99601 | 99.1442 | 330.894 | 274.3948 | 87.2849 | 700.8709 | 2.0097 | 451.7091 | 33.4604 | 46.1524 | 29.0777 | 68.5305 | 12.0172 | 109.0774 | 28.4059 | 8.0787 | 97.5422 | 56.2616 | 25 | 29.0196 | 76 | 32 | 0.99687 | 68.6274 | 100 | 8140 | 32.549 | 107.8415 | 34.8297 | 0.0625 | 20.625 | 0 | 42.2638 | 33.2031
10/1/2020 07:40:16.6 | 134.7964 | 1056 | 34 | 2500.4173 | 127.6415 | 74.3052 | 87.1417 | 30.1142 | 32.2672 | 0.0531 | 106.8953 | 11.45 | 70.6185 | 69.8509 | 50.3934 | 1.0088 | 99.143 | 330.3319 | 274.7609 | 87.3274 | 701.0796 | 2.0317 | 451.4019 | 33.422 | 46.2493 | 29.0314 | 68.524 | 11.9959 | 109.3284 | 28.3466 | 8.0671 | 97.6848 | 56.2682 | 25 | 29.0196 | 76 | 32 | 1.0039 | 68.6274 | 96 | 8310 | 32.549 | 108.8104 | 34.8755 | 0.0625 | 21.125 | 0 | 41.3605 | 33.2031
10/1/2020 07:40:17.6 | 134.7967 | 1057 | 34 | 2498.8525 | 127.8123 | 74.3647 | 87.1625 | 30.1094 | 32.2778 | 0.05063 | 106.9476 | 11.4471 | 70.5614 | 69.3821 | 50.4049 | 1.0012 | 99.1442 | 331.0064 | 274.4511 | 87.3574 | 701.2371 | 2.0704 | 450.117 | 33.4458 | 46.4883 | 29.0777 | 68.5546 | 12.0134 | 109.4135 | 28.2737 | 8.12 | 97.8525 | 56.4138 | 25 | 28.6274 | 76 | 32 | 0.99849 | 68.6274 | 96 | 8330 | 32.549 | 108.8104 | 34.6985 | 0.0625 | 21.0625 | 0 | 41.0156 | 33.2031
10/1/2020 07:40:18.6 | 134.7969 | 1058 | 34 | 2500.8304 | 127.8411 | 74.3674 | 87.1907 | 30.1001 | 32.2768 | 0.04927 | 106.9913 | 11.4549 | 70.9039 | 70.2021 | 50.4294 | 1.0085 | 99.1442 | 330.7815 | 274.4229 | 87.2234 | 701.4353 | 2.0718 | 450.0891 | 33.4798 | 46.5535 | 29.0708 | 68.5175 | 11.9845 | 109.4135 | 28.077 | 8.1535 | 97.9532 | 56.458 | 25 | 28.6274 | 76 | 32 | 0.99821 | 68.6274 | 100 | 7900 | 32.549 | 107.8415 | 34.7717 | 0 | 20.5 | 0 | 40.8478 | 33.2031
10/1/2020 07:40:19.6 | 134.7972 | 1059 | 34 | 2499.0765 | 127.8969 | 74.3684 | 87.1968 | 30.0848 | 32.2657 | 0.05122 | 107 | 11.4646 | 70.961 | 70.2867 | 50.4693 | 1.0047 | 99.1436 | 330.6129 | 274.6201 | 87.3527 | 701.5784 | 2.066 | 451.6253 | 33.471 | 46.3279 | 29.0983 | 68.9496 | 11.9838 | 109.2449 | 28.111 | 8.089 | 97.9699 | 56.5349 | 25 | 28.6274 | 76 | 32 | 1.0012 | 68.6274 | 96 | 8090 | 32.549 | 108.8104 | 34.9182 | 0 | 20.0625 | 0 | 41.0431 | 33.2031
10/1/2020 07:40:20.6 | 134.7975 | 1060 | 34 | 2499.9309 | 127.707 | 74.4315 | 87.2144 | 30.0926 | 32.2614 | 0.05377 | 106.9738 | 11.4646 | 70.647 | 70.6111 | 50.5112 | 0.99922 | 99.1447 | 330.2476 | 274.0568 | 87.4377 | 701.4655 | 2.049 | 450.8153 | 33.4327 | 46.1073 | 29.0571 | 68.7868 | 11.9929 | 109.3301 | 28.4652 | 8.0633 | 97.9028 | 56.597 | 25 | 28.6274 | 76 | 32 | 1.0003 | 68.6274 | 95 | 8210 | 32.549 | 108.8104 | 34.7443 | 0 | 20 | 0 | 41.1224 | 33.2031
10/1/2020 07:40:21.6 | 134.7978 | 1061 | 34 | 2500.8319 | 127.8568 | 74.4617 | 87.2484 | 30.1065 | 32.261 | 0.05344 | 106.9476 | 11.4714 | 70.647 | 70.3232 | 50.5512 | 0.99013 | 99.1447 | 330.5567 | 274.2539 | 87.4015 | 701.6244 | 2.0594 | 449.8936 | 33.484 | 46.2761 | 29.1051 | 68.9995 | 11.9686 | 109.2741 | 28.5313 | 8.089 | 97.8609 | 56.6935 | 25 | 28.6274 | 76 | 32 | 1.0001 | 68.6274 | 100 | 8120 | 32.549 | 108.1619 | 34.8816 | 0 | 20.125 | 0 | 41.1194 | 33.2031
10/1/2020 07:40:22.6 | 134.7981 | 1062 | 34 | 2500.4736 | 128.0443 | 74.4705 | 87.2815 | 30.0898 | 32.3006 | 0.05153 | 106.9476 | 11.4636 | 70.7897 | 69.5046 | 50.5831 | 0.99886 | 99.1436 | 330.7253 | 273.9441 | 87.5228 | 701.4918 | 2.0924 | 451.0946 | 33.5283 | 46.4048 | 29.0914 | 68.8238 | 11.9724 | 109.3289 | 28.5567 | 8.0929 | 97.8106 | 56.7818 | 25 | 28.6274 | 76 | 32 | 1.0007 | 68.6274 | 95 | 8310 | 32.549 | 108.8104 | 34.8297 | 0 | 19.875 | 0 | 41.0858 | 33.2031
10/1/2020 07:40:23.6 | 134.7983 | 1063 | 34 | 2497.3435 | 128.0716 | 74.5149 | 87.2963 | 30.0912 | 32.2994 | 0.05034 | 106.8953 | 11.4675 | 71.0466 | 69.9459 | 50.6266 | 0.99975 | 99.1436 | 330.2195 | 273.9159 | 87.7669 | 701.4051 | 2.0895 | 449.5584 | 33.4934 | 46.3012 | 29.0845 | 68.7739 | 11.9883 | 109.497 | 28.6092 | 8.1084 | 97.8106 | 56.8259 | 25 | 28.6274 | 76 | 32 | 0.99953 | 68.2353 | 96 | 8430 | 32.549 | 108.8104 | 34.671 | 0 | 20.125 | 0 | 41.1072 | 33.2031
10/1/2020 07:40:24.6 | 134.7986 | 1064 | 34 | 2502.4369 | 127.6935 | 74.5317 | 87.3212 | 30.1038 | 32.2907 | 0.05177 | 106.9476 | 11.4607 | 70.9325 | 70.4127 | 50.6709 | 1.0076 | 99.1447 | 330.2757 | 273.8878 | 87.4803 | 701.3644 | 2.0727 | 450.2287 | 33.4626 | 46.3079 | 29.0314 | 68.8303 | 11.9906 | 109.3301 | 28.511 | 8.111 | 97.777 | 56.7752 | 25 | 28.6274 | 76 | 32 | 1.0014 | 68.6274 | 99 | 7970 | 32.549 | 108.1619 | 34.787 | -0.0625 | 18.875 | 0 | 41.806 | 33.2031
10/1/2020 07:40:25.6 | 134.7989 | 1065 | 34 | 2499.0132 | 127.9132 | 74.5457 | 87.3589 | 30.0948 | 32.2804 | 0.05225 | 106.9302 | 11.4559 | 70.9325 | 69.6671 | 50.7322 | 1.0145 | 99.1442 | 329.3765 | 273.3808 | 87.6016 | 701.3999 | 2.0813 | 452.2119 | 33.4744 | 46.2811 | 29.2901 | 68.7545 | 11.9891 | 109.4135 | 28.2211 | 8.0697 | 97.668 | 56.9207 | 25 | 28.6274 | 76 | 32 | 0.99718 | 68.6274 | 95 | 8040 | 32.549 | 108.49 | 34.8206 | 0 | 18.6875 | 0 | 42.2272 | 33.2031
10/1/2020 07:40:26.6 | 134.7992 | 1066 | 34 | 2500.6526 | 127.5187 | 74.5379 | 87.3811 | 30.0887 | 32.2978 | 0.05246 | 106.9564 | 11.4656 | 70.647 | 70.3 | 50.8016 | 1.0069 | 99.1459 | 329.2922 | 273.1836 | 87.474 | 701.3592 | 2.0733 | 451.2622 | 33.393 | 46.0421 | 29.0777 | 69.0237 | 11.9914 | 109.4433 | 28.4517 | 8.0297 | 97.5757 | 57.0221 | 25 | 28.6274 | 76 | 32 | 0.99968 | 68.2353 | 95 | 8240 | 32.549 | 108.8104 | 34.8358 | 0 | 18.5625 | 0 | 42.6392 | 33.2031
10/1/2020 07:40:27.6 | 134.7994 | 1067 | 34 | 2500.3953 | 127.7845 | 74.5803 | 87.3909 | 30.0779 | 32.3162 | 0.05238 | 106.8953 | 11.4646 | 70.647 | 70.2784 | 50.8666 | 1.0047 | 99.1447 | 329.8261 | 273.3245 | 87.3211 | 701.3237 | 2.0569 | 449.2791 | 33.4592 | 46.1908 | 29.0845 | 69.0172 | 11.9959 | 109.3861 | 28.3398 | 8.0504 | 97.4331 | 57.0286 | 25 | 28.2353 | 76 | 32 | 0.99895 | 68.6274 | 100 | 8140 | 32.549 | 108.1619 | 34.845 | -0.0625 | 19.5 | 0 | 42.8009 | 33.2031
10/1/2020 07:40:28.6 | 134.7997 | 1068 | 34 | 2500.8872 | 127.88 | 74.6189 | 87.413 | 30.0954 | 32.2876 | 0.05241 | 106.9302 | 11.4694 | 70.7612 | 69.5717 | 50.9173 | 1.0081 | 99.1447 | 329.4327 | 273.1273 | 87.5291 | 701.3592 | 2.0602 | 450.5639 | 33.4903 | 46.3079 | 29.0777 | 69.0801 | 12.0035 | 109.4141 | 28.4059 | 8.0607 | 97.4751 | 57.0728 | 25 | 29.0196 | 76 | 32 | 1.0022 | 68.6274 | 95 | 8290 | 32.549 | 108.8104 | 34.7687 | -0.125 | 19.875 | 0 | 42.5049 | 33.2031
10/1/2020 07:40:29.6 | 134.8 | 1069 | 34 | 2501.7852 | 127.8849 | 74.6289 | 87.4324 | 30.093 | 32.2983 | 0.05145 | 106.9476 | 11.4733 | 70.9895 | 69.9409 | 50.9781 | 1.0047 | 99.1436 | 329.7418 | 273.0709 | 87.6331 | 701.3539 | 2.0766 | 449.6143 | 33.5041 | 46.3145 | 28.9115 | 69.2863 | 11.999 | 109.469 | 28.3076 | 8.1316 | 97.5674 | 57.1675 | 25 | 28.6274 | 76 | 32 | 1.0009 | 68.2353 | 96 | 8510 | 32.549 | 108.8104 | 34.6283 | 0 | 20.1875 | 0 | 42.7338 | 33.2031
10/1/2020 07:40:30.6 | 134.8003 | 1070 | 34 | 2499.6872 | 128.2242 | 74.689 | 87.4447 | 30.0949 | 32.3096 | 0.05026 | 106.9651 | 11.4801 | 71.1323 | 69.7289 | 51.0306 | 1.0023 | 99.1425 | 328.4772 | 272.564 | 87.5228 | 701.3185 | 2.0882 | 452.2398 | 33.5648 | 46.4566 | 29.0246 | 68.9737 | 11.9921 | 108.9356 | 28.3466 | 8.1161 | 97.6848 | 57.1741 | 25 | 28.6274 | 76 | 32 | 1.0001 | 68.6274 | 100 | 7900 | 32.549 | 107.8415 | 34.7107 | 0 | 20.4375 | 0 | 42.7643 | 33.2031
10/1/2020 07:40:31.6 | 134.8006 | 1071 | 34 | 2501.0697 | 128.0593 | 74.7644 | 87.4616 | 30.0823 | 32.3191 | 0.05034 | 106.9826 | 11.4675 | 70.961 | 69.9126 | 51.0802 | 1.0409 | 99.1447 | 329.3203 | 272.7611 | 87.6693 | 701.5784 | 2.0682 | 450.955 | 33.5402 | 46.7673 | 29.2575 | 69.0736 | 11.9823 | 109.3581 | 28.4517 | 8.0439 | 97.7435 | 57.2444 | 25 | 29.0196 | 76 | 32 | 0.99806 | 68.6274 | 96 | 8090 | 32.549 | 108.49 | 34.9457 | 0 | 20.3125 | 0 | 42.511 | 33.2031
10/1/2020 07:40:32.6 | 134.8008 | 1072 | 34 | 2499.9227 | 128.0057 | 74.8203 | 87.4976 | 30.0842 | 32.3054 | 0.05061 | 107.0174 | 11.4636 | 70.8754 | 70.0375 | 51.0913 | 1.0072 | 99.1447 | 329.3203 | 272.7611 | 87.8709 | 701.476 | 2.0401 | 450.8991 | 33.5108 | 46.256 | 29.0708 | 69.13 | 12.0111 | 109.3581 | 28.1957 | 8.0169 | 97.7519 | 57.2689 | 25 | 29.0196 | 76 | 32 | 1.002 | 68.6274 | 96 | 8210 | 32.549 | 108.8104 | 34.9396 | 0 | 20.25 | 0 | 42.5903 | 33.2031
10/1/2020 07:40:33.6 | 134.8011 | 1073 | 34 | 2500.8952 | 128.1097 | 74.8245 | 87.5109 | 30.0652 | 32.3528 | 0.05074 | 107 | 11.4714 | 70.8754 | 70.0109 | 51.0977 | 0.99708 | 99.143 | 328.6177 | 272.1133 | 87.8709 | 701.6493 | 2.0403 | 449.7819 | 33.551 | 46.5151 | 29.1907 | 69.0801 | 12.0028 | 109.3004 | 27.7752 | 8.0452 | 97.7854 | 57.3832 | 25 | 29.0196 | 76 | 32 | 1.0001 | 68.6274 | 100 | 8140 | 32.549 | 108.1619 | 34.845 | 0 | 20.3125 | 0 | 42.4438 | 33.2031
10/1/2020 07:40:34.6 | 134.8014 | 1074 | 34 | 2498.6559 | 128.3332 | 74.7743 | 87.5406 | 30.0713 | 32.319 | 0.04809 | 107.0349 | 11.4549 | 71.0466 | 69.9642 | 51.116 | 0.9969 | 99.143 | 328.9269 | 272.5921 | 87.7606 | 701.7306 | 2.0372 | 450.0053 | 33.5795 | 46.4499 | 29.0845 | 69.0672 | 11.9701 | 109.1323 | 27.9719 | 8.1058 | 97.8273 | 57.4845 | 25 | 29.0196 | 76 | 32 | 1.0024 | 68.6274 | 96 | 8380 | 32.549 | 108.8104 | 34.9976 | 0 | 20.0625 | 0 | 42.4286 | 33.2031
10/1/2020 07:40:35.6 | 134.8017 | 1075 | 34 | 2497.5091 | 127.7988 | 74.8008 | 87.599 | 30.09 | 32.31 | 0.04881 | 107.0698 | 11.4568 | 70.6756 | 69.4459 | 51.1374 | 1.0099 | 99.1436 | 328.3086 | 272.0006 | 87.7307 | 701.8882 | 2.0204 | 450.3684 | 33.4243 | 46.4181 | 29.1308 | 69.1365 | 11.9929 | 109.469 | 27.9397 | 8.1019 | 97.8441 | 57.5286 | 25 | 28.6274 | 76 | 32 | 0.99773 | 68.6274 | 96 | 8480 | 32.549 | 108.8104 | 34.7809 | 0 | 21.1875 | 0 | 41.0553 | 33.2031
10/1/2020 07:40:36.6 | 134.8019 | 1076 | 34 | 2502.3503 | 127.7324 | 74.8557 | 87.6147 | 30.0636 | 32.3223 | 0.04813 | 107.0262 | 11.4646 | 71.0752 | 69.8091 | 51.1414 | 1.0019 | 99.147 | 328.9269 | 272.1415 | 87.5653 | 702.1376 | 2.0286 | 449.7819 | 33.4752 | 46.6052 | 29.0845 | 69.1671 | 11.9899 | 109.3043 | 28.2347 | 8.1367 | 97.9448 | 57.5858 | 25 | 29.0196 | 76 | 32 | 1.0001 | 68.6274 | 100 | 7970 | 32.549 | 108.1619 | 34.8023 | 0 | 20.625 | 0 | 41.333 | 33.2031
10/1/2020 07:40:38.1 | 134.8022 | 1077 | 34 | 2498.123 | 128.1454 | 74.8972 | 87.6412 | 30.0775 | 32.3332 | 0.04652 | 107.0611 | 11.4607 | 70.5328 | 69.2981 | 51.1737 | 1.0097 | 99.1447 | 328.702 | 271.8035 | 87.8772 | 702.1429 | 2.058 | 451.8767 | 33.5232 | 46.4181 | 29.1445 | 69.2863 | 11.9952 | 109.4701 | 28.3076 | 8.0594 | 97.9532 | 57.643 | 25 | 28.6274 | 76 | 32 | 0.998 | 68.6274 | 96 | 8160 | 32.549 | 108.8104 | 34.9304 | 0 | 20.6875 | 0 | 41.0889 | 33.2031
10/1/2020 07:40:38.6 | 134.8025 | 1078 | 34 | 2501.6152 | 127.7507 | 74.931 | 87.6484 | 30.0643 | 32.3318 | 0.04623 | 107.0436 | 11.4471 | 71.0466 | 69.182 | 51.2111 | 1.006 | 99.1442 | 328.5615 | 271.5781 | 87.9071 | 702.1783 | 2.0671 | 450.8433 | 33.465 | 46.2945 | 29.0314 | 69.267 | 11.9891 | 109.4416 | 28.5499 | 8.0156 | 97.9783 | 57.6364 | 25 | 29.0196 | 76 | 32 | 1.0028 | 68.6274 | 96 | 8240 | 32.549 | 108.8104 | 34.8023 | 0.0625 | 20.0625 | 0 | 41.1255 | 33.2031
10/1/2020 07:40:39.6 | 134.8028 | 1079 | 34 | 2501.437 | 128.0366 | 75.03 | 87.6743 | 30.0659 | 32.3479 | 0.04664 | 107.0436 | 11.4413 | 70.7612 | 70.7249 | 51.261 | 1.0074 | 99.1447 | 328.8988 | 271.8035 | 87.852 | 702.1323 | 2.0651 | 450.117 | 33.5371 | 46.3914 | 29.1839 | 69.0607 | 12.0081 | 109.3581 | 28.2805 | 8.0633 | 97.928 | 57.6805 | 25 | 29.0196 | 76 | 32 | 0.99803 | 68.6274 | 100 | 8120 | 32.549 | 108.1619 | 34.9304 | 0 | 20.5 | 0 | 41.1285 | 33.2031
10/1/2020 07:40:40.6 | 134.8031 | 1080 | 34 | 2500.3651 | 128.1377 | 75.0165 | 87.6968 | 30.0651 | 32.3526 | 0.04678 | 107.1135 | 11.4374 | 70.7041 | 68.8798 | 51.3212 | 1.0046 | 99.1413 | 328.1962 | 271.8598 | 87.9134 | 702.0457 | 2.0642 | 451.765 | 33.5507 | 46.5602 | 29.0708 | 69.4232 | 12.0157 | 109.3827 | 28.3466 | 8.1264 | 97.928 | 57.674 | 25 | 29.0196 | 76 | 32 | 1.0016 | 69.0196 | 96 | 8310 | 32.549 | 108.8104 | 34.9274 | 0 | 20.375 | 0 | 41.0156 | 33.2031
10/1/2020 07:40:41.6 | 134.8033 | 1081 | 34 | 2500.4317 | 128.1886 | 75.0226 | 87.7343 | 30.081 | 32.3615 | 0.04542 | 107.1047 | 11.4306 | 70.8754 | 69.7824 | 51.3691 | 0.99886 | 99.1442 | 328.702 | 271.5781 | 87.8945 | 701.9078 | 2.0696 | 449.1953 | 33.5646 | 46.3847 | 29.0503 | 69.1542 | 11.9891 | 109.3295 | 28.116 | 8.1213 | 97.8945 | 57.8062 | 25 | 28.6274 | 76 | 32 | 0.99953 | 68.6274 | 96 | 8360 | 32.549 | 108.8104 | 34.6283 | 0 | 20.0625 | 0 | 40.9699 | 33.2031
10/1/2020 07:40:42.6 | 134.8036 | 1082 | 34 | 2499.6663 | 128.3283 | 75.075 | 87.763 | 30.0714 | 32.3479 | 0.04671 | 107.1309 | 11.4316 | 70.8468 | 69.6135 | 51.3971 | 1.0087 | 99.143 | 328.0838 | 271.4092 | 87.7796 | 701.8422 | 2.0676 | 451.9326 | 33.5918 | 46.3663 | 29.0708 | 69.5359 | 11.9701 | 109.4124 | 27.9923 | 8.1045 | 97.8525 | 57.9271 | 25 | 28.6274 | 76 | 32 | 0.99974 | 68.6274 | 100 | 7850 | 32.549 | 107.8415 | 34.845 | 0.0625 | 20.25 | 0 | 40.8661 | 33.2031
10/1/2020 07:40:43.6 | 134.8039 | 1083 | 34 | 2498.9778 | 128.2426 | 75.0858 | 87.7541 | 30.0668 | 32.3566 | 0.04669 | 107.0349 | 11.4229 | 71.0181 | 69.466 | 51.4373 | 1.0106 | 99.1447 | 328.1962 | 271.3528 | 87.7118 | 701.8173 | 2.0684 | 452.2398 | 33.5601 | 46.4499 | 29.1445 | 69.4168 | 11.9975 | 109.3581 | 28.2873 | 8.0349 | 97.8106 | 57.9467 | 25 | 28.6274 | 77 | 32 | 0.9969 | 68.6274 | 96 | 8070 | 32.549 | 108.8104 | 34.8633 | 0 | 19.875 | 0 | 41.04 | 33.2031
10/1/2020 07:40:44.6 | 134.8042 | 1084 | 34 | 2500.5268 | 127.9313 | 75.1243 | 87.7735 | 30.0766 | 32.3362 | 0.0449 | 107.0349 | 11.4239 | 70.7326 | 69.7356 | 51.4869 | 0.99316 | 99.1442 | 327.578 | 271.212 | 87.9937 | 701.8527 | 2.0731 | 450.536 | 33.4994 | 46.49 | 29.1377 | 69.705 | 11.9959 | 109.0214 | 28.0652 | 8.013 | 97.819 | 57.9907 | 25 | 28.6274 | 77 | 32 | 1.0004 | 68.2353 | 95 | 8210 | 32.549 | 108.8104 | 34.7504 | 0 | 19 | 0 | 41.4642 | 33.2031
10/1/2020 07:40:45.6 | 134.8044 | 1085 | 34 | 2500.7305 | 127.9622 | 75.0947 | 87.7979 | 30.0655 | 32.3355 | 0.04652 | 107.0873 | 11.4239 | 70.6756 | 70.129 | 51.5386 | 1.0042 | 99.1447 | 327.6904 | 270.7332 | 88.011 | 701.7306 | 2.0829 | 450.0332 | 33.5102 | 46.4566 | 29.1907 | 69.523 | 12.0051 | 109.4141 | 28.2415 | 8.0581 | 97.7351 | 58.0919 | 25 | 28.6274 | 77 | 32 | 0.99977 | 68.6274 | 100 | 8160 | 32.549 | 107.8415 | 34.6924 | 0.0625 | 19.25 | 0 | 41.8182 | 33.2031
10/1/2020 07:40:46.6 | 134.8047 | 1086 | 34 | 2500.2789 | 128.077 | 75.1807 | 87.8464 | 30.0771 | 32.3548 | 0.04693 | 107.0698 | 11.4248 | 70.9039 | 69.7707 | 51.5633 | 1.0021 | 99.1419 | 327.0722 | 270.4233 | 87.9748 | 701.69 | 2.0862 | 451.1505 | 33.534 | 46.4699 | 29.0845 | 69.5859 | 12.0066 | 109.1872 | 28.3076 | 8.1342 | 97.6764 | 58.0919 | 24.5 | 28.6274 | 77 | 32 | 1.0007 | 68.6274 | 95 | 8310 | 32.549 | 108.49 | 34.9029 | 0 | 19.625 | 0 | 41.9006 | 33.2031
10/1/2020 07:40:47.6 | 134.805 | 1087 | 34 | 2498.6951 | 128.1136 | 75.2193 | 87.8704 | 30.0719 | 32.3677 | 0.04677 | 107 | 11.4219 | 70.7041 | 69.8375 | 51.5514 | 1.0065 | 99.143 | 327.4094 | 270.7613 | 87.9858 | 701.7359 | 2.0727 | 450.2008 | 33.5225 | 46.637 | 29.1445 | 69.3475 | 11.9967 | 109.3844 | 28.2143 | 8.1277 | 97.7015 | 58.1491 | 25 | 29.0196 | 77 | 32 | 1.0014 | 68.6274 | 95 | 8380 | 32.549 | 108.49 | 34.8328 | -0.0625 | 18.9375 | 0 | 42.3157 | 33.2031
10/1/2020 07:40:48.6 | 134.8053 | 1088 | 34 | 2502.2381 | 127.9624 | 75.2251 | 87.8868 | 30.0779 | 32.3711 | 0.04839 | 107.0524 | 11.42 | 70.7612 | 70.3315 | 51.541 | 1.001 | 99.1413 | 327.9433 | 271.0993 | 88.17 | 701.812 | 2.0638 | 449.6143 | 33.5304 | 46.5217 | 29.1907 | 69.6358 | 12.024 | 108.8785 | 28.3076 | 8.0981 | 97.6345 | 58.2437 | 25 | 28.6274 | 77 | 32 | 0.99983 | 68.2353 | 99 | 7940 | 32.549 | 107.8415 | 34.7961 | 0 | 18.625 | 0 | 42.804 | 33.2031
10/1/2020 07:40:49.6 | 134.8056 | 1089 | 34 | 2497.7844 | 128.3027 | 75.2618 | 87.9274 | 30.0459 | 32.366 | 0.0472 | 107.0698 | 11.4151 | 70.8183 | 69.1685 | 51.5388 | 1.0111 | 99.1442 | 327.4094 | 270.5642 | 88.0472 | 701.6387 | 2.0611 | 451.5136 | 33.5598 | 46.7539 | 29.1239 | 69.5601 | 11.9769 | 109.2455 | 28.3855 | 8.0259 | 97.5422 | 58.2812 | 25 | 29.0196 | 77 | 32 | 0.99779 | 68.6274 | 96 | 8040 | 32.549 | 108.49 | 34.9976 | 0 | 19.75 | 0 | 42.807 | 33.1094
10/1/2020 07:40:50.6 | 134.8058 | 1090 | 34 | 2499.2559 | 128.0979 | 75.2961 | 87.9434 | 30.0526 | 32.3795 | 0.04847 | 107.0698 | 11.4151 | 70.7041 | 69.5365 | 51.5615 | 1.0038 | 99.1425 | 327.1846 | 270.4797 | 88.3652 | 701.7254 | 2.0879 | 450.5639 | 33.5284 | 46.2627 | 29.1308 | 69.7356 | 11.9747 | 109.4118 | 28.4652 | 8.013 | 97.6177 | 58.2372 | 25 | 28.6274 | 77 | 32 | 1.0027 | 68.2353 | 95 | 8190 | 32.549 | 108.8104 | 34.8633 | 0 | 19.3125 | 0 | 42.865 | 33.1094
10/1/2020 07:40:51.6 | 134.8061 | 1091 | 34 | 2500.5483 | 127.927 | 75.3062 | 87.9558 | 30.0631 | 32.367 | 0.04814 | 107.0262 | 11.4151 | 71.1037 | 69.8942 | 51.5847 | 0.99957 | 99.143 | 326.6506 | 269.8882 | 88.1574 | 701.6086 | 2.1123 | 449.6701 | 33.4985 | 46.4566 | 29.1907 | 69.7726 | 11.9975 | 109.3564 | 28.3991 | 8.0942 | 97.6764 | 58.3954 | 25 | 28.6274 | 77 | 32 | 1.0009 | 68.6274 | 100 | 8120 | 32.549 | 108.1619 | 34.8206 | 0 | 20.1875 | 0 | 42.5934 | 33.2031
10/1/2020 07:40:52.6 | 134.8064 | 1092 | 34 | 2499.5311 | 128.1371 | 75.3264 | 87.9897 | 30.052 | 32.3869 | 0.04821 | 106.9651 | 11.4219 | 71.0466 | 69.5448 | 51.6133 | 1.0083 | 99.1442 | 327.3251 | 269.9727 | 88.2487 | 701.69 | 2.1362 | 451.1784 | 33.5399 | 46.4499 | 29.1377 | 69.6663 | 11.983 | 109.5256 | 28.3923 | 8.1342 | 97.7183 | 58.446 | 25 | 28.6274 | 77 | 32 | 1.0038 | 68.6274 | 96 | 8290 | 32.549 | 108.8104 | 35.0006 | -0.0625 | 20.125 | 0 | 42.6331 | 33.2031
10/1/2020 07:40:53.6 | 134.8067 | 1093 | 34 | 2499.4952 | 128.0046 | 75.3716 | 88.02 | 30.0424 | 32.3883 | 0.04687 | 106.9738 | 11.4248 | 71.0752 | 69.7473 | 51.6356 | 1.0024 | 99.1413 | 327.3813 | 270.3388 | 88.2361 | 701.7713 | 2.1438 | 450.2846 | 33.5047 | 46.2293 | 29.1377 | 69.8032 | 12.0149 | 109.2146 | 28.3262 | 8.1097 | 97.8022 | 58.4966 | 25 | 29.0196 | 77 | 32 | 0.99876 | 68.6274 | 96 | 8460 | 32.549 | 108.8104 | 34.7595 | 0 | 20.875 | 0 | 41.5497 | 33.1094
10/1/2020 07:40:54.6 | 134.8069 | 1094 | 34 | 2497.9913 | 127.9 | 75.4104 | 88.036 | 30.0803 | 32.3879 | 0.04679 | 106.9826 | 11.4258 | 70.3616 | 69.4962 | 51.6682 | 0.98782 | 99.1447 | 326.5101 | 270.1698 | 88.2613 | 701.8015 | 2.1296 | 449.4467 | 33.4572 | 46.3597 | 29.1239 | 69.829 | 12.0073 | 109.6942 | 28.2483 | 8.0671 | 97.8861 | 58.5341 | 25 | 29.0196 | 77 | 32 | 1.0034 | 68.6274 | 100 | 7920 | 32.549 | 108.1619 | 34.8663 | 0 | 20.5625 | 0 | 41.5619 | 33.1094
10/1/2020 07:40:55.6 | 134.8072 | 1095 | 34 | 2499.8912 | 127.5593 | 75.4424 | 88.0532 | 30.0821 | 32.384 | 0.04678 | 106.9389 | 11.4258 | 70.7041 | 69.4073 | 51.7226 | 1.0031 | 99.143 | 326.6506 | 269.8318 | 88.2062 | 702.0155 | 2.1145 | 452.2957 | 33.3935 | 46.5084 | 29.1377 | 69.9722 | 11.9952 | 109.6365 | 28.3991 | 8.0375 | 97.9699 | 58.5977 | 25 | 28.6274 | 77 | 32 | 0.99998 | 68.6274 | 96 | 8090 | 32.549 | 109.1309 | 34.671 | 0 | 20.5 | 0 | 41.1072 | 33.2031
10/1/2020 07:40:56.6 | 134.8075 | 1096 | 34 | 2500.4729 | 127.6947 | 75.4737 | 88.0697 | 30.0641 | 32.4021 | 0.04613 | 106.9913 | 11.4326 | 70.5614 | 69.7089 | 51.7874 | 1.0051 | 99.1425 | 326.3696 | 269.3812 | 88.2188 | 702.1678 | 2.1201 | 451.6253 | 33.4367 | 46.5735 | 29.0708 | 69.8354 | 12.0149 | 109.5519 | 28.3602 | 8.0375 | 97.9364 | 58.6352 | 25 | 28.6274 | 77 | 32 | 0.99959 | 68.6274 | 96 | 8210 | 32.549 | 108.8104 | 34.6344 | 0 | 20.0625 | 0 | 40.9332 | 33.2031
10/1/2020 07:40:57.6 | 134.8078 | 1097 | 34 | 2501.6202 | 127.7061 | 75.5287 | 88.091 | 30.0521 | 32.4113 | 0.04655 | 107.0262 | 11.4306 | 70.7897 | 70.1506 | 51.8519 | 1.0063 | 99.1436 | 326.4539 | 269.3249 | 88.1448 | 702.2137 | 2.1263 | 448.888 | 33.4556 | 46.495 | 29.0777 | 69.8595 | 12.0058 | 109.525 | 28.333 | 8.0852 | 97.8861 | 58.7934 | 25 | 28.6274 | 77 | 32 | 1.0033 | 68.6274 | 100 | 8090 | 32.549 | 108.1619 | 34.668 | 0 | 19.6875 | 0 | 41.214 | 33.1094
10/1/2020 07:40:58.6 | 134.8081 | 1098 | 34 | 2499.5594 | 127.7715 | 75.5615 | 88.1121 | 30.0554 | 32.4227 | 0.04586 | 107.0436 | 11.4355 | 70.8754 | 69.9376 | 51.8941 | 0.9969 | 99.1436 | 327.1284 | 270.3388 | 88.1212 | 702.2755 | 2.128 | 451.2622 | 33.4446 | 46.6253 | 29.2113 | 70.1846 | 11.9997 | 109.7211 | 28.2025 | 8.1264 | 97.8525 | 58.8195 | 25 | 28.6274 | 77 | 32 | 0.99928 | 68.6274 | 95 | 8290 | 32.549 | 109.1309 | 34.7351 | 0 | 20 | 0 | 41.2415 | 33.2031
10/1/2020 07:40:59.6 | 134.8083 | 1099 | 34 | 2498.2881 | 127.7117 | 75.5736 | 88.1229 | 30.0606 | 32.4132 | 0.04625 | 107.0524 | 11.4404 | 71.1037 | 69.9842 | 51.9312 | 1.0088 | 99.1436 | 326.4539 | 269.0995 | 88.3038 | 702.2348 | 2.1395 | 449.9494 | 33.4096 | 46.6119 | 29.052 | 69.9722 | 11.999 | 109.6931 | 28.3991 | 8.111 | 97.8022 | 58.8195 | 24.5 | 28.6274 | 77 | 32 | 0.99712 | 68.6274 | 96 | 8480 | 32.549 | 109.1309 | 34.7961 | 0 | 19.9375 | 0 | 41.5649 | 33.1094
10/1/2020 07:41:00.6 | 134.8086 | 1100 | 34 | 2501.148 | 127.5748 | 75.5853 | 88.1535 | 30.0572 | 32.4221 | 0.04446 | 106.9651 | 11.4481 | 70.7612 | 69.5901 | 51.9838 | 1.0122 | 99.1425 | 326.8474 | 269.6065 | 88.414 | 702.2597 | 2.1121 | 449.6981 | 33.4143 | 46.6253 | 29.1907 | 70.1347 | 11.9876 | 109.5799 | 28.3076 | 8.0903 | 97.777 | 59.0021 | 24.5 | 28.6274 | 77 | 32 | 1.0029 | 68.2353 | 99 | 7970 | 32.549 | 108.49 | 34.6619 | 0 | 19.1875 | 0 | 42.2577 | 33.1094
10/1/2020 07:41:01.6 | 134.8089 | 1101 | 34 | 2499.734 | 127.8098 | 75.6355 | 88.1937 | 30.0656 | 32.4335 | 0.04573 | 106.9826 | 11.4423 | 71.0466 | 70.0075 | 52.0235 | 1.0087 | 99.1425 | 326.7912 | 269.2967 | 88.3164 | 702.0811 | 2.0882 | 451.4577 | 33.456 | 46.6253 | 29.1702 | 69.8853 | 12.0051 | 109.72 | 28.2025 | 8.0478 | 97.7519 | 58.8814 | 24.5 | 28.6274 | 77 | 32 | 0.9998 | 68.6274 | 96 | 8120 | 32.549 | 109.1309 | 34.7076 | 0 | 19.6875 | 0 | 42.2882 | 33.2031
10/1/2020 07:41:02.6 | 134.8092 | 1102 | 34 | 2499.9288 | 127.8524 | 75.6841 | 88.2234 | 30.0626 | 32.4358 | 0.04674 | 106.9651 | 11.4433 | 70.7326 | 69.3905 | 52.0645 | 1.0056 | 99.1436 | 326.3696 | 269.4939 | 88.2062 | 702.0615 | 2.0895 | 450.6198 | 33.4709 | 46.7673 | 29.1445 | 69.9722 | 12.0157 | 109.8332 | 28.4517 | 8.0388 | 97.7183 | 59.0086 | 24.5 | 29.0196 | 77 | 32 | 0.99742 | 68.2353 | 95 | 8190 | 32.549 | 109.1309 | 34.7778 | 0 | 19.375 | 0 | 42.3798 | 33.2031
10/1/2020 07:41:03.6 | 134.8094 | 1103 | 34 | 2500.418 | 127.9649 | 75.712 | 88.2565 | 30.0737 | 32.4394 | 0.04843 | 106.9127 | 11.451 | 70.5614 | 69.2712 | 52.0757 | 1.0042 | 99.1453 | 326.3696 | 269.0432 | 88.3038 | 701.9341 | 2.1083 | 450.2008 | 33.5073 | 46.7673 | 29.1377 | 69.9223 | 12.0149 | 109.7788 | 28.1889 | 8.1097 | 97.7351 | 59.0526 | 25 | 28.6274 | 77 | 32 | 1.0002 | 68.6274 | 100 | 8090 | 32.549 | 108.49 | 34.7137 | 0.0625 | 20.25 | 0 | 42.2241 | 33.1094
10/1/2020 07:41:04.6 | 134.8097 | 1104 | 34 | 2499.827 | 127.9225 | 75.7552 | 88.2804 | 30.0772 | 32.4419 | 0.04971 | 106.9476 | 11.451 | 70.6756 | 70.0308 | 52.1039 | 0.99993 | 99.143 | 325.4704 | 269.2685 | 88.5052 | 701.8829 | 2.1311 | 451.2901 | 33.4877 | 46.7222 | 29.177 | 69.9786 | 11.9929 | 109.8326 | 28.3534 | 8.1071 | 97.7519 | 59.0901 | 25 | 28.6274 | 77 | 32 | 1.0006 | 68.6274 | 96 | 8260 | 32.549 | 109.1309 | 34.7076 | 0 | 20 | 0 | 42.511 | 33.2031
10/1/2020 07:41:05.6 | 134.81 | 1105 | 34 | 2501.745 | 127.7406 | 75.7512 | 88.2937 | 30.0653 | 32.4545 | 0.04743 | 106.9738 | 11.452 | 70.6756 | 69.8342 | 52.1412 | 1.0042 | 99.1425 | 325.6671 | 268.9305 | 88.5477 | 701.8173 | 2.1364 | 449.8656 | 33.4657 | 46.7673 | 29.1445 | 70.0221 | 11.9731 | 109.3558 | 28.3991 | 8.0349 | 97.8022 | 59.2107 | 24.5 | 28.6274 | 77 | 32 | 0.9984 | 68.2353 | 96 | 8480 | 32.549 | 109.1309 | 34.6161 | 0 | 19.6875 | 0 | 42.6971 | 33.1094
10/1/2020 07:41:06.6 | 134.8103 | 1106 | 34 | 2497.8933 | 127.8744 | 75.7436 | 88.3075 | 30.0521 | 32.4593 | 0.04801 | 106.9651 | 11.4617 | 70.7897 | 68.9947 | 52.1758 | 1.0136 | 99.1442 | 326.0324 | 268.7615 | 88.4564 | 701.9394 | 2.1287 | 449.3908 | 33.4492 | 46.774 | 29.1976 | 70.0784 | 11.9648 | 109.3015 | 28.3534 | 8.0478 | 97.8441 | 59.2107 | 24.5 | 28.6274 | 77 | 32 | 0.99977 | 68.6274 | 99 | 7940 | 32.549 | 108.1619 | 34.7717 | 0.125 | 19.5625 | 0 | 42.8406 | 33.1094
10/1/2020 07:41:07.6 | 134.8106 | 1107 | 34 | 2500.5611 | 127.7211 | 75.7677 | 88.3538 | 30.0664 | 32.4724 | 0.04985 | 106.9738 | 11.4665 | 70.4757 | 69.3149 | 52.2232 | 1.0069 | 99.143 | 325.9762 | 268.6489 | 88.5666 | 701.9801 | 2.1453 | 451.2901 | 33.4448 | 46.6838 | 29.1976 | 70.1412 | 11.9959 | 109.6365 | 28.3669 | 8.0594 | 97.7603 | 59.3117 | 24.5 | 28.6274 | 77 | 32 | 0.99532 | 68.2353 | 96 | 8120 | 32.549 | 109.1309 | 34.7321 | 0.125 | 20.125 | 0 | 42.7216 | 33.1094
10/1/2020 07:41:08.6 | 134.8108 | 1108 | 34 | 2499.112 | 127.7756 | 75.8278 | 88.3907 | 30.0842 | 32.4784 | 0.05048 | 106.9302 | 11.4656 | 70.5614 | 69.6905 | 52.252 | 1.0088 | 99.143 | 326.1729 | 268.4799 | 88.6028 | 702.0562 | 2.1531 | 451.0667 | 33.4397 | 46.8775 | 29.1907 | 70.1782 | 12.0179 | 109.6645 | 28.4584 | 8.0736 | 97.7435 | 59.2547 | 24.5 | 29.0196 | 77 | 32 | 0.99818 | 68.2353 | 96 | 8210 | 32.549 | 109.1309 | 34.8267 | 0 | 20.5 | 0 | 42.0136 | 33.2031
10/1/2020 07:41:09.6 | 134.8111 | 1109 | 34 | 2501.6555 | 127.7806 | 75.7935 | 88.405 | 30.0682 | 32.4954 | 0.04853 | 106.9302 | 11.4646 | 70.7612 | 69.7924 | 52.1852 | 1.0095 | 99.1442 | 326.5663 | 269.015 | 88.554 | 701.9959 | 2.1684 | 450.8991 | 33.4731 | 46.774 | 29.112 | 70.2779 | 12.002 | 109.7777 | 28.5635 | 8.0929 | 97.8861 | 59.4323 | 25 | 29.0196 | 77 | 32 | 1.0016 | 68.6274 | 100 | 8070 | 32.549 | 108.49 | 34.7656 | 0 | 19.75 | 0 | 42.2455 | 33.1094
10/1/2020 07:41:10.6 | 134.8114 | 1110 | 34 | 2497.5589 | 128.0067 | 75.8744 | 88.4282 | 30.0561 | 32.4915 | 0.04794 | 106.9476 | 11.4636 | 70.5328 | 69.6202 | 52.1235 | 1.0028 | 99.1425 | 325.0489 | 268.0574 | 88.6091 | 702.0509 | 2.1808 | 451.0108 | 33.4793 | 46.7807 | 29.237 | 70.2345 | 11.9921 | 109.4959 | 28.2551 | 8.062 | 97.8777 | 59.6522 | 25 | 29.0196 | 77 | 32 | 1.0032 | 68.6274 | 96 | 8240 | 32.549 | 109.1309 | 34.9243 | 0.0625 | 20.3125 | 0 | 41.9891 | 33.2031
10/1/2020 07:41:11.6 | 134.8117 | 1111 | 34 | 2500.1949 | 127.6029 | 75.9205 | 88.4388 | 30.0481 | 32.5078 | 0.04843 | 107.0262 | 11.4675 | 70.6756 | 69.7891 | 52.1066 | 1.0019 | 99.143 | 324.8803 | 268.2545 | 88.7302 | 702.2137 | 2.1728 | 450.6198 | 33.4089 | 46.8574 | 29.3432 | 70.0092 | 11.9823 | 109.8606 | 28.2279 | 8.0452 | 97.9112 | 59.4502 | 25 | 29.0196 | 77 | 32 | 0.99873 | 68.6274 | 96 | 8290 | 32.549 | 109.1309 | 34.6802 | -0.0625 | 21 | 0 | 41.1407 | 33.1094
10/1/2020 07:41:12.6 | 134.8119 | 1112 | 34 | 2500.2217 | 127.7867 | 75.9483 | 88.4841 | 30.0388 | 32.5069 | 0.04718 | 107.0785 | 11.4724 | 70.6185 | 69.5013 | 52.1346 | 1.0065 | 99.1425 | 325.6109 | 268.2264 | 88.7003 | 702.2702 | 2.1892 | 449.9215 | 33.4574 | 46.7222 | 29.2575 | 70.228 | 12.0126 | 109.9441 | 28.3534 | 8.0929 | 98.0286 | 59.6212 | 25 | 28.6274 | 77 | 32 | 1.0004 | 68.6274 | 100 | 7920 | 32.549 | 108.49 | 34.7961 | 0 | 20 | 0 | 41.5192 | 33.1094
10/1/2020 07:41:13.6 | 134.8122 | 1113 | 34 | 2501.189 | 127.7998 | 75.9506 | 88.5111 | 30.0563 | 32.5162 | 0.04876 | 107.0698 | 11.4743 | 70.5899 | 69.8125 | 52.175 | 0.99387 | 99.1436 | 325.4704 | 268.17 | 88.6028 | 702.2597 | 2.1949 | 451.2622 | 33.4738 | 46.8257 | 29.1907 | 70.5771 | 12.0202 | 109.6931 | 28.4584 | 8.0916 | 98.0454 | 59.7092 | 24.5 | 28.6274 | 77 | 32 | 1.0009 | 68.6274 | 96 | 8120 | 32.549 | 109.1309 | 34.7626 | 0 | 20.5 | 0 | 41.095 | 33.2031
10/1/2020 07:41:14.6 | 134.8125 | 1114 | 34 | 2497.6699 | 127.8055 | 75.9754 | 88.5404 | 30.0743 | 32.5244 | 0.04907 | 107.0174 | 11.4811 | 70.6756 | 70.4855 | 52.2289 | 0.99922 | 99.1436 | 325.077 | 267.8602 | 88.6515 | 702.2597 | 2.2171 | 450.8991 | 33.4282 | 46.8775 | 29.1907 | 70.4774 | 11.9853 | 109.7211 | 28.1957 | 8.0787 | 98.0622 | 59.7092 | 24.5 | 29.0196 | 77 | 32 | 1.0002 | 68.6274 | 96 | 8190 | 32.549 | 109.1309 | 34.8419 | 0 | 20.1875 | 0 | 41.095 | 33.2031
10/1/2020 07:41:15.6 | 134.8128 | 1115 | 34 | 2501.6131 | 127.5241 | 76.0362 | 88.5349 | 30.077 | 32.5215 | 0.04777 | 107.0698 | 11.4782 | 70.7041 | 70.5103 | 52.3006 | 1.0072 | 99.143 | 324.8241 | 267.7757 | 88.749 | 702.3358 | 2.2341 | 448.9718 | 33.4073 | 46.981 | 29.1839 | 70.4275 | 12.0157 | 109.8886 | 28.3534 | 8.1084 | 98.0538 | 59.7531 | 24.5 | 28.6274 | 77 | 32 | 0.99651 | 68.6274 | 100 | 8090 | 32.549 | 108.49 | 34.729 | 0 | 19.6875 | 0 | 41.0858 | 33.2031
10/1/2020 07:41:16.6 | 134.8131 | 1116 | 34 | 2498.8496 | 127.6521 | 76.0405 | 88.5664 | 30.0473 | 32.5426 | 0.04801 | 107.0698 | 11.4869 | 70.6185 | 69.6604 | 52.3614 | 1.0065 | 99.1442 | 324.9365 | 267.663 | 88.8907 | 702.433 | 2.2443 | 449.2232 | 33.4038 | 46.6137 | 29.1514 | 70.672 | 11.9975 | 109.8057 | 28.4009 | 8.0207 | 98.0035 | 59.8232 | 24.5 | 28.6274 | 77 | 32 | 0.99919 | 68.6274 | 96 | 8290 | 32.549 | 109.1309 | 34.7199 | -0.0625 | 19.375 | 0 | 41.5772 | 33.2031
10/1/2020 07:41:17.6 | 134.8133 | 1117 | 34 | 2501.264 | 127.5999 | 76.0651 | 88.5964 | 30.0669 | 32.5508 | 0.05014 | 107.0785 | 11.4859 | 70.7897 | 69.8809 | 52.4233 | 0.99868 | 99.143 | 325.077 | 267.8602 | 88.6814 | 702.412 | 2.235 | 450.0612 | 33.4225 | 46.8574 | 29.3363 | 70.2586 | 12.0134 | 109.6085 | 28.333 | 7.9846 | 97.9196 | 59.898 | 24.5 | 28.6274 | 77 | 32 | 0.99852 | 68.2353 | 96 | 8360 | 32.549 | 109.1309 | 34.7473 | 0 | 19.875 | 0 | 41.5863 | 33.2031
10/1/2020 07:41:18.6 | 134.8136 | 1118 | 34 | 2498.0635 | 127.6977 | 76.1054 | 88.6059 | 30.0399 | 32.5711 | 0.04988 | 106.9913 | 11.4879 | 70.9039 | 70.4971 | 52.4594 | 1.0046 | 99.1442 | 324.2901 | 267.1842 | 88.8592 | 702.433 | 2.2239 | 449.5305 | 33.4053 | 47.0461 | 29.2575 | 70.4903 | 11.9891 | 109.8898 | 28.2619 | 8.0169 | 97.8693 | 59.9746 | 24.5 | 28.6274 | 78 | 32 | 0.99904 | 68.6274 | 100 | 7920 | 32.549 | 108.49 | 34.7137 | 0 | 19.8125 | 0 | 41.9556 | 33.2031
10/1/2020 07:41:19.6 | 134.8139 | 1119 | 34 | 2500.383 | 127.5359 | 76.1341 | 88.6562 | 30.0572 | 32.546 | 0.05047 | 106.9476 | 11.4937 | 70.8468 | 70.2701 | 52.5032 | 1.0003 | 99.1453 | 324.2058 | 266.9589 | 88.834 | 702.2597 | 2.2359 | 452.4353 | 33.3939 | 47.0194 | 29.0845 | 70.5143 | 12.0263 | 109.8068 | 28.1822 | 8.0968 | 97.8525 | 60.0625 | 24.5 | 28.2353 | 78 | 32 | 1.0022 | 68.2353 | 95 | 8310 | 32.549 | 109.1309 | 34.8114 | 0 | 19.6875 | 0 | 42.3554 | 33.2031
10/1/2020 07:41:20.6 | 134.8142 | 1120 | 34 | 2500.9916 | 127.3805 | 76.1318 | 88.6826 | 30.0497 | 32.5484 | 0.04871 | 106.9564 | 11.4966 | 70.647 | 69.8308 | 52.5538 | 0.99904 | 99.1453 | 324.4868 | 267.3251 | 88.9205 | 702.2649 | 2.2166 | 450.8712 | 33.3614 | 47.1113 | 29.0914 | 70.6028 | 12.0028 | 109.8629 | 28.2229 | 8.0968 | 97.7854 | 60.1194 | 24.5 | 28.6274 | 78 | 32 | 1.0013 | 68.6274 | 95 | 8140 | 32.549 | 109.4513 | 34.6985 | 0 | 19.5 | 0 | 42.9077 | 33.2031
10/1/2020 07:41:21.6 | 134.8144 | 1121 | 34 | 2499.1615 | 127.4926 | 76.1133 | 88.6907 | 30.0412 | 32.5877 | 0.04736 | 106.9476 | 11.4956 | 70.7897 | 69.9042 | 52.5828 | 0.99619 | 99.1425 | 324.1496 | 267.0152 | 88.9016 | 702.3818 | 2.2166 | 449.9215 | 33.3663 | 47.0395 | 29.2438 | 70.5337 | 12.0066 | 110.0281 | 28.3076 | 8.0272 | 97.8273 | 60.1634 | 24.5 | 28.6274 | 78 | 32 | 1.0017 | 68.6274 | 100 | 8120 | 32.549 | 109.1309 | 34.8267 | 0.0625 | 19.375 | 0 | 42.7429 | 33.2031
10/1/2020 07:41:22.6 | 134.8147 | 1122 | 34 | 2500.0791 | 127.3858 | 76.1605 | 88.7193 | 30.0393 | 32.5782 | 0.05031 | 106.9913 | 11.4966 | 70.4757 | 70.3431 | 52.605 | 1.003 | 99.1442 | 324.543 | 267.2687 | 89.0117 | 702.3358 | 2.2315 | 449.3349 | 33.3506 | 46.9493 | 29.1839 | 70.6961 | 11.9541 | 110.0018 | 28.4263 | 8.0426 | 97.7519 | 60.2073 | 24.5 | 28.6274 | 78 | 32 | 1.0015 | 68.2353 | 95 | 8310 | 32.549 | 109.4513 | 34.729 | 0 | 19.625 | 0 | 42.7521 | 33.2031
10/1/2020 07:41:23.6 | 134.815 | 1123 | 34 | 2497.1804 | 127.349 | 76.2352 | 88.739 | 30.0577 | 32.5899 | 0.05022 | 106.9738 | 11.4956 | 70.5328 | 70.1971 | 52.6473 | 0.9994 | 99.143 | 324.2058 | 266.9589 | 88.8827 | 702.3621 | 2.2671 | 450.4801 | 33.3023 | 46.9676 | 29.3774 | 70.5642 | 12.0119 | 110.1127 | 28.3398 | 8.0542 | 97.7938 | 60.3408 | 24.5 | 28.6274 | 78 | 32 | 1.0021 | 68.2353 | 96 | 8160 | 32.549 | 109.7717 | 34.7351 | 0 | 21.0625 | 0 | 41.98 | 33.2031
10/1/2020 07:41:24.6 | 134.8153 | 1124 | 34 | 2500.9772 | 127.1141 | 76.3074 | 88.7765 | 30.0671 | 32.6061 | 0.05002 | 106.9302 | 11.4927 | 70.6756 | 70.129 | 52.6844 | 0.99779 | 99.1447 | 323.6157 | 266.8744 | 88.9079 | 702.1941 | 2.3041 | 450.8433 | 33.2914 | 47.0979 | 29.2113 | 70.9887 | 12.0028 | 109.9463 | 28.5246 | 8.0207 | 97.9867 | 60.3342 | 25 | 28.6274 | 78 | 32 | 0.9995 | 68.2353 | 100 | 7870 | 32.549 | 108.8104 | 34.7595 | 0 | 21.4375 | 0 | 41.5253 | 33.2031
10/1/2020 07:41:25.6 | 134.8156 | 1125 | 34 | 2501.9331 | 127.5349 | 76.3481 | 88.7861 | 30.0644 | 32.6213 | 0.04929 | 106.9476 | 11.4888 | 70.5328 | 69.8825 | 52.7266 | 0.99744 | 99.1459 | 323.9529 | 267.3814 | 89.0227 | 702.1166 | 2.3449 | 448.8043 | 33.4144 | 47.1162 | 29.1102 | 70.6076 | 11.9792 | 109.9195 | 28.2279 | 8.0465 | 98.1545 | 60.2382 | 25 | 28.6274 | 78 | 32 | 1.001 | 68.6274 | 96 | 8310 | 32.549 | 109.4513 | 34.6649 | 0 | 20.375 | 0 | 41.7419 | 33.2031
10/1/2020 07:41:26.6 | 134.8158 | 1126 | 34 | 2500.4637 | 127.7878 | 76.3457 | 88.8134 | 30.0749 | 32.626 | 0.0493 | 107.0174 | 11.4869 | 70.7041 | 70.1423 | 52.7795 | 1.0088 | 99.1425 | 323.4752 | 266.3392 | 89.0353 | 702.1429 | 2.356 | 451.5974 | 33.461 | 47.0261 | 29.1445 | 70.9195 | 11.9663 | 110.1121 | 28.2415 | 8.062 | 98.0706 | 60.4221 | 24.5 | 28.6274 | 78 | 32 | 0.99925 | 68.6274 | 96 | 8140 | 32.549 | 109.4513 | 34.7443 | 0 | 19.8125 | 0 | 41.9403 | 33.2031
10/1/2020 07:41:27.6 | 134.8161 | 1127 | 34 | 2499.4123 | 127.6961 | 76.368 | 88.84 | 30.058 | 32.6348 | 0.04901 | 107.0174 | 11.4811 | 70.7897 | 70.3248 | 52.8261 | 1.0079 | 99.1442 | 323.7562 | 266.3392 | 89.1029 | 702.173 | 2.3017 | 449.5025 | 33.4229 | 47.2531 | 29.2901 | 70.889 | 12.0233 | 109.8898 | 28.2619 | 8.0413 | 97.9532 | 60.5099 | 24.5 | 28.6274 | 78 | 32 | 0.99922 | 68.6274 | 100 | 8120 | 32.549 | 108.8104 | 34.8511 | 0 | 19.5625 | 0 | 41.9373 | 33.2031
10/1/2020 07:41:28.6 | 134.8164 | 1128 | 34 | 2499.9076 | 127.3179 | 76.4203 | 88.8534 | 30.0455 | 32.6351 | 0.04974 | 107.0262 | 11.4791 | 70.7041 | 70.3911 | 52.8712 | 1.0081 | 99.143 | 323.981 | 266.4801 | 89.1878 | 702.2702 | 2.2547 | 449.6981 | 33.3271 | 47.188 | 29.2575 | 70.8263 | 12.0149 | 110.1407 | 28.2483 | 8.0259 | 97.9196 | 60.5799 | 24.5 | 28.6274 | 78 | 32 | 0.99812 | 68.6274 | 96 | 8290 | 32.549 | 109.4513 | 34.6771 | 0 | 20.6875 | 0 | 41.2476 | 33.1094
10/1/2020 07:41:29.6 | 134.8167 | 1129 | 34 | 2499.6552 | 127.3994 | 76.4358 | 88.8804 | 30.0689 | 32.6366 | 0.04972 | 107.0174 | 11.4801 | 70.8468 | 69.8308 | 52.8811 | 1.0044 | 99.1442 | 323.6438 | 266.1421 | 89.0416 | 702.3004 | 2.2691 | 450.8991 | 33.3485 | 47.4467 | 29.1907 | 70.7765 | 11.98 | 110.0018 | 28.3534 | 8.0581 | 97.9616 | 60.5669 | 25 | 28.6274 | 78 | 32 | 1.0044 | 68.6274 | 96 | 8240 | 32.549 | 109.4513 | 34.7229 | 0.125 | 20.6875 | 0 | 41.1743 | 33.2031
10/1/2020 07:41:30.6 | 134.8169 | 1130 | 34 | 2501.1183 | 127.416 | 76.4493 | 88.9049 | 30.0577 | 32.6446 | 0.05047 | 106.9215 | 11.4791 | 70.6185 | 69.8175 | 52.8547 | 1.0017 | 99.143 | 323.2504 | 266.3392 | 89.1815 | 702.2951 | 2.286 | 451.0108 | 33.3723 | 47.2331 | 29.0777 | 70.8199 | 11.9914 | 109.9727 | 28.4517 | 8.0285 | 98.0286 | 60.7116 | 25 | 28.6274 | 78 | 32 | 0.99977 | 68.6274 | 100 | 7820 | 32.549 | 108.8104 | 34.6924 | 0.0625 | 20.4375 | 0 | 41.2628 | 33.2031
10/1/2020 07:41:31.6 | 134.8172 | 1131 | 34 | 2501.8694 | 127.6052 | 76.4968 | 88.9405 | 30.0495 | 32.6634 | 0.05033 | 106.8953 | 11.4714 | 70.4186 | 69.4929 | 52.8485 | 1.0008 | 99.1476 | 323.9248 | 266.2829 | 89.1941 | 702.4028 | 2.2889 | 449.6143 | 33.4319 | 47.2464 | 29.2713 | 70.8327 | 12.0172 | 110.2293 | 27.8346 | 8.0658 | 98.0538 | 60.6938 | 25 | 28.2353 | 78 | 32 | 1.0027 | 68.6274 | 96 | 8210 | 32.549 | 109.4513 | 34.6771 | 0.125 | 20 | 0 | 41.272 | 33.2031
10/1/2020 07:41:32.6 | 134.8175 | 1132 | 34 | 2498.5078 | 127.8337 | 76.5361 | 88.9688 | 30.0556 | 32.6594 | 0.04931 | 106.9302 | 11.4724 | 70.6185 | 69.5516 | 52.8548 | 1.0049 | 99.1436 | 323.3066 | 266.0858 | 89.084 | 702.4684 | 2.2711 | 451.2063 | 33.4468 | 47.2331 | 29.3038 | 70.9694 | 11.9975 | 110.1133 | 28.5567 | 8.0388 | 98.0119 | 60.775 | 24.5 | 28.6274 | 78 | 32 | 1.0023 | 68.2353 | 96 | 8190 | 32.549 | 109.4513 | 34.7382 | 0.125 | 19.9375 | 0 | 41.2384 | 33.1094
10/1/2020 07:41:33.6 | 134.8178 | 1133 | 34 | 2500.2459 | 127.4526 | 76.5591 | 89.0008 | 30.0428 | 32.6941 | 0.05124 | 106.9476 | 11.4733 | 70.647 | 71.0145 | 52.8293 | 1.0126 | 99.1442 | 322.857 | 265.7759 | 89.1626 | 702.4421 | 2.2477 | 450.1729 | 33.3703 | 47.213 | 29.2164 | 70.7009 | 12.0172 | 109.9458 | 28.3262 | 8.0478 | 97.9532 | 60.7929 | 24.5 | 28.6274 | 78 | 32 | 0.99834 | 68.6274 | 100 | 8070 | 32.549 | 108.8104 | 34.8023 | 0.0625 | 19.75 | 0 | 41.1682 | 33.2031
10/1/2020 07:41:34.6 | 134.8181 | 1134 | 34 | 2499.8045 | 127.5853 | 76.5855 | 89.025 | 30.0656 | 32.6757 | 0.05102 | 106.9215 | 11.4753 | 70.3901 | 70.2502 | 52.8152 | 1.0161 | 99.1447 | 322.9975 | 265.9449 | 89.0164 | 702.6877 | 2.2381 | 449.8936 | 33.3991 | 47.1613 | 29.3774 | 70.9999 | 12.0285 | 110.0584 | 28.4313 | 8.0053 | 97.8945 | 60.845 | 24.5 | 28.2353 | 78 | 32 | 1 | 68.6274 | 96 | 8210 | 32.549 | 109.4513 | 34.6802 | 0.125 | 19.375 | 0 | 41.2872 | 33.2031
10/1/2020 07:41:35.6 | 134.8183 | 1135 | 34 | 2498.9218 | 127.5683 | 76.5996 | 89.0396 | 30.0553 | 32.6795 | 0.05137 | 106.9215 | 11.4762 | 70.5899 | 70.2718 | 52.8313 | 1.0023 | 99.143 | 322.4916 | 265.9449 | 89.2789 | 702.534 | 2.2321 | 450.8991 | 33.3829 | 47.1813 | 29.2832 | 70.77 | 11.9937 | 109.8606 | 28.1364 | 8.0401 | 97.8525 | 60.8563 | 24.5 | 28.6274 | 78 | 32 | 0.99937 | 68.2353 | 96 | 8360 | 32.549 | 109.4513 | 34.7504 | 0 | 19.5625 | 0 | 41.6046 | 33.1094
10/1/2020 07:41:36.6 | 134.8186 | 1136 | 34 | 2501.2364 | 127.4909 | 76.6598 | 89.0641 | 30.0698 | 32.6909 | 0.05048 | 106.8953 | 11.4685 | 70.7041 | 70.1406 | 52.8559 | 1.0078 | 99.1447 | 323.1099 | 265.4661 | 89.5163 | 702.5905 | 2.2299 | 449.5584 | 33.3935 | 47.2781 | 29.2507 | 70.9629 | 12.0005 | 110.1424 | 28.2873 | 8.0903 | 97.819 | 60.9263 | 24.5 | 28.6274 | 78 | 32 | 0.99724 | 68.6274 | 99 | 7850 | 32.549 | 108.8104 | 34.6924 | 0.0625 | 19.5625 | 0 | 41.9312 | 33.1094
10/1/2020 07:41:37.6 | 134.8189 | 1137 | 34 | 2499.6633 | 127.6765 | 76.6569 | 89.0788 | 30.0595 | 32.701 | 0.04937 | 106.9215 | 11.4733 | 71.0181 | 70.0292 | 52.8143 | 0.99957 | 99.143 | 322.042 | 265.1563 | 89.4251 | 702.5446 | 2.2414 | 449.7819 | 33.4211 | 47.2331 | 29.1907 | 70.9195 | 12.0088 | 110.2528 | 28.4517 | 8.0774 | 97.7854 | 61.0709 | 24.5 | 28.2353 | 78 | 32 | 1.0008 | 68.6274 | 96 | 8120 | 32.549 | 109.4513 | 34.7076 | 0.0625 | 19.125 | 0 | 42.3309 | 33.2031
10/1/2020 07:41:38.6 | 134.8192 | 1138 | 34 | 2498.4961 | 127.5984 | 76.7028 | 89.1013 | 30.0498 | 32.7182 | 0.04945 | 106.8953 | 11.4733 | 70.6185 | 69.8742 | 52.6838 | 1.0099 | 99.1453 | 321.3957 | 264.1986 | 89.3214 | 702.7179 | 2.2465 | 451.8767 | 33.3845 | 47.2781 | 29.2575 | 71.1124 | 11.9959 | 110.255 | 28.2873 | 8.08 | 97.7854 | 61.1343 | 24.5 | 28.6274 | 78 | 32 | 0.99852 | 68.2353 | 96 | 8160 | 32.549 | 109.4513 | 34.7534 | 0 | 19.1875 | 0 | 42.7063 | 33.2031
10/1/2020 07:41:39.6 | 134.8194 | 1139 | 34 | 2499.1002 | 127.3328 | 76.7342 | 89.1219 | 30.0483 | 32.7179 | 0.04928 | 106.8604 | 11.4685 | 70.7041 | 70.5879 | 52.6277 | 1.0079 | 99.1447 | 321.761 | 264.5648 | 89.389 | 702.6719 | 2.2552 | 451.2622 | 33.3236 | 47.1947 | 29.3569 | 71.1815 | 11.9838 | 109.8903 | 28.3076 | 8.0439 | 97.7519 | 61.1278 | 24.5 | 28.6274 | 78 | 32 | 1.001 | 68.6274 | 100 | 8070 | 32.549 | 108.8104 | 34.668 | 0 | 19.9375 | 0 | 42.7978 | 33.1094
10/1/2020 07:41:40.6 | 134.8197 | 1140 | 34 | 2499.4406 | 127.4433 | 76.7562 | 89.1647 | 30.0483 | 32.7213 | 0.05033 | 106.904 | 11.4772 | 70.3616 | 69.8258 | 52.6378 | 1.0049 | 99.1413 | 322.0982 | 264.6211 | 89.1265 | 702.5853 | 2.2523 | 449.5305 | 33.3571 | 47.3816 | 29.1907 | 71.0127 | 11.999 | 110.2791 | 28.077 | 7.9898 | 97.777 | 61.2221 | 24.5 | 28.6274 | 78 | 32 | 1.0004 | 68.6274 | 95 | 8310 | 32.549 | 109.4513 | 34.7046 | 0.0625 | 19.625 | 0 | 42.5812 | 33.2031
10/1/2020 07:41:41.6 | 134.82 | 1141 | 34 | 2498.9799 | 127.3578 | 76.7434 | 89.1831 | 30.0668 | 32.7091 | 0.04904 | 106.9564 | 11.4733 | 70.2474 | 70.2253 | 52.6895 | 0.9994 | 99.147 | 321.5643 | 264.4239 | 89.4125 | 702.58 | 2.2532 | 450.3684 | 33.3286 | 47.2197 | 29.237 | 71.1059 | 11.9921 | 110.1727 | 28.333 | 8.0246 | 97.8357 | 61.2659 | 24.5 | 28.6274 | 78 | 32 | 0.99849 | 68.6274 | 96 | 8330 | 32.549 | 109.4513 | 34.8053 | 0 | 20.9375 | 0 | 41.9342 | 33.1094
10/1/2020 07:41:42.6 | 134.8203 | 1142 | 34 | 2502.5069 | 127.3535 | 76.7616 | 89.1911 | 30.0768 | 32.7263 | 0.05115 | 107.0087 | 11.4665 | 70.5328 | 70.2203 | 52.7474 | 0.99904 | 99.1442 | 322.2949 | 264.7338 | 89.3764 | 702.7428 | 2.2758 | 449.8377 | 33.3773 | 47.2848 | 29.1839 | 71.1188 | 12.0013 | 110.1419 | 28.1889 | 8.0517 | 97.9867 | 61.3667 | 25 | 28.6274 | 78 | 32 | 0.99849 | 68.2353 | 100 | 7900 | 32.549 | 108.8104 | 34.6497 | 0 | 20.3125 | 0 | 42.2821 | 33.2031
10/1/2020 07:41:43.6 | 134.8206 | 1143 | 34 | 2497.8279 | 127.6215 | 76.81 | 89.2074 | 30.0588 | 32.7285 | 0.04839 | 107 | 11.4646 | 70.4757 | 69.662 | 52.8203 | 1.0024 | 99.1459 | 321.3395 | 264.255 | 89.3277 | 702.8347 | 2.2869 | 449.5025 | 33.3822 | 47.0778 | 29.2507 | 71.2184 | 11.9952 | 110.3116 | 28.6092 | 8.0555 | 98.0203 | 61.4301 | 24.5 | 28.6274 | 78 | 32 | 1.0001 | 68.6274 | 96 | 8290 | 32.549 | 109.7717 | 34.7229 | 0 | 20.3125 | 0 | 41.7358 | 33.2031
10/1/2020 07:41:44.6 | 134.8208 | 1144 | 34 | 2503.802 | 127.4938 | 76.8225 | 89.2453 | 30.0563 | 32.7388 | 0.04868 | 107 | 11.4665 | 70.9039 | 70.0674 | 52.872 | 1.0021 | 99.1453 | 321.8172 | 264.3394 | 89.5776 | 702.8701 | 2.2811 | 451.8488 | 33.4285 | 47.3432 | 29.2438 | 71.2747 | 12.0126 | 110.0309 | 28.511 | 8.111 | 98.0622 | 61.4739 | 25 | 28.6274 | 78 | 32 | 1.0014 | 68.2353 | 96 | 8190 | 32.549 | 109.4513 | 34.7168 | 0 | 20.0625 | 0 | 42.0868 | 33.2031
10/1/2020 07:41:45.6 | 134.8211 | 1145 | 34 | 2498.3499 | 127.968 | 76.8413 | 89.2669 | 30.051 | 32.7336 | 0.04884 | 107.0524 | 11.4675 | 71.0466 | 69.8976 | 52.8894 | 1.012 | 99.1442 | 321.6767 | 264.1423 | 89.3827 | 702.8649 | 2.2762 | 449.5305 | 33.4798 | 47.4984 | 29.2901 | 71.3743 | 12.0104 | 110.1138 | 28.1957 | 8.062 | 98.0119 | 61.4674 | 24.5 | 28.2353 | 78 | 32 | 0.99913 | 68.2353 | 100 | 8120 | 32.549 | 108.8104 | 34.6985 | 0 | 19.25 | 0 | 42.2913 | 33.1094
10/1/2020 07:41:46.6 | 134.8214 | 1146 | 34 | 2499.8506 | 127.5684 | 76.8893 | 89.2858 | 30.0446 | 32.7426 | 0.04761 | 107.0349 | 11.4656 | 70.9325 | 70.6639 | 52.9359 | 1.0195 | 99.1447 | 321.7329 | 264.3113 | 89.5351 | 702.9463 | 2.2277 | 448.9998 | 33.3953 | 47.143 | 29.237 | 71.3309 | 12.002 | 110.1704 | 28.5178 | 8.0401 | 97.9196 | 61.6185 | 24.5 | 28.6274 | 78 | 32 | 0.99803 | 68.6274 | 95 | 8290 | 32.549 | 109.7717 | 34.6741 | 0 | 20.25 | 0 | 41.4703 | 33.2031
10/1/2020 07:41:47.6 | 134.8217 | 1147 | 34 | 2499.8399 | 127.433 | 76.9139 | 89.2891 | 30.0389 | 32.7462 | 0.04956 | 106.9564 | 11.4733 | 70.9039 | 70.0924 | 53.0063 | 1.0035 | 99.1447 | 321.3395 | 263.748 | 89.4738 | 702.9923 | 2.2262 | 450.4522 | 33.3597 | 47.2331 | 29.2969 | 71.2682 | 12.0035 | 110.0024 | 28.4517 | 8.0697 | 97.9112 | 61.5746 | 24.5 | 28.6274 | 78 | 32 | 1.001 | 68.6274 | 96 | 8240 | 32.549 | 109.4513 | 34.6558 | 0 | 20.8125 | 0 | 41.1804 | 33.1094
10/1/2020 07:41:48.6 | 134.8219 | 1148 | 34 | 2501.493 | 127.6037 | 76.9287 | 89.3295 | 30.0643 | 32.7432 | 0.04786 | 107.0087 | 11.4724 | 70.961 | 70.0342 | 53.0757 | 1.0037 | 99.1436 | 321.761 | 263.9451 | 89.5964 | 703.0631 | 2.2346 | 450.2008 | 33.4255 | 47.0011 | 29.2301 | 71.4434 | 12.0043 | 110.0572 | 28.3212 | 8.0916 | 98.0035 | 61.6623 | 25 | 28.6274 | 78 | 32 | 1.0048 | 68.6274 | 100 | 7820 | 32.549 | 108.8104 | 34.7107 | 0 | 20.25 | 0 | 41.452 | 33.1094
10/1/2020 07:41:49.6 | 134.8222 | 1149 | 34 | 2498.4646 | 127.9263 | 76.9692 | 89.3482 | 30.0435 | 32.7465 | 0.0466 | 107.0349 | 11.4714 | 70.8754 | 70.2369 | 53.141 | 1.0012 | 99.143 | 321.0585 | 263.4381 | 89.6263 | 703.1603 | 2.2412 | 448.9718 | 33.4705 | 47.4984 | 29.2507 | 71.3743 | 12.0104 | 110.2248 | 28.3008 | 8.0285 | 98.0538 | 61.7322 | 24.5 | 28.6274 | 78 | 32 | 1.0011 | 68.2353 | 96 | 8260 | 32.549 | 109.4513 | 34.7504 | 0 | 20.0625 | 0 | 41.3818 | 33.1094
10/1/2020 07:41:50.6 | 134.8225 | 1150 | 34 | 2498.9718 | 127.7314 | 77.0381 | 89.3718 | 30.0524 | 32.7536 | 0.04784 | 107.0436 | 11.4743 | 70.5328 | 69.4895 | 53.1732 | 1.014 | 99.1436 | 321.761 | 263.6353 | 89.5037 | 703.2417 | 2.2516 | 451.5695 | 33.4277 | 47.3682 | 29.3569 | 71.3983 | 11.9861 | 110.0012 | 28.3262 | 8.0504 | 98.0203 | 61.8329 | 24.5 | 28.6274 | 78 | 32 | 1.0037 | 68.6274 | 96 | 8160 | 32.549 | 109.7717 | 34.8755 | 0 | 20.375 | 0 | 41.394 | 33.1094
10/1/2020 07:41:51.6 | 134.8228 | 1151 | 34 | 2497.9308 | 127.6018 | 77.0639 | 89.394 | 30.0455 | 32.7651 | 0.04792 | 106.9826 | 11.4724 | 70.7041 | 69.9976 | 53.209 | 1.0046 | 99.1436 | 321.2271 | 263.3536 | 89.6687 | 703.2312 | 2.2432 | 451.1784 | 33.3777 | 47.3883 | 29.237 | 71.3678 | 12.0028 | 110.3374 | 28.5042 | 8.0568 | 98.037 | 61.9205 | 24.5 | 28.2353 | 78 | 32 | 0.99825 | 68.6274 | 100 | 8090 | 32.549 | 108.8104 | 34.7534 | 0 | 20.1875 | 0 | 41.4642 | 33.1094
10/1/2020 07:41:52.6 | 134.8231 | 1152 | 34 | 2499.5655 | 127.4614 | 77.0996 | 89.4312 | 30.0626 | 32.7472 | 0.0486 | 106.9564 | 11.4753 | 70.7897 | 70.4309 | 53.2617 | 1.0129 | 99.1442 | 320.7775 | 263.7198 | 89.5713 | 703.226 | 2.2578 | 449.3629 | 33.3653 | 47.44 | 29.1239 | 71.4674 | 11.9838 | 109.9738 | 28.294 | 8.0594 | 98.0203 | 61.8133 | 24.5 | 28.2353 | 78 | 32 | 0.99767 | 68.6274 | 96 | 8310 | 32.549 | 109.4513 | 34.7443 | 0 | 20.125 | 0 | 41.2781 | 33.2031
10/1/2020 07:41:53.6 | 134.8233 | 1153 | 34 | 2500.8867 | 127.3668 | 77.1227 | 89.4648 | 30.032 | 32.7707 | 0.04851 | 106.9389 | 11.4714 | 70.9039 | 69.9476 | 53.3221 | 0.99779 | 99.143 | 320.7775 | 262.8185 | 89.5335 | 703.3993 | 2.2607 | 450.927 | 33.3571 | 47.2965 | 29.2969 | 71.4787 | 12.0058 | 109.5805 | 28.4109 | 8.0749 | 98.0203 | 61.927 | 24.5 | 28.6274 | 78 | 32 | 1.0041 | 68.6274 | 96 | 8240 | 32.549 | 109.4513 | 34.7565 | 0 | 19.1875 | 0 | 42.102 | 33.2031
10/1/2020 07:41:54.6 | 134.8236 | 1154 | 34 | 2500.5667 | 127.529 | 77.1272 | 89.4879 | 30.0582 | 32.7696 | 0.04934 | 106.9476 | 11.4656 | 70.7612 | 69.8425 | 53.3877 | 1.0079 | 99.1425 | 320.7775 | 263.1283 | 89.7174 | 703.3586 | 2.2363 | 451.1226 | 33.3912 | 47.2848 | 29.1907 | 71.318 | 12.0255 | 109.9721 | 28.3991 | 8.0194 | 97.9028 | 61.9773 | 24.5 | 29.0196 | 79 | 32 | 0.99879 | 68.6274 | 100 | 7800 | 32.549 | 108.49 | 34.6497 | 0 | 19.4375 | 0 | 42.7399 | 33.2031
10/1/2020 07:41:55.6 | 134.8239 | 1155 | 34 | 2498.0272 | 127.6097 | 77.1618 | 89.5043 | 30.0455 | 32.7598 | 0.04761 | 106.9302 | 11.4646 | 70.8754 | 69.8809 | 53.4494 | 1.012 | 99.1436 | 319.9906 | 262.5086 | 89.7724 | 703.4452 | 2.2033 | 449.6143 | 33.3796 | 47.395 | 29.3038 | 71.6232 | 12.0164 | 109.8892 | 28.3008 | 8.0143 | 97.8777 | 62.0845 | 24.5 | 28.2353 | 79 | 32 | 0.9977 | 68.6274 | 96 | 8240 | 32.549 | 109.4513 | 34.7199 | 0 | 19.25 | 0 | 42.9138 | 33.2031
10/1/2020 07:41:56.6 | 134.8242 | 1156 | 34 | 2497.2079 | 127.3737 | 77.1834 | 89.5109 | 30.0317 | 32.7632 | 0.04845 | 106.9651 | 11.4665 | 70.9325 | 70.212 | 53.5173 | 1.0046 | 99.1442 | 320.103 | 262.734 | 89.4676 | 703.6487 | 2.1925 | 451.4857 | 33.3064 | 47.1746 | 29.3038 | 71.6602 | 11.9815 | 109.6656 | 28.2347 | 7.9924 | 97.7854 | 62.1851 | 24.5 | 28.6274 | 79 | 32 | 1.0078 | 68.6274 | 96 | 8120 | 32.549 | 109.1309 | 34.845 | 0.0625 | 19.3125 | 0 | 43.0756 | 33.1094
10/1/2020 07:41:57.6 | 134.8244 | 1157 | 34 | 2501.489 | 127.2016 | 77.2378 | 89.5315 | 30.0243 | 32.766 | 0.04941 | 107 | 11.4675 | 70.9895 | 69.8091 | 53.5871 | 1.0053 | 99.1442 | 320.2997 | 262.7903 | 89.6624 | 703.7354 | 2.1858 | 452.1002 | 33.3211 | 47.4333 | 29.4168 | 71.6602 | 12.0073 | 109.3855 | 28.3398 | 8.0117 | 97.7519 | 62.1413 | 24.5 | 29.0196 | 79 | 32 | 0.99928 | 68.2353 | 100 | 8070 | 32.549 | 108.1619 | 34.7382 | 0.125 | 19.75 | 0 | 42.8711 | 33.1094
10/1/2020 07:41:58.6 | 134.8247 | 1158 | 34 | 2498.4576 | 127.5021 | 77.258 | 89.5404 | 30.0252 | 32.7858 | 0.0493 | 107.0611 | 11.4656 | 70.5899 | 70.5037 | 53.6518 | 1.0049 | 99.1442 | 320.2716 | 262.1988 | 89.73 | 703.914 | 2.1956 | 448.8601 | 33.3594 | 46.8324 | 29.3843 | 71.6794 | 12.0179 | 109.4696 | 28.2551 | 8.0439 | 97.8357 | 62.2614 | 24.5 | 28.6274 | 79 | 32 | 1.0034 | 68.6274 | 96 | 8290 | 32.549 | 109.1309 | 34.7412 | 0.0625 | 20.4375 | 0 | 42.2485 | 33.1094
10/1/2020 07:41:59.6 | 134.825 | 1159 | 34 | 2500.3243 | 127.2351 | 77.316 | 89.5518 | 30.0316 | 32.7619 | 0.0501 | 107.0698 | 11.4646 | 70.7612 | 70.1406 | 53.7102 | 1.0038 | 99.1436 | 321.199 | 262.6777 | 89.7787 | 703.8312 | 2.233 | 450.955 | 33.3144 | 47.3499 | 29.2764 | 71.4305 | 11.9556 | 109.3569 | 28.4127 | 8.0633 | 97.9028 | 62.31 | 24.5 | 29.0196 | 79 | 32 | 1.0014 | 68.6274 | 96 | 8210 | 32.549 | 108.8104 | 34.8389 | 0.0625 | 20.1875 | 0 | 41.8732 | 33.1094
10/1/2020 07:42:00.6 | 134.8253 | 1160 | 34 | 2498.2879 | 127.2228 | 77.3097 | 89.5888 | 30.0336 | 32.7623 | 0.05082 | 107.0785 | 11.4578 | 70.9325 | 70.1522 | 53.7703 | 1.0129 | 99.1436 | 320.1311 | 262.6495 | 89.8698 | 704.1937 | 2.2465 | 451.1505 | 33.284 | 47.4467 | 29.2713 | 71.8223 | 11.9785 | 109.3569 | 28.3534 | 8.071 | 97.9867 | 62.2549 | 24.5 | 29.0196 | 79 | 32 | 0.99702 | 68.6274 | 100 | 8190 | 32.549 | 109.1309 | 34.7351 | 0.125 | 20.8125 | 0 | 41.3483 | 33.2031
10/1/2020 07:42:01.6 | 134.8256 | 1161 | 34 | 2502.5277 | 127.3433 | 77.3697 | 89.5974 | 30.0486 | 32.7503 | 0.05085 | 107.0174 | 11.4607 | 70.9325 | 70.1606 | 53.8257 | 1.0046 | 99.1464 | 320.1311 | 262.5931 | 89.8337 | 704.3355 | 2.2268 | 448.888 | 33.3721 | 47.3049 | 29.2969 | 71.885 | 12.0096 | 109.4438 | 28.2093 | 8.0542 | 98.0622 | 62.4301 | 24.5 | 29.0196 | 79 | 32 | 1.0022 | 68.6274 | 96 | 8260 | 32.549 | 108.8104 | 34.787 | 0.1875 | 20.125 | 0 | 41.9952 | 33.1094
10/1/2020 07:42:02.6 | 134.8258 | 1162 | 34 | 2497.8977 | 127.6833 | 77.3484 | 89.6243 | 30.0418 | 32.7559 | 0.04854 | 107.0611 | 11.4656 | 70.5328 | 70.3265 | 53.8764 | 1.0044 | 99.143 | 319.7939 | 262.1425 | 89.5587 | 704.4222 | 2.2395 | 451.9326 | 33.3993 | 47.2714 | 29.2507 | 71.7035 | 12.0308 | 109.5525 | 28.333 | 8.0542 | 98.0538 | 62.4366 | 24.5 | 28.6274 | 79 | 32 | 1.0013 | 68.6274 | 96 | 8120 | 32.549 | 109.4513 | 34.8053 | 0 | 20.125 | 0 | 41.7389 | 33.1094
10/1/2020 07:42:03.6 | 134.8261 | 1163 | 34 | 2500.8217 | 127.1783 | 77.3499 | 89.6556 | 30.0318 | 32.7637 | 0.0471 | 107.1047 | 11.4491 | 70.4472 | 69.7557 | 53.935 | 1.0046 | 99.1459 | 320.3559 | 262.4805 | 89.8211 | 704.3604 | 2.268 | 451.9884 | 33.3062 | 47.3432 | 29.2764 | 71.8223 | 12.0043 | 109.8354 | 28.3008 | 8.0697 | 98.0119 | 62.4609 | 24.5 | 29.0196 | 79 | 32 | 0.99858 | 68.6274 | 100 | 8190 | 32.549 | 109.4513 | 34.729 | 0.0625 | 20.3125 | 0 | 41.0675 | 33.2031
10/1/2020 07:42:04.6 | 134.8264 | 1164 | 34 | 2500.0859 | 127.5151 | 77.3974 | 89.673 | 30.049 | 32.7563 | 0.04845 | 107.0611 | 11.4452 | 70.7897 | 69.8458 | 53.9782 | 1.0026 | 99.1447 | 320.3559 | 262.5086 | 89.9122 | 704.6257 | 2.2835 | 449.2232 | 33.3852 | 47.3365 | 29.2507 | 71.8657 | 12.0119 | 109.6942 | 28.1364 | 8.0452 | 98.079 | 62.5372 | 24.5 | 28.6274 | 79 | 32 | 0.99779 | 68.6274 | 96 | 8290 | 32.549 | 109.1309 | 34.7412 | 0.0625 | 20.0625 | 0 | 41.1835 | 33.1094
10/1/2020 07:42:05.6 | 134.8267 | 1165 | 34 | 2496.832 | 127.5421 | 77.448 | 89.7102 | 30.031 | 32.7803 | 0.0499 | 107.096 | 11.4442 | 70.9325 | 69.6821 | 54.0204 | 1.0074 | 99.1436 | 319.6534 | 261.889 | 90.0158 | 704.6205 | 2.286 | 451.2901 | 33.3481 | 47.188 | 29.35 | 71.7726 | 12.0111 | 109.9452 | 28.3008 | 8.0375 | 98.0286 | 62.6313 | 24.5 | 28.6274 | 79 | 32 | 1.0016 | 68.6274 | 96 | 8160 | 32.549 | 109.1309 | 34.8175 | 0 | 19.875 | 0 | 41.0156 | 33.1094
10/1/2020 07:42:06.6 | 134.8269 | 1166 | 34 | 2503.548 | 127.3028 | 77.4583 | 89.7273 | 30.0342 | 32.7527 | 0.05003 | 107.0611 | 11.4529 | 70.8468 | 69.6905 | 54.046 | 1.0024 | 99.1453 | 320.3559 | 262.2833 | 90.0033 | 704.7071 | 2.2725 | 451.4577 | 33.3751 | 47.1746 | 29.3038 | 71.8095 | 11.9876 | 109.3867 | 28.2873 | 8.0259 | 97.9783 | 62.6378 | 24.5 | 28.6274 | 79 | 32 | 0.99834 | 68.2353 | 99 | 7800 | 32.549 | 107.8415 | 34.7351 | 0 | 19.625 | 0 | 41.4337 | 33.2031
10/1/2020 07:42:07.6 | 134.8272 | 1167 | 34 | 2499.8495 | 127.6456 | 77.4841 | 89.7378 | 30.0242 | 32.7574 | 0.05062 | 107.0436 | 11.451 | 70.5899 | 69.2611 | 54.0805 | 1.0083 | 99.1442 | 319.4848 | 261.7763 | 89.9672 | 704.6205 | 2.2397 | 449.0556 | 33.4132 | 47.395 | 29.2969 | 71.8223 | 12.0005 | 109.9178 | 28.3534 | 7.9653 | 97.9112 | 62.7318 | 24.5 | 28.6274 | 79 | 32 | 1.0002 | 68.6274 | 96 | 8310 | 32.549 | 109.1309 | 34.668 | 0 | 19.75 | 0 | 41.3727 | 33.1094
10/1/2020 07:42:08.6 | 134.8275 | 1168 | 34 | 2498.5736 | 127.5473 | 77.5436 | 89.7482 | 30.0174 | 32.7906 | 0.0514 | 107.0524 | 11.4646 | 70.5614 | 69.7741 | 54.1115 | 1.009 | 99.1447 | 319.4848 | 261.5228 | 89.9248 | 704.631 | 2.2253 | 452.4353 | 33.3718 | 47.2982 | 29.2575 | 71.978 | 12.0013 | 109.6382 | 28.3076 | 8.0143 | 97.928 | 62.8454 | 24.5 | 28.6274 | 79 | 32 | 1 | 68.6274 | 96 | 8120 | 32.549 | 109.1309 | 34.8358 | 0 | 19.875 | 0 | 41.4154 | 33.1094
10/1/2020 07:42:09.6 | 134.8278 | 1169 | 34 | 2502.5763 | 127.4352 | 77.5754 | 89.7886 | 30.0447 | 32.7696 | 0.04952 | 107.0698 | 11.4724 | 70.5614 | 69.8759 | 54.1364 | 0.99281 | 99.1436 | 319.9906 | 262.1707 | 89.9059 | 704.824 | 2.2169 | 452.2677 | 33.3972 | 47.4333 | 29.2969 | 71.8095 | 12.0088 | 109.1329 | 28.2347 | 8.0633 | 97.928 | 62.9329 | 24.5 | 28.6274 | 79 | 32 | 1.0017 | 68.6274 | 100 | 8090 | 32.549 | 108.1619 | 34.6191 | 0 | 19.8125 | 0 | 41.7145 | 33.1094
10/1/2020 07:42:10.6 | 134.8281 | 1170 | 34 | 2497.4513 | 127.7708 | 77.6076 | 89.7955 | 30.0228 | 32.7564 | 0.04895 | 106.9913 | 11.4636 | 70.9325 | 69.9109 | 54.1648 | 1.0028 | 99.143 | 319.3443 | 261.6355 | 90.0645 | 704.8293 | 2.2242 | 449.1674 | 33.4162 | 47.2398 | 29.1976 | 72.0711 | 11.999 | 109.7205 | 28.2483 | 8.0787 | 97.8945 | 62.9394 | 24.5 | 28.6274 | 79 | 32 | 0.99815 | 68.6274 | 96 | 8330 | 32.549 | 109.1309 | 34.7778 | 0 | 20.25 | 0 | 41.6351 | 33.1094
10/1/2020 07:42:11.6 | 134.8283 | 1171 | 34 | 2500.4073 | 127.2534 | 77.6316 | 89.8194 | 30.0173 | 32.756 | 0.05004 | 107.0087 | 11.4646 | 70.4472 | 70.0724 | 54.1818 | 1.0012 | 99.1436 | 319.8501 | 261.6637 | 90.0158 | 704.7373 | 2.2242 | 450.8991 | 33.3203 | 47.4984 | 29.237 | 72.0214 | 12.0278 | 109.1889 | 28.2483 | 8.0594 | 97.928 | 62.9264 | 24.5 | 28.6274 | 79 | 32 | 1.0033 | 68.6274 | 96 | 8290 | 32.549 | 109.1309 | 34.8297 | 0 | 18.875 | 0 | 42.3767 | 33.1094
10/1/2020 07:42:12.6 | 134.8286 | 1172 | 34 | 2502.1617 | 127.2703 | 77.6439 | 89.8665 | 30.0427 | 32.7808 | 0.04939 | 106.9738 | 11.4481 | 70.7326 | 69.8375 | 54.1994 | 0.99922 | 99.1436 | 320.2154 | 262.3115 | 90.198 | 704.7886 | 2.1907 | 451.0388 | 33.3481 | 47.1229 | 29.3038 | 71.9588 | 12.0005 | 109.1609 | 28.5499 | 8.0027 | 97.8609 | 62.8891 | 24.5 | 28.6274 | 79 | 32 | 1.0008 | 68.2353 | 99 | 7850 | 32.549 | 108.1619 | 34.7229 | 0 | 18.8125 | 0 | 42.9626 | 33.2031
10/1/2020 07:42:13.6 | 134.8289 | 1173 | 34 | 2500.7392 | 127.582 | 77.6663 | 89.8797 | 30.0273 | 32.7642 | 0.04985 | 106.9651 | 11.4481 | 70.647 | 70.2569 | 54.2191 | 0.98105 | 99.1436 | 319.6534 | 261.8327 | 90.289 | 704.7373 | 2.1604 | 448.9439 | 33.4118 | 47.2714 | 29.2901 | 71.9523 | 12.0088 | 109.6371 | 28.4381 | 8.0066 | 97.7435 | 63.0772 | 24.5 | 28.6274 | 79 | 32 | 0.99825 | 68.6274 | 96 | 8240 | 32.549 | 109.1309 | 34.7046 | -0.0625 | 19.9375 | 0 | 42.691 | 33.1094
10/1/2020 07:42:14.6 | 134.8292 | 1174 | 34 | 2500.7928 | 127.6733 | 77.6802 | 89.9035 | 30.0378 | 32.748 | 0.04803 | 107.0436 | 11.4462 | 70.4186 | 70.0891 | 54.2398 | 1.0026 | 99.1447 | 319.8782 | 261.6073 | 90.1745 | 704.6612 | 2.1659 | 451.6253 | 33.4354 | 47.3049 | 29.35 | 72.1337 | 11.9883 | 109.5262 | 27.9991 | 8.0955 | 97.8022 | 63.1842 | 24.5 | 29.0196 | 79 | 32 | 1.0001 | 68.6274 | 96 | 8120 | 32.549 | 109.1309 | 34.7565 | 0 | 19.9375 | 0 | 42.5751 | 33.2031
10/1/2020 07:42:15.6 | 134.8294 | 1175 | 34 | 2499.0419 | 127.8558 | 77.711 | 89.9416 | 30.024 | 32.7505 | 0.0489 | 107.0349 | 11.452 | 70.3901 | 69.9509 | 54.2759 | 1.0071 | 99.1442 | 319.0352 | 261.382 | 90.1556 | 704.5798 | 2.1958 | 451.9046 | 33.4597 | 47.2331 | 29.35 | 72.0149 | 11.9906 | 110.0578 | 28.2415 | 8.0697 | 97.8861 | 63.0837 | 24.5 | 28.6274 | 79 | 32 | 1 | 68.6274 | 100 | 8070 | 32.549 | 108.49 | 34.7839 | 0 | 20.1875 | 0 | 42.3218 | 33.2031
10/1/2020 07:42:16.6 | 134.8297 | 1176 | 34 | 2501.4981 | 127.4316 | 77.7451 | 89.9687 | 30.0213 | 32.7342 | 0.04887 | 107.0349 | 11.4442 | 70.7326 | 70.134 | 54.3294 | 0.99904 | 99.1436 | 320.3559 | 261.7482 | 90.0708 | 704.5338 | 2.2098 | 449.8936 | 33.3815 | 47.2464 | 29.2901 | 72.3263 | 11.9853 | 109.7771 | 28.2551 | 8.0555 | 97.8861 | 63.2279 | 24.5 | 28.2353 | 79 | 32 | 0.99791 | 68.6274 | 95 | 8260 | 32.549 | 109.4513 | 34.7565 | 0 | 19.5 | 0 | 43.1641 | 33.1094
10/1/2020 07:42:17.6 | 134.83 | 1177 | 34 | 2499.6882 | 127.4465 | 77.7695 | 90.0044 | 30.0318 | 32.7331 | 0.04774 | 107.0524 | 11.45 | 70.7612 | 69.6369 | 54.3778 | 1.0108 | 99.1447 | 319.822 | 261.213 | 90.1682 | 704.5903 | 2.1954 | 451.4019 | 33.3593 | 47.3499 | 29.2575 | 72.1771 | 12.0013 | 109.9463 | 28.3602 | 8.013 | 97.8693 | 63.3479 | 24.5 | 28.6274 | 79 | 32 | 1.001 | 68.6274 | 96 | 8240 | 32.549 | 109.1309 | 34.7565 | 0 | 19.75 | 0 | 42.7978 | 33.1094
10/1/2020 07:42:18.6 | 134.8303 | 1178 | 34 | 2498.7056 | 127.2872 | 77.7962 | 90.0104 | 30.0154 | 32.7467 | 0.04758 | 107.0698 | 11.4462 | 70.6185 | 70.124 | 54.4172 | 1.0015 | 99.1425 | 319.4567 | 260.875 | 90.1367 | 704.564 | 2.1737 | 451.0667 | 33.3072 | 47.3165 | 29.2764 | 72.0454 | 12.0255 | 109.776 | 28.2211 | 7.9782 | 97.8693 | 63.3657 | 24.5 | 29.0196 | 79 | 32 | 1.0009 | 68.6274 | 100 | 7850 | 32.549 | 109.1309 | 34.8907 | 0 | 20.3125 | 0 | 42.1783 | 33.2031
10/1/2020 07:42:19.6 | 134.8306 | 1179 | 34 | 2500.2429 | 127.0823 | 77.8131 | 90.0271 | 30.0007 | 32.7283 | 0.05066 | 107.0524 | 11.4462 | 70.5899 | 70.0242 | 54.4615 | 1.0163 | 99.1442 | 318.8666 | 260.875 | 90.2043 | 704.5745 | 2.1876 | 449.6981 | 33.2733 | 47.4917 | 29.237 | 72.0647 | 12.0263 | 109.4976 | 28.1889 | 7.9846 | 97.9028 | 63.3284 | 24.5 | 28.6274 | 79 | 32 | 0.99907 | 68.6274 | 100 | 8210 | 32.549 | 109.1309 | 34.6985 | 0 | 20.625 | 0 | 41.7664 | 33.1094
10/1/2020 07:42:20.6 | 134.8308 | 1180 | 34 | 2500.5559 | 127.1986 | 77.8687 | 90.0469 | 29.9993 | 32.7283 | 0.04926 | 107.0698 | 11.4471 | 70.4472 | 69.9809 | 54.5026 | 1.0003 | 99.1425 | 318.3045 | 260.9877 | 90.2231 | 704.8451 | 2.2062 | 451.2063 | 33.3079 | 47.3049 | 29.3244 | 72.5814 | 11.9959 | 109.776 | 28.2619 | 8.0413 | 98.0035 | 63.4613 | 24.5 | 29.0196 | 79 | 32 | 1.0008 | 68.6274 | 100 | 8240 | 32.549 | 109.1309 | 34.787 | 0.0625 | 20.625 | 0 | 41.6321 | 33.1094
10/1/2020 07:42:21.6 | 134.8311 | 1181 | 34 | 2500.8416 | 127.4802 | 77.9327 | 90.0574 | 30.0063 | 32.7279 | 0.04935 | 107.0785 | 11.4452 | 70.647 | 70.2502 | 54.5501 | 0.98942 | 99.1442 | 318.1078 | 260.6215 | 90.1619 | 704.8897 | 2.2033 | 452.1002 | 33.3855 | 47.188 | 29.1702 | 72.0711 | 11.9876 | 109.4976 | 28.3008 | 8.0955 | 98.0874 | 63.4661 | 24.5 | 29.0196 | 79 | 32 | 1.0036 | 68.6274 | 100 | 8070 | 32.549 | 108.1619 | 34.6832 | 0 | 20.1875 | 0 | 41.922 | 33.1094
10/1/2020 07:42:22.6 | 134.8314 | 1182 | 34 | 2498.2501 | 127.4591 | 77.9535 | 90.0626 | 30.0155 | 32.725 | 0.0476 | 107.1396 | 11.45 | 70.6756 | 70.4524 | 54.5803 | 0.99815 | 99.1442 | 317.9954 | 260.03 | 90.2592 | 705.0999 | 2.1998 | 449.6143 | 33.3453 | 47.3432 | 29.4973 | 72.6182 | 11.9716 | 109.7497 | 28.3008 | 8.0787 | 98.0622 | 63.6249 | 24.5 | 28.6274 | 79 | 32 | 0.99779 | 68.6274 | 100 | 8290 | 32.549 | 109.4513 | 34.6649 | 0.0625 | 21 | 0 | 41.2628 | 33.1094
10/1/2020 07:42:23.6 | 134.8317 | 1183 | 34 | 2501.2091 | 127.2218 | 77.9369 | 90.0883 | 30.0276 | 32.7205 | 0.04786 | 107.1047 | 11.4578 | 70.7326 | 70.0159 | 54.5866 | 1.0046 | 99.1442 | 318.7542 | 260.5088 | 90.2529 | 705.3849 | 2.2082 | 449.0836 | 33.3227 | 47.3883 | 29.4442 | 72.2139 | 12.002 | 109.4696 | 28.3466 | 8.0285 | 98.1209 | 63.6751 | 24.5 | 28.6274 | 79 | 32 | 0.99892 | 68.6274 | 100 | 8210 | 32.549 | 109.1309 | 34.8999 | 0.125 | 20.3125 | 0 | 41.095 | 33.1094
10/1/2020 07:42:24.6 | 134.8319 | 1184 | 34 | 2501.3364 | 127.4068 | 77.9643 | 90.0995 | 30.0264 | 32.7186 | 0.04833 | 107 | 11.4578 | 70.7897 | 70.1739 | 54.6033 | 1.0103 | 99.1447 | 319.0352 | 260.6497 | 90.2231 | 705.4965 | 2.2153 | 451.5695 | 33.3711 | 47.2531 | 29.3244 | 72.3824 | 12.0172 | 109.4141 | 28.2619 | 7.9898 | 98.1209 | 63.6621 | 24.5 | 29.0196 | 79 | 32 | 1.0059 | 68.6274 | 96 | 8140 | 32.549 | 109.1309 | 34.8511 | 0.0625 | 19.6875 | 0 | 41.2201 | 33.2031
10/1/2020 07:42:25.6 | 134.8322 | 1185 | 34 | 2497.8794 | 127.5707 | 77.9889 | 90.1092 | 30.0271 | 32.7161 | 0.05044 | 106.9302 | 11.4529 | 70.6756 | 70.4524 | 54.6194 | 1.0071 | 99.1459 | 317.6301 | 260.3117 | 90.3566 | 705.5162 | 2.1883 | 449.9494 | 33.3725 | 47.395 | 29.2969 | 72.2701 | 12.0361 | 109.5273 | 28.2483 | 8.0156 | 98.0454 | 63.7366 | 24.5 | 28.6274 | 79 | 32 | 0.99944 | 68.6274 | 96 | 8260 | 32.549 | 109.1309 | 34.7717 | 0.0625 | 19.9375 | 0 | 41.3605 | 33.1094
10/1/2020 07:42:26.6 | 134.8325 | 1186 | 34 | 2500.3086 | 127.195 | 78.0382 | 90.1527 | 30.0438 | 32.7165 | 0.0495 | 106.8516 | 11.4374 | 70.647 | 70.0591 | 54.6614 | 1.0078 | 99.1447 | 317.6582 | 259.8329 | 90.4413 | 705.6383 | 2.1841 | 449.4187 | 33.3054 | 47.4333 | 29.35 | 72.2573 | 12.021 | 109.218 | 28.5499 | 8.0104 | 97.9532 | 63.7366 | 24.5 | 29.0196 | 79 | 32 | 1.0009 | 68.6274 | 99 | 8190 | 32.549 | 108.8104 | 34.8267 | 0 | 19.1875 | 0 | 41.7206 | 33.1094
10/1/2020 07:42:27.6 | 134.8328 | 1187 | 34 | 2501.5894 | 127.2614 | 78.0254 | 90.1823 | 30.0243 | 32.7104 | 0.04916 | 106.9127 | 11.4336 | 70.5328 | 70.0541 | 54.6941 | 0.99797 | 99.1447 | 317.7706 | 259.9455 | 90.4052 | 705.6948 | 2.1721 | 451.9046 | 33.3354 | 47.2915 | 29.4767 | 72.2204 | 11.9701 | 109.4701 | 28.4059 | 8.129 | 97.8861 | 63.9067 | 24.5 | 29.0196 | 80 | 32 | 1.0014 | 68.2353 | 95 | 8120 | 32.549 | 108.8104 | 34.8389 | 0.0625 | 18.9375 | 0 | 42.1814 | 33.2031
10/1/2020 07:42:28.6 | 134.8331 | 1188 | 34 | 2498.4871 | 127.5777 | 78.0254 | 90.2089 | 30.0128 | 32.7023 | 0.04958 | 106.9127 | 11.4345 | 70.647 | 70.7381 | 54.725 | 1.0103 | 99.1447 | 317.0119 | 259.6357 | 90.4052 | 705.6028 | 2.1954 | 449.4746 | 33.3795 | 47.395 | 29.4099 | 72.5685 | 11.9883 | 109.4981 | 28.3008 | 8.0194 | 97.7938 | 63.8937 | 24.5 | 28.6274 | 79 | 32 | 0.99937 | 68.6274 | 95 | 8290 | 32.549 | 109.1309 | 34.6527 | 0.0625 | 20.3125 | 0 | 41.8579 | 33.1094
10/1/2020 07:42:29.6 | 134.8333 | 1189 | 34 | 2501.5134 | 127.3904 | 78.0378 | 90.2259 | 30.0029 | 32.6899 | 0.05081 | 106.9302 | 11.4452 | 70.4186 | 70.1273 | 54.7425 | 1.0056 | 99.1442 | 317.3491 | 259.5794 | 90.3989 | 705.5976 | 2.1892 | 450.5639 | 33.3709 | 47.3365 | 29.4031 | 72.5124 | 12.0081 | 109.5256 | 28.3991 | 7.9885 | 97.8106 | 63.9374 | 24.5 | 29.0196 | 80 | 32 | 0.99953 | 68.6274 | 96 | 8090 | 32.549 | 108.8104 | 34.9029 | 0.0625 | 19.5625 | 0 | 42.3462 | 33.1094
10/1/2020 07:42:30.6 | 134.8336 | 1190 | 34 | 2498.7427 | 127.5572 | 78.0513 | 90.2447 | 29.9994 | 32.7171 | 0.04967 | 106.9127 | 11.4452 | 70.5899 | 70.3033 | 54.737 | 0.99975 | 99.1447 | 316.759 | 258.9879 | 90.4728 | 705.6948 | 2.1949 | 450.955 | 33.3778 | 47.2598 | 29.4767 | 72.4386 | 11.9937 | 109.19 | 28.3212 | 8.0104 | 97.8441 | 64.0071 | 24.5 | 29.0196 | 80 | 32 | 1.0014 | 68.2353 | 100 | 7820 | 32.549 | 109.1309 | 34.7778 | 0.0625 | 19.4375 | 0 | 42.4591 | 33.2031
10/1/2020 07:42:31.6 | 134.8339 | 1191 | 34 | 2501.8106 | 127.1627 | 78.1287 | 90.2668 | 29.9876 | 32.7097 | 0.05203 | 106.9302 | 11.4529 | 70.6185 | 70.0858 | 54.7529 | 1.0008 | 99.1447 | 317.7144 | 259.2414 | 90.7034 | 705.5976 | 2.1945 | 451.0946 | 33.3136 | 47.4016 | 29.4562 | 72.5252 | 12.0096 | 109.078 | 28.3076 | 8.0529 | 97.8525 | 64.0378 | 24.5 | 28.6274 | 80 | 32 | 1.0003 | 68.6274 | 100 | 8190 | 32.549 | 108.1619 | 34.8175 | 0.0625 | 18.4375 | 0 | 43.4021 | 33.1094
10/1/2020 07:42:32.6 | 134.8342 | 1192 | 34 | 2499.4983 | 127.3501 | 78.2066 | 90.3012 | 30.0125 | 32.6726 | 0.0529 | 106.9564 | 11.4481 | 70.5328 | 69.6537 | 54.7579 | 1.0023 | 99.1447 | 317.2086 | 258.9879 | 90.5449 | 705.6541 | 2.167 | 449.6143 | 33.3335 | 47.2331 | 29.3706 | 72.6118 | 11.9975 | 109.5542 | 28.4517 | 8.0865 | 97.7099 | 64.1074 | 24.5 | 28.6274 | 80 | 32 | 1.0019 | 68.6274 | 100 | 8190 | 32.549 | 108.8104 | 34.8572 | 0 | 19.5 | 0 | 43.2343 | 33.1094
10/1/2020 07:42:33.6 | 134.8344 | 1193 | 34 | 2500.7526 | 127.5199 | 78.2437 | 90.3115 | 30.001 | 32.6718 | 0.05069 | 106.904 | 11.4452 | 70.6185 | 69.8709 | 54.7473 | 1.0056 | 99.1442 | 317.321 | 259.3259 | 90.4413 | 705.5976 | 2.163 | 452.4074 | 33.3947 | 47.1746 | 29.2969 | 72.6551 | 12.0285 | 108.9934 | 28.1296 | 8.0529 | 97.7686 | 64.1883 | 24.5 | 29.0196 | 80 | 32 | 0.9998 | 68.6274 | 100 | 8140 | 32.549 | 107.8415 | 34.9182 | 0 | 19.6875 | 0 | 43.2373 | 33.2031
10/1/2020 07:42:34.6 | 134.8347 | 1194 | 34 | 2498.5597 | 127.6882 | 78.2495 | 90.3124 | 30.0238 | 32.6585 | 0.0476 | 106.9564 | 11.4374 | 70.647 | 70.1572 | 54.7602 | 1.0128 | 99.1453 | 316.5342 | 259.0442 | 90.4413 | 705.4807 | 2.165 | 448.9439 | 33.4094 | 47.1746 | 29.4099 | 72.6551 | 12.0088 | 109.2186 | 28.1822 | 8.0697 | 97.8273 | 64.245 | 24.5 | 28.6274 | 80 | 32 | 1.0005 | 68.2353 | 95 | 8290 | 32.549 | 109.1309 | 34.7687 | 0 | 20.125 | 0 | 43.2648 | 33.1094
10/1/2020 07:42:35.6 | 134.835 | 1195 | 34 | 2498.9094 | 127.3852 | 78.2405 | 90.3371 | 30.0096 | 32.6497 | 0.04757 | 106.9476 | 11.4452 | 70.7612 | 69.7924 | 54.7977 | 1.0074 | 99.1459 | 316.4499 | 258.3401 | 90.8007 | 705.4807 | 2.1852 | 449.8936 | 33.3347 | 47.143 | 29.4099 | 72.7241 | 11.9876 | 109.7234 | 28.4652 | 7.9937 | 97.8945 | 64.1948 | 24.5 | 29.0196 | 80 | 32 | 0.99825 | 68.6274 | 100 | 8160 | 32.549 | 108.1619 | 34.8602 | 0 | 20.5625 | 0 | 42.6788 | 33.1094
10/1/2020 07:42:36.6 | 134.8353 | 1196 | 34 | 2499.235 | 127.2492 | 78.232 | 90.3383 | 29.9877 | 32.6663 | 0.05079 | 106.9651 | 11.4452 | 70.8754 | 69.7457 | 54.8451 | 1.0067 | 99.1464 | 317.0681 | 258.8189 | 90.6124 | 705.5569 | 2.1887 | 451.346 | 33.3045 | 47.0979 | 29.2969 | 72.7802 | 11.9997 | 109.3878 | 28.2619 | 7.9588 | 98.0706 | 64.3388 | 24.5 | 29.0196 | 80 | 32 | 1.0004 | 68.2353 | 96 | 8190 | 32.549 | 109.1309 | 34.8389 | 0 | 20.25 | 0 | 42.2455 | 33.1094
10/1/2020 07:42:37.6 | 134.8356 | 1197 | 34 | 2500.8871 | 127.2493 | 78.295 | 90.3774 | 30.0118 | 32.6566 | 0.05116 | 106.9826 | 11.4433 | 70.6756 | 70.1506 | 54.8766 | 1.0012 | 99.1464 | 317.0681 | 258.3401 | 90.5638 | 705.6028 | 2.2025 | 450.5639 | 33.3263 | 47.2531 | 29.4099 | 72.8299 | 12.0195 | 109.3038 | 28.4195 | 8.0143 | 98.0706 | 64.3955 | 24.5 | 29.0196 | 80 | 32 | 0.99867 | 68.6274 | 100 | 8120 | 32.549 | 108.8104 | 34.8297 | 0 | 20.1875 | 0 | 42.2974 | 33.1094
10/1/2020 07:42:38.6 | 134.8358 | 1198 | 34 | 2499.7305 | 127.4764 | 78.3293 | 90.4033 | 29.9955 | 32.6589 | 0.04964 | 106.9564 | 11.4539 | 70.5614 | 70.507 | 54.8983 | 1.0065 | 99.1464 | 316.9557 | 258.4527 | 90.5261 | 705.7762 | 2.2171 | 450.955 | 33.3719 | 47.3165 | 29.4767 | 72.5925 | 11.9861 | 109.4158 | 28.1686 | 8.0594 | 98.0454 | 64.4084 | 24.5 | 29.0196 | 80 | 32 | 1.0048 | 68.6274 | 100 | 8160 | 32.549 | 108.8104 | 34.8602 | 0 | 20.3125 | 0 | 42.218 | 33.1094
10/1/2020 07:42:39.6 | 134.8361 | 1199 | 34 | 2501.1807 | 127.1322 | 78.4148 | 90.4247 | 29.9937 | 32.6653 | 0.05116 | 106.9389 | 11.4617 | 70.5328 | 70.2801 | 54.9219 | 1.0104 | 99.1504 | 317.2086 | 258.2556 | 90.7097 | 705.6278 | 2.1969 | 450.7874 | 33.2956 | 47.3566 | 29.2832 | 72.7305 | 11.9997 | 109.7839 | 28.5246 | 8.0568 | 98.1041 | 64.4764 | 24.5 | 29.0196 | 80 | 32 | 0.99974 | 68.6274 | 96 | 8190 | 32.549 | 109.1309 | 34.8267 | 0 | 21.1875 | 0 | 41.1621 | 33.2031
10/1/2020 07:42:40.6 | 134.8364 | 1200 | 34 | 2498.6605 | 127.5102 | 78.4755 | 90.453 | 30.0194 | 32.6382 | 0.0494 | 107.0873 | 11.4529 | 70.9039 | 70.0491 | 54.8776 | 0.99494 | 99.1453 | 316.225 | 258.1992 | 90.6485 | 705.8419 | 2.1943 | 449.5025 | 33.3642 | 47.395 | 29.2969 | 72.7674 | 12.021 | 109.7508 | 28.2483 | 8.0439 | 98.188 | 64.6398 | 24.5 | 28.6274 | 80 | 32 | 1.0009 | 68.6274 | 96 | 8260 | 32.549 | 109.1309 | 34.8083 | 0 | 20.125 | 0 | 41.8152 | 33.1094
10/1/2020 07:42:41.6 | 134.8367 | 1201 | 34 | 2500.3499 | 127.3023 | 78.4467 | 90.4671 | 30.0259 | 32.6237 | 0.05076 | 107.1047 | 11.4597 | 70.647 | 70.3812 | 54.7672 | 1.0017 | 99.1442 | 316.5342 | 258.2274 | 90.6485 | 706.0455 | 2.2016 | 450.117 | 33.3297 | 47.2398 | 29.2969 | 72.7177 | 11.9769 | 109.4135 | 28.2483 | 8.0297 | 98.1712 | 64.5896 | 24.5 | 29.0196 | 80 | 32 | 0.99843 | 68.6274 | 101 | 7920 | 32.549 | 108.1619 | 34.8419 | 0 | 20.875 | 0 | 41.1224 | 33.1094
10/1/2020 07:42:42.6 | 134.8369 | 1202 | 34 | 2498.517 | 127.4081 | 78.4281 | 90.4801 | 30.0255 | 32.6203 | 0.05016 | 107.1484 | 11.451 | 70.7897 | 70.1323 | 54.7124 | 1.0128 | 99.1487 | 316.0845 | 257.3542 | 90.7097 | 706.0455 | 2.2144 | 450.5639 | 33.3338 | 47.2531 | 29.2969 | 72.8796 | 11.9914 | 109.4181 | 28.1568 | 8.0478 | 98.1964 | 64.7902 | 24.5 | 29.0196 | 80 | 32 | 0.99886 | 68.6274 | 96 | 8140 | 32.549 | 109.1309 | 34.671 | 0 | 20.25 | 0 | 41.098 | 33.1094
10/1/2020 07:42:43.6 | 134.8372 | 1203 | 34 | 2501.1852 | 127.3314 | 78.4581 | 90.5152 | 30.0007 | 32.6315 | 0.04925 | 107.096 | 11.4423 | 70.8468 | 69.9709 | 54.6785 | 1.0074 | 99.1487 | 316.8433 | 258.5372 | 90.7269 | 706.0244 | 2.2051 | 449.3349 | 33.3511 | 47.168 | 29.2695 | 72.6984 | 12.0126 | 109.5021 | 28.2805 | 8.0878 | 98.1796 | 64.6139 | 24.5 | 28.6274 | 80 | 32 | 1.0069 | 68.6274 | 100 | 8160 | 32.549 | 109.1309 | 34.6741 | 0 | 20 | 0 | 41.1529 | 33.1094
10/1/2020 07:42:44.6 | 134.8375 | 1204 | 34 | 2499.6246 | 127.3642 | 78.4939 | 90.5537 | 30.0009 | 32.6174 | 0.04944 | 107.1222 | 11.4433 | 70.6756 | 70.5879 | 54.6568 | 1.003 | 99.1493 | 316.9838 | 257.8049 | 90.7458 | 706.1834 | 2.2118 | 448.8043 | 33.3388 | 47.1363 | 29.3706 | 72.9662 | 12.0058 | 109.4467 | 27.9329 | 8.0568 | 98.1209 | 64.8096 | 24.5 | 29.0196 | 80 | 32 | 1.0012 | 68.6274 | 100 | 8190 | 32.549 | 108.1619 | 34.9487 | 0 | 19.6875 | 0 | 41.4978 | 33.1094
10/1/2020 07:42:45.6 | 134.8378 | 1205 | 34 | 2502.3507 | 127.2067 | 78.562 | 90.5706 | 30.0108 | 32.6101 | 0.05167 | 107.0873 | 11.4462 | 70.5899 | 69.2678 | 54.6203 | 1.0062 | 99.1498 | 316.4499 | 257.3542 | 90.8494 | 706.2189 | 2.2076 | 451.9605 | 33.3339 | 47.2464 | 29.4168 | 73.0223 | 12.0179 | 109.5313 | 28.5178 | 8.0156 | 98.0203 | 64.8031 | 24.5 | 28.6274 | 80 | 32 | 1.0026 | 68.6274 | 96 | 8260 | 32.549 | 108.8104 | 34.671 | 0 | 19.375 | 0 | 41.7938 | 33.2031
10/1/2020 07:42:46.6 | 134.8381 | 1206 | 34 | 2500.6391 | 127.2985 | 78.598 | 90.5983 | 30.0073 | 32.614 | 0.04933 | 107.0611 | 11.4539 | 70.4757 | 69.6537 | 54.6497 | 1.0024 | 99.147 | 315.5506 | 257.6077 | 90.8368 | 706.1466 | 2.2084 | 452.1281 | 33.3352 | 47.2848 | 29.3226 | 72.91 | 11.9952 | 109.4444 | 28.3991 | 8.0349 | 97.9616 | 64.7643 | 24.5 | 28.6274 | 80 | 32 | 1.0067 | 68.2353 | 99 | 7750 | 32.549 | 107.8415 | 34.8297 | 0 | 19.125 | 0 | 42.1326 | 33.1094
10/1/2020 07:42:47.6 | 134.8383 | 1207 | 34 | 2499.726 | 127.3291 | 78.6457 | 90.6309 | 30.0134 | 32.6134 | 0.04994 | 107 | 11.4665 | 70.7326 | 69.6855 | 54.6934 | 1.0021 | 99.1487 | 315.5225 | 257.4106 | 90.8494 | 706.2294 | 2.2222 | 449.1115 | 33.331 | 47.3499 | 29.3244 | 73.2707 | 12.0195 | 109.1099 | 28.3602 | 8.0143 | 97.9112 | 64.9665 | 24.5 | 29.0196 | 80 | 32 | 1.0017 | 68.6274 | 100 | 7870 | 32.549 | 108.1619 | 34.8083 | 0.0625 | 19.3125 | 0 | 42.5934 | 33.1094
10/1/2020 07:42:48.6 | 134.8386 | 1208 | 34 | 2499.5841 | 127.2959 | 78.6582 | 90.6317 | 30.016 | 32.5857 | 0.05018 | 107 | 11.4704 | 70.647 | 69.8609 | 54.7522 | 1.0094 | 99.1481 | 315.4663 | 257.3261 | 90.9043 | 706.2031 | 2.2014 | 450.5081 | 33.3204 | 47.2531 | 29.3432 | 73.2771 | 11.9876 | 109.4455 | 28.3669 | 8.0336 | 97.8609 | 64.9341 | 24.5 | 28.6274 | 80 | 32 | 1.0002 | 68.2353 | 95 | 8120 | 32.549 | 108.8104 | 34.8206 | 0 | 19.3125 | 0 | 42.9352 | 33.2031
10/1/2020 07:42:49.6 | 134.8389 | 1209 | 34 | 2499.0962 | 127.332 | 78.6425 | 90.6551 | 30.0159 | 32.592 | 0.05092 | 106.9651 | 11.4704 | 70.7897 | 69.5867 | 54.8079 | 1.0117 | 99.1481 | 315.4663 | 256.9599 | 90.9403 | 706.1729 | 2.1757 | 451.5136 | 33.3248 | 47.188 | 29.3038 | 72.8668 | 11.9853 | 109.0533 | 28.3534 | 8.0542 | 97.7938 | 64.9972 | 24.5 | 28.6274 | 80 | 32 | 1.0009 | 68.2353 | 100 | 8070 | 32.549 | 107.8415 | 34.8114 | 0.0625 | 19 | 0 | 43.2983 | 33.1094
10/1/2020 07:42:50.6 | 134.8392 | 1210 | 34 | 2501.1301 | 127.2513 | 78.7383 | 90.6974 | 30.0186 | 32.5744 | 0.0504 | 106.9738 | 11.4529 | 70.2759 | 70.1423 | 54.846 | 1.0069 | 99.1493 | 315.6068 | 257.3824 | 90.6485 | 706.1781 | 2.1712 | 448.7763 | 33.33 | 47.4984 | 29.3637 | 73.1152 | 11.9838 | 109.4467 | 28.1957 | 8.0091 | 97.7183 | 65.1039 | 24.5 | 29.0196 | 80 | 32 | 1.0028 | 68.2353 | 100 | 8190 | 32.549 | 107.8415 | 34.8358 | 0.0625 | 19.75 | 0 | 43.3624 | 33.1094
10/1/2020 07:42:51.6 | 134.8394 | 1211 | 34 | 2502.0864 | 127.1168 | 78.7504 | 90.6854 | 30.0163 | 32.5628 | 0.04908 | 106.9564 | 11.4568 | 70.4472 | 69.5867 | 54.8852 | 1.0033 | 99.1487 | 315.6349 | 257.5796 | 90.8854 | 706.1781 | 2.1947 | 450.7315 | 33.3062 | 47.2848 | 29.3637 | 73.1088 | 11.9982 | 109.4461 | 28.3991 | 8.0143 | 97.7854 | 65.154 | 24.5 | 29.4118 | 80 | 32 | 0.99947 | 68.6274 | 96 | 8210 | 32.549 | 108.8104 | 34.7473 | 0.0625 | 20.875 | 0 | 42.5354 | 33.1094
10/1/2020 07:42:52.6 | 134.8397 | 1212 | 34 | 2500.762 | 127.5044 | 78.7578 | 90.6921 | 30.022 | 32.5638 | 0.04875 | 106.9738 | 11.4529 | 70.6756 | 69.764 | 54.9462 | 1.0047 | 99.147 | 315.6911 | 257.1852 | 91.0862 | 706.2596 | 2.2288 | 450.7874 | 33.3901 | 47.2398 | 29.3106 | 72.9165 | 12.0278 | 109.4444 | 28.3534 | 8.0194 | 97.928 | 65.2542 | 24.5 | 29.0196 | 80 | 32 | 1.0009 | 68.2353 | 100 | 7800 | 32.549 | 107.8415 | 34.7473 | 0.125 | 19.4375 | 0 | 43.4784 | 33.1094
10/1/2020 07:42:53.6 | 134.84 | 1213 | 34 | 2497.8309 | 127.7739 | 78.7764 | 90.7138 | 30.0004 | 32.5614 | 0.04976 | 106.9826 | 11.45 | 70.9325 | 69.7574 | 55.0012 | 1.0047 | 99.1464 | 314.7076 | 256.7064 | 91.0502 | 706.1059 | 2.2375 | 449.3349 | 33.4236 | 47.3049 | 29.4288 | 73.1281 | 11.9883 | 109.3878 | 28.472 | 8.08 | 97.9616 | 65.1653 | 24.5 | 29.0196 | 80 | 32 | 0.99867 | 68.2353 | 100 | 8190 | 32.549 | 108.8104 | 34.7351 | 0.0625 | 19.9375 | 0 | 43.5211 | 33.1094
10/1/2020 07:42:54.6 | 134.8403 | 1214 | 34 | 2499.5221 | 127.4962 | 78.8135 | 90.7461 | 30.0244 | 32.5561 | 0.04991 | 107.0262 | 11.4442 | 70.8754 | 69.9992 | 55.031 | 1.0126 | 99.1447 | 315.382 | 256.3684 | 90.9466 | 706.3358 | 2.2295 | 451.5974 | 33.3744 | 47.3499 | 29.3569 | 73.221 | 11.9853 | 109.5262 | 28.2025 | 8.0749 | 97.9699 | 65.398 | 24.5 | 29.0196 | 80 | 32 | 0.99666 | 68.6274 | 100 | 8140 | 32.549 | 108.8104 | 34.7443 | 0 | 20.0625 | 0 | 43.1488 | 33.2031
10/1/2020 07:42:55.6 | 134.8406 | 1215 | 34 | 2498.9725 | 127.3353 | 78.8282 | 90.7761 | 30.012 | 32.5865 | 0.04994 | 106.9302 | 11.4568 | 70.7326 | 70.0841 | 55.0206 | 1.0078 | 99.1436 | 315.101 | 256.6501 | 90.9592 | 706.3463 | 2.2262 | 450.8153 | 33.3219 | 47.2598 | 29.3706 | 73.2835 | 12.0013 | 109.469 | 28.3212 | 8.031 | 98.037 | 65.4109 | 24.5 | 29.0196 | 80 | 32 | 1.0008 | 68.6274 | 101 | 8160 | 32.549 | 108.1619 | 34.787 | 0.0625 | 20.4375 | 0 | 42.3218 | 33.1094
10/1/2020 07:42:56.6 | 134.8408 | 1216 | 34 | 2500.1026 | 127.2364 | 78.8672 | 90.8147 | 30.0091 | 32.5776 | 0.05 | 107.0087 | 11.4491 | 70.5328 | 70.1074 | 55.0391 | 0.99922 | 99.1453 | 315.3258 | 257.1008 | 90.807 | 706.4527 | 2.2488 | 449.4746 | 33.3118 | 47.2531 | 29.4031 | 73.3765 | 12.0051 | 109.4707 | 28.5246 | 8.0143 | 98.1377 | 65.5919 | 24.5 | 29.0196 | 80 | 32 | 1.0038 | 68.6274 | 100 | 8260 | 32.549 | 108.1619 | 34.8663 | 0 | 20.4375 | 0 | 42.0044 | 33.1094
10/1/2020 07:42:57.6 | 134.8411 | 1217 | 34 | 2500.7123 | 127.3125 | 78.9106 | 90.837 | 30.0145 | 32.5514 | 0.05116 | 107.0174 | 11.4617 | 70.7612 | 69.8509 | 55.0796 | 1.0035 | 99.1459 | 315.1572 | 256.4248 | 90.9952 | 706.5748 | 2.2508 | 450.5639 | 33.3401 | 47.2464 | 29.4031 | 73.2707 | 11.9975 | 109.2752 | 28.3602 | 7.9988 | 98.188 | 65.4917 | 24.5 | 29.0196 | 80 | 32 | 1.0007 | 68.6274 | 96 | 8160 | 32.549 | 108.8104 | 34.9762 | 0 | 20.5625 | 0 | 41.7328 | 33.1094
10/1/2020 07:42:58.6 | 134.8414 | 1218 | 34 | 2499.7447 | 127.5084 | 78.9732 | 90.8706 | 30.009 | 32.5564 | 0.05148 | 107.0785 | 11.4413 | 71.0181 | 70.1273 | 55.1381 | 0.99922 | 99.1453 | 314.82 | 256.2276 | 91.1709 | 706.5078 | 2.2647 | 452.156 | 33.3805 | 47.2781 | 29.3157 | 73.1521 | 12.0187 | 109.4707 | 28.3398 | 8.0053 | 98.2048 | 65.5095 | 24.5 | 28.6274 | 80 | 32 | 1.0007 | 68.6274 | 100 | 7800 | 32.549 | 108.1619 | 34.9029 | 0.0625 | 20.0625 | 0 | 41.7938 | 33.1094
10/1/2020 07:42:59.6 | 134.8417 | 1219 | 34 | 2498.5054 | 127.4926 | 78.9484 | 90.8698 | 30.0463 | 32.5175 | 0.04873 | 107.1222 | 11.4452 | 70.7326 | 70.4077 | 55.1946 | 0.9969 | 99.1447 | 314.5671 | 256.1713 | 91.2383 | 706.6721 | 2.2432 | 449.6422 | 33.3593 | 47.2982 | 29.4237 | 73.5687 | 12.0119 | 109.5262 | 28.4652 | 8.062 | 98.2048 | 65.6113 | 24.5 | 29.0196 | 80 | 32 | 1.0022 | 68.6274 | 100 | 7920 | 32.549 | 108.1619 | 34.8724 | 0 | 20.8125 | 0 | 41.3666 | 33.1094
10/1/2020 07:43:00.6 | 134.8419 | 1220 | 34 | 2499.7095 | 127.2181 | 78.928 | 90.8958 | 30.0184 | 32.5333 | 0.04916 | 107.1135 | 11.4462 | 70.5899 | 69.8175 | 55.2357 | 1.0019 | 99.1447 | 315.2977 | 256.2558 | 91.0674 | 706.7995 | 2.2191 | 449.8098 | 33.3047 | 47.3232 | 29.4305 | 73.245 | 12.021 | 109.6102 | 28.333 | 8.0297 | 98.1964 | 65.6678 | 24.5 | 29.0196 | 80 | 32 | 1.0009 | 68.6274 | 96 | 8140 | 32.549 | 109.1309 | 34.848 | 0 | 20.625 | 0 | 41.2018 | 33.1094
10/1/2020 07:43:01.6 | 134.8422 | 1221 | 34 | 2501.1719 | 127.1052 | 78.9644 | 90.9366 | 29.9885 | 32.5337 | 0.04728 | 107.1047 | 11.4452 | 70.9039 | 69.9876 | 55.2424 | 1.0049 | 99.1442 | 314.7076 | 256.1713 | 91.1474 | 706.9466 | 2.2352 | 451.0108 | 33.2921 | 47.0979 | 29.3569 | 73.5254 | 12.0316 | 109.8337 | 28.5246 | 8.0001 | 98.2719 | 65.7986 | 24.5 | 28.6274 | 80 | 32 | 0.99904 | 68.6274 | 100 | 8090 | 32.549 | 108.49 | 34.6558 | 0 | 19.4375 | 0 | 41.4917 | 33.1094
10/1/2020 07:43:02.6 | 134.8425 | 1222 | 34 | 2500.9096 | 127.2766 | 79.0095 | 90.929 | 30.0075 | 32.5136 | 0.04915 | 107.0873 | 11.4384 | 70.8468 | 69.7507 | 55.2383 | 1.0038 | 99.1459 | 314.5109 | 256.0868 | 90.9952 | 706.9413 | 2.2744 | 449.307 | 33.3312 | 47.2982 | 29.2969 | 73.6183 | 12.0058 | 109.3592 | 28.0974 | 7.9821 | 98.188 | 65.7421 | 24.5 | 29.0196 | 80 | 32 | 0.99971 | 68.6274 | 100 | 8210 | 32.549 | 108.49 | 34.8419 | 0 | 19.625 | 0 | 41.5314 | 33.1094
10/1/2020 07:43:03.6 | 134.8428 | 1223 | 34 | 2499.2361 | 127.4605 | 79.0585 | 90.9692 | 30.0071 | 32.5251 | 0.04871 | 107 | 11.4529 | 70.5043 | 70.1589 | 55.252 | 0.98924 | 99.1459 | 314.6795 | 255.2981 | 91.0862 | 706.9519 | 2.2886 | 450.955 | 33.3584 | 47.2398 | 29.3637 | 73.5623 | 12.021 | 109.8354 | 28.4584 | 8.0401 | 98.0957 | 65.755 | 24.5 | 29.0196 | 80 | 32 | 1.0012 | 68.6274 | 96 | 8160 | 32.549 | 109.1309 | 34.8175 | 0 | 20.125 | 0 | 41.6565 | 33.1094
10/1/2020 07:43:04.6 | 134.8431 | 1224 | 34 | 2498.7623 | 127.3059 | 79.0841 | 90.9856 | 30.0109 | 32.5164 | 0.0496 | 106.9389 | 11.4568 | 70.9039 | 70.0941 | 55.2928 | 0.99957 | 99.147 | 313.9769 | 255.6925 | 91.1474 | 707.0386 | 2.2275 | 452.1002 | 33.3121 | 47.3566 | 29.4237 | 73.3765 | 12.0217 | 109.5845 | 28.3144 | 8.0297 | 98.1125 | 65.8616 | 24.5 | 28.6274 | 80 | 32 | 0.99901 | 68.6274 | 100 | 7720 | 32.549 | 108.1619 | 34.79 | 0 | 19.4375 | 0 | 42.0471 | 33.1094
10/1/2020 07:43:05.6 | 134.8433 | 1225 | 34 | 2500.9358 | 127.3102 | 79.0818 | 90.9807 | 30.0171 | 32.5221 | 0.04942 | 107.0436 | 11.4607 | 71.0466 | 70.0342 | 55.3311 | 1.0051 | 99.147 | 314.0612 | 255.3545 | 91.1411 | 707.0793 | 2.1929 | 449.4467 | 33.3422 | 47.2982 | 29.4767 | 73.4694 | 11.9845 | 109.7805 | 28.3076 | 8.0401 | 98.0538 | 65.9617 | 24.5 | 29.0196 | 80 | 32 | 1.0013 | 68.2353 | 100 | 7870 | 32.549 | 108.1619 | 34.9304 | 0.0625 | 19.375 | 0 | 42.63 | 33.1094
10/1/2020 07:43:06.6 | 134.8436 | 1226 | 34 | 2500.0644 | 127.2965 | 79.1058 | 91.0167 | 30.0237 | 32.4967 | 0.04967 | 107.0524 | 11.45 | 71.0181 | 69.7707 | 55.3815 | 1.0031 | 99.1459 | 313.9769 | 255.5798 | 91.1348 | 707.0333 | 2.1954 | 450.5639 | 33.3283 | 47.395 | 29.3637 | 73.6119 | 11.9891 | 109.5273 | 28.3534 | 8.0066 | 97.9196 | 65.8051 | 24.5 | 28.6274 | 80 | 32 | 1.0016 | 68.2353 | 96 | 8160 | 32.549 | 108.8104 | 34.8023 | 0 | 19 | 0 | 43.1732 | 33.1094
10/1/2020 07:43:07.6 | 134.8439 | 1227 | 34 | 2499.1101 | 127.1532 | 79.141 | 91.044 | 30.0079 | 32.4903 | 0.04985 | 107.0262 | 11.4491 | 70.961 | 69.7239 | 55.431 | 1.0088 | 99.1481 | 314.005 | 255.1573 | 91.1583 | 706.8546 | 2.2235 | 451.5136 | 33.2778 | 47.3682 | 29.2901 | 73.5366 | 12.0088 | 109.7256 | 28.3788 | 8.0207 | 97.8777 | 65.986 | 24.5 | 28.2353 | 81 | 32 | 0.99803 | 68.2353 | 100 | 8020 | 32.549 | 108.1619 | 34.6863 | 0.0625 | 19 | 0 | 43.3472 | 33.1094
10/1/2020 07:43:08.6 | 134.8442 | 1228 | 34 | 2498.5645 | 127.0104 | 79.1767 | 91.0479 | 30.0265 | 32.4708 | 0.05099 | 106.9651 | 11.4462 | 71.0752 | 69.5901 | 55.4694 | 0.99975 | 99.1487 | 313.724 | 255.1573 | 91.1521 | 706.9978 | 2.2437 | 450.7036 | 33.2321 | 47.2581 | 29.5298 | 73.5302 | 12.0217 | 109.9503 | 28.3194 | 7.9988 | 97.8525 | 66.1119 | 24.5 | 28.6274 | 81 | 32 | 1.0029 | 68.6274 | 100 | 8190 | 32.549 | 108.1619 | 34.7534 | 0 | 20.6875 | 0 | 42.5262 | 33.1094
10/1/2020 07:43:09.6 | 134.8444 | 1229 | 34 | 2500.6141 | 126.6834 | 79.2248 | 91.0826 | 30.0261 | 32.4693 | 0.04866 | 106.9651 | 11.4442 | 71.0466 | 69.2476 | 55.4971 | 1.0108 | 99.1493 | 313.5835 | 255.3263 | 91.3779 | 706.9111 | 2.276 | 450.3405 | 33.1738 | 47.6535 | 29.4168 | 73.5623 | 11.999 | 110.343 | 28.0906 | 7.9898 | 98.0706 | 66.0554 | 24.5 | 29.0196 | 81 | 32 | 1.0017 | 68.6274 | 97 | 8310 | 32.549 | 109.7717 | 34.7076 | 0.0625 | 21.9375 | 0 | 41.5741 | 33.1094
10/1/2020 07:43:10.6 | 134.8447 | 1230 | 34 | 2501.9063 | 127.0914 | 79.2659 | 91.1108 | 30.0154 | 32.4692 | 0.04553 | 107.0262 | 11.4433 | 70.7326 | 69.4224 | 55.5254 | 0.99815 | 99.1498 | 313.8645 | 255.5798 | 91.2446 | 706.9571 | 2.3334 | 452.1281 | 33.2978 | 47.46 | 29.4767 | 73.7737 | 11.9937 | 110.3996 | 28.5246 | 8.0027 | 98.2887 | 66.1619 | 24.5 | 28.6274 | 81 | 32 | 1.003 | 68.6274 | 100 | 7900 | 32.549 | 109.1309 | 34.6741 | 0 | 20.6875 | 0 | 41.806 | 33.1094
10/1/2020 07:43:11.6 | 134.845 | 1231 | 34 | 2501.6281 | 127.2754 | 79.2935 | 91.1411 | 30.0411 | 32.4528 | 0.04813 | 106.9913 | 11.4578 | 70.7041 | 70.2303 | 55.573 | 1.0021 | 99.1487 | 313.8364 | 255.2418 | 91.4265 | 707.0438 | 2.3413 | 451.4298 | 33.3423 | 47.5501 | 29.5367 | 73.6616 | 12.0172 | 109.9223 | 28.1957 | 8.0465 | 98.3054 | 66.2185 | 24.5 | 28.6274 | 81 | 32 | 1.0016 | 68.6274 | 100 | 7920 | 32.549 | 108.8104 | 34.7565 | 0.0625 | 20.5625 | 0 | 41.8121 | 33.2031
10/1/2020 07:43:12.6 | 134.8453 | 1232 | 34 | 2498.7437 | 127.4266 | 79.3227 | 91.1513 | 30.0264 | 32.4428 | 0.04725 | 106.9476 | 11.45 | 70.961 | 69.9092 | 55.6003 | 1.0005 | 99.1481 | 313.5554 | 254.8475 | 91.4093 | 707.0084 | 2.3101 | 450.2567 | 33.3434 | 47.5835 | 29.4374 | 73.7929 | 12.0142 | 109.8657 | 28.3873 | 8.0581 | 98.23 | 66.325 | 24.5 | 29.0196 | 81 | 32 | 0.99861 | 68.6274 | 96 | 8140 | 32.549 | 109.4513 | 34.8663 | 0 | 20.125 | 0 | 42.041 | 33.1094
10/1/2020 07:43:13.6 | 134.8456 | 1233 | 34 | 2499.5896 | 127.0475 | 79.3166 | 91.1709 | 30.0193 | 32.4292 | 0.04999 | 107 | 11.451 | 71.0752 | 69.7974 | 55.5956 | 1.0069 | 99.1481 | 314.7076 | 254.9883 | 91.53 | 706.9006 | 2.2652 | 449.9774 | 33.2555 | 47.5051 | 29.4031 | 73.7176 | 12.0104 | 110.1178 | 28.4652 | 7.9756 | 98.2216 | 66.2927 | 24.5 | 28.6274 | 81 | 32 | 0.99828 | 68.6274 | 101 | 8040 | 32.549 | 108.8104 | 34.7717 | 0.0625 | 20.5625 | 0 | 41.5619 | 33.1094
10/1/2020 07:43:14.6 | 134.8458 | 1234 | 34 | 2498.3288 | 127.2093 | 79.4017 | 91.2005 | 30.0089 | 32.4353 | 0.04709 | 106.9302 | 11.4355 | 70.8468 | 70.2037 | 55.5026 | 0.99904 | 99.1481 | 313.3868 | 254.4531 | 91.3779 | 706.835 | 2.253 | 449.9215 | 33.279 | 47.5501 | 29.4237 | 73.7112 | 12.0104 | 110.1178 | 28.1957 | 8.0104 | 98.23 | 66.4121 | 24.5 | 28.6274 | 81 | 32 | 1.0008 | 68.2353 | 100 | 8190 | 32.549 | 108.8104 | 34.8328 | 0.125 | 20.0625 | 0 | 41.3666 | 33.2031
10/1/2020 07:43:15.6 | 134.8461 | 1235 | 34 | 2500.3219 | 127.3035 | 79.3975 | 91.2482 | 30.0087 | 32.4762 | 0.04711 | 106.9651 | 11.4287 | 70.7326 | 70.0541 | 55.3408 | 1.0042 | 99.1476 | 312.7967 | 254.5658 | 91.3716 | 706.7272 | 2.27 | 450.145 | 33.3314 | 47.6469 | 29.3894 | 73.9034 | 12.024 | 109.9492 | 28.1889 | 8.0182 | 98.188 | 66.4798 | 24.5 | 29.0196 | 81 | 32 | 1.0015 | 68.6274 | 96 | 8160 | 32.549 | 109.4513 | 34.8297 | 0.1875 | 20.3125 | 0 | 41.3269 | 33.1094
10/1/2020 07:43:16.6 | 134.8464 | 1236 | 34 | 2498.5405 | 127.5308 | 79.4172 | 91.2768 | 29.9986 | 32.4685 | 0.0491 | 106.9476 | 11.4258 | 70.5614 | 69.7289 | 55.2662 | 1.0028 | 99.1487 | 313.4992 | 254.6503 | 91.5551 | 706.764 | 2.2753 | 452.3515 | 33.368 | 47.1697 | 29.3843 | 73.9419 | 11.9997 | 110.1184 | 28.2823 | 8.0529 | 98.1209 | 66.5751 | 24.5 | 29.0196 | 81 | 32 | 1.001 | 68.2353 | 100 | 7770 | 32.549 | 108.1619 | 34.8114 | 0.125 | 20.125 | 0 | 41.272 | 33.1094
10/1/2020 07:43:17.6 | 134.8467 | 1237 | 34 | 2500.3084 | 127.1764 | 79.4802 | 91.3138 | 29.987 | 32.4625 | 0.04804 | 106.9476 | 11.4268 | 70.961 | 69.518 | 55.2392 | 0.99637 | 99.1481 | 313.4149 | 254.5376 | 91.5237 | 706.6208 | 2.2474 | 449.1115 | 33.2988 | 47.4984 | 29.4099 | 73.8602 | 12.0088 | 109.8097 | 28.4059 | 8.0066 | 98.2132 | 66.4992 | 24.5 | 28.6274 | 81 | 32 | 1.0043 | 68.6274 | 96 | 8090 | 32.549 | 109.4513 | 34.7626 | 0.1875 | 19.5625 | 0 | 41.4978 | 33.1094
10/1/2020 07:43:18.6 | 134.8469 | 1238 | 34 | 2500.5754 | 127.2096 | 79.5059 | 91.3229 | 30.0127 | 32.4395 | 0.04664 | 106.9476 | 11.4287 | 70.8754 | 70.3928 | 55.2533 | 0.98586 | 99.147 | 312.7967 | 254.1151 | 91.5676 | 706.7075 | 2.2202 | 450.3125 | 33.3111 | 47.2866 | 29.2575 | 74.0043 | 12.0035 | 109.9206 | 28.4009 | 7.9872 | 98.1209 | 66.6057 | 24.5 | 29.0196 | 81 | 32 | 0.99883 | 68.6274 | 96 | 8160 | 32.549 | 109.4513 | 34.7656 | 0.1875 | 19.8125 | 0 | 41.4917 | 33.2031
10/1/2020 07:43:19.6 | 134.8472 | 1239 | 34 | 2499.9816 | 127.3062 | 79.4792 | 91.3281 | 30.0084 | 32.452 | 0.04799 | 106.9651 | 11.4433 | 70.9895 | 69.4996 | 55.313 | 1.0074 | 99.1493 | 313.443 | 254.3968 | 91.5723 | 706.8297 | 2.2131 | 451.8209 | 33.3263 | 47.6018 | 29.4699 | 73.9098 | 11.9906 | 109.8108 | 28.4059 | 8.0233 | 98.0874 | 66.7557 | 24.5 | 28.6274 | 81 | 32 | 0.99861 | 68.6274 | 100 | 8070 | 32.549 | 108.49 | 34.7626 | 0.0625 | 19.8125 | 0 | 41.568 | 33.1094
10/1/2020 07:43:20.6 | 134.8475 | 1240 | 34 | 2500.8751 | 127.3201 | 79.5126 | 91.3436 | 30.0186 | 32.4326 | 0.04648 | 106.9564 | 11.4316 | 70.5614 | 69.9309 | 55.3687 | 1.0172 | 99.1493 | 313.3025 | 254.1996 | 91.6946 | 706.8651 | 2.2386 | 449.5584 | 33.3439 | 47.732 | 29.463 | 73.9354 | 12.0035 | 109.4186 | 28.4331 | 8.0529 | 98.0622 | 66.6493 | 24.5 | 28.6274 | 81 | 32 | 1.0027 | 68.6274 | 96 | 8330 | 32.549 | 109.4513 | 34.7534 | 0.1875 | 19.4375 | 0 | 41.7023 | 33.1094
10/1/2020 07:43:21.6 | 134.8478 | 1241 | 34 | 2500.9372 | 127.3097 | 79.517 | 91.3609 | 30.0143 | 32.4273 | 0.04703 | 106.9826 | 11.4491 | 70.8754 | 70.1389 | 55.3982 | 1.0099 | 99.1515 | 312.5157 | 253.7772 | 91.6334 | 706.7837 | 2.2581 | 450.2287 | 33.3408 | 47.5635 | 29.4099 | 73.9722 | 12.0073 | 110.0092 | 28.3669 | 8.0362 | 98.0538 | 66.8493 | 24.5 | 29.0196 | 81 | 32 | 1.0001 | 68.2353 | 96 | 8190 | 32.549 | 109.1309 | 34.6619 | 0.0625 | 19.3125 | 0 | 42.1478 | 33.2031
10/1/2020 07:43:22.6 | 134.8481 | 1242 | 34 | 2500.2334 | 127.4228 | 79.5312 | 91.3958 | 30.0208 | 32.4209 | 0.0483 | 106.9302 | 11.4442 | 71.0752 | 69.8742 | 55.4486 | 0.9782 | 99.147 | 312.2908 | 253.4955 | 91.6569 | 706.7377 | 2.2727 | 453.1895 | 33.3605 | 47.6402 | 29.4031 | 73.9466 | 12.0051 | 109.7525 | 28.3923 | 8.0246 | 98.0119 | 66.7428 | 24.5 | 28.6274 | 81 | 32 | 1.0014 | 68.2353 | 100 | 7770 | 32.549 | 108.49 | 34.7504 | 0.0625 | 19.625 | 0 | 42.2089 | 33.1094
10/1/2020 07:43:23.6 | 134.8483 | 1243 | 34 | 2499.6634 | 127.3084 | 79.5371 | 91.4068 | 30.0238 | 32.4197 | 0.04902 | 106.9389 | 11.4433 | 70.8183 | 70.4573 | 55.5101 | 1.0017 | 99.1464 | 312.4314 | 253.5237 | 91.7666 | 706.7995 | 2.27 | 449.4467 | 33.3226 | 47.4984 | 29.4836 | 74.0587 | 12.0255 | 109.6399 | 28.4059 | 7.973 | 98.0035 | 66.9186 | 24.5 | 28.6274 | 81 | 32 | 1.0036 | 68.6274 | 96 | 8040 | 32.549 | 109.1309 | 34.8755 | 0.125 | 18.6875 | 0 | 42.8192 | 33.1094
10/1/2020 07:43:24.6 | 134.8486 | 1244 | 34 | 2500.6209 | 127.2776 | 79.6238 | 91.4388 | 29.9961 | 32.4294 | 0.05065 | 106.9738 | 11.4433 | 70.9039 | 70.305 | 55.5285 | 0.9871 | 99.1476 | 311.9817 | 253.4955 | 91.8277 | 706.6615 | 2.2694 | 450.2846 | 33.3282 | 47.6152 | 29.5161 | 73.9722 | 12.0013 | 109.529 | 28.2619 | 8.0066 | 97.9532 | 66.9493 | 24.5 | 28.6274 | 81 | 32 | 1.0014 | 68.6274 | 96 | 8190 | 32.549 | 109.4513 | 34.6558 | 0 | 19.25 | 0 | 43.1 | 33.1094
10/1/2020 07:43:25.6 | 134.8489 | 1245 | 34 | 2498.6224 | 127.4025 | 79.7024 | 91.4675 | 30.0115 | 32.4128 | 0.05076 | 106.9826 | 11.4433 | 70.9325 | 70.1921 | 55.4559 | 1.0053 | 99.1447 | 312.7686 | 253.5518 | 91.6632 | 706.6155 | 2.2667 | 451.3739 | 33.3355 | 47.5434 | 29.4562 | 74.1019 | 11.9921 | 109.7783 | 28.6092 | 8.0529 | 97.928 | 66.9928 | 24.5 | 28.6274 | 81 | 32 | 0.99779 | 68.6274 | 100 | 8040 | 32.549 | 108.49 | 34.7595 | 0 | 19.375 | 0 | 42.9779 | 33.1094
10/1/2020 07:43:26.6 | 134.8492 | 1246 | 34 | 2499.0657 | 127.0199 | 79.7334 | 91.4739 | 30.0293 | 32.3992 | 0.05003 | 106.9826 | 11.4365 | 70.7326 | 69.9925 | 55.388 | 1.0074 | 99.1493 | 312.4033 | 253.5237 | 91.8089 | 706.6208 | 2.2671 | 449.0556 | 33.2405 | 47.802 | 29.3569 | 74.1019 | 11.9861 | 109.8388 | 28.294 | 8.0117 | 97.9532 | 66.9992 | 24.5 | 28.6274 | 81 | 32 | 1.0015 | 68.2353 | 95 | 8310 | 32.9412 | 109.1309 | 34.7626 | 0.0625 | 19.125 | 0 | 43.1549 | 33.1094
10/1/2020 07:43:27.6 | 134.8494 | 1247 | 34 | 2504.4429 | 127.4471 | 79.6989 | 91.504 | 30.0018 | 32.4119 | 0.04235 | 106.9389 | 11.4433 | 71.0466 | 69.7874 | 55.4169 | 0.9937 | 99.1481 | 312.6843 | 253.242 | 91.7666 | 706.743 | 2.301 | 452.2119 | 33.4269 | 47.4984 | 29.463 | 74.1579 | 11.9906 | 109.5296 | 28.3008 | 8.1148 | 98.3222 | 67.0992 | 24.5 | 29.4118 | 81 | 32 | 1.0008 | 69.4118 | 97 | 8290 | 32.549 | 109.4513 | 34.6527 | 0 | 20.4375 | 0 | 42.7094 | 33.2031
10/1/2020 07:43:28.6 | 134.8497 | 1248 | 34 | 2504.8419 | 128.703 | 79.756 | 91.5199 | 30.0024 | 32.3879 | 0.0352 | 107.096 | 11.45 | 70.8468 | 70.2104 | 55.4633 | 0.97731 | 99.1481 | 312.5719 | 253.2983 | 91.646 | 707.0333 | 2.369 | 449.6701 | 33.7596 | 47.6803 | 29.523 | 74.2828 | 12.0172 | 110.3699 | 28.2229 | 8.227 | 98.7835 | 67.1556 | 24.5 | 29.4118 | 81 | 32 | 0.98485 | 69.8039 | 98 | 8290 | 32.549 | 109.7717 | 34.8938 | 0 | 21.3125 | 0 | 42.1814 | 33.1094
10/1/2020 07:43:29.6 | 134.85 | 1249 | 34 | 2500.3855 | 129.3269 | 79.8271 | 91.5586 | 30.0223 | 32.3853 | 0.03362 | 107.2443 | 11.4404 | 70.5043 | 70.1705 | 55.5252 | 0.99441 | 99.147 | 312.066 | 253.2702 | 91.9374 | 707.0793 | 2.4116 | 449.5584 | 33.8629 | 47.6803 | 29.4237 | 74.2828 | 12.0149 | 110.2287 | 28.4331 | 8.1561 | 99.2364 | 67.1621 | 24.5 | 29.4118 | 81 | 32 | 0.99675 | 69.8039 | 101 | 8140 | 32.549 | 108.8104 | 34.7565 | 0 | 19.625 | 0 | 43.2617 | 33.1094
10/1/2020 07:43:30.6 | 134.8503 | 1250 | 34 | 2501.3194 | 128.9793 | 79.8472 | 91.5879 | 30.0396 | 32.3766 | 0.03836 | 107.2443 | 11.4413 | 70.7612 | 70.2419 | 55.5956 | 1.0119 | 99.1487 | 312.5157 | 253.1293 | 91.8324 | 707.2159 | 2.4164 | 449.2791 | 33.7845 | 47.7236 | 29.3894 | 74.0763 | 11.9967 | 109.8102 | 28.372 | 8.1006 | 99.2951 | 67.1798 | 24.5 | 29.4118 | 81 | 32 | 0.99364 | 69.4118 | 101 | 7820 | 32.549 | 108.1619 | 35.0433 | 0 | 19.6875 | 0 | 43.4418 | 33.1094
10/1/2020 07:43:31.6 | 134.8506 | 1251 | 34 | 2502.8949 | 129.1129 | 79.8864 | 91.6055 | 30.0348 | 32.3777 | 0.03853 | 107.2356 | 11.4413 | 70.647 | 69.9809 | 55.6952 | 1.0094 | 99.147 | 311.785 | 253.2983 | 91.9374 | 707.3433 | 2.4195 | 451.1784 | 33.8408 | 47.7837 | 29.3962 | 74.382 | 12.0035 | 109.6125 | 28.328 | 8.1355 | 99.3035 | 67.2362 | 24.5 | 29.4118 | 81 | 32 | 1.0036 | 69.8039 | 97 | 7990 | 32.549 | 109.1309 | 34.9609 | 0.125 | 20.5 | 0 | 42.9718 | 33.2031
10/1/2020 07:43:32.6 | 134.8508 | 1252 | 34 | 2502.3742 | 129.331 | 79.9133 | 91.6231 | 30.0193 | 32.3972 | 0.03573 | 107.2269 | 11.4258 | 70.8754 | 69.8191 | 55.7529 | 1.0099 | 99.147 | 311.7007 | 252.6787 | 91.8701 | 707.3538 | 2.416 | 449.5584 | 33.888 | 47.6602 | 29.5161 | 74.2139 | 11.9883 | 110.2007 | 28.4127 | 8.1561 | 99.3203 | 67.2491 | 24.5 | 29.8039 | 81 | 32 | 0.99455 | 69.8039 | 98 | 8120 | 32.549 | 109.7717 | 34.845 | 0 | 20.5625 | 0 | 42.3431 | 33.2031
10/1/2020 07:43:33.6 | 134.8511 | 1253 | 34 | 2503.1622 | 129.3607 | 79.9398 | 91.644 | 30.0367 | 32.3944 | 0.03304 | 107.2531 | 11.4355 | 70.9895 | 69.9226 | 55.7942 | 1.0049 | 99.147 | 312.3752 | 252.9885 | 91.8638 | 707.3893 | 2.4107 | 451.0108 | 33.9094 | 47.4984 | 29.4031 | 74.3564 | 11.9975 | 110.1727 | 28.3534 | 8.1264 | 99.4797 | 67.3426 | 24.5 | 29.4118 | 81 | 32 | 1.0089 | 69.4118 | 102 | 8040 | 32.549 | 109.7717 | 34.7717 | 0 | 20.875 | 0 | 41.8671 | 33.2031
10/1/2020 07:43:34.6 | 134.8514 | 1254 | 34 | 2502.321 | 129.4861 | 79.9544 | 91.678 | 30.0431 | 32.3797 | 0.03373 | 107.2095 | 11.4355 | 70.961 | 69.6085 | 55.8304 | 1.0094 | 99.1459 | 312.3471 | 252.7632 | 91.9672 | 707.2829 | 2.3863 | 450.8991 | 33.9308 | 47.7636 | 29.5298 | 74.462 | 11.9937 | 110.1996 | 28.4127 | 8.1857 | 99.5216 | 67.5118 | 24.5 | 29.4118 | 81 | 32 | 1.0021 | 69.8039 | 102 | 7970 | 32.549 | 108.8104 | 34.7992 | 0 | 20.625 | 0 | 41.8701 | 33.2031
10/1/2020 07:43:35.6 | 134.8517 | 1255 | 34 | 2501.6874 | 129.3589 | 79.9515 | 91.7086 | 30.0499 | 32.3795 | 0.0353 | 107.2007 | 11.4268 | 70.9895 | 69.9992 | 55.8829 | 0.99851 | 99.1476 | 311.8412 | 253.242 | 91.8449 | 707.1909 | 2.3741 | 451.4577 | 33.8866 | 47.7369 | 29.5161 | 74.2379 | 12.0157 | 110.0052 | 28.2805 | 8.1574 | 99.5132 | 67.449 | 24.5 | 29.4118 | 81 | 32 | 0.99812 | 69.4118 | 97 | 8160 | 32.549 | 109.7717 | 34.8206 | 0 | 20.5 | 0 | 41.5344 | 33.2031
10/1/2020 07:43:36.6 | 134.8519 | 1256 | 34 | 2500.7054 | 129.8783 | 79.9837 | 91.7159 | 30.0505 | 32.3653 | 0.03498 | 107.1833 | 11.42 | 70.8468 | 70.4408 | 55.9469 | 0.99708 | 99.147 | 311.7569 | 252.9603 | 91.9969 | 707.2777 | 2.3593 | 447.6311 | 34.0117 | 47.6402 | 29.4699 | 74.4924 | 12.024 | 109.7245 | 28.3398 | 8.1264 | 99.5551 | 67.4554 | 24.5 | 29.4118 | 81 | 32 | 1.0062 | 69.8039 | 97 | 8210 | 32.549 | 109.4513 | 34.8877 | 0.0625 | 18.625 | 0 | 42.7429 | 33.2031
10/1/2020 07:43:37.6 | 134.8522 | 1257 | 34 | 2501.6173 | 129.551 | 80.0349 | 91.7385 | 30.0647 | 32.3509 | 0.03431 | 107.1833 | 11.4239 | 70.9039 | 70.1506 | 56.0042 | 1.003 | 99.1464 | 311.7569 | 252.3407 | 91.9609 | 707.3644 | 2.3218 | 451.0108 | 33.9383 | 47.8086 | 29.5298 | 74.406 | 12.0126 | 109.836 | 28.3534 | 8.1084 | 99.379 | 67.5618 | 24.5 | 29.4118 | 81 | 32 | 0.99236 | 69.4118 | 101 | 8140 | 32.549 | 108.1619 | 34.9457 | 0 | 20.25 | 0 | 42.3279 | 33.2031
10/1/2020 07:43:38.6 | 134.8525 | 1258 | 34 | 2500.8241 | 129.5019 | 80.0944 | 91.7633 | 30.0326 | 32.3633 | 0.03271 | 107.1484 | 11.4258 | 70.5043 | 69.8575 | 56.0617 | 0.99779 | 99.1459 | 310.7172 | 251.89 | 92.0346 | 707.5062 | 2.3161 | 450.8433 | 33.9147 | 47.732 | 29.3962 | 74.5804 | 12.0058 | 109.9475 | 28.2754 | 8.1806 | 99.3119 | 67.5859 | 24.5 | 29.8039 | 82 | 32 | 0.99385 | 69.8039 | 97 | 8240 | 32.549 | 109.4513 | 34.8969 | 0.0625 | 19.875 | 0 | 42.2577 | 33.2031
10/1/2020 07:43:39.6 | 134.8528 | 1259 | 34 | 2501.1071 | 129.4208 | 80.1076 | 91.7843 | 30.059 | 32.3507 | 0.03354 | 107.0785 | 11.4268 | 70.8183 | 69.7089 | 56.1035 | 1.0058 | 99.1498 | 311.5883 | 252.3688 | 91.9421 | 707.7257 | 2.3402 | 449.726 | 33.8973 | 47.9954 | 29.523 | 74.486 | 12.021 | 109.9514 | 28.1754 | 8.1574 | 99.3371 | 67.5553 | 24.5 | 29.4118 | 82 | 32 | 1.0084 | 69.8039 | 97 | 8190 | 32.549 | 109.4513 | 34.9518 | 0.1875 | 20.0625 | 0 | 42.0898 | 33.2031
10/1/2020 07:43:40.6 | 134.8531 | 1260 | 34 | 2500.8234 | 129.6435 | 80.1499 | 91.7817 | 30.0689 | 32.3216 | 0.03096 | 107.0262 | 11.4345 | 70.7326 | 70.119 | 56.1371 | 0.99352 | 99.1481 | 310.7734 | 251.8619 | 91.9547 | 707.6495 | 2.3639 | 451.765 | 33.9518 | 47.4917 | 29.3706 | 74.5483 | 12.0195 | 109.9778 | 28.5042 | 8.1483 | 99.3287 | 67.7116 | 24.5 | 29.4118 | 82 | 32 | 0.99916 | 69.4118 | 102 | 7820 | 32.549 | 108.49 | 34.9915 | 0.0625 | 19.75 | 0 | 42.7277 | 33.2031
10/1/2020 07:43:41.6 | 134.8533 | 1261 | 34 | 2498.8546 | 129.5406 | 80.2147 | 91.8115 | 30.062 | 32.3385 | 0.03108 | 107.0524 | 11.4277 | 70.4186 | 69.9342 | 56.1804 | 1.0063 | 99.1464 | 310.7453 | 251.8619 | 92.0032 | 707.5628 | 2.3821 | 449.1394 | 33.9003 | 47.5951 | 29.576 | 74.6475 | 12.0233 | 110.1721 | 28.4517 | 8.1058 | 99.3958 | 67.805 | 24.5 | 29.4118 | 82 | 32 | 0.99547 | 69.8039 | 97 | 8210 | 32.549 | 109.7717 | 34.8785 | 0.0625 | 20.3125 | 0 | 42.1478 | 33.2031
10/1/2020 07:43:42.6 | 134.8536 | 1262 | 34 | 2501.5309 | 129.4561 | 80.2812 | 91.8547 | 30.0551 | 32.3264 | 0.03273 | 107.0262 | 11.4268 | 70.9039 | 70.1739 | 56.2295 | 1.0088 | 99.147 | 310.4924 | 251.8337 | 92.0392 | 707.43 | 2.3934 | 449.8936 | 33.9123 | 47.6852 | 29.5092 | 74.486 | 12.0126 | 110.1167 | 28.2805 | 8.1741 | 99.3958 | 67.842 | 24.5 | 29.4118 | 82 | 32 | 0.99452 | 69.4118 | 97 | 8190 | 32.549 | 109.7717 | 34.8785 | 0.125 | 20.25 | 0 | 42.1753 | 33.2031
10/1/2020 07:43:43.6 | 134.8539 | 1263 | 34 | 2500.5235 | 129.581 | 80.3078 | 91.8811 | 30.0462 | 32.3144 | 0.03285 | 107.0873 | 11.4326 | 70.5043 | 70.2884 | 56.1577 | 0.99494 | 99.1493 | 311.9817 | 251.6647 | 92.21 | 707.3696 | 2.4034 | 451.5695 | 33.9313 | 47.6085 | 29.4836 | 74.5612 | 12.0028 | 110.315 | 28.3076 | 8.2063 | 99.4293 | 67.9677 | 24.5 | 29.4118 | 82 | 32 | 1.001 | 69.8039 | 102 | 8040 | 32.549 | 109.1309 | 34.8358 | 0.125 | 20.25 | 0 | 42.2363 | 33.1094
10/1/2020 07:43:44.6 | 134.8542 | 1264 | 34 | 2501.3664 | 129.7789 | 80.2851 | 91.8926 | 30.0706 | 32.2907 | 0.03237 | 107.0524 | 11.4161 | 70.7612 | 69.8792 | 56.0629 | 1.0128 | 99.1447 | 310.7453 | 251.9182 | 92.1364 | 707.3131 | 2.4025 | 449.2791 | 33.999 | 47.892 | 29.6753 | 74.5356 | 12.0035 | 110.3945 | 28.2805 | 8.1767 | 99.4881 | 67.8984 | 24.5 | 29.4118 | 82 | 32 | 0.99223 | 69.8039 | 97 | 8310 | 32.549 | 109.7717 | 34.7809 | 0.125 | 19.8125 | 0 | 42.3981 | 33.2031
10/1/2020 07:43:45.6 | 134.8544 | 1265 | 34 | 2496.8706 | 129.739 | 80.2985 | 91.9156 | 30.0478 | 32.3325 | 0.03246 | 107.0698 | 11.42 | 70.7326 | 69.8509 | 56.0486 | 1.0188 | 99.151 | 309.9584 | 251.045 | 92.1426 | 707.2527 | 2.4027 | 451.5136 | 33.9216 | 47.7953 | 29.7557 | 74.5915 | 12.0202 | 110.4848 | 28.3398 | 8.0852 | 99.4713 | 67.9242 | 24 | 29.0196 | 82 | 32 | 1.0034 | 69.4118 | 97 | 7940 | 32.549 | 110.0922 | 34.7076 | 0.0625 | 20.4375 | 0 | 41.745 | 33.2031
10/1/2020 07:43:46.6 | 134.8547 | 1266 | 34 | 2499.835 | 129.2136 | 80.3424 | 91.9505 | 30.0721 | 32.3144 | 0.0369 | 106.9826 | 11.4209 | 70.9039 | 69.9526 | 55.9089 | 0.98942 | 99.1481 | 310.7172 | 251.2985 | 92.21 | 707.0386 | 2.4047 | 451.5136 | 33.8257 | 47.7636 | 29.4237 | 74.6603 | 12.0051 | 110.1738 | 28.3602 | 8.0826 | 99.4545 | 68.0112 | 24.5 | 29.4118 | 82 | 32 | 1.0034 | 69.4118 | 102 | 7850 | 32.549 | 108.8104 | 34.8663 | 0.0625 | 19.8125 | 0 | 41.7236 | 33.2031
10/1/2020 07:43:47.6 | 134.855 | 1267 | 34 | 2499.9618 | 129.6388 | 80.3397 | 91.9531 | 30.1055 | 32.2928 | 0.03814 | 106.9826 | 11.419 | 70.9325 | 69.7707 | 55.7655 | 0.99779 | 99.1498 | 310.6329 | 251.1295 | 92.3008 | 707.0491 | 2.4277 | 450.2287 | 33.9381 | 47.7569 | 29.4904 | 74.7035 | 12.0111 | 110.3716 | 28.4584 | 8.1445 | 99.4713 | 68.1239 | 24 | 29.8039 | 82 | 32 | 1.0054 | 69.8039 | 97 | 8190 | 32.549 | 109.7717 | 34.8938 | 0.0625 | 20.1875 | 0 | 41.98 | 33.2031
10/1/2020 07:43:48.6 | 134.8553 | 1268 | 34 | 2500.4078 | 129.6847 | 80.3503 | 91.9826 | 30.0705 | 32.3292 | 0.03578 | 106.9738 | 11.419 | 70.9325 | 70.6853 | 55.731 | 1.0136 | 99.1464 | 310.8296 | 251.6365 | 91.9672 | 706.9059 | 2.414 | 450.8712 | 33.9581 | 47.9704 | 29.5692 | 75.0074 | 12.0058 | 110.4803 | 28.0449 | 8.2089 | 99.4881 | 68.2478 | 24 | 29.4118 | 82 | 32 | 0.99156 | 69.4118 | 97 | 8190 | 32.549 | 109.7717 | 34.8297 | 0 | 19.8125 | 0 | 41.8335 | 33.2031
10/1/2020 07:43:49.6 | 134.8556 | 1269 | 34 | 2500.5158 | 129.7185 | 80.3987 | 92.0203 | 30.0733 | 32.3167 | 0.03453 | 106.9913 | 11.4248 | 70.5899 | 69.9892 | 55.7822 | 1.0315 | 99.1464 | 309.9022 | 251.2985 | 92.0346 | 706.8244 | 2.3905 | 450.5639 | 33.9677 | 47.6286 | 29.5161 | 74.7787 | 12.0285 | 110.3402 | 28.0127 | 8.138 | 99.4881 | 68.2478 | 24 | 29.4118 | 82 | 32 | 0.99202 | 69.8039 | 101 | 8090 | 32.549 | 109.1309 | 34.7778 | 0 | 19.8125 | 0 | 41.9586 | 33.2031
10/1/2020 07:43:50.6 | 134.8558 | 1270 | 34 | 2500.229 | 129.6463 | 80.3967 | 92.0145 | 30.0799 | 32.3066 | 0.03658 | 107.0262 | 11.4248 | 70.6756 | 69.9559 | 55.8483 | 0.9969 | 99.1476 | 310.127 | 250.9887 | 92.5075 | 706.743 | 2.3876 | 449.1115 | 33.9444 | 47.8737 | 29.4099 | 74.6667 | 12.0361 | 110.4254 | 28.2619 | 8.1251 | 99.4461 | 68.0981 | 24 | 29.0196 | 82 | 32 | 0.99394 | 69.4118 | 97 | 8330 | 32.549 | 110.0922 | 34.5886 | 0 | 19.9375 | 0 | 42.0166 | 33.2031
10/1/2020 07:43:51.6 | 134.8561 | 1271 | 34 | 2499.7489 | 129.5905 | 80.4319 | 92.0189 | 30.0551 | 32.31 | 0.03888 | 106.9913 | 11.4209 | 70.7041 | 70.3315 | 55.9067 | 0.99708 | 99.1498 | 309.9022 | 251.1014 | 92.1552 | 706.6208 | 2.3639 | 449.726 | 33.9231 | 48.0154 | 29.463 | 74.9514 | 12.0035 | 110.3436 | 28.4059 | 8.0929 | 99.4293 | 68.1979 | 24 | 29.0196 | 82 | 32 | 1.0171 | 69.8039 | 97 | 7940 | 32.549 | 109.7717 | 34.7961 | 0.0625 | 19.9375 | 0 | 41.6534 | 33.2031
10/1/2020 07:43:52.6 | 134.8564 | 1272 | 34 | 2500.4396 | 129.7706 | 80.4653 | 92.0369 | 30.0924 | 32.2827 | 0.03928 | 107.0087 | 11.42 | 70.5043 | 69.8575 | 55.9346 | 1.0028 | 99.1476 | 309.6493 | 250.4535 | 92.3745 | 706.6419 | 2.3788 | 450.2008 | 33.9798 | 47.9387 | 29.4904 | 75.0761 | 11.9861 | 110.6495 | 28.328 | 8.1599 | 99.421 | 68.3235 | 24.5 | 29.4118 | 82 | 32 | 1.005 | 69.4118 | 102 | 7870 | 32.549 | 109.1309 | 34.7748 | 0.0625 | 19.75 | 0 | 42.0013 | 33.2031
10/1/2020 07:43:53.6 | 134.8567 | 1273 | 34 | 2500.5059 | 129.9797 | 80.5108 | 92.0606 | 30.0784 | 32.2903 | 0.04002 | 106.9651 | 11.42 | 70.6756 | 69.7106 | 56.0009 | 0.98372 | 99.1481 | 309.9022 | 250.4535 | 92.1975 | 706.4579 | 2.3746 | 450.3963 | 34.0327 | 47.957 | 29.5161 | 74.945 | 12.0187 | 110.594 | 28.2415 | 8.1316 | 99.4126 | 68.3975 | 24 | 29.4118 | 82 | 32 | 0.99825 | 69.4118 | 97 | 8070 | 32.549 | 109.7717 | 34.8023 | 0 | 20.0625 | 0 | 41.9403 | 33.2031
10/1/2020 07:43:54.6 | 134.8569 | 1274 | 34 | 2498.9245 | 130.0104 | 80.5991 | 92.1261 | 30.0912 | 32.2901 | 0.04158 | 107.0087 | 11.4219 | 70.6185 | 69.9276 | 56.0717 | 0.99441 | 99.1459 | 309.6493 | 250.3127 | 92.4042 | 706.3818 | 2.3555 | 450.4243 | 34.022 | 47.7636 | 29.4699 | 74.9578 | 12.0028 | 110.1996 | 28.3602 | 8.0865 | 99.4126 | 68.5037 | 24 | 29.0196 | 82 | 32 | 1.0119 | 69.8039 | 97 | 8290 | 32.549 | 109.7717 | 34.845 | 0 | 19.8125 | 0 | 41.7023 | 33.2031
10/1/2020 07:43:55.6 | 134.8572 | 1275 | 34 | 2498.6181 | 129.763 | 80.5903 | 92.1374 | 30.0991 | 32.2813 | 0.04075 | 107.0087 | 11.418 | 70.4757 | 70.3099 | 56.1017 | 1.0174 | 99.147 | 309.6774 | 250.2564 | 92.246 | 706.4277 | 2.3582 | 449.2791 | 33.9531 | 47.8537 | 29.5298 | 74.945 | 11.9967 | 110.2567 | 28.3991 | 8.1122 | 99.4629 | 68.5102 | 24 | 29.4118 | 82 | 32 | 0.9966 | 69.8039 | 101 | 8260 | 32.549 | 108.8104 | 34.8663 | 0 | 19.8125 | 0 | 41.6596 | 33.2031
10/1/2020 07:43:56.6 | 134.8575 | 1276 | 34 | 2500.6552 | 129.7391 | 80.6233 | 92.1553 | 30.0857 | 32.2874 | 0.04089 | 107.0436 | 11.419 | 70.6185 | 70.8929 | 56.1488 | 1.0069 | 99.147 | 309.7336 | 250.6507 | 92.3494 | 706.4172 | 2.3715 | 450.1729 | 33.9745 | 47.8086 | 29.5161 | 75.1001 | 12.0096 | 110.3408 | 28.3008 | 8.1277 | 99.4713 | 68.6968 | 24 | 29.4118 | 82 | 32 | 0.99617 | 69.4118 | 97 | 8260 | 32.549 | 109.7717 | 34.8175 | 0 | 20.125 | 0 | 41.7206 | 33.2031
10/1/2020 07:43:57.6 | 134.8578 | 1277 | 34 | 2499.2248 | 129.7362 | 80.6969 | 92.1918 | 30.0703 | 32.3018 | 0.04179 | 107 | 11.4316 | 70.8468 | 69.5348 | 56.2088 | 1.009 | 99.1464 | 309.6493 | 250.3127 | 92.3008 | 706.5499 | 2.3879 | 452.1002 | 33.9543 | 47.912 | 29.5298 | 75.1496 | 12.0263 | 110.2281 | 28.3008 | 8.1767 | 99.4377 | 68.6598 | 24 | 29.4118 | 82 | 32 | 0.99278 | 69.8039 | 98 | 7900 | 32.549 | 109.7717 | 35.0281 | 0 | 19.4375 | 0 | 42.2272 | 33.2031
10/1/2020 07:43:58.6 | 134.8581 | 1278 | 34 | 2496.7385 | 129.43 | 80.7582 | 92.2084 | 30.0868 | 32.2578 | 0.04397 | 107.0087 | 11.4345 | 70.6185 | 70.2983 | 56.2722 | 1.0281 | 99.1459 | 309.7055 | 250.1719 | 92.3745 | 706.6313 | 2.3832 | 451.765 | 33.8405 | 47.9387 | 29.5829 | 75.4725 | 12.0301 | 110.3116 | 28.5907 | 8.1058 | 99.4377 | 68.6099 | 24 | 29.0196 | 82 | 32 | 1.0052 | 69.4118 | 101 | 7920 | 32.549 | 109.1309 | 34.7961 | 0.0625 | 18.6875 | 0 | 43.2465 | 33.2031
10/1/2020 07:43:59.6 | 134.8583 | 1279 | 34 | 2502.5099 | 128.8558 | 80.7741 | 92.2276 | 30.1119 | 32.2719 | 0.04587 | 106.9302 | 11.4239 | 70.8468 | 71.1162 | 56.35 | 0.99459 | 99.147 | 308.9187 | 249.6931 | 92.4716 | 706.7482 | 2.3593 | 449.726 | 33.7682 | 48.1455 | 29.576 | 75.6211 | 12.002 | 110.3408 | 28.4331 | 8.12 | 99.3287 | 68.6534 | 24 | 29.0196 | 82 | 32 | 0.99773 | 69.4118 | 97 | 8160 | 32.549 | 110.0922 | 34.5703 | 0 | 20.1875 | 0 | 42.6788 | 33.2031
10/1/2020 07:44:00.6 | 134.8586 | 1280 | 34 | 2502.5129 | 129.4003 | 80.7996 | 92.2547 | 30.1337 | 32.2446 | 0.04771 | 106.8865 | 11.4219 | 70.9039 | 70.2535 | 56.432 | 0.97802 | 99.1481 | 308.4972 | 249.7776 | 92.3854 | 706.8651 | 2.3522 | 450.7315 | 33.9111 | 48.002 | 29.5161 | 75.1864 | 11.9861 | 110.3139 | 28.2873 | 8.1574 | 99.3287 | 68.6469 | 24.5 | 29.0196 | 82 | 32 | 0.99113 | 69.8039 | 98 | 8210 | 32.549 | 110.0922 | 34.6741 | 0 | 20.0625 | 0 | 43.3411 | 33.2031
10/1/2020 07:44:01.6 | 134.8589 | 1281 | 34 | 2499.9071 | 129.9216 | 80.7892 | 92.2789 | 30.108 | 32.2588 | 0.04565 | 106.9389 | 11.4219 | 70.7326 | 70.0508 | 56.5058 | 1.014 | 99.1493 | 308.3567 | 249.6649 | 92.7142 | 706.9164 | 2.3429 | 449.2791 | 34.0147 | 47.5251 | 29.5298 | 75.2743 | 11.9921 | 110.7632 | 28.4856 | 8.1599 | 99.379 | 68.6598 | 24 | 29.0196 | 82 | 32 | 0.99385 | 69.4118 | 101 | 8240 | 32.549 | 109.4513 | 34.7504 | 0.0625 | 20.125 | 0 | 43.0084 | 33.2031
10/1/2020 07:44:02.6 | 134.8592 | 1282 | 34 | 2501.3569 | 129.8868 | 80.8415 | 92.2725 | 30.1182 | 32.2353 | 0.04913 | 106.8865 | 11.4229 | 70.9325 | 70.0641 | 56.5677 | 0.99708 | 99.147 | 308.8063 | 249.7212 | 92.6469 | 706.8139 | 2.3418 | 450.4522 | 34.0245 | 47.867 | 29.5555 | 75.156 | 12.0051 | 110.789 | 28.4652 | 8.2205 | 99.4293 | 68.8335 | 24 | 29.4118 | 82 | 32 | 0.994 | 69.8039 | 98 | 8330 | 32.549 | 110.0922 | 34.6497 | 0.0625 | 20.125 | 0 | 43.0603 | 33.2969
10/1/2020 07:44:03.6 | 134.8594 | 1283 | 34 | 2498.9165 | 129.8126 | 80.8651 | 92.3045 | 30.1336 | 32.23 | 0.04838 | 106.9127 | 11.4248 | 71.0181 | 70.4391 | 56.6315 | 1.0208 | 99.1481 | 309.0873 | 249.6086 | 92.495 | 706.8244 | 2.338 | 451.1226 | 33.9701 | 48.532 | 29.5161 | 75.1992 | 12.0088 | 110.2018 | 28.0906 | 8.1741 | 99.4713 | 68.8464 | 24 | 29.0196 | 82 | 32 | 0.99663 | 69.4118 | 97 | 7870 | 32.549 | 110.0922 | 34.845 | 0.0625 | 19.4375 | 0 | 43.1976 | 33.2031
10/1/2020 07:44:04.6 | 134.8597 | 1284 | 34 | 2500.0381 | 129.4368 | 80.8943 | 92.3419 | 30.1299 | 32.2199 | 0.04828 | 106.9738 | 11.4239 | 70.7612 | 70.4491 | 56.6526 | 0.9953 | 99.1498 | 309.5369 | 249.3551 | 92.4465 | 706.835 | 2.3274 | 452.0722 | 33.8852 | 48.4287 | 29.5298 | 75.1496 | 12.0013 | 110.6237 | 28.0906 | 8.12 | 99.5048 | 69.0088 | 24 | 29.4118 | 82 | 32 | 1.0071 | 69.4118 | 102 | 7800 | 32.549 | 109.1309 | 34.7565 | 0.0625 | 20.4375 | 0 | 42.8772 | 33.2031
10/1/2020 07:44:05.6 | 134.86 | 1285 | 34 | 2501.3597 | 129.6046 | 80.9327 | 92.3705 | 30.0882 | 32.2428 | 0.04772 | 107.0174 | 11.419 | 70.6756 | 70.1057 | 56.6158 | 0.98319 | 99.1476 | 308.8344 | 249.4677 | 92.6406 | 706.7784 | 2.3396 | 448.888 | 33.9469 | 48.1704 | 29.5092 | 75.3478 | 11.9982 | 110.5654 | 28.3008 | 8.0968 | 99.53 | 68.9895 | 24.5 | 29.4118 | 82 | 32 | 0.99864 | 69.8039 | 98 | 8070 | 32.549 | 110.0922 | 34.729 | 0.0625 | 20.25 | 0 | 42.8223 | 33.2031
10/1/2020 07:44:06.6 | 134.8603 | 1286 | 34 | 2500.1954 | 129.9791 | 81.0063 | 92.39 | 30.0777 | 32.2441 | 0.04641 | 106.9913 | 11.4074 | 70.5328 | 69.8041 | 56.6037 | 1.0049 | 99.1453 | 308.8625 | 249.3551 | 92.5795 | 706.7837 | 2.3509 | 450.0053 | 34.0308 | 48.1054 | 29.463 | 75.2359 | 12.0134 | 110.3391 | 28.2347 | 8.0813 | 99.5468 | 68.9959 | 24 | 29.4118 | 82 | 32 | 1.0017 | 69.4118 | 97 | 8330 | 32.549 | 110.0922 | 34.7687 | 0.125 | 19.25 | 0 | 43.1061 | 33.2031
10/1/2020 07:44:07.6 | 134.8606 | 1287 | 34 | 2500.047 | 129.871 | 81.0089 | 92.42 | 30.089 | 32.2355 | 0.04936 | 106.9127 | 11.4122 | 70.647 | 69.8342 | 56.631 | 1.0031 | 99.1493 | 308.188 | 248.9044 | 92.5858 | 706.7535 | 2.3529 | 449.7819 | 34.0008 | 48.2154 | 29.5298 | 75.3414 | 12.0323 | 110.0909 | 28.2415 | 8.1483 | 99.4629 | 69.1085 | 24 | 29.4118 | 82 | 32 | 1.0017 | 69.4118 | 101 | 8190 | 32.549 | 108.8104 | 34.7534 | 0.1875 | 19.8125 | 0 | 42.8497 | 33.2031
10/1/2020 07:44:08.6 | 134.8608 | 1288 | 34 | 2498.5466 | 129.9256 | 81.0162 | 92.4459 | 30.1106 | 32.2181 | 0.04899 | 106.8865 | 11.4122 | 71.0752 | 70.2502 | 56.6791 | 1.0038 | 99.1476 | 308.5815 | 248.7917 | 92.6406 | 706.7023 | 2.3628 | 451.4019 | 33.9947 | 48.1704 | 29.5161 | 75.3974 | 12.0255 | 109.557 | 28.4059 | 8.1625 | 99.4629 | 69.1455 | 24 | 29.4118 | 82 | 32 | 0.9951 | 69.4118 | 97 | 8120 | 32.549 | 109.7717 | 34.7992 | 0.125 | 19.8125 | 0 | 43.1091 | 33.2031
10/1/2020 07:44:09.6 | 134.8611 | 1289 | 34 | 2500.8086 | 129.6389 | 81.0699 | 92.4724 | 30.1132 | 32.2151 | 0.04983 | 106.9564 | 11.4122 | 70.7897 | 69.8058 | 56.7157 | 0.98461 | 99.147 | 308.3567 | 248.7354 | 92.5921 | 706.7995 | 2.3681 | 451.2901 | 33.9504 | 48.2737 | 29.5897 | 75.546 | 12.0096 | 110.2567 | 28.2483 | 8.1161 | 99.4629 | 69.2645 | 24.5 | 29.4118 | 82 | 32 | 0.99187 | 69.8039 | 98 | 7970 | 32.549 | 109.7717 | 34.6832 | 0.125 | 20.625 | 0 | 42.5751 | 33.2031
10/1/2020 07:44:10.6 | 134.8614 | 1290 | 34 | 2501.2071 | 129.6546 | 81.0724 | 92.4727 | 30.1223 | 32.2272 | 0.04611 | 106.9738 | 11.4161 | 70.7897 | 69.9459 | 56.7073 | 1.0024 | 99.1481 | 308.6377 | 249.1297 | 92.7502 | 706.8599 | 2.3593 | 450.9829 | 33.9599 | 48.1321 | 29.5092 | 75.7073 | 12.0293 | 110.4259 | 28.3669 | 8.1148 | 99.5803 | 69.2886 | 24.5 | 29.4118 | 82 | 32 | 0.99815 | 69.4118 | 102 | 7820 | 32.549 | 109.1309 | 34.6985 | 0.0625 | 20.25 | 0 | 42.5446 | 33.2031
10/1/2020 07:44:11.6 | 134.8617 | 1291 | 34 | 2500.1152 | 129.7082 | 81.1242 | 92.4879 | 30.1107 | 32.2305 | 0.04662 | 107.1135 | 11.4277 | 70.5899 | 69.8058 | 56.7029 | 0.98586 | 99.1459 | 308.8625 | 248.9607 | 92.7925 | 706.9059 | 2.3471 | 450.117 | 33.9591 | 48.0221 | 29.6222 | 75.6514 | 12.0096 | 110.5637 | 28.7803 | 8.1277 | 99.6222 | 69.3448 | 24.5 | 29.4118 | 82 | 32 | 1.0016 | 69.4118 | 97 | 8090 | 32.549 | 110.0922 | 34.6435 | 0.1875 | 20.5 | 0 | 42.2302 | 33.2031
10/1/2020 07:44:12.6 | 134.8619 | 1292 | 34 | 2500.1964 | 129.684 | 81.1501 | 92.5125 | 30.1063 | 32.2349 | 0.04844 | 107.0698 | 11.4287 | 70.4757 | 69.9459 | 56.7415 | 1.0104 | 99.1447 | 308.6096 | 248.8481 | 92.8472 | 706.8848 | 2.3478 | 451.7371 | 33.9538 | 48.1321 | 29.4887 | 75.4102 | 12.0073 | 110.4225 | 28.3669 | 8.1496 | 99.6474 | 69.2692 | 24.5 | 29.4118 | 82 | 32 | 0.9966 | 69.8039 | 97 | 8240 | 32.549 | 110.0922 | 34.7351 | 0.0625 | 20.375 | 0 | 42.0044 | 33.2031
10/1/2020 07:44:13.6 | 134.8622 | 1293 | 34 | 2500.8145 | 129.6887 | 81.1732 | 92.5267 | 30.1013 | 32.2238 | 0.04922 | 107.0174 | 11.4277 | 70.647 | 69.8258 | 56.7936 | 1.0047 | 99.1442 | 308.3567 | 248.8481 | 92.7799 | 706.9873 | 2.3338 | 450.4522 | 33.9635 | 48.0604 | 29.5161 | 75.5891 | 12.0172 | 110.45 | 28.2415 | 8.1535 | 99.681 | 69.3946 | 24.5 | 29.4118 | 82 | 32 | 1.0049 | 69.4118 | 101 | 8160 | 32.549 | 109.1309 | 34.787 | 0.0625 | 20.0625 | 0 | 41.6199 | 33.2031
10/1/2020 07:44:14.6 | 134.8625 | 1294 | 34 | 2499.9547 | 129.7877 | 81.2025 | 92.5458 | 30.111 | 32.2107 | 0.05085 | 106.9826 | 11.4171 | 70.9039 | 69.5465 | 56.8455 | 1.0186 | 99.143 | 308.0475 | 248.5101 | 92.7565 | 707.1253 | 2.3303 | 449.5584 | 33.9777 | 48.1388 | 29.6428 | 76.0108 | 12.0202 | 110.2528 | 28.5839 | 8.187 | 99.639 | 69.4638 | 24.5 | 29.0196 | 82 | 32 | 0.99806 | 69.4118 | 97 | 8380 | 32.549 | 110.0922 | 34.7199 | 0.125 | 20.25 | 0 | 41.5894 | 33.2969
10/1/2020 07:44:15.6 | 134.8628 | 1295 | 34 | 2492.187 | 129.6837 | 81.2473 | 92.5735 | 30.1092 | 32.191 | 0.05191 | 106.9651 | 11.42 | 70.5614 | 70.0358 | 56.87 | 1.0202 | 99.1447 | 307.4012 | 247.9749 | 92.7314 | 707.1502 | 2.3205 | 450.8433 | 33.845 | 48.1638 | 29.5161 | 75.5396 | 12.0422 | 110.8987 | 28.5042 | 8.0929 | 99.5132 | 69.5441 | 24 | 28.2353 | 82 | 32 | 1.0018 | 68.6274 | 97 | 7970 | 32.549 | 109.7717 | 35.2264 | 0.0625 | 19.8125 | 0 | 42.099 | 33.2031
10/1/2020 07:44:16.6 | 134.8631 | 1296 | 34 | 2495.8609 | 127.9831 | 81.2976 | 92.5833 | 30.114 | 32.185 | 0.06001 | 106.9476 | 11.42 | 70.7612 | 69.8792 | 56.897 | 1.0124 | 99.1442 | 307.1764 | 248.2284 | 92.7377 | 707.074 | 2.2594 | 450.3125 | 33.4504 | 48.1704 | 29.576 | 75.645 | 12.027 | 109.9738 | 28.4059 | 7.9692 | 99.01 | 69.6004 | 24.5 | 28.2353 | 82 | 32 | 1.0023 | 68.6274 | 100 | 7900 | 32.549 | 109.7717 | 35.0311 | 0.0625 | 20.375 | 0 | 41.5436 | 33.2031
10/1/2020 07:44:17.6 | 134.8633 | 1297 | 34 | 2498.1298 | 127.5706 | 81.3195 | 92.6168 | 30.1022 | 32.1809 | 0.06471 | 106.8255 | 11.4219 | 70.7612 | 70.3447 | 56.944 | 1.0092 | 99.1447 | 307.6822 | 248.2848 | 92.7549 | 707.0228 | 2.2204 | 450.1729 | 33.3747 | 48.0854 | 29.4562 | 75.514 | 11.983 | 110.3945 | 28.3194 | 8.0646 | 98.6493 | 69.5377 | 24.5 | 28.6274 | 82 | 32 | 1.0026 | 68.6274 | 100 | 8240 | 32.549 | 109.1309 | 34.845 | 0 | 18.75 | 0 | 42.8223 | 33.2031
10/1/2020 07:44:18.6 | 134.8636 | 1298 | 34 | 2495.489 | 127.4499 | 81.3481 | 92.6256 | 30.0779 | 32.1906 | 0.06133 | 106.7644 | 11.4248 | 70.9325 | 69.4224 | 56.9728 | 1.0128 | 99.1453 | 306.783 | 247.4398 | 92.9568 | 707.1095 | 2.1695 | 450.0053 | 33.3033 | 48.3004 | 29.5161 | 75.8192 | 11.9914 | 110.199 | 28.2229 | 8.0452 | 98.3977 | 69.7433 | 24.5 | 28.2353 | 83 | 32 | 1.0012 | 68.6274 | 100 | 7820 | 32.549 | 109.1309 | 34.7626 | 0 | 20.5625 | 0 | 42.1173 | 33.2031
10/1/2020 07:44:19.6 | 134.8639 | 1299 | 34 | 2499.0968 | 127.1366 | 81.3803 | 92.6755 | 30.0859 | 32.2008 | 0.06398 | 106.7033 | 11.4297 | 71.0181 | 70.2934 | 57.005 | 1.0033 | 99.1447 | 308.0194 | 248.2566 | 92.8832 | 707.2067 | 2.1701 | 451.2343 | 33.2722 | 48.532 | 29.5897 | 75.7441 | 12.0157 | 110.0304 | 28.0906 | 8.062 | 98.3977 | 69.7128 | 24.5 | 29.0196 | 83 | 32 | 1.0001 | 68.6274 | 97 | 8120 | 32.549 | 109.4513 | 34.8023 | 0.0625 | 21.25 | 0 | 41.4673 | 33.2031
10/1/2020 07:44:20.6 | 134.8642 | 1300 | 34 | 2498.8433 | 127.6411 | 81.4132 | 92.6906 | 30.1127 | 32.1917 | 0.06402 | 106.7731 | 11.4277 | 70.7041 | 70.1672 | 56.9927 | 1.0053 | 99.1498 | 307.5417 | 247.8904 | 92.938 | 707.3538 | 2.2107 | 451.1226 | 33.3995 | 48.2288 | 29.5161 | 75.7505 | 12.0361 | 109.6153 | 28.4652 | 8.0774 | 98.599 | 69.7931 | 24.5 | 29.0196 | 83 | 32 | 0.99983 | 68.6274 | 101 | 7920 | 32.549 | 108.8104 | 34.8206 | 0 | 20.5625 | 0 | 41.7664 | 33.2031
10/1/2020 07:44:21.6 | 134.8644 | 1301 | 34 | 2498.9625 | 127.8086 | 81.4202 | 92.7479 | 30.116 | 32.1888 | 0.06317 | 106.8429 | 11.419 | 70.9039 | 70.0541 | 57.0157 | 1.0037 | 99.1476 | 306.9516 | 247.2144 | 92.9928 | 707.5273 | 2.1974 | 449.2791 | 33.4463 | 48.1321 | 29.6359 | 75.8064 | 12.0013 | 110.0612 | 28.6296 | 8.0542 | 98.599 | 69.8558 | 24.5 | 29.0196 | 83 | 32 | 0.99925 | 68.6274 | 101 | 8120 | 32.549 | 108.8104 | 34.7321 | 0 | 19.9375 | 0 | 42.099 | 33.1094
10/1/2020 07:44:22.6 | 134.8647 | 1302 | 34 | 2497.2628 | 127.6689 | 81.3887 | 92.7401 | 30.1057 | 32.1919 | 0.06267 | 106.8516 | 11.42 | 70.6185 | 70.3663 | 57.0386 | 1.0128 | 99.1459 | 307.0359 | 247.3553 | 93.0413 | 707.5115 | 2.1772 | 451.0108 | 33.387 | 48.0804 | 29.5623 | 75.7073 | 12.0051 | 109.9755 | 28.4195 | 7.9318 | 98.5235 | 69.8365 | 24.5 | 29.0196 | 83 | 32 | 0.99977 | 68.6274 | 96 | 8210 | 32.549 | 109.4513 | 34.8297 | 0 | 18.3125 | 0 | 42.9199 | 33.2031
10/1/2020 07:44:23.6 | 134.865 | 1303 | 34 | 2500.0937 | 127.1097 | 81.4344 | 92.776 | 30.0876 | 32.1955 | 0.06244 | 106.808 | 11.4219 | 70.8183 | 69.8559 | 57.0751 | 1.0094 | 99.147 | 308.4972 | 248.0594 | 92.9865 | 707.476 | 2.1513 | 450.3963 | 33.2768 | 48.1771 | 29.5692 | 75.8 | 12.0225 | 110.3408 | 28.6228 | 7.9666 | 98.3222 | 69.9425 | 24.5 | 28.6274 | 83 | 32 | 1.0035 | 68.2353 | 100 | 8160 | 32.549 | 109.1309 | 34.671 | 0.0625 | 19.875 | 0 | 42.7795 | 33.2031
10/1/2020 07:44:24.6 | 134.8653 | 1304 | 34 | 2499.8807 | 127.2685 | 81.4982 | 92.7948 | 30.1042 | 32.1815 | 0.0597 | 106.8865 | 11.42 | 70.6756 | 70.129 | 57.1277 | 1.0003 | 99.1481 | 307.5698 | 247.6651 | 92.9974 | 707.4248 | 2.1907 | 450.927 | 33.3149 | 48.0337 | 29.5024 | 75.8111 | 12.0285 | 110.65 | 28.2669 | 7.964 | 98.2383 | 69.9794 | 24.5 | 28.6274 | 83 | 32 | 0.99855 | 68.6274 | 100 | 7820 | 32.549 | 109.1309 | 34.7199 | 0.125 | 20.75 | 0 | 42.4805 | 33.2031
10/1/2020 07:44:25.6 | 134.8656 | 1305 | 34 | 2497.102 | 127.4114 | 81.5403 | 92.7942 | 30.0998 | 32.1765 | 0.05726 | 106.9476 | 11.4287 | 70.5043 | 70.5665 | 57.1959 | 1.0005 | 99.1464 | 308.0194 | 248.0876 | 93.1258 | 707.5273 | 2.2122 | 449.4187 | 33.3175 | 48.0671 | 29.5298 | 75.8431 | 12.0111 | 110.6763 | 28.4059 | 8.031 | 98.3725 | 70.055 | 24.5 | 28.6274 | 83 | 32 | 1.001 | 68.6274 | 97 | 8240 | 32.549 | 110.0922 | 34.6863 | 0.0625 | 20.875 | 0 | 41.8396 | 33.2031
10/1/2020 07:44:26.6 | 134.8658 | 1306 | 34 | 2502.2057 | 127.1257 | 81.5297 | 92.8026 | 30.1165 | 32.1576 | 0.05709 | 106.9826 | 11.4306 | 70.4472 | 70.0641 | 57.2595 | 1.0186 | 99.1453 | 307.626 | 248.1721 | 92.8769 | 707.568 | 2.2204 | 451.0667 | 33.3108 | 47.957 | 29.7951 | 75.8367 | 12.0149 | 110.143 | 28.4517 | 8.0401 | 98.5487 | 70.055 | 24.5 | 28.6274 | 83 | 32 | 1.0023 | 68.6274 | 101 | 8330 | 32.549 | 109.1309 | 34.7382 | 0.0625 | 20.8125 | 0 | 41.5649 | 33.2031
10/1/2020 07:44:27.6 | 134.8661 | 1307 | 34 | 2497.0548 | 127.6211 | 81.5412 | 92.8436 | 30.0941 | 32.1606 | 0.05501 | 107.0611 | 11.4345 | 70.333 | 69.9609 | 57.3136 | 1.0033 | 99.1464 | 307.4574 | 247.5806 | 93.193 | 707.5982 | 2.2304 | 451.9605 | 33.3717 | 48.2421 | 29.5161 | 76.1098 | 11.9982 | 110.4803 | 28.4263 | 8.0349 | 98.5654 | 70.0919 | 24.5 | 28.6274 | 83 | 32 | 0.99712 | 68.6274 | 101 | 8070 | 32.549 | 108.8104 | 34.668 | 0 | 20.625 | 0 | 41.6565 | 33.2031
10/1/2020 07:44:28.6 | 134.8664 | 1308 | 34 | 2499.6949 | 127.3786 | 81.5932 | 92.8763 | 30.0962 | 32.1556 | 0.05524 | 107.0262 | 11.4355 | 70.5328 | 69.6972 | 57.3832 | 1.0076 | 99.147 | 307.5698 | 247.8623 | 93.0835 | 707.7611 | 2.2339 | 449.4187 | 33.3436 | 48.0737 | 29.6222 | 75.998 | 12.0104 | 110.1727 | 28.3076 | 7.9924 | 98.5822 | 70.1914 | 24.5 | 28.6274 | 83 | 32 | 1.0002 | 68.6274 | 96 | 8260 | 32.549 | 109.4513 | 34.7504 | 0.0625 | 20.1875 | 0 | 41.3849 | 33.2031
10/1/2020 07:44:29.6 | 134.8667 | 1309 | 34 | 2502.8375 | 127.4158 | 81.6525 | 92.8757 | 30.0845 | 32.1751 | 0.0575 | 106.9651 | 11.4355 | 70.5328 | 69.5281 | 57.4979 | 0.99957 | 99.1442 | 309.2278 | 249.1297 | 93.0116 | 707.8426 | 2.2275 | 450.0612 | 33.3952 | 47.9971 | 29.5692 | 76.271 | 12.0142 | 110.0018 | 28.2297 | 7.9485 | 98.5319 | 70.291 | 24.5 | 28.6274 | 83 | 32 | 1.0026 | 68.6274 | 100 | 8120 | 32.549 | 108.49 | 34.7626 | 0.0625 | 19.6875 | 0 | 41.6321 | 33.2031
10/1/2020 07:44:30.6 | 134.8669 | 1310 | 34 | 2499.3022 | 127.7805 | 81.6792 | 92.8859 | 30.0786 | 32.1652 | 0.05529 | 106.9826 | 11.4365 | 70.6756 | 69.6169 | 57.4734 | 0.99957 | 99.1459 | 308.8906 | 248.7636 | 93.2775 | 707.9135 | 2.2127 | 450.8712 | 33.4436 | 48.0737 | 29.6085 | 75.998 | 12.0338 | 110.5637 | 28.4652 | 7.9576 | 98.4648 | 70.2283 | 24.5 | 28.6274 | 83 | 32 | 0.99767 | 68.6274 | 100 | 7850 | 32.549 | 108.8104 | 34.7168 | 0.0625 | 20.375 | 0 | 41.7877 | 33.2031
10/1/2020 07:44:31.6 | 134.8672 | 1311 | 34 | 2499.3405 | 127.5983 | 81.6895 | 92.9115 | 30.0887 | 32.1514 | 0.05354 | 106.9826 | 11.4306 | 70.5899 | 69.9142 | 57.4461 | 1.004 | 99.1464 | 307.8789 | 247.6651 | 93.229 | 707.8636 | 2.2071 | 448.888 | 33.3963 | 48.0737 | 29.5435 | 76.2455 | 12.0164 | 110.3962 | 28.5178 | 8.0156 | 98.4312 | 70.3167 | 24.5 | 28.6274 | 83 | 32 | 1.0014 | 68.6274 | 96 | 8240 | 32.549 | 109.7717 | 34.6802 | 0.0625 | 20.0625 | 0 | 42.0105 | 33.2031
10/1/2020 07:44:32.6 | 134.8675 | 1312 | 34 | 2499.455 | 127.5675 | 81.7098 | 92.945 | 30.0928 | 32.1345 | 0.05612 | 107.0174 | 11.4268 | 70.6185 | 69.7657 | 57.4686 | 1.0092 | 99.1464 | 307.2045 | 247.6651 | 93.168 | 707.8728 | 2.2144 | 452.0722 | 33.3902 | 48.0087 | 29.6616 | 76.1337 | 12.0172 | 110.2842 | 28.3991 | 8.062 | 98.3977 | 70.3776 | 24.5 | 28.6274 | 83 | 32 | 0.99794 | 68.6274 | 101 | 7990 | 32.549 | 108.8104 | 34.7626 | 0 | 19.125 | 0 | 42.7399 | 33.2031
10/1/2020 07:44:33.6 | 134.8678 | 1313 | 34 | 2498.64 | 127.4555 | 81.7609 | 92.9553 | 30.0726 | 32.1369 | 0.05393 | 106.9651 | 11.4355 | 70.6756 | 70.0924 | 57.5056 | 1.0015 | 99.1476 | 306.8673 | 246.9328 | 93.01 | 707.8373 | 2.1982 | 452.4074 | 33.3504 | 47.892 | 29.6154 | 75.9229 | 11.9891 | 110.0052 | 28.5957 | 8.0478 | 98.3054 | 70.3343 | 24.5 | 28.6274 | 83 | 32 | 0.99757 | 68.2353 | 100 | 8070 | 32.549 | 108.8104 | 34.7199 | 0.125 | 18.875 | 0 | 43.0267 | 33.2031
10/1/2020 07:44:34.6 | 134.8681 | 1314 | 34 | 2498.9018 | 127.3675 | 81.7806 | 92.9907 | 30.0875 | 32.1381 | 0.05622 | 106.9389 | 11.4355 | 70.8468 | 70.0741 | 57.5365 | 1.0079 | 99.1481 | 306.5863 | 246.9328 | 93.2228 | 707.8781 | 2.1794 | 449.5025 | 33.3301 | 48.2737 | 29.5092 | 75.8926 | 11.9876 | 110.0058 | 28.2483 | 8.0091 | 98.1964 | 70.5333 | 24.5 | 28.6274 | 83 | 32 | 0.99922 | 68.6274 | 96 | 8210 | 32.549 | 109.4513 | 34.8175 | 0.1875 | 18.5 | 0 | 43.4387 | 33.2031
10/1/2020 07:44:35.6 | 134.8683 | 1315 | 34 | 2498.7754 | 127.166 | 81.8003 | 93.0059 | 30.089 | 32.1458 | 0.05637 | 106.9302 | 11.4394 | 70.9325 | 70.119 | 57.5526 | 0.98443 | 99.1476 | 307.1483 | 247.0454 | 93.1868 | 708.087 | 2.1584 | 450.2567 | 33.2762 | 48.0288 | 29.5692 | 76.1529 | 11.9845 | 109.557 | 28.3144 | 8.0104 | 98.0874 | 70.5397 | 24.5 | 29.0196 | 83 | 32 | 1.0016 | 68.2353 | 96 | 8090 | 32.549 | 109.1309 | 34.8938 | 0.125 | 19.0625 | 0 | 43.2312 | 33.2031
10/1/2020 07:44:36.6 | 134.8686 | 1316 | 34 | 2498.9913 | 126.9061 | 81.8088 | 93.0289 | 30.0697 | 32.1405 | 0.0564 | 106.9651 | 11.4539 | 70.7041 | 70.5533 | 57.5992 | 1.0042 | 99.1476 | 308.6658 | 247.6651 | 92.938 | 708.2551 | 2.1606 | 450.3963 | 33.2105 | 47.9187 | 29.6291 | 76.2455 | 11.9937 | 109.7531 | 28.2551 | 7.9846 | 98.079 | 70.5959 | 24.5 | 29.0196 | 83 | 32 | 0.99709 | 69.0196 | 96 | 8120 | 32.549 | 109.1309 | 34.9029 | 0.125 | 20.75 | 0 | 42.1814 | 33.2031
10/1/2020 07:44:37.6 | 134.8689 | 1317 | 34 | 2500.3755 | 127.0339 | 81.846 | 93.0446 | 30.0709 | 32.1265 | 0.05696 | 106.9651 | 11.4423 | 70.9039 | 69.8659 | 57.6632 | 0.99316 | 99.1447 | 308.2443 | 247.8904 | 93.1868 | 708.5403 | 2.2096 | 451.4298 | 33.2624 | 47.8737 | 29.576 | 76.2024 | 12.0134 | 109.8903 | 28.3669 | 8.004 | 98.2635 | 70.6954 | 24.5 | 29.0196 | 83 | 32 | 1.0072 | 68.6274 | 101 | 8090 | 32.549 | 108.49 | 34.9396 | 0.125 | 20.5625 | 0 | 42.1173 | 33.2031
10/1/2020 07:44:38.6 | 134.8692 | 1318 | 34 | 2501.7139 | 127.0303 | 81.8351 | 93.0468 | 30.0732 | 32.1406 | 0.05619 | 107 | 11.4394 | 70.8183 | 69.9176 | 57.7284 | 1.0028 | 99.1447 | 307.907 | 247.8623 | 93.2587 | 708.5954 | 2.2155 | 449.8098 | 33.2792 | 48.002 | 29.6479 | 76.0283 | 12.0088 | 109.9744 | 28.3923 | 8.0285 | 98.4312 | 70.6135 | 24.5 | 28.6274 | 83 | 32 | 1.0004 | 68.6274 | 97 | 8330 | 32.549 | 109.1309 | 34.7626 | 0.1875 | 20.875 | 0 | 41.5497 | 33.1094
10/1/2020 07:44:39.6 | 134.8694 | 1319 | 34 | 2500.4046 | 127.3255 | 81.844 | 93.0692 | 30.0878 | 32.1145 | 0.055 | 106.9738 | 11.4491 | 70.8754 | 70.124 | 57.7893 | 1.0211 | 99.147 | 307.0359 | 246.9609 | 93.2712 | 708.8202 | 2.2084 | 450.8153 | 33.3391 | 47.8603 | 29.5692 | 76.2886 | 11.9997 | 109.6125 | 28.3008 | 8.0633 | 98.4983 | 70.689 | 24.5 | 29.0196 | 83 | 32 | 0.99879 | 68.6274 | 97 | 8160 | 32.549 | 109.1309 | 34.79 | 0.1875 | 20.4375 | 0 | 41.6992 | 33.2031
10/1/2020 07:44:40.6 | 134.8697 | 1320 | 34 | 2498.5664 | 127.5244 | 81.9423 | 93.1073 | 30.0845 | 32.1161 | 0.05462 | 106.9913 | 11.4462 | 70.7612 | 69.9226 | 57.8218 | 0.99833 | 99.1476 | 307.7946 | 247.1299 | 93.3072 | 709.0593 | 2.2173 | 451.2622 | 33.3666 | 48.3637 | 29.6684 | 76.2758 | 11.9731 | 109.669 | 28.1822 | 8.0104 | 98.5067 | 70.6826 | 24.5 | 29.0196 | 83 | 32 | 0.99919 | 68.6274 | 100 | 8290 | 32.549 | 108.1619 | 34.8083 | -0.0625 | 20 | 0 | 41.9617 | 33.2031
10/1/2020 07:44:41.6 | 134.87 | 1321 | 34 | 2501.7785 | 127.1348 | 81.9676 | 93.1136 | 30.0863 | 32.1282 | 0.05455 | 107 | 11.45 | 70.9039 | 69.8825 | 57.8489 | 1.0054 | 99.1476 | 307.9632 | 247.2144 | 93.4042 | 709.192 | 2.1974 | 450.0891 | 33.3075 | 47.9504 | 29.6821 | 76.2758 | 12.0028 | 109.557 | 28.3398 | 7.9782 | 98.5235 | 70.8446 | 24.5 | 29.0196 | 83 | 32 | 0.99919 | 68.6274 | 97 | 8040 | 32.549 | 109.1309 | 34.7137 | -0.125 | 20.25 | 0 | 41.2872 | 33.2031
10/1/2020 07:44:42.6 | 134.8703 | 1322 | 34 | 2499.8328 | 127.4853 | 82.0025 | 93.1236 | 30.0646 | 32.1391 | 0.05413 | 106.9738 | 11.4491 | 70.7326 | 69.6637 | 57.8622 | 1.0037 | 99.1487 | 307.626 | 247.3271 | 93.326 | 709.1106 | 2.1994 | 450.8433 | 33.3733 | 47.7636 | 29.576 | 76.5423 | 12.0073 | 109.8943 | 28.6228 | 8.022 | 98.4983 | 70.9441 | 24.5 | 29.0196 | 83 | 32 | 1.0022 | 68.6274 | 96 | 8160 | 32.549 | 109.4513 | 34.729 | -0.25 | 20.0625 | 0 | 41.5375 | 33.2031
10/1/2020 07:44:43.6 | 134.8706 | 1323 | 34 | 2500.1176 | 127.5171 | 82.032 | 93.1594 | 30.0618 | 32.1375 | 0.05315 | 106.9826 | 11.4559 | 70.7897 | 70.2037 | 57.8892 | 0.99672 | 99.1493 | 307.5136 | 247.3271 | 93.2838 | 709.0593 | 2.204 | 451.1505 | 33.3855 | 47.9254 | 29.5623 | 76.5982 | 12.0005 | 109.6707 | 28.472 | 8.071 | 98.4816 | 70.9809 | 24.5 | 29.0196 | 83 | 32 | 0.99803 | 68.6274 | 101 | 8210 | 32.549 | 109.1309 | 34.7443 | -0.3125 | 20.0625 | 0 | 41.4154 | 33.2031
10/1/2020 07:44:44.6 | 134.8708 | 1324 | 34 | 2499.5611 | 127.7205 | 82.0401 | 93.195 | 30.0629 | 32.1238 | 0.05442 | 106.9302 | 11.4433 | 70.6756 | 69.6018 | 57.9324 | 1.0177 | 99.1498 | 307.5136 | 247.4116 | 93.3682 | 709.146 | 2.2056 | 451.4019 | 33.4313 | 47.912 | 29.6222 | 76.1896 | 11.9967 | 110.1755 | 28.3534 | 8.0697 | 98.5067 | 70.9376 | 24.5 | 29.0196 | 83 | 32 | 0.99983 | 68.6274 | 101 | 7990 | 32.549 | 108.49 | 34.7473 | -0.25 | 19.625 | 0 | 41.7053 | 33.2031
10/1/2020 07:44:45.6 | 134.8711 | 1325 | 34 | 2499.1825 | 127.6322 | 82.0698 | 93.2074 | 30.0671 | 32.1157 | 0.05435 | 107.0174 | 11.4384 | 70.5899 | 69.8342 | 57.9919 | 1.0003 | 99.1493 | 306.4458 | 246.623 | 93.29 | 709.0291 | 2.2127 | 452.4353 | 33.4031 | 47.8804 | 29.523 | 76.654 | 12.0035 | 109.9229 | 28.3737 | 8.0555 | 98.4396 | 70.9441 | 24.5 | 29.0196 | 83 | 32 | 1.0011 | 68.6274 | 101 | 8090 | 32.549 | 108.8104 | 34.8267 | -0.25 | 20.1875 | 0 | 41.5466 | 33.2031
10/1/2020 07:44:46.6 | 134.8714 | 1326 | 34 | 2499.6889 | 127.3267 | 82.1221 | 93.212 | 30.0811 | 32.1186 | 0.05506 | 107.0087 | 11.4374 | 70.6185 | 69.4577 | 58.0324 | 1.0033 | 99.1504 | 307.907 | 246.8764 | 93.3557 | 709.0804 | 2.2302 | 450.8991 | 33.3299 | 48.002 | 29.6428 | 76.5231 | 12.0164 | 109.8119 | 28.4449 | 7.9769 | 98.4312 | 71.0066 | 24.5 | 28.6274 | 83 | 32 | 0.99892 | 68.6274 | 100 | 8240 | 32.549 | 108.49 | 34.7382 | -0.25 | 19.6875 | 0 | 41.7358 | 33.2031
10/1/2020 07:44:47.6 | 134.8717 | 1327 | 34 | 2499.2616 | 127.2373 | 82.1454 | 93.2295 | 30.0537 | 32.1225 | 0.0577 | 106.9651 | 11.4413 | 70.3616 | 70.3066 | 58.0846 | 1.0101 | 99.147 | 307.2326 | 246.4258 | 93.6169 | 709.0646 | 2.2273 | 450.6757 | 33.3008 | 47.9704 | 29.6753 | 76.5918 | 12.0111 | 109.3603 | 28.3076 | 7.9705 | 98.4312 | 71.0868 | 24.5 | 29.0196 | 83 | 32 | 0.99974 | 68.6274 | 96 | 8140 | 32.549 | 109.1309 | 34.7595 | -0.25 | 18.875 | 0 | 42.218 | 33.2031
10/1/2020 07:44:48.6 | 134.8719 | 1328 | 34 | 2498.9286 | 127.0883 | 82.1278 | 93.2587 | 30.0923 | 32.1104 | 0.05858 | 107 | 11.4394 | 70.6756 | 70.7941 | 58.1053 | 1.0026 | 99.1498 | 306.5301 | 246.3413 | 93.4903 | 709.192 | 2.1874 | 450.0612 | 33.2574 | 47.37 | 29.576 | 76.6604 | 12.0005 | 109.4752 | 28.3805 | 7.9833 | 98.297 | 71.2423 | 24.5 | 29.0196 | 83 | 32 | 0.99959 | 68.6274 | 96 | 8120 | 32.549 | 109.1309 | 34.8267 | -0.25 | 18.125 | 0 | 43.3472 | 33.2031
10/1/2020 07:44:49.6 | 134.8722 | 1329 | 34 | 2500.287 | 127.092 | 82.1615 | 93.2762 | 30.0425 | 32.1315 | 0.05848 | 106.8865 | 11.4394 | 70.4757 | 69.8208 | 58.1069 | 1.0065 | 99.1481 | 306.7268 | 245.9751 | 93.5622 | 709.3248 | 2.1548 | 451.8488 | 33.2764 | 47.8086 | 29.5367 | 76.5854 | 11.9982 | 109.2214 | 28.3008 | 8.0336 | 98.0957 | 71.2055 | 24.5 | 29.0196 | 84 | 32 | 1.0004 | 68.6274 | 100 | 8040 | 32.549 | 108.1619 | 34.7748 | -0.25 | 19 | 0 | 43.5638 | 33.2031
10/1/2020 07:44:50.6 | 134.8725 | 1330 | 34 | 2501.5985 | 127.1599 | 82.1944 | 93.3174 | 30.0526 | 32.1252 | 0.05747 | 106.8865 | 11.4433 | 70.7041 | 69.9642 | 58.1058 | 1.0035 | 99.1476 | 307.2607 | 246.5948 | 93.3432 | 709.1815 | 2.1717 | 450.3963 | 33.3117 | 47.7819 | 29.5623 | 76.4609 | 12.0066 | 109.3609 | 28.3788 | 8.0517 | 98.0454 | 71.3289 | 24.5 | 29.0196 | 83 | 32 | 1.0032 | 68.6274 | 96 | 8360 | 32.549 | 109.1309 | 34.7961 | -0.25 | 19.1875 | 0 | 43.7714 | 33.1094
10/1/2020 07:44:51.6 | 134.8728 | 1331 | 34 | 2499.5871 | 127.2561 | 82.2216 | 93.3348 | 30.0732 | 32.0954 | 0.05704 | 106.9302 | 11.45 | 70.8754 | 69.5616 | 58.1167 | 0.988 | 99.1487 | 307.0078 | 246.285 | 93.6044 | 709.2328 | 2.1945 | 449.726 | 33.3101 | 47.957 | 29.6821 | 76.7274 | 12.0058 | 109.5021 | 28.3991 | 8.0272 | 98.1125 | 71.292 | 24.5 | 29.0196 | 83 | 32 | 1.0008 | 68.6274 | 96 | 8210 | 32.549 | 109.1309 | 34.7778 | -0.25 | 19.6875 | 0 | 43.8202 | 33.2031
10/1/2020 07:44:52.6 | 134.8731 | 1332 | 34 | 2502.7615 | 127.1967 | 82.2439 | 93.3762 | 30.0823 | 32.0953 | 0.05731 | 106.9913 | 11.4462 | 70.8754 | 70.124 | 58.137 | 1.0115 | 99.1481 | 306.5301 | 246.2286 | 93.4715 | 709.2985 | 2.1929 | 451.7371 | 33.3368 | 48.0737 | 29.7146 | 76.8391 | 12.0028 | 109.5296 | 28.3076 | 7.9846 | 98.2132 | 71.3722 | 24.5 | 29.0196 | 84 | 32 | 0.99574 | 68.6274 | 100 | 7850 | 32.549 | 108.1619 | 34.7626 | -0.25 | 20.0625 | 0 | 43.7134 | 33.2031
10/1/2020 07:44:53.6 | 134.8733 | 1333 | 34 | 2496.3086 | 127.5827 | 82.2538 | 93.3741 | 30.0483 | 32.1084 | 0.05623 | 107.0436 | 11.4433 | 70.5899 | 70.2768 | 58.1744 | 1.003 | 99.1493 | 305.8275 | 245.7498 | 93.6967 | 709.4417 | 2.216 | 450.6198 | 33.3518 | 47.6936 | 29.6359 | 77.1182 | 12.0195 | 109.4747 | 28.3941 | 7.9911 | 98.297 | 71.3482 | 24.5 | 29.0196 | 84 | 32 | 0.99916 | 68.6274 | 97 | 8140 | 32.549 | 109.1309 | 34.7443 | -0.1875 | 19.8125 | 0 | 43.6096 | 33.2031
10/1/2020 07:44:54.6 | 134.8736 | 1334 | 34 | 2502.2107 | 126.8968 | 82.2971 | 93.3986 | 30.056 | 32.0856 | 0.05632 | 106.9826 | 11.4365 | 70.5899 | 69.9126 | 58.2172 | 1.0026 | 99.147 | 307.0078 | 246.0033 | 93.7013 | 709.4772 | 2.2335 | 449.8936 | 33.2509 | 47.802 | 29.6821 | 76.6779 | 11.9997 | 109.6965 | 28.3991 | 7.9859 | 98.3725 | 71.3914 | 24.5 | 29.0196 | 84 | 31 | 0.99849 | 68.6274 | 97 | 8160 | 32.549 | 109.1309 | 34.8145 | -0.25 | 20.5625 | 0 | 42.9626 | 33.2031
10/1/2020 07:44:55.6 | 134.8739 | 1335 | 34 | 2498.0794 | 127.2045 | 82.3363 | 93.4422 | 30.0756 | 32.0957 | 0.05653 | 107.0087 | 11.4384 | 70.7041 | 70.0691 | 58.2636 | 1.006 | 99.1459 | 305.687 | 245.5526 | 93.6169 | 709.4825 | 2.241 | 451.5695 | 33.2765 | 47.6602 | 29.6359 | 76.6412 | 12.021 | 109.6393 | 28.4127 | 8.071 | 98.4312 | 71.4475 | 24.5 | 29.0196 | 84 | 32 | 1.0019 | 68.6274 | 101 | 8070 | 32.549 | 108.1619 | 34.8297 | -0.1875 | 20.875 | 0 | 42.5842 | 33.2031
10/1/2020 07:44:56.6 | 134.8742 | 1336 | 34 | 2503.4082 | 126.8708 | 82.3668 | 93.4507 | 30.0767 | 32.0722 | 0.05766 | 107.0174 | 11.4365 | 70.7612 | 69.8325 | 58.3051 | 1.0108 | 99.1453 | 305.3779 | 245.102 | 93.5997 | 709.6047 | 2.2671 | 451.1505 | 33.26 | 47.9521 | 29.6359 | 77.0193 | 12.0217 | 109.8068 | 28.4992 | 8.0491 | 98.5403 | 71.5469 | 24.5 | 29.0196 | 84 | 32 | 1.0003 | 68.6274 | 97 | 8310 | 32.549 | 109.4513 | 34.8206 | -0.1875 | 21 | 0 | 41.9678 | 33.1094
10/1/2020 07:44:57.6 | 134.8744 | 1337 | 34 | 2501.1138 | 127.3561 | 82.398 | 93.4776 | 30.0823 | 32.062 | 0.05629 | 107.0436 | 11.4462 | 70.8183 | 70.2419 | 58.3327 | 0.99441 | 99.1476 | 305.6308 | 244.8485 | 93.9561 | 709.6047 | 2.2782 | 449.4467 | 33.3566 | 47.7636 | 29.742 | 76.6412 | 12.0202 | 109.9492 | 28.5178 | 8.0001 | 98.6242 | 71.4972 | 24.5 | 29.0196 | 84 | 32 | 1.001 | 68.6274 | 96 | 8210 | 32.549 | 109.1309 | 34.6649 | -0.125 | 20.25 | 0 | 42.4164 | 33.2031
10/1/2020 07:44:58.6 | 134.8747 | 1338 | 34 | 2499.2373 | 127.5214 | 82.4534 | 93.4766 | 30.0704 | 32.0628 | 0.05337 | 107.0698 | 11.452 | 70.7326 | 69.9242 | 58.3764 | 0.99993 | 99.1464 | 306.0523 | 245.6653 | 93.5684 | 709.4877 | 2.2647 | 451.1505 | 33.3748 | 47.7636 | 29.7489 | 76.8391 | 12.0035 | 109.4998 | 28.4127 | 7.9962 | 98.5738 | 71.7024 | 24.5 | 29.0196 | 84 | 32 | 1.0038 | 68.6274 | 100 | 7800 | 32.549 | 108.1619 | 34.8297 | -0.1875 | 20.1875 | 0 | 42.5201 | 33.2031
10/1/2020 07:44:59.6 | 134.875 | 1339 | 34 | 2497.8167 | 127.3531 | 82.4521 | 93.495 | 30.0803 | 32.0671 | 0.05603 | 107 | 11.4597 | 70.961 | 69.7757 | 58.4297 | 1.0037 | 99.1481 | 305.7994 | 245.0738 | 93.7076 | 709.6402 | 2.2585 | 451.5695 | 33.3118 | 47.7052 | 29.7352 | 76.8821 | 12.0187 | 109.9217 | 28.511 | 8.0607 | 98.5319 | 71.6895 | 24.5 | 29.0196 | 84 | 32 | 0.99861 | 68.6274 | 97 | 8040 | 32.549 | 109.1309 | 34.8969 | -0.125 | 20.75 | 0 | 41.7633 | 33.1094
10/1/2020 07:45:00.6 | 134.8753 | 1340 | 34 | 2500.3487 | 127.0962 | 82.4768 | 93.4953 | 30.0904 | 32.0717 | 0.05525 | 106.9476 | 11.4646 | 71.0181 | 69.8191 | 58.4653 | 1.019 | 99.147 | 306.3053 | 245.1865 | 93.6637 | 709.6296 | 2.251 | 449.1674 | 33.2783 | 47.6585 | 29.7215 | 76.7385 | 12.0157 | 109.9486 | 28.3059 | 8.0001 | 98.5654 | 71.7264 | 24.5 | 29.0196 | 84 | 32 | 1 | 68.6274 | 96 | 8160 | 32.549 | 109.1309 | 34.8328 | -0.0625 | 20.5625 | 0 | 41.4368 | 33.2031
10/1/2020 07:45:01.6 | 134.8756 | 1341 | 34 | 2498.5817 | 127.2181 | 82.5082 | 93.5239 | 30.1014 | 32.0397 | 0.05467 | 106.9738 | 11.4588 | 71.1608 | 70.1606 | 58.5175 | 1.0071 | 99.1476 | 305.6589 | 244.8203 | 93.8592 | 709.8242 | 2.2598 | 451.1784 | 33.2867 | 47.8153 | 29.8157 | 76.9379 | 12.0263 | 109.641 | 28.3602 | 8.0143 | 98.6074 | 71.8145 | 24.5 | 29.0196 | 84 | 32 | 1.0023 | 68.6274 | 101 | 8090 | 32.549 | 108.49 | 34.9609 | -0.0625 | 20.3125 | 0 | 41.6718 | 33.2031
10/1/2020 07:45:02.6 | 134.8758 | 1342 | 34 | 2499.9527 | 126.9774 | 82.5583 | 93.5497 | 30.0938 | 32.0359 | 0.05417 | 106.9826 | 11.4627 | 70.7612 | 69.4895 | 58.5641 | 0.9994 | 99.147 | 306.2491 | 245.271 | 93.6716 | 709.8137 | 2.2727 | 450.7874 | 33.242 | 47.6152 | 29.7489 | 76.8949 | 11.9997 | 109.6125 | 28.3669 | 7.9911 | 98.5822 | 71.8514 | 24.5 | 28.6274 | 84 | 31 | 0.99977 | 68.6274 | 96 | 8360 | 32.549 | 109.4513 | 34.8053 | -0.0625 | 19.375 | 0 | 42.3004 | 33.2031
10/1/2020 07:45:03.6 | 134.8761 | 1343 | 34 | 2500.9943 | 127.1216 | 82.5501 | 93.5851 | 30.1072 | 32.0473 | 0.05502 | 106.9826 | 11.4597 | 70.8754 | 69.9592 | 58.6155 | 1.0037 | 99.1521 | 306.1366 | 244.9048 | 93.9561 | 709.7926 | 2.251 | 449.4187 | 33.2936 | 47.5568 | 29.6684 | 77.1357 | 11.9982 | 109.8417 | 28.4127 | 8.0027 | 98.4983 | 71.8754 | 24.5 | 29.0196 | 84 | 31 | 1.0007 | 68.6274 | 96 | 8140 | 32.549 | 109.1309 | 34.6832 | -0.1875 | 20.125 | 0 | 42.0807 | 33.2031
10/1/2020 07:45:04.6 | 134.8764 | 1344 | 34 | 2500.4272 | 127.3446 | 82.5169 | 93.6011 | 30.0714 | 32.0684 | 0.05576 | 106.9564 | 11.4617 | 70.8754 | 69.7457 | 58.6727 | 1.0037 | 99.1481 | 305.968 | 244.933 | 93.9624 | 709.6862 | 2.2479 | 452.575 | 33.3444 | 47.6669 | 29.742 | 76.9443 | 12.0051 | 109.8937 | 28.6821 | 7.9821 | 98.4312 | 71.9939 | 24.5 | 28.6274 | 84 | 31 | 0.99916 | 68.6274 | 100 | 7820 | 32.549 | 108.49 | 34.7961 | -0.0625 | 19.9375 | 0 | 42.334 | 33.2031
10/1/2020 07:45:05.6 | 134.8767 | 1345 | 34 | 2497.9621 | 127.2284 | 82.5718 | 93.6345 | 30.0843 | 32.0374 | 0.05414 | 106.9651 | 11.4539 | 70.5328 | 70.0025 | 58.7236 | 1.0072 | 99.1487 | 306.1085 | 244.8485 | 93.9327 | 709.7729 | 2.2623 | 452.0443 | 33.2811 | 47.7386 | 29.7489 | 77.2106 | 12.0233 | 109.334 | 28.3348 | 8.0169 | 98.4564 | 72.0003 | 24.5 | 29.0196 | 84 | 31 | 0.99971 | 68.6274 | 96 | 8040 | 32.549 | 109.1309 | 34.8114 | -0.1875 | 19.4375 | 0 | 42.7643 | 33.1094
10/1/2020 07:45:06.6 | 134.8769 | 1346 | 34 | 2499.889 | 126.7943 | 82.6039 | 93.6491 | 30.1033 | 32.0444 | 0.05487 | 107.0087 | 11.485 | 70.5328 | 69.7106 | 58.7608 | 1.0074 | 99.1476 | 305.3498 | 244.1443 | 93.731 | 709.9766 | 2.2474 | 450.117 | 33.1932 | 47.9887 | 29.8019 | 76.9554 | 12.0119 | 110.0892 | 28.2211 | 8.004 | 98.4145 | 72.05 | 24.5 | 28.6274 | 84 | 31 | 1.0045 | 68.6274 | 96 | 8160 | 32.549 | 109.1309 | 34.7321 | -0.1875 | 18 | 0 | 43.6523 | 33.2031
10/1/2020 07:45:07.6 | 134.8772 | 1347 | 34 | 2499.812 | 127.0217 | 82.6459 | 93.6577 | 30.0782 | 32.0474 | 0.05674 | 106.9913 | 11.485 | 70.6756 | 70.5268 | 58.7797 | 0.99833 | 99.1453 | 304.8159 | 244.0598 | 93.8592 | 709.8137 | 2.196 | 451.3739 | 33.2517 | 47.7636 | 29.6428 | 77.0862 | 11.9739 | 109.6388 | 28.4127 | 7.9924 | 98.2216 | 72.0996 | 24.5 | 28.6274 | 84 | 31 | 1.002 | 68.6274 | 101 | 8070 | 32.549 | 108.49 | 34.7473 | -0.125 | 19 | 0 | 43.8538 | 33.2031
10/1/2020 07:45:08.6 | 134.8775 | 1348 | 34 | 2498.1433 | 126.9104 | 82.6495 | 93.6798 | 30.0813 | 32.0512 | 0.05574 | 106.9215 | 11.485 | 70.647 | 70.3066 | 58.7978 | 1.011 | 99.1481 | 305.4903 | 244.1725 | 93.6716 | 709.9253 | 2.1887 | 451.2901 | 33.2004 | 47.9771 | 29.7352 | 77.0926 | 12.0081 | 109.7817 | 28.2619 | 7.9833 | 98.188 | 72.1861 | 24.5 | 29.0196 | 84 | 32 | 1.0025 | 68.6274 | 96 | 8310 | 32.549 | 109.4513 | 34.7504 | -0.0625 | 20.4375 | 0 | 43.1427 | 33.2031
10/1/2020 07:45:09.6 | 134.8778 | 1349 | 34 | 2501.5662 | 126.5692 | 82.7144 | 93.7125 | 30.0678 | 32.0637 | 0.05537 | 106.9389 | 11.5073 | 70.9325 | 70.4193 | 58.8096 | 1.006 | 99.1481 | 305.0969 | 244.595 | 93.9373 | 709.9306 | 2.249 | 450.1729 | 33.1565 | 47.8987 | 29.7951 | 77.1659 | 11.999 | 110.3699 | 28.3398 | 7.9228 | 98.2887 | 72.0932 | 24.5 | 29.0196 | 84 | 31 | 1.0024 | 68.6274 | 97 | 8290 | 32.549 | 109.7717 | 34.5398 | -0.1875 | 20.875 | 0 | 42.4194 | 33.2031
10/1/2020 07:45:10.6 | 134.8781 | 1350 | 34 | 2498.4425 | 127.1005 | 82.7353 | 93.7346 | 30.0894 | 32.0414 | 0.05229 | 106.9913 | 11.4927 | 70.8183 | 70.1107 | 58.8391 | 0.99815 | 99.1481 | 304.563 | 243.9753 | 94.0108 | 709.9306 | 2.2942 | 452.1002 | 33.2541 | 47.8737 | 29.7951 | 77.1915 | 11.9861 | 110.3979 | 28.472 | 7.9124 | 98.448 | 72.1925 | 24.5 | 28.6274 | 84 | 31 | 1.001 | 68.6274 | 100 | 7870 | 32.549 | 108.8104 | 34.7199 | -0.25 | 20.0625 | 0 | 42.7948 | 33.2031
10/1/2020 07:45:11.6 | 134.8783 | 1351 | 34 | 2501.0634 | 126.9046 | 82.7152 | 93.7281 | 30.0814 | 32.0273 | 0.0545 | 107 | 11.4917 | 70.7041 | 70.0075 | 58.8768 | 0.99886 | 99.1476 | 304.3663 | 244.1162 | 93.9561 | 709.9306 | 2.295 | 451.9605 | 33.2377 | 47.6602 | 29.742 | 77.1851 | 11.9959 | 110.2853 | 28.5178 | 7.9743 | 98.5235 | 72.3414 | 24.5 | 29.0196 | 84 | 31 | 0.99986 | 68.6274 | 97 | 7990 | 32.549 | 109.4513 | 34.787 | -0.1875 | 20.625 | 0 | 42.3279 | 33.2031
10/1/2020 07:45:12.6 | 134.8786 | 1352 | 34 | 2499.5874 | 126.8098 | 82.7703 | 93.7559 | 30.0834 | 32.0363 | 0.05318 | 107 | 11.5015 | 70.647 | 70.5813 | 58.9132 | 1.0072 | 99.147 | 305.125 | 244.3415 | 94.0046 | 710.0016 | 2.3101 | 451.2901 | 33.1932 | 47.6602 | 29.6753 | 77.2345 | 11.9807 | 110.2007 | 28.5178 | 8.0336 | 98.599 | 72.3286 | 24.5 | 28.6274 | 84 | 31 | 0.99968 | 68.6274 | 96 | 8190 | 32.549 | 109.7717 | 34.6588 | -0.25 | 20.5625 | 0 | 41.7297 | 33.2031
10/1/2020 07:45:13.6 | 134.8789 | 1353 | 34 | 2501.8739 | 126.666 | 82.7896 | 93.7887 | 30.0876 | 32.0397 | 0.05358 | 107.0436 | 11.4985 | 70.8183 | 70.0708 | 58.948 | 1.0071 | 99.1493 | 305.2093 | 244.0317 | 93.9983 | 709.9714 | 2.3055 | 450.3125 | 33.1859 | 47.9637 | 29.5829 | 77.2281 | 11.9762 | 110.5951 | 28.4059 | 8.0478 | 98.6493 | 72.3911 | 24.5 | 28.6274 | 84 | 32 | 1.0037 | 68.6274 | 101 | 8090 | 32.549 | 109.1309 | 34.6283 | -0.1875 | 20.5 | 0 | 41.6748 | 33.2031
10/1/2020 07:45:14.6 | 134.8792 | 1354 | 34 | 2498.45 | 127.0259 | 82.8032 | 93.808 | 30.0946 | 32.0309 | 0.05356 | 107.0524 | 11.4937 | 70.7041 | 70.0092 | 58.9789 | 1.0015 | 99.1459 | 304.9283 | 244.3697 | 94.253 | 709.945 | 2.2997 | 450.927 | 33.2347 | 47.8737 | 29.7078 | 77.3397 | 12.002 | 110.2556 | 28.3669 | 8.0285 | 98.6745 | 72.359 | 24.5 | 29.0196 | 84 | 31 | 1.0002 | 68.6274 | 96 | 8330 | 32.549 | 109.7717 | 34.8511 | -0.25 | 20.4375 | 0 | 41.5008 | 33.2031
10/1/2020 07:45:15.6 | 134.8794 | 1355 | 34 | 2501.256 | 126.6583 | 82.8458 | 93.8525 | 30.1055 | 32.0284 | 0.05192 | 107.0611 | 11.5015 | 70.647 | 69.9559 | 58.9924 | 1.0147 | 99.147 | 304.8721 | 244.0317 | 94.1436 | 710.083 | 2.2884 | 450.7874 | 33.1757 | 48.1704 | 29.7283 | 77.2776 | 12.0081 | 110.6209 | 28.4059 | 8.0014 | 98.6661 | 72.5271 | 24.5 | 28.6274 | 84 | 31 | 1.0009 | 68.6274 | 96 | 8410 | 32.549 | 109.7717 | 34.6435 | -0.1875 | 19.75 | 0 | 41.9006 | 33.2031
10/1/2020 07:45:16.6 | 134.8797 | 1356 | 34 | 2502.0604 | 126.8583 | 82.9202 | 93.8793 | 30.1053 | 32.024 | 0.05382 | 107.0174 | 11.4937 | 70.6756 | 69.6838 | 59.0155 | 1.0044 | 99.1476 | 304.7316 | 243.3557 | 94.1983 | 710.1238 | 2.2654 | 449.4746 | 33.2388 | 48.0221 | 29.7283 | 77.3828 | 12.0172 | 110.3133 | 28.4652 | 7.9962 | 98.6242 | 72.4775 | 24.5 | 28.6274 | 84 | 31 | 1.001 | 68.6274 | 100 | 7850 | 32.549 | 109.1309 | 34.7168 | -0.25 | 19.75 | 0 | 42.0715 | 33.2031
10/1/2020 07:45:17.6 | 134.88 | 1357 | 34 | 2498.8284 | 127.0648 | 82.9717 | 93.9177 | 30.1231 | 32.0329 | 0.05667 | 107.0087 | 11.4908 | 70.647 | 70.1439 | 59.0382 | 1.0065 | 99.1504 | 304.6473 | 244.0035 | 94.2171 | 710.0725 | 2.2536 | 452.1281 | 33.2499 | 48.0421 | 29.6616 | 77.3525 | 12.0233 | 110.2041 | 28.3805 | 8.0375 | 98.4732 | 72.5639 | 24.5 | 28.6274 | 84 | 31 | 0.99736 | 68.6274 | 96 | 8070 | 32.549 | 109.7717 | 34.8816 | -0.125 | 20.125 | 0 | 41.8152 | 33.2031
10/1/2020 07:45:18.6 | 134.8803 | 1358 | 34 | 2497.6759 | 126.6558 | 83.0095 | 93.9566 | 30.1154 | 32.0304 | 0.05704 | 106.9738 | 11.4908 | 70.647 | 70.4242 | 59.0621 | 0.99904 | 99.1481 | 303.8323 | 243.2712 | 94.1202 | 710.1343 | 2.2607 | 451.4019 | 33.1276 | 48.1455 | 29.6359 | 77.3525 | 11.9975 | 110.4259 | 28.4331 | 8.0156 | 98.4816 | 72.6887 | 24.5 | 28.6274 | 84 | 31 | 1.0014 | 68.6274 | 96 | 8140 | 32.549 | 109.7717 | 34.6954 | -0.1875 | 18.8125 | 0 | 42.8436 | 33.2031
10/1/2020 07:45:19.6 | 134.8806 | 1359 | 34 | 2500.7398 | 126.4514 | 83.0503 | 93.9677 | 30.1139 | 32.0145 | 0.05574 | 106.9564 | 11.5015 | 70.7326 | 69.9092 | 59.0753 | 1.0158 | 99.1459 | 304.6754 | 243.5528 | 94.1562 | 710.2513 | 2.2379 | 449.2791 | 33.1147 | 48.2354 | 29.7352 | 77.6362 | 11.98 | 110.4797 | 28.4195 | 7.9833 | 98.3474 | 72.9304 | 24.5 | 28.6274 | 84 | 31 | 1.004 | 68.2353 | 100 | 8090 | 32.549 | 109.1309 | 34.8053 | -0.25 | 19 | 0 | 43.4296 | 33.2031
10/1/2020 07:45:20.6 | 134.8808 | 1360 | 34 | 2499.6649 | 126.5026 | 83.0748 | 93.9758 | 30.1233 | 32.0194 | 0.05237 | 106.9476 | 11.5053 | 70.8468 | 70.104 | 59.1133 | 0.99815 | 99.1425 | 304.844 | 243.243 | 94.2343 | 710.1751 | 2.2206 | 450.7036 | 33.1139 | 48.1121 | 29.8481 | 77.4688 | 11.9883 | 110.4483 | 28.4517 | 7.9382 | 98.2887 | 72.6391 | 24.5 | 28.6274 | 84 | 31 | 0.9987 | 68.6274 | 96 | 8210 | 32.549 | 110.0922 | 34.6771 | -0.1875 | 19.5 | 0 | 43.6768 | 33.2031
10/1/2020 07:45:21.6 | 134.8811 | 1361 | 34 | 2502.2983 | 126.3717 | 83.0432 | 94.0043 | 30.119 | 32.0203 | 0.05289 | 107.0349 | 11.517 | 70.961 | 69.9042 | 59.0509 | 1.001 | 99.1459 | 303.2422 | 242.736 | 94.1983 | 710.1856 | 2.2386 | 451.1505 | 33.1144 | 48.3321 | 29.7027 | 77.5804 | 12.0187 | 110.7878 | 28.5703 | 7.955 | 98.339 | 72.7016 | 24.5 | 28.6274 | 84 | 31 | 0.99709 | 68.6274 | 96 | 8290 | 32.549 | 110.0922 | 34.6435 | -0.125 | 20.1875 | 0 | 43.4021 | 33.2031
10/1/2020 07:45:22.6 | 134.8814 | 1362 | 34 | 2497.9035 | 126.7021 | 83.0618 | 94.0047 | 30.1031 | 32.0075 | 0.05411 | 107.0262 | 11.5238 | 70.5614 | 69.4828 | 59.0402 | 0.99102 | 99.1481 | 302.4554 | 241.891 | 94.253 | 710.1856 | 2.2452 | 450.0053 | 33.1427 | 48.1321 | 29.7557 | 77.5868 | 12.0066 | 111.1543 | 28.4195 | 7.9717 | 98.4061 | 72.8504 | 24.5 | 28.2353 | 84 | 31 | 0.99916 | 68.6274 | 100 | 7870 | 32.549 | 109.4513 | 34.6405 | -0.0625 | 20.1875 | 0 | 43.3716 | 33.2031
10/1/2020 07:45:23.6 | 134.8817 | 1363 | 34 | 2502.9875 | 126.6445 | 83.0676 | 94.0175 | 30.0985 | 31.9962 | 0.05584 | 107.0698 | 11.5112 | 70.5614 | 69.8442 | 59.0772 | 0.99993 | 99.1481 | 304.1415 | 242.567 | 94.1921 | 710.2158 | 2.2485 | 451.0108 | 33.1951 | 48.3254 | 29.7951 | 77.6234 | 11.9815 | 110.678 | 28.4584 | 8.0491 | 98.4899 | 72.8376 | 24.5 | 28.6274 | 84 | 31 | 1.0003 | 68.6274 | 97 | 8160 | 32.549 | 110.0922 | 34.8145 | -0.125 | 19.875 | 0 | 43.6585 | 33.2031
10/1/2020 07:45:24.6 | 134.8819 | 1364 | 34 | 2498.3716 | 126.992 | 83.0902 | 94.0498 | 30.093 | 32.0183 | 0.05349 | 107.0611 | 11.517 | 70.7041 | 70.1007 | 59.1264 | 1.0284 | 99.1459 | 303.2141 | 242.2572 | 94.253 | 710.2105 | 2.2607 | 452.2398 | 33.2248 | 48.3388 | 29.7882 | 77.5374 | 11.9997 | 110.8719 | 28.6821 | 8.0001 | 98.4732 | 72.8808 | 24.5 | 28.6274 | 84 | 31 | 0.99919 | 68.6274 | 96 | 8160 | 32.549 | 110.0922 | 34.7107 | -0.125 | 19.375 | 0 | 43.5455 | 33.2031
10/1/2020 07:45:25.6 | 134.8822 | 1365 | 34 | 2502.2173 | 126.8586 | 83.12 | 94.0526 | 30.1295 | 32.0166 | 0.0551 | 107.0262 | 11.5218 | 70.647 | 70.2602 | 59.1548 | 1.0083 | 99.1487 | 302.5678 | 241.7502 | 94.5248 | 710.1396 | 2.2441 | 449.4187 | 33.2409 | 48.3704 | 29.8019 | 77.4688 | 11.9845 | 110.2864 | 28.294 | 7.9498 | 98.4648 | 72.9432 | 24.5 | 28.2353 | 84 | 31 | 1.0003 | 68.6274 | 101 | 8070 | 32.549 | 109.1309 | 34.8358 | -0.125 | 19.625 | 0 | 43.3777 | 33.2031
10/1/2020 07:45:26.6 | 134.8825 | 1366 | 34 | 2499.723 | 127.2267 | 83.1341 | 94.0845 | 30.1305 | 32.0096 | 0.05678 | 107.0087 | 11.5218 | 70.6756 | 70.217 | 59.1689 | 1.0015 | 99.1464 | 302.5116 | 241.891 | 94.0171 | 710.0988 | 2.2363 | 451.0388 | 33.3042 | 47.9321 | 29.7489 | 77.445 | 11.9876 | 110.1441 | 28.3737 | 7.9627 | 98.4145 | 73.1911 | 24.5 | 28.6274 | 85 | 31 | 1.0022 | 68.6274 | 96 | 8310 | 32.549 | 109.7717 | 34.8602 | -0.125 | 19.5 | 0 | 43.7897 | 33.2031
10/1/2020 07:45:27.6 | 134.8828 | 1367 | 34 | 2499.3335 | 127.0851 | 83.1348 | 94.0863 | 30.0975 | 31.9948 | 0.05822 | 106.9564 | 11.516 | 70.3901 | 70.0308 | 59.2124 | 1.004 | 99.147 | 301.9776 | 241.553 | 94.4342 | 709.9359 | 2.231 | 449.8377 | 33.2619 | 48.2737 | 29.855 | 77.6234 | 12.0202 | 110.0046 | 28.511 | 7.9962 | 98.3725 | 72.9928 | 24.5 | 29.0196 | 84 | 31 | 0.99977 | 68.6274 | 97 | 8140 | 32.549 | 109.4513 | 34.6954 | -0.1875 | 19.9375 | 0 | 43.6401 | 33.2031
10/1/2020 07:45:28.6 | 134.8831 | 1368 | 34 | 2500.2227 | 126.9509 | 83.2128 | 94.1169 | 30.1185 | 31.9804 | 0.05662 | 106.9826 | 11.5344 | 70.7041 | 70.952 | 59.2516 | 1.0015 | 99.147 | 302.3149 | 241.6375 | 94.3983 | 709.9714 | 2.2302 | 451.5415 | 33.2386 | 48.2354 | 29.8481 | 77.6856 | 12.0096 | 110.2007 | 28.5246 | 8.0104 | 98.4229 | 73.0855 | 24.5 | 29.0196 | 85 | 31 | 1.0029 | 68.6274 | 100 | 7800 | 32.549 | 108.49 | 34.7992 | -0.0625 | 19.8125 | 0 | 43.7134 | 33.2031
10/1/2020 07:45:29.6 | 134.8833 | 1369 | 34 | 2498.887 | 126.914 | 83.2854 | 94.1335 | 30.1043 | 31.9979 | 0.05518 | 106.9564 | 11.5141 | 70.7897 | 70.1988 | 59.2729 | 1.0186 | 99.1453 | 301.7809 | 241.215 | 94.4889 | 710.1343 | 2.218 | 451.9046 | 33.2112 | 48.5903 | 29.7951 | 77.9261 | 11.9914 | 109.6948 | 28.2551 | 8.0233 | 98.4983 | 73.1351 | 24.5 | 28.6274 | 85 | 31 | 1.0001 | 68.6274 | 96 | 8070 | 32.549 | 109.4513 | 34.8541 | -0.125 | 20.625 | 0 | 43.3685 | 33.2031
10/1/2020 07:45:30.6 | 134.8836 | 1370 | 34 | 2502.5405 | 126.9716 | 83.3049 | 94.1559 | 30.1133 | 32.0007 | 0.05506 | 106.9826 | 11.5141 | 70.5899 | 70.411 | 59.2905 | 0.99672 | 99.147 | 302.7364 | 241.7784 | 94.3374 | 710.2158 | 2.2211 | 449.4187 | 33.2748 | 48.3254 | 29.742 | 77.7716 | 12.0035 | 109.8646 | 28.4584 | 7.9627 | 98.5067 | 73.1351 | 24.5 | 29.4118 | 85 | 31 | 0.99977 | 68.6274 | 96 | 8190 | 32.549 | 109.1309 | 34.729 | -0.125 | 19.9375 | 0 | 43.7531 | 33.2031
10/1/2020 07:45:31.6 | 134.8839 | 1371 | 34 | 2499.1251 | 127.1434 | 83.2905 | 94.1559 | 30.1022 | 31.9754 | 0.05681 | 107 | 11.5092 | 70.647 | 69.9492 | 59.3182 | 1.0076 | 99.1487 | 301.7809 | 240.9615 | 94.2889 | 710.4248 | 2.2375 | 450.955 | 33.2744 | 48.1704 | 29.908 | 77.5246 | 11.9671 | 110.0343 | 28.5635 | 7.9911 | 98.6074 | 73.2902 | 24.5 | 29.0196 | 85 | 31 | 1.0013 | 68.6274 | 101 | 8040 | 32.549 | 108.49 | 34.8175 | -0.125 | 20 | 0 | 43.4418 | 33.2031
10/1/2020 07:45:32.6 | 134.8842 | 1372 | 34 | 2500.6452 | 126.7281 | 83.2896 | 94.1784 | 30.111 | 31.9819 | 0.05677 | 106.9913 | 11.5121 | 71.1037 | 70.0608 | 59.3455 | 1.0038 | 99.1504 | 302.062 | 241.1587 | 94.3795 | 710.4497 | 2.2421 | 451.765 | 33.1859 | 48.2671 | 29.6753 | 77.5676 | 11.9959 | 109.896 | 28.5567 | 8.0182 | 98.6325 | 73.271 | 24.5 | 29.0196 | 85 | 31 | 0.99998 | 68.6274 | 97 | 8310 | 32.549 | 109.4513 | 34.8846 | -0.125 | 21.1875 | 0 | 42.3462 | 33.2031
10/1/2020 07:45:33.6 | 134.8844 | 1373 | 34 | 2500.0406 | 126.8448 | 83.3076 | 94.1899 | 30.0925 | 31.993 | 0.05582 | 106.9738 | 11.515 | 70.6185 | 70.1074 | 59.3722 | 1.0088 | 99.1498 | 301.7809 | 241.2432 | 94.4952 | 710.6535 | 2.2751 | 449.6143 | 33.2084 | 48.1321 | 29.6222 | 77.7844 | 11.999 | 110.2035 | 28.3669 | 8.0169 | 98.708 | 73.3206 | 24.5 | 29.0196 | 85 | 31 | 1.0012 | 68.6274 | 97 | 8190 | 32.549 | 109.4513 | 34.9304 | -0.1875 | 21.125 | 0 | 42.4438 | 33.2031
10/1/2020 07:45:34.6 | 134.8847 | 1374 | 34 | 2500.1621 | 126.8466 | 83.3323 | 94.2236 | 30.0894 | 31.984 | 0.05666 | 107.0174 | 11.5141 | 70.5614 | 70.0874 | 59.4064 | 0.9953 | 99.1498 | 302.5116 | 241.215 | 94.453 | 710.827 | 2.2707 | 452.1281 | 33.2105 | 48.1388 | 29.7951 | 77.9882 | 11.9967 | 110.2315 | 28.5839 | 8.013 | 98.8003 | 73.3829 | 24.5 | 28.6274 | 85 | 31 | 0.99562 | 68.6274 | 101 | 7770 | 32.549 | 108.49 | 34.7626 | -0.1875 | 20.875 | 0 | 41.9006 | 33.2031
10/1/2020 07:45:35.6 | 134.885 | 1375 | 34 | 2502.1352 | 127.0325 | 83.3933 | 94.256 | 30.1045 | 31.9787 | 0.05527 | 107.0785 | 11.5286 | 70.647 | 70.5053 | 59.4383 | 0.99797 | 99.1481 | 302.3992 | 241.6657 | 94.5561 | 711.0307 | 2.2578 | 451.5415 | 33.2854 | 48.1455 | 29.7951 | 78.044 | 12.0172 | 109.9497 | 28.4856 | 7.995 | 98.8338 | 73.3829 | 24.5 | 29.0196 | 85 | 31 | 1.001 | 68.6274 | 97 | 8040 | 32.549 | 109.1309 | 34.787 | -0.1875 | 20.0625 | 0 | 42.4438 | 33.2031
10/1/2020 07:45:36.6 | 134.8853 | 1376 | 34 | 2498.8464 | 127.2835 | 83.4312 | 94.2741 | 30.1002 | 31.98 | 0.05581 | 107.0698 | 11.5286 | 70.7041 | 69.9992 | 59.4626 | 1.0092 | 99.1487 | 301.3875 | 240.7926 | 94.5732 | 711.0307 | 2.2532 | 450.3405 | 33.3074 | 48.3704 | 29.7951 | 77.617 | 12.0104 | 109.7542 | 28.6092 | 8.004 | 98.7583 | 73.4325 | 24.5 | 29.0196 | 85 | 31 | 1.0039 | 68.6274 | 97 | 8160 | 32.549 | 109.1309 | 34.7839 | -0.3125 | 20.625 | 0 | 42.2211 | 33.2031
10/1/2020 07:45:37.6 | 134.8856 | 1377 | 34 | 2498.2716 | 126.9451 | 83.4572 | 94.2973 | 30.1032 | 31.9709 | 0.05868 | 107.0698 | 11.5218 | 70.6756 | 70.0292 | 59.4738 | 1.0035 | 99.1464 | 302.6802 | 240.9897 | 94.3015 | 711.2043 | 2.2512 | 451.6533 | 33.2112 | 48.2871 | 29.8088 | 77.7844 | 11.9952 | 109.948 | 28.0516 | 8.0001 | 98.6996 | 73.6435 | 24.5 | 29.0196 | 85 | 31 | 0.99867 | 68.6274 | 101 | 8070 | 32.549 | 108.49 | 34.8297 | -0.1875 | 20.5625 | 0 | 41.6351 | 33.2031
10/1/2020 07:45:38.6 | 134.8858 | 1378 | 34 | 2496.9138 | 126.5973 | 83.4993 | 94.3103 | 30.0904 | 31.9697 | 0.05724 | 107.0436 | 11.5247 | 70.7041 | 70.109 | 59.434 | 0.98817 | 99.1487 | 301.5561 | 241.1587 | 94.6217 | 711.2805 | 2.2505 | 450.4801 | 33.1022 | 47.957 | 29.908 | 77.864 | 12.0028 | 110.0623 | 28.5042 | 8.0401 | 98.7332 | 73.5876 | 24.5 | 29.0196 | 85 | 31 | 0.99919 | 68.6274 | 97 | 8310 | 32.549 | 109.4513 | 34.7199 | -0.25 | 20 | 0 | 41.8426 | 33.2031
10/1/2020 07:45:39.6 | 134.8861 | 1379 | 34 | 2500.9938 | 126.4017 | 83.5121 | 94.3194 | 30.1068 | 31.9723 | 0.05606 | 107.0087 | 11.5141 | 70.7326 | 70.2851 | 59.4149 | 1.0072 | 99.1487 | 301.5842 | 240.5954 | 94.6342 | 711.3922 | 2.2423 | 450.5639 | 33.105 | 48.2804 | 29.7882 | 78.1236 | 12.0035 | 110.4545 | 28.3602 | 8.0272 | 98.6829 | 73.6243 | 24.5 | 28.2353 | 85 | 31 | 1.0007 | 68.2353 | 96 | 8410 | 32.549 | 109.7717 | 34.5489 | -0.25 | 19.25 | 0 | 42.6453 | 33.2031
10/1/2020 07:45:40.6 | 134.8864 | 1380 | 34 | 2500.055 | 126.8199 | 83.5576 | 94.3536 | 30.0759 | 31.9808 | 0.05406 | 107 | 11.517 | 70.5328 | 69.5398 | 59.4288 | 1.0072 | 99.1476 | 301.4156 | 240.2011 | 94.6404 | 711.3514 | 2.1907 | 453.0219 | 33.2021 | 47.9771 | 29.7882 | 77.9325 | 11.9959 | 110.2013 | 28.3144 | 7.9537 | 98.5067 | 73.6739 | 24.5 | 28.6274 | 85 | 31 | 0.99898 | 68.6274 | 100 | 7800 | 32.549 | 109.1309 | 34.7321 | -0.25 | 19.625 | 0 | 42.4622 | 33.2031
10/1/2020 07:45:41.6 | 134.8867 | 1381 | 34 | 2501.3126 | 126.9195 | 83.5911 | 94.371 | 30.094 | 31.9709 | 0.05696 | 106.9913 | 11.5179 | 70.8468 | 70.3199 | 59.4477 | 0.99975 | 99.1487 | 302.0338 | 240.4264 | 94.7856 | 711.2345 | 2.1958 | 450.6757 | 33.2449 | 48.1321 | 29.8481 | 77.9325 | 11.9632 | 110.2584 | 28.5771 | 7.9395 | 98.4396 | 73.7298 | 24.5 | 28.6274 | 85 | 31 | 1.0008 | 68.6274 | 96 | 8040 | 32.549 | 109.4513 | 34.7778 | -0.25 | 20.0625 | 0 | 42.4316 | 33.2031
10/1/2020 07:45:42.6 | 134.8869 | 1382 | 34 | 2498.6669 | 127.1822 | 83.627 | 94.4025 | 30.0924 | 31.9483 | 0.05644 | 107.0262 | 11.5063 | 70.5614 | 69.9342 | 59.49 | 1.0067 | 99.1493 | 300.7412 | 240.1447 | 94.6279 | 711.1122 | 2.2164 | 450.4243 | 33.2785 | 48.0154 | 29.8481 | 78.0185 | 11.9975 | 109.7268 | 28.4584 | 8.0001 | 98.4732 | 73.7793 | 24.5 | 29.0196 | 85 | 31 | 0.99989 | 68.6274 | 97 | 8190 | 32.549 | 109.4513 | 34.729 | -0.1875 | 20 | 0 | 42.8162 | 33.2031
10/1/2020 07:45:43.6 | 134.8872 | 1383 | 34 | 2500.222 | 126.9873 | 83.6294 | 94.4271 | 30.0977 | 31.9496 | 0.05412 | 107.0785 | 11.5141 | 70.961 | 70.8978 | 59.5163 | 1.0072 | 99.1476 | 301.528 | 240.3982 | 94.6045 | 711.0202 | 2.2115 | 451.4019 | 33.2481 | 48.1455 | 29.7283 | 77.9453 | 11.9807 | 110.3133 | 28.5381 | 8.0413 | 98.5235 | 73.8656 | 24.5 | 29.0196 | 85 | 31 | 0.99532 | 68.6274 | 101 | 8040 | 32.9412 | 108.8104 | 34.6222 | -0.1875 | 19.25 | 0 | 43.1091 | 33.2031
10/1/2020 07:45:44.6 | 134.8875 | 1384 | 34 | 2497.8066 | 126.7436 | 83.6233 | 94.444 | 30.1068 | 31.9619 | 0.05362 | 107.0524 | 11.5141 | 70.9325 | 69.9792 | 59.5567 | 0.99904 | 99.1459 | 301.0222 | 240.2574 | 94.5732 | 711.0149 | 2.1726 | 450.5081 | 33.1523 | 48.1638 | 29.6684 | 77.864 | 11.9845 | 110.7038 | 28.4517 | 8.0156 | 98.448 | 73.8592 | 24.5 | 28.6274 | 85 | 31 | 1.0054 | 68.6274 | 96 | 8240 | 32.9412 | 109.4513 | 34.7259 | -0.125 | 18.625 | 0 | 43.6615 | 33.2031
10/1/2020 07:45:45.6 | 134.8878 | 1385 | 34 | 2507.9347 | 126.5444 | 83.6392 | 94.4667 | 30.1124 | 31.9508 | 0.05403 | 107.0174 | 11.5141 | 70.8754 | 70.1024 | 59.5877 | 1.006 | 99.1487 | 302.2587 | 241.0461 | 94.6701 | 711.2699 | 2.142 | 449.8377 | 33.2344 | 48.2154 | 29.8413 | 77.864 | 12.0157 | 110.5666 | 28.5042 | 8.0014 | 98.4816 | 73.9711 | 24.5 | 29.4118 | 85 | 31 | 0.99886 | 69.4118 | 97 | 8460 | 32.9412 | 110.0922 | 34.6069 | -0.1875 | 19.875 | 0 | 43.5394 | 33.2031
10/1/2020 07:45:46.6 | 134.8881 | 1386 | 34 | 2506.1547 | 128.2682 | 83.6738 | 94.4887 | 30.0866 | 31.9835 | 0.04605 | 107.0436 | 11.5102 | 70.8754 | 70.6639 | 59.6254 | 0.99209 | 99.1447 | 301.2751 | 240.5109 | 94.5561 | 711.0044 | 2.2202 | 451.0388 | 33.6632 | 48.3004 | 29.7608 | 78.1427 | 12.0187 | 110.3105 | 28.5381 | 8.1419 | 98.9513 | 74.094 | 24.5 | 29.4118 | 85 | 31 | 0.9951 | 69.4118 | 98 | 8310 | 32.9412 | 109.7717 | 34.8602 | -0.1875 | 21.3125 | 0 | 42.3584 | 33.2031
10/1/2020 07:45:47.6 | 134.8883 | 1387 | 34 | 2502.2528 | 129.2983 | 83.7119 | 94.5089 | 30.0741 | 31.969 | 0.0431 | 107.1571 | 11.5053 | 70.7897 | 70.1639 | 59.64 | 1.0062 | 99.147 | 301.4718 | 240.3701 | 94.6638 | 710.9229 | 2.2933 | 451.2063 | 33.8807 | 48.3637 | 29.7078 | 77.9564 | 11.9861 | 110.2848 | 27.9193 | 8.1238 | 99.4126 | 73.9455 | 24.5 | 29.4118 | 85 | 31 | 1.0102 | 69.4118 | 102 | 8190 | 32.549 | 109.1309 | 34.7259 | -0.1875 | 19.4375 | 0 | 43.6676 | 33.2031
10/1/2020 07:45:48.6 | 134.8886 | 1388 | 34 | 2504.1735 | 129.2745 | 83.7359 | 94.5247 | 30.0971 | 31.9373 | 0.04353 | 107.2269 | 11.5024 | 70.7041 | 69.8041 | 59.7016 | 0.99067 | 99.1476 | 301.4156 | 240.0321 | 94.9559 | 711.0005 | 2.3013 | 449.3908 | 33.9005 | 48.2105 | 29.7557 | 78.1555 | 11.9914 | 110.0612 | 28.5517 | 8.1406 | 99.5132 | 74.1388 | 24.5 | 29.4118 | 85 | 31 | 0.98927 | 69.4118 | 101 | 7940 | 32.549 | 108.8104 | 34.7839 | -0.125 | 20.625 | 0 | 42.7887 | 33.2031
10/1/2020 07:45:49.6 | 134.8889 | 1389 | 34 | 2503.1098 | 129.3113 | 83.7567 | 94.561 | 30.116 | 31.9502 | 0.04576 | 107.2269 | 11.5044 | 70.7897 | 70.5714 | 59.759 | 0.99815 | 99.1481 | 301.4156 | 240.3419 | 94.8778 | 710.8112 | 2.3125 | 452.0722 | 33.8957 | 47.8171 | 29.7745 | 78.3227 | 11.9906 | 110.2298 | 28.5196 | 8.1135 | 99.6474 | 74.0573 | 24.5 | 29.8039 | 85 | 31 | 0.99757 | 69.8039 | 98 | 7990 | 32.549 | 109.7717 | 34.8297 | -0.1875 | 20.875 | 0 | 42.2607 | 33.2031
10/1/2020 07:45:50.6 | 134.8892 | 1390 | 34 | 2499.9815 | 129.4501 | 83.8002 | 94.5849 | 30.1018 | 31.9635 | 0.04312 | 107.2443 | 11.4995 | 70.4186 | 70.7051 | 59.7632 | 1.0101 | 99.1476 | 300.6288 | 239.6377 | 94.809 | 711.011 | 2.3037 | 448.888 | 33.8897 | 48.2087 | 30.0877 | 78.0551 | 12.0043 | 110.5654 | 28.4449 | 8.1187 | 99.7816 | 74.1516 | 24.5 | 29.4118 | 85 | 31 | 0.99547 | 69.4118 | 102 | 7870 | 32.549 | 109.1309 | 34.7443 | -0.125 | 19.875 | 0 | 42.8162 | 33.2031
10/1/2020 07:45:51.6 | 134.8894 | 1391 | 34 | 2501.0231 | 129.4092 | 83.8337 | 94.6127 | 30.1116 | 31.95 | 0.04301 | 107.2182 | 11.5044 | 70.7612 | 70.1655 | 59.7764 | 0.99993 | 99.1481 | 301.3875 | 240.1447 | 94.7372 | 710.9032 | 2.2601 | 451.2063 | 33.8931 | 48.1838 | 29.7352 | 78.3274 | 12.0293 | 110.0338 | 28.3669 | 8.1264 | 99.7648 | 74.1692 | 24 | 29.4118 | 85 | 31 | 1.011 | 69.4118 | 98 | 8120 | 32.549 | 109.7717 | 34.8175 | -0.0625 | 19.25 | 0 | 43.692 | 33.2031
10/1/2020 07:45:52.6 | 134.8897 | 1392 | 34 | 2503.0667 | 129.2992 | 83.8547 | 94.6256 | 30.124 | 31.922 | 0.04285 | 107.2356 | 11.5121 | 70.7326 | 69.9276 | 59.7922 | 1.0001 | 99.1487 | 301.8652 | 240.2574 | 94.9058 | 710.9598 | 2.255 | 449.5025 | 33.892 | 48.3121 | 29.8618 | 78.1538 | 12.0157 | 110.1184 | 28.4974 | 8.0981 | 99.6558 | 74.2378 | 24 | 29.4118 | 85 | 31 | 1.0049 | 69.4118 | 102 | 7970 | 32.549 | 108.49 | 34.9579 | -0.125 | 20 | 0 | 43.6585 | 33.2969
10/1/2020 07:45:53.6 | 134.89 | 1393 | 34 | 2501.0959 | 129.5844 | 83.8631 | 94.6342 | 30.0976 | 31.9351 | 0.04478 | 107.2443 | 11.5044 | 70.647 | 69.9859 | 59.8443 | 1.0135 | 99.1504 | 301.5842 | 240.2574 | 94.9308 | 710.9138 | 2.2545 | 452.5471 | 33.94 | 48.1838 | 29.8019 | 78.1793 | 11.983 | 110.4002 | 28.1042 | 8.1148 | 99.5971 | 74.3305 | 24 | 29.8039 | 85 | 31 | 1.0013 | 69.4118 | 98 | 8120 | 32.549 | 109.4513 | 34.9396 | -0.0625 | 19.375 | 0 | 43.5852 | 33.2969
10/1/2020 07:45:54.6 | 134.8903 | 1394 | 34 | 2500.1135 | 129.4227 | 83.8854 | 94.6475 | 30.1311 | 31.9235 | 0.04366 | 107.1745 | 11.5024 | 70.7612 | 69.8258 | 59.8993 | 0.99405 | 99.1476 | 301.4999 | 239.7222 | 94.8215 | 711.0254 | 2.2355 | 450.6198 | 33.8843 | 48.1704 | 29.8943 | 78.364 | 11.9944 | 109.8371 | 28.5635 | 8.1574 | 99.6474 | 74.3177 | 24 | 29.4118 | 85 | 31 | 1.0037 | 69.8039 | 97 | 8240 | 32.549 | 109.4513 | 34.8724 | -0.125 | 19.1875 | 0 | 43.7042 | 33.2031
10/1/2020 07:45:55.6 | 134.8906 | 1395 | 34 | 2500.6348 | 129.4307 | 83.889 | 94.6353 | 30.1297 | 31.9444 | 0.0425 | 107.0524 | 11.4956 | 70.1332 | 70.1938 | 59.9564 | 1.0108 | 99.151 | 300.2916 | 239.1589 | 94.7982 | 711.1017 | 2.2259 | 451.5695 | 33.8935 | 48.3004 | 29.8875 | 78.3402 | 12.0081 | 110.0366 | 28.5907 | 8.12 | 99.5468 | 74.3608 | 24.5 | 29.4118 | 85 | 31 | 0.99379 | 69.4118 | 102 | 8140 | 32.549 | 108.8104 | 34.8785 | -0.125 | 20.0625 | 0 | 43.1152 | 33.2031
10/1/2020 07:45:56.6 | 134.8908 | 1396 | 34 | 2500.1013 | 129.4924 | 83.9385 | 94.6629 | 30.133 | 31.9471 | 0.04276 | 107.0524 | 11.4917 | 70.5043 | 69.7974 | 60.0148 | 0.9896 | 99.1504 | 300.404 | 238.8491 | 94.8403 | 711.0767 | 2.2492 | 449.3908 | 33.9024 | 48.2421 | 29.7489 | 78.3338 | 12.002 | 110.7643 | 28.7939 | 8.0787 | 99.5719 | 74.3305 | 24.5 | 29.0196 | 85 | 31 | 0.99791 | 69.8039 | 98 | 8430 | 32.549 | 110.0922 | 34.8328 | -0.125 | 20.0625 | 0 | 43.1457 | 33.2969
10/1/2020 07:45:57.6 | 134.8911 | 1397 | 34 | 2500.9864 | 129.3817 | 83.9654 | 94.6798 | 30.1103 | 31.9575 | 0.04337 | 107.0349 | 11.4937 | 70.2759 | 70.5995 | 60.0484 | 0.98604 | 99.1498 | 300.3759 | 239.1026 | 94.8028 | 710.9794 | 2.2563 | 450.9829 | 33.8854 | 48.2021 | 29.7814 | 78.0981 | 11.9792 | 110.8198 | 28.4381 | 8.1019 | 99.639 | 74.4103 | 24.5 | 29.4118 | 85 | 31 | 1.0053 | 69.4118 | 98 | 8090 | 32.549 | 110.0922 | 34.9396 | -0.1875 | 20.1875 | 0 | 42.9535 | 33.2031
10/1/2020 07:45:58.6 | 134.8914 | 1398 | 34 | 2500.3154 | 129.4754 | 84.0115 | 94.6988 | 30.1307 | 31.9262 | 0.04254 | 107.0349 | 11.4985 | 70.4757 | 69.9726 | 60.077 | 1.006 | 99.1493 | 299.6733 | 238.7646 | 95.0339 | 710.9492 | 2.2674 | 451.5136 | 33.9008 | 48.1904 | 29.7951 | 78.3831 | 11.9967 | 110.7912 | 28.5839 | 8.1561 | 99.7145 | 74.5715 | 24.5 | 29.4118 | 85 | 31 | 1.0031 | 69.4118 | 102 | 7850 | 32.549 | 109.4513 | 34.8175 | -0.1875 | 20.375 | 0 | 42.6788 | 33.2031
10/1/2020 07:45:59.6 | 134.8917 | 1399 | 34 | 2501.9901 | 129.5857 | 84.0152 | 94.7277 | 30.1498 | 31.9174 | 0.04159 | 107.1135 | 11.4966 | 70.5899 | 70.1323 | 60.1172 | 0.99209 | 99.1498 | 300.0949 | 239.0463 | 94.9058 | 710.8677 | 2.2908 | 451.3181 | 33.9524 | 48.1571 | 29.9012 | 78.3019 | 11.983 | 110.5957 | 28.4449 | 8.1651 | 99.7984 | 74.4725 | 24.5 | 29.4118 | 85 | 31 | 1.0038 | 69.8039 | 98 | 8140 | 32.549 | 110.0922 | 34.7473 | -0.125 | 20.1875 | 0 | 42.7582 | 33.2031
10/1/2020 07:46:00.6 | 134.8919 | 1400 | 34 | 2501.0068 | 129.6855 | 84.0677 | 94.7804 | 30.1432 | 31.9178 | 0.04498 | 107.0524 | 11.5015 | 70.4757 | 70.1157 | 60.1395 | 0.99833 | 99.151 | 299.7576 | 238.7928 | 95.1056 | 710.8217 | 2.2955 | 450.5081 | 33.9652 | 48.577 | 29.8943 | 78.407 | 12.0217 | 110.5408 | 28.5042 | 8.1432 | 99.8152 | 74.6641 | 24.5 | 29.4118 | 85 | 31 | 0.99599 | 69.8039 | 98 | 8310 | 32.549 | 109.7717 | 34.9152 | -0.25 | 20.8125 | 0 | 42.392 | 33.2969
10/1/2020 07:46:01.6 | 134.8922 | 1401 | 34 | 2500.3871 | 129.8054 | 84.0837 | 94.8044 | 30.1273 | 31.9092 | 0.04437 | 107.0873 | 11.4966 | 70.6185 | 70.3862 | 60.16 | 1.0193 | 99.1498 | 299.7576 | 238.6519 | 94.9246 | 710.8217 | 2.2877 | 450.3405 | 33.9882 | 48.4354 | 29.8943 | 78.5184 | 11.9891 | 110.4557 | 28.3076 | 8.1819 | 99.9493 | 74.6641 | 24.5 | 29.8039 | 85 | 31 | 0.98647 | 69.4118 | 102 | 8190 | 32.549 | 108.8104 | 34.9182 | -0.1875 | 21.25 | 0 | 42.16 | 33.2969
10/1/2020 07:46:02.6 | 134.8925 | 1402 | 34 | 2498.0775 | 129.797 | 84.0719 | 94.8047 | 30.1265 | 31.9307 | 0.04225 | 107.0524 | 11.4937 | 70.8183 | 69.8659 | 60.1713 | 1.0044 | 99.1481 | 299.308 | 238.3984 | 95.076 | 710.9492 | 2.288 | 450.0053 | 33.9546 | 48.2354 | 29.8481 | 78.3274 | 12.0134 | 110.2859 | 28.5246 | 8.1677 | 100.0416 | 74.72 | 24.5 | 29.4118 | 85 | 31 | 0.99834 | 69.4118 | 98 | 8120 | 32.549 | 109.7717 | 34.9182 | -0.125 | 19.9375 | 0 | 42.1143 | 33.2031
10/1/2020 07:46:03.6 | 134.8928 | 1403 | 34 | 2500.4518 | 129.4268 | 84.1117 | 94.8317 | 30.1405 | 31.9025 | 0.04407 | 107.0262 | 11.4762 | 70.5328 | 69.8775 | 60.1774 | 1.0131 | 99.1493 | 300.1511 | 238.5956 | 95.0823 | 710.8375 | 2.2926 | 453.2733 | 33.89 | 48.3971 | 29.8618 | 78.6298 | 12.0073 | 110.259 | 28.2161 | 8.1226 | 99.9577 | 74.7822 | 24 | 29.0196 | 85 | 31 | 0.99648 | 69.4118 | 98 | 7970 | 32.549 | 109.7717 | 34.8877 | -0.1875 | 19.25 | 0 | 42.4988 | 33.2031
10/1/2020 07:46:04.6 | 134.8931 | 1404 | 34 | 2496.8586 | 129.4851 | 84.091 | 94.8535 | 30.1436 | 31.9117 | 0.04557 | 107.0174 | 11.4791 | 70.7612 | 70.0808 | 60.1498 | 1.012 | 99.1487 | 299.3361 | 238.4548 | 95.0214 | 710.873 | 2.2764 | 450.0612 | 33.8565 | 48.3837 | 29.855 | 78.5184 | 12.0028 | 110.3145 | 28.5703 | 8.0916 | 99.7481 | 74.8253 | 24 | 29.8039 | 85 | 31 | 0.99721 | 69.4118 | 102 | 7920 | 32.549 | 108.8104 | 34.9274 | -0.1875 | 19.3125 | 0 | 42.807 | 33.2031
10/1/2020 07:46:05.6 | 134.8933 | 1405 | 34 | 2498.0814 | 129.1517 | 84.1264 | 94.876 | 30.1556 | 31.9064 | 0.04824 | 106.9215 | 11.4762 | 70.3901 | 69.9259 | 60.0996 | 1.0101 | 99.147 | 299.0551 | 238.0041 | 95.076 | 710.9387 | 2.2605 | 449.8656 | 33.7859 | 48.1838 | 29.8875 | 78.5248 | 12.0088 | 110.2287 | 28.5771 | 8.0568 | 99.6977 | 74.7567 | 24.5 | 29.4118 | 85 | 31 | 1.0109 | 69.0196 | 97 | 8160 | 32.549 | 109.7717 | 34.8206 | -0.3125 | 18.0625 | 0 | 43.3838 | 33.2969
10/1/2020 07:46:06.6 | 134.8936 | 1406 | 34 | 2501.1595 | 128.9865 | 84.1437 | 94.8882 | 30.1302 | 31.9256 | 0.04945 | 106.9476 | 11.4811 | 70.5043 | 70.6325 | 60.071 | 1.0058 | 99.1464 | 298.6617 | 237.6098 | 95.0698 | 710.873 | 2.2237 | 451.4577 | 33.7842 | 48.2804 | 29.855 | 78.5184 | 11.9929 | 109.9761 | 28.7278 | 8.0826 | 99.4881 | 74.8748 | 24 | 29.4118 | 85 | 31 | 1.0024 | 69.4118 | 97 | 8260 | 32.549 | 109.7717 | 34.8541 | -0.1875 | 18.5625 | 0 | 43.8507 | 33.2031
10/1/2020 07:46:07.6 | 134.8939 | 1407 | 34 | 2500.3578 | 129.4137 | 84.1633 | 94.8973 | 30.1603 | 31.8943 | 0.04826 | 106.8604 | 11.4859 | 70.5614 | 69.8976 | 60.0178 | 0.99922 | 99.1481 | 298.7179 | 238.0041 | 95.1728 | 710.8533 | 2.1996 | 450.0053 | 33.8853 | 48.1321 | 29.8824 | 78.6235 | 11.9952 | 109.9778 | 28.5771 | 8.0955 | 99.379 | 74.9498 | 24 | 29.8039 | 85 | 31 | 0.99895 | 69.4118 | 102 | 8310 | 32.549 | 108.8104 | 34.848 | -0.125 | 19.625 | 0 | 43.8293 | 33.2969
10/1/2020 07:46:08.6 | 134.8942 | 1408 | 34 | 2498.9826 | 129.3649 | 84.1861 | 94.9177 | 30.1561 | 31.8993 | 0.04636 | 106.8953 | 11.483 | 71.0466 | 70.2203 | 60.0176 | 1.0079 | 99.147 | 298.0154 | 237.5253 | 95.2149 | 710.827 | 2.2153 | 450.0053 | 33.8539 | 48.1254 | 29.8481 | 78.8144 | 12.0013 | 109.9766 | 28.5178 | 8.1187 | 99.4545 | 75.0168 | 24 | 29.8039 | 85 | 31 | 0.99693 | 69.4118 | 98 | 8140 | 32.549 | 109.4513 | 34.7595 | -0.1875 | 20.25 | 0 | 43.5211 | 33.2969
10/1/2020 07:46:09.6 | 134.8944 | 1409 | 34 | 2501.5398 | 129.1533 | 84.2547 | 94.9649 | 30.1658 | 31.8852 | 0.0456 | 106.9215 | 11.4908 | 70.647 | 69.8141 | 60.0543 | 1.0019 | 99.1504 | 298.5774 | 237.8633 | 95.257 | 710.8625 | 2.2091 | 450.6757 | 33.8331 | 47.9637 | 29.8943 | 78.6601 | 11.999 | 110.008 | 28.3534 | 8.0658 | 99.5468 | 75.1093 | 24.5 | 29.4118 | 85 | 31 | 1.0001 | 69.8039 | 98 | 8020 | 32.549 | 109.4513 | 34.8206 | -0.1875 | 20.625 | 0 | 43.2831 | 33.2031
10/1/2020 07:46:10.6 | 134.8947 | 1410 | 34 | 2501.3166 | 129.4674 | 84.2511 | 94.9869 | 30.1493 | 31.8981 | 0.0451 | 106.9476 | 11.4908 | 70.3901 | 69.7807 | 60.1958 | 1.0026 | 99.1487 | 298.7179 | 237.1028 | 95.3663 | 710.9032 | 2.2277 | 450.145 | 33.9123 | 48.1321 | 29.9474 | 78.7715 | 11.9754 | 110.0343 | 28.5771 | 8.0684 | 99.6726 | 75.0598 | 24.5 | 29.8039 | 86 | 31 | 0.99883 | 69.8039 | 102 | 7820 | 32.549 | 108.8104 | 34.848 | -0.25 | 20.75 | 0 | 43.5913 | 33.2969
10/1/2020 07:46:11.6 | 134.895 | 1411 | 34 | 2500.4047 | 129.6568 | 84.2151 | 95.0152 | 30.1246 | 31.9027 | 0.04416 | 106.9738 | 11.5015 | 70.5899 | 69.9176 | 60.1998 | 1.024 | 99.1481 | 298.3526 | 237.8351 | 95.1774 | 710.9492 | 2.2146 | 451.346 | 33.9495 | 48.0854 | 29.9542 | 78.5789 | 11.98 | 109.9778 | 28.477 | 8.1316 | 99.8152 | 75.1157 | 24.5 | 29.8039 | 86 | 31 | 0.9969 | 69.4118 | 98 | 8120 | 32.549 | 109.4513 | 34.787 | -0.1875 | 20.125 | 0 | 43.8477 | 33.2031
10/1/2020 07:46:12.6 | 134.8953 | 1412 | 34 | 2501.3648 | 129.8684 | 84.2484 | 95.0294 | 30.1619 | 31.8895 | 0.04524 | 107 | 11.4908 | 70.3901 | 70.5086 | 60.1938 | 1.003 | 99.147 | 299.1394 | 237.8914 | 95.2695 | 710.9032 | 2.1969 | 450.5919 | 34.018 | 48.2354 | 29.8413 | 78.6728 | 11.9792 | 109.8366 | 28.3144 | 8.1226 | 99.8235 | 75.2082 | 24.5 | 29.8039 | 86 | 31 | 1.0026 | 69.8039 | 98 | 8330 | 32.549 | 109.4513 | 34.906 | -0.1875 | 19.9375 | 0 | 43.8965 | 33.2969
10/1/2020 07:46:13.6 | 134.8956 | 1413 | 34 | 2499.2482 | 130.0006 | 84.3207 | 95.0604 | 30.1551 | 31.8909 | 0.04603 | 107.0349 | 11.4898 | 70.5328 | 70.3928 | 60.2365 | 1.0131 | 99.147 | 298.2683 | 237.1591 | 95.463 | 710.8677 | 2.2087 | 449.6701 | 34.0238 | 47.9254 | 29.742 | 78.7221 | 11.9823 | 109.8366 | 28.8921 | 8.0169 | 99.7984 | 75.1651 | 24.5 | 29.8039 | 86 | 31 | 0.98946 | 69.4118 | 102 | 8240 | 32.549 | 108.8104 | 35.0403 | -0.125 | 20 | 0 | 43.9209 | 33.2969
10/1/2020 07:46:14.6 | 134.8958 | 1414 | 34 | 2500.8041 | 129.9839 | 84.349 | 95.0914 | 30.1369 | 31.8969 | 0.04594 | 107.0174 | 11.4927 | 70.4186 | 70.0375 | 60.1819 | 1.0042 | 99.1498 | 297.4252 | 237.0183 | 95.488 | 710.6377 | 2.2348 | 452.8822 | 34.0406 | 48.1588 | 29.8669 | 78.9942 | 12.0058 | 109.7834 | 28.4992 | 8.0581 | 99.7648 | 75.1826 | 24.5 | 29.8039 | 86 | 31 | 1.0082 | 69.4118 | 102 | 8090 | 32.549 | 109.4513 | 34.9213 | -0.125 | 19.8125 | 0 | 43.6676 | 33.2969
10/1/2020 07:46:15.6 | 134.8961 | 1415 | 34 | 2499.8802 | 129.7606 | 84.3601 | 95.0896 | 30.1491 | 31.8823 | 0.04709 | 106.9913 | 11.4908 | 70.8468 | 70.3679 | 60.174 | 1.0044 | 99.147 | 298.2402 | 237.4126 | 95.36 | 710.5772 | 2.2319 | 452.6309 | 33.9696 | 48.0221 | 29.8413 | 78.8144 | 11.9944 | 109.8366 | 28.5178 | 8.0349 | 99.7481 | 75.3071 | 24 | 29.4118 | 86 | 31 | 0.99849 | 69.8039 | 97 | 8020 | 32.549 | 109.4513 | 35.0555 | 0 | 20.0625 | 0 | 43.3258 | 33.2031
10/1/2020 07:46:16.6 | 134.8964 | 1416 | 34 | 2499.6204 | 129.6147 | 84.3512 | 95.1227 | 30.1464 | 31.8917 | 0.04785 | 106.9738 | 11.485 | 70.5614 | 69.6972 | 60.2191 | 1.0138 | 99.1476 | 297.8186 | 236.962 | 95.3663 | 710.6232 | 2.2224 | 449.3349 | 33.9279 | 47.9254 | 29.8481 | 78.9194 | 12.0066 | 110.0332 | 28.5246 | 8.0955 | 99.7313 | 75.4123 | 24.5 | 29.8039 | 86 | 31 | 0.99547 | 69.4118 | 102 | 7920 | 32.549 | 108.8104 | 34.9518 | -0.0625 | 20.375 | 0 | 43.1091 | 33.2031
10/1/2020 07:46:17.6 | 134.8967 | 1417 | 34 | 2500.4373 | 129.5593 | 84.3605 | 95.1157 | 30.1564 | 31.8851 | 0.04704 | 107.0698 | 11.4908 | 70.3901 | 69.7406 | 60.2807 | 0.98995 | 99.147 | 297.9029 | 236.4831 | 95.463 | 710.6482 | 2.2186 | 449.5305 | 33.9245 | 48.0288 | 29.8276 | 78.9194 | 11.9701 | 109.9486 | 28.5246 | 8.1509 | 99.7648 | 75.3932 | 24.5 | 29.8039 | 86 | 31 | 0.99672 | 69.8039 | 98 | 8120 | 32.549 | 109.7717 | 35.1562 | -0.125 | 20.5 | 0 | 43.0786 | 33.2031
10/1/2020 07:46:18.6 | 134.8969 | 1418 | 34 | 2497.8748 | 129.6725 | 84.4136 | 95.1361 | 30.1431 | 31.8842 | 0.04489 | 107.0349 | 11.4908 | 70.5328 | 70.1473 | 60.348 | 1.0024 | 99.1464 | 297.5657 | 237.0746 | 95.3788 | 710.6127 | 2.2182 | 451.3739 | 33.9193 | 47.9904 | 29.8344 | 78.9815 | 11.9731 | 110.2842 | 28.5381 | 8.1148 | 99.8655 | 75.449 | 24.5 | 29.8039 | 86 | 31 | 1.0082 | 69.4118 | 98 | 8210 | 32.549 | 109.7717 | 35.08 | -0.125 | 20.5 | 0 | 42.7918 | 33.2969
10/1/2020 07:46:19.6 | 134.8972 | 1419 | 34 | 2499.341 | 129.4566 | 84.4306 | 95.159 | 30.1599 | 31.8856 | 0.04403 | 107.0262 | 11.483 | 70.6185 | 70.0292 | 60.4139 | 1.0195 | 99.1464 | 298.3526 | 237.0465 | 95.36 | 710.6995 | 2.2025 | 449.4187 | 33.8827 | 47.9704 | 29.7882 | 78.9624 | 11.9731 | 110.3122 | 28.6753 | 8.1522 | 99.9493 | 75.4554 | 24.5 | 29.8039 | 86 | 31 | 0.9966 | 69.4118 | 102 | 8160 | 32.549 | 108.8104 | 35.144 | -0.0625 | 21.6875 | 0 | 42.1509 | 33.2031
10/1/2020 07:46:20.6 | 134.8975 | 1420 | 34 | 2500.6478 | 129.4279 | 84.4571 | 95.1834 | 30.1767 | 31.8895 | 0.04408 | 107.0349 | 11.482 | 70.647 | 70.0308 | 60.48 | 1.0087 | 99.1447 | 298.2683 | 236.4831 | 95.4989 | 710.71 | 2.2056 | 450.117 | 33.8929 | 47.9637 | 29.8019 | 79.0053 | 12.0195 | 110.1144 | 28.4584 | 8.1445 | 100.1255 | 75.6164 | 24.5 | 29.4118 | 86 | 31 | 0.99437 | 69.4118 | 98 | 8040 | 32.549 | 109.7717 | 35.1074 | -0.1875 | 20.875 | 0 | 42.2882 | 33.2031
10/1/2020 07:46:21.6 | 134.8978 | 1421 | 34 | 2497.2561 | 129.1663 | 84.5246 | 95.1996 | 30.162 | 31.8882 | 0.04303 | 107.0436 | 11.4811 | 70.6185 | 69.7757 | 60.5459 | 1.0138 | 99.1447 | 297.2285 | 236.5395 | 95.4568 | 710.8677 | 2.1989 | 451.8488 | 33.7785 | 47.9187 | 29.9542 | 78.8144 | 12.0013 | 110.3665 | 28.6228 | 8.1213 | 100.0836 | 75.5606 | 24 | 29.4118 | 86 | 31 | 1.0066 | 69.4118 | 98 | 7970 | 32.549 | 109.7717 | 35.0739 | -0.1875 | 18.8125 | 0 | 42.984 | 33.2031
10/1/2020 07:46:22.6 | 134.8981 | 1422 | 34 | 2496.8503 | 128.906 | 84.5723 | 95.2211 | 30.1662 | 31.892 | 0.04506 | 107.0349 | 11.482 | 70.7612 | 69.8909 | 60.6298 | 1.0078 | 99.1498 | 296.5541 | 235.8072 | 95.5051 | 710.8572 | 2.1613 | 450.4522 | 33.705 | 47.9187 | 29.9405 | 78.9624 | 11.9975 | 111.24 | 28.6753 | 8.0194 | 99.8319 | 75.5973 | 24 | 29.0196 | 86 | 31 | 1.0074 | 69.4118 | 101 | 7920 | 32.549 | 109.7717 | 34.7839 | -0.125 | 17.9375 | 0 | 43.9056 | 33.2969
10/1/2020 07:46:23.6 | 134.8983 | 1423 | 34 | 2502.4381 | 128.6318 | 84.6118 | 95.2542 | 30.1769 | 31.8793 | 0.04538 | 106.9302 | 11.483 | 70.961 | 70.8303 | 60.6728 | 0.99904 | 99.1481 | 297.8186 | 236.9901 | 95.6018 | 710.965 | 2.1562 | 450.5639 | 33.7086 | 48.0737 | 30.0278 | 79.061 | 12.0157 | 110.9021 | 28.6228 | 8.031 | 99.6474 | 75.6786 | 24 | 29.4118 | 86 | 31 | 0.99754 | 69.4118 | 98 | 8160 | 32.549 | 110.4202 | 34.7778 | -0.125 | 20.25 | 0 | 43.1335 | 33.2969
10/1/2020 07:46:24.6 | 134.8986 | 1424 | 34 | 2502.2163 | 129.1979 | 84.6637 | 95.2656 | 30.1908 | 31.8683 | 0.04385 | 106.8604 | 11.4879 | 70.8754 | 69.7139 | 60.7123 | 0.99316 | 99.1487 | 297.6219 | 236.4831 | 95.4397 | 710.6443 | 2.1912 | 450.3405 | 33.8539 | 47.9521 | 29.9816 | 79.29 | 11.9959 | 110.9027 | 28.2365 | 8.1509 | 99.6726 | 75.7838 | 24 | 29.0196 | 86 | 31 | 1.0055 | 69.4118 | 98 | 8210 | 32.549 | 110.0922 | 34.7778 | -0.1875 | 19.5625 | 0 | 43.3655 | 33.2969
10/1/2020 07:46:25.6 | 134.8989 | 1425 | 34 | 2501.6973 | 129.3799 | 84.7104 | 95.2694 | 30.1861 | 31.8741 | 0.04486 | 106.9302 | 11.4917 | 70.8183 | 70.2817 | 60.7558 | 0.99708 | 99.1487 | 296.8632 | 236.0606 | 95.5597 | 710.5379 | 2.202 | 450.3684 | 33.8946 | 47.9771 | 29.8961 | 79.1167 | 11.9838 | 110.7346 | 28.6296 | 8.1264 | 99.7481 | 75.803 | 24 | 29.0196 | 86 | 31 | 0.99321 | 69.4118 | 102 | 8160 | 32.549 | 109.4513 | 34.7717 | -0.1875 | 19.6875 | 0 | 43.4143 | 33.2969
10/1/2020 07:46:26.6 | 134.8992 | 1426 | 34 | 2498.724 | 129.4339 | 84.7286 | 95.2979 | 30.1731 | 31.8796 | 0.04649 | 106.9215 | 11.4772 | 70.7041 | 69.4207 | 60.8102 | 1.0038 | 99.1487 | 297.4533 | 235.8635 | 95.6081 | 710.3525 | 2.1841 | 450.1729 | 33.8684 | 47.8737 | 29.8669 | 79.3631 | 12.0028 | 110.8467 | 28.3669 | 8.1316 | 99.7564 | 75.7758 | 24 | 29.0196 | 86 | 31 | 0.99751 | 69.8039 | 98 | 8240 | 32.549 | 110.0922 | 34.7565 | -0.25 | 19.9375 | 0 | 43.4326 | 33.2969
10/1/2020 07:46:27.6 | 134.8994 | 1427 | 34 | 2498.0093 | 129.0818 | 84.7312 | 95.3271 | 30.174 | 31.8804 | 0.04585 | 106.9564 | 11.4675 | 70.5614 | 70.0558 | 60.8471 | 0.99957 | 99.1487 | 296.8632 | 235.9198 | 95.8436 | 710.4603 | 2.1684 | 450.2008 | 33.7666 | 47.867 | 29.7951 | 79.1596 | 11.9959 | 110.7346 | 28.7278 | 8.0942 | 99.7648 | 75.8571 | 24 | 29.4118 | 86 | 31 | 1.0006 | 69.8039 | 98 | 8020 | 32.549 | 110.0922 | 34.9243 | -0.1875 | 20.5625 | 0 | 42.8619 | 33.2031
10/1/2020 07:46:28.6 | 134.8997 | 1428 | 34 | 2499.2191 | 129.0649 | 84.7602 | 95.3743 | 30.1831 | 31.8715 | 0.04613 | 106.9651 | 11.4685 | 70.8754 | 69.6369 | 60.8792 | 0.99779 | 99.147 | 297.1723 | 235.9198 | 95.6502 | 710.4497 | 2.1644 | 452.6029 | 33.7785 | 47.7119 | 29.8875 | 79.2089 | 11.9853 | 110.6769 | 28.2551 | 8.0903 | 99.899 | 75.8937 | 24.5 | 29.8039 | 86 | 31 | 1.011 | 69.4118 | 102 | 7900 | 32.549 | 109.4513 | 34.848 | -0.1875 | 20.75 | 0 | 42.5354 | 33.2031
10/1/2020 07:46:29.6 | 134.9 | 1429 | 34 | 2501.4478 | 129.0234 | 84.8063 | 95.3923 | 30.1811 | 31.8717 | 0.04528 | 107.0174 | 11.4597 | 70.7326 | 69.6788 | 60.8578 | 1.0126 | 99.1436 | 297.1161 | 236.0325 | 95.5831 | 710.5326 | 2.1898 | 449.1674 | 33.7967 | 47.847 | 29.9953 | 79.2884 | 11.9967 | 110.5054 | 28.5499 | 8.1264 | 99.9661 | 75.9448 | 24.5 | 29.4118 | 86 | 31 | 0.99556 | 69.4118 | 98 | 8120 | 32.549 | 110.4202 | 34.7809 | -0.25 | 20.9375 | 0 | 42.3706 | 33.2969
10/1/2020 07:46:30.6 | 134.9003 | 1430 | 34 | 2500.7888 | 129.1757 | 84.8815 | 95.4022 | 30.1932 | 31.8544 | 0.04507 | 107.0349 | 11.4578 | 70.7326 | 69.7657 | 60.5546 | 0.97677 | 99.1481 | 297.5657 | 236.1451 | 95.5239 | 710.363 | 2.2096 | 450.6757 | 33.8259 | 47.8871 | 29.9337 | 79.3759 | 12.0142 | 110.7901 | 28.5907 | 8.1342 | 100.0165 | 75.9861 | 24.5 | 29.4118 | 86 | 31 | 1.0037 | 69.8039 | 98 | 8160 | 32.549 | 110.4202 | 34.8053 | -0.25 | 20.375 | 0 | 42.4835 | 33.2031
10/1/2020 07:46:31.6 | 134.9006 | 1431 | 34 | 2499.9678 | 129.287 | 84.9115 | 95.4228 | 30.1699 | 31.8773 | 0.0447 | 107.0349 | 11.4869 | 70.4472 | 70.2452 | 60.3415 | 0.9798 | 99.1493 | 297.2847 | 236.0043 | 95.6018 | 710.3735 | 2.1821 | 450.7315 | 33.8468 | 47.9187 | 29.8413 | 79.406 | 11.9914 | 110.8753 | 28.7278 | 8.111 | 100.0248 | 76.0977 | 24.5 | 29.0196 | 86 | 31 | 1.0004 | 69.8039 | 102 | 8160 | 32.549 | 109.4513 | 34.7473 | -0.1875 | 20.375 | 0 | 42.2455 | 33.2969
10/1/2020 07:46:32.6 | 134.9008 | 1432 | 34 | 2500.0433 | 129.2558 | 84.919 | 95.4545 | 30.1902 | 31.844 | 0.046 | 107 | 11.4898 | 70.7326 | 69.9692 | 60.2933 | 0.9994 | 99.1487 | 297.2847 | 235.5255 | 95.7048 | 710.5365 | 2.1688 | 449.1115 | 33.8413 | 47.822 | 29.8413 | 79.2152 | 11.9853 | 110.7907 | 28.6821 | 8.0903 | 99.9997 | 76.0977 | 24.5 | 29.0196 | 86 | 31 | 1.0075 | 69.4118 | 98 | 8330 | 32.549 | 110.4202 | 34.6405 | -0.1875 | 20 | 0 | 42.3889 | 33.2969
10/1/2020 07:46:33.6 | 134.9011 | 1433 | 34 | 2500.2217 | 129.2079 | 84.9655 | 95.4798 | 30.1776 | 31.8563 | 0.04496 | 107.1047 | 11.4976 | 70.8468 | 69.6537 | 60.3669 | 1.0161 | 99.1515 | 297.1723 | 235.8353 | 95.7048 | 710.4195 | 2.1679 | 451.2343 | 33.8269 | 47.8737 | 29.9012 | 79.3631 | 12.0081 | 110.9896 | 28.6296 | 8.1006 | 99.9493 | 76.2028 | 24 | 29.4118 | 86 | 31 | 1.0033 | 69.4118 | 98 | 7970 | 32.549 | 110.0922 | 34.7565 | -0.1875 | 18.9375 | 0 | 42.746 | 33.2031
10/1/2020 07:46:34.6 | 134.9014 | 1434 | 34 | 2500.1427 | 129.2355 | 84.9507 | 95.4878 | 30.1766 | 31.8742 | 0.04446 | 107.1047 | 11.4966 | 71.0181 | 69.7807 | 60.4324 | 1.0097 | 99.1498 | 297.4814 | 236.0888 | 95.8732 | 710.3841 | 2.1672 | 452.3515 | 33.8357 | 47.8987 | 30.0141 | 79.3377 | 11.98 | 110.9318 | 28.6025 | 8.0826 | 99.8655 | 76.2092 | 24 | 29.0196 | 86 | 31 | 1.0027 | 69.4118 | 102 | 7870 | 32.549 | 109.4513 | 34.8846 | -0.1875 | 19 | 0 | 43.103 | 33.2031
10/1/2020 07:46:35.6 | 134.9017 | 1435 | 34 | 2498.0682 | 129.1667 | 84.962 | 95.5076 | 30.1869 | 31.8835 | 0.04479 | 107.0524 | 11.4956 | 70.7326 | 70.2668 | 60.4708 | 1.0151 | 99.1498 | 297.6781 | 235.2438 | 95.8623 | 710.4708 | 2.1413 | 449.3629 | 33.7906 | 47.9904 | 30.074 | 79.7701 | 12.0058 | 110.6237 | 28.2754 | 8.111 | 99.7397 | 76.265 | 24 | 29.4118 | 86 | 31 | 0.9959 | 69.8039 | 97 | 8160 | 32.549 | 110.0922 | 34.8023 | -0.1875 | 19.5 | 0 | 43.103 | 33.2969
10/1/2020 07:46:36.6 | 134.9019 | 1436 | 34 | 2499.784 | 128.9935 | 84.9789 | 95.5215 | 30.1758 | 31.8646 | 0.04706 | 107.0087 | 11.4937 | 70.6185 | 69.7674 | 60.5159 | 1.0072 | 99.151 | 296.7227 | 235.4692 | 95.8015 | 710.4195 | 2.1336 | 449.8936 | 33.7676 | 48.1321 | 29.9012 | 79.4617 | 12.0043 | 110.3167 | 28.4195 | 8.1097 | 99.681 | 76.4003 | 24 | 29.0196 | 86 | 31 | 0.99837 | 69.4118 | 97 | 8160 | 32.549 | 110.0922 | 34.7199 | -0.1875 | 18.9375 | 0 | 43.8049 | 33.2969
10/1/2020 07:46:37.6 | 134.9022 | 1437 | 34 | 2501.0762 | 129.1288 | 85.0039 | 95.539 | 30.1702 | 31.8543 | 0.04561 | 106.904 | 11.4976 | 70.7612 | 69.9726 | 60.5482 | 1.0103 | 99.1498 | 297.5376 | 235.5537 | 95.6985 | 710.4497 | 2.1216 | 451.5136 | 33.8203 | 47.9187 | 29.8875 | 79.6032 | 11.9777 | 110.2315 | 28.6228 | 8.1213 | 99.6893 | 76.2395 | 24 | 29.4118 | 86 | 31 | 0.99986 | 69.4118 | 102 | 8240 | 32.549 | 108.8104 | 34.8236 | -0.1875 | 19.5 | 0 | 43.8965 | 33.2031
10/1/2020 07:46:38.6 | 134.9025 | 1438 | 34 | 2501.2324 | 129.3293 | 85.0146 | 95.5521 | 30.1591 | 31.8782 | 0.04476 | 106.9127 | 11.4917 | 70.7612 | 70.0708 | 60.523 | 0.98176 | 99.1493 | 296.6384 | 235.2157 | 95.7111 | 710.547 | 2.1291 | 449.4187 | 33.8742 | 47.9321 | 29.855 | 79.6159 | 11.9937 | 110.5671 | 28.4263 | 8.1135 | 99.6139 | 76.2586 | 24.5 | 29.4118 | 86 | 31 | 0.99654 | 69.4118 | 98 | 8380 | 32.549 | 110.0922 | 34.8023 | -0.125 | 20.3125 | 0 | 43.7012 | 33.2969
10/1/2020 07:46:39.6 | 134.9028 | 1439 | 34 | 2501.1658 | 129.3883 | 85.065 | 95.584 | 30.1503 | 31.9071 | 0.04362 | 106.8953 | 11.4966 | 70.8468 | 69.8959 | 60.5046 | 1.006 | 99.1504 | 297.2847 | 235.103 | 95.8249 | 710.4195 | 2.1484 | 450.8991 | 33.8884 | 48.002 | 29.9542 | 79.5841 | 12.0134 | 110.6243 | 28.4974 | 8.1445 | 99.6977 | 76.4003 | 24.5 | 29.4118 | 86 | 31 | 0.99974 | 69.8039 | 98 | 7970 | 32.549 | 110.0922 | 34.6832 | -0.0625 | 20.0625 | 0 | 43.6279 | 33.2031
10/1/2020 07:46:40.6 | 134.9031 | 1440 | 34 | 2499.2193 | 129.4322 | 85.1648 | 95.6011 | 30.1762 | 31.8897 | 0.04294 | 106.9476 | 11.4976 | 70.5614 | 69.6202 | 60.5 | 0.99423 | 99.1515 | 296.245 | 234.9622 | 95.7282 | 710.3788 | 2.1515 | 452.4912 | 33.8771 | 48.1571 | 29.9012 | 79.6333 | 12.0285 | 110.9055 | 28.4449 | 8.0826 | 99.79 | 76.4497 | 24 | 29.4118 | 86 | 31 | 1.0102 | 69.8039 | 102 | 7850 | 32.549 | 109.4513 | 34.7046 | -0.125 | 19.6875 | 0 | 43.7439 | 33.2969
10/1/2020 07:46:41.6 | 134.9033 | 1441 | 34 | 2500.8193 | 129.3068 | 85.1984 | 95.6198 | 30.1619 | 31.8832 | 0.04284 | 106.9389 | 11.4976 | 70.8183 | 71.0982 | 60.5366 | 1.0129 | 99.151 | 296.4698 | 235.3847 | 95.9948 | 710.2105 | 2.1495 | 450.0053 | 33.8638 | 48.2354 | 29.8943 | 79.7081 | 12.0013 | 111.2691 | 28.5771 | 8.0852 | 99.8319 | 76.394 | 24 | 29.0196 | 86 | 31 | 0.99928 | 69.4118 | 98 | 8090 | 32.549 | 110.4202 | 34.7107 | -0.125 | 20.1875 | 0 | 43.75 | 33.2969
10/1/2020 07:46:42.6 | 134.9036 | 1442 | 34 | 2500.3336 | 129.4288 | 85.2352 | 95.666 | 30.1712 | 31.8736 | 0.0441 | 106.9826 | 11.5073 | 70.647 | 69.9059 | 60.5697 | 1.0101 | 99.1498 | 296.526 | 234.934 | 95.8982 | 710.1449 | 2.1526 | 450.3684 | 33.8881 | 48.1321 | 29.9679 | 79.511 | 11.961 | 111.0159 | 28.6821 | 8.0826 | 99.8235 | 76.5118 | 24.5 | 29.0196 | 86 | 31 | 0.99757 | 69.4118 | 98 | 8140 | 32.549 | 110.4202 | 34.7137 | 0 | 20.1875 | 0 | 43.5669 | 33.2969
10/1/2020 07:46:43.6 | 134.9039 | 1443 | 34 | 2500.2327 | 129.5075 | 85.25 | 95.6899 | 30.1746 | 31.8748 | 0.04475 | 107 | 11.5005 | 70.7041 | 70.3679 | 60.5931 | 0.99619 | 99.1487 | 296.6665 | 234.427 | 95.9465 | 710.0581 | 2.1528 | 451.1784 | 33.9136 | 48.2871 | 29.9611 | 79.6095 | 11.9891 | 110.9027 | 28.6821 | 8.1161 | 99.941 | 76.5548 | 24 | 29.4118 | 86 | 31 | 0.99959 | 69.4118 | 102 | 8160 | 32.549 | 109.4513 | 34.7748 | 0 | 19.9375 | 0 | 43.6371 | 33.2031
10/1/2020 07:46:44.6 | 134.9042 | 1444 | 34 | 2490.9668 | 128.649 | 85.2797 | 95.6966 | 30.1683 | 31.8908 | 0.05115 | 106.9389 | 11.5005 | 70.1617 | 69.7457 | 60.6356 | 0.99708 | 99.1521 | 295.8797 | 234.427 | 95.9403 | 710.0174 | 2.1196 | 450.0332 | 33.5592 | 48.1771 | 29.9611 | 79.8002 | 11.9815 | 110.9901 | 28.6753 | 7.9756 | 99.4461 | 76.6535 | 24.5 | 28.6274 | 86 | 31 | 1.0048 | 69.0196 | 97 | 8330 | 32.549 | 110.4202 | 35.0433 | -0.0625 | 21.375 | 0 | 42.6941 | 33.2969
10/1/2020 07:46:45.6 | 134.9044 | 1445 | 34 | 2497.6968 | 127.0425 | 85.3199 | 95.7114 | 30.1911 | 31.8576 | 0.05484 | 106.8516 | 11.4917 | 70.7041 | 69.4895 | 60.7074 | 1.0054 | 99.1498 | 296.3855 | 234.8495 | 95.8436 | 709.9556 | 2.0729 | 449.8656 | 33.229 | 48.2288 | 29.9337 | 79.751 | 11.9982 | 110.7918 | 28.5178 | 7.9241 | 99.2197 | 76.5786 | 24.5 | 28.2353 | 86 | 31 | 1.0005 | 68.2353 | 101 | 8090 | 32.549 | 109.7717 | 34.7961 | -0.1875 | 20.375 | 0 | 42.8009 | 33.2031
10/1/2020 07:46:46.6 | 134.9047 | 1446 | 34 | 2497.1307 | 126.8974 | 85.3819 | 95.741 | 30.191 | 31.859 | 0.05462 | 106.7818 | 11.4879 | 70.7897 | 69.5465 | 60.7929 | 1.0051 | 99.151 | 295.8234 | 234.6242 | 96.0073 | 709.9714 | 2.0483 | 451.1784 | 33.1835 | 48.1971 | 29.9542 | 79.8686 | 12.0043 | 110.6809 | 28.6432 | 7.9215 | 99.0351 | 76.8445 | 24.5 | 28.6274 | 87 | 31 | 1.0021 | 68.6274 | 97 | 8190 | 32.549 | 110.0922 | 34.7351 | -0.0625 | 20.125 | 0 | 42.2974 | 33.2031
10/1/2020 07:46:47.6 | 134.905 | 1447 | 34 | 2499.7102 | 126.8849 | 85.4127 | 95.7533 | 30.1735 | 31.8703 | 0.05496 | 106.808 | 11.4811 | 70.7326 | 70.1622 | 60.8733 | 0.9871 | 99.1493 | 296.3293 | 234.7368 | 96.0557 | 710.1803 | 2.0443 | 450.3125 | 33.2145 | 48.3004 | 30.0671 | 79.8686 | 12.0104 | 109.8948 | 28.7482 | 8.0027 | 98.8674 | 76.8016 | 24.5 | 28.6274 | 87 | 31 | 1.0037 | 68.2353 | 100 | 8160 | 32.549 | 108.8104 | 34.7931 | -0.0625 | 18.9375 | 0 | 43.6279 | 33.2031
10/1/2020 07:46:48.6 | 134.9053 | 1448 | 34 | 2498.3598 | 126.8607 | 85.4252 | 95.7811 | 30.1562 | 31.8934 | 0.05712 | 106.808 | 11.4985 | 70.7041 | 69.3183 | 60.9402 | 1.0122 | 99.1493 | 295.7953 | 234.3988 | 96.0853 | 710.3682 | 2.0089 | 450.6198 | 33.1903 | 48.0221 | 29.8875 | 79.751 | 11.9967 | 110.371 | 28.7803 | 7.9795 | 98.6409 | 76.7824 | 24.5 | 29.0196 | 87 | 31 | 1.0018 | 68.2353 | 100 | 7870 | 32.549 | 108.8104 | 34.7015 | -0.125 | 20.5625 | 0 | 42.9871 | 33.2031
10/1/2020 07:46:49.6 | 134.9056 | 1449 | 34 | 2498.2833 | 126.8686 | 85.4111 | 95.795 | 30.1461 | 31.882 | 0.05456 | 106.8516 | 11.4927 | 70.5043 | 70.6061 | 61.0014 | 0.99851 | 99.1493 | 296.1045 | 234.3143 | 95.909 | 710.5312 | 2.0175 | 448.888 | 33.1913 | 47.9887 | 29.9935 | 79.7191 | 12.0028 | 110.5671 | 28.3262 | 7.9808 | 98.6661 | 76.8318 | 24.5 | 28.6274 | 87 | 31 | 1.0048 | 68.6274 | 97 | 8210 | 32.549 | 110.0922 | 34.5947 | -0.125 | 21.125 | 0 | 42.4347 | 33.2031
10/1/2020 07:46:50.6 | 134.9058 | 1450 | 34 | 2499.8731 | 126.9789 | 85.3851 | 95.8127 | 30.1285 | 31.8801 | 0.05215 | 106.9127 | 11.4879 | 70.7041 | 69.647 | 61.0835 | 0.99904 | 99.1493 | 295.6267 | 234.2298 | 96.3814 | 710.7047 | 2.056 | 450.3963 | 33.2413 | 48.1321 | 30.0072 | 79.9544 | 11.9853 | 111.0433 | 28.5246 | 8.0169 | 98.8255 | 76.8939 | 24.5 | 28.6274 | 87 | 31 | 1.0004 | 68.6274 | 102 | 8020 | 32.549 | 109.7717 | 34.6985 | -0.125 | 21.25 | 0 | 42.0044 | 33.2031
10/1/2020 07:46:51.6 | 134.9061 | 1451 | 34 | 2497.5253 | 126.8743 | 85.4706 | 95.8402 | 30.1379 | 31.8852 | 0.05331 | 106.9826 | 11.4888 | 70.4757 | 69.7022 | 61.1654 | 1.0126 | 99.1504 | 295.4581 | 233.8355 | 95.9044 | 710.99 | 2.0684 | 451.4019 | 33.1827 | 48.1904 | 29.9012 | 79.8622 | 11.9762 | 110.5683 | 28.7939 | 7.9576 | 98.968 | 77.0912 | 24.5 | 28.6274 | 87 | 31 | 0.99904 | 68.6274 | 101 | 8090 | 32.549 | 110.0922 | 34.7595 | -0.1875 | 19.3125 | 0 | 42.9504 | 33.2031
10/1/2020 07:46:52.6 | 134.9064 | 1452 | 34 | 2497.129 | 126.8163 | 85.5316 | 95.8671 | 30.1276 | 31.8918 | 0.05467 | 106.9826 | 11.4966 | 70.3045 | 69.6988 | 61.2262 | 1.0031 | 99.1487 | 295.7391 | 234.0327 | 95.9886 | 711.0557 | 2.0421 | 451.4857 | 33.1623 | 48.1771 | 29.8276 | 79.8987 | 11.9982 | 109.9503 | 28.6753 | 7.9485 | 98.7667 | 76.9734 | 24.5 | 28.6274 | 87 | 31 | 0.99916 | 68.2353 | 100 | 8210 | 32.549 | 109.4513 | 34.7687 | -0.1875 | 18.5 | 0 | 43.454 | 33.2031
10/1/2020 07:46:53.6 | 134.9067 | 1453 | 34 | 2500.9656 | 126.4153 | 85.5865 | 95.8812 | 30.1295 | 31.8932 | 0.05642 | 106.9215 | 11.4811 | 70.7041 | 69.9376 | 61.2538 | 1.0037 | 99.1481 | 295.5986 | 233.9763 | 96.1882 | 711.5355 | 1.9973 | 449.8936 | 33.1082 | 48.2354 | 30.0278 | 79.9051 | 11.9693 | 109.7817 | 28.6296 | 7.9434 | 98.4816 | 77.061 | 24.5 | 28.6274 | 87 | 31 | 1.0004 | 68.6274 | 96 | 8040 | 32.549 | 109.1309 | 34.6863 | -0.25 | 19.625 | 0 | 43.3167 | 33.2031
10/1/2020 07:46:54.6 | 134.9069 | 1454 | 34 | 2499.7044 | 126.6648 | 85.5866 | 95.9186 | 30.1459 | 31.8603 | 0.05647 | 106.9127 | 11.4927 | 70.647 | 69.9976 | 61.3094 | 1.0056 | 99.1498 | 295.6548 | 233.2159 | 96.0915 | 711.8102 | 1.998 | 449.5863 | 33.1568 | 48.0288 | 29.9611 | 80.1021 | 11.9807 | 109.4192 | 28.6821 | 8.0491 | 98.448 | 77.0975 | 24.5 | 29.0196 | 87 | 31 | 0.99974 | 68.6274 | 97 | 8140 | 32.549 | 109.4513 | 34.7473 | -0.1875 | 20.3125 | 0 | 43.103 | 33.2031
10/1/2020 07:46:55.6 | 134.9072 | 1455 | 34 | 2498.4861 | 126.8511 | 85.5836 | 95.9297 | 30.1468 | 31.8615 | 0.05675 | 106.8691 | 11.5005 | 70.6185 | 69.6972 | 61.3379 | 0.99797 | 99.1464 | 294.7556 | 233.1595 | 96.1819 | 712.0087 | 2.0078 | 451.0667 | 33.1894 | 48.0737 | 29.9542 | 80.0465 | 11.9899 | 109.5839 | 28.7803 | 8.022 | 98.5151 | 77.0912 | 24.5 | 29.0196 | 87 | 31 | 0.99965 | 68.6274 | 101 | 8090 | 32.549 | 108.49 | 34.7717 | -0.1875 | 20.1875 | 0 | 42.8253 | 33.2031
10/1/2020 07:46:56.6 | 134.9075 | 1456 | 34 | 2502.4684 | 126.8774 | 85.5795 | 95.9659 | 30.134 | 31.8639 | 0.05661 | 107 | 11.5024 | 70.9895 | 70.3132 | 61.3249 | 1.0035 | 99.147 | 295.2614 | 233.6384 | 96.0915 | 712.1876 | 2.0323 | 450.7595 | 33.2492 | 48.0804 | 30.1338 | 79.9544 | 12.0149 | 109.7805 | 28.6296 | 8.0078 | 98.599 | 77.1596 | 24.5 | 29.0196 | 87 | 31 | 1.0026 | 68.6274 | 97 | 8360 | 32.549 | 109.4513 | 34.8175 | -0.25 | 20.125 | 0 | 42.8711 | 33.2031
10/1/2020 07:46:57.6 | 134.9078 | 1457 | 34 | 2499.1944 | 127.2011 | 85.6042 | 96.0057 | 30.1357 | 31.8885 | 0.05683 | 107.0087 | 11.4985 | 70.7326 | 70.1938 | 61.3094 | 1.0188 | 99.1459 | 295.6267 | 233.8074 | 96.478 | 712.0902 | 2.0078 | 449.5584 | 33.2904 | 47.9771 | 29.9542 | 79.8559 | 11.9883 | 109.6954 | 28.7871 | 7.973 | 98.6661 | 77.2391 | 24.5 | 29.0196 | 87 | 31 | 0.99605 | 68.6274 | 97 | 8240 | 32.549 | 109.1309 | 34.7351 | -0.1875 | 20.5 | 0 | 42.6514 | 33.2031
10/1/2020 07:46:58.6 | 134.9081 | 1458 | 34 | 2499.1727 | 126.9586 | 85.6292 | 96.0046 | 30.1273 | 31.8669 | 0.05398 | 106.9826 | 11.4985 | 70.7612 | 69.6152 | 61.2952 | 1.0113 | 99.1487 | 294.8961 | 233.3849 | 96.4843 | 712.294 | 2.004 | 451.3739 | 33.2267 | 48.1388 | 30.0072 | 80.01 | 11.9959 | 109.7822 | 28.5313 | 7.9563 | 98.6745 | 77.1405 | 24.5 | 29.0196 | 87 | 31 | 1.0002 | 68.6274 | 101 | 7770 | 32.549 | 108.49 | 34.8358 | -0.25 | 20.625 | 0 | 41.9067 | 33.2031
10/1/2020 07:46:59.6 | 134.9083 | 1459 | 34 | 2501.7059 | 126.9642 | 85.6609 | 96.0249 | 30.1367 | 31.8853 | 0.05417 | 107.0087 | 11.5005 | 70.8754 | 70.1855 | 61.3395 | 1.0003 | 99.1487 | 296.6103 | 233.7792 | 96.2006 | 712.4676 | 2.0277 | 451.7371 | 33.2618 | 47.7837 | 30.074 | 80.2133 | 11.9671 | 109.9783 | 28.8532 | 8.0078 | 98.7919 | 77.3505 | 24.5 | 28.6274 | 87 | 31 | 1.002 | 68.6274 | 97 | 8070 | 32.549 | 109.4513 | 34.7839 | -0.1875 | 20.1875 | 0 | 41.9525 | 33.2031
10/1/2020 07:47:00.6 | 134.9086 | 1460 | 34 | 2502.0392 | 127.1825 | 85.6601 | 96.037 | 30.1497 | 31.8648 | 0.05391 | 106.9564 | 11.4947 | 70.5043 | 69.7273 | 61.3959 | 1.0083 | 99.1481 | 295.5143 | 233.3285 | 96.2427 | 712.3348 | 2.0133 | 449.5584 | 33.3235 | 47.8804 | 29.9542 | 79.8622 | 11.9785 | 109.7536 | 28.5839 | 7.9937 | 98.75 | 77.3871 | 24.5 | 29.0196 | 87 | 31 | 0.99825 | 68.2353 | 96 | 8140 | 32.549 | 109.1309 | 34.7565 | -0.125 | 20.4375 | 0 | 42.1387 | 33.2031
10/1/2020 07:47:01.6 | 134.9089 | 1461 | 34 | 2500.8695 | 127.3143 | 85.654 | 96.0646 | 30.1287 | 31.8831 | 0.05468 | 106.9651 | 11.4985 | 70.7041 | 69.8992 | 61.424 | 1.0035 | 99.1481 | 295.711 | 233.6102 | 96.4172 | 712.3348 | 2.0071 | 450.3963 | 33.3424 | 48.0154 | 29.9542 | 80.0894 | 12.0263 | 109.8937 | 28.511 | 7.973 | 98.7332 | 77.4364 | 24.5 | 29.0196 | 87 | 31 | 1.005 | 68.6274 | 101 | 8090 | 32.549 | 108.49 | 34.8816 | -0.125 | 20.3125 | 0 | 42.0349 | 33.2031
10/1/2020 07:47:02.6 | 134.9092 | 1462 | 34 | 2500.9853 | 127.3126 | 85.69 | 96.0755 | 30.1221 | 31.8814 | 0.05674 | 107.0174 | 11.5082 | 70.5328 | 69.6303 | 61.4158 | 0.99922 | 99.1481 | 294.9804 | 233.1314 | 96.3939 | 712.3755 | 1.9945 | 449.2791 | 33.3435 | 47.8354 | 30.0603 | 80.3118 | 11.9997 | 109.8097 | 28.6432 | 8.0014 | 98.7164 | 77.4364 | 24.5 | 28.6274 | 87 | 31 | 0.99873 | 68.2353 | 101 | 8360 | 32.549 | 109.4513 | 34.7565 | -0.1875 | 20.1875 | 0 | 42.2455 | 33.2031
10/1/2020 07:47:03.6 | 134.9094 | 1463 | 34 | 2499.7362 | 127.2155 | 85.74 | 96.0887 | 30.1309 | 31.8632 | 0.05581 | 107.0174 | 11.5073 | 70.4186 | 69.6102 | 61.3987 | 1.0026 | 99.1498 | 294.6713 | 232.7089 | 96.1757 | 712.3755 | 1.9725 | 449.5863 | 33.3014 | 47.8086 | 29.9012 | 79.9909 | 11.9899 | 110.1755 | 28.7211 | 7.9975 | 98.6829 | 77.535 | 24.5 | 29.0196 | 87 | 31 | 1.0007 | 68.6274 | 97 | 8090 | 32.549 | 109.7717 | 34.7259 | -0.0625 | 20.4375 | 0 | 41.8732 | 33.2031
10/1/2020 07:47:04.6 | 134.9097 | 1464 | 34 | 2499.3756 | 127.0973 | 85.757 | 96.1269 | 30.1302 | 31.8753 | 0.05431 | 106.9564 | 11.5024 | 70.6185 | 69.7206 | 61.4026 | 1.009 | 99.1493 | 294.1374 | 232.7089 | 96.2365 | 712.3755 | 1.9546 | 452.156 | 33.2657 | 47.9254 | 29.9012 | 80.0036 | 11.983 | 109.6427 | 28.7346 | 7.995 | 98.6661 | 77.5843 | 24.5 | 29.0196 | 87 | 31 | 0.99837 | 68.6274 | 101 | 7800 | 32.549 | 108.49 | 34.7473 | -0.125 | 20 | 0 | 41.6046 | 33.2031
10/1/2020 07:47:05.6 | 134.91 | 1465 | 34 | 2501.9043 | 126.8456 | 85.7317 | 96.142 | 30.1352 | 31.8657 | 0.05437 | 106.9476 | 11.4888 | 70.6185 | 70.2967 | 61.461 | 1.0099 | 99.1504 | 294.7556 | 232.737 | 96.3814 | 712.4465 | 1.9739 | 449.7819 | 33.2334 | 47.7703 | 29.9405 | 80.0529 | 12.021 | 109.3918 | 28.6821 | 7.9705 | 98.708 | 77.5222 | 24.5 | 29.0196 | 87 | 31 | 1.0055 | 68.6274 | 96 | 8020 | 32.549 | 109.4513 | 34.9548 | -0.1875 | 18.5625 | 0 | 42.5995 | 33.2031
10/1/2020 07:47:06.6 | 134.9103 | 1466 | 34 | 2500.7444 | 126.8651 | 85.7059 | 96.1444 | 30.1313 | 31.862 | 0.0549 | 106.8953 | 11.5005 | 70.6185 | 69.7139 | 61.445 | 1.0046 | 99.1493 | 293.9126 | 232.5962 | 96.4718 | 712.4058 | 1.9584 | 448.7763 | 33.2231 | 47.7119 | 29.9935 | 80.0957 | 12.0058 | 109.7828 | 28.5178 | 7.9911 | 98.5822 | 77.6208 | 24.5 | 28.6274 | 87 | 31 | 1.0013 | 68.2353 | 96 | 8120 | 32.549 | 109.1309 | 34.7473 | -0.125 | 18.5 | 0 | 43.4509 | 33.2031
10/1/2020 07:47:07.6 | 134.9106 | 1467 | 34 | 2502.0448 | 127.0824 | 85.7143 | 96.1582 | 30.1244 | 31.8735 | 0.05513 | 106.904 | 11.4995 | 70.7612 | 71.0473 | 61.4589 | 0.99476 | 99.1504 | 294.6713 | 232.5117 | 96.4297 | 712.5333 | 1.9384 | 451.6533 | 33.2973 | 47.9254 | 29.9474 | 80.0036 | 11.9587 | 109.2517 | 28.5246 | 7.9808 | 98.448 | 77.6765 | 24.5 | 29.0196 | 87 | 31 | 0.99809 | 68.2353 | 101 | 8070 | 32.549 | 108.49 | 34.7259 | -0.125 | 19.625 | 0 | 43.1793 | 33.2031
10/1/2020 07:47:08.6 | 134.9108 | 1468 | 34 | 2500.0236 | 127.3478 | 85.7285 | 96.1762 | 30.112 | 31.8671 | 0.05488 | 106.904 | 11.4956 | 70.5614 | 69.8992 | 61.508 | 0.99637 | 99.1515 | 294.6994 | 232.737 | 96.6775 | 712.5083 | 1.946 | 450.0332 | 33.3399 | 47.8804 | 30.127 | 79.8622 | 11.9419 | 109.8691 | 28.6364 | 8.004 | 98.4061 | 77.597 | 24.5 | 29.0196 | 87 | 31 | 1.0023 | 68.6274 | 96 | 8360 | 32.549 | 109.1309 | 34.8236 | -0.125 | 19.9375 | 0 | 43.0939 | 33.2031
10/1/2020 07:47:09.6 | 134.9111 | 1469 | 34 | 2499.2191 | 127.422 | 85.6927 | 96.2085 | 30.1124 | 31.852 | 0.05562 | 106.9476 | 11.4888 | 70.7326 | 70.0841 | 61.5857 | 1.0076 | 99.1481 | 293.8564 | 232.568 | 96.5263 | 712.5702 | 1.961 | 450.7036 | 33.3486 | 47.8737 | 30.1014 | 80.1513 | 11.9769 | 109.9778 | 28.6821 | 8.0388 | 98.4732 | 77.8196 | 24.5 | 29.0196 | 87 | 31 | 0.99937 | 68.6274 | 97 | 8090 | 32.549 | 109.4513 | 34.7626 | -0.0625 | 20.1875 | 0 | 43.1 | 33.2031
10/1/2020 07:47:10.6 | 134.9114 | 1470 | 34 | 2500.1503 | 127.2232 | 85.6725 | 96.2464 | 30.1108 | 31.8735 | 0.05646 | 106.9127 | 11.4956 | 70.5328 | 70.1622 | 61.6438 | 1.0054 | 99.1521 | 294.2498 | 232.5399 | 96.623 | 712.3952 | 1.9705 | 451.2063 | 33.3089 | 47.7186 | 29.9268 | 79.8559 | 12.0058 | 109.7576 | 28.6821 | 8.0478 | 98.5654 | 77.8052 | 24.5 | 29.0196 | 87 | 31 | 1.0003 | 68.2353 | 100 | 7820 | 32.549 | 108.49 | 34.7534 | -0.0625 | 19.5 | 0 | 43.4784 | 33.2031
10/1/2020 07:47:11.6 | 134.9117 | 1471 | 34 | 2497.441 | 127.1517 | 85.6704 | 96.2478 | 30.1034 | 31.8945 | 0.05774 | 106.9389 | 11.4869 | 70.2474 | 70.4358 | 61.7058 | 1.0299 | 99.1504 | 293.8001 | 231.8921 | 96.6775 | 712.4978 | 1.9619 | 450.3963 | 33.2542 | 47.5702 | 29.9542 | 79.9607 | 11.9724 | 109.6719 | 28.8464 | 8.0053 | 98.5319 | 77.8307 | 24.5 | 29.0196 | 87 | 31 | 0.99934 | 68.2353 | 96 | 8020 | 32.549 | 109.1309 | 34.7839 | 0 | 18.8125 | 0 | 44.0826 | 33.2031
10/1/2020 07:47:12.6 | 134.9119 | 1472 | 34 | 2498.7785 | 126.7963 | 85.6911 | 96.2696 | 30.1052 | 31.8836 | 0.05637 | 107.0087 | 11.4879 | 70.7612 | 70.0625 | 61.6944 | 1.0069 | 99.1498 | 294.2498 | 232.399 | 96.5684 | 712.5846 | 1.9526 | 449.5025 | 33.179 | 47.6602 | 30.0141 | 80.0465 | 11.9792 | 109.6713 | 28.6753 | 7.9756 | 98.4564 | 77.9356 | 24.5 | 29.0196 | 87 | 31 | 0.99974 | 68.6274 | 96 | 8120 | 32.549 | 109.1309 | 34.7076 | -0.0625 | 20.125 | 0 | 43.5486 | 33.2031
10/1/2020 07:47:13.6 | 134.9122 | 1473 | 34 | 2502.5748 | 126.5948 | 85.7066 | 96.2906 | 30.105 | 31.8669 | 0.05468 | 106.9826 | 11.483 | 70.7041 | 69.8692 | 61.666 | 0.99494 | 99.1504 | 294.8399 | 232.5399 | 96.5139 | 712.6608 | 1.9816 | 450.5081 | 33.1766 | 47.6018 | 29.9542 | 79.8431 | 11.9823 | 110.2041 | 28.7736 | 7.9679 | 98.5487 | 77.9785 | 24.5 | 29.0196 | 87 | 31 | 1.0025 | 68.6274 | 101 | 8090 | 32.549 | 108.8104 | 34.8358 | -0.1875 | 21.0625 | 0 | 42.5018 | 33.2031
10/1/2020 07:47:14.6 | 134.9125 | 1474 | 34 | 2500.7128 | 127.011 | 85.6681 | 96.3264 | 30.0829 | 31.8822 | 0.05463 | 107 | 11.4811 | 70.2474 | 70.4226 | 61.6617 | 1.0051 | 99.1493 | 294.2498 | 232.3145 | 96.5684 | 712.7069 | 2.0281 | 450.6198 | 33.2609 | 47.7119 | 30.0141 | 79.8495 | 12.0043 | 110.147 | 28.7803 | 8.0027 | 98.708 | 77.8863 | 24.5 | 29.0196 | 87 | 31 | 0.99953 | 68.6274 | 96 | 8310 | 32.549 | 109.4513 | 34.6435 | 0 | 20 | 0 | 42.984 | 33.2031
10/1/2020 07:47:15.6 | 134.9128 | 1475 | 34 | 2500.6257 | 127.1373 | 85.6152 | 96.3412 | 30.1091 | 31.8543 | 0.0568 | 107.0611 | 11.4801 | 70.3616 | 69.9492 | 61.6342 | 1.0019 | 99.1498 | 293.5753 | 232.061 | 96.5871 | 712.7989 | 2.0191 | 449.0556 | 33.2928 | 47.732 | 30.0808 | 80.0163 | 11.983 | 109.6993 | 28.6432 | 8.0323 | 98.708 | 78.1454 | 24.5 | 29.0196 | 87 | 31 | 0.99989 | 68.6274 | 97 | 8210 | 32.549 | 109.4513 | 34.7504 | -0.1875 | 20.3125 | 0 | 42.746 | 33.2031
10/1/2020 07:47:16.6 | 134.9131 | 1476 | 34 | 2499.4275 | 127.2605 | 85.6273 | 96.3638 | 30.1233 | 31.8586 | 0.05772 | 107.0611 | 11.4859 | 70.5043 | 69.9176 | 61.6228 | 1.0031 | 99.1498 | 294.3903 | 231.8639 | 96.6167 | 712.7831 | 2.0117 | 450.4801 | 33.3091 | 47.6085 | 30.0072 | 79.8495 | 11.98 | 109.7834 | 28.7278 | 8.0169 | 98.7332 | 78.1263 | 24.5 | 28.6274 | 87 | 31 | 0.99986 | 68.6274 | 100 | 7770 | 32.549 | 108.49 | 34.7229 | -0.125 | 20.4375 | 0 | 42.4622 | 33.2031
10/1/2020 07:47:17.6 | 134.9133 | 1477 | 34 | 2499.1276 | 127.0475 | 85.6501 | 96.3678 | 30.1304 | 31.8654 | 0.05635 | 107.0262 | 11.4966 | 70.5614 | 69.9642 | 61.6027 | 1.0058 | 99.1515 | 293.6034 | 231.8639 | 96.623 | 712.8239 | 2.0179 | 451.0108 | 33.2493 | 47.6669 | 29.9542 | 79.7081 | 11.9671 | 109.8971 | 28.6821 | 7.9743 | 98.7332 | 78.077 | 24.5 | 28.6274 | 87 | 31 | 0.99968 | 68.6274 | 97 | 7990 | 32.549 | 109.4513 | 34.6863 | -0.0625 | 20.5 | 0 | 41.9067 | 33.2031
10/1/2020 07:47:18.6 | 134.9136 | 1478 | 34 | 2500.7364 | 127.1544 | 85.611 | 96.3961 | 30.1174 | 31.8893 | 0.05321 | 107.0785 | 11.5034 | 70.2759 | 70.0907 | 61.5898 | 1.0005 | 99.1498 | 294.3622 | 231.9766 | 96.5559 | 712.8291 | 2.0215 | 448.9998 | 33.2987 | 47.5951 | 30.0141 | 79.886 | 11.9648 | 109.8674 | 28.6092 | 7.9898 | 98.8003 | 78.1819 | 24.5 | 28.6274 | 87 | 31 | 1.0014 | 68.6274 | 97 | 8140 | 32.549 | 109.4513 | 34.7107 | -0.1875 | 20.0625 | 0 | 42.3309 | 33.2031
10/1/2020 07:47:19.6 | 134.9139 | 1479 | 34 | 2500.8607 | 126.9802 | 85.5628 | 96.4039 | 30.1338 | 31.8796 | 0.0546 | 107.096 | 11.4995 | 70.2759 | 69.8275 | 61.5724 | 1.0031 | 99.1498 | 293.8283 | 231.3006 | 96.6837 | 712.8646 | 2.0055 | 451.2343 | 33.2548 | 47.6803 | 30.0603 | 79.8193 | 11.9564 | 110.1195 | 28.4856 | 8.004 | 98.7667 | 78.274 | 24.5 | 29.0196 | 87 | 31 | 0.99974 | 68.6274 | 101 | 8070 | 32.549 | 108.49 | 34.7748 | -0.1875 | 20.625 | 0 | 41.7328 | 33.2031
10/1/2020 07:47:20.6 | 134.9142 | 1480 | 34 | 2498.6465 | 126.9551 | 85.5877 | 96.4332 | 30.1131 | 31.8888 | 0.05643 | 107.096 | 11.4927 | 70.3901 | 70.2071 | 61.5748 | 0.99904 | 99.1498 | 293.8001 | 231.6667 | 96.6525 | 712.8291 | 2.0071 | 450.5919 | 33.2188 | 47.6986 | 30.0141 | 79.5904 | 11.9731 | 110.0915 | 28.6092 | 7.9898 | 98.7667 | 78.3297 | 24.5 | 29.0196 | 87 | 31 | 0.99977 | 68.6274 | 97 | 8360 | 32.549 | 109.4513 | 34.6924 | -0.1875 | 20.1875 | 0 | 41.8366 | 33.2031
10/1/2020 07:47:21.6 | 134.9144 | 1481 | 34 | 2499.3788 | 127.0051 | 85.5855 | 96.4412 | 30.1206 | 31.8767 | 0.05446 | 107.1571 | 11.4801 | 70.7326 | 70.1871 | 61.5671 | 1.0003 | 99.1493 | 293.0695 | 231.4977 | 96.7803 | 712.9514 | 2.0011 | 450.2287 | 33.2452 | 47.8354 | 30.0141 | 79.7208 | 11.9686 | 110.0349 | 28.8532 | 8.0388 | 98.7919 | 78.3297 | 24.5 | 29.0196 | 87 | 31 | 0.99922 | 68.6274 | 97 | 8160 | 32.549 | 109.4513 | 34.7443 | -0.25 | 20.1875 | 0 | 41.8945 | 33.2031
10/1/2020 07:47:22.6 | 134.9147 | 1482 | 34 | 2501.1787 | 127.035 | 85.4848 | 96.4515 | 30.1179 | 31.8716 | 0.05286 | 107.096 | 11.4743 | 70.3616 | 70.3 | 61.588 | 1.0076 | 99.1515 | 294.6713 | 232.1174 | 96.69 | 712.8949 | 2.0082 | 451.4019 | 33.2734 | 47.7386 | 29.9405 | 79.7272 | 11.9747 | 110.0932 | 28.65 | 8.004 | 98.8087 | 78.409 | 24.5 | 28.6274 | 87 | 31 | 0.99904 | 68.6274 | 100 | 7800 | 32.549 | 108.49 | 34.7351 | -0.1875 | 20.25 | 0 | 41.861 | 33.2031
10/1/2020 07:47:23.6 | 134.915 | 1483 | 34 | 2501.8034 | 127.0022 | 85.4812 | 96.4878 | 30.1238 | 31.8579 | 0.0545 | 107.0087 | 11.4714 | 70.5328 | 69.8775 | 61.6381 | 1.0088 | 99.151 | 294.3622 | 231.6386 | 96.7678 | 712.9001 | 2.0089 | 449.4746 | 33.2728 | 47.8737 | 29.9474 | 79.6095 | 11.9899 | 109.8405 | 28.3669 | 7.9821 | 98.7416 | 78.4647 | 24.5 | 29.0196 | 87 | 31 | 0.99989 | 68.6274 | 97 | 8020 | 32.549 | 109.4513 | 34.7443 | -0.125 | 19.3125 | 0 | 42.279 | 33.1094
10/1/2020 07:47:24.6 | 134.9153 | 1484 | 34 | 2500.7642 | 127.1257 | 85.4634 | 96.5022 | 30.1044 | 31.8754 | 0.05712 | 107.0262 | 11.4704 | 70.5899 | 70.0641 | 61.6838 | 1.0028 | 99.151 | 293.8283 | 231.7794 | 96.6588 | 712.8699 | 1.9929 | 449.307 | 33.2919 | 47.4984 | 30.0141 | 79.5968 | 11.9853 | 109.8405 | 28.616 | 7.9872 | 98.6409 | 78.4774 | 24.5 | 29.0196 | 87 | 31 | 1.0019 | 68.6274 | 96 | 8140 | 32.549 | 109.4513 | 34.7473 | -0.1875 | 19.125 | 0 | 42.8223 | 33.2031
10/1/2020 07:47:25.6 | 134.9156 | 1485 | 34 | 2500.9238 | 126.9889 | 85.4774 | 96.5182 | 30.1018 | 31.8708 | 0.0566 | 106.9302 | 11.4772 | 70.5899 | 70.2701 | 61.7054 | 0.99334 | 99.1515 | 293.5753 | 231.6386 | 96.7616 | 712.7371 | 1.9785 | 450.5639 | 33.2565 | 47.6085 | 30.0004 | 79.7017 | 11.9967 | 109.729 | 28.6753 | 8.0272 | 98.5738 | 78.5631 | 24.5 | 28.6274 | 87 | 31 | 0.99684 | 68.6274 | 101 | 8070 | 32.549 | 108.49 | 34.7199 | -0.1875 | 18.9375 | 0 | 43.3167 | 33.2031
10/1/2020 07:47:26.6 | 134.9158 | 1486 | 34 | 2496.8071 | 127.0943 | 85.4811 | 96.522 | 30.1077 | 31.8792 | 0.0559 | 106.9302 | 11.483 | 70.6756 | 70.4673 | 61.6979 | 1.0067 | 99.151 | 292.5356 | 230.9626 | 96.7974 | 712.6148 | 1.9681 | 449.6143 | 33.2305 | 47.802 | 30.0534 | 79.5412 | 11.983 | 109.7565 | 28.6092 | 7.9679 | 98.4229 | 78.5631 | 24.5 | 29.0196 | 87 | 31 | 1.0005 | 68.6274 | 97 | 8380 | 32.549 | 109.4513 | 34.7961 | -0.25 | 19.375 | 0 | 43.2465 | 33.2031
10/1/2020 07:47:27.6 | 134.9161 | 1487 | 34 | 2500.9343 | 127.038 | 85.4185 | 96.5304 | 30.089 | 31.8907 | 0.05702 | 106.9826 | 11.483 | 70.4186 | 70.4044 | 61.6999 | 1.0058 | 99.1521 | 293.2662 | 230.9907 | 97.045 | 712.5386 | 1.9781 | 449.4746 | 33.2705 | 48.0154 | 29.9542 | 79.5968 | 11.9663 | 109.6456 | 28.616 | 7.9421 | 98.3641 | 78.5695 | 24.5 | 28.6274 | 87 | 31 | 1.0003 | 68.6274 | 97 | 8260 | 32.549 | 109.1309 | 34.6527 | -0.125 | 19.4375 | 0 | 43.6035 | 33.2031
10/1/2020 07:47:28.6 | 134.9164 | 1488 | 34 | 2499.5689 | 127.3182 | 85.4026 | 96.56 | 30.0925 | 31.8716 | 0.05685 | 106.9738 | 11.483 | 70.5043 | 70.1273 | 61.7012 | 1.0067 | 99.1515 | 293.1538 | 230.5683 | 96.9734 | 712.3545 | 1.9914 | 451.4298 | 33.3261 | 47.4734 | 29.9268 | 79.5237 | 11.9754 | 109.701 | 28.7482 | 7.9485 | 98.3558 | 78.5933 | 24.5 | 29.0196 | 87 | 31 | 0.99876 | 68.6274 | 100 | 7820 | 32.549 | 108.49 | 34.7656 | -0.125 | 19.9375 | 0 | 43.6615 | 33.2031
10/1/2020 07:47:29.6 | 134.9167 | 1489 | 34 | 2502.8368 | 126.9372 | 85.4228 | 96.5911 | 30.1239 | 31.8794 | 0.05608 | 107.0349 | 11.4714 | 70.6756 | 70.2436 | 61.7196 | 1.0113 | 99.1487 | 293.7158 | 231.3006 | 96.7928 | 712.3755 | 1.9834 | 449.8936 | 33.2698 | 47.4868 | 30.0072 | 79.4872 | 11.9701 | 109.6702 | 28.3416 | 8.004 | 98.4648 | 78.7664 | 24.5 | 29.0196 | 87 | 31 | 1.0035 | 68.6274 | 96 | 8020 | 32.549 | 109.1309 | 34.8663 | -0.1875 | 19.3125 | 0 | 43.9239 | 33.2031
10/1/2020 07:47:30.6 | 134.9169 | 1490 | 34 | 2496.678 | 127.0281 | 85.4014 | 96.61 | 30.0972 | 31.8893 | 0.0565 | 107.0524 | 11.4753 | 70.7041 | 69.6688 | 61.7455 | 0.99423 | 99.151 | 291.8893 | 230.7091 | 96.8582 | 712.3243 | 1.9938 | 449.3908 | 33.2117 | 47.6602 | 30.0466 | 79.406 | 11.9815 | 109.9246 | 28.5703 | 8.004 | 98.4312 | 78.8029 | 24.5 | 29.0196 | 87 | 31 | 1.0048 | 68.6274 | 96 | 8090 | 32.549 | 109.1309 | 34.6375 | -0.125 | 19.9375 | 0 | 43.8202 | 33.2031
10/1/2020 07:47:31.6 | 134.9172 | 1491 | 34 | 2500.7374 | 126.7159 | 85.3423 | 96.6466 | 30.0998 | 31.8978 | 0.05441 | 107.0349 | 11.4791 | 70.5614 | 69.3687 | 61.7685 | 1.0111 | 99.1515 | 293.0133 | 231.1034 | 96.8036 | 712.3453 | 2.0104 | 449.9494 | 33.1839 | 47.5501 | 30.0209 | 79.449 | 11.9853 | 110.1212 | 28.9311 | 8.0207 | 98.5151 | 78.8283 | 24.5 | 29.0196 | 87 | 31 | 1.0005 | 68.6274 | 101 | 8120 | 32.549 | 108.8104 | 34.7565 | -0.125 | 20.5625 | 0 | 43.3777 | 33.2031
10/1/2020 07:47:32.6 | 134.9175 | 1492 | 34 | 2499.6309 | 127.0952 | 85.3489 | 96.6571 | 30.1178 | 31.8833 | 0.05379 | 107.0436 | 11.4898 | 70.8183 | 70.2237 | 61.7817 | 1.0047 | 99.1544 | 292.8166 | 230.9062 | 96.7133 | 712.3348 | 2.0417 | 450.145 | 33.2718 | 47.6085 | 30.0072 | 79.4553 | 11.9792 | 109.8719 | 28.7278 | 7.9833 | 98.6577 | 78.8156 | 24.5 | 29.0196 | 87 | 31 | 0.99834 | 68.6274 | 97 | 8330 | 32.549 | 109.4513 | 34.8053 | -0.125 | 20.25 | 0 | 43.2831 | 33.2031
10/1/2020 07:47:33.6 | 134.9178 | 1493 | 34 | 2501.7904 | 127.2015 | 85.3288 | 96.6631 | 30.1008 | 31.8773 | 0.05671 | 107.0349 | 11.4869 | 70.5899 | 69.6035 | 61.8823 | 1.0063 | 99.1504 | 292.4513 | 230.6246 | 97.045 | 712.294 | 2.0576 | 450.2008 | 33.321 | 47.6535 | 30.0603 | 79.3997 | 11.9556 | 110.1201 | 28.7211 | 7.964 | 98.6996 | 78.8648 | 24.5 | 29.0196 | 87 | 31 | 1.0038 | 68.6274 | 97 | 8140 | 32.549 | 109.4513 | 34.671 | -0.0625 | 20.375 | 0 | 42.9535 | 33.2031
10/1/2020 07:47:34.6 | 134.9181 | 1494 | 34 | 2499.1654 | 127.4695 | 85.2862 | 96.6795 | 30.0928 | 31.8876 | 0.05788 | 107 | 11.4947 | 70.4186 | 70.3 | 61.8801 | 0.99512 | 99.151 | 292.6761 | 230.0613 | 96.9423 | 712.2178 | 2.0441 | 452.2957 | 33.3604 | 47.802 | 30.0141 | 79.0975 | 11.9579 | 109.7845 | 28.7668 | 8.0066 | 98.7248 | 78.822 | 24.5 | 29.0196 | 87 | 31 | 0.99904 | 68.6274 | 100 | 7820 | 32.549 | 108.49 | 34.7565 | -0.125 | 19.8125 | 0 | 43.6188 | 33.2031
10/1/2020 07:47:35.6 | 134.9183 | 1495 | 34 | 2495.8203 | 126.9754 | 85.2506 | 96.7168 | 30.0949 | 31.8912 | 0.05492 | 107.0349 | 11.4859 | 70.4757 | 69.7289 | 61.8817 | 1.009 | 99.1493 | 292.2827 | 230.1176 | 96.961 | 712.294 | 2.0337 | 451.5974 | 33.1843 | 47.7703 | 30.1133 | 79.1659 | 11.9769 | 110.175 | 28.5246 | 7.995 | 98.7332 | 78.914 | 24.5 | 29.0196 | 87 | 31 | 0.99696 | 68.6274 | 97 | 7990 | 32.549 | 109.4513 | 34.7504 | -0.125 | 21.3125 | 0 | 41.9891 | 33.2031
10/1/2020 07:47:36.6 | 134.9186 | 1496 | 34 | 2501.1195 | 126.4649 | 85.2309 | 96.7527 | 30.1044 | 31.9004 | 0.05104 | 107.0262 | 11.4753 | 70.4472 | 70.1356 | 61.9198 | 1.0202 | 99.1498 | 292.7604 | 230.3148 | 97.0575 | 712.4163 | 2.0412 | 450.7315 | 33.1236 | 47.822 | 30.0603 | 79.1659 | 11.9792 | 110.7638 | 28.9446 | 8.0465 | 98.7416 | 78.9632 | 24.5 | 28.6274 | 87 | 31 | 1.0048 | 68.6274 | 97 | 8120 | 32.549 | 110.0922 | 34.6161 | 0 | 20.0625 | 0 | 42.337 | 33.2031
10/1/2020 07:47:37.6 | 134.9189 | 1497 | 34 | 2497.4828 | 126.7359 | 85.1849 | 96.7504 | 30.1175 | 31.893 | 0.05354 | 107.0524 | 11.4559 | 70.6185 | 70.2452 | 61.9693 | 0.99868 | 99.1504 | 291.8331 | 230.1739 | 97.0513 | 712.3295 | 2.0366 | 449.9215 | 33.1419 | 47.4016 | 29.9474 | 79.2089 | 11.9709 | 110.4002 | 28.6753 | 8.0272 | 98.7751 | 79.0061 | 24.5 | 28.6274 | 87 | 31 | 1.004 | 68.6274 | 101 | 8090 | 32.549 | 109.4513 | 34.6924 | -0.0625 | 19.3125 | 0 | 43.0939 | 33.2031
10/1/2020 07:47:38.6 | 134.9192 | 1498 | 34 | 2500.2721 | 126.5979 | 85.1313 | 96.785 | 30.1263 | 31.8866 | 0.05573 | 107.0611 | 11.4636 | 70.647 | 70.2104 | 62.045 | 1.0053 | 99.1498 | 291.6644 | 229.7514 | 96.9064 | 712.4729 | 2.0277 | 451.1505 | 33.1519 | 47.6602 | 30.0278 | 79.2089 | 11.9731 | 110.9318 | 28.6228 | 8.0272 | 98.6661 | 79.2283 | 24.5 | 28.2353 | 87 | 31 | 1.0011 | 68.6274 | 96 | 8210 | 32.549 | 110.0922 | 34.7015 | -0.0625 | 20.0625 | 0 | 42.9565 | 33.2031
10/1/2020 07:47:39.6 | 134.9194 | 1499 | 34 | 2501.6651 | 126.8212 | 85.1168 | 96.8016 | 30.0967 | 31.895 | 0.05509 | 107.0087 | 11.4617 | 70.3616 | 70.104 | 62.0632 | 1.0008 | 99.1521 | 292.4794 | 229.8641 | 97.003 | 712.3559 | 2.021 | 449.3908 | 33.2238 | 47.7119 | 30.1407 | 79.0117 | 11.9891 | 110.738 | 28.7278 | 7.9601 | 98.5738 | 79.1363 | 24.5 | 28.6274 | 87 | 31 | 1.0023 | 68.2353 | 97 | 8410 | 32.549 | 110.0922 | 34.6558 | -0.125 | 19.5625 | 0 | 43.0817 | 33.2031
10/1/2020 07:47:40.6 | 134.9197 | 1500 | 34 | 2499.0954 | 126.9255 | 85.0592 | 96.799 | 30.111 | 31.879 | 0.05329 | 106.9302 | 11.4539 | 70.7897 | 70.1489 | 62.0359 | 1.004 | 99.1504 | 291.4396 | 229.3571 | 96.9547 | 712.1008 | 2.0295 | 450.6757 | 33.2151 | 47.7636 | 30.0209 | 79.1596 | 11.9899 | 110.6243 | 28.7278 | 8.0826 | 98.6158 | 79.1727 | 24.5 | 28.6274 | 87 | 31 | 0.99654 | 68.6274 | 100 | 7920 | 32.549 | 109.4513 | 34.7412 | -0.125 | 19.75 | 0 | 43.2526 | 33.2031
10/1/2020 07:47:41.6 | 134.92 | 1501 | 34 | 2500.0403 | 126.832 | 85.0097 | 96.7972 | 30.0849 | 31.8879 | 0.05476 | 106.9127 | 11.4568 | 70.3045 | 70.3994 | 62.0113 | 1.0021 | 99.1504 | 291.8331 | 230.2303 | 97.3471 | 711.9929 | 2.0374 | 452.0722 | 33.2058 | 47.6152 | 30.1458 | 78.9687 | 11.9838 | 110.7363 | 28.9971 | 8.0594 | 98.5906 | 79.2393 | 24.5 | 28.6274 | 87 | 31 | 1.0004 | 68.6274 | 97 | 8040 | 32.549 | 110.0922 | 34.6863 | -0.125 | 19.5625 | 0 | 43.5242 | 33.2031
10/1/2020 07:47:42.6 | 134.9203 | 1502 | 34 | 2499.1796 | 126.8653 | 84.9974 | 96.8151 | 30.1 | 31.9045 | 0.05474 | 106.8865 | 11.4675 | 70.2474 | 69.5549 | 62.0149 | 1.0095 | 99.1504 | 292.2265 | 229.6106 | 97.1603 | 711.9378 | 2.0202 | 450.3405 | 33.199 | 47.9321 | 29.9679 | 79.123 | 11.9671 | 110.7083 | 28.6889 | 7.9962 | 98.599 | 79.3203 | 24.5 | 28.6274 | 87 | 31 | 1.0001 | 68.6274 | 96 | 8140 | 32.549 | 110.0922 | 34.6649 | -0.0625 | 18.9375 | 0 | 43.9056 | 33.2031
10/1/2020 07:47:43.6 | 134.9206 | 1503 | 34 | 2499.8252 | 126.8318 | 84.9928 | 96.8118 | 30.1134 | 31.9066 | 0.05412 | 106.9127 | 11.4714 | 69.8192 | 69.8809 | 62.0278 | 1.004 | 99.1504 | 291.6363 | 229.5543 | 97.2381 | 711.805 | 2.0004 | 449.726 | 33.2062 | 47.912 | 30.0072 | 78.9067 | 11.9625 | 111.1285 | 28.7211 | 7.9537 | 98.4396 | 79.2584 | 24.5 | 28.2353 | 87 | 31 | 0.99974 | 68.2353 | 101 | 8090 | 32.549 | 109.4513 | 34.7778 | -0.125 | 19.5625 | 0 | 43.9789 | 33.2031
10/1/2020 07:47:44.6 | 134.9208 | 1504 | 34 | 2499.4339 | 126.8053 | 84.957 | 96.8358 | 30.104 | 31.8984 | 0.05359 | 106.9738 | 11.4772 | 70.5043 | 70.0658 | 62.0662 | 1.0054 | 99.0181 | 291.552 | 229.3571 | 97.0871 | 711.6472 | 2.0171 | 450.8991 | 33.1909 | 47.9053 | 30.0671 | 78.8017 | 11.9823 | 110.576 | 28.7143 | 7.9924 | 98.4648 | 79.3139 | 24.5 | 28.2353 | 87 | 31 | 0.99843 | 68.6274 | 97 | 8190 | 32.549 | 110.4202 | 34.6344 | -0.1875 | 20.0625 | 0 | 43.8171 | 33.2031
10/1/2020 07:47:45.6 | 134.9211 | 1505 | 34 | 2500.1257 | 126.7241 | 84.9634 | 96.8689 | 30.1064 | 31.8918 | 0.05394 | 106.9302 | 11.4772 | 70.1332 | 70.1871 | 62.0878 | 1.0023 | 99.1498 | 291.8331 | 229.6388 | 97.0808 | 711.6985 | 2.0323 | 450.1729 | 33.1787 | 47.9504 | 30.1338 | 78.8446 | 11.9671 | 110.8758 | 28.655 | 7.9898 | 98.5235 | 79.3758 | 24.5 | 28.6274 | 87 | 31 | 0.99828 | 68.6274 | 97 | 8260 | 32.549 | 110.4202 | 34.5612 | -0.1875 | 20.5 | 0 | 43.3319 | 33.2031
10/1/2020 07:47:46.6 | 134.9214 | 1506 | 34 | 2501.347 | 126.9276 | 84.889 | 96.8737 | 30.1151 | 31.904 | 0.05474 | 106.9476 | 11.4762 | 70.6756 | 70.6325 | 62.1436 | 0.99601 | 99.1498 | 291.271 | 229.1881 | 97.1898 | 711.5552 | 2.0326 | 450.1729 | 33.2474 | 48.0671 | 30.0004 | 79.0053 | 11.9921 | 110.7918 | 28.7211 | 7.9911 | 98.6242 | 79.3996 | 24.5 | 28.6274 | 86 | 31 | 1.0026 | 68.6274 | 100 | 7920 | 32.549 | 109.4513 | 34.6985 | -0.25 | 19.9375 | 0 | 43.5883 | 33.2031
10/1/2020 07:47:47.6 | 134.9217 | 1507 | 34 | 2499.8551 | 127.1059 | 84.8766 | 96.9093 | 30.1186 | 31.894 | 0.0544 | 106.9913 | 11.4772 | 70.3045 | 69.9292 | 62.1899 | 1.0072 | 99.1493 | 291.7769 | 229.6106 | 97.0092 | 711.5197 | 2.0046 | 450.8712 | 33.2729 | 48.0288 | 30.0072 | 79.018 | 11.9967 | 110.8753 | 28.7346 | 8.0117 | 98.6661 | 79.4551 | 24.5 | 28.6274 | 86 | 31 | 0.99998 | 68.6274 | 97 | 7990 | 32.549 | 110.0922 | 34.7656 | -0.125 | 20 | 0 | 43.5455 | 33.2031
10/1/2020 07:47:48.6 | 134.9219 | 1508 | 34 | 2497.2284 | 127.0483 | 84.8926 | 96.926 | 30.1057 | 31.8931 | 0.05427 | 107 | 11.4675 | 70.5043 | 69.7757 | 62.227 | 1.0021 | 99.151 | 291.0462 | 229.1881 | 97.2273 | 711.3975 | 1.9982 | 451.4019 | 33.2235 | 48.0038 | 30.0072 | 79.0435 | 11.9747 | 110.4568 | 28.8668 | 7.9266 | 98.6661 | 79.4059 | 24.5 | 28.6274 | 86 | 31 | 1.0016 | 68.6274 | 97 | 8160 | 32.9412 | 110.0922 | 34.671 | -0.1875 | 20.5625 | 0 | 43.0542 | 33.2031
10/1/2020 07:47:49.6 | 134.9222 | 1509 | 34 | 2501.8609 | 126.4874 | 84.8933 | 96.9421 | 30.1087 | 31.8844 | 0.05253 | 107.0174 | 11.4675 | 70.7326 | 69.8458 | 62.2663 | 1.006 | 99.1515 | 291.8331 | 229.3853 | 97.1603 | 711.4382 | 2.0031 | 449.4746 | 33.1383 | 48.0354 | 30.0072 | 79.0244 | 11.9861 | 110.6814 | 28.8464 | 7.9408 | 98.7416 | 79.6518 | 24.5 | 28.6274 | 87 | 31 | 1.0026 | 68.6274 | 102 | 8140 | 32.549 | 109.7717 | 34.7076 | -0.1875 | 21.6875 | 0 | 42.0715 | 33.2031
10/1/2020 07:47:50.6 | 134.9225 | 1510 | 34 | 2498.3944 | 126.8547 | 84.9379 | 96.9677 | 30.1082 | 31.8888 | 0.05001 | 107.0349 | 11.4898 | 70.4186 | 69.5381 | 62.3005 | 0.98693 | 99.1487 | 291.5801 | 229.0191 | 97.1524 | 711.5605 | 2.0295 | 450.927 | 33.1879 | 48.027 | 30.0072 | 78.9178 | 11.9914 | 110.7907 | 28.5753 | 8.0336 | 98.9261 | 79.6518 | 24.5 | 28.6274 | 86 | 31 | 1.0038 | 68.6274 | 97 | 8290 | 32.549 | 110.4202 | 34.7412 | -0.1875 | 21.0625 | 0 | 42.1478 | 33.2031
10/1/2020 07:47:51.6 | 134.9228 | 1511 | 34 | 2501.1463 | 126.8652 | 84.9221 | 96.961 | 30.102 | 31.9016 | 0.0493 | 107.0524 | 11.484 | 70.5899 | 69.9876 | 62.3332 | 1.0063 | 99.1504 | 291.4115 | 229.3008 | 97.2023 | 711.6472 | 2.0483 | 450.0891 | 33.2285 | 47.9771 | 30.0141 | 78.9687 | 11.9587 | 110.6243 | 28.9971 | 8.0607 | 98.9848 | 79.5598 | 24.5 | 28.6274 | 86 | 31 | 0.9995 | 68.6274 | 97 | 8410 | 32.549 | 110.0922 | 34.6771 | -0.125 | 20.625 | 0 | 41.9525 | 33.2031
10/1/2020 07:47:52.6 | 134.9231 | 1512 | 34 | 2501.0381 | 126.9341 | 84.8757 | 96.9786 | 30.1115 | 31.8862 | 0.04729 | 107.0698 | 11.4917 | 70.3045 | 70.1306 | 62.3671 | 0.99548 | 99.1532 | 290.428 | 228.7656 | 97.3409 | 711.6472 | 2.0359 | 448.888 | 33.2439 | 47.8153 | 30.0141 | 78.913 | 11.9739 | 110.9352 | 29.2527 | 8.062 | 98.9513 | 79.6581 | 24.5 | 28.2353 | 86 | 31 | 1.0041 | 68.2353 | 100 | 7940 | 32.549 | 109.4513 | 34.8419 | -0.125 | 20.3125 | 0 | 42.1051 | 33.2031
10/1/2020 07:47:53.6 | 134.9233 | 1513 | 34 | 2497.2348 | 127.117 | 84.8493 | 96.9922 | 30.0996 | 31.8787 | 0.04854 | 107.0436 | 11.4869 | 70.5899 | 70.0109 | 62.406 | 1.0062 | 99.1515 | 291.552 | 228.9909 | 97.3891 | 711.6065 | 2.0348 | 451.5415 | 33.2418 | 48.0737 | 30.1201 | 78.913 | 11.9671 | 111.2977 | 28.6228 | 8.0362 | 98.8506 | 79.7073 | 24.5 | 28.2353 | 86 | 31 | 1.0032 | 68.6274 | 97 | 8020 | 32.549 | 110.0922 | 34.9213 | -0.125 | 20.3125 | 0 | 42.1356 | 33.2031
10/1/2020 07:47:54.6 | 134.9236 | 1514 | 34 | 2501.4429 | 126.5174 | 84.8688 | 97.0314 | 30.1197 | 31.8644 | 0.04806 | 107.0524 | 11.4811 | 70.3045 | 70.2602 | 62.4421 | 1.0204 | 99.1515 | 291.0743 | 228.7938 | 97.2506 | 711.7287 | 2.025 | 450.536 | 33.1418 | 48.1321 | 30.0671 | 78.7221 | 12.0028 | 110.5694 | 28.6821 | 7.9911 | 98.7332 | 79.7073 | 24.5 | 28.2353 | 86 | 31 | 0.99968 | 68.6274 | 96 | 8160 | 32.549 | 110.0922 | 34.7534 | -0.1875 | 18.25 | 0 | 43.5425 | 33.2031
10/1/2020 07:47:55.6 | 134.9239 | 1515 | 34 | 2499.994 | 126.7692 | 84.8603 | 97.0539 | 30.1261 | 31.8863 | 0.05141 | 106.9651 | 11.4801 | 70.7041 | 69.8892 | 62.451 | 1.001 | 99.151 | 290.9338 | 228.2868 | 97.5339 | 711.7235 | 1.9723 | 449.4467 | 33.1868 | 47.867 | 30.0072 | 78.913 | 11.9541 | 110.6248 | 28.6753 | 7.9318 | 98.4816 | 79.8484 | 24.5 | 28.6274 | 86 | 31 | 0.99989 | 68.6274 | 101 | 8090 | 32.549 | 109.4513 | 34.6375 | -0.125 | 19.375 | 0 | 43.2221 | 33.2031
10/1/2020 07:47:56.6 | 134.9242 | 1516 | 34 | 2497.2801 | 126.8847 | 84.8304 | 97.0871 | 30.1348 | 31.8765 | 0.05021 | 106.9651 | 11.4782 | 70.5043 | 69.8642 | 62.4619 | 1.0058 | 99.1515 | 290.3156 | 228.4839 | 97.3829 | 711.596 | 1.977 | 451.5136 | 33.1827 | 48.1704 | 30.0534 | 78.808 | 11.9739 | 110.7375 | 28.3008 | 7.995 | 98.4229 | 79.8421 | 24.5 | 28.6274 | 86 | 31 | 0.99901 | 68.6274 | 96 | 8240 | 32.549 | 110.0922 | 34.6954 | -0.0625 | 19.5 | 0 | 43.5211 | 33.2031
10/1/2020 07:47:57.6 | 134.9244 | 1517 | 34 | 2504.9609 | 126.5981 | 84.7867 | 97.0941 | 30.1241 | 31.8903 | 0.05096 | 106.9913 | 11.482 | 70.5328 | 69.9592 | 62.4768 | 0.99352 | 99.1498 | 290.8214 | 228.2023 | 97.0871 | 711.6367 | 1.9643 | 450.117 | 33.2057 | 48.1638 | 30.1064 | 78.5057 | 11.9861 | 110.5397 | 28.8193 | 8.0813 | 98.4816 | 79.9404 | 24.5 | 28.2353 | 86 | 31 | 1.0007 | 69.4118 | 101 | 8190 | 32.9412 | 108.8104 | 34.6466 | -0.125 | 19.1875 | 0 | 43.8873 | 33.2031
10/1/2020 07:47:58.6 | 134.9247 | 1518 | 34 | 2504.211 | 127.8388 | 84.7337 | 97.0867 | 30.1178 | 31.888 | 0.0433 | 107.0524 | 11.485 | 70.3901 | 70.2237 | 62.4895 | 0.99957 | 99.1532 | 291.6644 | 229.3571 | 97.3409 | 711.7287 | 2.0155 | 451.8488 | 33.5262 | 48.0737 | 30.0671 | 79.0117 | 11.9876 | 110.4871 | 28.6753 | 8.1393 | 98.9848 | 79.9531 | 24.5 | 29.4118 | 86 | 31 | 0.9995 | 69.4118 | 102 | 7820 | 32.549 | 109.1309 | 34.7259 | -0.125 | 21.1875 | 0 | 42.5568 | 33.2031
10/1/2020 07:47:59.6 | 134.925 | 1519 | 34 | 2502.0619 | 128.7292 | 84.7229 | 97.0933 | 30.1049 | 31.8787 | 0.04134 | 107.1571 | 11.4927 | 70.4757 | 70.0242 | 62.5166 | 0.99263 | 99.1504 | 290.8776 | 228.2586 | 97.2988 | 711.8155 | 2.0598 | 450.6477 | 33.7315 | 47.9771 | 30.0209 | 79.018 | 11.9754 | 110.3442 | 28.7346 | 8.138 | 99.3958 | 79.9594 | 24.5 | 29.4118 | 86 | 31 | 1.0017 | 69.4118 | 102 | 8190 | 32.549 | 108.8104 | 34.6954 | -0.125 | 19.4375 | 0 | 43.988 | 33.2031
10/1/2020 07:48:00.6 | 134.9253 | 1520 | 34 | 2501.5889 | 128.8012 | 84.7763 | 97.1131 | 30.1078 | 31.887 | 0.04102 | 107.2095 | 11.4772 | 70.6185 | 69.7106 | 62.5942 | 1.009 | 99.151 | 290.9338 | 228.7374 | 97.249 | 711.8457 | 2.074 | 451.6533 | 33.7428 | 47.9237 | 30.1133 | 78.8191 | 11.9686 | 110.7929 | 28.7854 | 8.1122 | 99.6055 | 80.0941 | 24.5 | 29.0196 | 86 | 31 | 1.0025 | 69.8039 | 98 | 8160 | 32.549 | 110.4202 | 34.7717 | -0.125 | 20.1875 | 0 | 43.6066 | 33.2031
10/1/2020 07:48:01.6 | 134.9256 | 1521 | 34 | 2500.7019 | 128.7433 | 84.7779 | 97.1374 | 30.1208 | 31.8792 | 0.03985 | 107.1745 | 11.4675 | 70.647 | 70.1772 | 62.5911 | 0.98995 | 99.1515 | 290.2032 | 228.3431 | 97.4141 | 711.9114 | 2.084 | 450.7595 | 33.7129 | 48.2038 | 29.8806 | 78.9385 | 11.9876 | 110.7095 | 28.965 | 8.0968 | 99.681 | 80.0259 | 24.5 | 29.0196 | 86 | 31 | 1.01 | 69.4118 | 98 | 8120 | 32.549 | 110.4202 | 34.7199 | 0 | 20.0625 | 0 | 43.3746 | 33.2031
10/1/2020 07:48:02.6 | 134.9258 | 1522 | 34 | 2503.6176 | 128.7738 | 84.7608 | 97.1668 | 30.1191 | 31.8802 | 0.04007 | 107.2095 | 11.4607 | 70.3045 | 70.0142 | 62.6207 | 0.99423 | 99.151 | 290.6809 | 228.6811 | 97.4981 | 711.8865 | 2.0853 | 451.2622 | 33.759 | 48.1388 | 30.1133 | 78.8765 | 11.9792 | 110.2607 | 28.7414 | 8.1483 | 99.7397 | 80.1924 | 24 | 29.4118 | 86 | 31 | 0.99544 | 69.4118 | 102 | 7800 | 32.549 | 109.1309 | 34.7687 | -0.0625 | 21.1875 | 0 | 42.4194 | 33.2031
10/1/2020 07:48:03.6 | 134.9261 | 1523 | 34 | 2501.5693 | 129.4344 | 84.7615 | 97.1936 | 30.1015 | 31.8863 | 0.03877 | 107.1745 | 11.4617 | 70.7326 | 69.8959 | 62.6498 | 1.0056 | 99.1498 | 290.3437 | 227.808 | 97.3471 | 711.8457 | 2.109 | 450.927 | 33.9085 | 47.9771 | 30.0072 | 78.9194 | 11.9785 | 110.5957 | 28.7871 | 8.1148 | 99.8906 | 80.1432 | 24.5 | 29.8039 | 86 | 31 | 1.0058 | 69.4118 | 98 | 8160 | 32.549 | 110.0922 | 34.7656 | -0.0625 | 20 | 0 | 43.0847 | 33.2031
10/1/2020 07:48:04.6 | 134.9264 | 1524 | 34 | 2501.809 | 129.5651 | 84.7975 | 97.2104 | 30.1365 | 31.8596 | 0.03987 | 107.2356 | 11.4549 | 70.7612 | 69.6587 | 62.6767 | 1.0017 | 99.151 | 290.428 | 228.2868 | 97.2086 | 711.688 | 2.0992 | 449.6143 | 33.9465 | 48.2938 | 30.0141 | 78.9751 | 11.9777 | 110.6809 | 28.5839 | 8.1213 | 99.9074 | 80.1496 | 24 | 29.4118 | 86 | 31 | 1.0089 | 69.4118 | 97 | 8330 | 32.549 | 110.4202 | 34.6954 | 0 | 19.0625 | 0 | 43.6829 | 33.2031
10/1/2020 07:48:05.6 | 134.9267 | 1525 | 34 | 2500.2243 | 129.3657 | 84.75 | 97.22 | 30.1185 | 31.8704 | 0.0416 | 107.2182 | 11.4529 | 70.9039 | 70.1821 | 62.7209 | 1.0026 | 99.1498 | 290.6528 | 228.1178 | 97.4374 | 711.5657 | 2.0727 | 449.7819 | 33.8713 | 48.0737 | 30.0671 | 78.9624 | 11.9632 | 110.5677 | 28.7803 | 8.1084 | 99.8403 | 80.1987 | 24 | 29.0196 | 86 | 31 | 1.0103 | 69.4118 | 102 | 8190 | 32.549 | 109.4513 | 34.6771 | 0 | 19.3125 | 0 | 43.7408 | 33.2031
10/1/2020 07:48:06.6 | 134.9269 | 1526 | 34 | 2500.1907 | 129.139 | 84.7537 | 97.2289 | 30.1525 | 31.8667 | 0.0416 | 107.1658 | 11.4627 | 70.3901 | 70.217 | 62.7395 | 0.99281 | 99.1504 | 289.5006 | 227.639 | 97.5401 | 711.3567 | 2.0481 | 452.0722 | 33.8124 | 47.9254 | 30.0072 | 78.9194 | 11.9899 | 110.7083 | 28.9446 | 8.0852 | 99.7145 | 80.3397 | 24.5 | 29.0196 | 86 | 31 | 0.99889 | 69.4118 | 98 | 8190 | 32.549 | 110.4202 | 34.8114 | -0.125 | 19.6875 | 0 | 43.5791 | 33.2031
10/1/2020 07:48:07.6 | 134.9272 | 1527 | 34 | 2500.5112 | 129.0143 | 84.7851 | 97.2481 | 30.1464 | 31.8648 | 0.04243 | 107.1047 | 11.4617 | 70.4186 | 70.2237 | 62.7683 | 1.0019 | 99.1493 | 290.2594 | 227.808 | 97.5339 | 711.3869 | 2.0166 | 448.8043 | 33.7806 | 48.0221 | 30.0466 | 78.9624 | 11.9762 | 110.371 | 28.7803 | 8.0955 | 99.6977 | 80.2779 | 24 | 29.4118 | 86 | 31 | 1.0047 | 69.4118 | 102 | 8070 | 32.549 | 110.0922 | 34.787 | -0.125 | 19.3125 | 0 | 43.6371 | 33.2969
10/1/2020 07:48:08.6 | 134.9275 | 1528 | 34 | 2501.1919 | 129.0036 | 84.7872 | 97.2525 | 30.1342 | 31.8688 | 0.043 | 107.1396 | 11.4811 | 70.4757 | 70.2303 | 62.8078 | 0.98568 | 99.151 | 290.1189 | 227.6108 | 97.6786 | 711.525 | 2.0097 | 450.4243 | 33.7899 | 47.867 | 30.0671 | 78.913 | 11.98 | 110.6248 | 29.0428 | 8.1226 | 99.7061 | 80.297 | 24.5 | 29.4118 | 86 | 31 | 1.0057 | 69.4118 | 102 | 8160 | 32.549 | 110.0922 | 34.7565 | -0.125 | 19.875 | 0 | 43.6432 | 33.2031
10/1/2020 07:48:09.6 | 134.9278 | 1529 | 34 | 2501.6967 | 129.2298 | 84.7992 | 97.2732 | 30.1414 | 31.8575 | 0.04406 | 107.0785 | 11.4714 | 70.4757 | 70.0541 | 62.8658 | 1.0069 | 99.1515 | 289.4444 | 227.8643 | 97.4374 | 711.6012 | 2.0131 | 449.0836 | 33.8569 | 48.0221 | 30.1133 | 79.1103 | 11.9823 | 109.9531 | 28.8329 | 8.1084 | 99.7061 | 80.3889 | 24.5 | 29.4118 | 86 | 31 | 0.99925 | 69.4118 | 101 | 7820 | 32.549 | 108.8104 | 34.8969 | -0.0625 | 19.6875 | 0 | 44.2902 | 33.2031
10/1/2020 07:48:10.6 | 134.9281 | 1530 | 34 | 2502.9432 | 129.6993 | 84.7694 | 97.2846 | 30.1412 | 31.8618 | 0.04396 | 107.0174 | 11.4704 | 70.5614 | 69.8542 | 62.9094 | 0.98105 | 99.1498 | 290.6247 | 227.2728 | 97.4249 | 711.5657 | 2.0177 | 450.6198 | 33.9939 | 48.1638 | 30.0141 | 79.0482 | 11.9655 | 109.8114 | 28.5567 | 8.0568 | 99.7229 | 80.5426 | 24 | 29.8039 | 86 | 31 | 1.0031 | 69.8039 | 102 | 7940 | 32.549 | 108.49 | 34.8938 | -0.1875 | 20.375 | 0 | 43.9087 | 33.2031
10/1/2020 07:48:11.6 | 134.9283 | 1531 | 34 | 2500.2018 | 129.679 | 84.7719 | 97.3067 | 30.1328 | 31.8645 | 0.04133 | 107.0349 | 11.4694 | 70.647 | 70.363 | 62.9427 | 1.0031 | 99.1521 | 290.428 | 227.808 | 97.5339 | 711.4224 | 2.0277 | 452.7426 | 33.9553 | 47.7636 | 29.8806 | 79.061 | 11.9853 | 109.8417 | 28.8329 | 8.1728 | 99.7816 | 80.4189 | 24.5 | 29.8039 | 86 | 31 | 1.0022 | 69.4118 | 98 | 8090 | 32.549 | 109.7717 | 34.9029 | -0.1875 | 19.875 | 0 | 44.1559 | 33.2031
10/1/2020 07:48:12.6 | 134.9286 | 1532 | 34 | 2499.8669 | 129.4298 | 84.7877 | 97.3062 | 30.1184 | 31.881 | 0.04184 | 107.0698 | 11.4704 | 70.9895 | 70.1389 | 63.0067 | 1.016 | 99.1504 | 289.051 | 227.132 | 97.4374 | 711.5605 | 2.0239 | 450.2008 | 33.8842 | 48.0221 | 30.0603 | 79.061 | 11.9853 | 109.868 | 28.2551 | 8.1625 | 99.7984 | 80.5853 | 24 | 29.4118 | 86 | 31 | 0.99538 | 69.4118 | 102 | 8090 | 32.549 | 108.8104 | 34.9701 | -0.1875 | 19.875 | 0 | 44.0247 | 33.2031
10/1/2020 07:48:13.6 | 134.9289 | 1533 | 34 | 2497.4553 | 129.5114 | 84.8447 | 97.3214 | 30.1146 | 31.8694 | 0.04245 | 107.0873 | 11.4704 | 70.7326 | 70.0175 | 63.0759 | 1.0154 | 99.151 | 288.6857 | 227.639 | 97.4311 | 711.479 | 2.0253 | 448.8601 | 33.8721 | 47.8086 | 30.0603 | 79.1039 | 11.9747 | 109.8685 | 28.7736 | 8.1148 | 99.7648 | 80.5853 | 24.5 | 29.8039 | 86 | 31 | 1.0006 | 69.4118 | 102 | 8140 | 32.549 | 108.8104 | 34.9518 | -0.125 | 19.3125 | 0 | 43.9179 | 33.2031
10/1/2020 07:48:14.6 | 134.9292 | 1534 | 34 | 2502.1264 | 129.1414 | 84.8621 | 97.3127 | 30.1153 | 31.8524 | 0.04122 | 107.0174 | 11.4685 | 70.8183 | 70.0475 | 63.1328 | 1.0078 | 99.1498 | 290.2875 | 227.8643 | 97.5946 | 711.433 | 2.0219 | 450.7874 | 33.8368 | 47.9321 | 30.0534 | 79.123 | 11.9959 | 109.4752 | 28.8989 | 8.0787 | 99.8152 | 80.6772 | 24 | 29.8039 | 86 | 31 | 1.0034 | 69.8039 | 98 | 8160 | 32.549 | 109.4513 | 35.0128 | -0.125 | 20.1875 | 0 | 43.6768 | 33.2031
10/1/2020 07:48:15.6 | 134.9294 | 1535 | 34 | 2499.5133 | 129.5308 | 84.8905 | 97.3409 | 30.1406 | 31.8463 | 0.04203 | 106.9913 | 11.4597 | 70.7326 | 69.6754 | 63.1823 | 0.99227 | 99.1504 | 290.0065 | 228.0896 | 97.4374 | 711.362 | 2.0257 | 449.2511 | 33.9052 | 47.7636 | 30.0141 | 79.1103 | 11.9997 | 110.1761 | 28.8853 | 8.0504 | 99.7564 | 80.788 | 24 | 29.4118 | 86 | 31 | 0.9908 | 69.4118 | 102 | 7940 | 32.549 | 108.49 | 34.8297 | -0.1875 | 20.0625 | 0 | 43.866 | 33.2031
10/1/2020 07:48:16.6 | 134.9297 | 1536 | 34 | 2501.9571 | 129.3283 | 84.8912 | 97.3411 | 30.1244 | 31.878 | 0.04271 | 106.9913 | 11.4627 | 70.4472 | 70.0475 | 63.236 | 1.0053 | 99.1521 | 289.8379 | 227.639 | 97.6008 | 711.316 | 2.0281 | 450.2287 | 33.8846 | 47.8354 | 30.0603 | 79.228 | 11.9625 | 110.0097 | 28.8007 | 8.0787 | 99.8068 | 80.6835 | 24 | 29.4118 | 86 | 31 | 1.0011 | 69.4118 | 102 | 8020 | 32.549 | 108.49 | 34.8663 | -0.0625 | 20.375 | 0 | 43.4692 | 33.2031
10/1/2020 07:48:17.6 | 134.93 | 1537 | 34 | 2499.7385 | 129.406 | 84.888 | 97.357 | 30.1318 | 31.8721 | 0.04525 | 107.0087 | 11.4471 | 70.647 | 69.7857 | 63.202 | 0.99441 | 99.1521 | 289.051 | 226.8785 | 97.5043 | 711.2029 | 2.0191 | 450.8433 | 33.8725 | 47.8871 | 29.9131 | 79.228 | 11.9853 | 110.2618 | 28.6957 | 8.1393 | 99.79 | 80.6946 | 24.5 | 29.8039 | 86 | 31 | 0.99593 | 69.4118 | 98 | 8120 | 32.549 | 109.7717 | 34.967 | -0.1875 | 20.0625 | 0 | 43.4601 | 33.2031
10/1/2020 07:48:18.6 | 134.9303 | 1538 | 34 | 2499.5432 | 129.4744 | 84.8867 | 97.3793 | 30.1471 | 31.8872 | 0.04569 | 107.0349 | 11.4471 | 70.6185 | 70.0658 | 63.1654 | 0.98532 | 99.1515 | 289.2477 | 227.0193 | 97.7331 | 711.3567 | 1.9918 | 449.1394 | 33.8916 | 47.7186 | 30.1133 | 79.2152 | 12.002 | 109.9811 | 28.7871 | 8.1329 | 99.7313 | 80.8308 | 24.5 | 29.8039 | 86 | 31 | 0.99385 | 69.4118 | 102 | 8120 | 32.549 | 108.8104 | 34.9029 | -0.1875 | 20.3125 | 0 | 43.6188 | 33.2031
10/1/2020 07:48:19.6 | 134.9306 | 1539 | 34 | 2500.8262 | 129.332 | 84.9236 | 97.4058 | 30.1486 | 31.8727 | 0.04426 | 107.0524 | 11.4413 | 70.5043 | 69.9109 | 63.1787 | 1.0047 | 99.1521 | 289.332 | 227.5545 | 97.5883 | 711.3922 | 1.9891 | 449.0556 | 33.8715 | 47.9254 | 30.0534 | 79.2152 | 11.9929 | 110.0938 | 28.6821 | 8.1032 | 99.8739 | 80.8735 | 24.5 | 30.1961 | 86 | 31 | 0.99528 | 69.4118 | 102 | 8090 | 32.549 | 108.8104 | 34.9182 | -0.125 | 21.125 | 0 | 42.8101 | 33.2031
10/1/2020 07:48:20.6 | 134.9308 | 1540 | 34 | 2501.2424 | 129.4 | 84.9533 | 97.4105 | 30.1364 | 31.8741 | 0.04339 | 107.0262 | 11.4394 | 70.8183 | 69.8158 | 63.2198 | 0.99993 | 99.1504 | 288.9386 | 226.9067 | 97.6786 | 711.3673 | 2.025 | 451.5415 | 33.8919 | 47.6085 | 30.127 | 79.1103 | 11.9861 | 110.1481 | 28.8853 | 8.08 | 99.9997 | 80.8925 | 24.5 | 29.4118 | 86 | 31 | 0.99028 | 69.4118 | 98 | 8260 | 32.549 | 109.7717 | 34.9976 | -0.125 | 21 | 0 | 42.8558 | 33.2031
10/1/2020 07:48:21.6 | 134.9311 | 1541 | 34 | 2498.9828 | 129.6043 | 84.9602 | 97.4439 | 30.1678 | 31.867 | 0.04223 | 107.1047 | 11.4384 | 70.6756 | 69.4962 | 63.2709 | 0.98764 | 99.1521 | 289.2477 | 226.9348 | 97.5946 | 711.4027 | 2.0286 | 449.7539 | 33.9165 | 47.8287 | 30.0671 | 79.1723 | 11.9754 | 110.4019 | 28.8464 | 8.1238 | 100.0416 | 80.9844 | 24.5 | 29.4118 | 86 | 31 | 1.0059 | 69.8039 | 102 | 7900 | 32.549 | 109.1309 | 34.9152 | -0.1875 | 20.5625 | 0 | 42.7368 | 33.2031
10/1/2020 07:48:22.6 | 134.9314 | 1542 | 34 | 2500.2721 | 129.4004 | 84.9635 | 97.4362 | 30.1624 | 31.8829 | 0.03989 | 107.0698 | 11.4529 | 70.6185 | 69.6035 | 63.3301 | 0.99263 | 99.1504 | 288.9667 | 227.0756 | 97.6303 | 711.362 | 1.9989 | 449.2511 | 33.8806 | 47.9187 | 30.1732 | 79.2089 | 11.9929 | 110.2041 | 28.7278 | 8.1226 | 100.0416 | 80.9353 | 24.5 | 29.8039 | 86 | 31 | 1.0118 | 69.4118 | 102 | 7940 | 32.549 | 109.1309 | 34.8297 | -0.125 | 20.5625 | 0 | 42.3431 | 33.2031
10/1/2020 07:48:23.6 | 134.9317 | 1543 | 34 | 2500.975 | 129.4521 | 84.9525 | 97.4429 | 30.1544 | 31.8647 | 0.04065 | 107.0436 | 11.451 | 70.7041 | 69.3855 | 63.406 | 0.99387 | 99.1515 | 289.7255 | 227.5545 | 97.5946 | 711.4027 | 1.9856 | 452.1281 | 33.9037 | 47.777 | 30.0671 | 79.2709 | 12.0043 | 110.3733 | 29.0564 | 8.1226 | 99.9829 | 80.8862 | 24.5 | 29.4118 | 86 | 31 | 1.0036 | 69.4118 | 98 | 8070 | 32.549 | 109.7717 | 34.9029 | -0.125 | 20 | 0 | 42.3767 | 33.2031
10/1/2020 07:48:24.6 | 134.9319 | 1544 | 34 | 2499.4535 | 129.5325 | 84.9675 | 97.4553 | 30.1642 | 31.8593 | 0.04137 | 107.0436 | 11.4529 | 70.6185 | 69.7055 | 63.4794 | 1.0151 | 99.151 | 289.0229 | 226.794 | 97.5883 | 711.4435 | 1.9794 | 451.0667 | 33.9041 | 47.7703 | 30.1732 | 79.1659 | 12.0051 | 110.1487 | 28.9446 | 8.0903 | 99.941 | 81.0825 | 24 | 29.0196 | 86 | 31 | 1.0003 | 69.8039 | 102 | 8120 | 32.549 | 109.1309 | 34.8572 | -0.125 | 20.0625 | 0 | 42.4438 | 33.2031
10/1/2020 07:48:25.6 | 134.9322 | 1545 | 34 | 2501.314 | 129.3166 | 84.995 | 97.4645 | 30.1553 | 31.8816 | 0.04237 | 106.9738 | 11.4471 | 70.4757 | 69.9392 | 63.5626 | 1.0054 | 99.1498 | 289.1353 | 226.4278 | 97.6366 | 711.408 | 2.0029 | 449.5584 | 33.8733 | 47.6152 | 30.127 | 79.1659 | 12.0073 | 110.1755 | 28.9971 | 8.0787 | 99.8822 | 81.1379 | 24 | 29.4118 | 86 | 31 | 0.99904 | 69.4118 | 102 | 8160 | 32.549 | 108.8104 | 34.8816 | 0 | 19.875 | 0 | 42.1814 | 33.2031
10/1/2020 07:48:26.6 | 134.9325 | 1546 | 34 | 2500.4861 | 129.4076 | 85.0317 | 97.4814 | 30.1496 | 31.8662 | 0.04243 | 106.9913 | 11.4365 | 70.4186 | 69.8292 | 63.6434 | 1.0078 | 99.1515 | 287.8146 | 226.3715 | 97.7331 | 711.4382 | 1.9991 | 451.1226 | 33.8849 | 47.822 | 30.1663 | 79.1659 | 12.0028 | 110.0092 | 28.6821 | 8.1097 | 99.8319 | 81.2725 | 24.5 | 29.4118 | 86 | 31 | 1.0103 | 69.4118 | 98 | 8240 | 32.549 | 109.7717 | 34.8541 | 0 | 19.1875 | 0 | 42.6025 | 33.2031
10/1/2020 07:48:27.6 | 134.9328 | 1547 | 34 | 2498.3366 | 129.1196 | 85.0706 | 97.531 | 30.1446 | 31.859 | 0.0446 | 106.9913 | 11.4394 | 70.7326 | 70.0042 | 63.7196 | 1.0088 | 99.1515 | 288.2923 | 226.1743 | 97.4311 | 711.5657 | 1.9834 | 449.8098 | 33.781 | 47.7052 | 30.1732 | 79.2025 | 11.9944 | 110.0372 | 28.8261 | 8.1045 | 99.7732 | 81.2788 | 24 | 29.0196 | 86 | 31 | 0.99486 | 69.4118 | 101 | 7900 | 32.549 | 108.8104 | 34.848 | -0.125 | 18.375 | 0 | 44.2139 | 33.2031
10/1/2020 07:48:28.6 | 134.9331 | 1548 | 34 | 2500.6638 | 128.7312 | 85.0844 | 97.5465 | 30.1473 | 31.8803 | 0.04607 | 106.9913 | 11.4394 | 70.6185 | 69.9309 | 63.7909 | 1.0122 | 99.1521 | 289.332 | 226.6532 | 97.7331 | 711.7997 | 1.9688 | 448.4132 | 33.7107 | 47.6669 | 30.1064 | 79.3138 | 11.9792 | 109.9537 | 28.8921 | 8.1084 | 99.5887 | 81.2171 | 24.5 | 29.4118 | 86 | 31 | 1.0029 | 69.4118 | 102 | 8020 | 32.549 | 109.7717 | 34.8297 | 0 | 19.625 | 0 | 43.7592 | 33.2031
10/1/2020 07:48:29.6 | 134.9333 | 1549 | 34 | 2499.5317 | 129.1144 | 85.0821 | 97.5285 | 30.1562 | 31.8714 | 0.04418 | 106.9564 | 11.4452 | 70.647 | 69.8458 | 63.8729 | 0.99619 | 99.1504 | 288.2361 | 226.0898 | 97.6786 | 711.8865 | 1.9672 | 452.8543 | 33.7958 | 47.6085 | 30.1133 | 79.2582 | 11.9952 | 110.2881 | 28.7803 | 8.1187 | 99.6139 | 81.2725 | 24.5 | 29.4118 | 86 | 31 | 0.99556 | 69.8039 | 98 | 8140 | 32.549 | 109.7717 | 34.8297 | 0 | 19.375 | 0 | 44.3146 | 33.2031
10/1/2020 07:48:30.6 | 134.9336 | 1550 | 34 | 2501.0577 | 129.3139 | 85.1253 | 97.5403 | 30.1546 | 31.8785 | 0.04152 | 107.0349 | 11.4481 | 70.5328 | 70.0425 | 63.9325 | 1.0074 | 99.1504 | 288.9667 | 226.5686 | 97.7688 | 711.9733 | 1.9752 | 449.8098 | 33.8696 | 47.7569 | 30.2262 | 79.2025 | 12.0331 | 109.896 | 28.9311 | 8.0878 | 99.5887 | 81.3769 | 24 | 29.4118 | 86 | 31 | 1.0006 | 69.4118 | 102 | 8120 | 32.549 | 108.8104 | 34.79 | 0 | 20.1875 | 0 | 44.3481 | 33.2031
10/1/2020 07:48:31.6 | 134.9339 | 1551 | 34 | 2500.7488 | 129.4067 | 85.1183 | 97.5528 | 30.1463 | 31.8533 | 0.04194 | 107.0174 | 11.4433 | 70.6756 | 70.1439 | 63.9944 | 0.98514 | 99.1521 | 288.4609 | 226.3433 | 97.8357 | 711.9522 | 1.9858 | 449.1674 | 33.8882 | 47.6736 | 29.9867 | 79.3695 | 12.0028 | 110.0377 | 28.7414 | 8.1097 | 99.681 | 81.4987 | 24.5 | 29.4118 | 86 | 31 | 1.0004 | 69.4118 | 102 | 8160 | 32.549 | 108.8104 | 34.8236 | -0.0625 | 20.4375 | 0 | 43.7866 | 33.2031
10/1/2020 07:48:32.6 | 134.9342 | 1552 | 34 | 2501.7715 | 129.431 | 85.1225 | 97.5784 | 30.1364 | 31.8662 | 0.0447 | 107.0349 | 11.45 | 70.5899 | 70.2685 | 64.083 | 0.99637 | 99.1504 | 290.0908 | 226.7658 | 97.7688 | 711.9824 | 1.9965 | 451.6253 | 33.9096 | 47.8086 | 30.079 | 79.2025 | 11.9921 | 109.924 | 28.8261 | 8.1342 | 99.7648 | 81.2898 | 24.5 | 29.8039 | 86 | 31 | 1.0067 | 69.8039 | 98 | 8240 | 32.549 | 109.4513 | 34.8328 | -0.0625 | 19.625 | 0 | 44.0247 | 33.2031
10/1/2020 07:48:33.6 | 134.9344 | 1553 | 34 | 2499.8981 | 129.4282 | 85.1395 | 97.589 | 30.1527 | 31.8643 | 0.04403 | 107.0436 | 11.4384 | 70.5328 | 70.5929 | 64.2147 | 0.99957 | 99.1498 | 288.6857 | 226.5686 | 97.7813 | 712.0035 | 1.9812 | 450.0612 | 33.8819 | 47.5118 | 30.1595 | 79.3138 | 12.0005 | 109.7834 | 28.7346 | 8.0994 | 99.7564 | 81.3152 | 24 | 29.4118 | 86 | 31 | 0.9995 | 69.4118 | 102 | 7870 | 32.549 | 108.8104 | 34.848 | -0.0625 | 20.25 | 0 | 43.6859 | 33.2031
10/1/2020 07:48:34.6 | 134.9347 | 1554 | 34 | 2502.5363 | 129.3352 | 85.1565 | 97.6163 | 30.1473 | 31.886 | 0.04327 | 107.0087 | 11.4297 | 70.5328 | 69.8208 | 64.2983 | 1.0014 | 99.151 | 288.8824 | 226.794 | 97.901 | 712.0087 | 1.9732 | 450.2846 | 33.8961 | 47.6919 | 30.2193 | 79.2391 | 12.0088 | 109.8405 | 28.655 | 8.0826 | 99.7816 | 81.5667 | 24.5 | 29.8039 | 87 | 31 | 0.99388 | 69.4118 | 102 | 8020 | 32.549 | 108.8104 | 34.8724 | -0.0625 | 20.0625 | 0 | 43.7225 | 33.2031
10/1/2020 07:48:35.6 | 134.935 | 1555 | 34 | 2503.2724 | 129.5847 | 85.1678 | 97.6414 | 30.1434 | 31.8815 | 0.04399 | 107.0087 | 11.4297 | 70.4472 | 70.1938 | 64.3752 | 1.0017 | 99.1504 | 289.7536 | 227.3573 | 97.8964 | 712.0495 | 1.9748 | 451.5695 | 33.9676 | 47.3249 | 30.1663 | 79.4808 | 12.0119 | 109.924 | 28.7025 | 8.1303 | 99.7816 | 81.5667 | 24 | 29.8039 | 87 | 31 | 0.99178 | 69.4118 | 98 | 8140 | 32.549 | 109.4513 | 34.9945 | 0 | 19.5625 | 0 | 43.7988 | 33.2031
10/1/2020 07:48:36.6 | 134.9353 | 1556 | 34 | 2496.5585 | 129.8679 | 85.1716 | 97.6546 | 30.1575 | 31.8777 | 0.04358 | 107 | 11.4122 | 70.7326 | 70.2037 | 64.4675 | 0.99833 | 99.1521 | 288.2361 | 226.1743 | 97.8357 | 711.9167 | 1.9829 | 450.0053 | 33.9559 | 47.777 | 30.1526 | 79.6159 | 12.0164 | 110.1778 | 28.6364 | 8.1471 | 99.7732 | 81.5541 | 24 | 29.4118 | 87 | 31 | 1.0013 | 69.4118 | 102 | 8090 | 32.549 | 108.8104 | 34.9487 | -0.125 | 19.375 | 0 | 43.8934 | 33.2031
10/1/2020 07:48:37.6 | 134.9356 | 1557 | 34 | 2501.2042 | 129.2325 | 85.2157 | 97.6411 | 30.1483 | 31.8945 | 0.04439 | 107.0436 | 11.4083 | 70.3045 | 70.0242 | 64.5715 | 1.0151 | 99.1521 | 288.2923 | 226.118 | 97.8357 | 712.0902 | 1.973 | 448.888 | 33.8492 | 47.5702 | 30.1663 | 79.5666 | 12.0308 | 110.1218 | 28.8464 | 8.1445 | 99.7481 | 81.6648 | 24.5 | 29.8039 | 87 | 31 | 0.99171 | 69.4118 | 102 | 8160 | 32.549 | 108.8104 | 34.9762 | -0.125 | 21.25 | 0 | 42.8711 | 33.2031
10/1/2020 07:48:38.6 | 134.9358 | 1558 | 34 | 2499.5348 | 129.6384 | 85.2093 | 97.6385 | 30.1348 | 31.889 | 0.04278 | 107.0698 | 11.4209 | 70.5043 | 70.0075 | 64.6552 | 1.0398 | 99.1476 | 288.5171 | 225.78 | 97.9742 | 712.2585 | 1.9852 | 451.3739 | 33.9344 | 47.7703 | 30.3322 | 79.6095 | 12.0157 | 110.2573 | 28.8396 | 8.1264 | 99.8822 | 81.5731 | 24.5 | 29.8039 | 87 | 31 | 1.0007 | 69.8039 | 98 | 8240 | 32.549 | 109.7717 | 34.8755 | -0.125 | 19.8125 | 0 | 43.1946 | 33.2031
10/1/2020 07:48:39.6 | 134.9361 | 1559 | 34 | 2499.6861 | 129.6408 | 85.2357 | 97.6602 | 30.1211 | 31.9 | 0.04229 | 107.0873 | 11.4287 | 70.3045 | 70.0974 | 64.7442 | 1.0008 | 99.1504 | 287.8708 | 225.8927 | 97.9197 | 712.223 | 1.9856 | 449.5863 | 33.936 | 47.5568 | 30.3391 | 79.5046 | 12.0005 | 110.2321 | 28.8853 | 8.1122 | 99.899 | 81.6775 | 24 | 29.8039 | 87 | 31 | 0.99562 | 69.8039 | 101 | 7850 | 32.549 | 108.8104 | 34.8236 | -0.1875 | 20.3125 | 0 | 42.9962 | 33.2031
10/1/2020 07:48:40.6 | 134.9364 | 1560 | 34 | 2501.6851 | 129.4136 | 85.2034 | 97.6687 | 30.1542 | 31.8859 | 0.04327 | 107.1571 | 11.4365 | 70.647 | 69.6972 | 64.8187 | 1.0012 | 99.1515 | 288.9386 | 226.4278 | 97.8653 | 712.1521 | 1.973 | 450.0053 | 33.9009 | 47.6018 | 30.2467 | 79.5475 | 12.0013 | 110.2052 | 28.8261 | 8.111 | 99.8822 | 81.7882 | 24.5 | 29.4118 | 87 | 31 | 0.98997 | 69.8039 | 102 | 7940 | 32.549 | 108.8104 | 34.8297 | -0.1875 | 20.875 | 0 | 42.7948 | 33.2031
10/1/2020 07:48:41.6 | 134.9367 | 1561 | 34 | 2498.4743 | 129.5616 | 85.2393 | 97.6678 | 30.1526 | 31.8786 | 0.04062 | 107.0785 | 11.4277 | 70.647 | 70.0325 | 64.9 | 1.0104 | 99.151 | 288.3204 | 226.2307 | 97.9804 | 712.0495 | 1.9646 | 451.5695 | 33.8954 | 47.5702 | 30.2723 | 79.4188 | 12.0096 | 110.4008 | 28.9514 | 8.1419 | 99.941 | 81.7139 | 24.5 | 29.4118 | 87 | 31 | 0.99849 | 69.8039 | 98 | 8160 | 32.549 | 110.0922 | 34.9029 | -0.1875 | 20.875 | 0 | 42.1692 | 33.2031
10/1/2020 07:48:42.6 | 134.9369 | 1562 | 34 | 2502.0927 | 129.3035 | 85.3023 | 97.6949 | 30.1491 | 31.8693 | 0.04219 | 107.0611 | 11.4355 | 70.333 | 69.9876 | 64.9821 | 0.97677 | 99.1504 | 288.2642 | 226.0053 | 98.4205 | 712.1718 | 1.969 | 450.0612 | 33.8813 | 47.8354 | 30.1133 | 79.573 | 12.0164 | 110.2881 | 28.6957 | 8.1883 | 99.9997 | 81.8119 | 24.5 | 29.0196 | 87 | 31 | 1.0033 | 69.4118 | 103 | 8120 | 32.549 | 109.1309 | 34.8175 | -0.125 | 20.0625 | 0 | 42.7277 | 33.2031
10/1/2020 07:48:43.6 | 134.9372 | 1563 | 34 | 2496.9825 | 129.4177 | 85.3756 | 97.7164 | 30.1484 | 31.8641 | 0.04282 | 107.0262 | 11.4287 | 70.8468 | 69.9909 | 65.0558 | 0.99868 | 99.1504 | 287.6178 | 225.6392 | 97.8777 | 712.2993 | 1.9672 | 449.5584 | 33.841 | 47.7703 | 30.0141 | 79.7573 | 12.0088 | 110.3722 | 28.6296 | 8.1599 | 100.0081 | 81.9653 | 24.5 | 29.4118 | 87 | 31 | 0.99696 | 69.4118 | 102 | 8120 | 32.549 | 109.1309 | 34.9091 | -0.125 | 20.0625 | 0 | 42.7032 | 33.2031
10/1/2020 07:48:44.6 | 134.9375 | 1564 | 34 | 2497.5522 | 129.1041 | 85.3541 | 97.7441 | 30.15 | 31.8685 | 0.04223 | 107.0262 | 11.4287 | 70.5614 | 70.1556 | 65.1351 | 1.0197 | 99.1521 | 287.927 | 225.8082 | 97.8902 | 712.2835 | 1.9581 | 451.7929 | 33.7651 | 47.6286 | 30.1526 | 79.8193 | 11.9861 | 110.0657 | 29.0107 | 8.0646 | 99.9577 | 81.8483 | 24.5 | 29.4118 | 87 | 31 | 1.0068 | 69.4118 | 98 | 8140 | 32.549 | 109.7717 | 34.9152 | -0.0625 | 18.5625 | 0 | 43.3502 | 33.2031
10/1/2020 07:48:45.6 | 134.9378 | 1565 | 34 | 2500.5062 | 128.7565 | 85.3698 | 97.7854 | 30.1386 | 31.8636 | 0.04343 | 106.9564 | 11.4326 | 70.5614 | 69.9142 | 65.2085 | 1.0097 | 99.1504 | 287.2806 | 225.8082 | 98.0581 | 712.3952 | 1.9304 | 451.6812 | 33.7152 | 47.6535 | 30.1919 | 79.4982 | 12.0104 | 110.4562 | 28.7736 | 8.0684 | 99.7397 | 81.9827 | 24 | 29.0196 | 87 | 31 | 1.0032 | 69.4118 | 101 | 8190 | 32.549 | 110.0922 | 34.7076 | -0.1875 | 18.0625 | 0 | 44.2505 | 33.2031
10/1/2020 07:48:46.6 | 134.9381 | 1566 | 34 | 2500.6369 | 128.9389 | 85.359 | 97.8109 | 30.1432 | 31.8702 | 0.04162 | 106.9564 | 11.4452 | 70.4186 | 70.1506 | 65.2701 | 1.0085 | 99.1504 | 287.6178 | 225.3575 | 98.0224 | 712.5136 | 1.9003 | 449.0556 | 33.7647 | 47.7703 | 30.2929 | 79.9051 | 12.027 | 110.6803 | 28.7871 | 8.0736 | 99.5384 | 82.027 | 24.5 | 29.0196 | 87 | 31 | 1.0008 | 69.4118 | 102 | 8380 | 32.549 | 109.4513 | 34.7199 | -0.125 | 19.1875 | 0 | 44.2352 | 33.2031
10/1/2020 07:48:47.6 | 134.9383 | 1567 | 34 | 2502.2854 | 129.2363 | 85.4237 | 97.8049 | 30.1547 | 31.8637 | 0.04423 | 106.9564 | 11.4413 | 70.6756 | 69.8409 | 65.3445 | 0.99886 | 99.151 | 287.3649 | 225.1603 | 98.0644 | 712.4623 | 1.8963 | 452.7147 | 33.8624 | 47.4534 | 30.1201 | 79.7017 | 12.0384 | 110.0366 | 28.9903 | 8.1458 | 99.53 | 82.0143 | 24.5 | 29.4118 | 87 | 31 | 1.0029 | 69.4118 | 98 | 8140 | 32.549 | 110.0922 | 34.729 | -0.1875 | 19.6875 | 0 | 44.1986 | 33.2031
10/1/2020 07:48:48.6 | 134.9386 | 1568 | 34 | 2500.9646 | 129.603 | 85.4765 | 97.8155 | 30.1278 | 31.8637 | 0.04491 | 106.9738 | 11.4442 | 70.6185 | 70.1622 | 65.4171 | 0.99263 | 99.1504 | 287.5054 | 225.6392 | 97.9804 | 712.457 | 1.9074 | 450.2287 | 33.9415 | 47.5702 | 30.1663 | 79.6652 | 12.024 | 109.868 | 29.0039 | 8.1883 | 99.6474 | 82.057 | 24.5 | 29.4118 | 87 | 31 | 0.9973 | 69.8039 | 102 | 8090 | 32.549 | 108.8104 | 34.7809 | -0.0625 | 20.375 | 0 | 44.0979 | 33.2031
10/1/2020 07:48:49.6 | 134.9389 | 1569 | 34 | 2501.4458 | 129.6426 | 85.467 | 97.812 | 30.1282 | 31.862 | 0.04449 | 107 | 11.4326 | 70.5043 | 69.8458 | 65.4629 | 0.99174 | 99.151 | 287.393 | 225.3857 | 98.0162 | 712.457 | 1.9185 | 449.6143 | 33.9615 | 47.7636 | 30.2723 | 79.6032 | 12.021 | 110.2327 | 28.8329 | 8.1715 | 99.7313 | 82.106 | 24.5 | 29.8039 | 87 | 31 | 0.99709 | 69.8039 | 102 | 8190 | 32.549 | 108.8104 | 34.8206 | -0.125 | 20.75 | 0 | 44.0063 | 33.2031
10/1/2020 07:48:50.6 | 134.9392 | 1570 | 34 | 2498.41 | 129.6719 | 85.4603 | 97.8264 | 30.113 | 31.8611 | 0.04239 | 106.9826 | 11.4384 | 70.6185 | 70.134 | 65.4995 | 1.0172 | 99.1504 | 287.7584 | 225.3293 | 98.0955 | 712.4623 | 1.9333 | 451.2622 | 33.9306 | 47.5902 | 30.2792 | 79.9798 | 12.0225 | 109.952 | 28.6567 | 8.1509 | 99.8906 | 82.1124 | 24.5 | 29.8039 | 87 | 31 | 0.99849 | 69.4118 | 98 | 8140 | 32.549 | 109.7717 | 34.8877 | -0.125 | 20.375 | 0 | 43.6707 | 33.2031
10/1/2020 07:48:51.6 | 134.9394 | 1571 | 34 | 2500.1659 | 129.3469 | 85.4896 | 97.8525 | 30.1073 | 31.882 | 0.04319 | 107.0349 | 11.4365 | 70.4472 | 69.8509 | 65.5429 | 1.0154 | 99.151 | 287.393 | 225.104 | 98.0644 | 712.3913 | 1.9191 | 449.6981 | 33.8653 | 47.6602 | 30.2399 | 79.6524 | 12.0134 | 110.2887 | 28.7803 | 8.1251 | 99.8739 | 82.174 | 24 | 29.4118 | 87 | 31 | 1.0152 | 69.4118 | 101 | 7850 | 32.549 | 108.8104 | 34.848 | -0.0625 | 19.5625 | 0 | 44.4092 | 33.2031
10/1/2020 07:48:52.6 | 134.9397 | 1572 | 34 | 2500.8472 | 129.2059 | 85.4826 | 97.8524 | 30.1191 | 31.892 | 0.04238 | 107.0349 | 11.4316 | 70.647 | 70.2552 | 65.5938 | 1.0065 | 99.1515 | 286.9715 | 225.0477 | 98.0286 | 712.4216 | 1.905 | 450.2008 | 33.8384 | 47.8287 | 30.1732 | 79.6652 | 12.002 | 110.0372 | 28.8464 | 8.1638 | 99.8822 | 82.2594 | 24.5 | 29.8039 | 87 | 31 | 0.99361 | 69.4118 | 102 | 7990 | 32.549 | 108.8104 | 34.8633 | -0.0625 | 20.25 | 0 | 44.1773 | 33.2031
10/1/2020 07:48:53.6 | 134.94 | 1573 | 34 | 2501.0392 | 129.5468 | 85.5296 | 97.8685 | 30.1245 | 31.8761 | 0.04396 | 107.0087 | 11.4326 | 70.7041 | 70.3431 | 65.6466 | 0.99815 | 99.1504 | 286.55 | 224.5689 | 97.9135 | 712.4019 | 1.9003 | 451.8488 | 33.9293 | 47.7569 | 30.2536 | 79.7939 | 11.9853 | 110.008 | 28.6685 | 8.1535 | 99.8403 | 82.3337 | 24.5 | 29.8039 | 87 | 31 | 1.0011 | 69.4118 | 97 | 8120 | 32.549 | 109.7717 | 34.9091 | 0 | 20 | 0 | 44.1895 | 33.2031
10/1/2020 07:48:54.6 | 134.9403 | 1574 | 34 | 2501.6197 | 129.6843 | 85.5138 | 97.8689 | 30.1254 | 31.8789 | 0.04468 | 106.9826 | 11.452 | 70.7897 | 69.749 | 65.7114 | 0.99583 | 99.1487 | 287.3368 | 225.1885 | 98.1313 | 712.4374 | 1.8795 | 450.8712 | 33.9724 | 47.6286 | 30.3528 | 79.8193 | 11.9982 | 110.0063 | 28.9057 | 8.1251 | 99.8235 | 82.3764 | 24.5 | 29.4118 | 87 | 31 | 1.0045 | 69.8039 | 102 | 8070 | 32.549 | 108.8104 | 34.8969 | 0 | 19.3125 | 0 | 44.1803 | 33.2031
10/1/2020 07:48:55.6 | 134.9406 | 1575 | 34 | 2497.6441 | 129.843 | 85.4868 | 97.8972 | 30.127 | 31.8707 | 0.04513 | 107.0174 | 11.4646 | 70.5899 | 69.6436 | 65.7274 | 0.99102 | 99.1521 | 286.9434 | 224.8787 | 98.1313 | 712.5083 | 1.8689 | 451.7091 | 33.9655 | 47.5768 | 30.286 | 79.8686 | 12.0058 | 110.1778 | 28.7482 | 8.1586 | 99.7313 | 82.4127 | 24 | 29.4118 | 87 | 31 | 0.99706 | 69.8039 | 102 | 8190 | 32.549 | 108.8104 | 35.1379 | -0.0625 | 19.3125 | 0 | 44.22 | 33.2031
10/1/2020 07:48:56.6 | 134.9408 | 1576 | 34 | 2493.1376 | 128.72 | 85.4402 | 97.9122 | 30.1179 | 31.8792 | 0.05199 | 106.9215 | 11.4694 | 70.5328 | 69.8275 | 65.7129 | 1.0128 | 99.1493 | 286.55 | 224.2872 | 98.1188 | 712.457 | 1.8372 | 449.6422 | 33.6016 | 47.6669 | 30.3254 | 79.6588 | 12.0225 | 110.7352 | 28.7346 | 7.9898 | 99.3119 | 82.4 | 24.5 | 29.0196 | 87 | 31 | 0.99901 | 68.6274 | 102 | 8140 | 32.549 | 109.1309 | 35.2478 | -0.0625 | 21.5 | 0 | 43.0084 | 33.2031
10/1/2020 07:48:57.6 | 134.9411 | 1577 | 34 | 2497.5931 | 127.5679 | 85.4602 | 97.9349 | 30.1232 | 31.8708 | 0.053 | 106.8691 | 11.4675 | 70.7326 | 69.8125 | 65.7094 | 1.0076 | 99.151 | 286.831 | 224.5689 | 98.2152 | 712.411 | 1.8108 | 450.9829 | 33.3649 | 47.822 | 30.2655 | 79.6095 | 12.0142 | 110.3447 | 28.3669 | 7.964 | 99.1777 | 82.4427 | 24.5 | 28.6274 | 87 | 31 | 1.0007 | 68.2353 | 96 | 8120 | 32.549 | 110.0922 | 34.8907 | 0 | 18.8125 | 0 | 43.9392 | 33.2031
10/1/2020 07:48:58.6 | 134.9414 | 1578 | 34 | 2495.1074 | 127.5825 | 85.4878 | 97.9406 | 30.1192 | 31.8653 | 0.05348 | 106.7993 | 11.4791 | 70.3045 | 69.3922 | 65.7219 | 0.99281 | 99.1498 | 286.269 | 224.2872 | 98.1546 | 712.3401 | 1.7907 | 450.1729 | 33.3355 | 47.8086 | 30.1732 | 79.7446 | 12.0119 | 110.1195 | 28.8786 | 7.9601 | 98.8674 | 82.4553 | 24.5 | 28.6274 | 87 | 31 | 1.0001 | 68.6274 | 97 | 8240 | 32.549 | 109.7717 | 34.8816 | -0.0625 | 21.1875 | 0 | 42.6025 | 33.1094
10/1/2020 07:48:59.6 | 134.9417 | 1579 | 34 | 2497.9304 | 127.3454 | 85.4904 | 97.9508 | 30.1065 | 31.8777 | 0.05366 | 106.7469 | 11.4811 | 70.2759 | 69.8008 | 65.7498 | 1.0035 | 99.1498 | 287.3087 | 225.0759 | 98.1313 | 712.2782 | 1.7991 | 450.8433 | 33.312 | 47.6803 | 30.1458 | 79.7701 | 12.0142 | 110.6517 | 28.8532 | 7.9911 | 98.8758 | 82.43 | 24.5 | 29.0196 | 87 | 31 | 1.0043 | 68.6274 | 101 | 8120 | 32.549 | 109.1309 | 34.9518 | -0.0625 | 20.4375 | 0 | 42.8589 | 33.2031
10/1/2020 07:49:00.6 | 134.9419 | 1580 | 34 | 2499.5283 | 127.4434 | 85.5036 | 97.9513 | 30.1042 | 31.8848 | 0.04973 | 106.7905 | 11.483 | 70.4472 | 69.8292 | 65.7951 | 1.0044 | 99.151 | 286.3533 | 224.428 | 98.1795 | 712.3913 | 1.8075 | 451.1505 | 33.3561 | 47.8354 | 30.2929 | 79.7701 | 12.0126 | 110.849 | 28.8007 | 8.0169 | 98.9429 | 82.566 | 24.5 | 28.6274 | 87 | 31 | 1.0017 | 68.6274 | 97 | 8330 | 32.549 | 110.4202 | 34.7992 | -0.0625 | 19.0625 | 0 | 44.0185 | 33.2031
10/1/2020 07:49:01.6 | 134.9422 | 1581 | 34 | 2497.156 | 127.6908 | 85.4981 | 97.9684 | 30.0885 | 31.8767 | 0.05011 | 106.7469 | 11.4917 | 70.2759 | 70.4623 | 65.8413 | 1.0071 | 99.1498 | 286.1566 | 224.3717 | 98.2759 | 712.2585 | 1.8053 | 449.5025 | 33.3906 | 47.6803 | 30.1732 | 79.6715 | 12.0073 | 111.0719 | 29.0632 | 8.0813 | 98.7751 | 82.4553 | 24.5 | 28.2353 | 87 | 31 | 0.99828 | 68.6274 | 97 | 8240 | 32.549 | 110.4202 | 34.6558 | -0.125 | 19.5 | 0 | 44.3573 | 33.2031
10/1/2020 07:49:02.6 | 134.9425 | 1582 | 34 | 2497.2544 | 127.3522 | 85.4879 | 97.9814 | 30.1032 | 31.8726 | 0.05189 | 106.7207 | 11.5044 | 70.4186 | 69.9292 | 65.8932 | 1.0087 | 99.1498 | 287.0839 | 224.6815 | 98.408 | 712.1152 | 1.8144 | 450.1729 | 33.3024 | 47.9771 | 30.1988 | 79.511 | 11.9868 | 110.7078 | 28.6821 | 8.0555 | 98.6829 | 82.626 | 24.5 | 28.2353 | 87 | 31 | 0.99593 | 68.6274 | 101 | 7990 | 32.549 | 110.4202 | 34.7351 | -0.125 | 21.375 | 0 | 42.6148 | 33.2031
10/1/2020 07:49:03.6 | 134.9428 | 1583 | 34 | 2500.1661 | 127.1601 | 85.5378 | 98.0109 | 30.0957 | 31.8687 | 0.05189 | 106.7382 | 11.5034 | 70.4186 | 69.6738 | 65.9363 | 1.0078 | 99.1487 | 286.6343 | 224.1745 | 98.2634 | 712.0902 | 1.8558 | 450.145 | 33.2913 | 47.9254 | 30.2723 | 79.6588 | 12.0096 | 110.2584 | 28.7346 | 8.0671 | 98.8925 | 82.6939 | 24.5 | 28.6274 | 87 | 31 | 1.0008 | 68.6274 | 101 | 8140 | 32.549 | 109.1309 | 34.7259 | -0.0625 | 21 | 0 | 41.9861 | 33.2031
10/1/2020 07:49:04.6 | 134.9431 | 1584 | 34 | 2498.0469 | 127.3944 | 85.5099 | 98.0167 | 30.1023 | 31.8746 | 0.05166 | 106.8255 | 11.5005 | 70.5043 | 69.4627 | 65.9737 | 1.0008 | 99.151 | 286.55 | 224.1464 | 98.2867 | 712.0337 | 1.8746 | 451.2901 | 33.3257 | 47.8987 | 30.1458 | 79.2884 | 11.9952 | 110.0646 | 29.0225 | 8.0633 | 98.9848 | 82.577 | 24.5 | 28.6274 | 87 | 31 | 0.9987 | 68.6274 | 101 | 7820 | 32.549 | 108.8104 | 34.8419 | -0.1875 | 20.5 | 0 | 42.099 | 33.2031
10/1/2020 07:49:05.6 | 134.9433 | 1585 | 34 | 2497.5784 | 127.1614 | 85.4955 | 98.006 | 30.0891 | 31.8662 | 0.05276 | 106.9127 | 11.5112 | 70.2759 | 69.8058 | 65.9998 | 1.0053 | 99.1498 | 286.1285 | 224.1182 | 98.4438 | 712.2178 | 1.8784 | 450.5639 | 33.2565 | 48.1187 | 30.2792 | 79.5968 | 12.0111 | 110.0075 | 28.6685 | 8.0388 | 98.9261 | 82.6513 | 24.5 | 29.0196 | 87 | 31 | 1.0021 | 68.6274 | 97 | 8040 | 32.549 | 109.4513 | 34.7534 | -0.0625 | 18.875 | 0 | 43.3685 | 33.2031
10/1/2020 07:49:06.6 | 134.9436 | 1586 | 34 | 2498.3318 | 127.0307 | 85.4376 | 98.0303 | 30.0754 | 31.8762 | 0.05367 | 106.9127 | 11.5199 | 70.4757 | 70.1273 | 66.0409 | 1.0047 | 99.1498 | 287.0839 | 224.4562 | 98.2277 | 712.3861 | 1.8602 | 449.8098 | 33.2321 | 47.9904 | 30.3391 | 79.6223 | 12.0255 | 109.8954 | 28.9057 | 7.9821 | 98.6493 | 82.7555 | 24.5 | 28.6274 | 87 | 31 | 1.0039 | 68.2353 | 100 | 7900 | 32.549 | 108.8104 | 34.7626 | -0.1875 | 18.125 | 0 | 44.1254 | 33.1094
10/1/2020 07:49:07.6 | 134.9439 | 1587 | 34 | 2499.1704 | 126.8487 | 85.437 | 98.0379 | 30.0796 | 31.8893 | 0.0553 | 106.8516 | 11.5179 | 70.6185 | 70.883 | 66.104 | 1.0047 | 99.1504 | 287.1682 | 224.935 | 98.2385 | 712.3966 | 1.8261 | 450.1729 | 33.1979 | 47.7953 | 30.3528 | 79.5841 | 11.9823 | 110.064 | 28.865 | 7.973 | 98.4229 | 82.7192 | 24.5 | 28.6274 | 87 | 31 | 1.0011 | 68.6274 | 101 | 8140 | 32.549 | 109.1309 | 34.671 | -0.1875 | 20.125 | 0 | 43.3502 | 33.2031
10/1/2020 07:49:08.6 | 134.9442 | 1588 | 34 | 2499.91 | 126.7203 | 85.4541 | 98.0567 | 30.0848 | 31.8742 | 0.05402 | 106.8167 | 11.5354 | 70.3045 | 70.0042 | 66.1801 | 1.0079 | 99.1504 | 286.9434 | 224.597 | 98.2634 | 712.3755 | 1.8604 | 450.5919 | 33.1728 | 47.5118 | 30.3254 | 79.511 | 12.0035 | 110.5122 | 28.7346 | 7.9782 | 98.4816 | 82.8408 | 24.5 | 28.6274 | 87 | 31 | 1.0005 | 68.6274 | 97 | 8240 | 32.549 | 110.4202 | 34.7992 | -0.1875 | 21.375 | 0 | 42.4072 | 33.2031
10/1/2020 07:49:09.6 | 134.9444 | 1589 | 34 | 2499.2722 | 127.034 | 85.441 | 98.0711 | 30.0901 | 31.8885 | 0.05196 | 106.808 | 11.5373 | 70.7326 | 69.9576 | 66.2867 | 1.0038 | 99.1549 | 286.3814 | 224.9914 | 98.5713 | 712.2427 | 1.901 | 450.6198 | 33.2499 | 47.842 | 30.2586 | 79.5301 | 11.9807 | 110.7969 | 28.965 | 7.9653 | 98.7332 | 82.9261 | 24.5 | 28.6274 | 87 | 31 | 0.99898 | 68.6274 | 101 | 8190 | 32.549 | 109.4513 | 34.7229 | -0.125 | 20.5625 | 0 | 42.3737 | 33.1094
10/1/2020 07:49:10.6 | 134.9447 | 1590 | 34 | 2500.4575 | 126.9988 | 85.411 | 98.1005 | 30.0729 | 31.8973 | 0.052 | 106.8516 | 11.5286 | 70.0761 | 69.8542 | 66.3713 | 1.0031 | 99.1487 | 286.8029 | 224.0619 | 98.3117 | 712.2993 | 1.9061 | 448.9998 | 33.2505 | 47.9254 | 30.2262 | 79.2645 | 11.9937 | 110.5946 | 28.7871 | 8.0027 | 98.8422 | 82.945 | 24.5 | 28.6274 | 87 | 31 | 1.0029 | 68.6274 | 101 | 7940 | 32.549 | 109.4513 | 34.8083 | -0.125 | 20.5 | 0 | 42.3157 | 33.1094
10/1/2020 07:49:11.6 | 134.945 | 1591 | 34 | 2500.2932 | 127.0635 | 85.4023 | 98.1249 | 30.0725 | 31.9078 | 0.05287 | 106.8778 | 11.5189 | 70.4186 | 69.9792 | 66.3659 | 1.016 | 99.1498 | 286.4376 | 224.6815 | 98.3536 | 712.1823 | 1.9118 | 452.0164 | 33.2682 | 47.9187 | 30.286 | 79.5046 | 12.0035 | 110.7078 | 28.7803 | 8.0182 | 98.9093 | 82.9514 | 24.5 | 28.6274 | 87 | 31 | 1.0029 | 68.6274 | 97 | 8070 | 32.549 | 110.0922 | 34.6771 | -0.125 | 20.375 | 0 | 42.5079 | 33.2031
10/1/2020 07:49:12.6 | 134.9453 | 1592 | 34 | 2498.6729 | 127.1306 | 85.4186 | 98.117 | 30.0796 | 31.9185 | 0.05229 | 106.9215 | 11.5228 | 70.5043 | 70.4921 | 66.3322 | 1.0046 | 99.1504 | 286.831 | 224.09 | 98.408 | 712.1205 | 1.9118 | 451.2901 | 33.2631 | 47.822 | 30.2586 | 79.511 | 12.0066 | 110.8204 | 29.0496 | 8.0143 | 98.8674 | 83.024 | 24.5 | 28.6274 | 87 | 31 | 1.0007 | 68.6274 | 101 | 7850 | 32.549 | 109.4513 | 34.7046 | -0.1875 | 19.75 | 0 | 42.8314 | 33.2031
10/1/2020 07:49:13.6 | 134.9456 | 1593 | 34 | 2500.0332 | 126.8896 | 85.4164 | 98.1397 | 30.0746 | 31.9173 | 0.0529 | 106.9476 | 11.5286 | 70.2759 | 69.5482 | 66.328 | 1.0185 | 99.151 | 286.7748 | 224.4844 | 98.4749 | 712.0442 | 1.8658 | 449.7819 | 33.2201 | 47.7386 | 30.2125 | 79.4808 | 11.9997 | 110.1767 | 28.8075 | 7.9962 | 98.7835 | 83.0793 | 24.5 | 28.2353 | 87 | 31 | 1.0026 | 68.2353 | 101 | 8070 | 32.549 | 109.1309 | 34.7687 | -0.125 | 18.625 | 0 | 43.8263 | 33.1094
10/1/2020 07:49:14.6 | 134.9458 | 1594 | 34 | 2499.0453 | 126.9834 | 85.363 | 98.1524 | 30.0672 | 31.9138 | 0.05543 | 106.9215 | 11.5199 | 70.0476 | 70.3961 | 66.3171 | 1.0065 | 99.1544 | 286.4938 | 223.921 | 98.5402 | 711.9733 | 1.8489 | 451.2622 | 33.2314 | 47.6018 | 30.2792 | 79.3011 | 12.0013 | 109.984 | 28.9836 | 8.0014 | 98.5822 | 83.1409 | 24.5 | 28.6274 | 87 | 31 | 0.99785 | 68.6274 | 96 | 8240 | 32.549 | 109.4513 | 34.7565 | -0.0625 | 18.875 | 0 | 44.2261 | 33.2031
10/1/2020 07:49:15.6 | 134.9461 | 1595 | 34 | 2499.4707 | 126.9299 | 85.3539 | 98.1638 | 30.0772 | 31.9242 | 0.05694 | 106.8953 | 11.5179 | 70.3045 | 70.0724 | 66.3067 | 0.9994 | 99.1527 | 285.8194 | 223.6957 | 98.5402 | 712.014 | 1.8427 | 450.145 | 33.2231 | 47.7052 | 30.2792 | 79.3997 | 11.983 | 109.8702 | 28.9311 | 7.9859 | 98.4312 | 83.2387 | 24.5 | 28.6274 | 87 | 31 | 0.99962 | 68.2353 | 100 | 8190 | 32.549 | 108.49 | 34.7534 | -0.125 | 18.9375 | 0 | 44.1681 | 33.2031
10/1/2020 07:49:16.6 | 134.9464 | 1596 | 34 | 2499.5824 | 126.9447 | 85.3137 | 98.1764 | 30.0804 | 31.9037 | 0.05438 | 106.8778 | 11.5199 | 70.5043 | 70.104 | 66.324 | 1.0031 | 99.1498 | 285.988 | 223.7802 | 98.3598 | 712.0337 | 1.8312 | 451.5136 | 33.2285 | 47.7703 | 30.3048 | 79.4124 | 12.0172 | 109.7273 | 28.8921 | 7.9885 | 98.3809 | 83.2134 | 24.5 | 29.0196 | 87 | 31 | 1.0024 | 68.6274 | 100 | 7900 | 32.549 | 108.49 | 34.9182 | -0.0625 | 19.4375 | 0 | 44.1284 | 33.1094
10/1/2020 07:49:17.6 | 134.9467 | 1597 | 34 | 2497.7951 | 126.9094 | 85.3111 | 98.1937 | 30.0617 | 31.9064 | 0.05479 | 106.8429 | 11.5286 | 70.4186 | 70.1589 | 66.3821 | 1.003 | 99.1504 | 285.7351 | 223.9774 | 98.0224 | 712.0902 | 1.815 | 449.9494 | 33.1941 | 47.7703 | 30.2193 | 79.3631 | 11.9967 | 109.868 | 28.8396 | 7.9911 | 98.3893 | 83.3792 | 24.5 | 29.0196 | 87 | 31 | 0.99977 | 68.6274 | 96 | 8240 | 32.549 | 109.4513 | 34.7382 | -0.0625 | 20.9375 | 0 | 43.5181 | 33.1094
10/1/2020 07:49:18.6 | 134.9469 | 1598 | 34 | 2502.9866 | 126.6915 | 85.2968 | 98.1978 | 30.0663 | 31.9016 | 0.05505 | 106.8691 | 11.5179 | 70.7041 | 69.4593 | 66.4425 | 1.0135 | 99.1504 | 286.8872 | 224.3717 | 98.4562 | 712.2125 | 1.8463 | 449.3908 | 33.2074 | 47.9254 | 30.2723 | 79.4124 | 11.9747 | 109.6439 | 28.8396 | 8.0272 | 98.6912 | 83.3303 | 24.5 | 29.4118 | 87 | 31 | 1.0025 | 68.6274 | 102 | 7990 | 32.549 | 108.8104 | 34.8358 | -0.0625 | 21.75 | 0 | 42.8223 | 33.1094
10/1/2020 07:49:19.6 | 134.9472 | 1599 | 34 | 2500.2317 | 127.1566 | 85.2194 | 98.1954 | 30.0549 | 31.909 | 0.05023 | 106.9564 | 11.5238 | 70.7897 | 70.1157 | 66.5226 | 0.99494 | 99.1515 | 286.4376 | 223.6957 | 98.408 | 712.2375 | 1.8777 | 452.3515 | 33.2926 | 47.822 | 30.1458 | 79.2152 | 11.9754 | 109.645 | 28.8396 | 7.9717 | 98.8925 | 83.3113 | 24.5 | 29.0196 | 87 | 31 | 1.0007 | 68.6274 | 101 | 8120 | 32.549 | 108.8104 | 34.7199 | 0 | 20.1875 | 0 | 43.1671 | 33.1094
10/1/2020 07:49:20.6 | 134.9475 | 1600 | 34 | 2501.6804 | 127.0024 | 85.2409 | 98.2143 | 30.0499 | 31.9129 | 0.05159 | 107.0524 | 11.5199 | 70.647 | 69.7824 | 66.5547 | 1.0101 | 99.1504 | 285.5946 | 223.8647 | 98.4733 | 712.4163 | 1.8691 | 449.5584 | 33.2725 | 47.7369 | 30.3784 | 79.0355 | 11.9671 | 109.952 | 28.8057 | 7.9614 | 98.8925 | 83.3303 | 24.5 | 29.0196 | 87 | 31 | 1.0003 | 68.6274 | 97 | 8260 | 32.549 | 109.7717 | 34.7748 | -0.0625 | 20.3125 | 0 | 43.0939 | 33.1094
10/1/2020 07:49:21.6 | 134.9478 | 1601 | 34 | 2499.7603 | 127.0173 | 85.2306 | 98.227 | 30.0478 | 31.9174 | 0.05281 | 107.0698 | 11.5315 | 70.7326 | 69.7607 | 66.5823 | 1.0015 | 99.151 | 286.4938 | 224.0337 | 98.408 | 712.4623 | 1.8771 | 450.1729 | 33.2499 | 47.8737 | 30.2262 | 79.2645 | 11.9769 | 110.4848 | 28.7346 | 8.0323 | 98.859 | 83.4345 | 24.5 | 29.0196 | 87 | 31 | 1.0005 | 69.0196 | 101 | 8140 | 32.549 | 108.8104 | 34.8358 | -0.0625 | 20.1875 | 0 | 42.7765 | 33.1094
10/1/2020 07:49:22.6 | 134.9481 | 1602 | 34 | 2498.2901 | 126.9638 | 85.1784 | 98.2453 | 30.0483 | 31.9209 | 0.05398 | 107.1047 | 11.5383 | 70.2188 | 69.9925 | 66.631 | 1.0023 | 99.1504 | 285.707 | 223.4704 | 98.433 | 712.4163 | 1.8799 | 449.2232 | 33.2176 | 47.3316 | 30.2193 | 79.29 | 11.9959 | 110.2881 | 28.6042 | 8.0349 | 98.8338 | 83.4281 | 24.5 | 28.6274 | 87 | 31 | 1.0038 | 68.6274 | 100 | 7940 | 32.549 | 108.8104 | 34.7168 | 0 | 19.75 | 0 | 42.7673 | 33.1094
10/1/2020 07:49:23.6 | 134.9483 | 1603 | 34 | 2500.5019 | 126.6626 | 85.1466 | 98.2644 | 30.0508 | 31.9357 | 0.05146 | 107.1047 | 11.5373 | 70.3045 | 70.8698 | 66.6897 | 1.0065 | 99.147 | 285.6508 | 223.3296 | 98.4562 | 712.5189 | 1.8848 | 450.117 | 33.1652 | 47.6669 | 30.3528 | 79.2152 | 12.0073 | 110.2287 | 28.8396 | 8.0272 | 98.7751 | 83.6002 | 24.5 | 28.6274 | 87 | 31 | 1.0014 | 68.6274 | 97 | 8210 | 32.549 | 109.7717 | 34.7321 | -0.0625 | 20.75 | 0 | 42.1387 | 33.2031
10/1/2020 07:49:24.6 | 134.9486 | 1604 | 34 | 2500.0434 | 126.8542 | 85.1731 | 98.266 | 30.0324 | 31.9272 | 0.05355 | 107.1309 | 11.5373 | 70.2759 | 70.0858 | 66.7216 | 1.0056 | 99.151 | 286.3814 | 223.921 | 98.5044 | 712.5793 | 1.8633 | 451.9884 | 33.2131 | 47.5635 | 30.2723 | 79.1659 | 11.9724 | 109.7845 | 28.8396 | 7.9795 | 98.8171 | 83.6727 | 24.5 | 29.0196 | 87 | 31 | 1 | 68.6274 | 101 | 7940 | 32.549 | 108.8104 | 34.6497 | 0 | 20.4375 | 0 | 42.1631 | 33.1094
10/1/2020 07:49:25.6 | 134.9489 | 1605 | 34 | 2499.9526 | 126.8707 | 85.1834 | 98.2918 | 30.0504 | 31.9206 | 0.05262 | 107.1658 | 11.5373 | 70.4186 | 69.461 | 66.6934 | 1.0067 | 99.1504 | 285.7632 | 223.8084 | 98.4749 | 712.6766 | 1.8418 | 451.0388 | 33.21 | 47.7386 | 30.2929 | 79.5301 | 11.9876 | 109.924 | 28.86 | 7.9988 | 98.859 | 83.5939 | 24.5 | 28.6274 | 87 | 31 | 1.0023 | 68.6274 | 101 | 8090 | 32.549 | 108.8104 | 34.7137 | 0 | 19.6875 | 0 | 42.4225 | 33.1094
10/1/2020 07:49:26.6 | 134.9492 | 1606 | 34 | 2498.9511 | 127.0074 | 85.1666 | 98.3022 | 30.0374 | 31.9209 | 0.05314 | 107.2182 | 11.5383 | 70.3616 | 69.7306 | 66.6551 | 1.0014 | 99.1504 | 285.454 | 223.1042 | 98.5044 | 712.7476 | 1.8257 | 449.5025 | 33.2374 | 47.9254 | 30.2262 | 79.1167 | 11.9891 | 109.98 | 28.7346 | 8.0169 | 98.7919 | 83.6301 | 24.5 | 28.6274 | 87 | 31 | 1.0021 | 68.6274 | 96 | 8210 | 32.549 | 109.4513 | 34.8389 | -0.0625 | 20 | 0 | 42.3279 | 33.1094
10/1/2020 07:49:27.6 | 134.9494 | 1607 | 34 | 2500.6218 | 126.8601 | 85.1305 | 98.3071 | 30.0514 | 31.9184 | 0.05378 | 107.1396 | 11.5441 | 70.5614 | 69.7574 | 66.6491 | 1.0316 | 99.1481 | 285.2573 | 222.907 | 98.5775 | 712.7831 | 1.8051 | 450.6198 | 33.2197 | 47.9004 | 30.2193 | 79.1914 | 11.9678 | 109.7817 | 28.7618 | 8.0182 | 98.708 | 83.6727 | 24.5 | 29.0196 | 87 | 31 | 0.99809 | 68.6274 | 100 | 8140 | 32.549 | 108.8104 | 34.7656 | -0.0625 | 19.1875 | 0 | 42.9199 | 33.1094
10/1/2020 07:49:28.6 | 134.9497 | 1608 | 34 | 2498.7743 | 126.8535 | 85.0978 | 98.327 | 30.0329 | 31.9158 | 0.05362 | 107.0873 | 11.5402 | 70.6185 | 69.7707 | 66.672 | 0.9994 | 99.1493 | 285.5946 | 223.1606 | 98.6008 | 712.8804 | 1.7681 | 450.0612 | 33.1939 | 47.822 | 30.2399 | 79.1167 | 11.9845 | 109.8388 | 28.8396 | 7.9988 | 98.6409 | 83.7406 | 24.5 | 28.6274 | 87 | 31 | 1.0037 | 68.6274 | 100 | 7920 | 32.549 | 108.49 | 34.7748 | -0.125 | 18.875 | 0 | 43.3624 | 33.1094
10/1/2020 07:49:29.6 | 134.95 | 1609 | 34 | 2502.8156 | 126.687 | 85.0859 | 98.3222 | 30.0198 | 31.9316 | 0.05606 | 107.0524 | 11.5315 | 70.5328 | 69.647 | 66.7006 | 1.0117 | 99.1504 | 285.3697 | 223.1606 | 98.5044 | 713.0382 | 1.7488 | 448.888 | 33.2023 | 47.9254 | 30.286 | 78.9194 | 11.9792 | 109.7839 | 28.7346 | 7.9705 | 98.4983 | 83.8321 | 24.5 | 28.6274 | 87 | 31 | 1.0003 | 68.2353 | 96 | 8190 | 32.549 | 109.1309 | 34.7229 | -0.125 | 19.125 | 0 | 43.9362 | 33.1094
10/1/2020 07:49:30.6 | 134.9503 | 1610 | 34 | 2499.5698 | 127.0348 | 85.0524 | 98.314 | 30.0402 | 31.9409 | 0.05632 | 107.0174 | 11.5335 | 70.5328 | 69.8358 | 66.7429 | 1.0076 | 99.1515 | 285.5946 | 223.4422 | 98.6614 | 713.0329 | 1.7683 | 452.0164 | 33.2502 | 47.7837 | 30.2792 | 78.9815 | 11.9997 | 109.8411 | 28.8007 | 7.9962 | 98.4396 | 83.8258 | 24.5 | 29.0196 | 87 | 31 | 0.9973 | 68.6274 | 101 | 7900 | 32.549 | 108.8104 | 34.7687 | -0.0625 | 19.5 | 0 | 43.8385 | 33.1094
10/1/2020 07:49:31.6 | 134.9506 | 1611 | 34 | 2499.9159 | 126.8425 | 85.0013 | 98.3159 | 30.029 | 31.9452 | 0.05423 | 107 | 11.5344 | 70.4757 | 70.2336 | 66.8066 | 1.0051 | 99.1515 | 285.7632 | 223.6112 | 98.4857 | 713.1092 | 1.7953 | 450.7036 | 33.2065 | 47.5434 | 30.3254 | 78.703 | 11.9891 | 110.1212 | 28.7143 | 7.9962 | 98.4564 | 83.8684 | 24.5 | 28.6274 | 87 | 31 | 1.005 | 68.6274 | 101 | 8070 | 32.549 | 108.49 | 34.6832 | -0.0625 | 19.4375 | 0 | 44.1071 | 33.1094
10/1/2020 07:49:32.6 | 134.9508 | 1612 | 34 | 2499.7905 | 126.9035 | 84.9975 | 98.3277 | 30.025 | 31.9452 | 0.05533 | 106.9738 | 11.5296 | 70.4757 | 70.5813 | 66.8955 | 1.0072 | 99.151 | 285.454 | 222.8789 | 98.5169 | 713.1552 | 1.7953 | 449.9215 | 33.2205 | 47.9387 | 30.2792 | 79.0308 | 12.0013 | 109.7845 | 28.6432 | 8.0336 | 98.4648 | 83.8747 | 24.5 | 29.0196 | 87 | 31 | 1.0006 | 68.6274 | 96 | 8260 | 32.549 | 109.4513 | 34.845 | -0.1875 | 19.5625 | 0 | 44.2871 | 33.1094
10/1/2020 07:49:33.6 | 134.9511 | 1613 | 34 | 2499.5096 | 127.0402 | 85.0261 | 98.3498 | 30.032 | 31.9449 | 0.05559 | 107 | 11.5451 | 70.6756 | 69.8759 | 66.9846 | 1.003 | 99.151 | 284.611 | 223.2169 | 98.4018 | 713.2828 | 1.8013 | 450.955 | 33.2525 | 47.6085 | 30.3391 | 78.913 | 11.9845 | 109.6444 | 28.7278 | 8.08 | 98.4983 | 83.881 | 24.5 | 29.0196 | 87 | 31 | 1.0016 | 68.6274 | 100 | 8190 | 32.549 | 108.49 | 34.8511 | -0.125 | 19.8125 | 0 | 44.1833 | 33.1094
10/1/2020 07:49:34.6 | 134.9514 | 1614 | 34 | 2500.6206 | 127.0218 | 84.9944 | 98.3845 | 30.0412 | 31.9353 | 0.05259 | 107.0436 | 11.547 | 70.4757 | 69.657 | 67.0961 | 0.99868 | 99.1521 | 285.4259 | 223.1042 | 98.6303 | 713.1749 | 1.7944 | 449.7819 | 33.2608 | 47.5951 | 30.2518 | 78.7523 | 11.9891 | 109.8417 | 28.3991 | 8.0182 | 98.5235 | 84.045 | 24.5 | 29.0196 | 87 | 31 | 1.0047 | 68.2353 | 100 | 7900 | 32.549 | 108.49 | 34.7717 | -0.1875 | 19.3125 | 0 | 44.339 | 33.1094
10/1/2020 07:49:35.6 | 134.9517 | 1615 | 34 | 2499.0947 | 127.0536 | 84.955 | 98.4005 | 30.0462 | 31.9311 | 0.05359 | 107.0349 | 11.547 | 70.5614 | 69.5415 | 67.1743 | 1.0047 | 99.1476 | 284.8639 | 222.4564 | 98.5588 | 713.2473 | 1.7756 | 449.1115 | 33.2505 | 47.5702 | 30.3459 | 78.8272 | 11.983 | 109.7811 | 28.7414 | 7.9756 | 98.4899 | 84.034 | 24.5 | 28.6274 | 87 | 31 | 1.002 | 68.6274 | 96 | 8190 | 32.549 | 109.4513 | 34.7595 | -0.125 | 19.5625 | 0 | 44.4367 | 33.1094
10/1/2020 07:49:36.6 | 134.9519 | 1616 | 34 | 2500.0288 | 127.0742 | 84.9449 | 98.421 | 30.0455 | 31.9231 | 0.05289 | 107.0087 | 11.5577 | 71.0181 | 69.5683 | 67.2345 | 1.0008 | 99.1515 | 284.5829 | 222.5127 | 98.5651 | 713.0382 | 1.7763 | 452.184 | 33.2686 | 47.2665 | 30.233 | 78.9815 | 11.9975 | 109.729 | 28.6432 | 8.0272 | 98.5738 | 84.0766 | 24.5 | 29.0196 | 87 | 31 | 1.0025 | 68.6274 | 101 | 7940 | 32.549 | 108.8104 | 34.8267 | -0.0625 | 20 | 0 | 44.162 | 33.1094
10/1/2020 07:49:37.6 | 134.9522 | 1617 | 34 | 2498.6115 | 127.0687 | 84.9269 | 98.4193 | 30.0553 | 31.9358 | 0.05216 | 106.9651 | 11.5509 | 70.5899 | 69.6119 | 67.3001 | 0.99476 | 99.1532 | 285.173 | 222.7662 | 98.6552 | 712.9816 | 1.7809 | 449.1394 | 33.2508 | 47.5185 | 30.3185 | 78.8272 | 11.9762 | 109.9268 | 28.6889 | 8.0336 | 98.5151 | 83.9598 | 24.5 | 29.0196 | 86 | 31 | 0.99971 | 68.2353 | 101 | 8120 | 32.549 | 108.8104 | 34.6771 | -0.0625 | 20.125 | 0 | 44.165 | 33.1094
10/1/2020 07:49:38.6 | 134.9525 | 1618 | 34 | 2501.0797 | 126.9307 | 84.9106 | 98.4437 | 30.0381 | 31.9453 | 0.05327 | 106.9651 | 11.5558 | 70.4472 | 69.9292 | 67.3523 | 0.99387 | 99.1521 | 284.8639 | 222.8226 | 98.6008 | 712.9107 | 1.7842 | 449.9215 | 33.243 | 47.3566 | 30.3322 | 79.018 | 11.9807 | 110.2338 | 28.7871 | 8.0156 | 98.6158 | 84.168 | 24.5 | 29.0196 | 87 | 31 | 1.0014 | 68.6274 | 97 | 8260 | 32.549 | 109.4513 | 34.7443 | -0.125 | 21.0625 | 0 | 43.4143 | 33.2031
10/1/2020 07:49:39.6 | 134.9528 | 1619 | 34 | 2499.7094 | 127.1725 | 84.8727 | 98.4471 | 30.0518 | 31.9297 | 0.05318 | 107.0349 | 11.5528 | 70.1047 | 69.6905 | 67.4007 | 1.0062 | 99.1515 | 285.2573 | 223.245 | 98.6008 | 712.8594 | 1.7998 | 450.5919 | 33.2907 | 47.6669 | 30.2655 | 78.9194 | 11.9648 | 110.5974 | 28.7871 | 8.022 | 98.7164 | 84.2043 | 24.5 | 29.0196 | 87 | 31 | 0.99968 | 68.6274 | 101 | 8140 | 32.549 | 108.8104 | 34.8419 | -0.0625 | 20.5625 | 0 | 43.7042 | 33.1094
10/1/2020 07:49:40.6 | 134.9531 | 1620 | 34 | 2500.2083 | 126.8762 | 84.8243 | 98.4336 | 30.0262 | 31.9326 | 0.05088 | 107.0873 | 11.5616 | 70.5043 | 69.8208 | 67.4753 | 1.0023 | 99.1515 | 285.0044 | 222.4564 | 98.6428 | 712.8291 | 1.7969 | 451.4019 | 33.2158 | 47.6602 | 30.2792 | 78.7651 | 11.9686 | 110.2893 | 28.8329 | 8.0336 | 98.7919 | 84.2658 | 24.5 | 29.0196 | 86 | 31 | 1.0001 | 68.6274 | 101 | 7870 | 32.549 | 108.8104 | 34.79 | -0.0625 | 21.375 | 0 | 42.804 | 33.1094
10/1/2020 07:49:41.6 | 134.9533 | 1621 | 34 | 2497.7817 | 127.0635 | 84.8611 | 98.4408 | 30.0484 | 31.9309 | 0.04976 | 107.0349 | 11.5587 | 70.5043 | 69.8942 | 67.5507 | 1.0038 | 99.1527 | 285.5946 | 223.1887 | 98.3117 | 712.9107 | 1.796 | 450.0053 | 33.2361 | 47.5635 | 30.3322 | 78.8701 | 11.9792 | 110.1784 | 28.8921 | 8.0671 | 98.8842 | 84.3146 | 24.5 | 28.6274 | 86 | 31 | 1.0028 | 68.6274 | 97 | 8210 | 32.549 | 109.7717 | 34.7168 | -0.125 | 20.4375 | 0 | 42.7856 | 33.1094
10/1/2020 07:49:42.6 | 134.9536 | 1622 | 34 | 2502.1239 | 127.1085 | 84.816 | 98.4314 | 30.0406 | 31.9469 | 0.05302 | 107.0262 | 11.5596 | 70.3901 | 69.9459 | 67.6395 | 0.99868 | 99.1498 | 285.9599 | 223.414 | 98.8728 | 712.7778 | 1.8104 | 452.0164 | 33.3067 | 47.752 | 30.2655 | 79.0499 | 11.9754 | 109.9794 | 28.9261 | 8.0852 | 98.8758 | 84.302 | 24.5 | 29.0196 | 86 | 31 | 0.9995 | 68.6274 | 101 | 7940 | 32.549 | 108.8104 | 34.7565 | -0.0625 | 20.25 | 0 | 42.6575 | 33.1094
10/1/2020 07:49:43.6 | 134.9539 | 1623 | 34 | 2500.9846 | 127.332 | 84.8068 | 98.4485 | 30.0445 | 31.9518 | 0.05291 | 107.0698 | 11.548 | 70.8754 | 69.4996 | 67.7524 | 0.99797 | 99.147 | 284.8358 | 222.4282 | 98.6972 | 712.8291 | 1.8195 | 449.7539 | 33.3473 | 47.822 | 30.2792 | 78.7715 | 11.9838 | 110.4528 | 28.8396 | 7.9679 | 98.8087 | 84.559 | 24.5 | 28.6274 | 86 | 31 | 1.0022 | 68.6274 | 101 | 8120 | 32.549 | 109.1309 | 34.7229 | 0 | 20.3125 | 0 | 42.6148 | 33.1094
10/1/2020 07:49:44.6 | 134.9542 | 1624 | 34 | 2498.1078 | 127.2494 | 84.7376 | 98.4744 | 30.0601 | 31.9289 | 0.05286 | 107.0524 | 11.5451 | 70.4757 | 70.1755 | 67.8676 | 0.99494 | 99.1498 | 285.5383 | 222.7381 | 98.8479 | 712.7529 | 1.8064 | 450.3405 | 33.2866 | 47.7253 | 30.3921 | 78.6792 | 11.9769 | 110.0075 | 28.7414 | 7.9898 | 98.75 | 84.4676 | 24.5 | 28.6274 | 86 | 31 | 1.0008 | 68.6274 | 97 | 8260 | 32.549 | 109.7717 | 34.7137 | -0.0625 | 20.5625 | 0 | 42.2546 | 33.1094
10/1/2020 07:49:45.6 | 134.9544 | 1625 | 34 | 2501.0291 | 127.075 | 84.7065 | 98.4944 | 30.0442 | 31.9504 | 0.05226 | 107.0174 | 11.5422 | 70.4757 | 70.1988 | 67.9852 | 0.99387 | 99.1504 | 285.2854 | 223.1042 | 98.6303 | 712.7884 | 1.7978 | 451.0108 | 33.2826 | 47.6469 | 30.3322 | 78.851 | 11.9868 | 109.98 | 28.8193 | 8.0749 | 98.7416 | 84.2169 | 24.5 | 29.0196 | 86 | 31 | 0.9987 | 68.6274 | 101 | 8160 | 32.549 | 108.8104 | 34.6558 | -0.0625 | 20.375 | 0 | 42.337 | 33.1094
10/1/2020 07:49:46.6 | 134.9547 | 1626 | 34 | 2499.2441 | 127.2747 | 84.7421 | 98.5118 | 30.0389 | 31.9565 | 0.05261 | 107 | 11.548 | 70.2759 | 69.9692 | 68.0821 | 1.0076 | 99.1521 | 285.0606 | 222.6817 | 98.7204 | 712.7371 | 1.8137 | 449.1674 | 33.315 | 47.6919 | 30.3185 | 78.6967 | 11.9777 | 110.2898 | 28.7075 | 8.0336 | 98.7583 | 84.4486 | 24.5 | 29.0196 | 86 | 31 | 0.99873 | 68.6274 | 100 | 7900 | 32.549 | 108.8104 | 34.6375 | 0 | 19.9375 | 0 | 42.2485 | 33.1094
10/1/2020 07:49:47.6 | 134.955 | 1627 | 34 | 2501.1558 | 127.0947 | 84.7455 | 98.5154 | 30.0236 | 31.9522 | 0.05339 | 107.0087 | 11.5519 | 70.3616 | 70.1423 | 68.1524 | 1.0026 | 99.1504 | 284.5548 | 222.3437 | 98.6909 | 712.7476 | 1.8071 | 451.3181 | 33.2899 | 47.7119 | 30.3852 | 78.6664 | 11.9648 | 110.1761 | 28.7803 | 8.0323 | 98.708 | 84.4612 | 24.5 | 29.0196 | 86 | 31 | 1.0019 | 68.6274 | 96 | 8040 | 32.549 | 109.7717 | 34.7046 | 0 | 19.6875 | 0 | 42.3706 | 33.1094
10/1/2020 07:49:48.6 | 134.9553 | 1628 | 34 | 2499.9226 | 127.2638 | 84.7297 | 98.5431 | 30.038 | 31.9511 | 0.05334 | 107.0262 | 11.5713 | 70.3616 | 70.2237 | 68.2506 | 1.0144 | 99.1504 | 285.2573 | 222.1184 | 98.6132 | 712.7476 | 1.8006 | 451.346 | 33.3153 | 47.7837 | 30.2792 | 78.8335 | 11.9541 | 110.3162 | 28.7482 | 7.9937 | 98.6745 | 84.559 | 24.5 | 28.6274 | 86 | 31 | 0.99971 | 68.6274 | 101 | 7870 | 32.549 | 109.1309 | 34.8023 | 0 | 19.9375 | 0 | 42.6361 | 33.1094
10/1/2020 07:49:49.6 | 134.9556 | 1629 | 34 | 2500.1042 | 127.0983 | 84.7531 | 98.5401 | 30.0425 | 31.95 | 0.05474 | 107.0262 | 11.5693 | 70.8183 | 70.2021 | 68.3496 | 1.0088 | 99.1493 | 284.8639 | 222.3719 | 98.6972 | 712.8239 | 1.7913 | 449.2511 | 33.2754 | 47.7186 | 30.4313 | 78.9194 | 11.9731 | 110.0629 | 28.8921 | 7.9821 | 98.6325 | 84.5038 | 24.5 | 28.6274 | 86 | 31 | 0.99931 | 68.6274 | 101 | 8090 | 32.549 | 108.8104 | 34.7107 | -0.0625 | 19.375 | 0 | 43.0298 | 33.1094
10/1/2020 07:49:50.6 | 134.9558 | 1630 | 34 | 2499.7714 | 127.2221 | 84.7374 | 98.5357 | 30.0345 | 31.9615 | 0.05596 | 106.9651 | 11.5587 | 70.7041 | 70.7266 | 68.3793 | 1.0012 | 99.1498 | 285.4821 | 222.5972 | 98.7997 | 712.7476 | 1.7807 | 451.7371 | 33.3049 | 47.6736 | 30.3322 | 78.7778 | 12.0013 | 110.2596 | 28.7939 | 8.0336 | 98.5487 | 84.6078 | 24.5 | 29.0196 | 86 | 31 | 1.0081 | 68.6274 | 96 | 8210 | 32.549 | 109.7717 | 34.7504 | -0.0625 | 19.5625 | 0 | 43.1732 | 33.1094
10/1/2020 07:49:51.6 | 134.9561 | 1631 | 34 | 2501.3818 | 127.2941 | 84.7235 | 98.551 | 30.033 | 31.9501 | 0.05459 | 106.9127 | 11.5335 | 70.6185 | 70.0042 | 68.3637 | 1.0094 | 99.1515 | 285.5383 | 222.7944 | 98.8836 | 712.8699 | 1.7832 | 450.536 | 33.3434 | 47.7636 | 30.3322 | 78.6664 | 11.9997 | 110.3733 | 28.8853 | 8.0774 | 98.5571 | 84.559 | 24.5 | 28.6274 | 86 | 31 | 0.99962 | 68.6274 | 100 | 8160 | 32.549 | 108.8104 | 34.7259 | 0 | 19.875 | 0 | 43.2678 | 33.1094
10/1/2020 07:49:52.6 | 134.9564 | 1632 | 34 | 2499.8502 | 127.3705 | 84.7109 | 98.5573 | 30.0319 | 31.9442 | 0.054 | 106.9651 | 11.5257 | 70.5043 | 70.0075 | 68.3576 | 1.0079 | 99.1504 | 284.5267 | 222.2311 | 98.7702 | 712.9423 | 1.8082 | 448.7205 | 33.3439 | 47.6936 | 30.3733 | 78.9449 | 11.9838 | 110.5683 | 29.0243 | 7.9756 | 98.6158 | 84.6946 | 24.5 | 28.6274 | 86 | 31 | 0.9998 | 68.6274 | 100 | 7900 | 32.549 | 108.8104 | 34.6985 | -0.0625 | 19.625 | 0 | 43.3075 | 33.1094
10/1/2020 07:49:53.6 | 134.9567 | 1633 | 34 | 2499.6125 | 127.103 | 84.6782 | 98.5615 | 30.0126 | 31.9552 | 0.05258 | 106.9913 | 11.5315 | 70.3616 | 69.8675 | 68.3702 | 1.011 | 99.1544 | 284.892 | 222.2311 | 99.1369 | 712.8291 | 1.8055 | 449.2511 | 33.2692 | 47.6219 | 30.3322 | 78.6792 | 11.9876 | 110.2641 | 29.0039 | 7.9769 | 98.5571 | 84.6078 | 24.5 | 28.6274 | 86 | 31 | 0.99937 | 68.2353 | 96 | 8070 | 32.549 | 109.4513 | 34.7076 | -0.0625 | 18.3125 | 0 | 44.0704 | 33.1094
10/1/2020 07:49:54.6 | 134.9569 | 1634 | 34 | 2496.6202 | 126.9654 | 84.673 | 98.5665 | 30.0317 | 31.9343 | 0.0532 | 106.9651 | 11.5199 | 70.647 | 69.2341 | 68.393 | 1.0297 | 99.1515 | 285.3416 | 222.4564 | 98.7997 | 712.7318 | 1.7783 | 452.3236 | 33.1952 | 48.0354 | 30.2056 | 78.7778 | 11.9967 | 109.9811 | 29.0039 | 7.946 | 98.3977 | 84.882 | 24.5 | 28.6274 | 86 | 31 | 1.0014 | 68.2353 | 100 | 7900 | 32.549 | 108.8104 | 34.7351 | 0 | 18.6875 | 0 | 44.4519 | 33.1094
10/1/2020 07:49:55.6 | 134.9572 | 1635 | 34 | 2502.6083 | 126.6491 | 84.6955 | 98.5741 | 30.0149 | 31.9311 | 0.05601 | 106.904 | 11.5121 | 70.5043 | 69.6721 | 68.4746 | 1.0085 | 99.1521 | 284.2738 | 221.7804 | 98.5588 | 712.7371 | 1.8082 | 451.0108 | 33.1938 | 47.7253 | 30.3185 | 78.8272 | 12.0164 | 109.8417 | 28.4788 | 7.995 | 98.3222 | 84.8883 | 24.5 | 29.0196 | 86 | 31 | 0.99812 | 68.6274 | 101 | 8070 | 32.549 | 108.49 | 34.7565 | -0.125 | 19.8125 | 0 | 44.2627 | 33.1094
10/1/2020 07:49:56.6 | 134.9575 | 1636 | 34 | 2500.1754 | 126.989 | 84.7364 | 98.5787 | 30.0034 | 31.9402 | 0.05451 | 106.9127 | 11.516 | 70.5043 | 69.5834 | 68.5964 | 0.99281 | 99.1521 | 284.611 | 222.7944 | 98.938 | 712.7831 | 1.831 | 449.1115 | 33.248 | 47.6152 | 30.3254 | 78.8208 | 11.9944 | 109.6736 | 28.6296 | 8.0182 | 98.4648 | 84.8946 | 24.5 | 28.6274 | 86 | 31 | 1.002 | 68.6274 | 97 | 8210 | 32.549 | 109.4513 | 34.7717 | -0.125 | 19.9375 | 0 | 44.0796 | 33.1094
10/1/2020 07:49:57.6 | 134.9578 | 1637 | 34 | 2498.7656 | 127.0631 | 84.7757 | 98.5924 | 29.9916 | 31.948 | 0.05461 | 106.9215 | 11.5112 | 70.647 | 69.7607 | 68.7485 | 1.0047 | 99.1504 | 285.1449 | 222.7662 | 98.7997 | 712.8291 | 1.8489 | 450.7595 | 33.2489 | 47.777 | 30.3852 | 78.9751 | 12.0013 | 109.84 | 28.9514 | 8.0388 | 98.599 | 84.8521 | 24.5 | 28.6274 | 86 | 31 | 1.0004 | 68.6274 | 100 | 8160 | 32.549 | 108.8104 | 34.8083 | -0.0625 | 19.8125 | 0 | 44.1559 | 33.1094
10/1/2020 07:49:58.6 | 134.9581 | 1638 | 34 | 2500.3719 | 126.871 | 84.7649 | 98.575 | 30.0122 | 31.9216 | 0.05585 | 106.9738 | 11.5092 | 70.3045 | 69.9542 | 68.8777 | 1.021 | 99.1515 | 284.4986 | 222.1466 | 98.7811 | 712.8239 | 1.8472 | 450.0612 | 33.2153 | 47.6018 | 30.5373 | 78.8574 | 11.9914 | 110.0932 | 28.7736 | 7.9859 | 98.5822 | 84.8946 | 24.5 | 29.0196 | 86 | 31 | 0.99681 | 68.6274 | 100 | 7940 | 32.549 | 108.49 | 34.7748 | -0.1875 | 21.0625 | 0 | 43.2343 | 33.1094
10/1/2020 07:49:59.6 | 134.9583 | 1639 | 34 | 2500.4075 | 127.0814 | 84.7979 | 98.6034 | 29.9984 | 31.9339 | 0.0545 | 106.9913 | 11.4869 | 70.5899 | 69.6888 | 68.9948 | 1.0069 | 99.151 | 284.9201 | 222.5409 | 98.9147 | 712.8291 | 1.8529 | 450.6198 | 33.2788 | 47.3316 | 30.3322 | 78.8956 | 11.9861 | 109.7565 | 28.8668 | 7.9473 | 98.6829 | 84.9497 | 24.5 | 29.0196 | 86 | 31 | 1.003 | 68.6274 | 97 | 8210 | 32.549 | 109.4513 | 34.7778 | -0.125 | 20 | 0 | 43.5455 | 33.1094
10/1/2020 07:50:00.6 | 134.9586 | 1640 | 34 | 2499.5635 | 127.0257 | 84.8158 | 98.6186 | 30.0046 | 31.9348 | 0.05388 | 106.9302 | 11.4869 | 70.3616 | 69.7774 | 69.0749 | 0.98764 | 99.1498 | 284.33 | 222.3156 | 98.8898 | 712.8699 | 1.8523 | 450.3125 | 33.2494 | 47.4083 | 30.3322 | 78.9687 | 11.999 | 110.0635 | 28.9446 | 8.0426 | 98.75 | 84.9985 | 24.5 | 29.0196 | 86 | 31 | 0.99931 | 68.6274 | 101 | 7940 | 32.549 | 108.8104 | 34.7107 | -0.125 | 20.9375 | 0 | 42.7734 | 33.1094
10/1/2020 07:50:01.6 | 134.9589 | 1641 | 34 | 2497.4443 | 127.1418 | 84.82 | 98.6223 | 29.9987 | 31.9506 | 0.05335 | 107.0349 | 11.4869 | 70.7612 | 70.3248 | 69.1531 | 0.99672 | 99.1504 | 285.0044 | 222.5409 | 98.7516 | 712.6911 | 1.8394 | 449.3349 | 33.2581 | 47.777 | 30.4177 | 78.8765 | 12.0005 | 110.008 | 28.7939 | 8.0452 | 98.7835 | 84.9796 | 24.5 | 29.0196 | 86 | 31 | 1.0022 | 68.6274 | 101 | 8160 | 32.549 | 109.1309 | 34.7412 | 0 | 20.3125 | 0 | 43.1213 | 33.1094
10/1/2020 07:50:02.6 | 134.9592 | 1642 | 34 | 2502.7613 | 126.7092 | 84.8135 | 98.6463 | 30.0045 | 31.9664 | 0.05294 | 106.9476 | 11.4927 | 70.5328 | 69.9609 | 69.2318 | 1.0067 | 99.1515 | 285.3135 | 222.7099 | 98.9147 | 712.8344 | 1.8246 | 449.0556 | 33.2086 | 47.6419 | 30.3921 | 79.3393 | 11.9914 | 109.9531 | 28.8668 | 8.0517 | 98.8422 | 85.0049 | 24.5 | 29.0196 | 86 | 31 | 1.0006 | 68.6274 | 97 | 8260 | 32.549 | 109.7717 | 34.8267 | -0.125 | 21.375 | 0 | 42.1906 | 33.1094
10/1/2020 07:50:03.6 | 134.9594 | 1643 | 34 | 2499.284 | 127.1854 | 84.8354 | 98.6408 | 29.9915 | 31.9493 | 0.05268 | 107 | 11.5034 | 70.5328 | 70.2203 | 69.3052 | 0.99512 | 99.151 | 284.5267 | 222.4001 | 98.8417 | 712.8344 | 1.8259 | 450.8991 | 33.289 | 47.6152 | 30.3921 | 79.018 | 11.98 | 109.9526 | 28.7871 | 8.0259 | 98.8842 | 85.0537 | 24.5 | 29.0196 | 86 | 31 | 1.0069 | 68.6274 | 100 | 8190 | 32.549 | 108.8104 | 34.7534 | -0.125 | 20.125 | 0 | 42.6758 | 33.1094
10/1/2020 07:50:04.6 | 134.9597 | 1644 | 34 | 2499.9734 | 127.0422 | 84.8069 | 98.6383 | 30.0072 | 31.9408 | 0.04984 | 107.0262 | 11.515 | 70.4757 | 70.2087 | 69.3727 | 1.0038 | 99.1504 | 284.1333 | 222.0621 | 98.8355 | 712.8344 | 1.8084 | 449.726 | 33.2568 | 47.9187 | 30.3921 | 79.1103 | 11.9762 | 110.4002 | 28.7278 | 8.0259 | 98.8087 | 84.956 | 24.5 | 29.0196 | 86 | 31 | 0.99779 | 68.6274 | 100 | 7870 | 32.549 | 108.8104 | 34.7168 | -0.0625 | 20.625 | 0 | 42.1661 | 33.1094
10/1/2020 07:50:05.6 | 134.96 | 1645 | 34 | 2498.5221 | 126.9943 | 84.7854 | 98.6393 | 30.0065 | 31.9263 | 0.0495 | 107.0698 | 11.5082 | 70.6756 | 69.4023 | 69.4364 | 1.0081 | 99.1504 | 284.5829 | 222.6817 | 98.806 | 712.9514 | 1.8239 | 449.2791 | 33.2294 | 47.732 | 30.3852 | 79.0308 | 12.0035 | 109.6719 | 28.8007 | 8.0014 | 98.7751 | 85.145 | 24.5 | 28.6274 | 86 | 31 | 0.99879 | 68.6274 | 97 | 8190 | 32.549 | 109.4513 | 34.7199 | -0.0625 | 19.875 | 0 | 42.1661 | 33.1094
10/1/2020 07:50:06.6 | 134.9603 | 1646 | 34 | 2502.0326 | 126.6719 | 84.8236 | 98.6406 | 30.0137 | 31.9258 | 0.05459 | 106.9913 | 11.5073 | 70.4757 | 70.0907 | 69.4821 | 1.0413 | 99.1515 | 284.5829 | 222.5127 | 98.921 | 713.1303 | 1.7951 | 451.0388 | 33.1879 | 47.9588 | 30.4058 | 79.1485 | 11.9914 | 109.645 | 28.9261 | 7.9911 | 98.7248 | 85.2128 | 24.5 | 28.6274 | 86 | 31 | 1.0015 | 68.6274 | 100 | 7990 | 32.549 | 108.49 | 34.8145 | 0 | 19.0625 | 0 | 43.2678 | 33.1094
10/1/2020 07:50:07.6 | 134.9606 | 1647 | 34 | 2500.7954 | 127.0668 | 84.8101 | 98.6607 | 30.0081 | 31.9356 | 0.05589 | 106.9476 | 11.4888 | 70.5043 | 70.3911 | 69.5147 | 1.0019 | 99.1521 | 284.7515 | 222.6254 | 98.9567 | 713.0277 | 1.7838 | 451.9605 | 33.2766 | 47.7386 | 30.5373 | 79.2344 | 11.9899 | 109.7296 | 28.9125 | 7.9988 | 98.5487 | 85.0411 | 24.5 | 28.6274 | 86 | 31 | 1.0017 | 68.6274 | 101 | 8040 | 32.549 | 108.49 | 34.6954 | -0.0625 | 19.75 | 0 | 43.1213 | 33.1094
10/1/2020 07:50:08.6 | 134.9608 | 1648 | 34 | 2499.0249 | 127.0931 | 84.7693 | 98.685 | 29.9939 | 31.9628 | 0.05302 | 107.0349 | 11.4869 | 70.3901 | 70.2618 | 69.5606 | 0.99548 | 99.1504 | 284.8639 | 222.6817 | 98.8292 | 713.0277 | 1.7834 | 450.9829 | 33.2599 | 47.6018 | 30.4843 | 78.808 | 11.9792 | 110.064 | 28.7736 | 7.9808 | 98.4899 | 85.1875 | 24.5 | 29.0196 | 86 | 31 | 0.99977 | 68.2353 | 96 | 8240 | 32.549 | 109.4513 | 34.7687 | 0 | 19.3125 | 0 | 43.7561 | 33.1094
10/1/2020 07:50:09.6 | 134.9611 | 1649 | 34 | 2501.2261 | 126.8281 | 84.811 | 98.6732 | 30.0015 | 31.9577 | 0.05401 | 106.9913 | 11.4927 | 70.7326 | 69.7005 | 69.6261 | 1.0001 | 99.1515 | 284.6953 | 221.9494 | 99.07 | 713.2012 | 1.7878 | 449.5863 | 33.2198 | 47.5501 | 30.498 | 78.8574 | 11.9648 | 109.7571 | 28.8786 | 8.0169 | 98.4732 | 85.2001 | 24.5 | 29.0196 | 86 | 31 | 1.0024 | 68.6274 | 100 | 8190 | 32.9412 | 108.49 | 34.9457 | -0.125 | 19.375 | 0 | 44.4946 | 33.0156
10/1/2020 07:50:10.6 | 134.9614 | 1650 | 34 | 2500.2772 | 127.2398 | 84.8396 | 98.6715 | 30.0098 | 31.9649 | 0.05424 | 106.9476 | 11.4772 | 70.647 | 69.7991 | 69.6635 | 0.99779 | 99.1521 | 285.2292 | 222.5972 | 98.98 | 713.0737 | 1.7913 | 450.927 | 33.3146 | 47.7636 | 30.4382 | 79.061 | 11.9823 | 109.7856 | 28.7803 | 8.0439 | 98.3893 | 85.1938 | 24.5 | 29.0196 | 86 | 31 | 1.0017 | 68.6274 | 100 | 7900 | 32.549 | 108.49 | 34.7199 | 0 | 20.25 | 0 | 43.9056 | 33.1094
10/1/2020 07:50:11.6 | 134.9617 | 1651 | 34 | 2501.9367 | 127.2609 | 84.8274 | 98.6887 | 29.9858 | 31.964 | 0.05427 | 106.9564 | 11.4801 | 70.5328 | 69.6938 | 69.7257 | 1.0111 | 99.1504 | 285.1168 | 221.9494 | 98.9862 | 713.0684 | 1.8199 | 451.0667 | 33.3408 | 47.6152 | 30.4843 | 79.0674 | 11.9959 | 109.868 | 28.8396 | 8.0014 | 98.5319 | 85.334 | 24.5 | 28.6274 | 86 | 31 | 1 | 68.6274 | 96 | 8240 | 32.549 | 109.4513 | 34.8511 | 0 | 19.75 | 0 | 43.7286 | 33.1094
10/1/2020 07:50:12.6 | 134.9619 | 1652 | 34 | 2499.447 | 127.2737 | 84.8448 | 98.7021 | 29.9942 | 31.9673 | 0.05491 | 106.9738 | 11.4908 | 70.6185 | 70.1506 | 69.7774 | 0.98853 | 99.1504 | 284.1333 | 222.0339 | 98.938 | 713.1092 | 1.8206 | 450.3405 | 33.3128 | 47.6669 | 30.3254 | 78.9194 | 11.9944 | 109.896 | 28.8396 | 8.0001 | 98.5319 | 85.2364 | 24.5 | 28.6274 | 86 | 31 | 0.99806 | 68.6274 | 101 | 7900 | 32.549 | 108.8104 | 34.8969 | 0 | 19.1875 | 0 | 44.046 | 33.0156
10/1/2020 07:50:13.6 | 134.9622 | 1653 | 34 | 2497.7293 | 126.8632 | 84.8863 | 98.7141 | 29.9817 | 31.9724 | 0.05506 | 106.9389 | 11.485 | 70.2474 | 69.7473 | 69.8402 | 1.0037 | 99.1538 | 283.0654 | 221.4424 | 98.9675 | 712.8541 | 1.7803 | 450.927 | 33.1825 | 47.4917 | 30.3647 | 78.9496 | 11.9671 | 109.8434 | 28.6092 | 8.0066 | 98.4732 | 85.2726 | 24.5 | 28.6274 | 86 | 31 | 1.003 | 68.6274 | 100 | 8090 | 32.549 | 108.49 | 34.8267 | 0 | 20.3125 | 0 | 44.1223 | 33.1094
10/1/2020 07:50:14.6 | 134.9625 | 1654 | 34 | 2500.1891 | 126.6691 | 84.9716 | 98.7168 | 29.977 | 31.9679 | 0.0543 | 106.8778 | 11.5044 | 70.5899 | 69.6386 | 69.8955 | 1.0031 | 99.1504 | 284.8077 | 222.1747 | 98.764 | 712.9251 | 1.7925 | 449.1115 | 33.1641 | 47.7903 | 30.351 | 79.2344 | 11.9807 | 109.84 | 28.965 | 8.0053 | 98.5235 | 85.4552 | 24.5 | 29.0196 | 86 | 31 | 0.9994 | 68.6274 | 97 | 8260 | 32.549 | 109.4513 | 34.7595 | 0 | 20.9375 | 0 | 43.6859 | 33.0156
10/1/2020 07:50:15.6 | 134.9628 | 1655 | 34 | 2500.9574 | 126.6757 | 84.9397 | 98.6932 | 29.9849 | 31.9704 | 0.05346 | 106.9651 | 11.4956 | 70.3901 | 70.1921 | 69.956 | 1.0108 | 99.151 | 284.0209 | 221.4706 | 98.8961 | 713.0382 | 1.8277 | 450.0612 | 33.1743 | 47.6219 | 30.498 | 79.2709 | 12.0058 | 109.9246 | 28.8464 | 8.0388 | 98.708 | 85.3954 | 24.5 | 29.0196 | 86 | 31 | 0.99821 | 69.0196 | 101 | 8190 | 32.549 | 108.49 | 34.8297 | 0 | 21.125 | 0 | 42.868 | 33.0156
10/1/2020 07:50:16.6 | 134.9631 | 1656 | 34 | 2499.9921 | 127.0075 | 84.9467 | 98.7049 | 29.9822 | 31.9703 | 0.05322 | 107.0698 | 11.484 | 70.5899 | 70.3663 | 70.0187 | 1.0088 | 99.1487 | 283.8242 | 221.6114 | 99.0049 | 713.2012 | 1.8243 | 450.2846 | 33.2543 | 47.6352 | 30.498 | 79.4315 | 12.0058 | 110.0063 | 28.9125 | 8.089 | 98.8422 | 85.3954 | 24.5 | 29.0196 | 86 | 31 | 0.99986 | 68.6274 | 100 | 7820 | 32.549 | 108.49 | 34.7259 | 0 | 19.9375 | 0 | 43.573 | 33.0156
10/1/2020 07:50:17.6 | 134.9633 | 1657 | 34 | 2502.5944 | 126.9308 | 84.9452 | 98.6954 | 29.9768 | 31.9712 | 0.05479 | 107.096 | 11.4859 | 70.5614 | 69.7072 | 70.0768 | 1.0087 | 99.1504 | 285.4821 | 222.7662 | 99.0825 | 713.2012 | 1.8272 | 449.8656 | 33.2649 | 47.7186 | 30.3921 | 79.1167 | 11.9944 | 109.7559 | 28.9446 | 8.0813 | 98.7751 | 85.3466 | 24.5 | 29.0196 | 86 | 31 | 0.9973 | 68.6274 | 97 | 8240 | 32.9412 | 109.1309 | 34.4513 | 0 | 20.875 | 0 | 42.7307 | 33.0156
10/1/2020 07:50:18.6 | 134.9636 | 1658 | 34 | 2504.5286 | 128.0104 | 84.9596 | 98.7168 | 29.9653 | 31.968 | 0.04871 | 107.1309 | 11.4791 | 70.7041 | 70.1855 | 70.1528 | 1.0197 | 99.1498 | 285.6508 | 222.7381 | 98.7997 | 713.2986 | 1.8518 | 450.1729 | 33.5768 | 47.5702 | 30.5186 | 79.3695 | 12.0149 | 109.9794 | 28.8989 | 8.1483 | 99.228 | 85.4631 | 24.5 | 29.4118 | 86 | 31 | 0.9977 | 69.4118 | 101 | 7920 | 32.549 | 109.1309 | 34.8023 | 0 | 19.125 | 0 | 43.0847 | 33.0156
10/1/2020 07:50:19.6 | 134.9639 | 1659 | 34 | 2505.4105 | 128.8242 | 84.9544 | 98.726 | 29.9711 | 31.9629 | 0.04223 | 107.2618 | 11.485 | 70.5328 | 69.9426 | 70.2237 | 0.98301 | 99.1504 | 284.8077 | 222.5409 | 98.8898 | 713.2012 | 1.883 | 451.5695 | 33.7974 | 47.5635 | 30.445 | 79.2152 | 12.0051 | 110.0921 | 28.6296 | 8.1496 | 99.421 | 85.493 | 24 | 29.4118 | 86 | 31 | 0.99773 | 69.4118 | 102 | 8140 | 32.549 | 108.8104 | 34.7046 | -0.0625 | 20.3125 | 0 | 42.8772 | 33.0156
10/1/2020 07:50:20.6 | 134.9642 | 1660 | 34 | 2503.982 | 129.1598 | 85.0077 | 98.7469 | 29.9751 | 31.958 | 0.04291 | 107.2095 | 11.4888 | 70.5328 | 70.7546 | 70.2934 | 0.99601 | 99.1504 | 285.0606 | 222.4846 | 99.053 | 713.079 | 1.8921 | 449.5305 | 33.8673 | 47.2214 | 30.3921 | 79.1851 | 12.0119 | 110.4002 | 28.7025 | 8.12 | 99.5635 | 85.493 | 24.5 | 29.4118 | 86 | 31 | 1.002 | 69.4118 | 102 | 8310 | 32.9412 | 109.7717 | 34.8969 | -0.0625 | 19.625 | 0 | 43.277 | 33.0156
10/1/2020 07:50:21.6 | 134.9644 | 1661 | 34 | 2500.3937 | 129.5625 | 85.0399 | 98.7582 | 29.9758 | 31.9709 | 0.04104 | 107.2269 | 11.4947 | 70.6185 | 70.5086 | 70.3699 | 1.0179 | 99.1504 | 285.0606 | 222.2311 | 98.9193 | 712.8949 | 1.9039 | 451.6533 | 33.926 | 47.6986 | 30.4706 | 78.9989 | 12.0316 | 110.6803 | 28.9243 | 8.1586 | 99.6474 | 85.5654 | 24 | 29.4118 | 86 | 31 | 1.0019 | 69.4118 | 98 | 8160 | 32.549 | 110.0922 | 34.8053 | 0 | 19.125 | 0 | 43.869 | 33.0156
10/1/2020 07:50:22.6 | 134.9647 | 1662 | 34 | 2502.4028 | 129.4589 | 85.0841 | 98.7641 | 29.9576 | 31.9815 | 0.0403 | 107.2356 | 11.4947 | 70.2474 | 70.4458 | 70.4389 | 0.99726 | 99.151 | 284.3862 | 222.2029 | 99.0825 | 712.7423 | 1.9023 | 450.0612 | 33.9264 | 47.6669 | 30.4843 | 79.1659 | 11.9845 | 110.4008 | 28.8396 | 8.1406 | 99.639 | 85.4804 | 24.5 | 29.0196 | 86 | 31 | 0.99889 | 69.4118 | 98 | 8290 | 32.9412 | 110.4202 | 34.6649 | -0.125 | 20 | 0 | 43.4387 | 33.0156
10/1/2020 07:50:23.6 | 134.965 | 1663 | 34 | 2502.9849 | 129.4293 | 85.0733 | 98.7658 | 29.9746 | 31.9516 | 0.04299 | 107.2007 | 11.4772 | 70.1332 | 70.1871 | 70.5035 | 0.99851 | 99.1504 | 284.2738 | 221.9212 | 99.0343 | 712.5899 | 1.9118 | 450.9829 | 33.9243 | 47.7703 | 30.445 | 79.3631 | 11.9731 | 110.5122 | 28.7871 | 8.1754 | 99.6726 | 85.493 | 24.5 | 29.4118 | 86 | 31 | 1.0007 | 69.4118 | 102 | 8210 | 32.549 | 109.1309 | 35.0189 | -0.0625 | 20.9375 | 0 | 42.9077 | 33.0156
10/1/2020 07:50:24.6 | 134.9653 | 1664 | 34 | 2500.3951 | 129.4547 | 85.0746 | 98.7847 | 29.9642 | 31.941 | 0.04322 | 107.2618 | 11.485 | 70.6185 | 69.4728 | 70.5584 | 1.0136 | 99.1498 | 284.6391 | 222.3437 | 99.0281 | 712.6004 | 1.9355 | 448.2177 | 33.8987 | 47.8153 | 30.4587 | 79.2582 | 11.9975 | 109.9794 | 28.8329 | 8.1625 | 99.899 | 85.6032 | 24.5 | 29.8039 | 86 | 31 | 0.99211 | 69.4118 | 98 | 8290 | 32.549 | 109.7717 | 34.6893 | -0.0625 | 20.25 | 0 | 42.3645 | 33.1094
10/1/2020 07:50:25.6 | 134.9656 | 1665 | 34 | 2501.9955 | 129.2647 | 85.0321 | 98.7801 | 29.9727 | 31.9458 | 0.04057 | 107.2356 | 11.484 | 70.3901 | 69.647 | 70.6055 | 1.0023 | 99.1504 | 284.0771 | 222.1747 | 99.0343 | 712.6004 | 1.9231 | 451.4577 | 33.8669 | 47.6669 | 30.4058 | 79.2152 | 11.9815 | 110.4842 | 28.8396 | 8.0865 | 99.8822 | 85.6032 | 24.5 | 29.4118 | 86 | 31 | 1.0064 | 69.8039 | 98 | 8020 | 32.549 | 109.7717 | 34.845 | 0 | 20 | 0 | 42.5507 | 33.0156
10/1/2020 07:50:26.6 | 134.9658 | 1666 | 34 | 2500.1628 | 129.4351 | 85.0623 | 98.7651 | 29.9751 | 31.9336 | 0.04009 | 107.1484 | 11.4869 | 70.647 | 69.7089 | 70.655 | 0.99868 | 99.1515 | 284.3581 | 222.5691 | 99.0281 | 712.5899 | 1.9037 | 449.7819 | 33.889 | 47.6602 | 30.498 | 79.1103 | 11.983 | 110.7095 | 28.9378 | 8.1238 | 99.8655 | 85.6394 | 24.5 | 29.4118 | 86 | 31 | 1.0045 | 69.4118 | 102 | 7970 | 32.549 | 109.1309 | 34.7748 | -0.0625 | 19.9375 | 0 | 42.8986 | 33.1094
10/1/2020 07:50:27.6 | 134.9661 | 1667 | 34 | 2500.1004 | 129.3727 | 85.0952 | 98.7776 | 29.9762 | 31.943 | 0.0385 | 107.1484 | 11.4869 | 70.333 | 69.5348 | 70.7166 | 1.0012 | 99.151 | 284.1895 | 222.0902 | 99.0887 | 712.5491 | 1.8952 | 449.4467 | 33.871 | 47.7253 | 30.498 | 79.2709 | 11.9997 | 110.7929 | 28.8989 | 8.196 | 99.8571 | 85.6882 | 24 | 29.4118 | 86 | 31 | 0.99324 | 69.4118 | 98 | 8140 | 32.549 | 110.4202 | 34.6497 | -0.125 | 20.0625 | 0 | 42.7246 | 33.0156
10/1/2020 07:50:28.6 | 134.9664 | 1668 | 34 | 2500.7699 | 129.4939 | 85.1476 | 98.8045 | 29.9784 | 31.9303 | 0.04113 | 107.0698 | 11.5034 | 70.647 | 70.0641 | 70.7814 | 1.0008 | 99.1527 | 284.4705 | 222.1747 | 99.1244 | 712.5544 | 1.8919 | 450.5919 | 33.9138 | 47.8153 | 30.5579 | 79.1596 | 12.0028 | 110.7386 | 28.8853 | 8.1471 | 99.8403 | 85.7433 | 24.5 | 29.4118 | 86 | 31 | 1.0008 | 69.4118 | 98 | 8360 | 32.549 | 110.4202 | 34.7839 | -0.0625 | 19.875 | 0 | 43.0695 | 33.1094
10/1/2020 07:50:29.6 | 134.9667 | 1669 | 34 | 2501.7752 | 129.7585 | 85.1747 | 98.8184 | 29.9665 | 31.9328 | 0.03949 | 106.9913 | 11.5082 | 70.3045 | 69.9892 | 70.8344 | 0.98817 | 99.151 | 283.4307 | 221.7522 | 98.8666 | 712.4216 | 1.8649 | 449.6143 | 33.994 | 47.797 | 30.4382 | 79.4872 | 12.0028 | 110.5408 | 28.7093 | 8.1471 | 99.8655 | 85.7794 | 24 | 29.0196 | 87 | 31 | 1.0023 | 69.4118 | 102 | 8310 | 32.549 | 110.4202 | 34.7076 | -0.125 | 19.75 | 0 | 43.3838 | 33.1094
10/1/2020 07:50:30.6 | 134.9669 | 1670 | 34 | 2498.8635 | 129.8291 | 85.2084 | 98.8114 | 29.9808 | 31.9458 | 0.03812 | 106.9651 | 11.5044 | 70.4472 | 70.5698 | 70.8931 | 1.0267 | 99.1487 | 284.33 | 221.6959 | 99.0949 | 712.4268 | 1.86 | 452.966 | 33.9747 | 48.0421 | 30.551 | 79.4252 | 12.0233 | 110.6506 | 28.8532 | 8.1226 | 99.8152 | 85.737 | 24 | 29.4118 | 87 | 31 | 1.0037 | 69.8039 | 98 | 8140 | 32.549 | 110.0922 | 34.8114 | -0.0625 | 19.6875 | 0 | 43.2831 | 33.1094
10/1/2020 07:50:31.6 | 134.9672 | 1671 | 34 | 2500.9851 | 129.2246 | 85.1995 | 98.8385 | 29.9927 | 31.9515 | 0.04231 | 106.9389 | 11.4985 | 70.4757 | 70.124 | 70.9509 | 1.0152 | 99.1504 | 284.5267 | 221.9212 | 99.0887 | 712.2638 | 1.8582 | 451.1226 | 33.8413 | 47.9838 | 30.498 | 79.5173 | 11.9959 | 110.9044 | 28.8989 | 8.0942 | 99.7816 | 85.6882 | 24 | 29.4118 | 87 | 31 | 0.99672 | 69.8039 | 98 | 8070 | 32.549 | 110.4202 | 34.7412 | -0.0625 | 20.6875 | 0 | 42.5903 | 33.1094
10/1/2020 07:50:32.6 | 134.9675 | 1672 | 34 | 2501.4847 | 129.586 | 85.2098 | 98.8491 | 29.9963 | 31.9553 | 0.0422 | 106.9826 | 11.5024 | 70.5328 | 69.7122 | 71.0042 | 0.99868 | 99.151 | 285.1449 | 221.9494 | 99.0763 | 712.223 | 1.8744 | 451.765 | 33.9477 | 47.867 | 30.498 | 79.5046 | 11.9861 | 110.6809 | 28.7278 | 8.1458 | 99.8235 | 85.7857 | 24.5 | 29.4118 | 86 | 31 | 1.0029 | 69.4118 | 98 | 8240 | 32.549 | 110.4202 | 34.787 | 0 | 19.5625 | 0 | 43.2617 | 33.0156
10/1/2020 07:50:33.6 | 134.9678 | 1673 | 34 | 2500.8073 | 129.6568 | 85.2429 | 98.8596 | 29.9711 | 31.9649 | 0.04222 | 106.9651 | 11.5034 | 70.647 | 69.8292 | 71.0615 | 1.0037 | 99.1498 | 285.5946 | 222.3437 | 99.0111 | 712.2638 | 1.8731 | 450.8712 | 33.955 | 47.8487 | 30.445 | 79.832 | 11.9815 | 110.3996 | 28.7618 | 8.1122 | 99.8235 | 85.8345 | 24 | 29.0196 | 87 | 31 | 0.99324 | 69.4118 | 101 | 7920 | 32.549 | 110.0922 | 34.7839 | -0.125 | 20.375 | 0 | 42.7063 | 33.1094
10/1/2020 07:50:34.6 | 134.9681 | 1674 | 34 | 2501.8604 | 129.409 | 85.2293 | 98.872 | 29.9882 | 31.9476 | 0.04214 | 106.9476 | 11.4995 | 70.5043 | 69.4862 | 71.1139 | 1.0072 | 99.151 | 285.3978 | 222.3719 | 99.1307 | 712.1862 | 1.8686 | 449.6143 | 33.906 | 47.9254 | 30.3971 | 79.2645 | 11.999 | 110.4008 | 28.6296 | 8.1329 | 99.8068 | 85.7904 | 24 | 29.0196 | 87 | 31 | 1.0061 | 69.4118 | 102 | 8040 | 32.549 | 109.1309 | 34.7656 | 0 | 19.875 | 0 | 43.0389 | 33.1094
10/1/2020 07:50:35.6 | 134.9683 | 1675 | 34 | 2501.8546 | 129.8741 | 85.2502 | 98.8731 | 29.999 | 31.9572 | 0.04444 | 107.0087 | 11.5102 | 70.8183 | 69.3367 | 71.17 | 0.99102 | 99.1515 | 284.6953 | 221.9212 | 99.4257 | 712.3861 | 1.8839 | 452.4633 | 34.0258 | 47.8804 | 30.445 | 79.4681 | 12.0043 | 110.1492 | 29.1089 | 8.1857 | 99.7732 | 85.8833 | 24.5 | 29.8039 | 87 | 31 | 0.99663 | 69.4118 | 98 | 8160 | 32.549 | 109.7717 | 34.8389 | 0 | 19.8125 | 0 | 43.5791 | 33.1094
10/1/2020 07:50:36.6 | 134.9686 | 1676 | 34 | 2497.7142 | 129.8816 | 85.2607 | 98.894 | 29.9924 | 31.9514 | 0.04427 | 107.0611 | 11.5238 | 70.5328 | 69.4023 | 71.2224 | 0.99655 | 99.1515 | 285.1449 | 222.0057 | 99.2394 | 712.1981 | 1.8888 | 450.2008 | 33.9672 | 48.1455 | 30.4656 | 79.7701 | 11.9944 | 110.2613 | 28.7482 | 8.1561 | 99.7564 | 85.8534 | 24 | 29.8039 | 87 | 31 | 0.99419 | 69.4118 | 102 | 8070 | 32.549 | 109.1309 | 34.7992 | 0 | 20.4375 | 0 | 42.8711 | 33.0156
10/1/2020 07:50:37.6 | 134.9689 | 1677 | 34 | 2499.876 | 129.4309 | 85.2883 | 98.9154 | 29.9895 | 31.9506 | 0.04555 | 107.0524 | 11.5179 | 70.3045 | 69.6269 | 71.2744 | 1.0188 | 99.151 | 284.3862 | 221.5832 | 99.0406 | 712.2178 | 1.8937 | 449.4187 | 33.8835 | 47.9321 | 30.5442 | 79.5666 | 12.0225 | 109.9526 | 28.7414 | 8.1226 | 99.7732 | 85.877 | 24.5 | 29.8039 | 87 | 31 | 0.99937 | 69.4118 | 102 | 8140 | 32.549 | 108.8104 | 34.8694 | 0 | 20.3125 | 0 | 42.5262 | 33.0156
10/1/2020 07:50:38.6 | 134.9692 | 1678 | 34 | 2501.5105 | 129.5507 | 85.3362 | 98.9192 | 29.9913 | 31.9352 | 0.04257 | 107.0436 | 11.5276 | 70.4186 | 70.5549 | 71.3127 | 0.99886 | 99.1515 | 283.2621 | 221.3579 | 99.0763 | 712.2283 | 1.9021 | 451.0667 | 33.9393 | 47.7636 | 30.4519 | 79.5046 | 12.0119 | 109.8131 | 29.1478 | 8.1135 | 99.7984 | 85.8896 | 24.5 | 29.8039 | 87 | 31 | 1.0012 | 69.4118 | 98 | 8240 | 32.549 | 109.7717 | 34.8145 | 0.0625 | 20.25 | 0 | 42.7612 | 33.1094
10/1/2020 07:50:39.6 | 134.9694 | 1679 | 34 | 2499.4992 | 129.8552 | 85.3563 | 98.9077 | 29.9671 | 31.9557 | 0.04006 | 107.1135 | 11.5179 | 70.5328 | 70.2452 | 71.3617 | 1.0124 | 99.1515 | 283.4869 | 221.4143 | 99.185 | 712.2073 | 1.8937 | 450.0612 | 33.9931 | 47.9321 | 30.3715 | 79.5173 | 12.0248 | 110.3173 | 28.5839 | 8.1522 | 99.8319 | 85.8644 | 24.5 | 29.8039 | 87 | 31 | 0.99809 | 69.8039 | 102 | 7850 | 32.549 | 108.8104 | 34.8114 | 0 | 20.3125 | 0 | 42.9291 | 33.0156
10/1/2020 07:50:40.6 | 134.9697 | 1680 | 34 | 2498.9215 | 129.8296 | 85.3525 | 98.9228 | 29.9611 | 31.9609 | 0.03919 | 107.0785 | 11.5199 | 70.7612 | 69.657 | 71.4244 | 0.99316 | 99.1481 | 284.1333 | 221.6396 | 99.1664 | 712.2178 | 1.8877 | 448.8043 | 33.9746 | 47.8086 | 30.4912 | 79.4982 | 11.9929 | 110.1738 | 28.7211 | 8.1702 | 99.8739 | 85.877 | 24.5 | 29.4118 | 87 | 31 | 1.0014 | 69.4118 | 102 | 7920 | 32.549 | 109.1309 | 34.7839 | 0 | 19.875 | 0 | 42.9596 | 33.0156
10/1/2020 07:50:41.6 | 134.97 | 1681 | 34 | 2502.6081 | 129.9003 | 85.3795 | 98.9019 | 29.9716 | 31.9554 | 0.04227 | 107.1047 | 11.5208 | 70.5328 | 70.1705 | 71.4869 | 1.0133 | 99.1515 | 284.1052 | 221.4706 | 99.0281 | 712.0955 | 1.8791 | 453.3012 | 34.0462 | 47.7636 | 30.3852 | 79.5539 | 11.9959 | 110.0652 | 28.4652 | 8.1638 | 99.8739 | 85.877 | 24.5 | 29.8039 | 87 | 31 | 1.0068 | 69.4118 | 98 | 8120 | 32.549 | 109.7717 | 34.8083 | -0.0625 | 19.875 | 0 | 42.9657 | 33.1094
10/1/2020 07:50:42.6 | 134.9703 | 1682 | 34 | 2500.556 | 129.9882 | 85.3898 | 98.9135 | 29.974 | 31.9433 | 0.04303 | 107.0698 | 11.5247 | 70.4757 | 69.7223 | 71.5615 | 1.0145 | 99.1504 | 285.2854 | 222.0057 | 99.185 | 712.1468 | 1.8873 | 450.1729 | 34.0359 | 47.8804 | 30.5579 | 79.5173 | 11.9906 | 110.1481 | 28.7414 | 8.1264 | 99.9158 | 85.9871 | 24 | 29.4118 | 87 | 31 | 0.99928 | 69.4118 | 102 | 8040 | 32.549 | 109.1309 | 34.9518 | 0 | 19.6875 | 0 | 42.5568 | 33.0156
10/1/2020 07:50:43.6 | 134.9706 | 1683 | 34 | 2495.7651 | 129.9955 | 85.3378 | 98.9185 | 29.9792 | 31.9329 | 0.0429 | 107.0087 | 11.5335 | 70.4472 | 70.4557 | 71.6241 | 1.0177 | 99.1498 | 283.4026 | 221.3861 | 99.1912 | 711.9325 | 1.8853 | 450.2846 | 33.9744 | 47.7837 | 30.5442 | 79.573 | 11.9785 | 110.3436 | 28.8532 | 8.1045 | 99.8152 | 85.9745 | 24 | 29.4118 | 87 | 31 | 1.0126 | 69.4118 | 102 | 8160 | 32.549 | 109.1309 | 34.9548 | -0.125 | 19.625 | 0 | 42.3584 | 33.0156
10/1/2020 07:50:44.6 | 134.9708 | 1684 | 34 | 2498.9697 | 129.3426 | 85.3653 | 98.9545 | 29.9728 | 31.9461 | 0.04509 | 106.9826 | 11.547 | 70.7041 | 70.3364 | 71.6651 | 0.99975 | 99.1521 | 283.7961 | 220.9354 | 99.2207 | 712.0351 | 1.8631 | 450.8991 | 33.846 | 48.0737 | 30.6246 | 79.6524 | 11.9648 | 110.4019 | 28.8329 | 8.138 | 99.7732 | 85.951 | 24 | 29.4118 | 87 | 31 | 1.0012 | 69.4118 | 98 | 8210 | 32.549 | 109.7717 | 34.8175 | -0.0625 | 19.1875 | 0 | 43.4113 | 33.1094
10/1/2020 07:50:45.6 | 134.9711 | 1685 | 34 | 2498.9446 | 129.4278 | 85.3679 | 98.9677 | 29.9731 | 31.957 | 0.04368 | 106.9913 | 11.5422 | 70.647 | 69.7039 | 71.7061 | 0.99672 | 99.1504 | 283.6837 | 221.2452 | 99.0887 | 712.0548 | 1.848 | 449.0836 | 33.8712 | 47.7253 | 30.4382 | 79.5666 | 11.9883 | 110.1761 | 28.9514 | 8.1522 | 99.6893 | 86.0721 | 24 | 29.4118 | 87 | 31 | 1.0003 | 69.4118 | 101 | 7940 | 32.549 | 108.8104 | 34.6588 | 0 | 19.25 | 0 | 43.9179 | 33.0156
10/1/2020 07:50:46.6 | 134.9714 | 1686 | 34 | 2500.4914 | 129.4241 | 85.3936 | 98.9826 | 29.9678 | 31.9544 | 0.04456 | 107.0436 | 11.5354 | 70.5328 | 69.7139 | 71.758 | 1.0038 | 99.1504 | 282.953 | 220.6538 | 99.227 | 712.1061 | 1.8436 | 448.9439 | 33.8846 | 47.9254 | 30.5049 | 79.4617 | 12.0096 | 110.064 | 28.7871 | 8.138 | 99.639 | 86.0359 | 24 | 29.4118 | 87 | 31 | 1.0055 | 69.4118 | 102 | 7970 | 32.549 | 108.8104 | 34.8389 | -0.125 | 18.875 | 0 | 44.3665 | 33.0156
10/1/2020 07:50:47.6 | 134.9717 | 1687 | 34 | 2500.5832 | 129.5757 | 85.4002 | 98.9905 | 29.975 | 31.9401 | 0.0443 | 106.9651 | 11.5208 | 70.5899 | 69.9192 | 71.7966 | 0.99227 | 99.1504 | 284.1614 | 221.2734 | 99.2813 | 712.2178 | 1.8387 | 452.6867 | 33.9308 | 47.9321 | 30.4912 | 79.5173 | 12.0217 | 110.2321 | 28.8464 | 8.1329 | 99.5384 | 86.0233 | 24 | 29.4118 | 87 | 31 | 0.9998 | 69.8039 | 98 | 8160 | 32.549 | 109.7717 | 34.7534 | -0.0625 | 19.5 | 0 | 44.3878 | 33.1094
10/1/2020 07:50:48.6 | 134.9719 | 1688 | 34 | 2500.1299 | 129.8361 | 85.3839 | 99.0108 | 29.9688 | 31.968 | 0.04227 | 107.0262 | 11.5199 | 70.647 | 69.8509 | 71.8374 | 1.0033 | 99.1464 | 283.0092 | 220.8228 | 99.1788 | 712.2585 | 1.8416 | 450.5919 | 33.9928 | 47.5635 | 30.5442 | 79.5602 | 11.9982 | 110.0321 | 28.6821 | 8.1522 | 99.6306 | 86.1208 | 24.5 | 29.4118 | 87 | 31 | 0.9976 | 69.4118 | 102 | 8090 | 32.549 | 108.49 | 34.7961 | -0.0625 | 20.1875 | 0 | 44.0247 | 33.0156
10/1/2020 07:50:49.6 | 134.9722 | 1689 | 34 | 2499.5893 | 129.5959 | 85.4079 | 98.9958 | 29.9432 | 31.9635 | 0.04315 | 107.0524 | 11.5141 | 70.6756 | 69.6554 | 71.8768 | 1.0015 | 99.1504 | 283.2059 | 221.3861 | 99.227 | 712.2796 | 1.8529 | 448.916 | 33.9209 | 48.0804 | 30.5186 | 79.511 | 11.9975 | 110.0921 | 28.5771 | 8.1483 | 99.6642 | 86.0485 | 24.5 | 29.4118 | 87 | 31 | 1.0018 | 69.8039 | 102 | 8090 | 32.549 | 108.8104 | 34.8389 | -0.125 | 19.6875 | 0 | 44.0063 | 33.0156
10/1/2020 07:50:50.6 | 134.9725 | 1690 | 34 | 2498.1247 | 129.4834 | 85.4049 | 99.0253 | 29.9596 | 31.9456 | 0.04396 | 107.0349 | 11.5393 | 70.1617 | 69.7891 | 71.9107 | 1.0138 | 99.1498 | 282.953 | 220.4284 | 99.227 | 712.1823 | 1.85 | 451.346 | 33.8715 | 47.822 | 30.445 | 79.511 | 11.9686 | 109.9514 | 28.8921 | 8.1677 | 99.7061 | 86.0784 | 24 | 29.8039 | 87 | 31 | 1.0099 | 69.4118 | 97 | 8140 | 32.549 | 109.7717 | 34.9335 | -0.0625 | 20 | 0 | 44.1254 | 33.0156
10/1/2020 07:50:51.6 | 134.9728 | 1691 | 34 | 2500.053 | 129.3622 | 85.379 | 99.0164 | 29.9536 | 31.9563 | 0.04569 | 106.9651 | 11.5432 | 70.4472 | 69.8141 | 71.9294 | 1.0081 | 99.1504 | 283.4869 | 220.8791 | 99.3232 | 712.177 | 1.8458 | 450.3684 | 33.8678 | 47.9771 | 30.4382 | 79.4124 | 11.9861 | 110.3162 | 28.6821 | 8.1496 | 99.7313 | 86.0721 | 24.5 | 29.4118 | 87 | 31 | 0.99498 | 69.4118 | 102 | 7850 | 32.549 | 109.1309 | 34.7778 | 0 | 20.4375 | 0 | 43.9636 | 33.0156
10/1/2020 07:50:52.6 | 134.9731 | 1692 | 34 | 2500.7641 | 129.578 | 85.3908 | 99.0214 | 29.9578 | 31.9544 | 0.04452 | 107 | 11.5528 | 70.4186 | 69.9059 | 71.9505 | 1.0074 | 99.1515 | 282.8968 | 220.7664 | 99.2332 | 712.1468 | 1.8416 | 448.8043 | 33.9353 | 47.9838 | 30.5579 | 79.5173 | 11.9853 | 110.1212 | 28.5839 | 8.1432 | 99.8235 | 85.9384 | 24.5 | 29.8039 | 87 | 31 | 0.99879 | 69.4118 | 102 | 7990 | 32.549 | 108.8104 | 34.9457 | -0.0625 | 20.25 | 0 | 43.8293 | 33.1094
10/1/2020 07:50:53.6 | 134.9733 | 1693 | 34 | 2500.6265 | 129.7241 | 85.3874 | 99.0457 | 29.9558 | 31.9661 | 0.04159 | 107.0087 | 11.549 | 70.6756 | 70.0059 | 71.9551 | 1.0265 | 99.1521 | 283.0092 | 221.1044 | 99.0887 | 712.0548 | 1.8518 | 452.7705 | 33.9727 | 47.7253 | 30.3852 | 79.5173 | 11.9883 | 109.8417 | 28.7939 | 8.1586 | 99.899 | 86.2671 | 24.5 | 29.4118 | 87 | 31 | 0.99263 | 69.4118 | 98 | 8070 | 32.549 | 109.7717 | 34.8724 | -0.125 | 20.1875 | 0 | 43.9331 | 33.1094
10/1/2020 07:50:54.6 | 134.9736 | 1694 | 34 | 2501.2751 | 129.814 | 85.3744 | 99.0778 | 29.9615 | 31.9693 | 0.0425 | 107.0349 | 11.549 | 70.4186 | 70.2286 | 71.8752 | 1.0019 | 99.1532 | 282.8406 | 220.6538 | 99.2751 | 712.06 | 1.8587 | 450.927 | 34.0039 | 47.9771 | 30.445 | 79.511 | 11.9952 | 109.6467 | 28.6821 | 8.1702 | 99.9493 | 86.1271 | 24 | 29.4118 | 87 | 31 | 1.0008 | 69.8039 | 102 | 8040 | 32.549 | 108.8104 | 34.7992 | 0 | 20.5 | 0 | 43.75 | 33.0156
10/1/2020 07:50:55.6 | 134.9739 | 1695 | 34 | 2499.3749 | 129.8511 | 85.3352 | 99.0662 | 29.9657 | 31.9571 | 0.04228 | 107.0611 | 11.5335 | 70.647 | 69.8392 | 71.7686 | 0.9937 | 99.1504 | 283.1497 | 220.8509 | 99.2037 | 711.922 | 1.8503 | 449.5863 | 33.9889 | 47.7453 | 30.3715 | 79.6843 | 12.0043 | 110.1481 | 28.7618 | 8.1367 | 99.941 | 86.0595 | 24.5 | 29.8039 | 87 | 31 | 1.0009 | 69.4118 | 102 | 8120 | 32.549 | 108.8104 | 34.9762 | -0.0625 | 20.25 | 0 | 43.3868 | 33.1094
10/1/2020 07:50:56.6 | 134.9742 | 1696 | 34 | 2501.122 | 129.6846 | 85.333 | 99.0677 | 29.9557 | 31.9718 | 0.0432 | 107.0785 | 11.5383 | 70.6756 | 70.2569 | 71.6784 | 0.99868 | 99.151 | 283.9366 | 221.2734 | 99.1182 | 711.9733 | 1.8405 | 450.8712 | 33.9648 | 48.1187 | 30.4912 | 79.3504 | 12.021 | 109.8405 | 28.7211 | 8.1097 | 99.9242 | 86.1696 | 24.5 | 29.8039 | 87 | 31 | 1.0052 | 69.8039 | 98 | 8160 | 32.549 | 109.7717 | 34.8785 | -0.0625 | 20.3125 | 0 | 43.0603 | 33.1094
10/1/2020 07:50:57.6 | 134.9744 | 1697 | 34 | 2499.6735 | 129.6977 | 85.3616 | 99.086 | 29.9623 | 31.9616 | 0.04475 | 107.0698 | 11.5393 | 70.4186 | 69.8625 | 71.6302 | 1.0042 | 99.1527 | 283.3745 | 220.8509 | 99.0763 | 711.943 | 1.831 | 451.2343 | 33.9503 | 48.0737 | 30.5049 | 79.5046 | 11.9929 | 110.1784 | 28.7803 | 8.1006 | 99.9242 | 86.1822 | 24.5 | 29.4118 | 87 | 31 | 0.99989 | 69.8039 | 102 | 7820 | 32.549 | 108.8104 | 34.8419 | -0.0625 | 20.4375 | 0 | 43.1488 | 33.0156
10/1/2020 07:50:58.6 | 134.9747 | 1698 | 34 | 2500.0892 | 129.6693 | 85.3453 | 99.1024 | 29.9781 | 31.9681 | 0.04312 | 107.1135 | 11.5558 | 70.5043 | 69.7289 | 71.6489 | 1.0015 | 99.1527 | 283.0935 | 220.8509 | 99.1788 | 712.014 | 1.8239 | 449.2232 | 33.9499 | 47.7703 | 30.4382 | 79.4617 | 11.9777 | 110.1223 | 28.8396 | 8.1586 | 99.941 | 86.1696 | 24.5 | 29.4118 | 87 | 31 | 1.0008 | 69.4118 | 102 | 7920 | 32.549 | 108.8104 | 35.0677 | -0.0625 | 20.625 | 0 | 43.0237 | 33.0156
10/1/2020 07:50:59.6 | 134.975 | 1699 | 34 | 2500.3308 | 129.8781 | 85.3575 | 99.1135 | 29.975 | 31.9709 | 0.04108 | 107.1135 | 11.5558 | 70.2188 | 69.8308 | 71.7108 | 0.98871 | 99.1515 | 283.3745 | 220.5411 | 99.3108 | 711.9272 | 1.8168 | 451.346 | 34.0065 | 47.9637 | 30.4843 | 79.3997 | 11.9663 | 110.2893 | 28.6685 | 8.2063 | 99.9493 | 86.1633 | 24.5 | 29.8039 | 87 | 31 | 1.0116 | 69.8039 | 98 | 8120 | 32.549 | 109.7717 | 34.8755 | 0 | 20.25 | 0 | 43.1457 | 33.0156
10/1/2020 07:51:00.6 | 134.9753 | 1700 | 34 | 2501.4293 | 129.8288 | 85.3881 | 99.1289 | 29.968 | 31.9663 | 0.0416 | 107.096 | 11.5761 | 70.4757 | 69.6587 | 71.7907 | 1.0161 | 99.1493 | 282.1943 | 220.4848 | 99.432 | 711.922 | 1.8066 | 451.6812 | 34.0085 | 47.9904 | 30.4245 | 79.4744 | 11.9495 | 110.3991 | 28.8007 | 8.2025 | 99.9661 | 86.2058 | 24.5 | 29.4118 | 87 | 31 | 0.99394 | 69.4118 | 102 | 8020 | 32.549 | 109.1309 | 34.8511 | -0.0625 | 20.625 | 0 | 43.0328 | 33.0156
10/1/2020 07:51:01.6 | 134.9756 | 1701 | 34 | 2500.4025 | 129.992 | 85.3668 | 99.1191 | 29.9733 | 31.972 | 0.04302 | 107.0873 | 11.5693 | 70.5614 | 70.0907 | 71.8778 | 1.0099 | 99.1504 | 283.4307 | 220.5974 | 99.4677 | 711.7695 | 1.8046 | 448.916 | 34.0397 | 47.8737 | 30.4382 | 79.4124 | 12.0073 | 110.4282 | 28.7346 | 8.1496 | 99.9661 | 86.2184 | 24 | 29.4118 | 87 | 31 | 0.99312 | 69.4118 | 102 | 8090 | 32.549 | 108.8104 | 34.906 | 0.0625 | 20.125 | 0 | 42.8253 | 33.1094
10/1/2020 07:51:02.6 | 134.9758 | 1702 | 34 | 2498.3637 | 129.944 | 85.3684 | 99.124 | 29.9623 | 31.98 | 0.04578 | 107.0698 | 11.5713 | 70.3901 | 69.7657 | 71.9559 | 0.99922 | 99.1504 | 282.1381 | 220.5693 | 99.3232 | 711.6472 | 1.7873 | 450.8712 | 33.9954 | 47.9254 | 30.5442 | 79.3631 | 12.0142 | 110.2041 | 28.6821 | 8.1522 | 99.9493 | 86.1696 | 24 | 29.4118 | 87 | 31 | 0.99709 | 69.4118 | 98 | 8260 | 32.549 | 109.7717 | 34.845 | 0 | 20 | 0 | 42.9779 | 33.0156
10/1/2020 07:51:03.6 | 134.9761 | 1703 | 34 | 2499.0408 | 129.6645 | 85.3408 | 99.1333 | 29.9792 | 31.9737 | 0.04569 | 107.0524 | 11.5635 | 70.6185 | 69.7791 | 72.0196 | 1.001 | 99.1498 | 282.7844 | 220.2594 | 99.3295 | 711.5657 | 1.7911 | 450.5639 | 33.9316 | 47.6219 | 30.4382 | 79.3202 | 11.999 | 110.5117 | 28.7939 | 8.1161 | 99.899 | 86.2184 | 24 | 29.8039 | 87 | 31 | 1 | 69.8039 | 102 | 7800 | 32.549 | 109.1309 | 34.6649 | -0.0625 | 20.1875 | 0 | 43.2953 | 33.0156
10/1/2020 07:51:04.6 | 134.9764 | 1704 | 34 | 2498.6971 | 129.5911 | 85.335 | 99.1487 | 29.9703 | 31.9737 | 0.04504 | 107.0611 | 11.5587 | 70.5614 | 70.217 | 72.0687 | 1.0128 | 99.1521 | 282.7844 | 220.0341 | 99.317 | 711.6933 | 1.7927 | 449.1953 | 33.904 | 47.9704 | 30.551 | 79.1596 | 11.9815 | 110.1498 | 28.7278 | 8.1651 | 99.8739 | 86.2247 | 24 | 29.4118 | 87 | 31 | 0.99767 | 69.8039 | 102 | 7920 | 32.549 | 108.8104 | 34.9426 | 0 | 19.5 | 0 | 43.4082 | 33.0156
10/1/2020 07:51:05.6 | 134.9767 | 1705 | 34 | 2500.5512 | 129.2458 | 85.2774 | 99.1474 | 29.9728 | 31.9721 | 0.04472 | 107.0436 | 11.5596 | 70.6756 | 69.7574 | 72.094 | 1.0167 | 99.1498 | 282.7282 | 220.3721 | 99.317 | 711.6472 | 1.7665 | 452.9102 | 33.8463 | 48.0737 | 30.4382 | 79.3075 | 11.9891 | 110.3996 | 28.5178 | 8.1316 | 99.7984 | 86.3159 | 24 | 29.4118 | 87 | 31 | 0.99724 | 69.4118 | 97 | 8070 | 32.549 | 109.7717 | 34.7748 | 0.0625 | 18 | 0 | 44.4641 | 33.0156
10/1/2020 07:51:06.6 | 134.9769 | 1706 | 34 | 2493.0073 | 129.311 | 85.2725 | 99.1597 | 29.9714 | 31.9788 | 0.04692 | 106.9738 | 11.5703 | 70.5899 | 69.7273 | 72.1171 | 1.004 | 99.151 | 282.0257 | 219.8933 | 99.4552 | 711.6827 | 1.7178 | 452.3515 | 33.764 | 48.1704 | 30.4313 | 79.2025 | 12.0073 | 110.3447 | 28.7211 | 8.0646 | 99.5216 | 86.2608 | 24 | 28.2353 | 87 | 31 | 1.0029 | 68.6274 | 96 | 8310 | 32.549 | 109.7717 | 35.0372 | -0.0625 | 19.25 | 0 | 44.2139 | 33.0156
10/1/2020 07:51:07.6 | 134.9772 | 1707 | 34 | 2497.128 | 127.929 | 85.2604 | 99.1659 | 29.9711 | 31.969 | 0.05454 | 106.8865 | 11.5723 | 70.5328 | 70.1074 | 72.1334 | 1.0161 | 99.1521 | 282.7563 | 220.2313 | 99.3295 | 711.6578 | 1.6968 | 448.9998 | 33.4532 | 47.9838 | 30.4519 | 79.3695 | 12.0013 | 110.626 | 28.7414 | 8.0233 | 99.1274 | 86.3285 | 24.5 | 28.6274 | 87 | 31 | 0.99974 | 68.6274 | 97 | 8090 | 32.549 | 110.0922 | 34.9609 | 0 | 19.0625 | 0 | 44.0857 | 33.0156
10/1/2020 07:51:08.6 | 134.9775 | 1708 | 34 | 2495.4096 | 127.7867 | 85.2784 | 99.1734 | 29.9673 | 31.9679 | 0.05721 | 106.7818 | 11.5849 | 70.3616 | 70.2137 | 72.1279 | 1.0074 | 99.151 | 282.4472 | 220.0059 | 99.3776 | 711.6525 | 1.6631 | 451.4298 | 33.3946 | 47.8804 | 30.498 | 79.3202 | 11.9975 | 110.2887 | 28.8464 | 8.0362 | 98.8758 | 86.3222 | 24.5 | 28.6274 | 87 | 31 | 1.0011 | 68.2353 | 101 | 7870 | 32.549 | 108.8104 | 34.8816 | 0 | 18.875 | 0 | 44.2474 | 33.0156
10/1/2020 07:51:09.6 | 134.9778 | 1709 | 34 | 2496.0499 | 127.3857 | 85.2853 | 99.1839 | 29.9476 | 31.973 | 0.05846 | 106.7382 | 11.5946 | 70.6185 | 70.6705 | 72.1332 | 1.0044 | 99.1515 | 282.3067 | 220.1749 | 99.4257 | 711.5657 | 1.6347 | 451.9326 | 33.2949 | 47.8804 | 30.4912 | 79.1723 | 12.0088 | 110.8495 | 28.7414 | 8.0787 | 98.708 | 86.2184 | 24.5 | 29.0196 | 87 | 31 | 0.99983 | 68.6274 | 97 | 8160 | 32.549 | 110.0922 | 34.8694 | 0 | 21.875 | 0 | 42.5537 | 33.0156
10/1/2020 07:51:10.6 | 134.9781 | 1710 | 34 | 2499.0258 | 127.1786 | 85.2292 | 99.1943 | 29.9362 | 31.9776 | 0.05728 | 106.712 | 11.5936 | 70.5043 | 69.8592 | 72.1506 | 0.99655 | 99.1515 | 282.4472 | 220.0904 | 99.5096 | 711.5763 | 1.6753 | 451.0667 | 33.2823 | 47.7119 | 30.5049 | 79.061 | 11.9975 | 110.4854 | 28.9378 | 8.1135 | 98.9009 | 86.231 | 24.5 | 28.2353 | 87 | 31 | 1.0006 | 68.6274 | 100 | 7800 | 32.549 | 109.1309 | 34.8023 | -0.0625 | 19.25 | 0 | 43.9392 | 33.0156
10/1/2020 07:51:11.6 | 134.9783 | 1711 | 34 | 2497.4325 | 127.3764 | 85.2273 | 99.18 | 29.9478 | 31.9666 | 0.05978 | 106.7382 | 11.5868 | 70.7041 | 70.5119 | 72.1483 | 1.0111 | 99.1498 | 281.6042 | 219.8088 | 99.3652 | 711.6578 | 1.6135 | 451.9046 | 33.3128 | 48.1254 | 30.5049 | 79.1103 | 11.9959 | 109.8674 | 28.5703 | 8.0568 | 98.7667 | 86.3285 | 24.5 | 28.6274 | 87 | 31 | 0.99895 | 68.2353 | 96 | 8070 | 32.549 | 109.4513 | 34.7656 | -0.0625 | 18.75 | 0 | 44.5435 | 32.9219
10/1/2020 07:51:12.6 | 134.9786 | 1712 | 34 | 2497.4597 | 127.1755 | 85.2204 | 99.1975 | 29.9419 | 31.9586 | 0.06046 | 106.712 | 11.5868 | 70.333 | 69.8709 | 72.1534 | 0.98069 | 99.1515 | 282.0538 | 219.8651 | 99.4071 | 711.7695 | 1.5962 | 451.3181 | 33.2606 | 47.6018 | 30.4382 | 79.2518 | 12.0005 | 109.8411 | 28.6685 | 8.031 | 98.6074 | 86.4134 | 24.5 | 29.0196 | 87 | 31 | 1.0005 | 68.6274 | 101 | 7920 | 32.549 | 108.8104 | 34.6466 | -0.0625 | 21 | 0 | 42.9596 | 33.0156
10/1/2020 07:51:13.6 | 134.9789 | 1713 | 34 | 2498.8833 | 126.9606 | 85.2272 | 99.2262 | 29.943 | 31.9631 | 0.0571 | 106.6509 | 11.5907 | 70.3616 | 70.0375 | 72.1598 | 1.0081 | 99.1493 | 282.0257 | 219.4708 | 99.3589 | 711.8102 | 1.6128 | 449.2791 | 33.223 | 47.7569 | 30.4912 | 79.1039 | 11.9959 | 110.8192 | 28.9311 | 8.0594 | 98.75 | 86.3646 | 24.5 | 28.6274 | 87 | 31 | 0.99995 | 68.6274 | 101 | 8140 | 32.549 | 109.4513 | 34.6741 | -0.125 | 21.0625 | 0 | 42.4866 | 33.0156
10/1/2020 07:51:14.6 | 134.9792 | 1714 | 34 | 2497.5738 | 127.0307 | 85.1824 | 99.2233 | 29.9412 | 31.9729 | 0.05538 | 106.7382 | 11.5849 | 70.5043 | 70.507 | 72.1712 | 1.0117 | 99.1498 | 282.6158 | 219.8933 | 99.3589 | 711.897 | 1.6316 | 450.3405 | 33.223 | 47.912 | 30.445 | 79.1532 | 11.999 | 110.6237 | 28.7211 | 8.0078 | 98.9261 | 86.3709 | 24.5 | 28.6274 | 87 | 31 | 0.99937 | 68.6274 | 97 | 8210 | 32.549 | 110.4202 | 34.7748 | 0 | 19.4375 | 0 | 43.1946 | 33.0156
10/1/2020 07:51:15.6 | 134.9794 | 1715 | 34 | 2498.3857 | 127.1363 | 85.188 | 99.2411 | 29.9441 | 31.9728 | 0.05303 | 106.7033 | 11.5839 | 70.1332 | 70.4491 | 72.2068 | 1.0042 | 99.1504 | 282.3348 | 220.0904 | 99.5158 | 711.968 | 1.6367 | 450.8433 | 33.2635 | 48.1321 | 30.4843 | 79.2152 | 12.0013 | 110.6803 | 28.6296 | 8.0027 | 98.7332 | 86.4558 | 24.5 | 28.2353 | 87 | 31 | 0.99937 | 68.6274 | 100 | 8210 | 32.549 | 109.4513 | 34.7321 | -0.125 | 19.6875 | 0 | 43.3746 | 33.0156
10/1/2020 07:51:16.6 | 134.9797 | 1716 | 34 | 2498.289 | 127.3009 | 85.1702 | 99.2244 | 29.9133 | 31.9933 | 0.05455 | 106.8604 | 11.5868 | 70.2188 | 70.4441 | 72.229 | 0.99957 | 99.1504 | 283.1216 | 220.4848 | 99.3714 | 711.9378 | 1.6088 | 449.0556 | 33.3035 | 48.1321 | 30.551 | 78.9687 | 11.9952 | 110.6523 | 28.7346 | 8.0439 | 98.5738 | 86.4197 | 24.5 | 28.6274 | 87 | 31 | 1.0007 | 68.6274 | 100 | 7970 | 32.549 | 109.4513 | 34.6802 | -0.0625 | 19.5625 | 0 | 43.8965 | 33.0156
10/1/2020 07:51:17.6 | 134.98 | 1717 | 34 | 2499.0721 | 127.308 | 85.1253 | 99.2423 | 29.935 | 32.0023 | 0.05673 | 106.9302 | 11.5723 | 70.5328 | 70.3398 | 72.2497 | 1.0149 | 99.1527 | 281.9414 | 220.1468 | 99.432 | 711.9325 | 1.5991 | 451.6812 | 33.3179 | 48.1971 | 30.4912 | 79.1294 | 11.9921 | 110.5705 | 28.7482 | 8.0207 | 98.4899 | 86.5596 | 24.5 | 28.2353 | 87 | 31 | 0.99876 | 68.2353 | 96 | 8090 | 32.549 | 110.0922 | 34.6832 | -0.0625 | 19.3125 | 0 | 44.2322 | 33.0156
10/1/2020 07:51:18.6 | 134.9803 | 1718 | 34 | 2499.6052 | 127.0001 | 85.1448 | 99.2557 | 29.928 | 31.9995 | 0.05814 | 106.9215 | 11.5858 | 70.8468 | 69.8108 | 72.2824 | 0.99904 | 99.151 | 282.5596 | 220.3158 | 99.4257 | 711.8102 | 1.6161 | 451.8488 | 33.2407 | 48.3971 | 30.5442 | 79.123 | 11.9899 | 110.4288 | 28.6889 | 8.0504 | 98.4229 | 86.4134 | 24.5 | 28.6274 | 87 | 31 | 1.0022 | 68.6274 | 101 | 7900 | 32.549 | 109.1309 | 34.7931 | 0 | 20.4375 | 0 | 44.0308 | 33.0156
10/1/2020 07:51:19.6 | 134.9806 | 1719 | 34 | 2500.2917 | 127.0421 | 85.0981 | 99.253 | 29.9128 | 31.9847 | 0.05846 | 106.9302 | 11.5771 | 70.333 | 70.3497 | 72.3007 | 0.99833 | 99.1498 | 282.672 | 220.6819 | 99.4739 | 711.8865 | 1.6232 | 450.0612 | 33.2656 | 48.1388 | 30.4313 | 79.1723 | 11.9937 | 110.0075 | 28.7939 | 8.0865 | 98.4983 | 86.5045 | 24.5 | 29.0196 | 87 | 31 | 1.0003 | 68.6274 | 101 | 8140 | 32.549 | 108.8104 | 34.613 | -0.0625 | 20.8125 | 0 | 43.5974 | 33.0156
10/1/2020 07:51:20.6 | 134.9808 | 1720 | 34 | 2498.3109 | 127.1906 | 85.087 | 99.2687 | 29.9236 | 31.9936 | 0.05894 | 106.9215 | 11.579 | 70.5043 | 69.9309 | 72.3161 | 1.0005 | 99.1498 | 282.2224 | 220.0623 | 99.4909 | 712.0193 | 1.6502 | 448.6646 | 33.2764 | 48.1054 | 30.551 | 79.0912 | 11.9967 | 110.2315 | 28.76 | 8.031 | 98.6745 | 86.4684 | 24.5 | 29.0196 | 87 | 31 | 0.99852 | 68.6274 | 97 | 8260 | 32.549 | 109.7717 | 34.7565 | -0.0625 | 20.9375 | 0 | 42.8589 | 33.0156
10/1/2020 07:51:21.6 | 134.9811 | 1721 | 34 | 2499.706 | 127.0281 | 85.0896 | 99.2624 | 29.9096 | 31.9687 | 0.05722 | 107.0087 | 11.5723 | 70.5328 | 70.1423 | 72.3345 | 0.9994 | 99.151 | 283.0935 | 220.3439 | 99.3714 | 711.9325 | 1.6529 | 450.2567 | 33.2489 | 48.2354 | 30.4912 | 79.018 | 11.9792 | 109.8125 | 28.472 | 7.9911 | 98.7835 | 86.5596 | 24.5 | 29.0196 | 87 | 31 | 1.0006 | 68.6274 | 101 | 8160 | 32.549 | 108.8104 | 34.787 | -0.0625 | 21.0625 | 0 | 42.4377 | 33.0156
10/1/2020 07:51:22.6 | 134.9814 | 1722 | 34 | 2499.2061 | 127.0467 | 85.0865 | 99.2789 | 29.9046 | 31.9648 | 0.05559 | 107 | 11.579 | 70.4472 | 69.8642 | 72.3541 | 0.99566 | 99.1493 | 282.4191 | 220.1749 | 99.3652 | 712.1823 | 1.646 | 451.765 | 33.2504 | 48.3837 | 30.551 | 79.1103 | 11.983 | 110.175 | 28.7803 | 8.0323 | 98.8674 | 86.5659 | 24.5 | 29.0196 | 87 | 31 | 1.0006 | 68.6274 | 101 | 7850 | 32.549 | 108.8104 | 34.729 | 0 | 20.9375 | 0 | 42.4194 | 33.0156
10/1/2020 07:51:23.6 | 134.9817 | 1723 | 34 | 2502.7584 | 126.7977 | 85.0743 | 99.2838 | 29.9001 | 31.9793 | 0.05674 | 107.0087 | 11.5771 | 70.4186 | 70.29 | 72.3824 | 1.0042 | 99.1493 | 283.2621 | 220.5693 | 99.3589 | 712.4268 | 1.6498 | 448.9718 | 33.2298 | 48.2221 | 30.498 | 78.9067 | 12.0013 | 110.1189 | 28.616 | 8.0117 | 98.9177 | 86.5171 | 24.5 | 29.0196 | 87 | 31 | 0.99849 | 68.6274 | 97 | 8210 | 32.549 | 109.4513 | 34.8907 | -0.0625 | 20.1875 | 0 | 42.8833 | 33.0156
10/1/2020 07:51:24.6 | 134.9819 | 1724 | 34 | 2497.7705 | 127.2697 | 85.0456 | 99.2825 | 29.8851 | 31.9895 | 0.05558 | 106.9826 | 11.581 | 70.5614 | 70.3132 | 72.4764 | 0.99334 | 99.1487 | 281.9976 | 219.3299 | 99.6183 | 712.5083 | 1.6496 | 451.2901 | 33.2894 | 48.0871 | 30.498 | 79.0737 | 12.0028 | 110.0343 | 28.8464 | 8.0349 | 98.8506 | 86.5659 | 24.5 | 29.0196 | 87 | 31 | 0.99922 | 68.6274 | 101 | 8020 | 32.549 | 108.8104 | 34.8145 | 0 | 20 | 0 | 42.6758 | 33.0156
10/1/2020 07:51:25.6 | 134.9822 | 1725 | 34 | 2500.3033 | 127.1111 | 84.9924 | 99.2907 | 29.9035 | 31.9795 | 0.05554 | 106.9476 | 11.5742 | 70.5899 | 69.9459 | 72.586 | 1.0049 | 99.1515 | 282.5877 | 219.7806 | 99.3714 | 712.6306 | 1.635 | 452.1002 | 33.2856 | 47.8737 | 30.498 | 79.018 | 12.0376 | 109.617 | 28.7346 | 8.0169 | 98.8003 | 86.6146 | 24.5 | 29.0196 | 87 | 31 | 0.99922 | 68.6274 | 101 | 8120 | 32.549 | 108.8104 | 34.6832 | -0.0625 | 20.125 | 0 | 42.8406 | 33.0156
10/1/2020 07:51:26.6 | 134.9825 | 1726 | 34 | 2501.3167 | 127.1804 | 84.9936 | 99.3078 | 29.901 | 31.9753 | 0.05695 | 106.8953 | 11.579 | 70.4757 | 69.7406 | 72.6716 | 1.0087 | 99.1504 | 281.9976 | 220.0341 | 99.4801 | 712.7121 | 1.6301 | 448.888 | 33.3115 | 47.9904 | 30.604 | 79.0308 | 12.0157 | 109.6159 | 28.8007 | 7.9859 | 98.6577 | 86.5659 | 24.5 | 28.6274 | 87 | 31 | 1.001 | 68.2353 | 96 | 8240 | 32.549 | 109.4513 | 34.7473 | -0.0625 | 19.1875 | 0 | 43.2312 | 33.0156
10/1/2020 07:51:27.6 | 134.9828 | 1727 | 34 | 2496.985 | 127.2559 | 84.9819 | 99.306 | 29.8934 | 31.9958 | 0.05732 | 106.8953 | 11.5761 | 70.2759 | 69.6269 | 72.7565 | 1.0172 | 99.1521 | 282.7001 | 219.8933 | 99.317 | 712.5793 | 1.6254 | 449.9774 | 33.2773 | 48.0737 | 30.4313 | 79.0117 | 12.0149 | 109.8417 | 27.9923 | 8.0117 | 98.5487 | 86.6995 | 24.5 | 29.0196 | 87 | 31 | 1.0013 | 68.6274 | 100 | 8190 | 32.549 | 108.49 | 34.9121 | -0.0625 | 19.125 | 0 | 43.3197 | 32.9219
10/1/2020 07:51:28.6 | 134.9831 | 1728 | 34 | 2501.4605 | 126.687 | 84.9892 | 99.3305 | 29.915 | 31.9659 | 0.05971 | 106.8865 | 11.5752 | 70.3045 | 69.9376 | 72.8328 | 1.0056 | 99.1498 | 282.7282 | 219.7525 | 99.4614 | 712.5846 | 1.6039 | 450.8991 | 33.1862 | 48.0221 | 30.5442 | 79.1103 | 11.9914 | 109.8674 | 28.6753 | 8.0194 | 98.4145 | 86.657 | 24.5 | 28.6274 | 87 | 31 | 1 | 68.2353 | 100 | 7850 | 32.549 | 108.49 | 34.7534 | -0.0625 | 18.625 | 0 | 44.7693 | 33.0156
10/1/2020 07:51:29.6 | 134.9833 | 1729 | 34 | 2500.5044 | 126.8782 | 84.9795 | 99.3354 | 29.8897 | 31.9931 | 0.05828 | 106.8778 | 11.5839 | 69.9619 | 69.9126 | 72.9103 | 1.0115 | 99.1498 | 281.9695 | 219.7525 | 99.4739 | 712.6201 | 1.5926 | 448.9998 | 33.2259 | 47.9321 | 30.4313 | 78.9258 | 11.98 | 109.9514 | 28.6889 | 8.0504 | 98.2383 | 86.6995 | 24.5 | 28.6274 | 87 | 31 | 0.99818 | 68.6274 | 96 | 8210 | 32.549 | 109.1309 | 34.7778 | 0 | 19.6875 | 0 | 44.7296 | 33.0156
10/1/2020 07:51:30.6 | 134.9836 | 1730 | 34 | 2499.0156 | 127.0738 | 84.9349 | 99.3236 | 29.8895 | 31.98 | 0.05525 | 106.8691 | 11.5926 | 69.9905 | 70.1705 | 72.9855 | 0.99904 | 99.1521 | 281.8852 | 219.0201 | 99.5345 | 712.6661 | 1.5942 | 449.4187 | 33.2547 | 47.9454 | 30.5442 | 79.3329 | 11.9937 | 109.6456 | 28.5974 | 8.0401 | 98.3809 | 86.657 | 24.5 | 29.0196 | 87 | 31 | 1.0009 | 68.6274 | 101 | 8020 | 32.549 | 108.8104 | 34.8694 | 0 | 19.875 | 0 | 44.7784 | 32.9219
10/1/2020 07:51:31.6 | 134.9839 | 1731 | 34 | 2499.7229 | 127.0608 | 84.9146 | 99.3341 | 29.8814 | 31.9863 | 0.0571 | 106.8953 | 11.582 | 70.5043 | 69.9492 | 73.0585 | 1.0005 | 99.1527 | 282.5596 | 219.7243 | 99.5282 | 712.6661 | 1.6031 | 452.3515 | 33.2642 | 47.732 | 30.4912 | 78.9815 | 12.002 | 109.7862 | 28.7482 | 8.0285 | 98.4564 | 86.7058 | 24.5 | 29.0196 | 87 | 31 | 0.99773 | 68.6274 | 101 | 8090 | 32.549 | 108.49 | 34.7504 | 0 | 20.125 | 0 | 44.6899 | 33.0156
10/1/2020 07:51:32.6 | 134.9842 | 1732 | 34 | 2499.5374 | 126.9822 | 84.9253 | 99.3318 | 29.8732 | 31.9791 | 0.05817 | 106.9564 | 11.5752 | 70.4472 | 69.5901 | 73.1148 | 1.0103 | 99.151 | 283.5713 | 220.6256 | 99.3776 | 712.7423 | 1.6277 | 449.8098 | 33.2369 | 47.9838 | 30.5373 | 78.8765 | 11.9982 | 109.8685 | 28.5313 | 8.0297 | 98.5235 | 86.7482 | 24.5 | 29.0196 | 86 | 31 | 0.99928 | 69.0196 | 97 | 8210 | 32.549 | 109.4513 | 34.8755 | 0 | 20.75 | 0 | 43.7958 | 33.0156
10/1/2020 07:51:33.6 | 134.9844 | 1733 | 34 | 2499.5912 | 127.0314 | 84.9108 | 99.3131 | 29.8797 | 31.9609 | 0.05855 | 106.9564 | 11.5596 | 70.4757 | 70.8879 | 73.1501 | 1.0144 | 99.151 | 282.5315 | 220.3439 | 99.5701 | 712.7476 | 1.6443 | 450.3125 | 33.2526 | 47.6219 | 30.5442 | 78.9751 | 11.9876 | 109.9246 | 28.7414 | 8.0349 | 98.6158 | 86.7058 | 24.5 | 29.0196 | 86 | 31 | 1.0016 | 68.6274 | 101 | 8140 | 32.549 | 108.8104 | 34.79 | 0.0625 | 20 | 0 | 43.7897 | 32.9219
10/1/2020 07:51:34.6 | 134.9847 | 1734 | 34 | 2500.1259 | 127.0429 | 84.9482 | 99.3332 | 29.8673 | 31.9593 | 0.05664 | 106.9826 | 11.5528 | 70.6185 | 69.5867 | 73.1784 | 0.99316 | 99.1515 | 282.391 | 219.8933 | 99.7083 | 712.7423 | 1.6274 | 451.2901 | 33.2605 | 47.46 | 30.4843 | 78.9687 | 11.983 | 110.2052 | 28.8921 | 8.0671 | 98.6912 | 86.7482 | 24.5 | 28.6274 | 86 | 31 | 1.0013 | 68.6274 | 101 | 7820 | 32.549 | 108.49 | 34.7809 | 0 | 20.5625 | 0 | 43.2739 | 32.9219
10/1/2020 07:51:35.6 | 134.985 | 1735 | 34 | 2501.85 | 127.1858 | 84.9083 | 99.353 | 29.8775 | 31.9681 | 0.05341 | 107.0524 | 11.5538 | 70.7897 | 70.0192 | 73.2279 | 1.0005 | 99.1521 | 283.0092 | 220.0059 | 99.4195 | 712.8239 | 1.6285 | 449.7819 | 33.3218 | 48.0288 | 30.4843 | 78.8208 | 11.9937 | 109.8697 | 28.6296 | 8.0529 | 98.7416 | 86.7482 | 24.5 | 28.6274 | 86 | 31 | 0.99974 | 68.6274 | 97 | 8240 | 32.549 | 109.4513 | 34.7351 | 0 | 20.25 | 0 | 43.4265 | 33.0156
10/1/2020 07:51:36.6 | 134.9853 | 1736 | 34 | 2498.8565 | 127.3154 | 84.8335 | 99.3641 | 29.8701 | 31.9731 | 0.05452 | 107.1135 | 11.5606 | 70.5899 | 69.9776 | 73.299 | 0.99263 | 99.1498 | 282.1662 | 219.9778 | 99.6307 | 712.8896 | 1.631 | 450.955 | 33.3152 | 47.4801 | 30.4108 | 78.7906 | 12.0081 | 109.5593 | 28.65 | 7.9859 | 98.7164 | 86.778 | 24.5 | 29.0196 | 86 | 31 | 1.0006 | 68.2353 | 101 | 8020 | 32.549 | 108.49 | 34.7931 | 0.0625 | 20.1875 | 0 | 43.1854 | 32.9219
10/1/2020 07:51:37.6 | 134.9856 | 1737 | 34 | 2499.0481 | 127.1336 | 84.8026 | 99.3649 | 29.8668 | 31.9741 | 0.05599 | 107.1396 | 11.5635 | 70.647 | 69.8442 | 73.3569 | 0.99761 | 99.1498 | 282.5034 | 219.6116 | 99.6477 | 712.9567 | 1.6254 | 452.2957 | 33.2726 | 47.912 | 30.551 | 78.6601 | 12.0104 | 109.5593 | 28.5635 | 8.0323 | 98.6912 | 86.7608 | 24.5 | 29.0196 | 86 | 31 | 1.0009 | 68.6274 | 101 | 8070 | 32.549 | 108.8104 | 34.7656 | -0.0625 | 20.4375 | 0 | 42.9108 | 32.9219
10/1/2020 07:51:38.6 | 134.9858 | 1738 | 34 | 2499.0055 | 126.9537 | 84.8098 | 99.374 | 29.8683 | 31.9759 | 0.05558 | 107.0785 | 11.5674 | 70.5328 | 70.1805 | 73.3963 | 1.0033 | 99.1504 | 282.6158 | 220.2876 | 99.5577 | 713.0684 | 1.6319 | 448.916 | 33.2215 | 47.7636 | 30.4313 | 78.7651 | 12.0142 | 109.84 | 28.8329 | 8.0091 | 98.7583 | 86.7969 | 24.5 | 28.6274 | 86 | 31 | 0.99818 | 68.6274 | 97 | 8260 | 32.549 | 109.4513 | 34.7443 | 0 | 20.75 | 0 | 42.1295 | 32.9219
10/1/2020 07:51:39.6 | 134.9861 | 1739 | 34 | 2499.5664 | 126.9118 | 84.8045 | 99.3742 | 29.8799 | 31.9808 | 0.0535 | 107.0698 | 11.5606 | 70.2188 | 69.466 | 73.4352 | 1.0076 | 99.1498 | 282.5315 | 219.6398 | 99.6307 | 713.1092 | 1.6465 | 450.6198 | 33.2189 | 47.4284 | 30.4843 | 78.8399 | 11.9823 | 110.0355 | 28.86 | 8.0066 | 98.75 | 86.8456 | 24.5 | 29.0196 | 86 | 31 | 1.0014 | 68.6274 | 101 | 8120 | 32.549 | 108.8104 | 34.8145 | -0.0625 | 20.0625 | 0 | 42.1112 | 32.9219
10/1/2020 07:51:40.6 | 134.9864 | 1740 | 34 | 2500.3657 | 126.9632 | 84.8464 | 99.3758 | 29.8676 | 31.9934 | 0.05359 | 107 | 11.548 | 70.6185 | 69.8108 | 73.4705 | 0.9994 | 99.151 | 281.829 | 219.5271 | 99.5033 | 713.2012 | 1.6352 | 450.3125 | 33.2435 | 47.912 | 30.445 | 78.4627 | 11.9739 | 110.1487 | 28.7211 | 8.0027 | 98.7667 | 86.7608 | 24.5 | 29.0196 | 86 | 31 | 1.0059 | 68.2353 | 100 | 7870 | 32.549 | 108.8104 | 34.6741 | -0.0625 | 20.125 | 0 | 42.4805 | 32.9219
10/1/2020 07:51:41.6 | 134.9867 | 1741 | 34 | 2501.7107 | 127.1011 | 84.8247 | 99.3857 | 29.8835 | 31.9902 | 0.05632 | 107.0262 | 11.5461 | 70.3045 | 69.6386 | 73.5025 | 1.0169 | 99.1498 | 282.7563 | 220.2313 | 99.4552 | 713.2828 | 1.6301 | 448.5529 | 33.2987 | 47.8603 | 30.657 | 78.6601 | 11.9815 | 109.8954 | 28.616 | 7.9808 | 98.708 | 86.9069 | 24.5 | 28.6274 | 86 | 31 | 1.001 | 68.6274 | 96 | 8240 | 32.549 | 109.4513 | 34.6924 | -0.0625 | 19.6875 | 0 | 42.7795 | 33.0156
10/1/2020 07:51:42.6 | 134.9869 | 1742 | 34 | 2498.3441 | 127.2086 | 84.8151 | 99.3709 | 29.862 | 31.9845 | 0.05625 | 107.0262 | 11.5519 | 70.7041 | 69.7406 | 73.5394 | 0.99459 | 99.1498 | 281.7728 | 219.5553 | 99.4614 | 713.2986 | 1.6407 | 450.6757 | 33.2843 | 47.7119 | 30.6775 | 78.6171 | 11.983 | 109.9234 | 28.7278 | 8.022 | 98.6493 | 86.8284 | 24.5 | 29.0196 | 86 | 31 | 0.99864 | 68.2353 | 101 | 7990 | 32.549 | 108.8104 | 34.7382 | -0.125 | 19.875 | 0 | 42.7216 | 32.9219
10/1/2020 07:51:43.6 | 134.9872 | 1743 | 34 | 2503.9848 | 126.9511 | 84.8063 | 99.3934 | 29.8447 | 31.991 | 0.05582 | 107.0436 | 11.5558 | 70.6756 | 70.2701 | 73.5932 | 0.99708 | 99.1493 | 282.4472 | 219.5834 | 99.6602 | 713.0329 | 1.6214 | 452.184 | 33.2882 | 47.822 | 30.4382 | 78.9687 | 11.9967 | 109.9789 | 28.6296 | 8.0723 | 98.6493 | 86.8519 | 24.5 | 28.6274 | 86 | 31 | 0.99794 | 68.2353 | 101 | 8160 | 32.549 | 108.8104 | 34.729 | -0.125 | 19.25 | 0 | 43.2892 | 32.9219
10/1/2020 07:51:44.6 | 134.9875 | 1744 | 34 | 2498.6239 | 127.5089 | 84.7789 | 99.4115 | 29.8557 | 31.9715 | 0.05705 | 107.1047 | 11.5625 | 70.3901 | 70.1489 | 73.6435 | 1.0056 | 99.1498 | 281.6042 | 220.0623 | 99.6664 | 712.9711 | 1.6166 | 449.0836 | 33.3623 | 47.8287 | 30.3578 | 78.6298 | 12.0058 | 109.8114 | 28.5839 | 8.0465 | 98.5319 | 86.8268 | 24.5 | 28.6274 | 86 | 31 | 0.99535 | 68.6274 | 97 | 8240 | 32.549 | 109.4513 | 34.7443 | -0.0625 | 20.25 | 0 | 42.6422 | 32.9219
10/1/2020 07:51:45.6 | 134.9878 | 1745 | 34 | 2500.0286 | 127.1941 | 84.742 | 99.4244 | 29.8467 | 31.9743 | 0.05794 | 107.1396 | 11.5674 | 70.4472 | 69.5381 | 73.6887 | 1.0217 | 99.1487 | 283.0654 | 219.6961 | 99.6183 | 713.0277 | 1.6139 | 450.0612 | 33.3007 | 47.8804 | 30.4843 | 78.6792 | 12.0134 | 110.0343 | 28.5839 | 8.0027 | 98.5067 | 86.7482 | 24.5 | 28.6274 | 86 | 31 | 1.0015 | 68.6274 | 100 | 8190 | 32.549 | 108.49 | 34.8938 | -0.0625 | 19.375 | 0 | 43.0359 | 32.9219
10/1/2020 07:51:46.6 | 134.9881 | 1746 | 34 | 2501.5149 | 127.2186 | 84.7215 | 99.4115 | 29.8635 | 31.9759 | 0.05662 | 107.0611 | 11.5664 | 70.5043 | 69.1129 | 73.7301 | 1.0028 | 99.1498 | 281.8009 | 219.3299 | 99.4739 | 712.9514 | 1.6214 | 450.5639 | 33.3263 | 47.9321 | 30.4382 | 78.7778 | 12.0088 | 109.7834 | 28.6364 | 8.0401 | 98.4816 | 86.7058 | 24.5 | 28.6274 | 86 | 31 | 1.0059 | 68.2353 | 100 | 7870 | 32.549 | 108.49 | 34.6893 | -0.0625 | 19.4375 | 0 | 43.4265 | 32.9219
10/1/2020 07:51:47.6 | 134.9883 | 1747 | 34 | 2499.982 | 127.2081 | 84.7307 | 99.4204 | 29.8313 | 31.9858 | 0.05524 | 107 | 11.5548 | 70.5899 | 69.8575 | 73.7575 | 0.99922 | 99.151 | 281.9414 | 219.8369 | 99.6369 | 712.9356 | 1.6287 | 449.1394 | 33.2987 | 47.8487 | 30.5236 | 78.7969 | 11.9944 | 109.6444 | 28.6567 | 8.0233 | 98.4229 | 86.7843 | 24.5 | 29.0196 | 86 | 31 | 0.99919 | 68.6274 | 96 | 8290 | 32.549 | 109.1309 | 34.6497 | -0.0625 | 19.375 | 0 | 43.8965 | 32.9219
10/1/2020 07:51:48.6 | 134.9886 | 1748 | 34 | 2499.1177 | 127.2472 | 84.7787 | 99.4216 | 29.832 | 31.9779 | 0.05611 | 107.0087 | 11.5412 | 70.333 | 70.2436 | 73.7866 | 0.99851 | 99.151 | 283.0092 | 220.2031 | 99.6245 | 712.8646 | 1.6228 | 450.7595 | 33.3043 | 47.7837 | 30.4313 | 78.7842 | 12.0157 | 109.8125 | 28.6432 | 8.0465 | 98.4312 | 86.8456 | 24.5 | 29.0196 | 86 | 31 | 1.0008 | 68.6274 | 101 | 7990 | 32.549 | 108.49 | 34.7656 | -0.0625 | 20.125 | 0 | 43.3319 | 32.9219
10/1/2020 07:51:49.6 | 134.9889 | 1749 | 34 | 2502.7154 | 127.2249 | 84.735 | 99.406 | 29.8506 | 31.9728 | 0.05591 | 107.0262 | 11.5383 | 70.4757 | 69.8909 | 73.8027 | 1.0008 | 99.1504 | 282.5596 | 219.4144 | 99.654 | 712.7476 | 1.6241 | 450.955 | 33.3438 | 47.9187 | 30.5442 | 78.7651 | 11.9602 | 109.5879 | 28.4127 | 8.0465 | 98.448 | 86.7545 | 24.5 | 28.6274 | 86 | 31 | 1.0002 | 68.2353 | 100 | 8090 | 32.549 | 108.49 | 34.6497 | -0.0625 | 19.1875 | 0 | 44.0155 | 32.9219
10/1/2020 07:51:50.6 | 134.9892 | 1750 | 34 | 2497.2755 | 127.5036 | 84.6921 | 99.3909 | 29.8442 | 31.9615 | 0.05559 | 107.0349 | 11.5383 | 70.5043 | 69.9142 | 73.8175 | 0.99922 | 99.1498 | 281.6323 | 219.6679 | 99.6369 | 712.6714 | 1.6206 | 448.9439 | 33.3438 | 47.8487 | 30.551 | 78.9942 | 11.9769 | 109.8394 | 28.6042 | 8.0246 | 98.3893 | 86.7608 | 24.5 | 28.6274 | 86 | 31 | 0.99794 | 68.6274 | 97 | 8290 | 32.549 | 109.4513 | 34.7382 | 0 | 19.6875 | 0 | 43.8538 | 32.9219
10/1/2020 07:51:51.6 | 134.9894 | 1751 | 34 | 2500.0471 | 127.0108 | 84.6834 | 99.401 | 29.8188 | 31.9704 | 0.05698 | 107.0436 | 11.5383 | 70.5328 | 69.8692 | 73.8438 | 1.0054 | 99.151 | 282.9249 | 219.5271 | 99.4925 | 712.7174 | 1.6261 | 450.0053 | 33.2493 | 47.797 | 30.5579 | 79.1421 | 11.9815 | 109.9246 | 28.6567 | 7.9833 | 98.3893 | 86.7671 | 24.5 | 28.6274 | 86 | 31 | 0.99995 | 68.2353 | 100 | 8210 | 32.549 | 108.49 | 34.845 | 0 | 19.125 | 0 | 44.6777 | 32.9219
10/1/2020 07:51:52.6 | 134.9897 | 1752 | 34 | 2499.2641 | 127.1676 | 84.6776 | 99.3977 | 29.8165 | 31.9732 | 0.05829 | 106.9826 | 11.5451 | 70.4472 | 70.3033 | 73.873 | 1.0074 | 99.1498 | 282.11 | 219.1328 | 99.7502 | 712.7476 | 1.6212 | 451.5136 | 33.2831 | 47.7636 | 30.5972 | 78.7651 | 11.9617 | 109.8114 | 28.6228 | 8.0156 | 98.297 | 86.8032 | 24.5 | 28.6274 | 86 | 31 | 1.002 | 68.6274 | 100 | 7870 | 32.549 | 108.49 | 34.7595 | 0 | 19.4375 | 0 | 44.8852 | 32.9219
10/1/2020 07:51:53.6 | 134.99 | 1753 | 34 | 2499.8352 | 127.0564 | 84.6962 | 99.3972 | 29.828 | 31.9915 | 0.05771 | 106.9913 | 11.5451 | 70.3901 | 70.2652 | 73.9072 | 0.99761 | 99.1493 | 282.0819 | 218.992 | 99.654 | 712.7476 | 1.6148 | 450.0612 | 33.2597 | 47.7636 | 30.4912 | 78.7158 | 11.9724 | 109.8108 | 28.7803 | 8.0413 | 98.3474 | 86.8032 | 24.5 | 28.6274 | 86 | 31 | 1.0017 | 68.6274 | 96 | 8210 | 32.549 | 109.4513 | 34.7656 | -0.0625 | 20.8125 | 0 | 44.1254 | 32.9219
10/1/2020 07:51:54.6 | 134.9903 | 1754 | 34 | 2501.1642 | 126.9687 | 84.6936 | 99.4128 | 29.8334 | 31.978 | 0.05823 | 107 | 11.5354 | 70.3616 | 69.7122 | 73.9481 | 1.0005 | 99.1521 | 282.7282 | 219.5553 | 99.5701 | 712.7831 | 1.6427 | 450.5639 | 33.256 | 47.7253 | 30.5903 | 78.7285 | 12.0066 | 109.8417 | 28.6364 | 8.0555 | 98.4732 | 86.7482 | 24.5 | 29.0196 | 86 | 31 | 1.0023 | 68.6274 | 101 | 8040 | 32.549 | 108.8104 | 34.7748 | -0.0625 | 20.6875 | 0 | 43.7561 | 32.9219
10/1/2020 07:51:55.6 | 134.9906 | 1755 | 34 | 2500.0136 | 127.3672 | 84.6814 | 99.4019 | 29.8152 | 31.9734 | 0.05563 | 106.9913 | 11.5296 | 70.1903 | 70.1705 | 73.9876 | 0.99049 | 99.1532 | 282.2786 | 219.8933 | 99.7983 | 712.8344 | 1.6996 | 452.1281 | 33.346 | 47.867 | 30.604 | 78.6664 | 12.0073 | 109.7588 | 28.6753 | 8.0401 | 98.6577 | 86.8582 | 24.5 | 29.0196 | 86 | 31 | 1.0004 | 68.6274 | 101 | 8120 | 32.549 | 108.49 | 34.7199 | 0 | 19.75 | 0 | 44.0185 | 32.9219
10/1/2020 07:51:56.6 | 134.9908 | 1756 | 34 | 2501.7323 | 127.3315 | 84.709 | 99.4203 | 29.8211 | 31.9774 | 0.05755 | 107.0873 | 11.5179 | 70.5043 | 70.1739 | 74.0257 | 1.0006 | 99.151 | 281.4355 | 219.0201 | 99.7021 | 712.8804 | 1.6797 | 449.2232 | 33.3604 | 47.7119 | 30.5049 | 78.8144 | 12.0134 | 109.3083 | 28.5703 | 8.0426 | 98.6829 | 86.7671 | 24.5 | 29.0196 | 86 | 31 | 1.0017 | 68.6274 | 97 | 8290 | 32.549 | 109.1309 | 34.7382 | 0 | 20.3125 | 0 | 43.689 | 32.9219
10/1/2020 07:51:57.6 | 134.9911 | 1757 | 34 | 2498.1084 | 127.3262 | 84.7283 | 99.4438 | 29.8204 | 31.9965 | 0.05636 | 107.0349 | 11.5199 | 70.1617 | 69.8075 | 74.0507 | 1.0019 | 99.1493 | 282.3067 | 219.4708 | 99.744 | 712.8699 | 1.6626 | 450.0612 | 33.3066 | 47.7569 | 30.5972 | 78.6107 | 12.0195 | 109.6988 | 28.8261 | 8.0272 | 98.6325 | 86.7545 | 24.5 | 28.6274 | 86 | 31 | 0.99846 | 68.6274 | 100 | 8190 | 32.549 | 108.49 | 34.7992 | 0 | 20.5 | 0 | 43.2068 | 32.9219
10/1/2020 07:51:58.6 | 134.9914 | 1758 | 34 | 2501.8928 | 126.8714 | 84.73 | 99.4431 | 29.8413 | 31.9823 | 0.05856 | 107.0785 | 11.5208 | 70.5614 | 69.8942 | 74.0711 | 1.006 | 99.1521 | 281.5199 | 219.9496 | 99.6664 | 712.8857 | 1.6558 | 450.9829 | 33.24 | 47.6219 | 30.5647 | 78.8765 | 11.9876 | 109.9257 | 28.7939 | 8.0259 | 98.6493 | 86.7247 | 24.5 | 29.0196 | 86 | 31 | 1.0018 | 68.6274 | 101 | 7800 | 32.549 | 108.49 | 34.729 | 0 | 20.9375 | 0 | 42.5018 | 32.9219
10/1/2020 07:51:59.6 | 134.9917 | 1759 | 34 | 2498.6491 | 127.2295 | 84.8017 | 99.4473 | 29.8003 | 32.0031 | 0.05849 | 107.0698 | 11.5218 | 70.8468 | 70.1606 | 74.0861 | 1.0021 | 99.1515 | 281.7728 | 219.4426 | 99.6183 | 712.9107 | 1.6879 | 450.5081 | 33.2906 | 47.9838 | 30.5442 | 78.7778 | 11.9975 | 109.8411 | 28.7414 | 7.9911 | 98.75 | 86.7545 | 24.5 | 29.0196 | 86 | 31 | 1.0011 | 68.6274 | 97 | 8240 | 32.549 | 109.4513 | 34.8206 | 0 | 20.8125 | 0 | 42.5415 | 32.9219
10/1/2020 07:52:00.6 | 134.9919 | 1760 | 34 | 2502.1083 | 127.1313 | 84.8036 | 99.4319 | 29.8219 | 31.9872 | 0.05998 | 107.0262 | 11.5257 | 70.2188 | 70.0991 | 74.1051 | 1.0003 | 99.1544 | 282.2786 | 219.499 | 99.6664 | 712.9159 | 1.6981 | 448.9439 | 33.3109 | 47.8287 | 30.551 | 78.9751 | 12.002 | 109.7879 | 28.6364 | 7.9885 | 98.7835 | 86.7608 | 24.5 | 29.0196 | 86 | 31 | 1.0005 | 68.6274 | 101 | 8020 | 32.549 | 108.8104 | 34.6588 | 0.0625 | 20.75 | 0 | 42.3431 | 32.9219
10/1/2020 07:52:01.6 | 134.9922 | 1761 | 34 | 2497.7051 | 127.4344 | 84.7723 | 99.441 | 29.809 | 31.9912 | 0.05968 | 106.9913 | 11.5247 | 70.7612 | 69.6704 | 74.1179 | 1.0028 | 99.151 | 281.6323 | 219.2455 | 99.6602 | 712.8804 | 1.6682 | 451.8767 | 33.3338 | 47.9771 | 30.4519 | 78.9194 | 11.9952 | 109.9246 | 28.6821 | 8.031 | 98.8255 | 86.8158 | 24.5 | 29.0196 | 86 | 31 | 0.9987 | 68.6274 | 101 | 8070 | 32.549 | 108.8104 | 34.6802 | 0 | 20.1875 | 0 | 42.3554 | 32.9219
10/1/2020 07:52:02.6 | 134.9925 | 1762 | 34 | 2499.8829 | 127.3245 | 84.7501 | 99.4603 | 29.8215 | 31.9837 | 0.05831 | 107 | 11.5228 | 70.6185 | 69.7941 | 74.1438 | 1.0053 | 99.1493 | 281.8852 | 219.3863 | 99.6245 | 713.0488 | 1.6562 | 449.2511 | 33.3371 | 47.8871 | 30.6177 | 79.1294 | 11.9967 | 109.8948 | 28.5907 | 8.1006 | 98.8003 | 86.7734 | 24.5 | 28.6274 | 86 | 31 | 0.99986 | 68.6274 | 96 | 8260 | 32.549 | 109.4513 | 34.79 | 0 | 20.25 | 0 | 42.3065 | 32.9219
10/1/2020 07:52:03.6 | 134.9928 | 1763 | 34 | 2501.1709 | 127.2181 | 84.758 | 99.4694 | 29.8124 | 31.9848 | 0.05928 | 107.0174 | 11.5121 | 70.2474 | 70.0109 | 74.1615 | 1.0033 | 99.1504 | 282.7001 | 219.9214 | 99.9427 | 712.9869 | 1.6757 | 449.726 | 33.3205 | 47.8153 | 30.5903 | 78.7651 | 11.9845 | 109.952 | 28.6228 | 8.062 | 98.6996 | 86.7482 | 24.5 | 29.0196 | 86 | 31 | 0.99916 | 68.2353 | 100 | 8160 | 32.549 | 108.8104 | 34.8083 | 0 | 19.5 | 0 | 42.7765 | 32.9219
10/1/2020 07:52:04.6 | 134.9931 | 1764 | 34 | 2500.8671 | 127.1605 | 84.7849 | 99.4729 | 29.8226 | 31.9841 | 0.05859 | 106.9738 | 11.5082 | 70.2759 | 69.7089 | 74.1868 | 1.0038 | 99.151 | 282.5315 | 220.0623 | 99.6664 | 713.1197 | 1.6799 | 450.8991 | 33.3021 | 47.8287 | 30.498 | 78.8765 | 12.0096 | 109.6724 | 28.5839 | 8.0362 | 98.6409 | 86.7121 | 24.5 | 28.6274 | 86 | 31 | 1.0019 | 68.6274 | 100 | 7800 | 32.549 | 108.49 | 34.906 | -0.125 | 19.0625 | 0 | 43.1244 | 32.9219
10/1/2020 07:52:05.6 | 134.9933 | 1765 | 34 | 2498.6692 | 127.2808 | 84.7865 | 99.4895 | 29.8225 | 31.9611 | 0.05931 | 106.9826 | 11.5102 | 70.4472 | 70.0109 | 74.221 | 0.99013 | 99.1515 | 282.5034 | 219.6679 | 99.612 | 713.1447 | 1.642 | 450.8153 | 33.3043 | 47.8737 | 30.4775 | 78.8701 | 12.0073 | 109.8691 | 28.472 | 7.995 | 98.4983 | 86.7419 | 24.5 | 28.6274 | 86 | 31 | 1.0021 | 68.6274 | 96 | 8240 | 32.549 | 109.4513 | 34.7259 | -0.0625 | 19.25 | 0 | 43.2739 | 32.9219
10/1/2020 07:52:06.6 | 134.9936 | 1766 | 34 | 2500.6247 | 127.2208 | 84.784 | 99.4793 | 29.8018 | 31.9773 | 0.0607 | 106.9826 | 11.5102 | 70.3045 | 69.8692 | 74.2283 | 1.0051 | 99.1515 | 281.9133 | 219.6961 | 99.8294 | 713.0895 | 1.6354 | 450.7874 | 33.3148 | 47.9521 | 30.5647 | 79.1421 | 12.0111 | 109.645 | 28.7093 | 8.0388 | 98.4061 | 86.7734 | 24.5 | 28.6274 | 86 | 31 | 1.0038 | 68.6274 | 100 | 8040 | 32.549 | 108.49 | 34.7382 | -0.125 | 19.625 | 0 | 43.3716 | 32.9219
10/1/2020 07:52:07.6 | 134.9939 | 1767 | 34 | 2500.32 | 127.3393 | 84.7916 | 99.4906 | 29.7981 | 31.9811 | 0.06047 | 107.0262 | 11.5131 | 70.4472 | 70.0375 | 74.2505 | 1.0028 | 99.1498 | 282.0538 | 219.8088 | 99.6602 | 713.0382 | 1.6633 | 452.2119 | 33.3416 | 47.7186 | 30.498 | 78.9194 | 12.002 | 109.6433 | 28.6296 | 8.0749 | 98.4145 | 86.7608 | 24.5 | 29.4118 | 86 | 31 | 1.0013 | 68.6274 | 101 | 8090 | 32.549 | 108.49 | 34.7382 | 0 | 19.25 | 0 | 43.5821 | 32.9219
10/1/2020 07:52:08.6 | 134.9942 | 1768 | 34 | 2500.0568 | 127.405 | 84.826 | 99.4876 | 29.805 | 31.9914 | 0.05793 | 106.9651 | 11.5238 | 70.3616 | 70.5202 | 74.2668 | 1.0024 | 99.1504 | 282.5877 | 219.5271 | 99.7689 | 712.9461 | 1.6706 | 449.1674 | 33.3534 | 47.2665 | 30.5903 | 78.9815 | 12.0134 | 109.6439 | 28.5381 | 8.0762 | 98.3558 | 86.7482 | 24.5 | 28.6274 | 86 | 31 | 0.99977 | 68.6274 | 96 | 8260 | 32.549 | 109.4513 | 34.79 | -0.0625 | 19.5625 | 0 | 43.9026 | 32.9219
10/1/2020 07:52:09.6 | 134.9944 | 1769 | 34 | 2497.7932 | 127.4297 | 84.8442 | 99.4846 | 29.7712 | 31.9936 | 0.05721 | 106.8953 | 11.5257 | 70.3616 | 69.8609 | 74.2617 | 1.0028 | 99.1481 | 282.1381 | 219.3581 | 99.8526 | 712.9461 | 1.6686 | 450.3405 | 33.3299 | 47.8737 | 30.6433 | 78.6728 | 12.0142 | 109.8377 | 28.5771 | 8.0207 | 98.3977 | 86.6995 | 24.5 | 29.0196 | 86 | 31 | 0.998 | 68.6274 | 100 | 8160 | 32.549 | 108.49 | 34.7809 | -0.0625 | 19.5 | 0 | 44.2139 | 32.8281
10/1/2020 07:52:10.6 | 134.9947 | 1770 | 34 | 2500.5302 | 127.1139 | 84.8798 | 99.5087 | 29.7873 | 31.9883 | 0.05915 | 106.9127 | 11.5228 | 70.3616 | 70.2884 | 74.2609 | 1.0099 | 99.1515 | 281.829 | 219.4426 | 99.7751 | 712.9567 | 1.6584 | 451.2622 | 33.2845 | 47.8937 | 30.551 | 79.3329 | 11.9929 | 109.8131 | 28.5449 | 7.9821 | 98.4145 | 86.8095 | 24.5 | 29.0196 | 86 | 31 | 0.99837 | 68.6274 | 100 | 7820 | 32.549 | 108.49 | 34.7137 | 0 | 19.1875 | 0 | 44.7906 | 32.9219
10/1/2020 07:52:11.6 | 134.995 | 1771 | 34 | 2499.4144 | 127.1026 | 84.904 | 99.5073 | 29.7687 | 31.9947 | 0.05923 | 106.8865 | 11.5131 | 70.1617 | 69.8859 | 74.2679 | 1.019 | 99.151 | 281.829 | 219.2736 | 99.7378 | 712.9054 | 1.6509 | 449.5305 | 33.2661 | 47.8537 | 30.6963 | 78.6043 | 11.9975 | 109.7845 | 28.5042 | 7.9975 | 98.3809 | 86.7482 | 24.5 | 29.0196 | 86 | 31 | 1.0022 | 68.6274 | 97 | 8310 | 32.549 | 109.1309 | 34.8114 | -0.125 | 20.5625 | 0 | 43.8629 | 32.9219
10/1/2020 07:52:12.6 | 134.9953 | 1772 | 34 | 2500.3057 | 127.0279 | 84.8474 | 99.5109 | 29.7764 | 31.9923 | 0.05866 | 106.8953 | 11.5121 | 70.5328 | 70.0408 | 74.2894 | 1.017 | 99.1527 | 282.0819 | 219.2736 | 99.744 | 712.8594 | 1.6571 | 450.6198 | 33.262 | 47.7569 | 30.5305 | 78.956 | 11.9975 | 110.0943 | 28.616 | 8.0439 | 98.4732 | 86.7906 | 24.5 | 29.0196 | 86 | 31 | 1.0002 | 68.6274 | 101 | 8040 | 32.549 | 108.8104 | 34.7351 | 0 | 20.375 | 0 | 43.927 | 32.8281
10/1/2020 07:52:13.6 | 134.9956 | 1773 | 34 | 2502.5603 | 127.2098 | 84.8159 | 99.5285 | 29.7654 | 31.9974 | 0.05777 | 106.9127 | 11.5131 | 70.6756 | 70.2419 | 74.325 | 1.0056 | 99.1498 | 282.0257 | 219.5271 | 99.6664 | 712.9107 | 1.6711 | 452.156 | 33.3356 | 48.0354 | 30.5442 | 79.0244 | 12.0248 | 109.8954 | 28.5313 | 8.0749 | 98.5654 | 86.657 | 24.5 | 29.0196 | 86 | 31 | 0.99971 | 68.6274 | 101 | 8090 | 32.549 | 108.8104 | 34.7839 | -0.0625 | 20.25 | 0 | 43.6645 | 32.9219
10/1/2020 07:52:14.6 | 134.9958 | 1774 | 34 | 2501.0377 | 127.616 | 84.8461 | 99.5514 | 29.7943 | 31.9805 | 0.0587 | 106.9476 | 11.4995 | 70.5899 | 70.1024 | 74.3491 | 1.0008 | 99.1521 | 282.3067 | 219.2736 | 99.7332 | 712.8344 | 1.691 | 448.2456 | 33.423 | 47.4868 | 30.657 | 79.0435 | 12.0376 | 109.8136 | 28.7093 | 8.0852 | 98.5906 | 86.8582 | 24.5 | 29.0196 | 86 | 31 | 1.0028 | 68.6274 | 96 | 8310 | 32.549 | 109.1309 | 34.8816 | -0.0625 | 19.0625 | 0 | 44.4946 | 32.9219
10/1/2020 07:52:15.6 | 134.9961 | 1775 | 34 | 2498.2005 | 127.7916 | 84.8854 | 99.5357 | 29.781 | 31.9883 | 0.05982 | 106.9651 | 11.4927 | 70.7041 | 70.5483 | 74.3715 | 1.004 | 99.1493 | 281.9695 | 219.4708 | 99.744 | 712.7529 | 1.6837 | 451.9884 | 33.4314 | 47.9637 | 30.657 | 78.8574 | 12.0164 | 109.6707 | 28.511 | 8.0852 | 98.4983 | 86.7608 | 24.5 | 28.6274 | 86 | 31 | 0.99904 | 68.6274 | 100 | 8190 | 32.549 | 108.49 | 34.8602 | -0.0625 | 19.125 | 0 | 44.6198 | 32.8281
10/1/2020 07:52:16.6 | 134.9964 | 1776 | 34 | 2499.3039 | 127.4584 | 84.8957 | 99.5425 | 29.7729 | 31.977 | 0.05783 | 106.904 | 11.4937 | 70.5899 | 69.8592 | 74.4027 | 1.004 | 99.1498 | 281.9133 | 219.6116 | 99.7689 | 712.6254 | 1.6642 | 451.5974 | 33.3582 | 47.7837 | 30.6502 | 78.9322 | 12.0134 | 109.7554 | 28.5381 | 8.0439 | 98.4396 | 86.8032 | 24.5 | 29.4118 | 86 | 31 | 0.99593 | 68.6274 | 100 | 7820 | 32.549 | 108.1619 | 34.7595 | 0 | 20.375 | 0 | 43.8995 | 32.8281
10/1/2020 07:52:17.6 | 134.9967 | 1777 | 34 | 2501.2167 | 127.1063 | 84.9257 | 99.551 | 29.7916 | 31.9675 | 0.05741 | 106.9651 | 11.4966 | 70.5614 | 70.1173 | 74.4103 | 1.0085 | 99.1515 | 282.2224 | 219.2455 | 99.5826 | 712.7529 | 1.6693 | 449.3908 | 33.2915 | 47.8937 | 30.604 | 79.2344 | 12.002 | 109.645 | 28.7025 | 8.0336 | 98.5487 | 86.7121 | 24.5 | 28.6274 | 86 | 31 | 1.0008 | 68.6274 | 97 | 8120 | 32.549 | 109.4513 | 34.7504 | -0.0625 | 21.5 | 0 | 42.9321 | 32.9219
10/1/2020 07:52:18.6 | 134.9969 | 1778 | 34 | 2497.6768 | 127.2367 | 84.9389 | 99.5523 | 29.7972 | 31.9676 | 0.05528 | 107.0349 | 11.4917 | 70.5614 | 69.5633 | 74.4224 | 0.99975 | 99.1504 | 281.6604 | 218.9356 | 100.0094 | 712.7069 | 1.6908 | 450.8991 | 33.2795 | 47.8354 | 30.6502 | 79.228 | 11.9815 | 109.7839 | 28.9057 | 8.0568 | 98.708 | 86.8032 | 24.5 | 29.0196 | 86 | 31 | 0.99879 | 68.6274 | 101 | 8020 | 32.549 | 108.8104 | 34.8267 | -0.0625 | 21.1875 | 0 | 42.8772 | 32.8281
10/1/2020 07:52:19.6 | 134.9972 | 1779 | 34 | 2501.5217 | 127.0467 | 84.9117 | 99.5426 | 29.7909 | 31.9845 | 0.05327 | 106.9738 | 11.482 | 70.4186 | 69.7523 | 74.4398 | 0.98871 | 99.1549 | 281.9976 | 219.4426 | 99.6058 | 712.8804 | 1.6985 | 451.9605 | 33.281 | 47.7636 | 30.5579 | 78.913 | 11.9777 | 109.9845 | 28.5178 | 8.0413 | 98.8758 | 86.7184 | 24.5 | 29.0196 | 86 | 31 | 1.0019 | 68.6274 | 97 | 8190 | 32.549 | 109.4513 | 34.845 | -0.0625 | 21.375 | 0 | 42.2821 | 32.8281
10/1/2020 07:52:20.6 | 134.9975 | 1780 | 34 | 2501.5924 | 127.3163 | 84.9318 | 99.5567 | 29.7833 | 31.9799 | 0.05274 | 107 | 11.4801 | 70.3616 | 70.0874 | 74.4475 | 0.99886 | 99.1515 | 282.5034 | 219.4144 | 99.6477 | 712.9212 | 1.7233 | 450.0053 | 33.3509 | 48.0671 | 30.5579 | 79.0546 | 11.9914 | 109.9531 | 28.3534 | 8.062 | 98.9596 | 86.7184 | 24.5 | 29.0196 | 86 | 31 | 0.99989 | 68.6274 | 97 | 8240 | 32.549 | 109.4513 | 34.7412 | 0 | 20.875 | 0 | 42.4255 | 32.8281
10/1/2020 07:52:21.6 | 134.9978 | 1781 | 34 | 2499.5262 | 127.5063 | 84.9557 | 99.5564 | 29.7757 | 31.9732 | 0.05162 | 107.0087 | 11.4724 | 70.9039 | 70.1739 | 74.4842 | 1.0012 | 99.1504 | 281.3793 | 219.161 | 100.0932 | 712.7726 | 1.718 | 449.9215 | 33.3721 | 47.7703 | 30.5236 | 78.9687 | 12.0179 | 109.98 | 28.5246 | 8.0736 | 98.9596 | 86.7356 | 24.5 | 29.0196 | 86 | 31 | 0.99821 | 68.6274 | 101 | 8190 | 32.549 | 108.8104 | 34.7809 | 0 | 20.6875 | 0 | 42.4438 | 32.8281
10/1/2020 07:52:22.6 | 134.9981 | 1782 | 34 | 2501.1327 | 127.4123 | 84.954 | 99.5694 | 29.7651 | 32.0018 | 0.05175 | 106.9651 | 11.4704 | 70.6756 | 70.1971 | 74.5022 | 0.99779 | 99.1515 | 281.5199 | 219.3863 | 99.6353 | 712.9778 | 1.6994 | 451.1784 | 33.3716 | 47.847 | 30.7374 | 79.1405 | 12.0096 | 110.1772 | 28.6025 | 8.0156 | 98.8842 | 86.7373 | 24.5 | 29.0196 | 86 | 31 | 1.0008 | 68.6274 | 97 | 8160 | 32.549 | 109.4513 | 34.7778 | 0 | 20.3125 | 0 | 42.1967 | 32.9219
10/1/2020 07:52:23.6 | 134.9983 | 1783 | 34 | 2499.4376 | 127.2927 | 85.0169 | 99.5712 | 29.7715 | 31.9868 | 0.05098 | 106.9651 | 11.4714 | 70.7041 | 70.134 | 74.5247 | 0.99476 | 99.1521 | 282.3348 | 219.2173 | 99.7689 | 712.8291 | 1.6735 | 449.4467 | 33.3118 | 47.7837 | 30.6502 | 79.0308 | 12.002 | 110.0377 | 28.6432 | 8.0066 | 98.7919 | 86.7545 | 24.5 | 28.6274 | 86 | 31 | 1.0018 | 68.6274 | 96 | 8260 | 32.549 | 109.4513 | 34.7199 | 0 | 18.8125 | 0 | 43.0756 | 32.9219
10/1/2020 07:52:24.6 | 134.9986 | 1784 | 34 | 2499.4048 | 127.2363 | 85.0478 | 99.5684 | 29.767 | 31.9751 | 0.05167 | 106.9564 | 11.482 | 70.9325 | 70.2303 | 74.5372 | 0.99993 | 99.1504 | 282.5596 | 219.3018 | 100.0513 | 712.8857 | 1.6489 | 451.0667 | 33.299 | 47.7253 | 30.7237 | 78.9751 | 12.0088 | 109.7559 | 28.6364 | 8.0413 | 98.5822 | 86.7734 | 24.5 | 29.0196 | 86 | 31 | 0.99892 | 68.6274 | 101 | 8040 | 32.549 | 108.8104 | 34.6924 | 0 | 19.3125 | 0 | 43.3899 | 32.8281
10/1/2020 07:52:25.6 | 134.9989 | 1785 | 34 | 2499.0773 | 127.2815 | 85.0464 | 99.5894 | 29.788 | 31.9777 | 0.05137 | 106.9127 | 11.484 | 70.8468 | 70.0841 | 74.5463 | 1.0095 | 99.1493 | 281.829 | 219.3863 | 99.7813 | 712.8291 | 1.646 | 452.7147 | 33.3129 | 47.4351 | 30.7031 | 79.2407 | 12.0172 | 109.5027 | 28.6042 | 8.0478 | 98.4899 | 86.8032 | 24.5 | 29.0196 | 86 | 31 | 0.99947 | 68.6274 | 96 | 8090 | 32.549 | 109.4513 | 34.8053 | 0.0625 | 19.375 | 0 | 43.7317 | 32.8281
10/1/2020 07:52:26.6 | 134.9992 | 1786 | 34 | 2499.5788 | 127.2206 | 85.0517 | 99.5875 | 29.7876 | 31.9641 | 0.05112 | 106.9651 | 11.4772 | 70.7897 | 70.1074 | 74.5546 | 1.0172 | 99.151 | 281.2669 | 218.992 | 99.7751 | 712.7582 | 1.6447 | 449.9774 | 33.3025 | 47.842 | 30.5579 | 79.4315 | 12.0005 | 109.7285 | 28.4399 | 8.0529 | 98.3725 | 86.7671 | 24.5 | 28.6274 | 86 | 31 | 1.0084 | 68.2353 | 96 | 8240 | 32.549 | 109.4513 | 34.8785 | 0 | 18.9375 | 0 | 43.9941 | 32.8281
10/1/2020 07:52:27.6 | 134.9994 | 1787 | 34 | 2499.7339 | 127.2497 | 85.0146 | 99.5908 | 29.7537 | 31.9817 | 0.05045 | 106.9826 | 11.4811 | 70.7612 | 69.5566 | 74.5582 | 1.0074 | 99.1504 | 282.1943 | 218.823 | 99.7751 | 712.7069 | 1.6232 | 450.2287 | 33.3073 | 47.687 | 30.5442 | 79.2837 | 11.9785 | 109.7559 | 28.65 | 8.0684 | 98.3138 | 86.7545 | 24.5 | 29.0196 | 86 | 32 | 1.0006 | 68.6274 | 100 | 8240 | 32.549 | 108.49 | 34.7656 | 0 | 19.375 | 0 | 44.3756 | 32.8281
10/1/2020 07:52:28.6 | 134.9997 | 1788 | 34 | 2497.9451 | 127.378 | 85.0375 | 99.5974 | 29.7535 | 31.9788 | 0.05005 | 106.9913 | 11.4762 | 70.647 | 69.9192 | 74.5635 | 1.0051 | 99.1504 | 281.6604 | 219.2455 | 99.9551 | 712.6608 | 1.6321 | 451.2901 | 33.3222 | 47.777 | 30.4843 | 79.2216 | 11.9868 | 109.5879 | 28.5313 | 8.0117 | 98.3306 | 86.8456 | 24.5 | 29.0196 | 86 | 31 | 0.9987 | 68.6274 | 96 | 8190 | 32.549 | 109.4513 | 34.7717 | 0 | 19.9375 | 0 | 44.2932 | 32.8281
10/1/2020 07:52:29.6 | 135 | 1789 | 34 | 2500.2456 | 126.9911 | 85.0791 | 99.6126 | 29.7388 | 31.9909 | 0.05201 | 107.0087 | 11.4733 | 70.5614 | 70.4623 | 74.5607 | 1.0033 | 99.1504 | 282.0819 | 218.823 | 99.7564 | 712.7069 | 1.6432 | 449.4467 | 33.2499 | 47.7186 | 30.7031 | 79.2645 | 12.0187 | 109.7559 | 28.7346 | 7.9717 | 98.4229 | 86.7545 | 24.5 | 28.6274 | 86 | 31 | 0.9987 | 68.2353 | 96 | 8290 | 32.549 | 109.1309 | 34.7687 | 0 | 19.3125 | 0 | 44.3634 | 32.8281
10/1/2020 07:52:30.6 | 135.0003 | 1790 | 34 | 2499.1509 | 127.0827 | 85.0626 | 99.6297 | 29.7504 | 31.9993 | 0.05034 | 107 | 11.4724 | 70.8754 | 70.1772 | 74.5687 | 1.0019 | 99.151 | 281.3793 | 218.7385 | 99.7689 | 712.7016 | 1.6369 | 451.346 | 33.258 | 47.6286 | 30.6433 | 79.2773 | 11.9754 | 109.7845 | 28.8007 | 8.0104 | 98.4145 | 86.7969 | 24.5 | 28.6274 | 86 | 31 | 0.99815 | 68.6274 | 100 | 8020 | 32.549 | 108.49 | 34.6619 | 0.0625 | 20.25 | 0 | 44.0002 | 32.8281
10/1/2020 07:52:31.6 | 135.0006 | 1791 | 34 | 2501.5271 | 127.1028 | 85.0698 | 99.6108 | 29.7398 | 31.996 | 0.0478 | 106.9651 | 11.4675 | 70.5614 | 69.9076 | 74.5808 | 1.0113 | 99.1515 | 281.7166 | 218.9638 | 99.5701 | 712.5635 | 1.6432 | 452.2398 | 33.2966 | 47.777 | 30.5698 | 79.3695 | 11.9883 | 110.0092 | 28.4263 | 8.0568 | 98.4648 | 86.8755 | 24.5 | 29.0196 | 86 | 31 | 1.0029 | 68.6274 | 101 | 8090 | 32.549 | 108.8104 | 34.6008 | 0 | 20.25 | 0 | 43.9056 | 32.8281
10/1/2020 07:52:32.6 | 135.0008 | 1792 | 34 | 2500.0956 | 127.332 | 85.0632 | 99.6209 | 29.7577 | 31.979 | 0.04775 | 106.9651 | 11.4685 | 70.5899 | 70.0974 | 74.547 | 0.99405 | 99.1504 | 281.7728 | 218.9638 | 99.9256 | 712.5741 | 1.644 | 448.9718 | 33.335 | 47.6936 | 30.5305 | 79.29 | 12.0233 | 109.8119 | 28.6042 | 8.1006 | 98.599 | 86.7419 | 24.5 | 28.6274 | 86 | 31 | 0.99947 | 68.6274 | 96 | 8260 | 32.549 | 109.4513 | 34.6832 | -0.0625 | 20.125 | 0 | 43.6432 | 32.8281
10/1/2020 07:52:33.6 | 135.0011 | 1793 | 34 | 2499.9795 | 127.3974 | 85.0846 | 99.626 | 29.7582 | 32.0031 | 0.04971 | 106.9476 | 11.4762 | 70.8754 | 70.2071 | 74.4809 | 1.0085 | 99.1504 | 281.548 | 219.5553 | 99.817 | 712.5583 | 1.6489 | 449.8098 | 33.3552 | 47.9387 | 30.5629 | 79.3759 | 12.0104 | 109.98 | 28.5381 | 8.1019 | 98.6158 | 86.723 | 24.5 | 28.6274 | 86 | 31 | 1.0004 | 68.6274 | 101 | 8160 | 32.549 | 108.49 | 34.6832 | -0.0625 | 20.125 | 0 | 43.8293 | 32.8281
10/1/2020 07:52:34.6 | 135.0014 | 1794 | 34 | 2501.5089 | 127.1985 | 85.13 | 99.6278 | 29.7594 | 32.0118 | 0.05097 | 106.9215 | 11.4714 | 70.3901 | 69.9259 | 74.422 | 1.0038 | 99.1504 | 282.5596 | 219.3018 | 99.8464 | 712.7174 | 1.658 | 451.7371 | 33.3173 | 47.7636 | 30.5579 | 79.2582 | 12.0104 | 109.7839 | 28.5178 | 8.0246 | 98.6409 | 86.6696 | 24.5 | 29.0196 | 87 | 31 | 0.99901 | 68.6274 | 100 | 7900 | 32.549 | 108.49 | 34.7839 | 0 | 21.0625 | 0 | 42.7856 | 32.8281
10/1/2020 07:52:35.6 | 135.0017 | 1795 | 34 | 2498.8671 | 127.3983 | 85.154 | 99.6315 | 29.7468 | 31.991 | 0.04868 | 107 | 11.4636 | 70.4186 | 70.0242 | 74.3763 | 1.0111 | 99.1504 | 282.1662 | 219.3299 | 99.907 | 712.5846 | 1.6715 | 448.888 | 33.3389 | 47.777 | 30.7031 | 79.3202 | 11.9944 | 109.7279 | 28.4788 | 8.0246 | 98.7332 | 86.7545 | 24.5 | 29.0196 | 86 | 31 | 0.99974 | 68.6274 | 96 | 8290 | 32.549 | 109.4513 | 34.7412 | 0 | 20 | 0 | 42.9291 | 32.8281
10/1/2020 07:52:36.6 | 135.0019 | 1796 | 34 | 2500.2434 | 127.2446 | 85.1716 | 99.6297 | 29.7554 | 31.9604 | 0.04855 | 106.9826 | 11.4578 | 70.4757 | 69.3418 | 74.3494 | 1.0038 | 99.0328 | 282.3629 | 219.4708 | 100.014 | 712.6556 | 1.6613 | 449.7819 | 33.3139 | 47.8403 | 30.6894 | 79.0355 | 12.0134 | 109.8905 | 28.5957 | 8.0426 | 98.6661 | 86.6932 | 24.5 | 28.6274 | 87 | 31 | 1.0007 | 68.2353 | 101 | 7990 | 32.549 | 108.8104 | 34.6435 | -0.0625 | 20.5 | 0 | 42.4591 | 32.8281
10/1/2020 07:52:37.6 | 135.0022 | 1797 | 34 | 2499.6939 | 127.3216 | 85.2056 | 99.6598 | 29.7524 | 31.9703 | 0.04828 | 107.0174 | 11.4568 | 70.647 | 70.2403 | 74.3504 | 0.99922 | 99.1521 | 281.4355 | 218.7103 | 99.6602 | 712.7726 | 1.6804 | 452.0443 | 33.3295 | 47.7703 | 30.5766 | 79.3138 | 11.999 | 110.4579 | 28.5771 | 8.0633 | 98.708 | 86.8331 | 24.5 | 29.0196 | 87 | 31 | 1.002 | 68.6274 | 97 | 8160 | 32.549 | 109.7717 | 34.7199 | -0.0625 | 20.5 | 0 | 42.3737 | 32.8281
10/1/2020 07:52:38.6 | 135.0025 | 1798 | 34 | 2500.5994 | 127.3992 | 85.2193 | 99.672 | 29.7393 | 31.9902 | 0.04809 | 107.1135 | 11.4578 | 70.7612 | 70.0907 | 74.3591 | 1.0023 | 99.1498 | 281.829 | 219.0765 | 99.8045 | 712.9159 | 1.6704 | 449.8656 | 33.3594 | 47.9254 | 30.498 | 79.4617 | 11.9906 | 109.9234 | 28.5771 | 8.0066 | 98.7248 | 86.7121 | 24.5 | 29.0196 | 87 | 31 | 0.9994 | 68.6274 | 97 | 8290 | 32.549 | 109.4513 | 34.7412 | 0 | 20.3125 | 0 | 42.2668 | 32.8281
10/1/2020 07:52:39.6 | 135.0028 | 1799 | 34 | 2500.1752 | 127.4867 | 85.2168 | 99.6585 | 29.7314 | 31.9886 | 0.04856 | 107.0349 | 11.4656 | 70.6756 | 70.3265 | 74.3872 | 0.99387 | 99.1498 | 282.0538 | 219.2173 | 99.744 | 712.9317 | 1.6401 | 450.6757 | 33.3814 | 47.9637 | 30.7835 | 79.0546 | 11.9861 | 109.8954 | 28.6685 | 8.0117 | 98.6577 | 86.731 | 24.5 | 29.0196 | 87 | 31 | 1.0022 | 68.6274 | 101 | 8190 | 32.549 | 108.49 | 34.8114 | -0.0625 | 20.25 | 0 | 42.5934 | 32.8281
10/1/2020 07:52:40.6 | 135.0031 | 1800 | 34 | 2501.3516 | 127.5528 | 85.2224 | 99.6431 | 29.7257 | 31.9981 | 0.04883 | 107.0087 | 11.4753 | 70.5328 | 69.8942 | 74.4203 | 1.0083 | 99.1504 | 281.6604 | 218.9356 | 99.8481 | 712.7016 | 1.6223 | 450.4243 | 33.4119 | 47.9721 | 30.5373 | 79.6048 | 11.9754 | 109.84 | 28.5196 | 8.0504 | 98.6325 | 86.7969 | 24.5 | 29.0196 | 87 | 31 | 1.0001 | 68.6274 | 97 | 8160 | 32.549 | 109.4513 | 34.7687 | 0 | 19.8125 | 0 | 42.8284 | 32.8281
10/1/2020 11:22:42.3 | 138.5034 | 1 | 35 | 1567.9313 | 48.9789 | 44.8349 | 50.0887 | 30.1652 | 32.0957 | 0.04972 | 103.998 | 11.4384 | 70.1617 | 40.1406 | 23.0911 | 0.75784 | 99.2931 | 398.0562 | 381.1162 | 52.7791 | 456.0499 | 0.96378 | 451.346 | 8.042 | 38.7654 | 31.6787 | 40.0512 | 11.999 | 102.3635 | 29.0465 | 3.4744 | 54.8087 | 21.473 | 27.5 | 15.6863 | 46 | 32 | 0.77699 | 34.5098 | 56 | 4090 | 25.4902 | 101.4099 | 55.6244 | -0.0625 | 19.5 | 0 | 38.6322 | 33.3906
10/1/2020 11:22:43.3 | 138.5037 | 2 | 35 | 1601.8627 | 47.1094 | 44.8175 | 50.0958 | 30.136 | 32.0941 | 0.0483 | 104.0328 | 11.4442 | 69.9905 | 40.8977 | 23.0792 | 0.7516 | 99.2948 | 405.8684 | 387.3409 | 53.1121 | 456.0654 | 0.94651 | 450.8153 | 7.9024 | 38.478 | 31.8049 | 40.3898 | 12.0142 | 102.3652 | 29.5457 | 3.4705 | 54.6577 | 21.4402 | 27.5 | 15.6863 | 46 | 32 | 0.78355 | 34.5098 | 54 | 4110 | 25.4902 | 101.0895 | 55.6335 | 0.0625 | 19.6875 | 0 | 38.6658 | 33.3906
10/1/2020 11:22:44.3 | 138.504 | 3 | 35 | 1634.0224 | 46.0811 | 44.8014 | 50.0745 | 30.1336 | 32.0813 | 0.04533 | 104.0416 | 11.4433 | 70.0476 | 41.9632 | 23.0496 | 0.76086 | 99.2931 | 407.3296 | 389.5097 | 52.7279 | 456.0849 | 0.92856 | 452.994 | 7.8851 | 38.4511 | 31.7248 | 40.1552 | 12.0323 | 102.5595 | 29.3089 | 3.4924 | 54.3473 | 21.5729 | 28 | 15.6863 | 46 | 32 | 0.77797 | 34.1176 | 55 | 4010 | 25.4902 | 101.4099 | 55.5939 | 0 | 19.9375 | 0 | 38.6993 | 33.3906
10/1/2020 11:22:45.3 | 138.5043 | 4 | 35 | 1674.4832 | 45.5065 | 44.7831 | 50.0745 | 30.1283 | 32.1138 | 0.04036 | 104.1027 | 11.4336 | 70.2474 | 43.2484 | 23.0239 | 0.75089 | 99.2926 | 416.3501 | 396.5231 | 52.8368 | 456.3609 | 0.95072 | 449.9494 | 7.9796 | 38.4054 | 31.6651 | 40.0579 | 11.9891 | 102.671 | 29.3156 | 3.6703 | 54.188 | 21.4593 | 28 | 16.0784 | 46 | 32 | 0.78502 | 34.1176 | 55 | 4010 | 25.8823 | 101.4099 | 55.6122 | 0 | 20.0625 | 0 | 39.0167 | 33.2969
10/1/2020 11:22:46.3 | 138.5045 | 5 | 35 | 1710.4041 | 46.7001 | 44.77 | 50.0899 | 30.1134 | 32.11 | 0.02999 | 104.1376 | 11.4462 | 70.1047 | 44.8251 | 23.0125 | 0.76015 | 99.2931 | 420.0033 | 400.6353 | 52.939 | 456.7675 | 0.96866 | 450.7874 | 8.3646 | 38.615 | 31.6719 | 40.2138 | 11.9914 | 102.8957 | 29.3156 | 3.883 | 54.6157 | 21.3594 | 28 | 16.4706 | 46 | 32 | 0.778 | 35.2941 | 57 | 4310 | 25.8823 | 101.4099 | 55.5603 | 0 | 20.5 | 0 | 38.7756 | 33.2969
10/1/2020 11:22:47.3 | 138.5048 | 6 | 35 | 1741.1802 | 48.39 | 44.713 | 50.0915 | 30.127 | 32.0944 | 0.02054 | 104.3383 | 11.45 | 70.333 | 45.8745 | 22.992 | 0.75124 | 99.2954 | 422.7292 | 402.6069 | 52.9325 | 457.4099 | 1.0127 | 449.5584 | 8.8232 | 38.6083 | 31.6719 | 40.1032 | 12.0043 | 102.8139 | 29.3089 | 3.9552 | 55.1945 | 21.4128 | 28 | 16.4706 | 46 | 32 | 0.77852 | 36.0784 | 57 | 4500 | 26.2745 | 101.7304 | 55.4749 | 0 | 20.375 | 0 | 39.0381 | 33.3906
10/1/2020 11:22:48.3 | 138.5051 | 7 | 35 | 1777.4603 | 49.5229 | 44.6633 | 50.0961 | 30.1053 | 32.1085 | 0.01079 | 104.7834 | 11.4452 | 69.9334 | 46.9232 | 22.9806 | 0.75801 | 99.2943 | 429.6421 | 408.7471 | 53.0347 | 458.2231 | 1.0254 | 450.9829 | 9.218 | 38.6083 | 31.7913 | 39.9472 | 11.9868 | 103.2049 | 29.3089 | 4.0648 | 55.8655 | 21.3197 | 28 | 16.4706 | 46 | 32 | 0.77488 | 36.8627 | 57 | 4770 | 26.2745 | 102.3712 | 55.5267 | 0 | 20.0625 | 0 | 38.9496 | 33.3906
10/1/2020 11:22:49.3 | 138.5054 | 8 | 35 | 1813.1929 | 51.0893 | 44.6645 | 50.1587 | 30.1301 | 32.1031 | 0.00167 | 105.5164 | 11.4462 | 69.9049 | 48.0337 | 22.9791 | 0.75516 | 99.2937 | 432.396 | 412.6341 | 52.9901 | 459.2113 | 1.0918 | 447.8266 | 9.7007 | 38.4578 | 31.7709 | 40.2138 | 12.0119 | 103.6526 | 28.9483 | 4.2568 | 56.721 | 21.3525 | 27.5 | 16.8627 | 46 | 32 | 0.77967 | 37.6471 | 59 | 4870 | 26.6667 | 102.6993 | 55.4749 | -0.125 | 20 | 0 | 38.7726 | 33.3906
10/1/2020 11:22:50.3 | 138.5056 | 9 | 35 | 1842.5409 | 52.8759 | 44.6665 | 50.1995 | 30.1295 | 32.0938 | -0.00453 | 105.9877 | 11.4539 | 69.9334 | 49.1855 | 22.9693 | 0.74964 | 99.2988 | 437.9882 | 416.2957 | 53.1946 | 460.5461 | 1.1339 | 448.8322 | 10.1989 | 38.4054 | 31.7845 | 40.1099 | 11.9823 | 104.47 | 29.473 | 4.4192 | 57.5178 | 21.473 | 27.5 | 17.2549 | 46 | 32 | 0.7855 | 38.8235 | 60 | 4970 | 26.6667 | 103.0197 | 55.4565 | 0 | 19.875 | 0 | 38.739 | 33.2969
10/1/2020 11:22:51.3 | 138.5059 | 10 | 35 | 1884.5124 | 54.5897 | 44.6632 | 50.238 | 30.1078 | 32.1138 | -0.00453 | 105.7608 | 11.4529 | 69.7907 | 50.6208 | 22.9435 | 0.7573 | 99.2954 | 441.3041 | 419.5629 | 53.1121 | 461.7903 | 1.1514 | 452.0722 | 10.7697 | 38.74 | 31.7316 | 40.3379 | 11.9663 | 105.1669 | 29.2834 | 4.4837 | 58.4991 | 21.4196 | 27.5 | 17.2549 | 46 | 32 | 0.78004 | 39.2157 | 60 | 5010 | 27.0588 | 103.6606 | 55.3986 | 0 | 20.1875 | 0 | 38.2324 | 33.3906
10/1/2020 11:22:52.3 | 138.5062 | 11 | 35 | 1912.3098 | 57.3298 | 44.6581 | 50.2873 | 30.1332 | 32.1305 | -0.00453 | 105.6386 | 11.4529 | 70.0476 | 51.4879 | 22.9337 | 0.76443 | 99.2977 | 446.1938 | 424.4357 | 53.0858 | 463.1948 | 1.1636 | 450.3405 | 11.4768 | 38.8178 | 31.7845 | 40.1552 | 11.9929 | 105.7294 | 29.3614 | 4.61 | 59.4636 | 21.4196 | 27.5 | 17.6471 | 46 | 32 | 0.78334 | 40 | 62 | 5330 | 27.0588 | 104.3015 | 54.7119 | 0 | 20.8125 | 0 | 38.2904 | 33.2969
10/1/2020 11:22:53.3 | 138.5065 | 12 | 35 | 1945.6868 | 59.1793 | 44.6359 | 50.3379 | 30.1283 | 32.1442 | -0.00453 | 105.5688 | 11.452 | 69.9905 | 52.5903 | 22.963 | 0.77797 | 99.2937 | 449.3973 | 426.6326 | 53.3099 | 464.8049 | 1.1483 | 449.7539 | 12.0528 | 39.0474 | 31.7913 | 40.0712 | 12.0066 | 106.5098 | 29.434 | 4.8253 | 60.3527 | 21.3731 | 27.5 | 17.6471 | 46 | 32 | 0.79805 | 40.7843 | 60 | 5310 | 27.451 | 104.95 | 53.8696 | -0.0625 | 19.8125 | 0 | 38.5223 | 33.3906
10/1/2020 11:22:54.3 | 138.5068 | 13 | 35 | 1977.8549 | 60.9367 | 44.6312 | 50.4191 | 30.1474 | 32.1519 | -0.00453 | 105.6735 | 11.4529 | 70.0761 | 53.8363 | 22.9829 | 0.78171 | 99.2937 | 453.2191 | 430.0689 | 53.2837 | 466.5701 | 1.1844 | 450.955 | 12.6162 | 39.0729 | 31.7913 | 40.4604 | 11.9959 | 107.1541 | 29.3546 | 4.9336 | 61.1076 | 21.3197 | 27.5 | 18.0392 | 46 | 32 | 0.81279 | 41.1765 | 61 | 5230 | 27.8431 | 105.5908 | 52.7618 | 0.0625 | 20.25 | 0 | 38.8824 | 33.3906
10/1/2020 11:22:55.3 | 138.507 | 14 | 35 | 2007.7868 | 62.8307 | 44.6416 | 50.4689 | 30.1359 | 32.1841 | -0.00453 | 105.8306 | 11.4316 | 70.1332 | 54.675 | 22.9766 | 0.81609 | 99.2926 | 456.2259 | 432.9981 | 53.2391 | 468.5201 | 1.2017 | 450.927 | 13.2105 | 39.2366 | 31.7709 | 40.4671 | 11.9777 | 107.8252 | 29.3089 | 5.0612 | 61.8792 | 21.5127 | 27.5 | 18.0392 | 46 | 32 | 0.82148 | 41.9608 | 62 | 5060 | 27.8431 | 106.2317 | 51.5594 | 0 | 20.6875 | 0 | 38.3453 | 33.3906
10/1/2020 11:22:56.3 | 138.5073 | 15 | 35 | 2046.1414 | 64.7265 | 44.6467 | 50.5234 | 30.1498 | 32.19 | -0.00455 | 106.04 | 11.4365 | 70.1047 | 55.8758 | 22.953 | 0.83836 | 99.2943 | 460.5817 | 436.5471 | 53.4055 | 470.8163 | 1.1561 | 451.4019 | 13.8639 | 39.3024 | 31.7316 | 40.4804 | 11.9868 | 102.0285 | 29.5322 | 5.132 | 62.7431 | 21.4196 | 27 | 18.4314 | 46 | 32 | 0.83705 | 42.7451 | 65 | 5500 | 28.2353 | 106.8802 | 50.0122 | -0.0625 | 19.375 | 0 | 38.9832 | 33.3906
10/1/2020 11:22:57.3 | 138.5076 | 16 | 35 | 2073.802 | 67.7274 | 44.6744 | 50.5685 | 30.1226 | 32.2292 | -0.00455 | 106.2495 | 11.4336 | 70.1617 | 57.0682 | 22.9264 | 0.86134 | 99.296 | 465.2184 | 442.1521 | 53.2523 | 473.4524 | 1.2599 | 450.2567 | 14.7034 | 39.3024 | 31.7709 | 40.2725 | 11.9997 | 101.806 | 29.2699 | 5.1669 | 63.8334 | 21.4059 | 27.5 | 19.2157 | 46 | 32 | 0.87016 | 43.9216 | 64 | 5450 | 28.2353 | 101.0895 | 37.9852 | -0.0625 | 20.0625 | 0 | 38.8763 | 33.2969
10/1/2020 11:22:58.3 | 138.5079 | 17 | 35 | 2109.5044 | 69.8037 | 44.6833 | 50.5937 | 30.1231 | 32.241 | -0.00453 | 106.5637 | 11.4384 | 70.2188 | 57.6966 | 22.9022 | 0.89465 | 99.2965 | 470.4452 | 446.0672 | 53.1749 | 476.75 | 1.322 | 450.927 | 15.4155 | 39.3278 | 31.7845 | 40.4017 | 11.9982 | 101.7786 | 29.2954 | 5.1746 | 64.8735 | 21.3663 | 28 | 19.6078 | 46 | 32 | 0.88176 | 45.098 | 65 | 5550 | 28.6274 | 101.0895 | 37.9852 | -0.0625 | 20.375 | 0 | 38.7085 | 33.2969
10/1/2020 11:22:59.3 | 138.5081 | 18 | 35 | 2137.1782 | 72.7139 | 44.7147 | 50.6499 | 30.1285 | 32.2659 | -0.00454 | 106.8865 | 11.4374 | 69.9905 | 59.1187 | 22.8924 | 0.91122 | 99.2948 | 474.0703 | 449.419 | 53.2457 | 480.3571 | 1.3359 | 449.5863 | 16.2737 | 39.348 | 31.8374 | 40.5257 | 11.9845 | 106.595 | 29.2107 | 5.2313 | 66.249 | 21.3663 | 28.5 | 20 | 46 | 32 | 0.90828 | 46.2745 | 66 | 5750 | 28.6274 | 100.441 | 37.9852 | -0.0625 | 20.25 | 0 | 38.7512 | 33.2969
10/1/2020 11:23:00.3 | 138.5084 | 19 | 35 | 2174.9927 | 74.7431 | 44.752 | 50.7037 | 30.1529 | 32.3034 | -0.00452 | 107.1222 | 11.4471 | 69.9619 | 59.9995 | 22.8895 | 0.94774 | 99.2937 | 478.1169 | 452.0666 | 53.4435 | 484.5696 | 1.3129 | 452.6309 | 17.0238 | 39.1319 | 31.7913 | 40.519 | 12.0035 | 104.9411 | 29.2564 | 5.319 | 67.6413 | 21.3731 | 28.5 | 19.6078 | 46 | 32 | 0.93727 | 47.0588 | 70 | 5820 | 29.0196 | 106.8802 | 45.8008 | 0 | 20.0625 | 0 | 38.5132 | 33.3906
10/1/2020 11:23:01.3 | 138.5087 | 20 | 35 | 2203.5141 | 77.875 | 44.7846 | 50.7527 | 30.1663 | 32.3732 | -0.00453 | 107.2618 | 11.4316 | 69.7621 | 61.5718 | 22.8959 | 0.97517 | 99.2943 | 478.2855 | 452.9961 | 53.4121 | 489.3419 | 1.3158 | 450.0053 | 17.9698 | 39.4138 | 31.851 | 40.6949 | 11.9906 | 103.401 | 29.3291 | 5.3654 | 69.4949 | 21.4334 | 29 | 20.3922 | 46 | 33 | 0.96577 | 49.0196 | 70 | 5990 | 29.0196 | 103.3401 | 37.9852 | 0.0625 | 20 | 0 | 38.8428 | 33.3906
10/1/2020 11:23:02.3 | 138.509 | 21 | 35 | 2238.0219 | 80.4676 | 44.8516 | 50.7832 | 30.1812 | 32.4385 | -0.00452 | 107.4451 | 11.4326 | 70.0476 | 62.5919 | 22.8977 | 0.99494 | 99.2965 | 483.1189 | 457.2491 | 53.5077 | 494.8585 | 1.3266 | 451.1226 | 18.8588 | 39.5117 | 31.8374 | 40.6363 | 11.9929 | 102.591 | 29.2174 | 5.5072 | 71.2479 | 21.2595 | 29 | 21.1765 | 46 | 33 | 0.99431 | 50.9804 | 75 | 6020 | 29.4118 | 102.3712 | 37.9852 | 0 | 19.8125 | 0 | 38.9252 | 33.2969
10/1/2020 11:23:03.3 | 138.5093 | 22 | 35 | 2261.5897 | 83.5501 | 44.9407 | 50.812 | 30.1879 | 32.5344 | -0.00453 | 107.7156 | 11.4326 | 69.8763 | 63.0304 | 22.9122 | 0.96323 | 99.296 | 485.3951 | 458.9391 | 53.5522 | 500.5546 | 1.3324 | 450.5081 | 19.7874 | 39.2957 | 31.9039 | 40.6816 | 12.0225 | 107.5485 | 29.3681 | 5.7198 | 72.766 | 21.4867 | 29 | 21.9608 | 46 | 33 | 1.0004 | 52.1569 | 73 | 6160 | 29.4118 | 101.4099 | 37.9852 | -0.0625 | 20.125 | 0 | 38.8519 | 33.2969
10/1/2020 11:23:04.3 | 138.5095 | 23 | 35 | 2296.4625 | 84.9856 | 44.9972 | 50.8671 | 30.1897 | 32.6289 | -0.00454 | 107.7418 | 11.4384 | 70.1617 | 64.1802 | 22.9156 | 0.97624 | 99.2954 | 488.43 | 462.2064 | 53.361 | 506.1091 | 1.3224 | 450.2567 | 20.4378 | 39.6754 | 31.9431 | 40.9547 | 12.0058 | 109.0606 | 29.2767 | 5.9184 | 73.8815 | 21.4196 | 29 | 21.1765 | 46 | 33 | 1.0014 | 52.549 | 76 | 6580 | 29.4118 | 106.8802 | 42.2577 | 0 | 20.0625 | 0 | 38.6749 | 33.3906
10/1/2020 11:23:05.3 | 138.5098 | 24 | 35 | 2328.933 | 87.2337 | 45.0227 | 50.9058 | 30.2298 | 32.7285 | -0.00453 | 107.8116 | 11.4355 | 70.3045 | 65.2693 | 22.9228 | 0.98354 | 99.2954 | 492.7296 | 465.868 | 53.3924 | 511.5828 | 1.3118 | 451.4577 | 21.275 | 39.8121 | 31.8238 | 40.7269 | 11.9876 | 108.1642 | 29.3614 | 6.1117 | 74.997 | 21.4593 | 29 | 21.5686 | 46 | 33 | 0.99986 | 53.3333 | 75 | 6310 | 29.8039 | 107.8415 | 41.4398 | 0 | 19.875 | 0 | 38.6352 | 33.4844
10/1/2020 11:23:06.3 | 138.5101 | 25 | 35 | 2360.8329 | 89.4531 | 45.0703 | 50.9421 | 30.2658 | 32.8315 | -0.00454 | 107.9338 | 11.4355 | 70.0476 | 66.1793 | 22.9318 | 0.98942 | 99.2971 | 493.8817 | 467.1636 | 53.399 | 517.3517 | 1.3209 | 450.536 | 22.1151 | 39.9757 | 31.7777 | 40.7855 | 11.9845 | 107.8017 | 29.1582 | 6.2084 | 76.2216 | 21.4128 | 29 | 21.5686 | 46 | 34 | 1.001 | 54.5098 | 80 | 6770 | 29.8039 | 107.2006 | 40.6494 | 0 | 19.5625 | 0 | 38.5986 | 33.3906
10/1/2020 11:23:07.3 | 138.5104 | 26 | 35 | 2388.5129 | 91.9073 | 45.1114 | 50.9829 | 30.2845 | 32.9612 | -0.00454 | 108.0821 | 11.4365 | 70.1047 | 65.9891 | 22.9489 | 0.98657 | 99.296 | 496.4951 | 469.5577 | 53.5209 | 522.9048 | 1.3328 | 450.7874 | 22.9883 | 40.205 | 31.8699 | 40.7536 | 11.9952 | 107.4084 | 29.1785 | 6.4829 | 77.379 | 21.5058 | 28.5 | 22.3529 | 46 | 34 | 0.99788 | 55.6863 | 80 | 7020 | 30.1961 | 106.8802 | 39.9048 | 0.0625 | 19.9375 | 0 | 38.7482 | 33.4844
10/1/2020 11:23:08.3 | 138.5106 | 27 | 35 | 2416.6458 | 93.327 | 45.162 | 51.0271 | 30.2983 | 33.0694 | -0.00455 | 108.1869 | 11.4277 | 70.3616 | 67.3338 | 22.9769 | 0.99191 | 99.2948 | 500.5417 | 472.4025 | 53.7054 | 528.5186 | 1.32 | 449.5584 | 23.6121 | 40.2893 | 31.8835 | 40.8374 | 11.9876 | 106.9871 | 29.2632 | 6.5925 | 78.1506 | 21.5195 | 28.5 | 22.7451 | 46 | 34 | 1.0057 | 56.0784 | 77 | 7140 | 30.1961 | 106.5597 | 39.3707 | 0 | 20 | 0 | 38.7421 | 33.4844
10/1/2020 11:23:09.3 | 138.5109 | 28 | 35 | 2442.257 | 93.7283 | 45.2703 | 51.1105 | 30.307 | 33.2153 | -0.00456 | 108.0821 | 11.4074 | 70.333 | 67.8661 | 22.9933 | 1.0049 | 99.2926 | 502.003 | 473.4728 | 53.6544 | 533.757 | 1.3 | 449.9494 | 23.9642 | 40.2893 | 31.8767 | 40.8894 | 11.9556 | 106.6207 | 29.3156 | 6.6763 | 78.4945 | 21.5661 | 29 | 22.7451 | 46 | 34 | 0.99919 | 56.0784 | 81 | 7260 | 30.1961 | 105.9112 | 39.0259 | 0 | 20.0625 | 0 | 38.7421 | 33.4844
10/1/2020 11:23:10.3 | 138.5112 | 29 | 35 | 2473.1507 | 93.3413 | 45.3314 | 51.1689 | 30.3182 | 33.3521 | -0.00453 | 107.9512 | 11.4054 | 70.2759 | 69.0623 | 23.0224 | 0.97998 | 99.296 | 504.4759 | 476.3176 | 53.6099 | 538.7414 | 1.3009 | 449.6981 | 24.1693 | 40.6095 | 31.7981 | 40.948 | 11.9632 | 107.1283 | 29.4273 | 6.7369 | 78.5113 | 21.4334 | 29 | 22.7451 | 46 | 34 | 1.0013 | 55.6863 | 77 | 7110 | 30.1961 | 105.9112 | 39.8743 | -0.0625 | 19.6875 | 0 | 38.6475 | 33.4844
10/1/2020 11:23:11.3 | 138.5115 | 30 | 35 | 2498.9548 | 93.0876 | 45.3876 | 51.2313 | 30.3124 | 33.4896 | -0.00454 | 107.8465 | 11.4045 | 70.1047 | 69.7239 | 23.0405 | 0.99227 | 99.2965 | 504.6164 | 476.0359 | 53.6033 | 543.5805 | 1.2692 | 450.536 | 24.3545 | 41.0728 | 31.9499 | 40.9933 | 11.9785 | 107.1009 | 29.2107 | 6.7562 | 78.3855 | 21.5332 | 29 | 22.7451 | 46 | 35 | 1.0008 | 55.2941 | 80 | 7210 | 30.1961 | 106.2317 | 39.5569 | 0 | 20.3125 | 0 | 38.7909 | 33.4844
10/1/2020 11:23:12.3 | 138.5118 | 31 | 35 | 2510.3295 | 93.6731 | 45.4301 | 51.2793 | 30.3404 | 33.6178 | -0.00452 | 107.7156 | 11.4074 | 70.1617 | 70.715 | 23.047 | 1.0063 | 99.2977 | 506.0777 | 477.8667 | 53.9228 | 548.295 | 1.2493 | 450.4243 | 24.6308 | 40.4595 | 31.9892 | 40.9547 | 11.983 | 107.158 | 29.1717 | 6.8452 | 78.159 | 21.5195 | 29 | 23.1373 | 46 | 35 | 0.99959 | 54.902 | 76 | 7580 | 30.1961 | 105.9112 | 39.325 | 0 | 20.1875 | 0 | 38.2294 | 33.4844
10/1/2020 11:23:13.3 | 138.512 | 32 | 35 | 2505.794 | 95.0722 | 45.4923 | 51.3337 | 30.3649 | 33.7309 | -0.00454 | 107.5585 | 11.4209 | 70.3901 | 70.3481 | 23.0712 | 0.98871 | 99.2943 | 504.2792 | 475.9514 | 53.9739 | 552.6305 | 1.2433 | 450.3963 | 24.9475 | 40.8252 | 31.8971 | 41.2143 | 11.9906 | 106.7905 | 29.1717 | 6.8142 | 78.1506 | 21.5866 | 29 | 23.1373 | 46 | 35 | 1.0003 | 55.2941 | 76 | 7240 | 30.1961 | 105.9112 | 38.9923 | 0 | 20.4375 | 0 | 37.8265 | 33.4844
10/1/2020 11:23:14.3 | 138.5123 | 33 | 35 | 2502.4854 | 95.6372 | 45.5406 | 51.382 | 30.3839 | 33.8715 | -0.00453 | 107.4625 | 11.4258 | 70.019 | 70.406 | 23.0838 | 0.97499 | 99.2948 | 504.3073 | 476.5429 | 53.9856 | 556.6852 | 1.2562 | 449.8098 | 25.063 | 40.8371 | 31.9621 | 40.8627 | 11.9899 | 107.7995 | 29.2362 | 6.8787 | 78.1423 | 21.5989 | 29 | 23.1373 | 46 | 35 | 1.0034 | 55.2941 | 80 | 7500 | 30.1961 | 105.9112 | 40.3778 | 0 | 18.875 | 0 | 39.0472 | 33.5781
10/1/2020 11:23:15.3 | 138.5126 | 34 | 35 | 2505.5307 | 95.5012 | 45.6412 | 51.4492 | 30.3822 | 34.0124 | -0.00453 | 107.2443 | 11.4268 | 70.1903 | 70.4093 | 23.1066 | 0.98229 | 99.2948 | 504.9255 | 476.1486 | 53.8652 | 560.3113 | 1.2608 | 450.7874 | 25.0574 | 40.5573 | 31.8835 | 41.1557 | 12.0164 | 108.1076 | 29.2174 | 6.8503 | 78.2094 | 21.7863 | 29 | 22.7451 | 46 | 35 | 0.99977 | 55.2941 | 80 | 7240 | 30.1961 | 106.8802 | 40.0604 | -0.0625 | 20.5625 | 0 | 38.0463 | 33.5781
10/1/2020 11:23:16.3 | 138.5129 | 35 | 35 | 2504.6158 | 96.2039 | 45.6864 | 51.5088 | 30.4158 | 34.1268 | -0.00452 | 107.0524 | 11.4248 | 70.2188 | 69.6119 | 23.1255 | 0.99031 | 99.2931 | 503.1551 | 474.7121 | 54.267 | 563.8128 | 1.2351 | 450.9829 | 25.2348 | 41.1772 | 31.9567 | 41.149 | 11.9868 | 107.6297 | 29.2632 | 6.831 | 78.2932 | 21.5401 | 29 | 22.7451 | 46 | 35 | 1.0026 | 55.6863 | 80 | 7480 | 30.1961 | 106.8802 | 39.6728 | 0 | 19.4375 | 0 | 38.8397 | 33.5781
10/1/2020 11:23:17.3 | 138.5131 | 36 | 35 | 2505.3774 | 96.4889 | 45.7235 | 51.5483 | 30.4195 | 34.2587 | -0.00454 | 106.904 | 11.4132 | 70.2188 | 70.3116 | 23.1438 | 0.97624 | 99.2954 | 504.2511 | 475.5289 | 54.1204 | 566.8328 | 1.1946 | 450.0612 | 25.3146 | 41.1839 | 31.9228 | 41.2076 | 11.9921 | 107.2398 | 29.1125 | 6.84 | 78.4526 | 21.6126 | 29 | 23.1373 | 46 | 35 | 0.99989 | 55.6863 | 77 | 7650 | 30.1961 | 106.5597 | 39.209 | 0 | 20.625 | 0 | 38.0157 | 33.5781
10/1/2020 11:23:18.3 | 138.5134 | 37 | 35 | 2502.547 | 96.851 | 45.8174 | 51.6085 | 30.4393 | 34.3665 | -0.00455 | 106.8255 | 11.4074 | 70.2474 | 70.5648 | 23.1534 | 0.96804 | 99.2931 | 503.2394 | 474.9656 | 54.1139 | 569.8597 | 1.2243 | 450.2287 | 25.3799 | 41.3337 | 31.9499 | 41.3567 | 12.0043 | 107.1535 | 29.1582 | 6.8645 | 78.6287 | 21.64 | 29 | 23.1373 | 46 | 35 | 1.0022 | 55.6863 | 77 | 7500 | 30.1961 | 106.2317 | 38.858 | 0 | 19.75 | 0 | 38.7176 | 33.5781
10/1/2020 11:23:19.3 | 138.5137 | 38 | 35 | 2503.2982 | 96.7294 | 45.8879 | 51.6709 | 30.4582 | 34.4603 | -0.00453 | 106.7818 | 11.4064 | 70.2759 | 69.7924 | 23.1524 | 0.99815 | 99.2971 | 502.3683 | 474.2051 | 54.42 | 572.626 | 1.236 | 450.6477 | 25.3557 | 41.2815 | 32.0028 | 41.3567 | 11.9754 | 106.9614 | 29.473 | 6.8335 | 78.7629 | 21.6933 | 29 | 23.1373 | 46 | 35 | 1.0038 | 55.6863 | 77 | 7500 | 30.1961 | 105.9112 | 38.5834 | -0.0625 | 19.6875 | 0 | 38.8702 | 33.5781
10/1/2020 11:23:20.3 | 138.514 | 39 | 35 | 2503.4266 | 96.9643 | 45.9469 | 51.7122 | 30.4537 | 34.5564 | -0.00455 | 106.7382 | 11.4045 | 70.2759 | 70.5268 | 23.1571 | 0.98817 | 99.2954 | 502.3402 | 474.0361 | 54.318 | 575.257 | 1.2564 | 449.5305 | 25.4187 | 41.3337 | 31.8767 | 41.5643 | 11.9853 | 106.7636 | 29.3681 | 6.9186 | 78.9726 | 21.6728 | 29 | 23.1373 | 47 | 35 | 1.0032 | 56.0784 | 81 | 7290 | 30.1961 | 105.9112 | 38.2294 | 0 | 20.5 | 0 | 37.9639 | 33.5781
10/1/2020 11:23:21.3 | 138.5143 | 40 | 35 | 2501.5828 | 97.3939 | 46.0264 | 51.7291 | 30.4744 | 34.6489 | -0.00454 | 106.7382 | 11.4093 | 70.1903 | 70.2004 | 23.1518 | 0.98425 | 99.2943 | 502.3683 | 473.5573 | 54.3114 | 577.5933 | 1.2176 | 451.4019 | 25.5138 | 41.5879 | 31.9431 | 41.5057 | 11.9982 | 108.023 | 29.204 | 6.9019 | 79.1991 | 21.5798 | 29 | 23.1373 | 47 | 35 | 1.0038 | 56.0784 | 82 | 7380 | 30.1961 | 105.9112 | 40.2618 | 0 | 20 | 0 | 38.8397 | 33.5781
10/1/2020 11:23:22.3 | 138.5145 | 41 | 35 | 2504.0106 | 97.3328 | 46.1213 | 51.7737 | 30.4844 | 34.7203 | -0.00454 | 106.7382 | 11.4113 | 70.333 | 69.3636 | 23.1917 | 0.96982 | 99.2948 | 502.003 | 473.0785 | 54.3756 | 579.7244 | 1.2227 | 449.6143 | 25.5225 | 41.4969 | 31.8971 | 41.6747 | 11.9807 | 107.7715 | 29.2174 | 6.9315 | 79.2829 | 21.6933 | 29 | 23.1373 | 47 | 35 | 1.0007 | 56.0784 | 77 | 7600 | 30.1961 | 106.8802 | 39.5355 | 0 | 19.5 | 0 | 39.1937 | 33.6719
10/1/2020 11:23:23.3 | 138.5148 | 42 | 35 | 2503.1544 | 97.6598 | 46.2023 | 51.8179 | 30.482 | 34.796 | -0.00453 | 106.6858 | 11.4103 | 70.1903 | 70.2917 | 23.217 | 0.99583 | 99.2948 | 501.5253 | 472.4588 | 54.6241 | 581.7795 | 1.2504 | 449.9494 | 25.5995 | 41.6467 | 31.8563 | 41.5643 | 11.9937 | 106.8471 | 29.2107 | 6.9225 | 79.4255 | 21.5989 | 29 | 23.1373 | 47 | 35 | 1.0006 | 56.0784 | 82 | 7530 | 30.1961 | 106.8802 | 38.8916 | 0 | 20.25 | 0 | 38.6505 | 33.6719
10/1/2020 11:23:24.3 | 138.5151 | 43 | 35 | 2503.594 | 98.0653 | 46.2881 | 51.8674 | 30.497 | 34.8419 | -0.00454 | 106.6335 | 11.4171 | 70.1903 | 69.7624 | 23.2347 | 0.98604 | 99.2954 | 501.6658 | 474.0361 | 54.5665 | 583.8115 | 1.2522 | 451.4298 | 25.7126 | 41.64 | 32.0489 | 41.5576 | 11.9701 | 106.9877 | 29.1515 | 6.9547 | 79.7275 | 21.6331 | 29 | 23.1373 | 47 | 35 | 0.99901 | 56.4706 | 82 | 7430 | 30.1961 | 105.9112 | 38.385 | 0 | 20.625 | 0 | 38.2446 | 33.6719
10/1/2020 11:23:25.3 | 138.5154 | 44 | 35 | 2502.3951 | 98.516 | 46.3371 | 51.9129 | 30.5179 | 34.9158 | -0.00454 | 106.616 | 11.4083 | 70.3616 | 69.8792 | 23.2386 | 0.98105 | 99.2988 | 500.907 | 471.9237 | 54.6175 | 585.607 | 1.275 | 449.3908 | 25.8177 | 41.9008 | 32.0353 | 41.5576 | 11.9807 | 106.795 | 29.1515 | 6.9302 | 79.9204 | 21.5127 | 29 | 23.5294 | 47 | 35 | 0.99992 | 56.8627 | 82 | 7580 | 30.1961 | 105.9112 | 38.6841 | 0.0625 | 19.3125 | 0 | 38.8214 | 33.5781
10/1/2020 11:23:26.3 | 138.5156 | 45 | 35 | 2503.8658 | 98.7836 | 46.3868 | 51.9663 | 30.5201 | 34.9823 | -0.00453 | 106.5462 | 11.4093 | 69.9334 | 70.1423 | 23.2311 | 0.98764 | 99.2965 | 500.8789 | 472.487 | 54.5024 | 587.3832 | 1.2985 | 450.0612 | 25.9022 | 41.7831 | 31.996 | 41.6999 | 11.9929 | 107.0168 | 29.1905 | 6.9483 | 80.0042 | 21.6865 | 29 | 23.5294 | 47 | 35 | 0.99965 | 56.4706 | 78 | 7680 | 30.1961 | 105.9112 | 38.5315 | 0.0625 | 19.5625 | 0 | 39.4074 | 33.6719
10/1/2020 11:23:27.3 | 138.5159 | 46 | 35 | 2500.1501 | 99.0885 | 46.4351 | 52.0172 | 30.5145 | 35.0511 | -0.00453 | 106.5898 | 11.4122 | 69.9905 | 69.9126 | 23.2313 | 0.99191 | 99.2971 | 501.2724 | 471.8955 | 54.7836 | 588.9435 | 1.3153 | 449.4746 | 25.9416 | 41.9142 | 31.9364 | 41.9341 | 11.9701 | 107.4656 | 29.165 | 6.9689 | 80.2139 | 21.6263 | 29 | 23.5294 | 47 | 35 | 1.0014 | 56.8627 | 79 | 7630 | 30.1961 | 106.2317 | 39.5691 | 0.0625 | 20.4375 | 0 | 37.9242 | 33.6719
10/1/2020 11:23:28.3 | 138.5162 | 47 | 35 | 2502.8125 | 99.0201 | 46.511 | 52.0849 | 30.5298 | 35.1233 | -0.00454 | 106.6073 | 11.3967 | 69.9619 | 69.6051 | 23.2647 | 0.98746 | 99.2971 | 500.9632 | 471.7547 | 54.7574 | 590.5545 | 1.3326 | 450.3405 | 25.952 | 42.2001 | 31.996 | 41.6999 | 11.9997 | 107.4936 | 28.9805 | 6.9753 | 80.4823 | 21.6331 | 29 | 23.5294 | 47 | 35 | 1.0016 | 57.2549 | 83 | 7290 | 30.1961 | 106.5597 | 39.0076 | 0 | 20.0625 | 0 | 37.8967 | 33.6719
10/1/2020 11:23:29.3 | 138.5165 | 48 | 35 | 2504.9244 | 99.4135 | 46.6212 | 52.1497 | 30.5369 | 35.1721 | -0.00456 | 106.6247 | 11.3996 | 70.1047 | 70.4375 | 23.3212 | 0.98194 | 99.2965 | 501.1318 | 471.9237 | 54.8856 | 591.9391 | 1.3357 | 448.9998 | 26.0791 | 41.9663 | 31.916 | 41.9341 | 11.9739 | 106.7367 | 29.1125 | 6.9973 | 80.7088 | 21.7124 | 29 | 23.5294 | 47 | 35 | 1.004 | 57.2549 | 83 | 7580 | 30.1961 | 106.5597 | 38.4796 | 0.0625 | 19.9375 | 0 | 38.7054 | 33.6719
10/1/2020 11:23:30.3 | 138.5168 | 49 | 35 | 2502.4676 | 99.9655 | 46.71 | 52.2082 | 30.5528 | 35.2177 | -0.00454 | 106.6946 | 11.4064 | 70.1617 | 70.3099 | 23.3395 | 0.9798 | 99.2994 | 500.064 | 471.5575 | 54.8659 | 593.5608 | 1.3224 | 449.7819 | 26.1949 | 41.7898 | 31.9364 | 41.9659 | 11.9594 | 106.9636 | 29.0398 | 7.014 | 80.8346 | 21.733 | 28.5 | 23.5294 | 47 | 35 | 1.0004 | 57.2549 | 83 | 7360 | 30.1961 | 105.9112 | 38.4094 | -0.0625 | 19.125 | 0 | 39.1235 | 33.6719
10/1/2020 11:23:31.3 | 138.517 | 50 | 35 | 2498.3235 | 100.2967 | 46.7521 | 52.2444 | 30.5781 | 35.2438 | -0.00454 | 106.7382 | 11.4054 | 70.1903 | 70.2851 | 23.33 | 0.98853 | 99.2926 | 498.6027 | 469.6986 | 55.1914 | 594.8408 | 1.3054 | 450.5639 | 26.2402 | 42.0706 | 31.9824 | 41.8303 | 11.9815 | 108.4135 | 29.165 | 6.9895 | 80.9772 | 21.7262 | 28.5 | 23.5294 | 47 | 35 | 0.99962 | 57.6471 | 80 | 7600 | 30.1961 | 106.2317 | 40.1367 | -0.0625 | 20.1875 | 0 | 38.7512 | 33.6719
10/1/2020 11:23:32.3 | 138.5173 | 51 | 35 | 2505.0939 | 99.7614 | 46.8103 | 52.3048 | 30.5701 | 35.2638 | -0.00453 | 106.6946 | 11.4103 | 70.1903 | 70.0209 | 23.331 | 0.99423 | 99.2965 | 500.2326 | 471.3322 | 54.9941 | 596.1364 | 1.3056 | 451.346 | 26.1709 | 42.0251 | 31.9431 | 42.0444 | 11.9921 | 108.2774 | 29.0143 | 7.0501 | 81.1953 | 21.7399 | 28.5 | 23.5294 | 47 | 35 | 1.001 | 57.6471 | 84 | 7380 | 30.5882 | 107.2006 | 39.5447 | 0 | 20.3125 | 0 | 38.5834 | 33.6719
10/1/2020 11:23:33.3 | 138.5176 | 52 | 35 | 2500.7613 | 100.2965 | 46.891 | 52.3695 | 30.5911 | 35.2747 | -0.00454 | 106.7207 | 11.4006 | 70.3616 | 69.8158 | 23.3348 | 0.99833 | 99.2937 | 498.8556 | 470.2055 | 55.0451 | 597.3766 | 1.3084 | 450.8712 | 26.2656 | 42.1294 | 31.9892 | 42.0963 | 11.9701 | 107.9384 | 29.1193 | 7.0888 | 81.4133 | 21.8397 | 28.5 | 23.5294 | 47 | 35 | 1.0045 | 57.6471 | 84 | 7650 | 30.5882 | 107.2006 | 39.0076 | 0 | 20.625 | 0 | 37.97 | 33.6719
10/1/2020 11:23:34.3 | 138.5179 | 53 | 35 | 2504.8187 | 100.3391 | 46.9228 | 52.3992 | 30.5979 | 35.2714 | -0.00454 | 106.7557 | 11.3977 | 70.4186 | 70.0608 | 23.3274 | 0.9757 | 99.2954 | 499.1366 | 471.0224 | 54.981 | 598.5118 | 1.3175 | 451.2901 | 26.3194 | 42.3765 | 32.0028 | 42.083 | 11.9671 | 107.3238 | 28.9483 | 7.1197 | 81.623 | 21.9067 | 28.5 | 23.9216 | 47 | 35 | 0.99892 | 57.6471 | 80 | 7850 | 30.5882 | 106.8802 | 38.5162 | 0 | 20.3125 | 0 | 37.8021 | 33.6719
10/1/2020 11:23:35.3 | 138.5181 | 54 | 35 | 2503.0938 | 101.1792 | 46.9792 | 52.445 | 30.5941 | 35.2678 | -0.00454 | 106.8429 | 11.3899 | 70.1332 | 70.502 | 23.3195 | 0.98301 | 99.2948 | 497.6754 | 469.1916 | 55.1339 | 599.7625 | 1.3253 | 451.2063 | 26.5214 | 42.2723 | 31.9567 | 42.3422 | 11.983 | 106.9031 | 29.1058 | 7.1339 | 81.7656 | 21.9136 | 28.5 | 23.9216 | 47 | 35 | 1.0028 | 58.0392 | 84 | 7800 | 30.5882 | 106.2317 | 38.1043 | -0.125 | 19 | 0 | 38.5742 | 33.6719
10/1/2020 11:23:36.3 | 138.5184 | 55 | 35 | 2504.0082 | 101.5865 | 47.0483 | 52.4874 | 30.5974 | 35.2558 | -0.00454 | 106.8516 | 11.3909 | 70.3616 | 69.7557 | 23.3241 | 0.99013 | 99.2948 | 499.3334 | 470.2337 | 55.2097 | 600.8463 | 1.335 | 449.2511 | 26.6379 | 42.3498 | 31.9553 | 42.1082 | 12.0164 | 107.8835 | 29.1837 | 7.112 | 81.9166 | 21.8055 | 28.5 | 23.9216 | 47 | 35 | 0.99806 | 58.0392 | 84 | 7680 | 30.5882 | 105.5908 | 39.0533 | 0 | 19.5 | 0 | 38.9221 | 33.6719
10/1/2020 11:23:37.3 | 138.5187 | 56 | 35 | 2503.4623 | 101.9209 | 47.1312 | 52.5399 | 30.6234 | 35.2191 | -0.00455 | 106.9127 | 11.3909 | 70.019 | 70.3099 | 23.3364 | 0.96591 | 99.2943 | 497.8159 | 469.3887 | 55.2358 | 601.8768 | 1.3539 | 450.0612 | 26.7198 | 42.2723 | 32.095 | 42.3422 | 11.9929 | 107.4067 | 29.1058 | 7.0682 | 82.2101 | 21.7863 | 28.5 | 23.9216 | 48 | 35 | 0.99715 | 58.0392 | 85 | 7750 | 30.5882 | 106.5597 | 38.5651 | 0 | 20.5 | 0 | 37.9242 | 33.6719
10/1/2020 11:23:38.3 | 138.519 | 57 | 35 | 2503.4804 | 102.3287 | 47.2197 | 52.5843 | 30.6396 | 35.1589 | -0.00457 | 106.9215 | 11.3899 | 70.3045 | 70.3729 | 23.3493 | 0.97713 | 99.2943 | 498.9399 | 470.1774 | 55.2606 | 603.0073 | 1.3585 | 449.8936 | 26.8269 | 42.1934 | 32.0489 | 42.4192 | 11.9967 | 106.9025 | 29.0788 | 7.1313 | 82.554 | 21.7932 | 28.5 | 23.9216 | 48 | 35 | 0.99815 | 58.4314 | 81 | 7850 | 30.5882 | 106.2317 | 38.1073 | -0.0625 | 20.5625 | 0 | 38.031 | 33.7812
10/1/2020 11:23:39.3 | 138.5192 | 58 | 35 | 2502.5907 | 102.933 | 47.2734 | 52.6235 | 30.6118 | 35.1236 | -0.00454 | 106.9476 | 11.3986 | 70.019 | 69.9842 | 23.362 | 0.99281 | 99.2948 | 498.6027 | 469.6704 | 55.3246 | 603.9318 | 1.3623 | 449.726 | 26.9757 | 42.1026 | 32.0489 | 42.3288 | 11.9876 | 106.9591 | 28.9873 | 7.161 | 82.6798 | 21.8466 | 28.5 | 23.9216 | 48 | 34 | 1 | 58.8235 | 85 | 7410 | 30.5882 | 105.9112 | 37.8601 | -0.0625 | 18.625 | 0 | 38.8946 | 33.6719
10/1/2020 11:23:40.3 | 138.5195 | 59 | 35 | 2505.333 | 103.3268 | 47.3319 | 52.6793 | 30.6365 | 35.0753 | -0.00448 | 106.9826 | 11.4045 | 70.0761 | 70.1423 | 23.3721 | 0.98016 | 99.296 | 497.8159 | 468.7691 | 55.6943 | 604.9821 | 1.3634 | 450.536 | 27.1086 | 42.116 | 32.0557 | 42.4458 | 11.9648 | 106.8762 | 29.0533 | 7.1623 | 82.856 | 21.8534 | 28.5 | 24.3137 | 48 | 34 | 1.0024 | 58.8235 | 82 | 7800 | 30.5882 | 105.9112 | 37.5397 | 0 | 20.5625 | 0 | 38.2721 | 33.6719
10/1/2020 11:23:41.3 | 138.5198 | 60 | 35 | 2502.8019 | 103.9307 | 47.3576 | 52.7143 | 30.6409 | 35.0058 | -0.0045 | 107.0349 | 11.3928 | 70.2759 | 69.4962 | 23.4053 | 0.97944 | 99.2948 | 496.186 | 467.4171 | 55.3756 | 605.9872 | 1.3634 | 449.6422 | 27.2395 | 42.2068 | 32.1614 | 42.4843 | 11.9876 | 107.5474 | 29.0398 | 7.3182 | 83.1495 | 21.8001 | 28.5 | 24.3137 | 48 | 34 | 1.0029 | 59.2157 | 85 | 7530 | 30.5882 | 105.9112 | 38.3606 | 0 | 20.375 | 0 | 38.501 | 33.7812
10/1/2020 11:23:42.3 | 138.5201 | 61 | 35 | 2502.2807 | 103.9788 | 47.4257 | 52.7465 | 30.6446 | 34.9374 | -0.00457 | 107.0436 | 11.3889 | 70.4757 | 69.9992 | 23.4385 | 0.9855 | 99.2948 | 498.2655 | 469.0226 | 55.5415 | 607.0377 | 1.3304 | 450.7595 | 27.2445 | 42.1681 | 32.0625 | 42.4458 | 11.9747 | 107.2392 | 29.0008 | 7.2834 | 83.4095 | 21.9136 | 28.5 | 23.9216 | 48 | 34 | 0.99831 | 59.2157 | 82 | 7750 | 30.5882 | 106.5597 | 38.1165 | -0.0625 | 20.1875 | 0 | 38.9862 | 33.6719
10/1/2020 11:23:43.3 | 138.5204 | 62 | 35 | 2505.3207 | 104.2339 | 47.4383 | 52.7906 | 30.6615 | 34.8681 | -0.00455 | 107.0611 | 11.3889 | 70.3616 | 70.3099 | 23.4603 | 0.98639 | 99.2948 | 497.4506 | 468.1776 | 55.5859 | 608.1636 | 1.3366 | 450.7315 | 27.3469 | 42.2656 | 32.0625 | 42.5946 | 11.9838 | 106.9031 | 29.099 | 7.3182 | 83.5269 | 21.9669 | 28.5 | 24.3137 | 48 | 34 | 0.99898 | 59.2157 | 82 | 7820 | 30.5882 | 106.5597 | 37.6465 | -0.0625 | 19.3125 | 0 | 39.0869 | 33.6719
10/1/2020 11:23:44.3 | 138.5206 | 63 | 35 | 2506.4226 | 105.2706 | 47.4729 | 52.8453 | 30.6763 | 34.7899 | -0.00452 | 107.1309 | 11.3889 | 70.1332 | 69.5984 | 23.4733 | 0.98158 | 99.2931 | 497.6473 | 468.2903 | 55.7387 | 609.3092 | 1.3503 | 450.7315 | 27.6305 | 42.1093 | 32.0882 | 42.5428 | 11.9769 | 107.6017 | 29.099 | 7.3208 | 83.9966 | 21.8862 | 28.5 | 24.7059 | 48 | 34 | 1.0003 | 60 | 83 | 7870 | 30.5882 | 105.9112 | 37.616 | 0 | 20.5 | 0 | 38.2507 | 33.7812
10/1/2020 11:23:45.3 | 138.5209 | 64 | 35 | 2502.4725 | 106.2625 | 47.5203 | 52.8855 | 30.6744 | 34.7232 | -0.00453 | 107.2182 | 11.4035 | 70.4186 | 69.6135 | 23.4739 | 0.98497 | 99.2937 | 497.0571 | 467.8959 | 55.9998 | 610.3199 | 1.3979 | 449.6701 | 27.8479 | 42.0117 | 32.095 | 42.6013 | 11.9853 | 107.1821 | 29.3156 | 7.4097 | 84.4495 | 21.9464 | 28 | 24.7059 | 48 | 34 | 1.0032 | 60.3922 | 87 | 7680 | 30.9804 | 106.2317 | 38.5193 | 0 | 18.9375 | 0 | 39.5691 | 33.6719
10/1/2020 11:23:46.3 | 138.5212 | 65 | 35 | 2506.6184 | 106.4354 | 47.6044 | 52.9241 | 30.6657 | 34.6601 | -0.00454 | 107.3054 | 11.3967 | 70.3616 | 70.4474 | 23.4902 | 0.98532 | 99.2948 | 497.563 | 468.0367 | 55.7256 | 611.2698 | 1.4097 | 449.9215 | 27.9391 | 41.9916 | 31.9689 | 42.5295 | 11.9747 | 107.2112 | 28.928 | 7.4368 | 84.8354 | 21.9258 | 28 | 24.7059 | 48 | 33 | 1.0009 | 60.3922 | 87 | 7800 | 30.9804 | 106.2317 | 38.0981 | 0 | 20.375 | 0 | 38.1775 | 33.7812
10/1/2020 11:23:47.3 | 138.5215 | 66 | 35 | 2499.8111 | 107.2358 | 47.6436 | 52.9665 | 30.6937 | 34.5764 | -0.00453 | 107.3578 | 11.4016 | 70.4757 | 70.3447 | 23.5023 | 0.97535 | 99.2943 | 496.2422 | 466.6003 | 55.7518 | 612.3364 | 1.4033 | 451.7371 | 28.0758 | 42.0706 | 32.1018 | 42.7115 | 11.9815 | 106.9866 | 29.165 | 7.4484 | 85.0115 | 22.0599 | 28 | 24.7059 | 48 | 33 | 0.99931 | 60.7843 | 87 | 7750 | 30.9804 | 106.2317 | 37.7075 | 0 | 19.25 | 0 | 39.1815 | 33.6719
10/1/2020 11:23:48.3 | 138.5217 | 67 | 35 | 2502.2189 | 107.0138 | 47.712 | 53.0165 | 30.6761 | 34.4906 | -0.00453 | 107.3578 | 11.3957 | 70.2474 | 70.0741 | 23.498 | 1.0056 | 99.2937 | 496.467 | 467.0228 | 55.7452 | 613.302 | 1.409 | 449.5025 | 28.0412 | 42.1681 | 32.1546 | 42.7567 | 11.9724 | 107.2101 | 28.9483 | 7.442 | 85.1373 | 21.9532 | 28 | 24.7059 | 48 | 33 | 0.99928 | 60.3922 | 84 | 7920 | 30.9804 | 105.9112 | 37.4695 | 0 | 20 | 0 | 39.1388 | 33.6719
10/1/2020 11:23:49.3 | 138.522 | 68 | 35 | 2502.8022 | 107.1414 | 47.7652 | 53.0535 | 30.6836 | 34.4104 | -0.00452 | 107.3927 | 11.3821 | 70.2474 | 69.4258 | 23.5002 | 0.96858 | 99.2937 | 494.1346 | 464.854 | 55.8093 | 614.1768 | 1.4201 | 450.3125 | 28.0813 | 42.2336 | 32.0882 | 42.7182 | 11.9716 | 108.1625 | 28.9618 | 7.402 | 85.2715 | 21.9929 | 28 | 24.7059 | 48 | 33 | 1.0008 | 60.7843 | 84 | 7990 | 30.9804 | 106.5597 | 39.5477 | 0 | 20 | 0 | 38.8245 | 33.7812
10/1/2020 11:23:50.3 | 138.5223 | 69 | 35 | 2502.8546 | 107.3132 | 47.8206 | 53.1113 | 30.6866 | 34.3398 | -0.00452 | 107.384 | 11.3831 | 70.3045 | 69.4979 | 23.5275 | 0.99708 | 99.2977 | 494.8372 | 465.5581 | 56.0885 | 614.9764 | 1.4157 | 449.1115 | 28.1245 | 42.1547 | 31.9228 | 42.7434 | 11.9891 | 108.3065 | 28.9873 | 7.4304 | 85.607 | 21.9327 | 28 | 24.7059 | 48 | 33 | 1.0001 | 60.7843 | 88 | 7850 | 30.9804 | 107.2006 | 38.8794 | 0 | 20.8125 | 0 | 38.0768 | 33.7812
10/1/2020 11:23:51.3 | 138.5226 | 70 | 35 | 2507.4322 | 107.9609 | 47.8657 | 53.1325 | 30.6926 | 34.2486 | -0.00454 | 107.3316 | 11.3792 | 70.3901 | 70.3381 | 23.5436 | 0.99815 | 99.2937 | 495.0901 | 465.5581 | 55.9358 | 615.8319 | 1.448 | 450.955 | 28.3467 | 42.1547 | 32.095 | 42.9505 | 12.0157 | 107.5182 | 29.0398 | 7.4626 | 85.8502 | 21.9997 | 28 | 24.7059 | 48 | 33 | 0.99858 | 61.1765 | 85 | 7920 | 30.9804 | 107.5211 | 38.2629 | 0 | 19.875 | 0 | 38.3179 | 33.7812
10/1/2020 11:23:52.3 | 138.5229 | 71 | 35 | 2504.2521 | 109.2113 | 47.8973 | 53.1955 | 30.6963 | 34.1586 | -0.00453 | 107.3665 | 11.3899 | 70.2474 | 69.8242 | 23.5742 | 0.97731 | 99.2931 | 495.624 | 467.0509 | 56.1525 | 616.6317 | 1.4491 | 450.3405 | 28.6401 | 42.1681 | 32.0882 | 42.9639 | 11.9921 | 107.3216 | 28.9483 | 7.5167 | 86.1606 | 22.0995 | 28 | 25.098 | 48 | 33 | 0.99965 | 61.5686 | 88 | 7920 | 30.9804 | 106.2317 | 37.7045 | -0.0625 | 20.0625 | 0 | 38.3301 | 33.7812
10/1/2020 11:23:53.3 | 138.5231 | 72 | 35 | 2505.0356 | 109.7171 | 47.9713 | 53.2356 | 30.704 | 34.05 | -0.00454 | 107.384 | 11.3841 | 70.5899 | 70.0209 | 23.6022 | 0.98105 | 99.2937 | 493.7131 | 465.2201 | 56.1903 | 617.4419 | 1.4453 | 449.2232 | 28.7817 | 42.2068 | 32.0421 | 43.0023 | 11.9663 | 106.958 | 29.0398 | 7.5618 | 86.4877 | 22.1064 | 28 | 25.4902 | 49 | 33 | 0.99706 | 61.9608 | 85 | 8120 | 30.9804 | 106.2317 | 37.3108 | -0.0625 | 20.1875 | 0 | 38.6414 | 33.7812
10/1/2020 11:23:54.3 | 138.5234 | 73 | 35 | 2502.6119 | 110.11 | 48.0612 | 53.2804 | 30.7058 | 33.953 | -0.00453 | 107.3927 | 11.4006 | 70.3901 | 69.9192 | 23.6455 | 0.98016 | 99.2943 | 493.9941 | 464.178 | 56.3117 | 618.408 | 1.4274 | 449.6143 | 28.8568 | 42.0706 | 32.095 | 42.9187 | 11.983 | 107.1266 | 29.2174 | 7.5399 | 86.7141 | 22.1064 | 28 | 25.098 | 49 | 32 | 0.99931 | 61.9608 | 89 | 7600 | 30.9804 | 105.9112 | 37.1246 | 0 | 19.4375 | 0 | 38.6719 | 33.7812
10/1/2020 11:23:55.3 | 138.5237 | 74 | 35 | 2501.9074 | 110.0506 | 48.0975 | 53.3351 | 30.7188 | 33.8443 | -0.00454 | 107.3491 | 11.3899 | 70.2474 | 70.2286 | 23.6678 | 0.96787 | 99.2937 | 492.4485 | 463.4457 | 56.2099 | 619.4351 | 1.425 | 448.9439 | 28.8331 | 42.0706 | 32.0164 | 43.1776 | 11.9914 | 107.2101 | 28.9026 | 7.5618 | 86.8819 | 22.1871 | 28 | 25.4902 | 49 | 32 | 0.99757 | 61.9608 | 85 | 8020 | 30.9804 | 106.2317 | 37.2345 | -0.0625 | 20.3125 | 0 | 37.8723 | 33.7812
10/1/2020 11:23:56.3 | 138.524 | 75 | 35 | 2503.3123 | 110.2698 | 48.1445 | 53.3851 | 30.7294 | 33.722 | -0.00454 | 107.3054 | 11.387 | 70.1332 | 69.8158 | 23.6711 | 0.98693 | 99.2931 | 492.9263 | 463.333 | 56.4644 | 620.2352 | 1.4223 | 449.0277 | 28.9068 | 42.1227 | 32.1153 | 43.0741 | 11.9997 | 107.0134 | 28.955 | 7.5232 | 87.0832 | 22.1269 | 28 | 25.098 | 49 | 32 | 1.0023 | 61.9608 | 89 | 7630 | 30.9804 | 105.9112 | 36.8927 | -0.0625 | 20.375 | 0 | 37.8387 | 33.7812
10/1/2020 11:23:57.3 | 138.5242 | 76 | 35 | 2501.4685 | 110.5708 | 48.1848 | 53.4181 | 30.7243 | 33.6048 | -0.00456 | 107.3054 | 11.3831 | 70.2759 | 69.662 | 23.6837 | 0.97677 | 99.2937 | 493.404 | 464.0935 | 56.2543 | 621.1861 | 1.4119 | 450.8712 | 28.9643 | 42.0117 | 32.095 | 43.171 | 11.9655 | 106.986 | 28.9483 | 7.5528 | 87.2341 | 22.213 | 28 | 25.4902 | 49 | 32 | 1.003 | 62.3529 | 85 | 7870 | 31.3726 | 105.9112 | 36.853 | 0 | 19.125 | 0 | 38.7634 | 33.7812
10/1/2020 11:23:58.3 | 138.5245 | 77 | 35 | 2502.6598 | 110.5754 | 48.2572 | 53.4674 | 30.7263 | 33.5147 | -0.00454 | 107.3142 | 11.3812 | 70.3901 | 69.7841 | 23.6615 | 0.99476 | 99.2943 | 492.3923 | 462.2064 | 56.1772 | 621.9057 | 1.4046 | 449.8377 | 28.9794 | 41.9849 | 32.0353 | 42.989 | 11.9602 | 107.8269 | 29.0788 | 7.5721 | 87.2761 | 22.0995 | 28 | 25.4902 | 49 | 32 | 0.99983 | 61.9608 | 85 | 7970 | 31.3726 | 106.5597 | 37.9578 | -0.0625 | 19.875 | 0 | 39.3677 | 33.7812
10/1/2020 11:23:59.3 | 138.5248 | 78 | 35 | 2501.1926 | 110.8248 | 48.2971 | 53.535 | 30.733 | 33.4124 | -0.00454 | 107.3142 | 11.3802 | 69.9049 | 69.3535 | 23.6797 | 0.98871 | 99.2931 | 492.1956 | 462.3472 | 56.4382 | 622.8217 | 1.4154 | 449.8656 | 29.0277 | 41.9916 | 32.0746 | 42.7885 | 11.9815 | 108.0779 | 29.033 | 7.6327 | 87.4438 | 22.1925 | 28 | 25.4902 | 49 | 32 | 0.99886 | 62.3529 | 90 | 7870 | 31.3726 | 106.8802 | 37.5244 | -0.125 | 20.375 | 0 | 38.6963 | 33.6719
10/1/2020 11:24:00.3 | 138.5251 | 79 | 35 | 2501.7558 | 110.9228 | 48.3552 | 53.5999 | 30.7482 | 33.335 | -0.00453 | 107.3054 | 11.3967 | 70.1617 | 69.3603 | 23.6958 | 0.9953 | 99.292 | 491.6055 | 462.319 | 56.553 | 623.683 | 1.4137 | 450.0053 | 29.0594 | 42.1614 | 31.9892 | 43.2678 | 12.0043 | 107.5445 | 28.994 | 7.6198 | 87.5948 | 22.2663 | 28 | 25.098 | 49 | 32 | 0.99998 | 62.3529 | 86 | 8140 | 31.3726 | 106.8802 | 37.2589 | -0.0625 | 20.125 | 0 | 38.2111 | 33.7812
10/1/2020 11:24:01.3 | 138.5254 | 80 | 35 | 2502.2123 | 111.1709 | 48.4204 | 53.6533 | 30.7371 | 33.228 | -0.00452 | 107.3229 | 11.3918 | 70.5328 | 69.769 | 23.7323 | 0.99619 | 99.292 | 491.8303 | 462.8542 | 56.6104 | 624.4887 | 1.411 | 451.4019 | 29.1304 | 42.1681 | 32.1478 | 43.2227 | 12.0028 | 106.8162 | 28.8958 | 7.6108 | 87.7206 | 22.2663 | 28 | 25.4902 | 49 | 32 | 0.99879 | 62.7451 | 90 | 7970 | 31.3726 | 106.2317 | 36.9202 | -0.0625 | 20.4375 | 0 | 37.9608 | 33.7812
10/1/2020 11:24:02.3 | 138.5256 | 81 | 35 | 2500.5021 | 111.3314 | 48.45 | 53.694 | 30.7376 | 33.1315 | -0.00455 | 107.3142 | 11.4064 | 70.3616 | 69.7624 | 23.7506 | 0.9741 | 99.2937 | 490.369 | 460.9952 | 56.4004 | 625.2593 | 1.4108 | 449.2791 | 29.1526 | 42.0572 | 32.1018 | 43.2161 | 11.9602 | 106.8739 | 28.9415 | 7.6121 | 87.8213 | 22.1132 | 28 | 25.4902 | 49 | 32 | 1.0015 | 62.7451 | 86 | 8120 | 31.3726 | 106.2317 | 36.6547 | -0.0625 | 20.5625 | 0 | 37.8906 | 33.7812
10/1/2020 11:24:03.3 | 138.5259 | 82 | 35 | 2502.7282 | 111.3415 | 48.4606 | 53.7281 | 30.7142 | 33.0654 | -0.00454 | 107.3142 | 11.4035 | 70.4186 | 69.1584 | 23.7808 | 0.98176 | 99.2954 | 491.3245 | 460.9671 | 56.6743 | 625.9989 | 1.4513 | 450.5919 | 29.1813 | 42.0773 | 31.9621 | 43.5465 | 11.9564 | 107.1558 | 29.0668 | 7.5773 | 87.9303 | 22.3989 | 28 | 25.4902 | 49 | 32 | 0.9995 | 62.7451 | 90 | 7940 | 31.3726 | 105.9112 | 36.9446 | 0 | 20 | 0 | 38.0798 | 33.6719
10/1/2020 11:24:04.3 | 138.5262 | 83 | 35 | 2500.8439 | 111.8278 | 48.4981 | 53.7566 | 30.7232 | 32.9795 | -0.00456 | 107.2618 | 11.3957 | 70.333 | 69.734 | 23.8149 | 0.97018 | 99.2914 | 490.7906 | 461.2487 | 56.6482 | 626.7903 | 1.4347 | 448.1618 | 29.2866 | 42.0505 | 32.1546 | 43.313 | 11.9579 | 106.7876 | 28.9873 | 7.6044 | 87.9387 | 22.3265 | 27.5 | 25.4902 | 49 | 32 | 1.0004 | 62.3529 | 89 | 7700 | 31.3726 | 105.9112 | 36.6058 | 0 | 18.875 | 0 | 38.9008 | 33.7812
10/1/2020 11:24:05.3 | 138.5265 | 84 | 35 | 2501.7163 | 111.8548 | 48.5491 | 53.8063 | 30.7362 | 32.9039 | -0.00044 | 107.2095 | 11.3918 | 70.4186 | 69.6386 | 23.8387 | 0.98336 | 99.2954 | 491.4369 | 461.3332 | 56.5595 | 627.4753 | 1.4177 | 451.2063 | 29.3059 | 41.6989 | 32.1546 | 43.378 | 12.0051 | 106.8476 | 29.0533 | 7.6366 | 87.88 | 22.3798 | 27.5 | 25.4902 | 49 | 31 | 0.99709 | 62.7451 | 86 | 7870 | 31.3726 | 105.9112 | 36.3098 | 0 | 19.375 | 0 | 39.4501 | 33.7812
10/1/2020 11:24:06.3 | 138.5267 | 85 | 35 | 2502.4626 | 111.9825 | 48.5912 | 53.8284 | 30.7208 | 32.8313 | 0.00844 | 107.2443 | 11.3986 | 69.8763 | 69.4644 | 23.8499 | 0.99245 | 99.2948 | 490.0318 | 460.1784 | 56.6155 | 628.1903 | 1.4566 | 449.2232 | 29.3444 | 41.8084 | 32.141 | 43.2797 | 11.9982 | 107.5194 | 28.9011 | 7.6547 | 88.0225 | 22.3661 | 27.5 | 25.4902 | 49 | 31 | 1.001 | 62.7451 | 90 | 7750 | 31.3726 | 105.9112 | 37.9852 | 0 | 20.25 | 0 | 39.4318 | 33.6719
10/1/2020 11:24:07.3 | 138.527 | 86 | 35 | 2499.591 | 112.2709 | 48.682 | 53.8523 | 30.7157 | 32.7565 | 0.01584 | 107.288 | 11.3841 | 70.3901 | 69.647 | 23.8713 | 0.98158 | 99.296 | 490.7344 | 461.1924 | 56.7121 | 629.0119 | 1.4697 | 450.8153 | 29.3862 | 41.9075 | 32.0557 | 43.5332 | 12.0088 | 107.2124 | 29.1058 | 7.674 | 88.2742 | 22.3866 | 27.5 | 25.4902 | 49 | 31 | 0.99773 | 62.7451 | 91 | 7920 | 31.3726 | 106.5597 | 37.6221 | 0 | 20.5 | 0 | 39.1174 | 33.6719
10/1/2020 11:24:08.3 | 138.5273 | 87 | 35 | 2501.3237 | 112.0464 | 48.6993 | 53.8893 | 30.7201 | 32.7076 | 0.02697 | 107.3142 | 11.3841 | 70.0761 | 69.769 | 23.8966 | 0.98087 | 99.2948 | 489.9475 | 460.0939 | 56.6286 | 629.7973 | 1.471 | 450.1729 | 29.3489 | 41.8218 | 32.1871 | 43.1895 | 11.9594 | 107.1832 | 28.9671 | 7.6392 | 88.4168 | 22.3593 | 27.5 | 25.8823 | 49 | 31 | 0.99919 | 63.1373 | 86 | 8160 | 31.3726 | 106.5597 | 37.4939 | 0 | 20.0625 | 0 | 38.8977 | 33.6719
10/1/2020 11:24:09.3 | 138.5276 | 88 | 35 | 2499.4674 | 112.1586 | 48.7345 | 53.9549 | 30.7159 | 32.6569 | 0.03582 | 107.288 | 11.3889 | 70.2759 | 70.2369 | 23.925 | 0.97927 | 99.2937 | 490.1161 | 460.7417 | 56.686 | 630.4825 | 1.4905 | 448.8322 | 29.3568 | 41.7242 | 32.1343 | 43.2479 | 11.9716 | 106.986 | 28.9213 | 7.5915 | 88.4587 | 22.4126 | 27.5 | 25.4902 | 49 | 31 | 0.99821 | 62.7451 | 90 | 8020 | 31.3726 | 106.2317 | 37.1063 | 0 | 19.875 | 0 | 38.501 | 33.6719
10/1/2020 11:24:10.3 | 138.5279 | 89 | 35 | 2501.3588 | 112.2175 | 48.7544 | 53.9733 | 30.72 | 32.6043 | 0.03968 | 107.2531 | 11.3957 | 70.2474 | 70.0175 | 23.9543 | 0.97178 | 99.2937 | 489.5541 | 459.3334 | 56.8763 | 631.2485 | 1.4961 | 451.0108 | 29.3944 | 41.9194 | 32.1871 | 43.3899 | 11.9655 | 106.8739 | 28.5928 | 7.634 | 88.5174 | 22.5724 | 27.5 | 25.8823 | 49 | 31 | 1.0019 | 63.1373 | 91 | 7650 | 31.3726 | 105.9112 | 36.8347 | 0 | 19.6875 | 0 | 38.5956 | 33.7812
10/1/2020 11:24:11.3 | 138.5281 | 90 | 35 | 2502.1495 | 112.4287 | 48.7912 | 54.008 | 30.6975 | 32.5587 | 0.04404 | 107.2269 | 11.3938 | 70.3045 | 69.5583 | 23.9866 | 1.0088 | 99.2954 | 491.3526 | 461.5304 | 56.8581 | 631.9897 | 1.504 | 449.6422 | 29.4596 | 41.7965 | 32.1018 | 43.5266 | 11.9845 | 107.2958 | 28.9415 | 7.6998 | 88.6013 | 22.4331 | 27.5 | 25.8823 | 49 | 31 | 0.9976 | 63.1373 | 87 | 7940 | 31.3726 | 106.2317 | 36.8378 | 0 | 20.25 | 0 | 38.1836 | 33.6719
10/1/2020 11:24:12.3 | 138.5284 | 91 | 35 | 2500.7343 | 112.7567 | 48.8406 | 54.0258 | 30.6911 | 32.4864 | 0.04515 | 107.2793 | 11.3977 | 70.3901 | 69.9559 | 24.0148 | 0.99013 | 99.2971 | 488.7392 | 458.7701 | 57.0172 | 632.7103 | 1.5153 | 449.726 | 29.5283 | 41.9596 | 32.1478 | 43.585 | 12.0005 | 107.3535 | 28.8958 | 7.6379 | 88.6684 | 22.5328 | 27.5 | 25.8823 | 49 | 31 | 1.0008 | 63.1373 | 87 | 8070 | 31.3726 | 106.2317 | 36.4166 | 0.0625 | 20.25 | 0 | 38.3209 | 33.6719
10/1/2020 11:24:13.3 | 138.5287 | 92 | 35 | 2502.432 | 112.687 | 48.8713 | 54.0735 | 30.7143 | 32.4405 | 0.04448 | 107.3054 | 11.3996 | 70.1332 | 69.4073 | 24.0458 | 0.99049 | 99.2948 | 488.7392 | 459.1644 | 57.0549 | 633.4661 | 1.5038 | 449.0556 | 29.53 | 41.8941 | 32.1871 | 43.4164 | 11.9906 | 107.2392 | 28.9348 | 7.6315 | 88.8277 | 22.4126 | 27.5 | 25.8823 | 49 | 31 | 1.0034 | 63.1373 | 87 | 8020 | 31.3726 | 106.2317 | 36.2793 | 0 | 20.375 | 0 | 38.1103 | 33.6719
10/1/2020 11:24:14.3 | 138.529 | 93 | 35 | 2500.7063 | 112.8679 | 48.9225 | 54.1231 | 30.6957 | 32.3828 | 0.04423 | 107.2618 | 11.3928 | 70.5043 | 70.2037 | 24.0614 | 0.9798 | 99.2948 | 489.9475 | 459.3616 | 57.0811 | 634.3233 | 1.4972 | 449.2232 | 29.5554 | 41.7123 | 32.1478 | 43.65 | 11.9906 | 106.9311 | 29.1193 | 7.6791 | 88.92 | 22.5328 | 27.5 | 25.8823 | 49 | 31 | 1.0012 | 63.1373 | 91 | 7870 | 31.3726 | 105.9112 | 35.9802 | 0.0625 | 20.375 | 0 | 37.9761 | 33.6719
10/1/2020 11:24:15.3 | 138.5292 | 94 | 35 | 2497.9949 | 113.0319 | 48.953 | 54.1738 | 30.6706 | 32.3601 | 0.04522 | 107.2618 | 11.3705 | 70.1903 | 69.4929 | 24.089 | 0.99494 | 99.2943 | 488.7673 | 458.8828 | 57.1893 | 634.9127 | 1.497 | 451.8209 | 29.5668 | 41.719 | 32.0217 | 43.9153 | 11.9845 | 107.3227 | 28.916 | 7.683 | 88.9955 | 22.5656 | 27.5 | 26.2745 | 49 | 31 | 0.99733 | 63.5294 | 87 | 7970 | 31.3726 | 105.9112 | 36.9812 | 0 | 20.125 | 0 | 37.8418 | 33.6719
10/1/2020 11:24:16.3 | 138.5295 | 95 | 35 | 2502.8386 | 112.7815 | 48.9894 | 54.2081 | 30.6823 | 32.3079 | 0.04554 | 107.2443 | 11.3705 | 70.2188 | 69.4493 | 24.0934 | 1.0008 | 99.2971 | 489.5541 | 459.2771 | 57.227 | 635.6036 | 1.4841 | 449.2791 | 29.5615 | 41.9663 | 32.1871 | 43.6951 | 11.9997 | 107.3816 | 28.955 | 7.723 | 89.0961 | 22.5724 | 27.5 | 26.2745 | 50 | 31 | 1.001 | 63.1373 | 87 | 8140 | 31.3726 | 106.5597 | 36.9659 | -0.0625 | 19.8125 | 0 | 37.8143 | 33.6719
10/1/2020 11:24:17.3 | 138.5298 | 96 | 35 | 2499.5575 | 112.9404 | 49.0238 | 54.2595 | 30.6837 | 32.2804 | 0.04654 | 107.2269 | 11.3763 | 70.2474 | 69.456 | 24.1061 | 0.99209 | 99.2948 | 488.0085 | 457.5026 | 57.296 | 636.1475 | 1.4868 | 449.4467 | 29.5602 | 41.8285 | 32.3714 | 43.4549 | 11.9914 | 107.4073 | 28.9213 | 7.6985 | 89.1297 | 22.5451 | 27.5 | 25.8823 | 50 | 31 | 0.99867 | 63.5294 | 91 | 8020 | 31.3726 | 106.2317 | 36.7371 | -0.0625 | 19.75 | 0 | 38.0554 | 33.6719
10/1/2020 11:24:18.3 | 138.5301 | 97 | 35 | 2503.4882 | 113.0909 | 49.065 | 54.3138 | 30.6759 | 32.2602 | 0.04793 | 107.2531 | 11.3851 | 70.2474 | 69.7974 | 24.1181 | 0.97838 | 99.2943 | 490.1723 | 459.3053 | 57.2778 | 636.9503 | 1.5153 | 448.9998 | 29.6521 | 41.6013 | 32.1546 | 43.6951 | 11.9914 | 107.0146 | 29.06 | 7.741 | 89.1632 | 22.6463 | 27.5 | 25.8823 | 50 | 31 | 1.0008 | 63.5294 | 87 | 8090 | 31.3726 | 106.2317 | 36.6242 | -0.125 | 20.125 | 0 | 37.7319 | 33.6719
10/1/2020 11:24:19.3 | 138.5304 | 98 | 35 | 2501.3119 | 113.7481 | 49.1271 | 54.3584 | 30.6973 | 32.2208 | 0.04716 | 107.2269 | 11.3841 | 70.4472 | 69.9992 | 24.127 | 0.97374 | 99.292 | 488.4862 | 457.8125 | 57.2517 | 637.4799 | 1.5306 | 450.6477 | 29.7948 | 41.8352 | 32.2143 | 43.6685 | 11.9709 | 107.0123 | 29.033 | 7.7384 | 89.2555 | 22.7064 | 27.5 | 25.8823 | 50 | 31 | 1.0008 | 63.5294 | 87 | 8020 | 31.3726 | 106.2317 | 36.3312 | 0 | 19.1875 | 0 | 39.0106 | 33.6719
10/1/2020 11:24:20.3 | 138.5306 | 99 | 35 | 2500.2855 | 113.8695 | 49.1719 | 54.3964 | 30.6857 | 32.1815 | 0.04939 | 107.2007 | 11.3996 | 70.3616 | 69.5532 | 24.1586 | 0.98586 | 99.2909 | 488.8235 | 458.404 | 57.3794 | 637.994 | 1.4958 | 450.0332 | 29.8144 | 41.7577 | 32.095 | 43.7468 | 11.9876 | 107.0672 | 28.9026 | 7.732 | 89.2471 | 22.8525 | 27.5 | 25.8823 | 50 | 31 | 0.99782 | 63.5294 | 91 | 7800 | 31.3726 | 105.9112 | 36.145 | 0 | 19.9375 | 0 | 39.1296 | 33.6719
10/1/2020 11:24:21.3 | 138.5309 | 100 | 35 | 2500.2328 | 113.8508 | 49.1915 | 54.4388 | 30.679 | 32.1572 | 0.04703 | 107.192 | 11.4093 | 70.1047 | 69.6922 | 24.1752 | 0.99067 | 99.292 | 487.5308 | 457.1365 | 57.4303 | 638.5186 | 1.5167 | 450.117 | 29.8083 | 41.6013 | 32.1478 | 43.8503 | 11.9906 | 107.0683 | 28.6925 | 7.7552 | 89.3226 | 22.7993 | 27.5 | 25.8823 | 50 | 31 | 1.0001 | 63.5294 | 87 | 8020 | 31.3726 | 106.2317 | 35.8734 | -0.125 | 19.75 | 0 | 39.0289 | 33.5781
10/1/2020 11:24:22.3 | 138.5312 | 101 | 35 | 2502.5421 | 113.8472 | 49.2053 | 54.4817 | 30.664 | 32.1537 | 0.04657 | 107.1745 | 11.4074 | 70.1332 | 69.9892 | 24.1929 | 0.97748 | 99.292 | 488.4581 | 458.0378 | 57.3221 | 639.129 | 1.4857 | 450.2287 | 29.8358 | 41.6467 | 32.1546 | 43.9988 | 11.9899 | 107.0963 | 28.8958 | 7.7294 | 89.4149 | 22.7528 | 27.5 | 25.8823 | 50 | 31 | 1.0009 | 63.5294 | 87 | 8210 | 31.3726 | 106.2317 | 35.8429 | -0.0625 | 19.625 | 0 | 39.0533 | 33.6719
10/1/2020 11:24:23.3 | 138.5315 | 102 | 35 | 2501.7873 | 114.0869 | 49.2139 | 54.5171 | 30.6543 | 32.1225 | 0.05027 | 107.1658 | 11.4054 | 70.3045 | 69.6637 | 24.2062 | 0.96608 | 99.2948 | 488.0647 | 457.9533 | 57.4615 | 639.9009 | 1.4941 | 449.307 | 29.889 | 41.7376 | 32.2143 | 44.0889 | 11.9503 | 106.679 | 28.9348 | 7.7281 | 89.4149 | 22.8129 | 27.5 | 25.8823 | 50 | 31 | 1.0009 | 63.9216 | 92 | 8090 | 31.3726 | 105.9112 | 35.5164 | -0.0625 | 19.5 | 0 | 38.9252 | 33.5781
10/1/2020 11:24:24.3 | 138.5317 | 103 | 35 | 2501.4291 | 114.3354 | 49.2346 | 54.5653 | 30.6502 | 32.0942 | 0.04595 | 107.1135 | 11.4132 | 69.9905 | 69.7523 | 24.2206 | 0.98657 | 99.296 | 487.6151 | 456.6858 | 57.5188 | 640.3696 | 1.5014 | 451.0108 | 29.9501 | 41.9008 | 32.141 | 43.9921 | 11.9625 | 107.1283 | 28.7315 | 7.7436 | 89.4065 | 22.7924 | 27.5 | 26.2745 | 50 | 31 | 1.0014 | 63.9216 | 87 | 8120 | 31.3726 | 106.2317 | 36.7767 | -0.0625 | 18.9375 | 0 | 39.1571 | 33.6719
10/1/2020 11:24:25.3 | 138.532 | 104 | 35 | 2501.9849 | 114.4962 | 49.2679 | 54.5803 | 30.6739 | 32.0795 | 0.04591 | 107.1222 | 11.418 | 70.0761 | 69.4761 | 24.2269 | 0.98924 | 99.2937 | 488.0085 | 457.4745 | 57.4107 | 640.854 | 1.5198 | 449.2232 | 29.9993 | 41.7898 | 32.2996 | 43.8303 | 11.9671 | 107.1821 | 28.8298 | 7.7603 | 89.4819 | 23.0054 | 27.5 | 26.2745 | 50 | 31 | 1.0005 | 63.9216 | 88 | 7940 | 31.7647 | 106.5597 | 36.6242 | -0.125 | 19.75 | 0 | 38.8245 | 33.5781
10/1/2020 11:24:26.3 | 138.5323 | 105 | 35 | 2501.5161 | 114.7736 | 49.3358 | 54.6169 | 30.6607 | 32.0718 | 0.04738 | 107.1745 | 11.4083 | 70.2474 | 69.9959 | 24.2501 | 0.98675 | 99.2937 | 486.2944 | 456.1788 | 57.7024 | 641.4294 | 1.5342 | 451.1226 | 30.0652 | 41.8807 | 32.1546 | 43.8171 | 12.0013 | 107.2101 | 28.7113 | 7.7655 | 89.6329 | 22.8594 | 27.5 | 26.2745 | 50 | 31 | 1.001 | 63.9216 | 88 | 8120 | 31.7647 | 106.2317 | 36.4349 | 0 | 20.625 | 0 | 38.5468 | 33.5781
10/1/2020 11:24:27.3 | 138.5326 | 106 | 35 | 2499.8149 | 115.0382 | 49.3909 | 54.6756 | 30.6454 | 32.0715 | 0.0442 | 107.1571 | 11.4064 | 70.2188 | 69.8041 | 24.2628 | 0.98123 | 99.2943 | 486.744 | 456.6577 | 57.4107 | 641.9893 | 1.5158 | 450.3405 | 30.1147 | 41.9462 | 32.2535 | 43.9338 | 11.9975 | 107.1546 | 28.7773 | 7.7642 | 89.8342 | 23.0123 | 27.5 | 26.2745 | 50 | 31 | 1.0008 | 63.9216 | 92 | 7750 | 31.7647 | 105.9112 | 36.2579 | 0 | 20.8125 | 0 | 38.3484 | 33.5781
10/1/2020 11:24:28.3 | 138.5329 | 107 | 35 | 2499.061 | 114.9551 | 49.4325 | 54.7004 | 30.6744 | 32.0466 | 0.0431 | 107.1833 | 11.3967 | 70.0761 | 69.456 | 24.2732 | 1.0033 | 99.296 | 487.0812 | 456.4887 | 57.9251 | 642.6248 | 1.5344 | 449.6422 | 30.0839 | 41.9008 | 32.1871 | 43.9404 | 11.9495 | 107.0163 | 28.7315 | 7.7449 | 90.002 | 22.9454 | 27.5 | 26.2745 | 50 | 31 | 0.99788 | 64.3137 | 92 | 7820 | 31.7647 | 105.9112 | 36.1969 | 0 | 20.4375 | 0 | 38.2355 | 33.5781
10/1/2020 11:24:29.3 | 138.5331 | 108 | 35 | 2501.0131 | 114.9857 | 49.46 | 54.7512 | 30.6571 | 32.0466 | 0.04371 | 107.1745 | 11.3851 | 70.019 | 69.9076 | 24.2831 | 0.99512 | 99.2965 | 485.6199 | 455.5874 | 57.7154 | 643.2408 | 1.5337 | 451.1505 | 30.1154 | 41.7376 | 32.3593 | 44.1406 | 11.9883 | 106.9048 | 28.9348 | 7.7655 | 90.0858 | 22.8525 | 27.5 | 26.2745 | 50 | 31 | 1.0028 | 64.3137 | 88 | 8040 | 31.7647 | 106.2317 | 35.9802 | -0.0625 | 20.25 | 0 | 38.4155 | 33.5781
10/1/2020 11:24:30.3 | 138.5334 | 109 | 35 | 2502.7497 | 115.0645 | 49.4725 | 54.797 | 30.6684 | 32.0306 | 0.0442 | 107.1222 | 11.3977 | 69.8478 | 69.5733 | 24.2965 | 0.98532 | 99.2954 | 485.7885 | 455.1085 | 57.6712 | 643.8464 | 1.5289 | 448.4411 | 30.1569 | 41.8486 | 32.2007 | 44.0438 | 11.9914 | 107.2398 | 28.8365 | 7.8055 | 90.1529 | 23.0655 | 27.5 | 26.2745 | 50 | 31 | 0.99754 | 64.3137 | 92 | 8020 | 31.7647 | 106.2317 | 35.8307 | 0 | 20.3125 | 0 | 38.1805 | 33.5781
10/1/2020 11:24:31.3 | 138.5337 | 110 | 35 | 2501.6077 | 115.4895 | 49.4707 | 54.8221 | 30.6392 | 32.0317 | 0.04201 | 107.1571 | 11.3831 | 70.2474 | 69.2661 | 24.3365 | 0.98372 | 99.2954 | 486.2944 | 455.193 | 57.6647 | 644.4116 | 1.5333 | 450.1729 | 30.2545 | 41.529 | 32.2535 | 44.0372 | 11.9997 | 106.7636 | 28.7248 | 7.8145 | 90.2452 | 23.0123 | 27.5 | 26.2745 | 50 | 31 | 1.0015 | 64.3137 | 92 | 8040 | 31.7647 | 105.9112 | 35.6812 | 0 | 20.25 | 0 | 38.2538 | 33.5781
10/1/2020 11:24:32.3 | 138.534 | 111 | 35 | 2500.6528 | 115.6838 | 49.499 | 54.8451 | 30.6445 | 32.0196 | 0.04449 | 107.1484 | 11.3851 | 69.9905 | 70.0708 | 24.3577 | 0.9839 | 99.2943 | 484.7769 | 453.841 | 58.0331 | 645.0029 | 1.5136 | 449.3908 | 30.2938 | 41.8553 | 32.3404 | 44.2572 | 11.9792 | 107.0426 | 28.9483 | 7.8622 | 90.2704 | 23.0465 | 27.5 | 26.2745 | 50 | 31 | 1.0002 | 64.3137 | 88 | 8210 | 31.7647 | 106.2317 | 35.5072 | 0 | 20 | 0 | 38.6108 | 33.5781
10/1/2020 11:24:33.3 | 138.5342 | 112 | 35 | 2502.0045 | 115.9169 | 49.5763 | 54.8807 | 30.6425 | 32.0122 | 0.0453 | 107.1745 | 11.3821 | 70.333 | 70.1323 | 24.3797 | 0.98051 | 99.296 | 485.8447 | 454.5452 | 58.1477 | 645.3912 | 1.5271 | 451.9326 | 30.3713 | 41.7644 | 32.3728 | 44.2705 | 11.9815 | 107.2964 | 28.6993 | 7.8016 | 90.3794 | 23.026 | 27.5 | 26.2745 | 50 | 31 | 1.0038 | 64.7059 | 93 | 7820 | 31.7647 | 105.9112 | 37.2162 | -0.0625 | 20.0625 | 0 | 38.8824 | 33.5781
10/1/2020 11:24:34.3 | 138.5345 | 113 | 35 | 2500.749 | 116.1287 | 49.5973 | 54.9149 | 30.6331 | 32.0125 | 0.04957 | 107.2269 | 11.3977 | 70.2474 | 69.8008 | 24.4047 | 0.98034 | 99.2948 | 484.2149 | 453.6721 | 57.9316 | 645.7494 | 1.5506 | 450.8712 | 30.4115 | 41.751 | 32.366 | 44.2572 | 11.9632 | 107.4633 | 28.9483 | 7.8145 | 90.3291 | 23.2853 | 27.5 | 26.2745 | 50 | 31 | 1.0019 | 64.3137 | 92 | 7900 | 31.7647 | 106.5597 | 36.9812 | 0 | 18.0625 | 0 | 39.0869 | 33.5781
10/1/2020 11:24:35.3 | 138.5348 | 114 | 35 | 2500.9628 | 116.1278 | 49.6116 | 54.9509 | 30.6325 | 32.0064 | 0.05385 | 107.1745 | 11.3967 | 69.9905 | 69.575 | 24.4406 | 0.96644 | 99.2948 | 484.1306 | 453.3059 | 57.9758 | 646.0269 | 1.5468 | 449.3629 | 30.4144 | 41.8486 | 32.3064 | 44.0438 | 11.9625 | 107.5474 | 28.8365 | 7.7629 | 90.262 | 23.1188 | 27.5 | 26.2745 | 50 | 31 | 1.0008 | 64.3137 | 88 | 8090 | 31.7647 | 106.8802 | 36.9232 | 0.0625 | 19.1875 | 0 | 39.3158 | 33.5781
10/1/2020 11:24:36.3 | 138.5351 | 115 | 35 | 2500.1449 | 116.0289 | 49.6277 | 54.9975 | 30.6262 | 31.9952 | 0.05195 | 107.1396 | 11.4113 | 69.9334 | 69.6503 | 24.4816 | 0.97089 | 99.296 | 484.5802 | 453.9537 | 58.0266 | 646.4412 | 1.59 | 450.3963 | 30.3781 | 41.9008 | 32.3728 | 44.1472 | 11.9777 | 107.7446 | 28.8891 | 7.7488 | 90.3375 | 23.026 | 27 | 26.2745 | 50 | 31 | 0.99873 | 64.7059 | 93 | 7970 | 31.7647 | 106.5597 | 36.5784 | 0 | 19.625 | 0 | 39.2639 | 33.5781
10/1/2020 11:24:37.3 | 138.5354 | 116 | 35 | 2503.5228 | 116.2034 | 49.6427 | 55.0612 | 30.6203 | 31.9854 | 0.05258 | 107.1396 | 11.4064 | 70.2474 | 69.6604 | 24.5263 | 0.98158 | 99.2926 | 483.4842 | 453.1651 | 58.1789 | 646.8855 | 1.5935 | 450.2008 | 30.4672 | 41.9008 | 32.2671 | 44.354 | 11.983 | 107.8252 | 28.9415 | 7.8764 | 90.4297 | 23.2922 | 27.5 | 26.2745 | 50 | 31 | 0.99895 | 64.7059 | 93 | 8140 | 31.7647 | 106.5597 | 36.4075 | 0 | 19.75 | 0 | 39.0991 | 33.5781
10/1/2020 11:24:38.3 | 138.5356 | 117 | 35 | 2499.6192 | 116.4245 | 49.6815 | 55.0964 | 30.614 | 31.9795 | 0.0514 | 107.1571 | 11.3986 | 70.0476 | 69.8325 | 24.5578 | 0.97962 | 99.2948 | 483.5404 | 453.1369 | 58.1216 | 647.3246 | 1.5809 | 451.4019 | 30.4739 | 41.9983 | 32.4189 | 44.1923 | 11.9769 | 107.6314 | 28.7773 | 7.8364 | 90.6142 | 23.0724 | 27.5 | 26.2745 | 50 | 31 | 0.99815 | 64.7059 | 93 | 8070 | 31.7647 | 106.5597 | 36.2 | 0 | 20.5625 | 0 | 38.6505 | 33.5781
10/1/2020 11:24:39.3 | 138.5359 | 118 | 35 | 2499.4854 | 116.3272 | 49.7431 | 55.1321 | 30.6097 | 31.9878 | 0.0515 | 107.2269 | 11.4016 | 69.9619 | 69.6353 | 24.5856 | 0.98265 | 99.2926 | 484.4959 | 453.6157 | 58.3311 | 647.7689 | 1.5794 | 448.5808 | 30.4517 | 41.9529 | 32.4189 | 44.3023 | 11.9693 | 107.5451 | 28.994 | 7.8106 | 90.7988 | 23.2321 | 27.5 | 26.2745 | 50 | 31 | 0.99934 | 65.098 | 93 | 8260 | 31.7647 | 106.5597 | 36.0077 | 0 | 20.1875 | 0 | 39.0717 | 33.5781
10/1/2020 11:24:40.3 | 138.5362 | 119 | 35 | 2502.4238 | 116.4838 | 49.7821 | 55.1651 | 30.6152 | 31.977 | 0.05137 | 107.2356 | 11.3957 | 70.2474 | 69.8275 | 24.6167 | 0.98158 | 99.292 | 484.4116 | 453.7002 | 58.1854 | 648.2589 | 1.582 | 450.0332 | 30.5255 | 41.9596 | 32.1614 | 44.3089 | 11.9632 | 107.3765 | 28.8433 | 7.8635 | 90.8826 | 23.2922 | 27.5 | 26.6667 | 50 | 31 | 0.99974 | 64.7059 | 89 | 8070 | 31.7647 | 106.5597 | 35.8887 | -0.125 | 19.9375 | 0 | 38.9587 | 33.5781
10/1/2020 11:24:41.3 | 138.5365 | 120 | 35 | 2500.722 | 116.6306 | 49.805 | 55.1951 | 30.598 | 31.966 | 0.04878 | 107.2007 | 11.3909 | 70.1047 | 69.7507 | 24.6421 | 0.97446 | 99.2903 | 483.4842 | 452.4327 | 58.3702 | 648.7281 | 1.598 | 450.5081 | 30.5389 | 41.8367 | 32.2996 | 44.5489 | 11.9632 | 107.3468 | 29.0345 | 7.8274 | 90.9665 | 23.2717 | 27.5 | 26.6667 | 50 | 31 | 0.9984 | 65.098 | 93 | 7770 | 31.7647 | 106.2317 | 35.7117 | 0 | 20.125 | 0 | 38.8886 | 33.5781
10/1/2020 11:24:42.3 | 138.5368 | 121 | 35 | 2501.7954 | 116.9382 | 49.7779 | 55.2044 | 30.6056 | 31.9486 | 0.04739 | 107.2269 | 11.388 | 70.019 | 69.4039 | 24.6665 | 0.9937 | 99.2931 | 485.2827 | 453.7566 | 58.4261 | 649.2637 | 1.6042 | 448.888 | 30.6363 | 42.0505 | 32.366 | 44.4507 | 11.9716 | 107.6577 | 28.7248 | 7.8596 | 91.1007 | 23.3918 | 27 | 26.6667 | 50 | 31 | 1.003 | 65.098 | 89 | 8240 | 31.7647 | 106.8802 | 35.6384 | 0 | 19.9375 | 0 | 39.1846 | 33.5781
10/1/2020 11:24:43.3 | 138.537 | 122 | 35 | 2502.74 | 117.0484 | 49.8101 | 55.2589 | 30.614 | 31.9264 | 0.04648 | 107.192 | 11.3899 | 69.8192 | 69.8742 | 24.6901 | 1.0005 | 99.2914 | 482.9222 | 451.7849 | 58.4261 | 649.7485 | 1.5694 | 450.8991 | 30.6728 | 41.9983 | 32.366 | 44.244 | 11.9785 | 107.628 | 29.0398 | 7.8905 | 91.1175 | 23.3918 | 27 | 26.6667 | 50 | 31 | 0.99971 | 65.098 | 89 | 8120 | 31.7647 | 106.5597 | 35.5072 | -0.0625 | 20.4375 | 0 | 38.3179 | 33.5781
10/1/2020 11:24:44.3 | 138.5373 | 123 | 35 | 2499.0041 | 117.3377 | 49.8302 | 55.3043 | 30.5968 | 31.9295 | 0.04672 | 107.1222 | 11.3909 | 69.9619 | 70.0641 | 24.7128 | 0.9855 | 99.2897 | 482.9784 | 452.1229 | 58.3818 | 650.1878 | 1.5568 | 449.3629 | 30.7067 | 41.7965 | 32.3593 | 44.4573 | 11.964 | 107.1501 | 28.994 | 7.9021 | 91.2349 | 23.4382 | 27 | 26.6667 | 50 | 31 | 1.0011 | 65.098 | 93 | 8040 | 31.7647 | 105.9112 | 35.3668 | -0.0625 | 20.125 | 0 | 38.5773 | 33.5781
10/1/2020 11:24:45.3 | 138.5376 | 124 | 35 | 2501.4751 | 117.0983 | 49.8858 | 55.3734 | 30.597 | 31.9277 | 0.04846 | 107.0698 | 11.3734 | 69.9905 | 69.8258 | 24.7519 | 0.97659 | 99.2926 | 482.6974 | 451.6723 | 58.4833 | 650.7131 | 1.5694 | 449.9215 | 30.6743 | 41.9529 | 32.3064 | 44.3023 | 11.9937 | 107.0969 | 28.8365 | 7.9447 | 91.302 | 23.4914 | 27 | 26.6667 | 50 | 31 | 0.9962 | 65.4902 | 89 | 8240 | 31.7647 | 106.2317 | 35.8154 | -0.0625 | 20.25 | 0 | 38.5315 | 33.4844
10/1/2020 11:24:46.3 | 138.5379 | 125 | 35 | 2498.032 | 117.3385 | 49.8821 | 55.4062 | 30.5832 | 31.9285 | 0.04703 | 107.1571 | 11.3686 | 70.1047 | 70.1971 | 24.8007 | 0.96145 | 99.292 | 482.3602 | 451.1653 | 58.4521 | 651.2593 | 1.6108 | 450.4801 | 30.6949 | 41.8687 | 32.3336 | 44.5289 | 11.9686 | 107.4325 | 28.9093 | 7.906 | 91.3859 | 23.4655 | 27 | 26.6667 | 51 | 31 | 0.99779 | 65.4902 | 90 | 8330 | 31.7647 | 106.2317 | 36.1237 | -0.0625 | 19.875 | 0 | 38.6108 | 33.4844
10/1/2020 11:24:47.3 | 138.5381 | 126 | 35 | 2502.5806 | 117.2176 | 49.8848 | 55.434 | 30.5848 | 31.9177 | 0.0467 | 107.2095 | 11.3521 | 69.9619 | 69.4392 | 24.8354 | 0.9839 | 99.292 | 482.7536 | 451.5596 | 58.5587 | 651.7235 | 1.6365 | 449.1115 | 30.7192 | 41.7697 | 32.4121 | 44.3791 | 11.9785 | 107.2644 | 29.0195 | 7.8661 | 91.4362 | 23.4914 | 27 | 26.2745 | 50 | 31 | 1.0004 | 65.4902 | 93 | 7900 | 31.7647 | 106.2317 | 36.0168 | -0.0625 | 19.625 | 0 | 38.794 | 33.5781
10/1/2020 11:24:48.3 | 138.5384 | 127 | 35 | 2501.0021 | 117.619 | 49.9258 | 55.4674 | 30.5764 | 31.9067 | 0.04731 | 107.1571 | 11.3531 | 70.0761 | 69.466 | 24.872 | 0.98123 | 99.292 | 482.6974 | 451.5314 | 58.5406 | 652.2188 | 1.6292 | 450.2567 | 30.8049 | 41.751 | 32.32 | 44.464 | 11.9709 | 107.3765 | 28.8433 | 7.8815 | 91.5201 | 23.3986 | 27 | 27.0588 | 51 | 31 | 1.0017 | 65.098 | 90 | 8040 | 31.7647 | 106.2317 | 36.0962 | -0.0625 | 20.5 | 0 | 38.3026 | 33.4844
10/1/2020 11:24:49.3 | 138.5387 | 128 | 35 | 2502.9637 | 117.6967 | 49.9836 | 55.4776 | 30.584 | 31.8956 | 0.04519 | 107.1047 | 11.3521 | 70.1332 | 68.824 | 24.9126 | 0.98657 | 99.2909 | 483.4561 | 452.2638 | 58.7499 | 652.5618 | 1.6135 | 449.5025 | 30.8494 | 41.8099 | 32.24 | 44.2122 | 11.9709 | 107.1792 | 29.0075 | 7.8892 | 91.6375 | 23.5841 | 27 | 27.0588 | 51 | 31 | 1.0045 | 65.098 | 90 | 8190 | 31.7647 | 106.5597 | 35.7208 | 0 | 20.6875 | 0 | 38.2416 | 33.5781
10/1/2020 11:24:50.3 | 138.539 | 129 | 35 | 2501.8248 | 118.2001 | 50.011 | 55.5361 | 30.5861 | 31.8894 | 0.04289 | 107.0873 | 11.3589 | 70.0761 | 70.0425 | 24.9506 | 1.003 | 99.2909 | 482.7255 | 451.5596 | 58.8383 | 653.0573 | 1.6011 | 450.6757 | 30.9673 | 41.9529 | 32.3064 | 44.4573 | 11.9891 | 107.1792 | 28.9415 | 7.9705 | 91.7465 | 23.4914 | 27 | 27.0588 | 51 | 31 | 1.0038 | 65.4902 | 94 | 8070 | 31.7647 | 105.9112 | 35.7208 | 0 | 20.6875 | 0 | 37.9944 | 33.4844
10/1/2020 11:24:51.3 | 138.5393 | 130 | 35 | 2501.2177 | 118.32 | 50.0214 | 55.5756 | 30.5722 | 31.8856 | 0.0416 | 107.1135 | 11.3569 | 69.9619 | 70.2286 | 24.9757 | 1.0024 | 99.2909 | 482.1635 | 450.6019 | 58.6601 | 653.4563 | 1.5619 | 450.145 | 30.9912 | 41.8218 | 32.4053 | 44.3791 | 11.9982 | 107.1512 | 28.7045 | 8.0478 | 91.8136 | 23.6974 | 27 | 26.6667 | 51 | 31 | 0.99706 | 65.4902 | 90 | 8410 | 31.7647 | 106.5597 | 35.6171 | 0 | 19.3125 | 0 | 38.3881 | 33.4844
10/1/2020 11:24:52.3 | 138.5395 | 131 | 35 | 2499.4397 | 118.237 | 49.9866 | 55.6174 | 30.5568 | 31.8996 | 0.04537 | 107.0873 | 11.3783 | 70.1332 | 69.7991 | 24.9962 | 0.98532 | 99.2931 | 480.6741 | 449.8415 | 58.4898 | 653.8658 | 1.5461 | 451.0667 | 30.9489 | 41.9596 | 32.3064 | 44.619 | 12.0149 | 106.8734 | 28.4232 | 7.9228 | 91.7214 | 23.8106 | 27 | 27.0588 | 51 | 31 | 1.0019 | 65.4902 | 89 | 8160 | 31.7647 | 106.2317 | 35.5469 | 0 | 19.3125 | 0 | 38.385 | 33.4844
10/1/2020 11:24:53.3 | 138.5398 | 132 | 35 | 2502.7371 | 118.168 | 50.0158 | 55.6571 | 30.5406 | 31.9021 | 0.04491 | 107.0698 | 11.3725 | 69.9619 | 69.9059 | 25.0186 | 1.0001 | 99.2931 | 481.0394 | 449.9541 | 58.7434 | 654.3809 | 1.5435 | 450.0053 | 30.9711 | 42.0639 | 32.4513 | 44.5157 | 11.9944 | 106.9854 | 29.0008 | 7.9215 | 91.6627 | 23.7969 | 27 | 27.0588 | 51 | 31 | 0.99745 | 65.4902 | 93 | 7700 | 31.7647 | 105.9112 | 35.4645 | -0.0625 | 19.0625 | 0 | 38.5162 | 33.4844
10/1/2020 11:24:54.3 | 138.5401 | 133 | 35 | 2499.9018 | 118.4799 | 50.0868 | 55.7016 | 30.565 | 31.873 | 0.04217 | 107.0698 | 11.3666 | 69.9905 | 69.5934 | 25.0281 | 0.97285 | 99.2892 | 481.2923 | 449.7851 | 58.7499 | 654.8765 | 1.5989 | 450.145 | 31.0159 | 41.9663 | 32.4121 | 44.6773 | 11.9845 | 107.4016 | 28.955 | 7.9009 | 91.7214 | 23.7042 | 27 | 26.6667 | 51 | 31 | 1.0015 | 65.4902 | 94 | 8120 | 31.7647 | 105.9112 | 35.5072 | 0 | 19.5 | 0 | 39.0411 | 33.5781
10/1/2020 11:24:55.3 | 138.5404 | 134 | 35 | 2502.663 | 118.3282 | 50.0931 | 55.7582 | 30.5473 | 31.8874 | 0.0405 | 107.1135 | 11.354 | 70.3901 | 69.5649 | 25.0415 | 0.97998 | 99.2914 | 481.5171 | 450.2358 | 58.8956 | 655.3617 | 1.6217 | 449.9215 | 31.0127 | 41.8032 | 32.3593 | 44.619 | 12.002 | 106.7876 | 28.8433 | 7.995 | 91.9478 | 23.7574 | 27 | 27.0588 | 51 | 31 | 1.0005 | 65.8824 | 94 | 7820 | 31.7647 | 105.9112 | 35.4889 | 0 | 20.4375 | 0 | 38.9404 | 33.4844
10/1/2020 11:24:56.3 | 138.5406 | 135 | 35 | 2501.9622 | 118.8145 | 50.0955 | 55.8085 | 30.537 | 31.8692 | 0.04072 | 107.1396 | 11.3501 | 70.2474 | 69.7908 | 25.0637 | 0.96715 | 99.2914 | 480.8989 | 449.4753 | 58.9332 | 655.8874 | 1.6135 | 449.1674 | 31.13 | 41.8941 | 32.3593 | 44.6574 | 11.9997 | 107.2078 | 28.8298 | 8.0504 | 92.0065 | 23.7574 | 27 | 27.0588 | 51 | 31 | 1.0028 | 65.8824 | 90 | 8240 | 31.7647 | 106.2317 | 35.437 | 0 | 20.1875 | 0 | 39.3158 | 33.4844
10/1/2020 11:24:57.3 | 138.5409 | 136 | 35 | 2500.7949 | 118.8603 | 50.1299 | 55.8503 | 30.5622 | 31.8695 | 0.0385 | 107.1745 | 11.356 | 69.8478 | 70.0142 | 25.0925 | 0.9757 | 99.292 | 479.9434 | 448.6022 | 58.9462 | 656.494 | 1.6015 | 451.346 | 31.1266 | 41.8553 | 32.4649 | 44.619 | 11.9701 | 107.3765 | 28.7383 | 8.0091 | 92.1407 | 23.9169 | 27 | 27.451 | 51 | 31 | 0.99843 | 66.2745 | 94 | 7990 | 31.7647 | 105.9112 | 35.2875 | 0 | 20.0625 | 0 | 39.1754 | 33.4844
10/1/2020 11:24:58.3 | 138.5412 | 137 | 35 | 2501.788 | 118.7917 | 50.1768 | 55.8947 | 30.5467 | 31.8573 | 0.03894 | 107.1745 | 11.3492 | 70.0476 | 69.7523 | 25.1192 | 0.9798 | 99.2909 | 479.9434 | 449.1091 | 58.8448 | 656.9844 | 1.5924 | 449.0556 | 31.1225 | 41.9075 | 32.4717 | 44.6706 | 11.9747 | 107.0952 | 28.9483 | 7.9872 | 92.2582 | 23.9238 | 27 | 27.0588 | 51 | 31 | 1.0017 | 65.8824 | 94 | 8090 | 31.7647 | 106.2317 | 35.2325 | 0.0625 | 20.125 | 0 | 39.154 | 33.4844
10/1/2020 11:24:59.3 | 138.5415 | 138 | 35 | 2502.6355 | 118.9081 | 50.2005 | 55.9272 | 30.5555 | 31.8546 | 0.03841 | 107.1658 | 11.3569 | 70.1332 | 69.3704 | 25.1411 | 0.98728 | 99.2903 | 480.3088 | 448.8838 | 58.9774 | 657.2924 | 1.5869 | 450.0053 | 31.1636 | 41.8352 | 32.3457 | 44.7024 | 11.9564 | 107.5708 | 28.8756 | 7.995 | 92.3169 | 23.8501 | 27 | 27.0588 | 51 | 31 | 1.0039 | 65.8824 | 90 | 8240 | 32.1569 | 106.5597 | 35.1746 | 0.0625 | 20.1875 | 0 | 38.7176 | 33.4844
10/1/2020 11:25:00.3 | 138.5418 | 139 | 35 | 2500.5283 | 119.275 | 50.2316 | 55.9655 | 30.5582 | 31.8443 | 0.04242 | 107.1658 | 11.3637 | 70.2759 | 69.6219 | 25.1667 | 0.97784 | 99.2903 | 480.3369 | 448.6022 | 59.288 | 657.7228 | 1.5838 | 449.6422 | 31.2325 | 41.8419 | 32.4853 | 44.6574 | 11.9655 | 107.2907 | 29.1447 | 7.9859 | 92.4091 | 23.9374 | 27 | 27.0588 | 51 | 31 | 0.99895 | 66.2745 | 94 | 8190 | 32.1569 | 106.2317 | 35.1105 | 0.0625 | 20.5 | 0 | 38.6292 | 33.4844
10/1/2020 11:25:01.3 | 138.542 | 140 | 35 | 2500.9282 | 119.3769 | 50.2683 | 55.9937 | 30.5361 | 31.8664 | 0.04321 | 107.192 | 11.3579 | 70.3045 | 69.9542 | 25.1781 | 0.98586 | 99.2931 | 479.3252 | 447.6163 | 59.2439 | 658.0661 | 1.5904 | 449.2232 | 31.2638 | 41.9529 | 32.4581 | 44.5607 | 11.9792 | 107.1535 | 28.5215 | 7.9962 | 92.5182 | 23.9633 | 27 | 27.451 | 51 | 31 | 0.99962 | 65.8824 | 94 | 7870 | 32.1569 | 106.2317 | 35.0617 | 0 | 20.5 | 0 | 38.269 | 33.4844
10/1/2020 11:25:02.3 | 138.5423 | 141 | 35 | 2503.8689 | 119.5202 | 50.2955 | 56.0269 | 30.5603 | 31.8201 | 0.04828 | 107.2356 | 11.3511 | 70.2188 | 69.2459 | 25.1921 | 0.96876 | 99.292 | 479.269 | 448.0107 | 59.0476 | 658.3544 | 1.6367 | 451.0946 | 31.3387 | 41.9596 | 32.4121 | 44.8256 | 11.98 | 107.0963 | 28.9483 | 8.0529 | 92.6104 | 24.0233 | 27 | 27.0588 | 51 | 31 | 1.0015 | 66.2745 | 91 | 8040 | 32.1569 | 106.8802 | 35.1044 | 0 | 20.4375 | 0 | 38.4644 | 33.4844
10/1/2020 11:25:03.3 | 138.5426 | 142 | 35 | 2498.4245 | 119.8914 | 50.2888 | 56.0439 | 30.5579 | 31.823 | 0.054 | 107.2443 | 11.3531 | 70.2474 | 69.8792 | 25.2078 | 0.98568 | 99.2914 | 478.707 | 447.0812 | 59.1997 | 658.7485 | 1.6578 | 449.9774 | 31.3677 | 41.6467 | 32.3457 | 44.8256 | 11.9724 | 106.8997 | 29.0533 | 7.9653 | 92.7195 | 24.116 | 27 | 27.0588 | 51 | 31 | 0.99968 | 66.2745 | 95 | 7990 | 32.1569 | 105.9112 | 35.0922 | 0 | 20.4375 | 0 | 37.8967 | 33.4844
10/1/2020 11:25:04.3 | 138.5429 | 143 | 35 | 2498.2135 | 119.729 | 50.3075 | 56.0618 | 30.5546 | 31.8163 | 0.06179 | 107.2269 | 11.3385 | 70.0761 | 70.0575 | 25.2167 | 0.98301 | 99.2909 | 478.6508 | 447.222 | 59.301 | 659.1635 | 1.6449 | 450.0891 | 31.3226 | 42.116 | 32.3593 | 44.7223 | 11.9693 | 107.3753 | 28.8433 | 8.022 | 92.7111 | 24.1296 | 27 | 27.451 | 51 | 31 | 0.99962 | 66.2745 | 95 | 8090 | 32.1569 | 105.9112 | 34.9548 | -0.0625 | 19.875 | 0 | 38.1653 | 33.4844
10/1/2020 11:25:05.3 | 138.5431 | 144 | 35 | 2498.7049 | 119.4428 | 50.3389 | 56.0973 | 30.5617 | 31.8139 | 0.06583 | 107.1484 | 11.3395 | 70.1332 | 70.0475 | 25.2396 | 0.98889 | 99.2909 | 478.9599 | 446.9967 | 59.3206 | 659.6634 | 1.6773 | 450.7036 | 31.2538 | 42.0318 | 32.2196 | 45.0004 | 12.0035 | 107.0672 | 28.916 | 7.9679 | 92.753 | 24.1486 | 27 | 27.451 | 51 | 31 | 0.9969 | 66.2745 | 91 | 8410 | 32.1569 | 106.5597 | 35.0128 | 0 | 19.3125 | 0 | 38.1531 | 33.4844
10/1/2020 11:25:06.3 | 138.5434 | 145 | 35 | 2501.4198 | 119.1687 | 50.3503 | 56.1382 | 30.5313 | 31.8004 | 0.06757 | 107.0873 | 11.3492 | 70.2759 | 70.0275 | 25.2604 | 0.96555 | 99.292 | 478.707 | 446.9685 | 59.2764 | 660.3876 | 1.6432 | 448.5808 | 31.216 | 41.6736 | 32.32 | 44.9554 | 11.9967 | 106.7322 | 28.8178 | 7.9485 | 92.7362 | 24.1964 | 27 | 27.451 | 51 | 31 | 1.0003 | 65.8824 | 95 | 8240 | 32.1569 | 105.9112 | 35.0403 | -0.0625 | 19.0625 | 0 | 38.6841 | 33.4844
10/1/2020 11:25:07.3 | 138.5437 | 146 | 35 | 2501.7304 | 119.6492 | 50.367 | 56.199 | 30.5174 | 31.803 | 0.06614 | 107.1047 | 11.3405 | 70.1047 | 69.9492 | 25.2711 | 0.97802 | 99.2926 | 478.3136 | 446.2362 | 59.3763 | 660.898 | 1.6146 | 450.3963 | 31.3458 | 41.8807 | 32.2996 | 44.6957 | 11.9769 | 106.7047 | 28.8688 | 8.0259 | 92.7195 | 24.176 | 27 | 27.0588 | 51 | 31 | 1.0017 | 66.2745 | 94 | 7800 | 32.1569 | 105.5908 | 34.9396 | -0.0625 | 19.6875 | 0 | 38.9191 | 33.4844
10/1/2020 11:25:08.3 | 138.544 | 147 | 35 | 2499.1475 | 119.8915 | 50.3688 | 56.2419 | 30.5274 | 31.7849 | 0.06737 | 107.1135 | 11.3511 | 69.9049 | 69.9392 | 25.3001 | 0.9937 | 99.2943 | 478.0888 | 446.884 | 59.3828 | 661.2663 | 1.6339 | 451.0108 | 31.3761 | 41.7831 | 32.305 | 44.8057 | 11.9769 | 106.9586 | 28.928 | 8.0336 | 92.8285 | 24.1813 | 27 | 27.451 | 51 | 31 | 1.0011 | 66.2745 | 91 | 8140 | 32.1569 | 106.2317 | 35.0037 | 0 | 19.9375 | 0 | 38.2874 | 33.4844
10/1/2020 11:25:09.3 | 138.5443 | 148 | 35 | 2502.5613 | 119.6324 | 50.3714 | 56.2652 | 30.5387 | 31.7804 | 0.06435 | 107.1745 | 11.3395 | 70.019 | 69.749 | 25.3054 | 0.98461 | 99.2937 | 477.3862 | 445.5602 | 59.3959 | 661.9045 | 1.6704 | 449.5863 | 31.3517 | 41.9008 | 32.2928 | 44.8706 | 11.9823 | 107.2381 | 28.8365 | 8.0504 | 92.8201 | 24.2223 | 27 | 27.451 | 51 | 31 | 1.0018 | 66.2745 | 95 | 7970 | 32.1569 | 105.9112 | 35.0067 | -0.0625 | 19 | 0 | 38.7665 | 33.4844
10/1/2020 11:25:10.3 | 138.5445 | 149 | 35 | 2500.8404 | 120.1352 | 50.4245 | 56.3098 | 30.5146 | 31.7827 | 0.0625 | 107.1745 | 11.3375 | 70.2188 | 69.2274 | 25.3381 | 0.98265 | 99.2914 | 478.4822 | 446.9122 | 59.592 | 662.4462 | 1.6458 | 450.5081 | 31.4619 | 41.8419 | 32.3132 | 44.6057 | 12.0142 | 107.0958 | 28.8298 | 8.0968 | 92.9375 | 24.4022 | 27 | 27.451 | 51 | 31 | 0.99928 | 66.6667 | 95 | 8090 | 32.1569 | 105.9112 | 34.9121 | -0.0625 | 20 | 0 | 38.2202 | 33.4844
10/1/2020 11:25:11.3 | 138.5448 | 150 | 35 | 2500.4851 | 120.1661 | 50.4494 | 56.347 | 30.5426 | 31.7421 | 0.05391 | 107.1222 | 11.321 | 69.9334 | 70.3481 | 25.3692 | 0.98265 | 99.2937 | 477.6673 | 445.7011 | 59.5413 | 662.8104 | 1.6533 | 448.5529 | 31.4655 | 41.8419 | 32.366 | 44.9672 | 11.9899 | 107.2941 | 28.8298 | 8.0542 | 93.055 | 24.2959 | 27 | 27.8431 | 51 | 31 | 0.99696 | 66.6667 | 95 | 8040 | 32.1569 | 105.9112 | 35.0494 | -0.0625 | 20.25 | 0 | 38.0188 | 33.4844
10/1/2020 11:25:12.3 | 138.5451 | 151 | 35 | 2501.283 | 120.2512 | 50.4597 | 56.3965 | 30.5417 | 31.7536 | 0.05019 | 107.1396 | 11.3201 | 70.1047 | 70.1888 | 25.4073 | 0.98194 | 99.2954 | 478.0326 | 445.6166 | 59.453 | 663.2857 | 1.67 | 450.927 | 31.4978 | 41.6989 | 32.2468 | 44.8772 | 11.9959 | 107.1558 | 28.8433 | 8.0658 | 93.1472 | 24.3354 | 27 | 27.451 | 51 | 31 | 1.0018 | 66.6667 | 91 | 8160 | 32.1569 | 106.5597 | 34.8114 | 0 | 20 | 0 | 38.1958 | 33.4844
10/1/2020 11:25:13.3 | 138.5454 | 152 | 35 | 2502.1364 | 120.2568 | 50.4857 | 56.4532 | 30.5248 | 31.7571 | 0.04627 | 107.1396 | 11.3249 | 70.1047 | 70.0392 | 25.4517 | 0.98675 | 99.292 | 477.3019 | 444.9406 | 59.5413 | 663.7362 | 1.6925 | 451.9326 | 31.51 | 42.1026 | 32.3593 | 44.9156 | 11.9701 | 107.3484 | 28.8298 | 8.0839 | 93.2562 | 24.4485 | 27 | 27.451 | 51 | 31 | 1.0004 | 66.6667 | 91 | 8380 | 32.1569 | 106.5597 | 34.8663 | -0.0625 | 20.4375 | 0 | 37.9883 | 33.4844
10/1/2020 11:25:14.3 | 138.5456 | 153 | 35 | 2498.0845 | 120.629 | 50.5207 | 56.4782 | 30.5261 | 31.7436 | 0.04133 | 107.1658 | 11.322 | 69.9334 | 70.4292 | 25.4812 | 0.99049 | 99.292 | 477.0209 | 445.2222 | 59.6231 | 664.1919 | 1.7216 | 449.1394 | 31.5549 | 41.874 | 32.3728 | 44.8957 | 11.9845 | 107.2364 | 28.8621 | 8.071 | 93.3401 | 24.409 | 27 | 27.8431 | 51 | 31 | 1.0019 | 67.0588 | 95 | 8210 | 32.1569 | 106.2317 | 34.8511 | -0.0625 | 20.5625 | 0 | 37.9608 | 33.4844
10/1/2020 11:25:15.3 | 138.5459 | 154 | 35 | 2501.9906 | 120.3881 | 50.561 | 56.5264 | 30.5208 | 31.7477 | 0.04228 | 107.1571 | 11.3259 | 70.0761 | 70.2602 | 25.5039 | 0.97018 | 99.2914 | 477.4424 | 445.1096 | 59.6101 | 664.4949 | 1.6937 | 449.6422 | 31.5426 | 41.8606 | 32.2928 | 44.7792 | 11.9952 | 107.3199 | 28.9011 | 8.0671 | 93.4156 | 24.4349 | 27 | 27.451 | 51 | 31 | 1.0055 | 66.6667 | 91 | 8330 | 32.1569 | 106.5597 | 34.8419 | -0.0625 | 20.3125 | 0 | 37.9273 | 33.4844
10/1/2020 11:25:16.3 | 138.5462 | 155 | 35 | 2499.2224 | 120.8855 | 50.5769 | 56.5735 | 30.526 | 31.7319 | 0.03915 | 107.1571 | 11.3337 | 70.1617 | 70.6111 | 25.5319 | 0.97998 | 99.2914 | 477.1052 | 445.1941 | 59.6491 | 665.0617 | 1.6757 | 448.9439 | 31.6379 | 41.9008 | 32.3985 | 44.9222 | 11.9937 | 107.1238 | 29.0465 | 8.0774 | 93.533 | 24.5411 | 27 | 27.451 | 51 | 31 | 1.0018 | 67.0588 | 92 | 8260 | 32.1569 | 106.5597 | 34.8145 | 0 | 20.4375 | 0 | 38.0188 | 33.4844
10/1/2020 11:25:17.3 | 138.5465 | 156 | 35 | 2502.0813 | 120.6991 | 50.5718 | 56.6171 | 30.5227 | 31.7493 | 0.03892 | 107.192 | 11.3346 | 70.1047 | 69.9809 | 25.5558 | 0.99405 | 99.292 | 476.8523 | 444.7152 | 59.7374 | 665.6389 | 1.6682 | 449.6701 | 31.6253 | 42.0959 | 32.3593 | 44.909 | 11.9807 | 107.3204 | 28.823 | 8.0517 | 93.5834 | 24.661 | 27 | 27.451 | 51 | 31 | 1.0007 | 67.0588 | 96 | 7920 | 32.1569 | 105.9112 | 34.9121 | 0 | 19.9375 | 0 | 37.9089 | 33.4844
10/1/2020 11:25:18.3 | 138.5468 | 157 | 35 | 2501.9467 | 120.9536 | 50.5751 | 56.6485 | 30.5071 | 31.738 | 0.04017 | 107.1484 | 11.3317 | 70.2759 | 70.4309 | 25.5862 | 0.99423 | 99.2914 | 476.0655 | 444.0674 | 59.9089 | 665.942 | 1.6782 | 451.0667 | 31.6902 | 41.9075 | 32.4906 | 44.9805 | 11.9921 | 107.1238 | 28.7908 | 8.0439 | 93.6253 | 24.5806 | 27 | 27.8431 | 51 | 31 | 1.0006 | 67.0588 | 92 | 8190 | 32.1569 | 106.5597 | 34.9213 | -0.0625 | 19.625 | 0 | 37.9517 | 33.4844
10/1/2020 11:25:19.3 | 138.547 | 158 | 35 | 2500.2485 | 121.3074 | 50.6098 | 56.6875 | 30.5404 | 31.7096 | 0.03597 | 107.0611 | 11.3337 | 70.1332 | 70.3132 | 25.6199 | 0.99138 | 99.2909 | 476.0093 | 443.7858 | 59.7946 | 666.2463 | 1.7176 | 448.4411 | 31.7614 | 42.1026 | 32.4121 | 44.9672 | 11.9906 | 107.6274 | 28.8823 | 8.0504 | 93.6253 | 24.7672 | 27 | 27.451 | 51 | 31 | 0.99937 | 67.0588 | 91 | 8360 | 32.1569 | 106.5597 | 34.845 | 0 | 19.5625 | 0 | 38.4155 | 33.4844
10/1/2020 11:25:20.3 | 138.5473 | 159 | 35 | 2500.6768 | 121.2208 | 50.6224 | 56.7143 | 30.545 | 31.7016 | 0.0386 | 107.0436 | 11.3278 | 69.9049 | 69.9542 | 25.6773 | 0.98461 | 99.2937 | 475.8969 | 443.6168 | 59.8257 | 666.539 | 1.7205 | 451.4019 | 31.7441 | 42.0304 | 32.2657 | 44.6891 | 11.9845 | 107.6022 | 28.9671 | 8.1226 | 93.6169 | 24.6732 | 27 | 27.451 | 51 | 31 | 1.0005 | 67.451 | 95 | 8260 | 32.1569 | 106.2317 | 34.9487 | -0.0625 | 20 | 0 | 38.8336 | 33.4844
10/1/2020 11:25:21.3 | 138.5476 | 160 | 35 | 2500.6472 | 121.3957 | 50.6496 | 56.741 | 30.5227 | 31.6983 | 0.03769 | 107.0436 | 11.3327 | 69.9049 | 70.2137 | 25.7483 | 0.96876 | 99.2943 | 476.1779 | 443.5323 | 59.8322 | 666.889 | 1.6828 | 448.7484 | 31.7895 | 42.0371 | 32.4053 | 45.0056 | 11.9845 | 107.4628 | 28.4487 | 8.1251 | 93.684 | 24.7073 | 27 | 27.451 | 51 | 31 | 1.0023 | 67.451 | 92 | 8480 | 32.1569 | 106.5597 | 34.8297 | -0.0625 | 19.6875 | 0 | 38.6475 | 33.4844
10/1/2020 11:25:22.3 | 138.5479 | 161 | 35 | 2500.8374 | 121.5362 | 50.6417 | 56.7931 | 30.5126 | 31.6944 | 0.03643 | 107.0262 | 11.3366 | 70.3045 | 69.7306 | 25.8087 | 0.99405 | 99.2943 | 475.6159 | 443.4196 | 59.9595 | 667.3044 | 1.6757 | 451.6253 | 31.8288 | 42.0117 | 32.4189 | 44.9805 | 11.9747 | 107.6308 | 29.0008 | 8.1238 | 93.7008 | 24.8803 | 27 | 27.0588 | 51 | 31 | 0.9998 | 67.0588 | 92 | 8120 | 32.1569 | 106.8802 | 34.8389 | 0.0625 | 19.625 | 0 | 39.148 | 33.4844
10/1/2020 11:25:23.3 | 138.5481 | 162 | 35 | 2499.7022 | 121.5104 | 50.6532 | 56.8218 | 30.5226 | 31.6746 | 0.03584 | 107.1047 | 11.3269 | 70.2474 | 70.3547 | 25.8044 | 0.98336 | 99.2943 | 475.4472 | 443.3633 | 59.9906 | 667.7395 | 1.7264 | 449.9215 | 31.8075 | 41.9916 | 32.4053 | 45.0122 | 11.9686 | 107.7429 | 28.8756 | 8.0633 | 93.7595 | 24.8666 | 26.5 | 27.451 | 51 | 31 | 0.99672 | 67.451 | 96 | 8040 | 32.1569 | 106.2317 | 34.8053 | 0.0625 | 19.75 | 0 | 39.0808 | 33.4844
10/1/2020 11:25:24.3 | 138.5484 | 163 | 35 | 2502.3521 | 121.3716 | 50.6747 | 56.8763 | 30.5221 | 31.6683 | 0.03785 | 107.096 | 11.324 | 70.3045 | 70.6045 | 25.8241 | 0.98889 | 99.2931 | 475.5596 | 443.5041 | 59.9906 | 668.1092 | 1.7094 | 448.9439 | 31.8049 | 42.2522 | 32.3593 | 45.0122 | 11.9899 | 107.2095 | 28.823 | 8.0542 | 93.8601 | 24.8734 | 26.5 | 27.451 | 51 | 31 | 1.0002 | 67.451 | 92 | 8190 | 32.1569 | 106.8802 | 34.7809 | 0 | 19.3125 | 0 | 39.093 | 33.4844
10/1/2020 11:25:25.3 | 138.5487 | 164 | 35 | 2502.459 | 121.8998 | 50.7032 | 56.9078 | 30.509 | 31.6659 | 0.03877 | 107.1309 | 11.3113 | 70.4186 | 70.0991 | 25.8366 | 0.98247 | 99.292 | 475.1943 | 442.5746 | 59.9023 | 668.428 | 1.7021 | 449.5025 | 31.9447 | 42.2135 | 32.4581 | 44.9739 | 12.0096 | 107.2364 | 28.7841 | 8.0787 | 93.9272 | 24.9197 | 26.5 | 27.8431 | 51 | 31 | 1.0035 | 67.8431 | 92 | 8460 | 32.1569 | 106.5597 | 34.7748 | 0 | 19.5 | 0 | 39.0381 | 33.4844
10/1/2020 11:25:26.3 | 138.549 | 165 | 35 | 2498.3147 | 122.1876 | 50.7175 | 56.9401 | 30.4852 | 31.6734 | 0.04191 | 107.192 | 11.3152 | 70.0476 | 70.1257 | 25.8661 | 0.97802 | 99.2943 | 474.4075 | 441.8705 | 60.0477 | 668.6762 | 1.7045 | 449.4467 | 31.9671 | 42.0505 | 32.3593 | 45.0705 | 11.9929 | 107.1546 | 28.9348 | 8.1664 | 93.9524 | 24.9265 | 26.5 | 27.8431 | 51 | 31 | 1.0001 | 67.451 | 96 | 8240 | 32.1569 | 106.5597 | 34.9274 | 0 | 19.5625 | 0 | 38.8824 | 33.4844
10/1/2020 11:25:27.3 | 138.5493 | 166 | 35 | 2500.8321 | 122.1584 | 50.7052 | 56.9576 | 30.5007 | 31.6512 | 0.0447 | 107.2269 | 11.324 | 70.4472 | 69.9409 | 25.9196 | 0.96377 | 99.296 | 474.7447 | 442.4056 | 60.0983 | 669.0408 | 1.7103 | 450.2008 | 31.9948 | 42.1026 | 32.3593 | 45.1221 | 11.9944 | 107.1843 | 28.9348 | 8.187 | 94.0782 | 24.9265 | 26.5 | 27.8431 | 51 | 31 | 1.0069 | 67.8431 | 92 | 8260 | 32.1569 | 106.5597 | 34.9609 | -0.0625 | 18.9375 | 0 | 39.1754 | 33.4844
10/1/2020 11:25:28.3 | 138.5495 | 167 | 35 | 2500.6468 | 122.3287 | 50.7479 | 56.988 | 30.503 | 31.6453 | 0.04805 | 107.1222 | 11.323 | 70.1617 | 70.0907 | 25.9647 | 0.98123 | 99.2954 | 475.11 | 442.5464 | 60.2567 | 669.4002 | 1.7473 | 450.2287 | 32.0338 | 42.005 | 32.2996 | 45.1288 | 11.9914 | 107.2398 | 28.994 | 8.1251 | 94.1705 | 24.9197 | 26.5 | 27.8431 | 51 | 31 | 0.99648 | 67.8431 | 96 | 8380 | 32.1569 | 106.2317 | 34.9609 | -0.0625 | 20.25 | 0 | 38.8397 | 33.4844
10/1/2020 11:25:29.3 | 138.5498 | 168 | 35 | 2500.03 | 122.3553 | 50.7999 | 57.0426 | 30.4999 | 31.6408 | 0.052 | 107.1484 | 11.3259 | 70.2759 | 69.3569 | 26.0013 | 0.99245 | 99.2965 | 474.8852 | 442.2366 | 60.162 | 669.6629 | 1.8219 | 450.0612 | 32.0329 | 42.116 | 32.3253 | 45.1354 | 12.0066 | 107.2689 | 28.8958 | 8.2141 | 94.3214 | 25.0517 | 26.5 | 28.2353 | 51 | 31 | 1.0018 | 67.451 | 92 | 8330 | 32.1569 | 106.5597 | 34.9762 | -0.0625 | 20.3125 | 0 | 38.8428 | 33.4844
10/1/2020 11:25:30.3 | 138.5501 | 169 | 35 | 2501.3898 | 122.3817 | 50.7853 | 57.0817 | 30.508 | 31.6578 | 0.05313 | 107.2007 | 11.3337 | 70.0476 | 69.6503 | 26.0484 | 0.99049 | 99.2943 | 474.7166 | 442.0395 | 60.5603 | 670.0784 | 1.8073 | 450.6198 | 32.0573 | 41.9008 | 32.4446 | 45.1804 | 12.0058 | 107.6028 | 29.099 | 8.1999 | 94.4473 | 25.1185 | 26.5 | 27.8431 | 51 | 31 | 0.9973 | 67.8431 | 96 | 7990 | 32.1569 | 106.2317 | 34.9121 | 0 | 20.0625 | 0 | 38.8336 | 33.4844
10/1/2020 11:25:31.3 | 138.5504 | 170 | 35 | 2500.8821 | 122.6668 | 50.8208 | 57.0988 | 30.5176 | 31.6428 | 0.05429 | 107.2182 | 11.3298 | 69.9049 | 69.764 | 26.0692 | 0.98621 | 99.2965 | 474.4637 | 441.7015 | 60.2126 | 670.3777 | 1.8334 | 449.9215 | 32.1254 | 42.0639 | 32.2535 | 45.0321 | 11.9952 | 107.409 | 28.6858 | 8.1471 | 94.5395 | 25.1389 | 26.5 | 27.8431 | 51 | 31 | 0.99983 | 67.8431 | 97 | 8140 | 32.1569 | 106.2317 | 35.0433 | 0 | 20.1875 | 0 | 38.5925 | 33.4844
10/1/2020 11:25:32.3 | 138.5506 | 171 | 35 | 2501.9754 | 122.7318 | 50.854 | 57.138 | 30.5086 | 31.6407 | 0.05247 | 107.1833 | 11.3366 | 69.8478 | 70.0858 | 26.0828 | 0.9855 | 99.2965 | 475.0538 | 442.0113 | 60.1048 | 670.7018 | 1.8596 | 451.5695 | 32.1565 | 42.1614 | 32.3593 | 45.1804 | 11.9754 | 107.493 | 28.7315 | 8.1857 | 94.615 | 25.2451 | 26.5 | 28.2353 | 51 | 31 | 1.0028 | 67.8431 | 93 | 8240 | 32.1569 | 106.8802 | 34.9762 | -0.1875 | 20.3125 | 0 | 38.2568 | 33.4844
10/1/2020 11:25:33.3 | 138.5509 | 172 | 35 | 2500.0315 | 123.1391 | 50.8371 | 57.1688 | 30.4961 | 31.6301 | 0.05257 | 107.1745 | 11.3337 | 69.9905 | 69.7239 | 26.1101 | 0.97873 | 99.2965 | 473.4801 | 441.11 | 60.5097 | 671.0207 | 1.8565 | 449.2232 | 32.2381 | 41.9008 | 32.4053 | 45.1288 | 11.9777 | 107.6611 | 28.8891 | 8.1754 | 94.6653 | 25.1852 | 26.5 | 27.8431 | 52 | 31 | 0.99962 | 67.8431 | 97 | 8330 | 32.1569 | 106.5597 | 35.1349 | -0.0625 | 20.25 | 0 | 38.0219 | 33.3906
10/1/2020 11:25:34.3 | 138.5512 | 173 | 35 | 2503.5051 | 123.1976 | 50.8659 | 57.2169 | 30.511 | 31.6407 | 0.0539 | 107.1658 | 11.3414 | 70.1617 | 70.1473 | 26.1436 | 0.99441 | 99.2965 | 473.7612 | 440.9973 | 60.2632 | 671.2337 | 1.8664 | 449.8656 | 32.2983 | 42.0639 | 32.4189 | 45.2386 | 11.9952 | 107.5771 | 28.5282 | 8.1651 | 94.7324 | 25.2519 | 26.5 | 28.2353 | 51 | 31 | 0.99699 | 67.8431 | 97 | 8330 | 32.1569 | 106.5597 | 34.9518 | -0.0625 | 20.4375 | 0 | 37.8418 | 33.4844
10/1/2020 11:25:35.3 | 138.5515 | 174 | 35 | 2501.6195 | 123.6001 | 50.8888 | 57.2475 | 30.4982 | 31.6421 | 0.05553 | 107.1135 | 11.3327 | 70.1047 | 70.1589 | 26.1829 | 0.97784 | 99.2954 | 473.3115 | 440.941 | 60.3268 | 671.3802 | 1.8713 | 448.9439 | 32.3794 | 42.1294 | 32.24 | 45.3551 | 11.9929 | 107.4919 | 28.8568 | 8.2283 | 94.8415 | 25.2845 | 26.5 | 28.2353 | 52 | 31 | 0.99834 | 67.8431 | 93 | 8460 | 32.549 | 106.8802 | 34.9335 | -0.125 | 20.3125 | 0 | 38.0219 | 33.4844
10/1/2020 11:25:36.3 | 138.5517 | 175 | 35 | 2499.8483 | 123.6493 | 50.9215 | 57.2709 | 30.5073 | 31.6386 | 0.05443 | 107.1222 | 11.3337 | 69.5338 | 70.3481 | 26.2274 | 0.98354 | 99.2943 | 473.3678 | 440.3213 | 60.4461 | 671.5475 | 1.8567 | 450.8991 | 32.3693 | 42.0959 | 32.3525 | 45.2187 | 12.0035 | 107.995 | 28.823 | 8.1677 | 94.8666 | 25.4505 | 26.5 | 28.2353 | 52 | 31 | 0.99825 | 68.2353 | 97 | 7990 | 32.549 | 106.2317 | 35.1105 | -0.0625 | 19.5625 | 0 | 38.443 | 33.4844
10/1/2020 11:25:37.3 | 138.552 | 176 | 35 | 2500.6101 | 123.3101 | 50.956 | 57.3042 | 30.4909 | 31.6397 | 0.05556 | 107.1396 | 11.3298 | 69.9905 | 70.1024 | 26.2767 | 0.99637 | 99.2948 | 473.0024 | 440.265 | 60.5032 | 671.8415 | 1.8593 | 450.2846 | 32.2904 | 42.2589 | 32.4189 | 45.3286 | 11.9914 | 107.9395 | 28.9873 | 8.1999 | 94.8331 | 25.4641 | 26.5 | 27.8431 | 52 | 31 | 0.9998 | 67.8431 | 97 | 8070 | 32.549 | 106.2317 | 35.1013 | -0.0625 | 19.625 | 0 | 38.7146 | 33.3906
10/1/2020 11:25:38.3 | 138.5523 | 177 | 35 | 2500.486 | 123.4638 | 50.9483 | 57.3385 | 30.4966 | 31.6185 | 0.05424 | 107.0873 | 11.3259 | 70.2474 | 70.0142 | 26.3216 | 0.97695 | 99.292 | 472.9743 | 439.927 | 60.4786 | 671.9371 | 1.8496 | 449.2232 | 32.329 | 42.2857 | 32.2264 | 45.5099 | 11.9724 | 107.6286 | 28.8568 | 8.2334 | 94.875 | 25.377 | 26.5 | 28.2353 | 52 | 31 | 0.9994 | 68.2353 | 93 | 8410 | 32.549 | 107.2006 | 35.1044 | -0.0625 | 20.3125 | 0 | 38.3636 | 33.4844
10/1/2020 11:25:39.3 | 138.5526 | 178 | 35 | 2500.5288 | 123.4394 | 50.973 | 57.4068 | 30.4961 | 31.6278 | 0.05359 | 107.0873 | 11.324 | 70.1332 | 70.2884 | 26.3523 | 1.0062 | 99.2948 | 472.8057 | 439.6735 | 60.6108 | 672.2115 | 1.8204 | 451.0667 | 32.3232 | 42.3698 | 32.5313 | 45.232 | 11.9838 | 107.7715 | 28.7841 | 8.1677 | 94.9421 | 25.577 | 26.5 | 27.8431 | 52 | 31 | 0.9998 | 67.8431 | 97 | 8240 | 32.549 | 106.5597 | 35.1044 | -0.0625 | 19.9375 | 0 | 38.443 | 33.4844
10/1/2020 11:25:40.3 | 138.5529 | 179 | 35 | 2502.7281 | 123.5576 | 51.0099 | 57.4274 | 30.4769 | 31.622 | 0.05208 | 107.096 | 11.3288 | 70.0761 | 70.4259 | 26.3556 | 0.99209 | 99.2943 | 472.6652 | 440.0115 | 60.4786 | 672.4951 | 1.8585 | 450.2846 | 32.3826 | 42.3899 | 32.3728 | 45.4583 | 11.9861 | 107.8829 | 28.8043 | 8.2373 | 95.0008 | 25.577 | 26.5 | 28.2353 | 52 | 31 | 1.0049 | 68.2353 | 97 | 8410 | 32.549 | 106.5597 | 35.1868 | -0.0625 | 20.0625 | 0 | 38.2996 | 33.4844
10/1/2020 11:25:41.3 | 138.5531 | 180 | 35 | 2499.2694 | 124.0792 | 51.004 | 57.4572 | 30.478 | 31.6127 | 0.05216 | 107.0785 | 11.323 | 70.019 | 70.3431 | 26.3862 | 0.98693 | 99.2948 | 472.1875 | 439.42 | 60.6614 | 672.6573 | 1.8554 | 451.7091 | 32.4743 | 42.1093 | 32.4257 | 45.232 | 11.9997 | 108.0516 | 28.994 | 8.2295 | 94.9673 | 25.577 | 26.5 | 28.2353 | 52 | 31 | 1.0011 | 68.2353 | 93 | 8430 | 32.549 | 107.2006 | 35.1685 | -0.0625 | 18.6875 | 0 | 38.8641 | 33.4844
10/1/2020 11:25:42.3 | 138.5534 | 181 | 35 | 2501.118 | 123.7872 | 51.0187 | 57.4993 | 30.4923 | 31.6058 | 0.05177 | 107.0436 | 11.3317 | 70.1332 | 70.2104 | 26.4145 | 0.99067 | 99.292 | 472.6371 | 439.3355 | 60.6614 | 672.7684 | 1.8301 | 451.0667 | 32.4219 | 42.2656 | 32.4121 | 45.3868 | 11.999 | 107.9647 | 28.8365 | 8.2038 | 94.9505 | 25.6165 | 26.5 | 27.8431 | 52 | 31 | 0.99855 | 68.2353 | 97 | 8430 | 32.549 | 107.2006 | 35.1501 | -0.125 | 19.5625 | 0 | 38.8611 | 33.4844
10/1/2020 11:25:43.3 | 138.5537 | 182 | 35 | 2501.0074 | 123.8631 | 51.0183 | 57.5305 | 30.4837 | 31.5855 | 0.04811 | 107.0873 | 11.324 | 70.1332 | 70.0308 | 26.4443 | 0.99637 | 99.2948 | 472.328 | 439.8988 | 60.3008 | 672.9357 | 1.8142 | 448.8322 | 32.4403 | 42.3631 | 32.4189 | 45.2254 | 11.9967 | 107.7154 | 28.5672 | 8.2063 | 94.984 | 25.6763 | 26.5 | 28.2353 | 52 | 31 | 1.0038 | 68.2353 | 97 | 8090 | 32.549 | 107.2006 | 35.1837 | 0 | 19.5625 | 0 | 38.7482 | 33.4844
10/1/2020 11:25:44.3 | 138.554 | 183 | 35 | 2500.4803 | 124.1819 | 51.0515 | 57.5649 | 30.4848 | 31.578 | 0.04853 | 107.0873 | 11.3259 | 70.3616 | 69.8108 | 26.4638 | 0.98319 | 99.2954 | 472.4966 | 439.3073 | 60.5472 | 673.1789 | 1.8731 | 450.7595 | 32.517 | 42.6169 | 32.4189 | 45.322 | 11.9861 | 108.1642 | 28.718 | 8.2076 | 95.0428 | 25.8884 | 26.5 | 28.2353 | 52 | 31 | 0.99937 | 68.2353 | 97 | 8360 | 32.549 | 107.2006 | 35.1288 | -0.0625 | 20.125 | 0 | 38.8672 | 33.3906
10/1/2020 11:25:45.3 | 138.5542 | 184 | 35 | 2497.8817 | 124.2264 | 51.0946 | 57.586 | 30.4823 | 31.5587 | 0.04796 | 107.0785 | 11.3288 | 70.1047 | 70.0392 | 26.5127 | 0.99281 | 99.2965 | 471.8503 | 438.1244 | 60.7561 | 673.4221 | 1.8963 | 449.3908 | 32.4948 | 42.4153 | 32.366 | 45.3286 | 11.9891 | 108.1653 | 28.7773 | 8.2025 | 95.1686 | 25.7293 | 26.5 | 28.2353 | 52 | 31 | 0.99907 | 68.2353 | 93 | 8510 | 32.549 | 107.2006 | 35.1776 | 0 | 20.125 | 0 | 39.1357 | 33.4844
10/1/2020 11:25:46.3 | 138.5545 | 185 | 35 | 2500.3154 | 123.9759 | 51.075 | 57.6404 | 30.492 | 31.5648 | 0.04751 | 107.0611 | 11.3346 | 70.333 | 69.9626 | 26.5656 | 0.98639 | 99.2903 | 471.2883 | 438.744 | 60.8131 | 673.7006 | 1.8753 | 450.3684 | 32.461 | 42.4219 | 32.3593 | 45.3352 | 11.9982 | 108.3552 | 28.9415 | 8.2631 | 95.286 | 25.7225 | 26.5 | 28.2353 | 52 | 31 | 1.004 | 68.2353 | 93 | 8330 | 32.549 | 107.5211 | 35.1288 | 0 | 20.5 | 0 | 38.5803 | 33.4844
10/1/2020 11:25:47.3 | 138.5548 | 186 | 35 | 2502.6779 | 124.0184 | 51.0692 | 57.668 | 30.4938 | 31.5381 | 0.04516 | 107.0698 | 11.322 | 70.0761 | 70.0142 | 26.6087 | 0.97695 | 99.2914 | 471.2883 | 437.8145 | 60.8066 | 673.8981 | 1.8345 | 452.2119 | 32.5027 | 42.311 | 32.3525 | 45.2254 | 11.9906 | 107.8521 | 28.8823 | 8.2759 | 95.3615 | 25.7687 | 26.5 | 28.2353 | 52 | 31 | 0.99702 | 68.2353 | 97 | 8310 | 32.549 | 106.8802 | 35.1593 | 0 | 20.25 | 0 | 38.8641 | 33.4844
10/1/2020 11:25:48.3 | 138.5551 | 187 | 35 | 2499.5893 | 124.4926 | 51.0901 | 57.7153 | 30.4822 | 31.5313 | 0.04597 | 107.1222 | 11.3249 | 70.2759 | 70.2071 | 26.6509 | 0.9953 | 99.2914 | 471.5693 | 438.2652 | 60.7055 | 673.9792 | 1.876 | 449.9494 | 32.5867 | 42.4673 | 32.2996 | 45.3286 | 11.9845 | 107.9641 | 28.9873 | 8.2244 | 95.437 | 25.9808 | 26.5 | 28.2353 | 52 | 31 | 0.9998 | 68.6274 | 93 | 8550 | 32.549 | 107.2006 | 35.202 | 0 | 20.1875 | 0 | 39.0961 | 33.4844
10/1/2020 11:25:49.3 | 138.5554 | 188 | 35 | 2499.1468 | 124.5363 | 51.1118 | 57.755 | 30.4912 | 31.5005 | 0.04477 | 107.1222 | 11.321 | 70.1617 | 70.0941 | 26.6718 | 0.98265 | 99.2892 | 471.5693 | 438.4342 | 61.154 | 674.1413 | 1.8709 | 449.8656 | 32.5924 | 42.4607 | 32.3525 | 45.322 | 11.9982 | 107.6818 | 28.928 | 8.227 | 95.395 | 25.8218 | 26.5 | 28.2353 | 52 | 31 | 1.0018 | 68.6274 | 93 | 8510 | 32.549 | 107.2006 | 35.2386 | 0 | 18.625 | 0 | 39.2304 | 33.4844
10/1/2020 11:25:50.3 | 138.5556 | 189 | 35 | 2500.9936 | 124.4368 | 51.1286 | 57.7924 | 30.5003 | 31.5049 | 0.04749 | 107.0873 | 11.3181 | 70.2188 | 69.9976 | 26.7017 | 0.98087 | 99.292 | 470.8948 | 437.4765 | 61.2111 | 674.3492 | 1.8857 | 451.1226 | 32.5904 | 42.4153 | 32.3064 | 45.4318 | 12.0005 | 107.9367 | 28.9873 | 8.1935 | 95.3782 | 25.9346 | 26.5 | 28.2353 | 52 | 31 | 0.9994 | 68.6274 | 97 | 8070 | 32.549 | 106.5597 | 35.2783 | 0.0625 | 20.3125 | 0 | 38.9923 | 33.3906
10/1/2020 11:25:51.3 | 138.5559 | 190 | 35 | 2501.2585 | 124.4039 | 51.1843 | 57.8308 | 30.4789 | 31.5141 | 0.04576 | 107.0611 | 11.3191 | 70.0761 | 69.6821 | 26.7355 | 0.99441 | 99.2931 | 471.3725 | 438.3215 | 61.0089 | 674.5519 | 1.8711 | 448.888 | 32.5853 | 42.3631 | 32.3593 | 45.3802 | 12.0088 | 108.302 | 28.7773 | 8.1844 | 95.4621 | 25.9876 | 26.5 | 28.2353 | 52 | 31 | 1.0007 | 68.6274 | 94 | 8480 | 32.549 | 107.5211 | 35.1685 | 0 | 20.1875 | 0 | 38.9313 | 33.4844
10/1/2020 11:25:52.3 | 138.5562 | 191 | 35 | 2500.8922 | 124.7294 | 51.1898 | 57.8545 | 30.4653 | 31.5027 | 0.04341 | 107.096 | 11.3172 | 70.019 | 69.6487 | 26.7724 | 0.97392 | 99.2914 | 470.8667 | 437.7019 | 61.0659 | 674.9677 | 1.8704 | 451.5695 | 32.6657 | 42.4219 | 32.3728 | 45.49 | 12.0088 | 107.9081 | 28.8891 | 8.2966 | 95.5879 | 26.1073 | 26.5 | 28.6274 | 52 | 31 | 1.0012 | 68.6274 | 94 | 8360 | 32.549 | 107.2006 | 35.318 | 0 | 20.4375 | 0 | 38.5468 | 33.4844
10/1/2020 11:25:53.3 | 138.5565 | 192 | 35 | 2499.9893 | 124.929 | 51.2173 | 57.9196 | 30.4746 | 31.4792 | 0.0441 | 107.0873 | 11.322 | 70.1903 | 70.0009 | 26.8298 | 0.99797 | 99.2903 | 470.6138 | 437.8427 | 61.167 | 675.2254 | 1.8886 | 449.2791 | 32.7062 | 42.3698 | 32.4446 | 45.49 | 11.9815 | 108.019 | 28.679 | 8.2734 | 95.6802 | 26.0732 | 26.5 | 28.2353 | 52 | 31 | 0.9998 | 69.0196 | 97 | 8380 | 32.549 | 106.5597 | 35.3424 | 0 | 19.9375 | 0 | 39.0625 | 33.4844
10/1/2020 11:25:54.3 | 138.5567 | 193 | 35 | 2502.0885 | 124.8079 | 51.2156 | 57.9574 | 30.4677 | 31.4709 | 0.04384 | 107.1484 | 11.3249 | 70.019 | 69.9159 | 26.8858 | 0.98123 | 99.2943 | 470.8948 | 437.4765 | 61.0659 | 675.4438 | 1.8846 | 449.6422 | 32.7019 | 42.6824 | 32.3064 | 45.4384 | 11.9671 | 107.8269 | 28.679 | 8.2772 | 95.7054 | 26.0936 | 26.5 | 28.2353 | 52 | 31 | 1.0004 | 69.0196 | 94 | 8530 | 32.549 | 107.2006 | 35.4645 | 0 | 19.875 | 0 | 38.9832 | 33.3906
10/1/2020 11:25:55.3 | 138.557 | 194 | 35 | 2500.7577 | 125.0134 | 51.2252 | 57.9727 | 30.4797 | 31.4523 | 0.04403 | 107.192 | 11.3308 | 70.1617 | 69.9142 | 26.9317 | 0.9757 | 99.2926 | 470.6138 | 437.4484 | 61.123 | 675.7838 | 1.8837 | 449.8936 | 32.7383 | 42.5328 | 32.4325 | 45.5999 | 12.002 | 108.1333 | 28.8433 | 8.2128 | 95.655 | 26.326 | 26.5 | 28.6274 | 52 | 31 | 0.99947 | 68.6274 | 94 | 8730 | 32.549 | 107.2006 | 35.4096 | 0 | 19.3125 | 0 | 39.1357 | 33.3906
10/1/2020 11:25:56.3 | 138.5573 | 195 | 35 | 2500.9364 | 125.018 | 51.2117 | 58.0189 | 30.4633 | 31.4574 | 0.04324 | 107.1745 | 11.3375 | 70.1332 | 69.9759 | 27.0104 | 0.99067 | 99.292 | 470.108 | 437.1386 | 61.4197 | 675.8845 | 1.8873 | 448.4132 | 32.7419 | 42.474 | 32.4581 | 45.5416 | 11.9792 | 108.0207 | 28.994 | 8.2579 | 95.6215 | 26.1928 | 26.5 | 28.2353 | 52 | 31 | 1.0017 | 68.6274 | 97 | 8090 | 32.549 | 106.8802 | 35.4401 | -0.0625 | 20.0625 | 0 | 38.9679 | 33.4844
10/1/2020 11:25:57.3 | 138.5576 | 196 | 35 | 2500.3573 | 124.9346 | 51.1915 | 58.0549 | 30.465 | 31.4506 | 0.04389 | 107.0785 | 11.323 | 70.1047 | 69.8141 | 27.0615 | 0.98532 | 99.292 | 470.1642 | 436.4344 | 61.3121 | 676.1278 | 1.9114 | 450.0891 | 32.7125 | 42.6757 | 32.4053 | 45.6898 | 11.999 | 108.2168 | 28.8823 | 8.2721 | 95.6886 | 26.1398 | 26.5 | 28.2353 | 52 | 31 | 0.99883 | 68.6274 | 94 | 8330 | 32.549 | 107.5211 | 35.4889 | -0.0625 | 20.125 | 0 | 39.3677 | 33.3906
10/1/2020 11:25:58.3 | 138.5579 | 197 | 35 | 2500.4067 | 124.9378 | 51.2594 | 58.0888 | 30.4651 | 31.4503 | 0.04619 | 107.0698 | 11.3191 | 70.1332 | 69.9009 | 27.0952 | 0.97873 | 99.2931 | 469.5179 | 436.4626 | 61.2681 | 676.3763 | 1.9628 | 451.7091 | 32.714 | 42.4219 | 32.4121 | 45.5416 | 11.9929 | 108.1619 | 28.9415 | 8.3546 | 95.7976 | 26.2526 | 26.5 | 28.6274 | 52 | 31 | 1.0011 | 69.0196 | 94 | 8430 | 32.549 | 107.5211 | 35.4645 | -0.0625 | 20.1875 | 0 | 39.1754 | 33.4844
10/1/2020 11:25:59.3 | 138.5581 | 198 | 35 | 2500.9643 | 125.0556 | 51.3117 | 58.1281 | 30.4538 | 31.4659 | 0.04414 | 107.0698 | 11.3259 | 69.9049 | 69.6436 | 27.1131 | 0.99245 | 99.292 | 469.4617 | 435.9556 | 61.2241 | 676.604 | 1.9891 | 449.5584 | 32.7521 | 42.5849 | 32.3389 | 45.4967 | 11.9906 | 108.4409 | 28.8958 | 8.3224 | 95.8396 | 26.3382 | 26.5 | 28.2353 | 52 | 31 | 0.99904 | 68.6274 | 98 | 8330 | 32.549 | 106.8802 | 35.5102 | 0 | 20.375 | 0 | 39.2883 | 33.4844
10/1/2020 11:26:00.3 | 138.5584 | 199 | 35 | 2500.245 | 125.1136 | 51.3352 | 58.1541 | 30.4458 | 31.4396 | 0.04308 | 107.1135 | 11.3278 | 70.019 | 69.461 | 27.1226 | 0.98924 | 99.2914 | 469.4055 | 435.8429 | 61.3951 | 676.7766 | 1.9794 | 449.5584 | 32.7579 | 42.5529 | 32.2468 | 45.5166 | 11.999 | 108.3563 | 29.1785 | 8.343 | 95.8731 | 26.3518 | 26.5 | 28.2353 | 52 | 31 | 0.99858 | 68.6274 | 94 | 8580 | 32.549 | 107.8415 | 35.5469 | -0.0625 | 20.25 | 0 | 39.2181 | 33.3906
10/1/2020 11:26:01.3 | 138.5587 | 200 | 35 | 2500.6741 | 125.1261 | 51.3931 | 58.1883 | 30.4676 | 31.4208 | 0.04628 | 107.1571 | 11.3084 | 70.0761 | 70.0308 | 27.1363 | 0.98034 | 99.2909 | 469.3774 | 435.5049 | 61.3186 | 676.9846 | 1.9723 | 448.4132 | 32.7668 | 42.5782 | 32.3064 | 45.5932 | 12.0157 | 108.2437 | 28.9415 | 8.3572 | 95.9234 | 26.4646 | 26.5 | 28.2353 | 52 | 31 | 0.99977 | 69.0196 | 94 | 8460 | 32.549 | 107.8415 | 35.2875 | 0 | 20.1875 | 0 | 39.1113 | 33.4844
10/1/2020 11:26:02.3 | 138.559 | 201 | 35 | 2501.1332 | 125.2224 | 51.3891 | 58.2254 | 30.4558 | 31.432 | 0.044 | 107.1135 | 11.3201 | 70.4186 | 69.9776 | 27.153 | 0.98657 | 99.292 | 469.4055 | 435.5049 | 61.3692 | 677.0147 | 1.9196 | 450.6198 | 32.798 | 42.474 | 32.3457 | 45.5932 | 12.0081 | 108.3289 | 28.9415 | 8.3262 | 95.9234 | 26.5039 | 26.5 | 28.2353 | 52 | 31 | 1.0031 | 69.0196 | 98 | 8020 | 32.549 | 106.8802 | 35.376 | -0.0625 | 20.0625 | 0 | 39.09 | 33.4844
10/1/2020 11:26:03.3 | 138.5592 | 202 | 35 | 2499.9495 | 125.4234 | 51.3802 | 58.2536 | 30.4617 | 31.4184 | 0.04309 | 107.0785 | 11.3288 | 70.2474 | 70.0774 | 27.1829 | 0.99031 | 99.292 | 468.3657 | 434.6599 | 61.3627 | 677.1821 | 1.9047 | 451.4019 | 32.8351 | 42.6757 | 32.4053 | 45.6382 | 11.9914 | 108.3849 | 28.8298 | 8.3791 | 95.9486 | 26.4048 | 26.5 | 28.2353 | 52 | 31 | 0.99959 | 69.0196 | 94 | 8310 | 32.549 | 107.8415 | 35.4584 | -0.0625 | 19.75 | 0 | 39.1327 | 33.3906
10/1/2020 11:26:04.3 | 138.5595 | 203 | 35 | 2501.5968 | 125.5119 | 51.4239 | 58.2962 | 30.492 | 31.3847 | 0.04509 | 107.0873 | 11.3288 | 70.4757 | 70.416 | 27.2086 | 0.99815 | 99.292 | 468.5343 | 435.0261 | 61.3562 | 677.5575 | 1.9211 | 448.5808 | 32.8799 | 42.6169 | 32.5245 | 45.5284 | 12.0005 | 108.1048 | 28.718 | 8.3378 | 95.8479 | 26.5773 | 26.5 | 28.2353 | 52 | 31 | 1.0002 | 68.6274 | 94 | 8430 | 32.549 | 107.8415 | 35.434 | 0 | 18.9375 | 0 | 39.3372 | 33.3906
10/1/2020 11:26:05.3 | 138.5598 | 204 | 35 | 2501.4677 | 125.5333 | 51.4298 | 58.3276 | 30.4921 | 31.3743 | 0.04508 | 107.0436 | 11.3327 | 70.2188 | 69.6453 | 27.2175 | 0.97321 | 99.2931 | 468.0847 | 434.6036 | 61.3692 | 677.4712 | 1.9132 | 450.145 | 32.8838 | 42.5782 | 32.4121 | 45.49 | 12.0202 | 108.1619 | 28.8365 | 8.2772 | 95.7808 | 26.5705 | 26.5 | 28.2353 | 52 | 31 | 1.0025 | 68.6274 | 98 | 8290 | 32.549 | 106.8802 | 35.4584 | -0.0625 | 19.125 | 0 | 39.3097 | 33.4844
10/1/2020 11:26:06.3 | 138.5601 | 205 | 35 | 2500.5181 | 125.6267 | 51.4545 | 58.3611 | 30.4685 | 31.3655 | 0.0449 | 107.0611 | 11.3298 | 70.2474 | 69.764 | 27.2387 | 0.97321 | 99.2931 | 469.0963 | 434.6881 | 61.3757 | 677.8414 | 1.9267 | 449.2511 | 32.8958 | 42.7411 | 32.366 | 45.7546 | 12.0096 | 108.1619 | 28.8958 | 8.3095 | 95.8563 | 26.7362 | 26.5 | 28.2353 | 52 | 31 | 0.9973 | 68.6274 | 94 | 8650 | 32.549 | 107.5211 | 35.5652 | -0.0625 | 19.5625 | 0 | 39.5264 | 33.4844
10/1/2020 11:26:07.3 | 138.5604 | 206 | 35 | 2501.1152 | 125.7723 | 51.4452 | 58.4028 | 30.4694 | 31.3636 | 0.04444 | 107.1047 | 11.321 | 70.5614 | 69.8425 | 27.2682 | 0.97303 | 99.2937 | 468.0004 | 434.3783 | 61.4132 | 677.9277 | 1.9096 | 452.0443 | 32.9418 | 42.6236 | 32.4257 | 45.5866 | 12.0111 | 108.0224 | 28.8823 | 8.3146 | 95.9234 | 26.6371 | 26.5 | 28.6274 | 52 | 31 | 0.99675 | 69.0196 | 94 | 8480 | 32.549 | 107.5211 | 35.5194 | 0 | 19.875 | 0 | 39.3829 | 33.4844
10/1/2020 11:26:08.3 | 138.5606 | 207 | 35 | 2499.7347 | 125.707 | 51.4672 | 58.4376 | 30.4889 | 31.3481 | 0.0463 | 107.1396 | 11.323 | 70.1332 | 70.0575 | 27.3206 | 0.97784 | 99.2954 | 467.9161 | 433.815 | 61.4197 | 678.0795 | 1.9017 | 451.9326 | 32.9065 | 42.7345 | 32.4121 | 45.6448 | 12.0013 | 108.2202 | 28.994 | 8.3236 | 96.0325 | 26.7823 | 26.5 | 28.6274 | 52 | 31 | 1.001 | 69.0196 | 94 | 8530 | 32.549 | 107.5211 | 35.5621 | -0.0625 | 20.1875 | 0 | 39.4226 | 33.3906
10/1/2020 11:26:09.3 | 138.5609 | 208 | 35 | 2498.3715 | 125.4902 | 51.4739 | 58.471 | 30.4738 | 31.3482 | 0.04771 | 107.1135 | 11.324 | 70.1617 | 70.2403 | 27.3555 | 0.98514 | 99.2931 | 467.1855 | 433.3643 | 61.6268 | 678.3634 | 1.9174 | 450.117 | 32.8318 | 42.6356 | 32.4121 | 45.8047 | 12.0361 | 108.0779 | 28.8418 | 8.3507 | 96.0744 | 26.7294 | 26.5 | 28.6274 | 52 | 31 | 0.9991 | 69.0196 | 98 | 8380 | 32.549 | 107.5211 | 35.6079 | 0 | 20.25 | 0 | 39.5782 | 33.4844
10/1/2020 11:26:10.3 | 138.5612 | 209 | 35 | 2501.9968 | 125.4483 | 51.4481 | 58.5296 | 30.4884 | 31.3355 | 0.04807 | 107.1135 | 11.3308 | 70.2188 | 69.9876 | 27.3946 | 0.98105 | 99.2937 | 468.2814 | 433.7868 | 61.5893 | 678.6068 | 1.9287 | 449.6701 | 32.8685 | 42.7531 | 32.3593 | 45.6117 | 11.9876 | 108.4146 | 28.8028 | 8.3559 | 96.1499 | 26.8353 | 26.5 | 28.6274 | 52 | 31 | 0.99986 | 69.0196 | 94 | 8410 | 32.549 | 107.5211 | 35.8093 | 0 | 20.3125 | 0 | 39.1296 | 33.4844
10/1/2020 11:26:11.3 | 138.5615 | 210 | 35 | 2500.9232 | 125.9382 | 51.471 | 58.5681 | 30.4837 | 31.3108 | 0.05027 | 107.0698 | 11.3317 | 70.3616 | 69.9925 | 27.4341 | 0.98105 | 99.2926 | 467.326 | 433.2235 | 61.5648 | 678.8044 | 1.9674 | 449.6701 | 32.9827 | 42.7798 | 32.3525 | 45.7413 | 12.002 | 108.3294 | 28.7773 | 8.3404 | 96.217 | 26.8285 | 26.5 | 28.6274 | 52 | 31 | 1.0026 | 69.0196 | 98 | 8360 | 32.549 | 107.8415 | 35.7544 | 0 | 20.0625 | 0 | 39.3158 | 33.4844
10/1/2020 11:26:12.3 | 138.5617 | 211 | 35 | 2498.5691 | 126.0893 | 51.5 | 58.5882 | 30.4794 | 31.2774 | 0.05386 | 107.0524 | 11.3405 | 70.2188 | 70.1988 | 27.4701 | 0.98016 | 99.2897 | 467.888 | 433.7868 | 61.9248 | 678.8803 | 1.9597 | 448.6646 | 32.9912 | 42.6824 | 32.4513 | 45.6964 | 12.0035 | 108.6347 | 28.994 | 8.3765 | 96.2757 | 26.8746 | 26.5 | 28.2353 | 52 | 31 | 0.99846 | 69.0196 | 98 | 8260 | 32.549 | 106.8802 | 35.5621 | -0.0625 | 20.25 | 0 | 39.6851 | 33.4844
10/1/2020 11:26:13.3 | 138.562 | 212 | 35 | 2500.7813 | 125.7274 | 51.5171 | 58.6449 | 30.4759 | 31.2606 | 0.05921 | 107.0436 | 11.3366 | 70.2188 | 70.1772 | 27.51 | 0.98229 | 99.2937 | 467.7475 | 433.5333 | 61.6788 | 679.1341 | 1.9422 | 451.4298 | 32.9256 | 42.7932 | 32.4121 | 45.8062 | 12.0172 | 108.3025 | 28.8958 | 8.3017 | 96.3512 | 26.9941 | 26.5 | 28.2353 | 52 | 31 | 0.99779 | 69.0196 | 98 | 8330 | 32.549 | 107.8415 | 35.7452 | 0 | 20.5625 | 0 | 38.8519 | 33.4844
10/1/2020 11:26:14.3 | 138.5623 | 213 | 35 | 2500.7221 | 125.5407 | 51.5389 | 58.684 | 30.4625 | 31.2693 | 0.06379 | 107.0698 | 11.3405 | 70.1332 | 70.1273 | 27.562 | 0.97339 | 99.2948 | 467.0731 | 432.4912 | 61.8238 | 679.418 | 1.9282 | 451.2901 | 32.876 | 42.7345 | 32.3593 | 45.748 | 11.9967 | 108.2757 | 28.9415 | 8.2785 | 96.368 | 26.9411 | 26.5 | 28.6274 | 52 | 31 | 0.99962 | 69.0196 | 98 | 8480 | 32.549 | 107.5211 | 35.9283 | 0 | 20.0625 | 0 | 38.9923 | 33.4844
10/1/2020 11:26:15.3 | 138.5626 | 214 | 35 | 2498.8101 | 125.8961 | 51.5827 | 58.7316 | 30.4632 | 31.2488 | 0.06469 | 107.0611 | 11.3356 | 70.1047 | 70.2867 | 27.6067 | 0.98087 | 99.2926 | 467.6632 | 433.1108 | 61.7733 | 679.5647 | 1.9699 | 448.8043 | 32.9438 | 42.7345 | 32.4446 | 45.9543 | 11.9876 | 108.3574 | 28.8365 | 8.2811 | 96.368 | 26.9737 | 26.5 | 28.6274 | 52 | 31 | 1.0004 | 69.0196 | 98 | 8380 | 32.549 | 107.8415 | 35.9314 | 0.0625 | 20.375 | 0 | 38.3301 | 33.4844
10/1/2020 11:26:16.3 | 138.5629 | 215 | 35 | 2500.798 | 125.7561 | 51.5613 | 58.7742 | 30.4922 | 31.228 | 0.06517 | 106.9913 | 11.3366 | 70.1903 | 70.0658 | 27.6368 | 0.97036 | 99.292 | 467.1293 | 432.97 | 61.8613 | 679.7374 | 2.0284 | 450.0332 | 32.9334 | 42.7211 | 32.4053 | 45.8894 | 12.0013 | 108.3008 | 28.9805 | 8.3365 | 96.368 | 27.146 | 26.5 | 29.0196 | 52 | 31 | 0.99855 | 69.0196 | 98 | 8090 | 32.549 | 106.8802 | 35.8887 | 0 | 20.25 | 0 | 38.3423 | 33.4844
10/1/2020 11:26:17.3 | 138.5631 | 216 | 35 | 2499.5156 | 125.9207 | 51.5764 | 58.8202 | 30.4767 | 31.2316 | 0.06224 | 107.0262 | 11.3395 | 70.2759 | 69.8859 | 27.6444 | 0.99191 | 99.2897 | 467.6351 | 433.2235 | 61.7293 | 679.8591 | 2.0164 | 450.0053 | 32.9596 | 42.7411 | 32.4053 | 45.9093 | 12.0263 | 108.2986 | 28.9483 | 8.4281 | 96.4099 | 27.0931 | 26.5 | 28.6274 | 52 | 31 | 1.0003 | 69.0196 | 94 | 8510 | 32.549 | 107.8415 | 35.8337 | 0 | 20.3125 | 0 | 38.2996 | 33.4844
10/1/2020 11:26:18.3 | 138.5634 | 217 | 35 | 2500.6779 | 125.9356 | 51.5921 | 58.8517 | 30.4748 | 31.2079 | 0.06674 | 107.0436 | 11.3424 | 70.0761 | 70.3398 | 27.6341 | 0.99013 | 99.2909 | 466.5672 | 432.3785 | 62.0892 | 679.9808 | 1.9783 | 447.7708 | 32.9788 | 42.6437 | 32.3525 | 45.9159 | 11.9952 | 108.7199 | 29.0075 | 8.2708 | 96.5022 | 27.2519 | 26.5 | 28.6274 | 52 | 31 | 1.0028 | 69.0196 | 99 | 8260 | 32.549 | 107.2006 | 35.9192 | 0 | 20.4375 | 0 | 38.1348 | 33.4844
10/1/2020 11:26:19.3 | 138.5637 | 218 | 35 | 2497.7937 | 125.8509 | 51.6234 | 58.8922 | 30.4725 | 31.2012 | 0.0656 | 107.0611 | 11.3356 | 70.1332 | 70.3679 | 27.6498 | 0.96537 | 99.292 | 466.0614 | 431.8433 | 61.8303 | 680.1025 | 1.9701 | 449.4467 | 32.9186 | 42.7932 | 32.4581 | 45.8578 | 11.9899 | 108.665 | 29.0008 | 8.3404 | 96.5609 | 27.199 | 26.5 | 29.0196 | 52 | 31 | 0.99968 | 69.0196 | 99 | 8330 | 32.549 | 107.2006 | 35.9039 | -0.0625 | 20.375 | 0 | 38.0402 | 33.3906
10/1/2020 11:26:20.3 | 138.564 | 219 | 35 | 2500.2185 | 125.6882 | 51.644 | 58.9308 | 30.4654 | 31.2084 | 0.06141 | 107.0524 | 11.3269 | 70.2474 | 69.9676 | 27.6805 | 0.97962 | 99.2909 | 466.0614 | 431.8433 | 61.9753 | 680.1784 | 2.0064 | 450.5081 | 32.9079 | 42.8907 | 32.5042 | 45.748 | 12.0058 | 108.5518 | 28.9415 | 8.3546 | 96.6112 | 27.298 | 26.5 | 28.2353 | 52 | 31 | 1.0004 | 69.4118 | 98 | 8580 | 32.549 | 108.1619 | 35.8795 | 0 | 19.875 | 0 | 37.9608 | 33.3906
10/1/2020 11:26:21.3 | 138.5642 | 220 | 35 | 2499.9424 | 125.96 | 51.6528 | 58.9627 | 30.472 | 31.207 | 0.05723 | 107.0524 | 11.3201 | 70.3901 | 70.2403 | 27.7072 | 0.95522 | 99.2914 | 466.0614 | 431.7025 | 61.8238 | 680.3563 | 2.0133 | 448.8322 | 32.9755 | 42.8386 | 32.4189 | 45.8511 | 12.0179 | 108.6924 | 28.8365 | 8.3043 | 96.5189 | 27.3713 | 26.5 | 28.2353 | 52 | 31 | 1.0004 | 69.0196 | 98 | 8410 | 32.549 | 107.5211 | 35.8917 | -0.125 | 19.875 | 0 | 37.9883 | 33.4844
10/1/2020 11:26:22.3 | 138.5645 | 221 | 35 | 2500.3008 | 125.9507 | 51.7138 | 58.9854 | 30.4866 | 31.1815 | 0.05095 | 107.0262 | 11.324 | 70.1617 | 69.372 | 27.7067 | 0.98372 | 99.2914 | 465.6961 | 431.2237 | 62.1202 | 680.427 | 1.9794 | 450.5081 | 32.9778 | 42.8319 | 32.4053 | 45.9476 | 12.0028 | 108.4123 | 28.9348 | 8.3391 | 96.4686 | 27.2519 | 26.5 | 28.6274 | 52 | 31 | 0.99715 | 69.0196 | 98 | 8120 | 32.549 | 107.2006 | 35.9894 | 0 | 20.0625 | 0 | 38.1805 | 33.3906
10/1/2020 11:26:23.3 | 138.5648 | 222 | 35 | 2502.264 | 125.9638 | 51.7524 | 59.0244 | 30.4971 | 31.1648 | 0.04766 | 107.0436 | 11.323 | 70.2474 | 70.222 | 27.7605 | 0.98016 | 99.2943 | 466.4548 | 431.956 | 62.1202 | 680.5082 | 1.9657 | 449.9494 | 33.0071 | 42.4673 | 32.4581 | 45.8445 | 12.0195 | 108.3591 | 28.8298 | 8.3533 | 96.4938 | 27.4635 | 26.5 | 28.6274 | 52 | 31 | 1.0048 | 69.4118 | 94 | 8510 | 32.549 | 107.8415 | 35.9772 | -0.125 | 19.6875 | 0 | 38.3484 | 33.3906
10/1/2020 11:26:24.3 | 138.5651 | 223 | 35 | 2499.2797 | 126.1189 | 51.7589 | 59.0753 | 30.4849 | 31.1711 | 0.04471 | 107.0349 | 11.324 | 70.3045 | 69.8024 | 27.8309 | 0.96822 | 99.2931 | 465.6961 | 430.8294 | 62.1137 | 680.5945 | 1.9765 | 448.7484 | 33.0083 | 42.9293 | 32.4121 | 45.8894 | 12.0035 | 108.4701 | 28.823 | 8.343 | 96.5022 | 27.4174 | 26.5 | 28.6274 | 52 | 31 | 0.99934 | 69.4118 | 99 | 8260 | 32.549 | 107.2006 | 35.91 | -0.0625 | 20.1875 | 0 | 38.3514 | 33.4844
10/1/2020 11:26:25.3 | 138.5654 | 224 | 35 | 2500.2436 | 126.0335 | 51.7585 | 59.1205 | 30.4885 | 31.1694 | 0.04272 | 107.0174 | 11.3317 | 70.2474 | 70.0824 | 27.8951 | 0.9896 | 99.292 | 465.2746 | 430.5195 | 62.1707 | 680.8026 | 1.9781 | 451.9605 | 32.9987 | 42.936 | 32.5245 | 45.9992 | 11.9861 | 108.609 | 28.9873 | 8.3417 | 96.5944 | 27.4771 | 26.5 | 28.6274 | 52 | 31 | 1.0024 | 69.4118 | 99 | 8360 | 32.549 | 107.2006 | 35.907 | -0.0625 | 20.1875 | 0 | 38.3728 | 33.3906
10/1/2020 11:26:26.3 | 138.5656 | 225 | 35 | 2500.9596 | 126.1052 | 51.7254 | 59.1361 | 30.4815 | 31.1676 | 0.04291 | 106.9913 | 11.3385 | 70.1332 | 69.9692 | 27.9589 | 0.97802 | 99.2926 | 465.3308 | 430.4914 | 62.2276 | 680.9191 | 1.979 | 451.0388 | 33.0269 | 42.9948 | 32.3593 | 45.9027 | 11.9967 | 108.8056 | 28.9415 | 8.3327 | 96.6028 | 27.5232 | 26.5 | 28.6274 | 52 | 31 | 0.9962 | 69.4118 | 94 | 8600 | 32.549 | 107.8415 | 35.9497 | -0.0625 | 20.0625 | 0 | 38.1897 | 33.3906
10/1/2020 11:26:27.3 | 138.5659 | 226 | 35 | 2499.5907 | 126.3167 | 51.7456 | 59.1881 | 30.478 | 31.1582 | 0.04197 | 107.0436 | 11.3356 | 70.019 | 70.1306 | 28.002 | 0.97392 | 99.2954 | 464.8811 | 430.5477 | 62.1397 | 681.0918 | 2.0332 | 448.8322 | 33.0642 | 42.904 | 32.4785 | 46.1737 | 12.0088 | 108.5284 | 29.1125 | 8.3108 | 96.6531 | 27.6425 | 26 | 28.6274 | 52 | 31 | 1.0061 | 69.4118 | 99 | 8480 | 32.549 | 107.2006 | 36.0535 | -0.0625 | 20 | 0 | 38.3789 | 33.4844
10/1/2020 11:26:28.3 | 138.5662 | 227 | 35 | 2499.9164 | 126.336 | 51.7337 | 59.2098 | 30.4724 | 31.167 | 0.04156 | 107.0349 | 11.3123 | 70.2188 | 70.3961 | 28.0438 | 0.97214 | 99.2948 | 464.7968 | 430.435 | 62.0258 | 681.122 | 2.0379 | 450.4243 | 33.0736 | 42.9427 | 32.4649 | 46.1089 | 12.002 | 108.4718 | 29.1515 | 8.3082 | 96.6699 | 27.6818 | 26 | 28.6274 | 52 | 31 | 0.98958 | 69.4118 | 98 | 8160 | 32.549 | 107.2006 | 36.1084 | 0 | 20.125 | 0 | 38.5925 | 33.3906
10/1/2020 11:26:29.3 | 138.5665 | 228 | 35 | 2500.3661 | 126.3867 | 51.7235 | 59.2435 | 30.4676 | 31.1879 | 0.04075 | 107.0524 | 11.3201 | 69.9619 | 70.114 | 28.0818 | 0.98693 | 99.2954 | 464.0662 | 429.928 | 62.3221 | 681.1573 | 2.023 | 449.1674 | 33.0928 | 42.884 | 32.4581 | 46.0508 | 11.9997 | 108.5844 | 28.9348 | 8.3468 | 96.6951 | 27.7279 | 26 | 28.6274 | 52 | 31 | 1.0047 | 69.4118 | 95 | 8510 | 32.549 | 107.8415 | 36.1023 | -0.0625 | 19.875 | 0 | 38.6322 | 33.3906
10/1/2020 11:26:30.3 | 138.5668 | 229 | 35 | 2500.2546 | 126.4773 | 51.7324 | 59.2981 | 30.4618 | 31.2108 | 0.04123 | 107.0436 | 11.3249 | 70.3901 | 70.2801 | 28.0949 | 0.98408 | 99.2943 | 465.2746 | 430.6885 | 62.3286 | 681.3051 | 2.0363 | 449.6143 | 33.115 | 43.0468 | 32.4921 | 45.9543 | 11.9906 | 108.5832 | 28.8891 | 8.3507 | 96.6867 | 27.8147 | 26.5 | 28.6274 | 52 | 31 | 1.0026 | 69.4118 | 99 | 8210 | 32.549 | 107.2006 | 35.9436 | 0 | 19.875 | 0 | 38.5223 | 33.3906
10/1/2020 11:26:31.3 | 138.567 | 230 | 35 | 2498.4804 | 126.1119 | 51.7809 | 59.3366 | 30.4697 | 31.2 | 0.04136 | 107.0611 | 11.324 | 70.1903 | 70.0075 | 28.094 | 0.98621 | 99.2943 | 463.1951 | 428.4634 | 62.48 | 681.406 | 2.0257 | 451.1505 | 32.9959 | 42.8386 | 32.4121 | 45.9543 | 11.9876 | 108.5552 | 28.8891 | 8.2708 | 96.6783 | 27.7347 | 26.5 | 28.2353 | 52 | 31 | 0.99632 | 69.4118 | 98 | 8360 | 32.549 | 107.5211 | 35.9894 | -0.0625 | 20 | 0 | 38.5254 | 33.3906
10/1/2020 11:26:32.3 | 138.5673 | 231 | 35 | 2502.0964 | 125.9278 | 51.8029 | 59.3709 | 30.4608 | 31.1989 | 0.04226 | 107.0524 | 11.324 | 70.2474 | 70.0841 | 28.1315 | 0.9871 | 99.292 | 464.6844 | 429.5901 | 62.5304 | 681.3654 | 1.9916 | 450.7036 | 32.9954 | 43.0989 | 32.4649 | 45.8511 | 12.0172 | 108.3849 | 29.099 | 8.3262 | 96.6028 | 27.8933 | 26.5 | 28.6274 | 52 | 31 | 1.0041 | 69.4118 | 94 | 8410 | 32.549 | 107.8415 | 36.0626 | 0 | 18.625 | 0 | 39.1724 | 33.3906
10/1/2020 11:26:33.3 | 138.5676 | 232 | 35 | 2501.5633 | 126.3559 | 51.8371 | 59.4228 | 30.4602 | 31.213 | 0.04157 | 107.0262 | 11.3317 | 70.2188 | 70.2419 | 28.2031 | 0.98229 | 99.2914 | 464.2629 | 429.5619 | 62.4295 | 681.3956 | 2.023 | 448.8601 | 33.1006 | 43.203 | 32.5042 | 45.9543 | 12.0081 | 108.4403 | 28.8365 | 8.3881 | 96.586 | 27.9325 | 26.5 | 28.6274 | 52 | 31 | 1.0015 | 69.0196 | 98 | 8410 | 32.549 | 107.2006 | 36.0596 | -0.0625 | 19.5625 | 0 | 39.1296 | 33.3906
10/1/2020 11:26:34.3 | 138.5679 | 233 | 35 | 2498.6125 | 126.3541 | 51.8571 | 59.4679 | 30.4371 | 31.2374 | 0.04085 | 107.0262 | 11.3308 | 70.333 | 69.8158 | 28.2681 | 0.99868 | 99.2948 | 463.1951 | 428.8859 | 62.3156 | 681.4976 | 2.0443 | 450.7595 | 33.061 | 43.1375 | 32.4785 | 45.7863 | 12.0043 | 108.5558 | 28.8756 | 8.3817 | 96.6615 | 27.9068 | 26 | 28.6274 | 53 | 31 | 0.99055 | 69.4118 | 99 | 8090 | 32.549 | 107.2006 | 35.8978 | 0 | 20.125 | 0 | 38.9252 | 33.3906
10/1/2020 11:26:35.3 | 138.5681 | 234 | 35 | 2499.5898 | 126.3325 | 51.8375 | 59.5134 | 30.4402 | 31.2521 | 0.04573 | 106.9826 | 11.322 | 70.4186 | 70.2336 | 28.3336 | 0.94738 | 99.2931 | 463.4199 | 428.3789 | 62.6817 | 681.4414 | 1.9985 | 448.0501 | 33.0683 | 43.0989 | 32.4581 | 46.0574 | 11.9967 | 108.6381 | 28.8891 | 8.3417 | 96.6867 | 27.8865 | 26.5 | 28.6274 | 53 | 31 | 1.0052 | 69.4118 | 94 | 8550 | 32.549 | 107.8415 | 36.0962 | 0 | 19.1875 | 0 | 39.5416 | 33.3906
10/1/2020 11:26:36.3 | 138.5684 | 235 | 35 | 2500.3045 | 126.4251 | 51.8514 | 59.5482 | 30.4284 | 31.258 | 0.0471 | 107.0436 | 11.3269 | 70.4757 | 69.7273 | 28.3852 | 0.97196 | 99.2937 | 462.6892 | 427.6184 | 62.4735 | 681.6037 | 1.9841 | 448.4411 | 33.102 | 43.4044 | 32.4053 | 46.0508 | 12.0149 | 108.6667 | 29.1447 | 8.4152 | 96.6951 | 27.9922 | 26 | 28.6274 | 53 | 31 | 0.99138 | 69.4118 | 99 | 8120 | 32.549 | 107.5211 | 36.0809 | 0 | 20.0625 | 0 | 39.0869 | 33.3906
10/1/2020 11:26:37.3 | 138.5687 | 236 | 35 | 2499.1175 | 126.4544 | 51.8969 | 59.5966 | 30.4385 | 31.2285 | 0.04894 | 107.0785 | 11.3113 | 70.019 | 70.0375 | 28.4564 | 0.98069 | 99.2937 | 462.7174 | 428.2381 | 62.5809 | 681.5683 | 1.971 | 451.7371 | 33.094 | 43.0989 | 32.5178 | 46.1605 | 12.0126 | 108.6667 | 28.9415 | 8.3649 | 96.6867 | 28.2103 | 26 | 28.2353 | 53 | 31 | 0.99498 | 69.8039 | 98 | 8240 | 32.549 | 107.5211 | 36.0779 | 0 | 19.375 | 0 | 39.5142 | 33.3906
10/1/2020 11:26:38.3 | 138.569 | 237 | 35 | 2498.9309 | 126.4356 | 51.9164 | 59.6177 | 30.4652 | 31.2376 | 0.04893 | 107.0349 | 11.3172 | 70.1047 | 69.6068 | 28.5065 | 0.98693 | 99.2926 | 462.914 | 428.4916 | 62.6443 | 681.5892 | 1.9852 | 450.7595 | 33.0866 | 43.2163 | 32.5449 | 46.2768 | 12.0157 | 108.7496 | 29.06 | 8.3481 | 96.7035 | 28.1318 | 26 | 28.6274 | 53 | 31 | 0.99815 | 69.4118 | 94 | 8510 | 32.549 | 108.1619 | 36.0535 | 0 | 20.1875 | 0 | 39.2578 | 33.3906
10/1/2020 11:26:39.3 | 138.5693 | 238 | 35 | 2501.368 | 126.4243 | 51.9196 | 59.6823 | 30.4511 | 31.2528 | 0.05276 | 107.0698 | 11.3201 | 70.019 | 70.1988 | 28.5318 | 0.97161 | 99.2914 | 462.0148 | 427.6748 | 62.6248 | 681.6037 | 1.9953 | 448.2177 | 33.1159 | 42.7798 | 32.4053 | 46.1023 | 11.999 | 108.8045 | 29.0398 | 8.3804 | 96.7706 | 28.1507 | 26 | 28.6274 | 53 | 31 | 0.99638 | 69.4118 | 99 | 8360 | 32.549 | 107.5211 | 36.0901 | 0 | 20.0625 | 0 | 39.209 | 33.3906
10/1/2020 11:26:40.3 | 138.5695 | 239 | 35 | 2499.4269 | 126.6122 | 51.9433 | 59.7151 | 30.4563 | 31.265 | 0.05087 | 107.0436 | 11.3123 | 69.9905 | 69.518 | 28.5456 | 0.96751 | 99.2926 | 462.7736 | 428.2099 | 62.7257 | 681.6089 | 2.0146 | 450.8991 | 33.1394 | 43.1963 | 32.5178 | 46.1023 | 11.9967 | 108.8617 | 29.0923 | 8.4113 | 96.7622 | 28.2103 | 26 | 28.2353 | 53 | 31 | 1.0025 | 69.8039 | 99 | 8070 | 32.549 | 107.5211 | 36.0443 | 0 | 19.9375 | 0 | 39.2029 | 33.3906
10/1/2020 11:26:41.3 | 138.5698 | 240 | 35 | 2500.1751 | 126.5232 | 51.9354 | 59.7518 | 30.4586 | 31.2586 | 0.04903 | 107.0873 | 11.3201 | 70.333 | 69.9092 | 28.5605 | 0.97 | 99.2931 | 462.6611 | 427.8438 | 62.815 | 681.406 | 2.0248 | 449.1674 | 33.126 | 43.2364 | 32.4121 | 46.3482 | 12.0202 | 108.6661 | 28.9753 | 8.3636 | 96.8796 | 28.2632 | 26 | 28.6274 | 53 | 31 | 0.99382 | 69.8039 | 95 | 8290 | 32.549 | 108.1619 | 36.145 | 0 | 20 | 0 | 39.3585 | 33.3906
10/1/2020 11:26:42.3 | 138.5701 | 241 | 35 | 2500.3542 | 126.5981 | 51.9884 | 59.8042 | 30.4769 | 31.2574 | 0.04974 | 107.1047 | 11.3181 | 70.3045 | 70.4209 | 28.5954 | 0.97392 | 99.2931 | 462.2396 | 427.3086 | 62.8266 | 681.3249 | 2.0332 | 451.346 | 33.148 | 43.1442 | 32.5178 | 46.2054 | 12.0301 | 108.6661 | 29.0923 | 8.352 | 96.9131 | 28.3688 | 26 | 28.6274 | 53 | 31 | 0.99092 | 69.8039 | 99 | 8090 | 32.549 | 107.5211 | 36.0809 | 0 | 19.875 | 0 | 39.2944 | 33.3906
10/1/2020 11:26:43.3 | 138.5704 | 242 | 35 | 2499.6554 | 126.5786 | 52.0025 | 59.8299 | 30.4385 | 31.2789 | 0.05137 | 107.1396 | 11.324 | 70.3045 | 69.6788 | 28.6326 | 0.95611 | 99.2914 | 461.7338 | 427.4776 | 62.8395 | 681.2489 | 2.025 | 449.8377 | 33.1336 | 43.1056 | 32.5774 | 46.3733 | 12.0278 | 108.8885 | 29.2107 | 8.401 | 96.9048 | 28.3228 | 26 | 28.6274 | 53 | 31 | 0.99779 | 69.4118 | 99 | 8380 | 32.549 | 107.5211 | 36.1023 | 0 | 20 | 0 | 39.4287 | 33.3906
10/1/2020 11:26:44.3 | 138.5706 | 243 | 35 | 2499.6723 | 126.6611 | 52.0116 | 59.8359 | 30.4642 | 31.2971 | 0.05227 | 107.2007 | 11.321 | 69.8763 | 69.9459 | 28.6824 | 0.98497 | 99.2914 | 461.7619 | 427.4213 | 62.7632 | 681.2333 | 1.998 | 448.888 | 33.1554 | 43.4431 | 32.6627 | 46.1406 | 11.9952 | 108.6364 | 28.9213 | 8.3778 | 96.9383 | 28.4081 | 26 | 28.6274 | 53 | 31 | 0.9882 | 69.8039 | 95 | 8360 | 32.549 | 108.1619 | 36.1359 | 0 | 20.0625 | 0 | 39.1968 | 33.3906
10/1/2020 11:26:45.3 | 138.5709 | 244 | 35 | 2501.3054 | 126.4436 | 52.0082 | 59.8894 | 30.4685 | 31.2961 | 0.05191 | 107.1658 | 11.3181 | 70.2474 | 69.9192 | 28.7269 | 0.99672 | 99.2909 | 462.3239 | 427.5621 | 62.7322 | 681.3353 | 2.0049 | 449.0556 | 33.1201 | 43.4631 | 32.4785 | 46.212 | 12.0142 | 108.7759 | 28.574 | 8.3417 | 96.9299 | 28.5408 | 26 | 28.6274 | 53 | 31 | 0.99269 | 69.4118 | 99 | 8380 | 32.549 | 107.2006 | 36.2213 | 0 | 19.75 | 0 | 39.1937 | 33.3906
10/1/2020 11:26:46.3 | 138.5712 | 245 | 35 | 2499.9726 | 126.3862 | 52.038 | 59.9293 | 30.4615 | 31.3044 | 0.05325 | 107.1222 | 11.3249 | 70.4472 | 70.1074 | 28.7996 | 0.97161 | 99.2931 | 462.1834 | 427.0269 | 62.7387 | 681.2843 | 2.0317 | 450.8712 | 33.0874 | 43.3137 | 32.5706 | 46.2702 | 11.9845 | 108.7502 | 29.0533 | 8.3791 | 96.9551 | 28.5801 | 26 | 29.0196 | 53 | 31 | 1.0061 | 69.4118 | 99 | 8020 | 32.549 | 107.5211 | 36.1389 | -0.125 | 20 | 0 | 38.5986 | 33.3906
10/1/2020 11:26:47.3 | 138.5715 | 246 | 35 | 2501.3191 | 126.5556 | 52.0403 | 59.9578 | 30.4648 | 31.3028 | 0.054 | 107.0785 | 11.3269 | 70.4186 | 69.9309 | 28.8644 | 0.97855 | 99.2965 | 461.5371 | 426.4918 | 62.9274 | 681.1678 | 2.0598 | 448.5808 | 33.1497 | 43.3004 | 32.5245 | 46.1538 | 12.0248 | 108.8656 | 29.0398 | 8.41 | 96.9383 | 28.5341 | 26 | 28.6274 | 53 | 31 | 1.0012 | 69.8039 | 95 | 8380 | 32.549 | 108.1619 | 36.1511 | -0.0625 | 20.125 | 0 | 38.5834 | 33.3906
10/1/2020 11:26:48.3 | 138.5718 | 247 | 35 | 2503.925 | 126.8772 | 52.0142 | 59.997 | 30.4735 | 31.3202 | 0.05251 | 107.0611 | 11.3249 | 70.333 | 70.1938 | 28.8975 | 0.96911 | 99.292 | 460.7221 | 425.4215 | 62.9274 | 681.2385 | 2.0394 | 451.5695 | 33.2685 | 43.4044 | 32.6166 | 46.4631 | 12.0233 | 108.693 | 28.8298 | 8.3894 | 96.997 | 28.7317 | 26.5 | 28.6274 | 53 | 31 | 1.0005 | 69.4118 | 99 | 8040 | 32.549 | 107.2006 | 36.2579 | -0.0625 | 20.125 | 0 | 38.4705 | 33.3906
10/1/2020 11:26:49.3 | 138.572 | 248 | 35 | 2499.0885 | 127.5267 | 52.0373 | 60.0338 | 30.4693 | 31.33 | 0.04916 | 107.0349 | 11.322 | 70.1332 | 70.1888 | 28.9357 | 0.97178 | 99.2926 | 460.8065 | 425.6468 | 62.9649 | 681.2437 | 2.0253 | 449.8656 | 33.3742 | 43.391 | 32.6234 | 46.1406 | 12.0111 | 108.3574 | 28.9213 | 8.4384 | 96.9802 | 28.6329 | 26 | 28.6274 | 53 | 31 | 0.98692 | 69.4118 | 99 | 8190 | 32.549 | 107.5211 | 36.1664 | -0.0625 | 20.125 | 0 | 39.4867 | 33.3906
10/1/2020 11:26:50.3 | 138.5723 | 249 | 35 | 2500.5404 | 126.7301 | 52.0645 | 60.1013 | 30.4632 | 31.3404 | 0.04886 | 107.0698 | 11.3288 | 70.019 | 68.7901 | 28.9695 | 1.0111 | 99.2931 | 460.1039 | 424.8581 | 63.142 | 681.3092 | 2.0106 | 449.1953 | 33.185 | 43.2617 | 32.6559 | 46.3217 | 12.0248 | 108.33 | 29.2107 | 8.3623 | 97.106 | 28.7181 | 26 | 28.6274 | 53 | 31 | 0.99702 | 69.8039 | 95 | 8240 | 32.549 | 107.8415 | 36.319 | -0.0625 | 20.3125 | 0 | 39.4134 | 33.3906
10/1/2020 11:26:51.3 | 138.5726 | 250 | 35 | 2500.0885 | 126.5443 | 52.1018 | 60.1643 | 30.4589 | 31.3291 | 0.04994 | 107.0698 | 11.3249 | 70.3045 | 70.1373 | 29.009 | 1.0135 | 99.2937 | 461.2561 | 425.675 | 63.0463 | 681.5579 | 2.0104 | 448.7763 | 33.1304 | 43.319 | 32.4513 | 46.0692 | 12.0088 | 108.5827 | 28.9011 | 8.392 | 97.1396 | 28.7777 | 26 | 28.6274 | 53 | 31 | 0.99883 | 69.8039 | 99 | 8160 | 32.549 | 107.2006 | 36.3495 | -0.0625 | 20.125 | 0 | 38.7512 | 33.3906
10/1/2020 11:26:52.3 | 138.5729 | 251 | 35 | 2499.0738 | 126.7307 | 52.1089 | 60.1959 | 30.4801 | 31.3189 | 0.05048 | 107.0611 | 11.3414 | 70.2474 | 69.8775 | 29.0623 | 0.96644 | 99.2903 | 459.5981 | 424.9145 | 63.0037 | 681.6901 | 1.9931 | 450.2846 | 33.1657 | 43.223 | 32.5706 | 46.2834 | 12.0157 | 108.6913 | 28.7518 | 8.3546 | 97.1396 | 29.0024 | 26 | 29.0196 | 53 | 31 | 0.99629 | 69.4118 | 99 | 7900 | 32.549 | 107.2006 | 36.2488 | 0 | 20 | 0 | 38.6871 | 33.3906
10/1/2020 11:26:53.3 | 138.5731 | 252 | 35 | 2501.3302 | 126.8055 | 52.1396 | 60.2476 | 30.4713 | 31.3319 | 0.05078 | 107.0611 | 11.3327 | 70.1903 | 69.7039 | 29.1154 | 0.97392 | 99.2903 | 460.1039 | 424.9145 | 63.204 | 681.766 | 2.0199 | 448.8322 | 33.2152 | 43.2736 | 32.7223 | 46.0243 | 12.0157 | 108.8594 | 28.9603 | 8.3701 | 97.1396 | 28.7845 | 26 | 29.0196 | 53 | 31 | 0.99501 | 69.8039 | 95 | 8210 | 32.549 | 108.1619 | 36.4136 | 0 | 20.25 | 0 | 38.7665 | 33.3906
10/1/2020 11:26:54.3 | 138.5734 | 253 | 35 | 2501.4277 | 126.8744 | 52.0952 | 60.2926 | 30.4643 | 31.3349 | 0.04975 | 107.0349 | 11.3249 | 70.1903 | 70.1871 | 29.1448 | 0.98497 | 99.2937 | 460.2163 | 424.999 | 63.2299 | 681.7712 | 2.0399 | 451.765 | 33.2346 | 43.2483 | 32.6762 | 46.3085 | 12.0134 | 108.5827 | 29.0398 | 8.3958 | 97.1899 | 28.844 | 26 | 29.0196 | 53 | 31 | 0.99574 | 69.8039 | 99 | 7900 | 32.549 | 107.2006 | 36.4258 | -0.0625 | 20.1875 | 0 | 38.62 | 33.3906
10/1/2020 11:26:55.3 | 138.5737 | 254 | 35 | 2499.8964 | 126.896 | 52.1146 | 60.3496 | 30.4371 | 31.3501 | 0.05115 | 107.0611 | 11.3181 | 70.333 | 70.6012 | 29.1865 | 0.9855 | 99.2909 | 458.8675 | 423.6752 | 63.173 | 681.8929 | 2.0388 | 451.765 | 33.2199 | 43.5538 | 32.6762 | 46.3019 | 12.0096 | 108.7479 | 28.823 | 8.3468 | 97.1564 | 28.8968 | 26 | 29.0196 | 53 | 31 | 0.99785 | 69.4118 | 99 | 8120 | 32.549 | 107.2006 | 36.4746 | -0.0625 | 20.25 | 0 | 38.6352 | 33.3906
10/1/2020 11:26:56.3 | 138.574 | 255 | 35 | 2498.8352 | 126.9104 | 52.1726 | 60.3749 | 30.4335 | 31.3546 | 0.04993 | 107.096 | 11.3181 | 70.4186 | 69.9126 | 29.2507 | 0.99566 | 99.292 | 459.7667 | 424.4075 | 63.3307 | 681.9335 | 2.0286 | 448.3015 | 33.2096 | 43.3004 | 32.5706 | 46.4115 | 12.0035 | 108.637 | 28.8298 | 8.3365 | 97.1228 | 29.0024 | 26 | 28.6274 | 53 | 31 | 1.0014 | 69.8039 | 95 | 8260 | 32.549 | 108.1619 | 36.377 | -0.0625 | 20 | 0 | 38.623 | 33.3906
10/1/2020 11:26:57.3 | 138.5743 | 256 | 35 | 2500.6105 | 126.9897 | 52.1914 | 60.4098 | 30.4478 | 31.3511 | 0.04978 | 107.0698 | 11.3152 | 70.4186 | 69.5264 | 29.3192 | 0.99013 | 99.2943 | 459.4576 | 424.3793 | 63.3372 | 682.0303 | 2.0191 | 451.2343 | 33.2539 | 43.5151 | 32.6966 | 46.4697 | 12.0217 | 109.0034 | 28.994 | 8.3597 | 97.1312 | 29.1282 | 26 | 28.6274 | 53 | 31 | 1.0199 | 69.8039 | 99 | 8160 | 32.549 | 107.5211 | 36.5326 | 0 | 19.875 | 0 | 38.5956 | 33.3906
10/1/2020 11:26:58.3 | 138.5745 | 257 | 35 | 2499.0278 | 127.1017 | 52.1668 | 60.4472 | 30.4406 | 31.3519 | 0.04822 | 107.0611 | 11.322 | 70.5328 | 70.0491 | 29.3681 | 0.98497 | 99.2931 | 458.8675 | 424.1822 | 63.2558 | 681.9492 | 2.0625 | 449.1674 | 33.2622 | 43.4312 | 32.5909 | 46.2834 | 12.0104 | 108.7502 | 29.2767 | 8.3314 | 97.1564 | 29.0227 | 26 | 29.0196 | 53 | 31 | 0.99852 | 69.8039 | 99 | 7870 | 32.549 | 107.5211 | 36.3281 | 0 | 20.4375 | 0 | 38.6719 | 33.3906
10/1/2020 11:26:59.3 | 138.5748 | 258 | 35 | 2500.2094 | 126.9207 | 52.1856 | 60.477 | 30.4439 | 31.3701 | 0.04815 | 107.0349 | 11.3201 | 70.1903 | 69.2947 | 29.3995 | 0.9871 | 99.2914 | 458.727 | 423.4217 | 63.5517 | 682.0199 | 2.0983 | 450.5639 | 33.2305 | 43.5285 | 32.6302 | 46.4314 | 12.0081 | 109.1687 | 29.06 | 8.3842 | 97.1983 | 29.1674 | 26 | 28.6274 | 53 | 31 | 1.0053 | 69.8039 | 95 | 8090 | 32.549 | 108.49 | 36.499 | -0.0625 | 20.375 | 0 | 38.7512 | 33.3906
10/1/2020 11:27:00.3 | 138.5751 | 259 | 35 | 2501.3063 | 126.9713 | 52.2332 | 60.512 | 30.4661 | 31.3632 | 0.04808 | 107.0087 | 11.3375 | 70.2188 | 70.2187 | 29.3946 | 0.96555 | 99.2926 | 458.474 | 423.1119 | 63.4574 | 682.0147 | 2.0924 | 452.0164 | 33.2584 | 42.9628 | 32.5706 | 46.5926 | 11.9997 | 109.1418 | 29.0668 | 8.3868 | 97.1815 | 29.2134 | 26 | 28.6274 | 53 | 31 | 1.0022 | 69.8039 | 99 | 7940 | 32.549 | 107.8415 | 36.5234 | -0.0625 | 20.0625 | 0 | 38.9954 | 33.3906
10/1/2020 11:27:01.3 | 138.5754 | 260 | 35 | 2501.7065 | 127.1215 | 52.1996 | 60.5423 | 30.4524 | 31.3525 | 0.04769 | 107.0349 | 11.3443 | 70.5614 | 70.129 | 29.4064 | 0.97535 | 99.2937 | 459.0361 | 423.2245 | 63.3372 | 681.9741 | 2.1039 | 450.117 | 33.303 | 43.5151 | 32.6234 | 46.5727 | 11.9853 | 109.0869 | 29.0465 | 8.4255 | 97.1564 | 29.1607 | 26 | 28.6274 | 53 | 31 | 1.0004 | 69.4118 | 99 | 8090 | 32.549 | 107.8415 | 36.4441 | 0 | 19.9375 | 0 | 39.1144 | 33.3906
10/1/2020 11:27:02.3 | 138.5756 | 261 | 35 | 2500.0951 | 127.3532 | 52.236 | 60.5847 | 30.4309 | 31.3763 | 0.04956 | 107.0611 | 11.3453 | 70.3045 | 70.0824 | 29.4448 | 0.99174 | 99.2914 | 458.2492 | 423.0837 | 63.4754 | 681.9637 | 2.1145 | 449.4746 | 33.3422 | 43.5538 | 32.557 | 46.3534 | 12.027 | 109.1687 | 29.2954 | 8.3752 | 97.148 | 29.3054 | 26 | 28.6274 | 53 | 31 | 0.99696 | 69.8039 | 95 | 8240 | 32.549 | 108.49 | 36.5387 | 0 | 20.375 | 0 | 38.8397 | 33.3906
10/1/2020 11:27:03.3 | 138.5759 | 262 | 35 | 2500.1543 | 127.2238 | 52.331 | 60.6218 | 30.4444 | 31.3749 | 0.04545 | 107.0262 | 11.3443 | 70.1903 | 69.4811 | 29.5063 | 0.98942 | 99.2914 | 457.9963 | 422.7457 | 63.2234 | 681.9387 | 2.1048 | 450.927 | 33.3092 | 43.7618 | 32.5774 | 46.4564 | 12.021 | 108.8885 | 28.718 | 8.3804 | 97.2486 | 29.2729 | 26 | 29.0196 | 53 | 31 | 0.99895 | 70.1961 | 99 | 8190 | 32.549 | 107.5211 | 36.496 | 0 | 20.3125 | 0 | 38.9893 | 33.3906
10/1/2020 11:27:04.3 | 138.5762 | 263 | 35 | 2500.1149 | 127.2504 | 52.3046 | 60.6467 | 30.4322 | 31.3779 | 0.04712 | 107.0262 | 11.3424 | 69.9619 | 69.8308 | 29.5624 | 0.99476 | 99.2937 | 458.5865 | 423.1119 | 63.412 | 681.9741 | 2.1303 | 449.8098 | 33.3156 | 43.5404 | 32.6234 | 46.4947 | 12.0096 | 108.9748 | 28.9671 | 8.3417 | 97.299 | 29.2134 | 26 | 29.0196 | 53 | 31 | 1.0013 | 69.8039 | 99 | 7870 | 32.549 | 107.5211 | 36.4594 | 0 | 19.75 | 0 | 39.1998 | 33.3906
10/1/2020 11:27:05.3 | 138.5765 | 264 | 35 | 2501.0047 | 127.1874 | 52.2777 | 60.6793 | 30.4224 | 31.3885 | 0.04669 | 107.0174 | 11.3463 | 70.1617 | 70.1489 | 29.6257 | 0.98354 | 99.2943 | 458.6427 | 423.14 | 63.5013 | 682.1468 | 2.1139 | 448.6087 | 33.311 | 43.6325 | 32.6898 | 46.8435 | 11.9967 | 108.8914 | 29.165 | 8.3662 | 97.2738 | 29.3852 | 26 | 28.6274 | 53 | 31 | 0.99983 | 69.8039 | 95 | 8140 | 32.549 | 108.1619 | 36.5662 | 0 | 20.125 | 0 | 39.3555 | 33.3906
10/1/2020 11:27:06.3 | 138.5768 | 265 | 35 | 2501.7553 | 127.322 | 52.2886 | 60.7201 | 30.436 | 31.3835 | 0.046 | 107.0785 | 11.3618 | 70.1047 | 70.2917 | 29.6877 | 0.97962 | 99.2937 | 458.3335 | 422.8865 | 63.5322 | 682.1364 | 2.1189 | 451.6253 | 33.3562 | 43.5605 | 32.7291 | 46.4631 | 11.9952 | 108.5547 | 28.6198 | 8.4216 | 97.2738 | 29.4244 | 26 | 29.0196 | 53 | 31 | 0.99846 | 69.8039 | 100 | 7850 | 32.549 | 107.5211 | 36.4197 | 0 | 19.75 | 0 | 39.4196 | 33.3906
10/1/2020 11:27:07.3 | 138.577 | 266 | 35 | 2499.7252 | 127.4733 | 52.327 | 60.7625 | 30.4337 | 31.3935 | 0.04536 | 107.0436 | 11.3608 | 69.9619 | 69.8542 | 29.724 | 0.98817 | 99.2931 | 457.5186 | 422.295 | 63.633 | 682.126 | 2.097 | 448.888 | 33.3687 | 43.5605 | 32.4513 | 46.5146 | 11.9845 | 108.7782 | 28.8298 | 8.3584 | 97.2318 | 29.4108 | 26 | 28.6274 | 53 | 31 | 1.0007 | 69.8039 | 99 | 8120 | 32.549 | 107.5211 | 36.5448 | 0 | 20 | 0 | 39.2304 | 33.3906
10/1/2020 11:27:08.3 | 138.5773 | 267 | 35 | 2500.3936 | 127.4217 | 52.3374 | 60.8 | 30.4525 | 31.3829 | 0.047 | 107.0611 | 11.3531 | 70.1332 | 69.8692 | 29.7619 | 0.99245 | 99.2943 | 458.2492 | 422.0979 | 63.5581 | 682.2582 | 2.0689 | 450.7595 | 33.3642 | 43.0149 | 32.6762 | 46.4896 | 11.9845 | 109.0594 | 29.1193 | 8.3907 | 97.257 | 29.4244 | 26 | 29.0196 | 53 | 31 | 1.0005 | 69.8039 | 95 | 8260 | 32.549 | 108.49 | 36.7126 | 0.0625 | 19.75 | 0 | 39.6118 | 33.3906
10/1/2020 11:27:09.3 | 138.5776 | 268 | 35 | 2498.5291 | 127.3698 | 52.3532 | 60.8395 | 30.4582 | 31.3913 | 0.04731 | 107.0524 | 11.3414 | 70.1047 | 70.134 | 29.7779 | 0.9871 | 99.2914 | 457.4624 | 421.4219 | 63.7841 | 682.4767 | 2.0753 | 449.8377 | 33.3257 | 43.6125 | 32.7494 | 46.6692 | 12.002 | 108.7485 | 28.8823 | 8.3507 | 97.3073 | 29.6029 | 26 | 29.0196 | 53 | 31 | 1.0009 | 69.8039 | 99 | 8240 | 32.549 | 107.5211 | 36.5723 | 0 | 19.6875 | 0 | 39.5325 | 33.3906
10/1/2020 11:27:10.3 | 138.5779 | 269 | 35 | 2501.7566 | 127.1362 | 52.391 | 60.8983 | 30.4669 | 31.3984 | 0.04812 | 107 | 11.3317 | 70.1903 | 70.1689 | 29.8108 | 0.98247 | 99.2931 | 457.3781 | 421.5346 | 63.6394 | 682.4559 | 2.0957 | 448.6646 | 33.3076 | 43.4111 | 32.5638 | 46.4697 | 11.9891 | 108.9183 | 28.9415 | 8.352 | 97.2738 | 29.5758 | 26 | 28.6274 | 53 | 31 | 1.0009 | 69.8039 | 99 | 7800 | 32.549 | 107.8415 | 36.5875 | -0.0625 | 19.125 | 0 | 39.6912 | 33.2969
10/1/2020 11:27:11.3 | 138.5781 | 270 | 35 | 2497.9784 | 127.3652 | 52.3985 | 60.9479 | 30.4431 | 31.4217 | 0.04737 | 106.9826 | 11.3327 | 70.2188 | 69.8375 | 29.8627 | 0.99637 | 99.2903 | 456.5913 | 420.5769 | 63.6833 | 682.3799 | 2.1342 | 450.0053 | 33.3172 | 43.7685 | 32.5706 | 46.7206 | 11.9952 | 108.9154 | 28.9873 | 8.3649 | 97.1983 | 29.5826 | 26 | 28.6274 | 53 | 31 | 1 | 69.8039 | 95 | 8020 | 32.549 | 108.49 | 36.6302 | -0.125 | 20.0625 | 0 | 39.5813 | 33.3906
10/1/2020 11:27:12.3 | 138.5784 | 271 | 35 | 2501.4927 | 127.0017 | 52.383 | 60.9993 | 30.4534 | 31.4017 | 0.04952 | 107.0087 | 11.3405 | 70.1617 | 69.3956 | 29.8985 | 0.98336 | 99.292 | 457.7153 | 421.7035 | 63.6833 | 682.5069 | 2.1269 | 452.0164 | 33.2688 | 43.6645 | 32.7358 | 46.6176 | 11.9861 | 109.2533 | 29.0398 | 8.3894 | 97.2486 | 29.6421 | 26 | 28.6274 | 53 | 31 | 0.99931 | 69.8039 | 99 | 7850 | 32.549 | 107.5211 | 36.6821 | 0 | 20.125 | 0 | 39.6484 | 33.3906
10/1/2020 11:27:13.3 | 138.5787 | 272 | 35 | 2500.0126 | 127.3029 | 52.4342 | 61.0375 | 30.4297 | 31.417 | 0.04627 | 107.0087 | 11.3453 | 70.0761 | 69.7824 | 29.9393 | 0.98016 | 99.2943 | 457.1252 | 421.0839 | 63.7208 | 682.5724 | 2.0682 | 448.9439 | 33.328 | 43.7551 | 32.5042 | 46.5014 | 12.0043 | 108.8634 | 29.0263 | 8.4358 | 97.2906 | 29.7272 | 26 | 28.6274 | 53 | 31 | 1.0001 | 69.8039 | 99 | 8040 | 32.549 | 107.5211 | 36.5418 | -0.0625 | 19.9375 | 0 | 39.624 | 33.3906
10/1/2020 11:27:14.3 | 138.579 | 273 | 35 | 2500.941 | 127.3643 | 52.5185 | 61.0848 | 30.4316 | 31.4198 | 0.04634 | 106.9913 | 11.3463 | 69.9905 | 69.6018 | 29.9677 | 0.96769 | 99.2948 | 456.788 | 421.2529 | 63.815 | 682.8669 | 2.0587 | 450.0891 | 33.3564 | 43.5924 | 32.5706 | 46.5978 | 12.0217 | 108.8079 | 29.0195 | 8.3765 | 97.3325 | 29.7407 | 26 | 28.6274 | 53 | 31 | 1.0011 | 69.8039 | 95 | 8240 | 32.549 | 108.49 | 36.8011 | -0.125 | 20.0625 | 0 | 39.386 | 33.3906
10/1/2020 11:27:15.3 | 138.5793 | 274 | 35 | 2498.6209 | 127.4047 | 52.5673 | 61.1345 | 30.4307 | 31.4295 | 0.04598 | 107 | 11.3463 | 70.2474 | 70.2386 | 29.9787 | 0.96662 | 99.2948 | 456.3945 | 420.6896 | 63.797 | 682.8617 | 2.064 | 450.4801 | 33.3361 | 43.5738 | 32.6166 | 46.6309 | 12.0028 | 109.172 | 29.0008 | 8.3688 | 97.2654 | 29.8394 | 26 | 29.0196 | 53 | 31 | 0.99953 | 69.8039 | 99 | 8240 | 32.549 | 107.5211 | 36.734 | -0.0625 | 20 | 0 | 39.4012 | 33.3906
10/1/2020 11:27:16.3 | 138.5795 | 275 | 35 | 2499.1301 | 127.2483 | 52.5241 | 61.1468 | 30.4422 | 31.4291 | 0.04562 | 107 | 11.3366 | 69.9619 | 70.0325 | 30.0143 | 0.97713 | 99.2948 | 456.254 | 420.0136 | 63.6769 | 682.8773 | 2.0585 | 448.9998 | 33.3019 | 43.8658 | 32.6898 | 46.508 | 12.0164 | 109.032 | 28.823 | 8.3507 | 97.3157 | 29.8597 | 26 | 28.6274 | 53 | 31 | 0.99983 | 69.8039 | 99 | 7820 | 32.549 | 107.8415 | 36.6608 | -0.125 | 20.0625 | 0 | 38.8733 | 33.2969
10/1/2020 11:27:17.3 | 138.5798 | 276 | 35 | 2501.1791 | 127.211 | 52.4994 | 61.1741 | 30.416 | 31.441 | 0.04665 | 107.0262 | 11.3337 | 69.9619 | 70.5086 | 30.0834 | 0.98604 | 99.292 | 456.2259 | 420.2107 | 64.0359 | 682.9376 | 2.0439 | 450.8153 | 33.3195 | 43.6645 | 32.7155 | 46.7722 | 11.9853 | 108.8611 | 29.2497 | 8.3713 | 97.3325 | 29.8326 | 26 | 28.6274 | 53 | 31 | 1.0044 | 69.8039 | 95 | 8070 | 32.549 | 108.49 | 36.7371 | -0.0625 | 20.1875 | 0 | 38.8275 | 33.3906
10/1/2020 11:27:18.3 | 138.5801 | 277 | 35 | 2499.1128 | 127.3712 | 52.4796 | 61.1882 | 30.4306 | 31.4356 | 0.04605 | 107 | 11.3424 | 69.9334 | 70.3547 | 30.1337 | 1.0044 | 99.2948 | 455.4391 | 419.3939 | 63.7906 | 682.9481 | 2.0339 | 451.2901 | 33.3339 | 43.6712 | 32.6762 | 46.5727 | 11.9731 | 109.3401 | 29.1515 | 8.3842 | 97.3577 | 30.0569 | 26 | 29.0196 | 53 | 31 | 0.99907 | 69.8039 | 100 | 7900 | 32.549 | 107.8415 | 36.7493 | -0.0625 | 20.3125 | 0 | 38.974 | 33.3906
10/1/2020 11:27:19.3 | 138.5804 | 278 | 35 | 2500.7722 | 127.4218 | 52.5133 | 61.2225 | 30.4488 | 31.4263 | 0.04833 | 106.9913 | 11.3434 | 70.1617 | 69.8091 | 30.1902 | 0.97553 | 99.2954 | 455.7482 | 419.6474 | 64.0229 | 682.973 | 2.0257 | 449.1394 | 33.3693 | 43.6511 | 32.6559 | 46.7074 | 11.9944 | 109.1726 | 28.9738 | 8.4139 | 97.3661 | 30.0366 | 26 | 28.6274 | 53 | 31 | 1.0029 | 69.8039 | 100 | 8040 | 32.549 | 107.8415 | 36.673 | 0 | 20.3125 | 0 | 38.8977 | 33.3906
10/1/2020 11:27:20.3 | 138.5806 | 279 | 35 | 2499.6643 | 127.5883 | 52.5618 | 61.3003 | 30.4334 | 31.4258 | 0.04948 | 107.0349 | 11.3453 | 69.7907 | 70.3132 | 30.2214 | 0.96733 | 99.2977 | 455.4953 | 419.5629 | 63.8409 | 683.1104 | 2.0235 | 450.955 | 33.398 | 43.7752 | 32.6762 | 46.6758 | 11.9967 | 109.2589 | 29.0465 | 8.4177 | 97.3661 | 29.8989 | 26 | 28.6274 | 53 | 31 | 0.99989 | 69.8039 | 95 | 8210 | 32.549 | 108.8104 | 36.7584 | -0.0625 | 20.25 | 0 | 38.9191 | 33.3906
10/1/2020 11:27:21.3 | 138.5809 | 280 | 35 | 2498.4599 | 127.4707 | 52.5761 | 61.3359 | 30.4201 | 31.454 | 0.04773 | 107.0174 | 11.3492 | 69.9334 | 70.109 | 30.2466 | 0.98693 | 99.2937 | 455.0176 | 418.9151 | 64.0682 | 683.1562 | 2.0585 | 450.2287 | 33.3512 | 43.8019 | 32.6302 | 47.1657 | 11.9914 | 109.367 | 28.9685 | 8.3701 | 97.3912 | 30.1164 | 26 | 28.6274 | 53 | 31 | 0.99977 | 69.8039 | 100 | 8240 | 32.549 | 108.1619 | 36.6119 | 0 | 20.1875 | 0 | 38.7207 | 33.3906
10/1/2020 11:27:22.3 | 138.5812 | 281 | 35 | 2502.7486 | 127.2787 | 52.5971 | 61.3983 | 30.4299 | 31.4655 | 0.05024 | 107.0785 | 11.3521 | 70.1047 | 70.3795 | 30.2824 | 0.99833 | 99.2943 | 454.2026 | 418.0419 | 64.0862 | 683.0803 | 2.0536 | 448.5249 | 33.3581 | 43.7685 | 32.5842 | 46.7722 | 11.9899 | 109.1155 | 28.9873 | 8.361 | 97.3493 | 30.1231 | 26 | 28.6274 | 53 | 31 | 0.998 | 69.8039 | 99 | 7770 | 32.9412 | 108.1619 | 36.4899 | 0 | 19.9375 | 0 | 38.5864 | 33.2969
10/1/2020 11:27:23.3 | 138.5815 | 282 | 35 | 2500.2196 | 127.6671 | 52.5947 | 61.442 | 30.4174 | 31.4679 | 0.05153 | 107.0698 | 11.3395 | 69.9334 | 70.3481 | 30.3275 | 0.96448 | 99.2943 | 454.9895 | 418.4644 | 64.2875 | 683.1104 | 2.0731 | 451.7929 | 33.4261 | 43.6645 | 32.7291 | 46.7722 | 11.9731 | 109.3396 | 28.9348 | 8.4074 | 97.3661 | 30.215 | 26 | 28.6274 | 53 | 31 | 1.0008 | 69.8039 | 95 | 8020 | 32.9412 | 108.49 | 36.5143 | 0 | 19.625 | 0 | 38.8123 | 33.3906
10/1/2020 11:27:24.3 | 138.5817 | 283 | 35 | 2501.2891 | 127.644 | 52.6075 | 61.4988 | 30.425 | 31.461 | 0.05235 | 107.0524 | 11.3375 | 70.2188 | 69.7624 | 30.3688 | 0.99298 | 99.2931 | 454.5399 | 418.3518 | 63.9855 | 683.0646 | 2.0733 | 449.2791 | 33.4343 | 44.0284 | 32.6694 | 46.8237 | 12.002 | 109.3384 | 28.9348 | 8.3662 | 97.3744 | 30.2609 | 26 | 28.6274 | 53 | 31 | 0.99992 | 69.8039 | 99 | 7870 | 32.9412 | 108.1619 | 36.4288 | -0.125 | 20.0625 | 0 | 38.8153 | 33.3906
10/1/2020 11:27:25.3 | 138.582 | 284 | 35 | 2499.071 | 127.7669 | 52.6575 | 61.5515 | 30.4091 | 31.4837 | 0.05403 | 107.0611 | 11.3327 | 70.0476 | 70.3497 | 30.4252 | 0.9937 | 99.292 | 454.3712 | 418.4644 | 64.0488 | 683.1916 | 2.0882 | 449.7539 | 33.4368 | 43.6778 | 32.6762 | 46.9914 | 11.9975 | 109.4493 | 29.0008 | 8.4216 | 97.408 | 30.373 | 26 | 28.6274 | 53 | 31 | 1.0005 | 69.8039 | 100 | 8040 | 32.9412 | 108.1619 | 36.38 | 0 | 19.5625 | 0 | 38.9099 | 33.3906
10/1/2020 11:27:26.3 | 138.5823 | 285 | 35 | 2499.1214 | 127.5993 | 52.6379 | 61.5468 | 30.4349 | 31.4562 | 0.05884 | 107.0349 | 11.3395 | 70.5899 | 69.6152 | 30.4643 | 0.98087 | 99.292 | 453.6687 | 417.7885 | 64.3443 | 683.1156 | 2.0868 | 450.5639 | 33.3937 | 44.191 | 32.7886 | 46.8303 | 11.9944 | 109.3653 | 29.204 | 8.4616 | 97.3325 | 30.3797 | 26 | 28.6274 | 53 | 31 | 1.0048 | 69.8039 | 95 | 8360 | 32.9412 | 108.8104 | 36.4014 | 0 | 19.5625 | 0 | 39.0533 | 33.3906
10/1/2020 11:27:27.3 | 138.5826 | 286 | 35 | 2500.2066 | 127.3889 | 52.6065 | 61.5935 | 30.4213 | 31.4749 | 0.05897 | 107.0349 | 11.3405 | 70.2474 | 69.6537 | 30.4937 | 0.97446 | 99.2909 | 453.8935 | 417.6758 | 64.2372 | 683.2623 | 2.0696 | 448.4411 | 33.3531 | 43.6645 | 32.6627 | 46.7722 | 12.0081 | 109.1121 | 29.0923 | 8.4216 | 97.3744 | 30.4648 | 26 | 29.0196 | 53 | 31 | 0.99861 | 69.8039 | 100 | 8260 | 32.9412 | 107.8415 | 36.3739 | -0.0625 | 20.0625 | 0 | 38.9923 | 33.3906
10/1/2020 11:27:28.3 | 138.5829 | 287 | 35 | 2500.7165 | 127.6881 | 52.6299 | 61.6504 | 30.4064 | 31.486 | 0.05755 | 107.0436 | 11.3191 | 69.9049 | 70.1423 | 30.5088 | 0.97891 | 99.292 | 453.2472 | 417.1125 | 64.174 | 683.3591 | 2.066 | 449.726 | 33.4382 | 44.067 | 32.683 | 46.7589 | 11.9731 | 109.0572 | 29.1313 | 8.3494 | 97.4415 | 30.4324 | 26 | 29.0196 | 53 | 31 | 0.9994 | 69.8039 | 99 | 7750 | 32.9412 | 107.8415 | 36.4441 | 0.0625 | 20.125 | 0 | 38.7604 | 33.3906
10/1/2020 11:27:29.3 | 138.5831 | 288 | 35 | 2499.8667 | 127.8779 | 52.6497 | 61.6828 | 30.4213 | 31.4621 | 0.05736 | 107.0349 | 11.3191 | 70.1332 | 70.3679 | 30.5299 | 0.98693 | 99.2914 | 453.8092 | 417.2251 | 64.294 | 683.4299 | 2.0529 | 451.1226 | 33.4766 | 43.8791 | 32.6166 | 46.9333 | 11.9914 | 108.9446 | 28.994 | 8.4461 | 97.4415 | 30.4715 | 26 | 28.6274 | 53 | 31 | 1.0033 | 70.1961 | 95 | 8040 | 32.9412 | 108.49 | 36.3556 | 0.0625 | 19.0625 | 0 | 38.9587 | 33.3906
10/1/2020 11:27:30.3 | 138.5834 | 289 | 35 | 2499.4081 | 127.798 | 52.7023 | 61.7272 | 30.4429 | 31.4655 | 0.05787 | 107.0349 | 11.323 | 69.9905 | 69.8108 | 30.5611 | 0.96858 | 99.2903 | 453.4439 | 417.197 | 64.565 | 683.4299 | 2.062 | 448.888 | 33.4495 | 43.8472 | 32.6694 | 46.9531 | 11.983 | 108.5513 | 29.2242 | 8.3675 | 97.3912 | 30.5242 | 26 | 29.0196 | 53 | 31 | 0.99989 | 69.8039 | 99 | 7920 | 32.9412 | 107.8415 | 36.3831 | 0 | 20.0625 | 0 | 39.0625 | 33.3906
10/1/2020 11:27:31.3 | 138.5837 | 290 | 35 | 2500.1876 | 127.7191 | 52.7242 | 61.7732 | 30.437 | 31.4838 | 0.05777 | 107.0349 | 11.3123 | 70.0761 | 70.2452 | 30.5889 | 0.97642 | 99.292 | 452.4885 | 416.4928 | 64.2875 | 683.6734 | 2.1023 | 449.8377 | 33.4393 | 43.9245 | 32.7223 | 46.7722 | 11.9815 | 108.8611 | 29.0923 | 8.4074 | 97.4248 | 30.5768 | 26 | 28.6274 | 53 | 31 | 0.99998 | 70.1961 | 100 | 8140 | 32.549 | 107.8415 | 36.3464 | 0 | 20.1875 | 0 | 38.8794 | 33.3906
10/1/2020 11:27:32.3 | 138.584 | 291 | 35 | 2498.9167 | 127.7535 | 52.7588 | 61.8182 | 30.4243 | 31.4867 | 0.05824 | 107.0436 | 11.3317 | 69.9905 | 69.5532 | 30.6556 | 0.9586 | 99.2909 | 452.91 | 416.5491 | 64.2502 | 683.5975 | 2.0822 | 449.6701 | 33.4313 | 43.9898 | 32.6234 | 46.8369 | 11.9823 | 109.0841 | 29.1582 | 8.4448 | 97.4583 | 30.5836 | 26 | 29.0196 | 53 | 31 | 1.0028 | 70.1961 | 95 | 8410 | 32.9412 | 108.49 | 36.261 | 0 | 19.9375 | 0 | 38.916 | 33.3906
10/1/2020 11:27:33.3 | 138.5842 | 292 | 35 | 2500.9207 | 127.629 | 52.7572 | 61.8309 | 30.4108 | 31.4851 | 0.06013 | 107.0698 | 11.3317 | 70.2474 | 69.1314 | 30.7072 | 0.98034 | 99.2931 | 453.5563 | 416.9716 | 64.3997 | 683.6682 | 2.1198 | 449.0556 | 33.4255 | 43.9364 | 32.6627 | 46.681 | 11.9747 | 108.9183 | 29.1567 | 8.3997 | 97.4751 | 30.6227 | 26 | 29.0196 | 53 | 31 | 0.99974 | 70.1961 | 99 | 8210 | 32.9412 | 107.5211 | 36.4349 | 0 | 20 | 0 | 38.8336 | 33.3906
10/1/2020 11:27:34.3 | 138.5845 | 293 | 35 | 2500.0808 | 127.7443 | 52.7314 | 61.8704 | 30.4252 | 31.4748 | 0.05938 | 107.0436 | 11.3308 | 70.0761 | 69.9959 | 30.7525 | 0.97677 | 99.2914 | 452.7976 | 416.4647 | 64.4011 | 683.7192 | 2.128 | 451.5136 | 33.4445 | 44.0418 | 32.7291 | 47.0943 | 11.9944 | 108.7765 | 29.0008 | 8.3791 | 97.4583 | 30.6889 | 26 | 28.6274 | 53 | 31 | 1 | 70.1961 | 99 | 7720 | 32.549 | 107.5211 | 36.3678 | 0 | 19.9375 | 0 | 38.5529 | 33.3906
10/1/2020 11:27:35.3 | 138.5848 | 294 | 35 | 2501.1357 | 127.524 | 52.7653 | 61.9227 | 30.4299 | 31.4788 | 0.05693 | 107.0785 | 11.3288 | 70.0476 | 69.652 | 30.7718 | 0.97677 | 99.2914 | 452.91 | 416.1267 | 64.2991 | 683.7952 | 2.1128 | 450.536 | 33.4009 | 43.8324 | 32.7223 | 46.784 | 12.0013 | 109.0846 | 29.1567 | 8.4074 | 97.5002 | 30.7874 | 26 | 28.6274 | 53 | 31 | 1.0044 | 70.1961 | 95 | 8070 | 32.9412 | 108.49 | 36.4288 | 0 | 19.4375 | 0 | 38.6475 | 33.2969
10/1/2020 11:27:36.3 | 138.5851 | 295 | 35 | 2500.2418 | 127.5988 | 52.7719 | 61.9449 | 30.3965 | 31.5039 | 0.05542 | 107.0698 | 11.3385 | 70.1617 | 70.1107 | 30.7908 | 0.99085 | 99.2914 | 451.6173 | 415.8168 | 64.4824 | 683.8004 | 2.1014 | 449.6143 | 33.4085 | 43.9697 | 32.7291 | 47.0745 | 12.0316 | 109.2527 | 28.9805 | 8.3997 | 97.3912 | 30.7941 | 26 | 29.0196 | 53 | 31 | 1.0019 | 69.8039 | 99 | 7900 | 32.9412 | 107.8415 | 36.4441 | 0 | 19.4375 | 0 | 39.1968 | 33.3906
10/1/2020 11:27:37.3 | 138.5854 | 296 | 35 | 2499.5774 | 127.5658 | 52.7984 | 62.0087 | 30.3877 | 31.4891 | 0.05492 | 107.0262 | 11.3298 | 70.2474 | 69.7223 | 30.8511 | 0.9782 | 99.292 | 452.3199 | 415.169 | 64.5262 | 683.8004 | 2.0727 | 450.536 | 33.391 | 44.067 | 32.7291 | 47.0164 | 12.0104 | 109.0011 | 28.9213 | 8.3391 | 97.3409 | 30.7941 | 26 | 28.6274 | 54 | 31 | 0.99934 | 69.8039 | 100 | 8120 | 32.549 | 107.8415 | 36.4105 | -0.125 | 19.4375 | 0 | 39.5081 | 33.3906
10/1/2020 11:27:38.3 | 138.5856 | 297 | 35 | 2501.0102 | 127.6956 | 52.7975 | 62.0588 | 30.42 | 31.4673 | 0.05302 | 107.0174 | 11.3249 | 69.9905 | 70.3414 | 30.8875 | 1.0028 | 99.2909 | 452.5728 | 415.7042 | 64.5018 | 683.9117 | 2.0808 | 450.6757 | 33.4441 | 43.9898 | 32.7155 | 47.0429 | 11.9937 | 109.3081 | 29.1058 | 8.3997 | 97.3661 | 30.8332 | 26 | 28.6274 | 54 | 31 | 1.0075 | 70.1961 | 95 | 8360 | 32.9412 | 108.8104 | 36.3892 | -0.0625 | 19.3125 | 0 | 39.6759 | 33.3906
10/1/2020 11:27:39.3 | 138.5859 | 298 | 35 | 2499.518 | 127.8775 | 52.8829 | 62.1299 | 30.4077 | 31.4822 | 0.05133 | 107.0698 | 11.3337 | 70.1047 | 69.9809 | 30.9318 | 0.98978 | 99.292 | 451.7578 | 414.8028 | 64.6592 | 683.9117 | 2.1052 | 449.9494 | 33.4718 | 43.9965 | 32.6099 | 47.0495 | 11.9861 | 109.4213 | 29.06 | 8.3494 | 97.3912 | 30.8859 | 26 | 28.6274 | 54 | 31 | 0.9987 | 70.1961 | 99 | 8210 | 32.549 | 108.8104 | 36.3892 | -0.0625 | 20.0625 | 0 | 39.6088 | 33.3906
10/1/2020 11:27:40.3 | 138.5862 | 299 | 35 | 2499.3571 | 127.7038 | 52.92 | 62.1557 | 30.4123 | 31.4956 | 0.04671 | 107.0611 | 11.3259 | 70.019 | 70.0575 | 30.9647 | 0.99209 | 99.292 | 452.2636 | 415.6478 | 64.6901 | 684.0387 | 2.1502 | 452.1002 | 33.4242 | 43.9764 | 32.7751 | 46.8237 | 11.9899 | 109.0292 | 28.7773 | 8.3391 | 97.4835 | 30.9453 | 26 | 29.0196 | 54 | 31 | 0.99974 | 70.1961 | 100 | 8210 | 32.9412 | 108.49 | 36.3312 | -0.125 | 20.125 | 0 | 39.5355 | 33.3906
10/1/2020 11:27:41.3 | 138.5865 | 300 | 35 | 2499.759 | 127.7751 | 52.9263 | 62.2061 | 30.4239 | 31.5017 | 0.04457 | 107.0873 | 11.3405 | 70.1332 | 70.4176 | 31.0299 | 0.95629 | 99.2886 | 450.8024 | 414.2677 | 64.6901 | 684.0793 | 2.1586 | 448.3853 | 33.4482 | 44.0804 | 32.7223 | 46.9781 | 11.9937 | 109.0818 | 29.1972 | 8.343 | 97.4248 | 30.9979 | 26 | 29.0196 | 54 | 31 | 1.0005 | 70.1961 | 95 | 8140 | 32.9412 | 108.49 | 36.4319 | -0.0625 | 19.4375 | 0 | 39.5294 | 33.2969
10/1/2020 11:27:42.3 | 138.5867 | 301 | 35 | 2501.7204 | 127.707 | 52.9183 | 62.2501 | 30.4437 | 31.4968 | 0.04393 | 107.0698 | 11.3385 | 70.1332 | 69.5197 | 31.0955 | 0.9757 | 99.292 | 451.1958 | 414.5212 | 64.6333 | 684.0793 | 2.1982 | 449.1674 | 33.4566 | 44.1257 | 32.6694 | 47.0745 | 12.0104 | 109.0011 | 29.0855 | 8.3791 | 97.4667 | 30.9979 | 26 | 29.0196 | 54 | 31 | 0.99922 | 70.1961 | 95 | 8210 | 32.9412 | 108.49 | 36.4258 | -0.0625 | 20.1875 | 0 | 39.5996 | 33.3906
10/1/2020 11:27:43.3 | 138.587 | 302 | 35 | 2497.4633 | 127.9775 | 52.9368 | 62.2854 | 30.4203 | 31.5195 | 0.04352 | 107.0698 | 11.3395 | 70.1617 | 70.0109 | 31.1758 | 0.98604 | 99.2914 | 451.1958 | 414.3804 | 64.8345 | 684.0335 | 2.1677 | 450.5919 | 33.4704 | 43.8658 | 32.7683 | 47.0745 | 12.0164 | 109.1406 | 29.2429 | 8.3868 | 97.4583 | 31.0963 | 26 | 29.0196 | 54 | 31 | 0.99986 | 70.1961 | 99 | 8140 | 32.9412 | 107.5211 | 36.3678 | -0.0625 | 20 | 0 | 39.7949 | 33.3906
10/1/2020 11:27:44.3 | 138.5873 | 303 | 35 | 2500.0951 | 127.6946 | 52.9622 | 62.3541 | 30.4153 | 31.5145 | 0.04405 | 107.0262 | 11.3375 | 70.1332 | 70.2369 | 31.2331 | 0.98497 | 99.2914 | 451.1958 | 413.9015 | 64.7907 | 684.2115 | 2.1187 | 448.6367 | 33.4316 | 44.0804 | 32.683 | 47.0296 | 11.9792 | 108.7485 | 29.0398 | 8.3984 | 97.5086 | 31.1692 | 26 | 29.0196 | 54 | 31 | 0.99864 | 70.1961 | 100 | 7920 | 32.9412 | 107.5211 | 36.4685 | -0.0625 | 20.1875 | 0 | 39.6271 | 33.2969
10/1/2020 11:27:45.3 | 138.5876 | 304 | 35 | 2499.9301 | 127.8416 | 52.974 | 62.3953 | 30.447 | 31.5097 | 0.04418 | 107.0524 | 11.3414 | 69.8478 | 69.9909 | 31.3042 | 0.99013 | 99.2914 | 451.0553 | 414.3804 | 64.8087 | 684.2168 | 2.0946 | 450.955 | 33.4679 | 44.047 | 32.9539 | 47.2025 | 11.9762 | 108.8605 | 29.0585 | 8.4087 | 97.5254 | 31.1233 | 26 | 29.0196 | 54 | 31 | 1.0031 | 70.1961 | 95 | 8140 | 32.9412 | 108.49 | 36.6333 | -0.0625 | 20.125 | 0 | 39.5691 | 33.3906
10/1/2020 11:27:46.3 | 138.5879 | 305 | 35 | 2499.9965 | 127.6993 | 52.9986 | 62.4171 | 30.4321 | 31.5202 | 0.04402 | 107.0436 | 11.3424 | 69.9049 | 69.8258 | 31.3591 | 0.99672 | 99.2914 | 451.2239 | 414.4085 | 64.8977 | 684.2573 | 2.1513 | 451.8488 | 33.4315 | 44.0351 | 32.901 | 47.1392 | 12.0051 | 108.6364 | 28.994 | 8.3701 | 97.517 | 31.2811 | 26 | 29.0196 | 54 | 31 | 0.99782 | 69.8039 | 100 | 8070 | 32.9412 | 107.5211 | 36.4838 | -0.125 | 20.125 | 0 | 39.6545 | 33.2969
10/1/2020 11:27:47.3 | 138.5881 | 306 | 35 | 2501.2663 | 127.7327 | 53.0056 | 62.4648 | 30.4325 | 31.5267 | 0.04336 | 106.9913 | 11.3472 | 70.1332 | 70.134 | 31.4168 | 0.9798 | 99.2909 | 450.4933 | 413.7607 | 65.0047 | 684.2875 | 2.1779 | 449.3908 | 33.4573 | 44.0937 | 32.8347 | 47.2488 | 11.9921 | 108.7199 | 29.1582 | 8.3172 | 97.5086 | 31.215 | 26 | 29.4118 | 54 | 31 | 1.0014 | 69.8039 | 100 | 8120 | 32.9412 | 108.49 | 36.6516 | -0.0625 | 20.0625 | 0 | 39.2212 | 33.2969
10/1/2020 11:27:48.3 | 138.5884 | 307 | 35 | 2498.9503 | 128.0617 | 53.0161 | 62.4923 | 30.4466 | 31.5203 | 0.04077 | 106.9476 | 11.3434 | 70.1903 | 70.1655 | 31.4616 | 0.98408 | 99.292 | 450.0999 | 413.0002 | 65.0421 | 684.3229 | 2.1615 | 450.1729 | 33.5124 | 44.2882 | 32.7751 | 47.1841 | 11.9815 | 108.9731 | 29.0398 | 8.3378 | 97.517 | 31.2609 | 26 | 29.0196 | 54 | 31 | 1.0026 | 70.1961 | 95 | 8290 | 32.549 | 108.49 | 36.4624 | 0 | 20.1875 | 0 | 39.4775 | 33.3906
10/1/2020 11:27:49.3 | 138.5887 | 308 | 35 | 2498.9663 | 127.8602 | 53.037 | 62.5273 | 30.4265 | 31.5228 | 0.04104 | 106.9738 | 11.3366 | 70.1047 | 70.1871 | 31.4996 | 0.97731 | 99.292 | 449.7064 | 412.7467 | 64.9286 | 684.4905 | 2.1559 | 450.2287 | 33.4599 | 44.2749 | 32.7819 | 47.1194 | 11.9739 | 108.8051 | 29.0263 | 8.401 | 97.5254 | 31.4254 | 26 | 28.6274 | 54 | 31 | 1.0017 | 70.1961 | 99 | 7770 | 32.9412 | 108.49 | 36.615 | 0 | 20.375 | 0 | 39.5142 | 33.3906
10/1/2020 11:27:50.3 | 138.589 | 309 | 35 | 2501.0637 | 127.628 | 53.0487 | 62.5684 | 30.4163 | 31.5392 | 0.04047 | 106.9651 | 11.3269 | 70.019 | 70.3845 | 31.5216 | 0.98924 | 99.2948 | 450.156 | 413.2819 | 64.9351 | 684.6633 | 2.1553 | 449.9494 | 33.4271 | 43.8658 | 32.8482 | 47.4348 | 12.0035 | 109.004 | 29.1905 | 8.3726 | 97.5422 | 31.4389 | 26 | 29.0196 | 54 | 31 | 1.0005 | 70.1961 | 95 | 8360 | 32.9412 | 108.49 | 36.6302 | 0 | 20.375 | 0 | 39.2151 | 33.2969
10/1/2020 11:27:51.3 | 138.5892 | 310 | 35 | 2499.7936 | 127.9364 | 53.0776 | 62.6212 | 30.4414 | 31.5423 | 0.04067 | 106.9302 | 11.324 | 70.1903 | 70.2104 | 31.5513 | 0.95771 | 99.292 | 449.7626 | 412.4651 | 65.0615 | 684.7236 | 2.1502 | 449.7539 | 33.4909 | 43.7365 | 32.7683 | 47.2039 | 11.9853 | 108.8051 | 29.2699 | 8.361 | 97.559 | 31.4119 | 26 | 29.0196 | 54 | 31 | 1.0013 | 70.1961 | 100 | 8210 | 32.9412 | 107.8415 | 36.5418 | -0.0625 | 20 | 0 | 39.3036 | 33.3906
10/1/2020 11:27:52.3 | 138.5895 | 311 | 35 | 2499.8144 | 127.8674 | 53.0861 | 62.6484 | 30.4104 | 31.5546 | 0.04161 | 106.8953 | 11.3172 | 69.9905 | 70.0874 | 31.5744 | 0.99405 | 99.2943 | 449.5378 | 412.6059 | 64.9789 | 684.9422 | 2.175 | 451.346 | 33.4731 | 44.119 | 32.8943 | 47.2738 | 12.0073 | 109.1715 | 29.1313 | 8.3701 | 97.6177 | 31.4847 | 26 | 28.6274 | 54 | 31 | 0.99776 | 69.8039 | 100 | 8210 | 32.9412 | 108.49 | 36.4807 | 0 | 20.5625 | 0 | 39.0839 | 33.3906
10/1/2020 11:27:53.3 | 138.5898 | 312 | 35 | 2498.8322 | 127.8491 | 53.1089 | 62.6771 | 30.4083 | 31.5567 | 0.04349 | 107 | 11.323 | 70.1332 | 70.2303 | 31.592 | 0.97838 | 99.2931 | 448.6667 | 412.0144 | 65.3695 | 685.0234 | 2.1865 | 450.117 | 33.4552 | 43.5872 | 32.7886 | 47.2105 | 12.0081 | 108.8902 | 29.3816 | 8.3855 | 97.6261 | 31.3795 | 26 | 29.0196 | 54 | 31 | 0.99861 | 70.1961 | 100 | 8140 | 32.9412 | 107.8415 | 36.6638 | 0 | 20.3125 | 0 | 38.9862 | 33.2969
10/1/2020 11:27:54.3 | 138.5901 | 313 | 35 | 2501.0767 | 127.6923 | 53.1358 | 62.7088 | 30.4216 | 31.539 | 0.04352 | 107 | 11.3191 | 70.1047 | 69.2628 | 31.63 | 0.98657 | 99.2943 | 448.9477 | 411.9299 | 65.0177 | 685.0234 | 2.1559 | 448.6646 | 33.4442 | 44.1591 | 32.7886 | 47.5707 | 11.9876 | 109.1715 | 29.1193 | 8.3559 | 97.6345 | 31.5373 | 26 | 29.0196 | 54 | 31 | 1.0011 | 69.8039 | 100 | 7850 | 32.9412 | 107.8415 | 36.673 | 0 | 20.125 | 0 | 38.7726 | 33.3906
10/1/2020 11:27:55.3 | 138.5904 | 314 | 35 | 2500.0034 | 127.7395 | 53.1355 | 62.752 | 30.4207 | 31.5416 | 0.04455 | 106.9826 | 11.321 | 69.9334 | 69.5951 | 31.6458 | 0.97072 | 99.2937 | 449.2849 | 411.7891 | 65.2934 | 684.937 | 2.1564 | 450.3405 | 33.4422 | 44.1324 | 32.8347 | 47.3385 | 11.9929 | 109.227 | 29.6169 | 8.3829 | 97.6009 | 31.6357 | 26 | 29.0196 | 54 | 31 | 0.99821 | 70.1961 | 100 | 8140 | 32.549 | 108.49 | 36.618 | 0.0625 | 20.1875 | 0 | 38.8702 | 33.2969
10/1/2020 11:27:56.3 | 138.5906 | 315 | 35 | 2500.333 | 127.8399 | 53.126 | 62.7969 | 30.3981 | 31.5468 | 0.0477 | 106.9564 | 11.321 | 70.1332 | 70.2502 | 31.6966 | 0.98728 | 99.292 | 448.8353 | 411.5919 | 65.2058 | 684.8964 | 2.1692 | 450.2846 | 33.4729 | 44.0937 | 32.8347 | 47.2488 | 12.002 | 109.1132 | 29.2107 | 8.3701 | 97.6177 | 31.7933 | 26 | 28.6274 | 54 | 31 | 1.0021 | 69.8039 | 95 | 8380 | 32.9412 | 108.49 | 36.615 | 0 | 19.125 | 0 | 39.2487 | 33.2969
10/1/2020 11:27:57.3 | 138.5909 | 316 | 35 | 2500.2441 | 127.9541 | 53.1465 | 62.8614 | 30.3871 | 31.5503 | 0.04963 | 106.9913 | 11.3113 | 69.8478 | 70.1257 | 31.758 | 0.98301 | 99.2914 | 448.3295 | 411.1131 | 65.0924 | 684.937 | 2.1648 | 449.726 | 33.5016 | 44.0284 | 32.7819 | 47.287 | 11.9899 | 109.3367 | 29.1447 | 8.419 | 97.5002 | 31.7408 | 26 | 28.6274 | 54 | 31 | 1.0038 | 70.1961 | 99 | 8190 | 32.549 | 107.8415 | 36.6089 | 0 | 19.375 | 0 | 39.4165 | 33.3906
10/1/2020 11:27:58.3 | 138.5912 | 317 | 35 | 2500.0489 | 127.7592 | 53.1628 | 62.8907 | 30.4063 | 31.5547 | 0.05124 | 106.9826 | 11.291 | 70.0476 | 70.2486 | 31.7979 | 0.98479 | 99.2914 | 448.6667 | 411.7046 | 65.2805 | 684.8506 | 2.1816 | 451.1784 | 33.4479 | 44.119 | 32.8279 | 47.1708 | 11.9845 | 109.4208 | 29.1313 | 8.3971 | 97.5254 | 31.7866 | 26 | 28.6274 | 54 | 31 | 0.99791 | 70.1961 | 100 | 8090 | 32.9412 | 108.8104 | 36.6089 | 0 | 20.375 | 0 | 39.3555 | 33.2969
10/1/2020 11:27:59.3 | 138.5915 | 318 | 35 | 2498.832 | 127.7367 | 53.2048 | 62.9533 | 30.4078 | 31.5545 | 0.05231 | 107 | 11.291 | 69.9334 | 70.295 | 31.8256 | 0.99227 | 99.2948 | 447.6831 | 411.0568 | 65.2999 | 684.9068 | 2.1874 | 450.9829 | 33.4257 | 43.9311 | 32.8482 | 47.448 | 11.9754 | 109.2561 | 29.1515 | 8.3817 | 97.4667 | 31.7543 | 26 | 29.0196 | 54 | 31 | 0.99843 | 70.1961 | 95 | 8020 | 32.9412 | 108.8104 | 36.4868 | 0 | 18.875 | 0 | 39.5813 | 33.2969
10/1/2020 11:28:00.3 | 138.5917 | 319 | 35 | 2497.4525 | 127.6249 | 53.2516 | 62.9969 | 30.3934 | 31.5573 | 0.05412 | 106.9738 | 11.29 | 69.9619 | 70.3083 | 31.8578 | 0.98123 | 99.2948 | 447.9923 | 410.6906 | 65.4055 | 684.759 | 2.1573 | 448.916 | 33.3781 | 44.1962 | 32.8143 | 47.2473 | 11.9693 | 109.5362 | 29.2092 | 8.3804 | 97.3409 | 31.8782 | 26 | 28.6274 | 54 | 31 | 0.99959 | 69.8039 | 99 | 7900 | 32.9412 | 108.1619 | 36.5418 | 0.0625 | 19.125 | 0 | 39.7858 | 33.3906
10/1/2020 11:28:01.3 | 138.592 | 320 | 35 | 2501.8089 | 127.4195 | 53.2854 | 63.034 | 30.4119 | 31.5654 | 0.05537 | 106.9826 | 11.2968 | 70.1047 | 69.9609 | 31.9077 | 0.98372 | 99.2931 | 448.8072 | 411.3384 | 65.5009 | 684.6528 | 2.1482 | 449.8936 | 33.3825 | 44.243 | 32.8347 | 47.3451 | 11.9511 | 109.6185 | 29.1515 | 8.3971 | 97.3828 | 31.7933 | 26 | 29.0196 | 54 | 31 | 0.99925 | 69.8039 | 95 | 8120 | 32.9412 | 108.8104 | 36.4654 | 0.0625 | 20.25 | 0 | 39.6362 | 33.3906
10/1/2020 11:28:02.3 | 138.5923 | 321 | 35 | 2499.8134 | 127.7251 | 53.2692 | 63.0821 | 30.4048 | 31.5592 | 0.05584 | 106.9826 | 11.2958 | 69.9334 | 70.2751 | 31.9394 | 0.98835 | 99.2937 | 448.1609 | 410.9159 | 65.4004 | 684.6175 | 2.1655 | 449.4467 | 33.4358 | 44.0351 | 32.7886 | 47.4994 | 12.0104 | 109.5351 | 29.1515 | 8.3688 | 97.4835 | 31.9052 | 26 | 28.6274 | 54 | 31 | 0.99913 | 69.8039 | 95 | 8410 | 32.9412 | 109.1309 | 36.377 | 0 | 19.9375 | 0 | 39.6118 | 33.2969
10/1/2020 11:28:03.3 | 138.5926 | 322 | 35 | 2500.7698 | 127.5617 | 53.2553 | 63.1145 | 30.3917 | 31.5635 | 0.05911 | 107 | 11.3084 | 70.1047 | 70.3663 | 31.9768 | 1.0111 | 99.2954 | 447.9642 | 410.5216 | 65.4442 | 684.683 | 2.1757 | 449.1394 | 33.4059 | 44.2363 | 32.8211 | 47.4928 | 11.9982 | 109.5368 | 29.0398 | 8.4293 | 97.559 | 31.9375 | 26 | 29.0196 | 54 | 31 | 1.0022 | 70.1961 | 100 | 8140 | 32.549 | 108.1619 | 36.4532 | 0 | 19.6875 | 0 | 39.6027 | 33.3906
10/1/2020 11:28:04.3 | 138.5929 | 323 | 35 | 2499.8611 | 127.596 | 53.266 | 63.1686 | 30.4006 | 31.5676 | 0.05925 | 106.9826 | 11.3094 | 69.8192 | 69.9226 | 32.024 | 0.9953 | 99.2931 | 446.9525 | 409.6203 | 65.577 | 684.759 | 2.1444 | 449.6143 | 33.4027 | 44.2697 | 32.7615 | 47.6288 | 11.9777 | 109.7026 | 29.0735 | 8.3804 | 97.5674 | 31.9833 | 26 | 28.6274 | 54 | 31 | 1 | 70.1961 | 96 | 8240 | 32.9412 | 108.8104 | 36.3007 | 0 | 20.375 | 0 | 39.3829 | 33.3906
10/1/2020 11:28:05.3 | 138.5931 | 324 | 35 | 2499.5223 | 127.7934 | 53.2895 | 63.2103 | 30.403 | 31.5683 | 0.05975 | 106.9651 | 11.3007 | 69.9334 | 69.9042 | 32.0513 | 1.0349 | 99.2937 | 447.1211 | 409.6203 | 65.577 | 684.9933 | 2.1528 | 450.8153 | 33.4498 | 44.3736 | 32.855 | 47.7317 | 11.9594 | 109.311 | 29.1785 | 8.3404 | 97.5841 | 32.0763 | 26 | 29.0196 | 54 | 31 | 0.99965 | 69.8039 | 95 | 8070 | 32.9412 | 108.8104 | 36.3251 | -0.0625 | 20.1875 | 0 | 39.1663 | 33.3906
10/1/2020 11:28:06.3 | 138.5934 | 325 | 35 | 2499.1643 | 127.7033 | 53.3606 | 63.2368 | 30.3918 | 31.5592 | 0.06057 | 106.9651 | 11.2968 | 70.2759 | 69.8659 | 32.1101 | 0.98158 | 99.2937 | 446.9806 | 409.6203 | 65.4622 | 684.9214 | 2.1349 | 449.1115 | 33.4215 | 44.4107 | 32.7087 | 47.3054 | 11.9427 | 109.1149 | 28.9536 | 8.3739 | 97.5422 | 32.0358 | 26 | 29.0196 | 54 | 31 | 1.0037 | 70.1961 | 100 | 7870 | 32.9412 | 108.1619 | 36.3098 | -0.125 | 19.4375 | 0 | 39.3616 | 33.2969
10/1/2020 11:28:07.3 | 138.5937 | 326 | 35 | 2500.5423 | 127.6959 | 53.404 | 63.2914 | 30.3853 | 31.5612 | 0.06098 | 107 | 11.2987 | 69.9619 | 70.2552 | 32.1514 | 0.98942 | 99.2948 | 447.1773 | 410.1273 | 65.394 | 685.0234 | 2.1493 | 449.6701 | 33.438 | 44.2882 | 32.7886 | 47.5443 | 11.9594 | 109.4802 | 29.2497 | 8.4474 | 97.5086 | 32.1153 | 26 | 29.0196 | 54 | 31 | 0.99901 | 70.1961 | 95 | 8120 | 32.9412 | 108.8104 | 36.2457 | -0.0625 | 20.3125 | 0 | 39.3372 | 33.3906
10/1/2020 11:28:08.3 | 138.594 | 327 | 35 | 2499.1778 | 127.6083 | 53.3751 | 63.3249 | 30.3913 | 31.5299 | 0.05888 | 106.9826 | 11.2929 | 70.0476 | 70.4209 | 32.1748 | 0.98675 | 99.2914 | 446.3905 | 409.1415 | 65.6646 | 685.1348 | 2.1475 | 450.4801 | 33.3968 | 44.2044 | 32.8279 | 47.667 | 11.9762 | 109.3928 | 29.2174 | 8.3945 | 97.5422 | 32.2068 | 26 | 29.0196 | 54 | 31 | 0.99931 | 70.1961 | 96 | 8360 | 32.9412 | 108.8104 | 36.2884 | -0.0625 | 20.25 | 0 | 39.2304 | 33.2969
10/1/2020 11:28:09.3 | 138.5942 | 328 | 35 | 2500.5084 | 127.5906 | 53.4275 | 63.3603 | 30.3955 | 31.5336 | 0.05578 | 106.9651 | 11.3046 | 70.0761 | 70.0924 | 32.2341 | 0.98497 | 99.292 | 446.4748 | 409.1415 | 65.689 | 685.343 | 2.1473 | 449.1674 | 33.4099 | 44.3335 | 32.7819 | 47.5377 | 11.9845 | 109.2813 | 29.0855 | 8.4087 | 97.6428 | 32.2661 | 26 | 29.0196 | 54 | 31 | 1.0033 | 70.1961 | 100 | 8210 | 32.9412 | 107.8415 | 36.3312 | -0.0625 | 20.5625 | 0 | 38.9038 | 33.2969
10/1/2020 11:28:10.3 | 138.5945 | 329 | 35 | 2501.0433 | 127.8717 | 53.4419 | 63.4168 | 30.3854 | 31.5422 | 0.05668 | 106.9913 | 11.3065 | 70.2759 | 70.0724 | 32.2808 | 0.97178 | 99.292 | 446.5591 | 409.226 | 65.6323 | 685.3836 | 2.1706 | 451.2901 | 33.4907 | 44.119 | 32.8875 | 47.3767 | 11.9815 | 109.1972 | 29.1313 | 8.4139 | 97.668 | 32.3186 | 26 | 29.0196 | 54 | 31 | 1.0007 | 70.1961 | 96 | 8240 | 32.9412 | 108.8104 | 36.1877 | 0 | 20.125 | 0 | 38.8275 | 33.3906
10/1/2020 11:28:11.3 | 138.5948 | 330 | 35 | 2498.9654 | 127.9407 | 53.446 | 63.4607 | 30.3944 | 31.5372 | 0.05767 | 107.0174 | 11.3181 | 70.2759 | 70.4358 | 32.3251 | 0.9912 | 99.292 | 445.9971 | 408.1275 | 65.5447 | 685.47 | 2.1761 | 450.7874 | 33.4809 | 44.3402 | 32.8415 | 47.6472 | 11.9663 | 108.9731 | 29.0923 | 8.3288 | 97.7015 | 32.3254 | 26 | 29.0196 | 54 | 31 | 0.99754 | 70.1961 | 96 | 8160 | 32.9412 | 108.49 | 36.2762 | 0 | 20.25 | 0 | 38.9313 | 33.2969
10/1/2020 11:28:12.3 | 138.5951 | 331 | 35 | 2500.7415 | 127.6684 | 53.4553 | 63.5185 | 30.4106 | 31.5365 | 0.05532 | 106.9826 | 11.3133 | 70.2474 | 69.662 | 32.3201 | 0.97766 | 99.292 | 446.1376 | 408.4092 | 65.6452 | 685.5814 | 2.1646 | 449.1953 | 33.4334 | 44.3402 | 32.7751 | 47.4928 | 12.0051 | 108.8331 | 29.0923 | 8.3855 | 97.7015 | 32.3119 | 26 | 29.0196 | 54 | 31 | 0.99983 | 70.1961 | 100 | 7900 | 32.549 | 107.8415 | 36.2884 | -0.0625 | 19.75 | 0 | 38.8092 | 33.2969
10/1/2020 11:28:13.3 | 138.5954 | 332 | 35 | 2500.3812 | 127.8479 | 53.4689 | 63.5602 | 30.3987 | 31.5326 | 0.05157 | 107 | 11.3007 | 69.9334 | 69.3166 | 32.2773 | 0.98016 | 99.2937 | 445.2102 | 407.9303 | 65.7456 | 685.6272 | 2.1843 | 450.0612 | 33.4756 | 44.3402 | 32.8347 | 47.5957 | 11.9929 | 108.8628 | 29.1447 | 8.4461 | 97.6009 | 32.3711 | 26 | 29.0196 | 54 | 31 | 1.0007 | 70.1961 | 95 | 8140 | 32.9412 | 108.49 | 36.2305 | -0.0625 | 20.0625 | 0 | 38.9862 | 33.2969
10/1/2020 11:28:14.3 | 138.5956 | 333 | 35 | 2499.7665 | 128.0429 | 53.5091 | 63.6157 | 30.4067 | 31.5217 | 0.04742 | 107.0524 | 11.2958 | 70.3616 | 70.4375 | 32.2474 | 0.97054 | 99.2903 | 444.9573 | 407.4233 | 65.8217 | 685.7084 | 2.1797 | 450.2567 | 33.5184 | 44.263 | 32.8347 | 48.085 | 11.9906 | 109.0275 | 29.1193 | 8.3584 | 97.6093 | 32.4236 | 26 | 28.6274 | 54 | 31 | 0.99886 | 70.1961 | 95 | 8330 | 32.9412 | 108.49 | 36.3403 | 0 | 20.125 | 0 | 38.913 | 33.2969
10/1/2020 11:28:15.3 | 138.5959 | 334 | 35 | 2500.9358 | 127.9167 | 53.5043 | 63.6654 | 30.3869 | 31.5499 | 0.04363 | 107.0611 | 11.2968 | 70.0761 | 70.2137 | 32.2873 | 0.98693 | 99.2937 | 445.3507 | 407.7895 | 65.8655 | 685.7136 | 2.1409 | 447.7708 | 33.501 | 43.8925 | 32.7358 | 47.7184 | 12.0035 | 108.6667 | 29.165 | 8.3327 | 97.6345 | 32.4829 | 26 | 29.0196 | 54 | 31 | 0.99947 | 70.1961 | 100 | 8160 | 32.9412 | 107.8415 | 36.3251 | -0.0625 | 20.125 | 0 | 38.8062 | 33.2969
10/1/2020 11:28:16.3 | 138.5962 | 335 | 35 | 2499.424 | 127.9078 | 53.5316 | 63.6909 | 30.3572 | 31.5522 | 0.04272 | 107.0436 | 11.29 | 70.1332 | 69.4979 | 32.3721 | 0.97481 | 99.2909 | 444.8168 | 407.1698 | 65.8705 | 685.7136 | 2.1165 | 451.8488 | 33.4785 | 44.4174 | 32.7886 | 47.6722 | 12.0248 | 109 | 29.0128 | 8.3817 | 97.6512 | 32.3779 | 26 | 29.0196 | 54 | 31 | 1.001 | 70.1961 | 95 | 8190 | 32.9412 | 108.49 | 36.4563 | -0.0625 | 19.5625 | 0 | 39.328 | 33.3906
10/1/2020 11:28:17.3 | 138.5965 | 336 | 35 | 2501.3895 | 127.8604 | 53.5808 | 63.7373 | 30.3738 | 31.5461 | 0.04552 | 107.096 | 11.2987 | 70.1903 | 69.9726 | 32.4522 | 0.99441 | 99.292 | 445.2664 | 407.1417 | 65.7959 | 685.7594 | 2.1243 | 449.0556 | 33.4924 | 44.3402 | 32.7954 | 47.6986 | 12.002 | 109.2253 | 28.9348 | 8.3791 | 97.6345 | 32.5946 | 26 | 29.0196 | 54 | 31 | 0.99803 | 70.1961 | 100 | 8090 | 32.9412 | 108.49 | 36.5418 | 0 | 20.1875 | 0 | 39.4012 | 33.2969
10/1/2020 11:28:18.3 | 138.5967 | 337 | 35 | 2500.4878 | 127.9221 | 53.6238 | 63.7924 | 30.3649 | 31.5391 | 0.04205 | 107.0873 | 11.2978 | 70.2188 | 70.3132 | 32.4951 | 0.9994 | 99.292 | 444.7044 | 406.3249 | 65.9401 | 685.7188 | 2.1205 | 449.7539 | 33.4965 | 44.1776 | 32.7954 | 47.7948 | 11.9921 | 109.0011 | 29.033 | 8.3404 | 97.6764 | 32.5421 | 26 | 29.0196 | 54 | 31 | 0.99922 | 70.1961 | 96 | 8190 | 32.9412 | 108.49 | 36.438 | 0 | 20.3125 | 0 | 39.2059 | 33.2969
10/1/2020 11:28:19.3 | 138.597 | 338 | 35 | 2499.7921 | 127.9697 | 53.605 | 63.8302 | 30.3684 | 31.5415 | 0.0427 | 107.1222 | 11.291 | 70.1617 | 70.0508 | 32.5452 | 1.004 | 99.292 | 444.4796 | 406.0714 | 66.0405 | 685.8302 | 2.128 | 450.8433 | 33.4996 | 44.3335 | 32.7819 | 47.7948 | 12.0073 | 109.1412 | 29.0855 | 8.3662 | 97.6848 | 32.4761 | 26 | 28.6274 | 54 | 31 | 1.0057 | 70.1961 | 100 | 8160 | 32.9412 | 107.8415 | 36.4014 | -0.0625 | 19.5625 | 0 | 39.7003 | 33.2969
10/1/2020 11:28:20.3 | 138.5973 | 339 | 35 | 2499.3945 | 128.1085 | 53.6372 | 63.8647 | 30.3691 | 31.5507 | 0.04245 | 107.1571 | 11.3075 | 70.1047 | 69.7273 | 32.6077 | 0.988 | 99.292 | 443.9176 | 405.7615 | 65.8963 | 685.9114 | 2.0875 | 448.1898 | 33.5306 | 44.1843 | 32.7291 | 47.8015 | 11.9952 | 109.2533 | 29.2497 | 8.3533 | 97.6848 | 32.791 | 26 | 29.0196 | 54 | 31 | 1.0003 | 70.1961 | 100 | 7970 | 32.9412 | 107.8415 | 36.4746 | 0 | 19.9375 | 0 | 39.7919 | 33.2969
10/1/2020 11:28:21.3 | 138.5976 | 340 | 35 | 2502.0092 | 127.9835 | 53.6432 | 63.8909 | 30.3592 | 31.5552 | 0.04234 | 107.1658 | 11.2832 | 70.3045 | 70.2668 | 32.6829 | 0.99191 | 99.2926 | 444.6763 | 406.9445 | 66.0599 | 685.876 | 2.0578 | 450.2846 | 33.5329 | 44.4055 | 32.683 | 47.9175 | 11.9937 | 109.1978 | 29.0008 | 8.3855 | 97.7267 | 32.6928 | 26 | 29.0196 | 54 | 31 | 0.99867 | 70.1961 | 96 | 8090 | 32.549 | 108.8104 | 36.3861 | 0 | 20.125 | 0 | 39.621 | 33.2969
10/1/2020 11:28:22.3 | 138.5979 | 341 | 35 | 2499.0694 | 128.1943 | 53.6892 | 63.9139 | 30.3712 | 31.5487 | 0.04233 | 107.1745 | 11.289 | 70.2759 | 69.8141 | 32.7379 | 0.97784 | 99.2914 | 444.7887 | 406.4939 | 65.9465 | 685.7844 | 2.0631 | 451.5974 | 33.5487 | 44.1843 | 32.7223 | 47.9043 | 11.9944 | 109.3928 | 29.0923 | 8.3572 | 97.7015 | 32.6793 | 26 | 29.0196 | 54 | 31 | 1.0005 | 70.1961 | 100 | 8020 | 32.9412 | 107.8415 | 36.4563 | 0 | 20 | 0 | 39.7736 | 33.2969
10/1/2020 11:28:23.3 | 138.5981 | 342 | 35 | 2499.535 | 128.0294 | 53.7195 | 63.9256 | 30.3607 | 31.5614 | 0.04204 | 107.1396 | 11.2871 | 70.2188 | 70.1855 | 32.7862 | 0.98016 | 99.292 | 444.1424 | 406.1277 | 65.9465 | 685.7896 | 2.1145 | 448.9439 | 33.5118 | 44.2882 | 32.6762 | 47.9043 | 11.9929 | 109.2533 | 28.7248 | 8.4023 | 97.7183 | 32.7385 | 26 | 29.0196 | 54 | 31 | 0.99892 | 70.1961 | 100 | 8160 | 32.9412 | 107.8415 | 36.3617 | 0 | 20 | 0 | 39.7186 | 33.2969
10/1/2020 11:28:24.3 | 138.5984 | 343 | 35 | 2500.0608 | 127.9039 | 53.741 | 63.9819 | 30.3835 | 31.554 | 0.04219 | 107.0873 | 11.29 | 69.9049 | 69.6821 | 32.8277 | 0.98995 | 99.2931 | 444.1424 | 406.2967 | 66.0405 | 685.8093 | 2.1768 | 449.9494 | 33.486 | 44.2816 | 32.7019 | 47.692 | 11.9906 | 109.1984 | 29.1905 | 8.3945 | 97.7015 | 32.6591 | 26 | 29.0196 | 54 | 31 | 0.99968 | 70.1961 | 95 | 8240 | 32.9412 | 108.49 | 36.3617 | 0.0625 | 19.8125 | 0 | 39.7644 | 33.2969
10/1/2020 11:28:25.3 | 138.5987 | 344 | 35 | 2500.056 | 127.8596 | 53.7865 | 64.0251 | 30.3838 | 31.5532 | 0.04295 | 107.0087 | 11.2803 | 70.019 | 70.0308 | 32.8733 | 0.97339 | 99.2914 | 444.1424 | 405.7334 | 66.0276 | 685.9114 | 2.1624 | 450.2846 | 33.4743 | 44.7357 | 32.7291 | 47.7302 | 12.0035 | 108.9446 | 28.9671 | 8.3623 | 97.6177 | 32.791 | 26 | 29.0196 | 54 | 31 | 1.0008 | 70.1961 | 99 | 7820 | 32.9412 | 107.5211 | 36.4624 | 0 | 19.1875 | 0 | 40.1215 | 33.2969
10/1/2020 11:28:26.3 | 138.599 | 345 | 35 | 2500.6505 | 127.8041 | 53.7715 | 64.0774 | 30.3709 | 31.5643 | 0.04584 | 107 | 11.289 | 69.5909 | 70.2602 | 32.9042 | 0.96715 | 99.292 | 443.6927 | 405.8742 | 66.1345 | 685.9926 | 2.1132 | 449.2511 | 33.4677 | 44.3269 | 32.7819 | 48.0453 | 11.9937 | 109.0011 | 29.2362 | 8.3636 | 97.5338 | 33.0009 | 26 | 28.6274 | 54 | 31 | 0.9991 | 70.1961 | 100 | 7940 | 32.9412 | 107.5211 | 36.4502 | 0 | 19.9375 | 0 | 39.9017 | 33.2969
10/1/2020 11:28:27.3 | 138.5993 | 346 | 35 | 2498.8755 | 127.8256 | 53.7444 | 64.1461 | 30.3778 | 31.5451 | 0.04637 | 106.9913 | 11.2871 | 69.7621 | 70.4424 | 32.9397 | 0.98425 | 99.2948 | 442.7935 | 404.4941 | 66.2105 | 686.0541 | 2.1026 | 450.5081 | 33.4496 | 44.2496 | 32.809 | 48.0718 | 11.9914 | 108.948 | 29.2107 | 8.3945 | 97.5757 | 32.9754 | 26 | 29.0196 | 54 | 31 | 1.0014 | 70.1961 | 96 | 8210 | 32.9412 | 108.49 | 36.5601 | 0 | 20 | 0 | 39.5782 | 33.2969
10/1/2020 11:28:28.3 | 138.5995 | 347 | 35 | 2501.0294 | 127.8553 | 53.7253 | 64.2164 | 30.3723 | 31.5475 | 0.04573 | 106.9826 | 11.2871 | 70.4472 | 69.7039 | 32.9616 | 0.98568 | 99.2954 | 443.1869 | 405.0574 | 66.0972 | 686.0332 | 2.1021 | 451.8209 | 33.4862 | 44.4441 | 32.7819 | 48.0071 | 11.9731 | 109.0326 | 29.0398 | 8.4255 | 97.7519 | 33.0009 | 26 | 29.0196 | 55 | 31 | 1.0019 | 70.1961 | 100 | 8190 | 32.9412 | 108.49 | 36.5601 | 0.0625 | 20 | 0 | 39.505 | 33.2969
10/1/2020 11:28:29.3 | 138.5998 | 348 | 35 | 2499.7025 | 128.2055 | 53.7525 | 64.2796 | 30.3907 | 31.5384 | 0.0472 | 106.9826 | 11.2822 | 69.9905 | 69.7724 | 32.9721 | 0.95967 | 99.296 | 442.2877 | 404.3251 | 66.2786 | 686.0686 | 2.1108 | 448.8322 | 33.5601 | 44.1643 | 32.7751 | 48.193 | 11.9709 | 109.0331 | 29.2819 | 8.3958 | 97.7267 | 33.1515 | 26 | 29.0196 | 55 | 31 | 0.99873 | 70.1961 | 100 | 8210 | 32.9412 | 107.8415 | 36.618 | -0.0625 | 20.375 | 0 | 39.5355 | 33.2969
10/1/2020 11:28:30.3 | 138.6001 | 349 | 35 | 2499.134 | 128.1284 | 53.7922 | 64.3441 | 30.378 | 31.5556 | 0.04901 | 106.8778 | 11.2726 | 69.8763 | 69.7122 | 32.9856 | 0.98978 | 99.2954 | 442.8216 | 404.0152 | 66.3482 | 686.1092 | 2.1305 | 449.726 | 33.5323 | 44.548 | 32.8807 | 48.0585 | 12.0278 | 109.2286 | 29.1972 | 8.4048 | 97.7854 | 32.9941 | 26 | 29.0196 | 54 | 31 | 0.99968 | 70.1961 | 96 | 8240 | 32.9412 | 108.49 | 36.6516 | 0 | 20.1875 | 0 | 39.447 | 33.2969
10/1/2020 11:28:31.3 | 138.6004 | 350 | 35 | 2499.8684 | 128.0664 | 53.8097 | 64.4288 | 30.3878 | 31.549 | 0.05134 | 106.9738 | 11.2735 | 69.9619 | 70.4259 | 33.0195 | 0.9684 | 99.2948 | 442.6249 | 404.0434 | 66.4371 | 686.1196 | 2.1905 | 450.5919 | 33.5259 | 44.4322 | 32.8415 | 48.3038 | 12.0422 | 108.976 | 29.2902 | 8.3314 | 97.7938 | 33.1125 | 26 | 29.0196 | 55 | 31 | 1.0004 | 70.1961 | 100 | 7770 | 32.9412 | 107.8415 | 36.6364 | 0 | 19.9375 | 0 | 39.3738 | 33.2969
10/1/2020 11:28:32.3 | 138.6006 | 351 | 35 | 2500.0181 | 127.8912 | 53.8742 | 64.4601 | 30.3608 | 31.5537 | 0.05387 | 106.8953 | 11.2687 | 70.2188 | 70.2585 | 33.0378 | 0.9741 | 99.2943 | 442.2315 | 403.5364 | 66.5489 | 686.1956 | 2.1841 | 448.4132 | 33.4821 | 44.496 | 32.8875 | 48.2128 | 12.0111 | 109.2275 | 29.1972 | 8.3211 | 97.777 | 33.0533 | 26 | 29.0196 | 55 | 31 | 1.0016 | 70.1961 | 100 | 7940 | 32.9412 | 107.8415 | 36.6791 | -0.0625 | 20.125 | 0 | 39.1327 | 33.2969
10/1/2020 11:28:33.3 | 138.6009 | 352 | 35 | 2501.2468 | 127.7895 | 53.9294 | 64.508 | 30.3725 | 31.5637 | 0.05432 | 106.9127 | 11.2541 | 69.9049 | 70.4441 | 33.0499 | 0.98924 | 99.2943 | 442.2034 | 403.6772 | 66.6492 | 686.1144 | 2.1464 | 448.1898 | 33.4719 | 44.3922 | 32.8875 | 48.0071 | 11.983 | 109.3396 | 29.1447 | 8.3701 | 97.7519 | 33.1582 | 26 | 29.0196 | 55 | 31 | 1.0007 | 70.1961 | 100 | 8090 | 32.9412 | 108.8104 | 36.731 | -0.125 | 20.0625 | 0 | 38.8519 | 33.2969
10/1/2020 11:28:34.3 | 138.6012 | 353 | 35 | 2501.2523 | 128.1718 | 53.9209 | 64.5506 | 30.3637 | 31.5742 | 0.05587 | 106.9215 | 11.2667 | 70.2188 | 70.2203 | 33.0768 | 0.98425 | 99.296 | 442.4563 | 403.3392 | 66.5926 | 686.0686 | 2.1666 | 451.2901 | 33.5721 | 44.2296 | 32.8279 | 48.2062 | 11.9876 | 109.2292 | 29.1905 | 8.4087 | 97.7938 | 33.1515 | 26 | 29.0196 | 55 | 31 | 0.99788 | 70.1961 | 100 | 8090 | 32.9412 | 108.49 | 36.6913 | -0.0625 | 19.9375 | 0 | 38.8824 | 33.2969
10/1/2020 11:28:35.3 | 138.6015 | 354 | 35 | 2499.5189 | 128.2487 | 53.8909 | 64.5853 | 30.3558 | 31.564 | 0.05664 | 106.9738 | 11.2629 | 70.1047 | 70.0874 | 33.1464 | 0.99102 | 99.2937 | 441.1636 | 402.7478 | 66.3726 | 685.9926 | 2.1765 | 449.3629 | 33.569 | 44.5732 | 32.8875 | 47.9807 | 11.9982 | 109.255 | 29.2752 | 8.3443 | 97.7938 | 33.2107 | 26 | 29.0196 | 55 | 31 | 1.0004 | 70.1961 | 100 | 8140 | 32.9412 | 107.8415 | 36.734 | -0.0625 | 20.25 | 0 | 39.0198 | 33.2969
10/1/2020 11:28:36.3 | 138.6018 | 355 | 35 | 2497.6884 | 128.004 | 53.9373 | 64.6471 | 30.3772 | 31.5477 | 0.05718 | 106.9564 | 11.2755 | 70.0761 | 69.7974 | 33.2341 | 0.98586 | 99.2954 | 440.8264 | 402.1563 | 66.5733 | 686.0634 | 2.1143 | 449.726 | 33.4804 | 44.3135 | 32.8739 | 48.0321 | 12.0073 | 109.4527 | 29.1178 | 8.3198 | 97.8273 | 33.2496 | 26 | 29.0196 | 55 | 31 | 0.99937 | 70.1961 | 96 | 8160 | 32.9412 | 108.8104 | 36.7859 | -0.0625 | 20.375 | 0 | 38.8184 | 33.2969
10/1/2020 11:28:37.3 | 138.602 | 356 | 35 | 2499.3196 | 127.5288 | 54.0007 | 64.6776 | 30.3795 | 31.5568 | 0.057 | 106.9826 | 11.2667 | 69.9619 | 69.6236 | 33.3205 | 1.0053 | 99.2926 | 440.995 | 402.4943 | 66.5991 | 686.2008 | 2.0919 | 450.2846 | 33.3779 | 44.4441 | 32.8415 | 48.2642 | 12.0051 | 109.4219 | 29.2497 | 8.3262 | 97.7351 | 33.2698 | 26 | 29.0196 | 55 | 31 | 0.99873 | 70.1961 | 100 | 7770 | 32.9412 | 108.8104 | 36.5784 | -0.0625 | 19.3125 | 0 | 39.0015 | 33.2969
10/1/2020 11:28:38.3 | 138.6023 | 357 | 35 | 2499.3389 | 127.4964 | 53.9948 | 64.6984 | 30.362 | 31.561 | 0.05774 | 106.9651 | 11.2706 | 70.019 | 70.217 | 33.3757 | 0.99512 | 99.2914 | 440.8826 | 401.8183 | 66.6994 | 686.1852 | 2.074 | 450.955 | 33.3696 | 44.496 | 32.8739 | 48.11 | 11.9815 | 109.5608 | 29.1447 | 8.343 | 97.4751 | 33.3545 | 26 | 28.2353 | 55 | 31 | 0.99883 | 69.8039 | 95 | 8410 | 32.9412 | 108.8104 | 36.6272 | 0 | 18.1875 | 0 | 40.094 | 33.2969
10/1/2020 11:28:39.3 | 138.6026 | 358 | 35 | 2499.9283 | 127.5288 | 54.0247 | 64.7487 | 30.3693 | 31.5642 | 0.05618 | 107.0087 | 11.258 | 69.7907 | 70.1522 | 33.4211 | 0.99049 | 99.2943 | 441.1074 | 402.2689 | 66.5991 | 686.155 | 2.0713 | 448.888 | 33.386 | 44.4441 | 32.7819 | 48.1614 | 11.9899 | 109.7317 | 29.1972 | 8.3443 | 97.4415 | 33.3155 | 26 | 28.6274 | 55 | 31 | 1.0011 | 70.1961 | 100 | 8210 | 32.9412 | 108.49 | 36.5234 | 0 | 20.125 | 0 | 39.8621 | 33.2969
10/1/2020 11:28:40.3 | 138.6029 | 359 | 35 | 2501.2065 | 127.8913 | 54.0142 | 64.776 | 30.389 | 31.5675 | 0.05549 | 106.9826 | 11.258 | 69.9049 | 70.0558 | 33.4839 | 0.99298 | 99.2931 | 440.714 | 401.9873 | 66.7997 | 686.155 | 2.095 | 450.5919 | 33.498 | 44.548 | 32.8875 | 48.2128 | 11.9876 | 109.7866 | 29.2497 | 8.3507 | 97.6428 | 33.4728 | 26 | 28.6274 | 55 | 31 | 0.99828 | 70.1961 | 96 | 8240 | 32.9412 | 109.4513 | 36.4227 | 0 | 20.3125 | 0 | 39.6576 | 33.3906
10/1/2020 11:28:41.3 | 138.6031 | 360 | 35 | 2497.4417 | 127.9769 | 54.0823 | 64.8076 | 30.3654 | 31.5752 | 0.05649 | 106.9913 | 11.2561 | 70.019 | 69.7874 | 33.5491 | 0.98051 | 99.2931 | 439.7305 | 401.4803 | 66.7317 | 686.079 | 2.0913 | 451.2343 | 33.47 | 44.9967 | 32.7886 | 48.3999 | 11.9868 | 109.5065 | 29.0735 | 8.3945 | 97.7267 | 33.6368 | 26 | 28.6274 | 55 | 31 | 0.9998 | 70.1961 | 96 | 8120 | 32.9412 | 109.1309 | 36.3983 | -0.0625 | 19.5625 | 0 | 39.9963 | 33.3906
10/1/2020 11:28:42.3 | 138.6034 | 361 | 35 | 2502.384 | 127.5242 | 54.1133 | 64.8413 | 30.3847 | 31.5612 | 0.05767 | 107.0087 | 11.2716 | 69.8478 | 69.6754 | 33.6038 | 0.99209 | 99.2892 | 440.1801 | 401.4239 | 66.8306 | 686.1446 | 2.0509 | 449.4467 | 33.4176 | 44.528 | 32.8211 | 48.3471 | 12.0035 | 109.6146 | 29.1245 | 8.3662 | 97.777 | 33.5118 | 26 | 28.6274 | 55 | 31 | 0.99876 | 70.1961 | 100 | 7900 | 32.9412 | 108.49 | 36.3648 | 0 | 20.375 | 0 | 39.6271 | 33.2969
10/1/2020 11:28:43.3 | 138.6037 | 362 | 35 | 2500.1337 | 127.8645 | 54.1458 | 64.8894 | 30.3772 | 31.5843 | 0.05611 | 107 | 11.2599 | 69.9905 | 69.3552 | 33.644 | 0.99922 | 99.292 | 440.5735 | 401.8746 | 66.7868 | 686.104 | 2.047 | 449.726 | 33.4766 | 44.6385 | 32.8739 | 48.251 | 11.9952 | 109.4774 | 29.1837 | 8.3378 | 97.8106 | 33.5642 | 26 | 28.6274 | 55 | 31 | 0.99898 | 70.1961 | 96 | 8120 | 32.9412 | 109.1309 | 36.2701 | -0.0625 | 20.25 | 0 | 39.6057 | 33.3906
10/1/2020 11:28:44.3 | 138.604 | 363 | 35 | 2499.8119 | 127.8756 | 54.1503 | 64.9239 | 30.3819 | 31.5702 | 0.05485 | 106.9738 | 11.2667 | 69.8478 | 69.8175 | 33.6822 | 0.9839 | 99.2937 | 439.59 | 401.0296 | 66.8499 | 686.1498 | 2.0572 | 450.4243 | 33.4752 | 44.6519 | 32.9335 | 48.3669 | 12.0051 | 109.255 | 29.1972 | 8.3945 | 97.8106 | 33.5709 | 26 | 28.6274 | 55 | 31 | 1.0009 | 70.1961 | 96 | 8310 | 32.9412 | 108.8104 | 36.3068 | 0 | 19.875 | 0 | 39.7064 | 33.2969
10/1/2020 11:28:45.3 | 138.6043 | 364 | 35 | 2500.943 | 127.8068 | 54.1296 | 64.9492 | 30.376 | 31.5872 | 0.05357 | 106.9738 | 11.2629 | 69.8478 | 70.3116 | 33.7227 | 0.98105 | 99.2914 | 440.0115 | 401.5366 | 67.1701 | 686.2258 | 2.1074 | 448.7763 | 33.4723 | 44.8796 | 32.8739 | 48.284 | 12.0179 | 109.2247 | 29.2699 | 8.3572 | 97.8106 | 33.5118 | 26 | 29.0196 | 55 | 31 | 0.99992 | 70.1961 | 100 | 8190 | 32.9412 | 107.8415 | 36.2976 | 0 | 20.0625 | 0 | 39.6637 | 33.2969
10/1/2020 11:28:46.3 | 138.6045 | 365 | 35 | 2501.8705 | 127.9859 | 54.1556 | 64.9741 | 30.3872 | 31.5693 | 0.0507 | 106.9826 | 11.2502 | 69.9905 | 69.5247 | 33.7604 | 0.98906 | 99.292 | 439.4776 | 400.8606 | 67.1508 | 686.3528 | 2.1748 | 451.4298 | 33.5317 | 44.6519 | 32.8279 | 48.3156 | 11.9975 | 108.9171 | 29.1972 | 8.3172 | 97.7519 | 33.7281 | 26 | 29.0196 | 55 | 31 | 0.99821 | 70.1961 | 96 | 8120 | 32.9412 | 108.8104 | 36.3068 | 0 | 20 | 0 | 39.5691 | 33.2969
10/1/2020 11:28:47.3 | 138.6048 | 366 | 35 | 2500.5742 | 128.1952 | 54.2176 | 65.0296 | 30.378 | 31.5737 | 0.04686 | 107 | 11.2512 | 70.1332 | 69.9626 | 33.7903 | 0.98746 | 99.2926 | 438.6626 | 399.5087 | 67.1071 | 686.358 | 2.1894 | 448.497 | 33.5691 | 44.7105 | 32.8875 | 48.5791 | 11.9967 | 108.9457 | 29.204 | 8.419 | 97.7519 | 33.63 | 26 | 29.0196 | 55 | 31 | 0.99855 | 70.1961 | 100 | 8090 | 32.9412 | 108.49 | 36.3373 | 0.0625 | 20.1875 | 0 | 39.8193 | 33.2969
10/1/2020 11:28:48.3 | 138.6051 | 367 | 35 | 2499.3541 | 128.1563 | 54.2271 | 65.0546 | 30.4059 | 31.5626 | 0.04616 | 107.0262 | 11.2357 | 70.1617 | 69.8475 | 33.8114 | 0.99512 | 99.2926 | 439.2527 | 400.4663 | 66.9502 | 686.4288 | 2.1697 | 449.8656 | 33.5426 | 44.548 | 32.9267 | 48.4183 | 11.9861 | 109.0577 | 28.7773 | 8.3456 | 97.7267 | 33.7214 | 26 | 29.0196 | 55 | 31 | 1.0006 | 70.1961 | 96 | 8210 | 32.9412 | 108.1619 | 36.4349 | 0 | 20.375 | 0 | 39.9292 | 33.2969
10/1/2020 11:28:49.3 | 138.6054 | 368 | 35 | 2497.2088 | 127.9273 | 54.2448 | 65.0985 | 30.3908 | 31.5662 | 0.04618 | 107.0349 | 11.2241 | 70.1617 | 70.6589 | 33.8507 | 0.96412 | 99.2926 | 438.8874 | 399.7622 | 67.0942 | 686.5912 | 2.1537 | 450.2287 | 33.4539 | 44.749 | 32.9267 | 48.5145 | 11.9975 | 108.8617 | 29.2429 | 8.2682 | 97.7854 | 33.8262 | 26 | 29.0196 | 55 | 31 | 0.99998 | 70.1961 | 100 | 7770 | 32.9412 | 107.5211 | 36.4746 | 0 | 20.25 | 0 | 39.9292 | 33.2969
10/1/2020 11:28:50.3 | 138.6056 | 369 | 35 | 2502.8124 | 127.638 | 54.2848 | 65.1017 | 30.3735 | 31.5585 | 0.04784 | 107.0436 | 11.2095 | 69.9619 | 70.6391 | 33.862 | 0.9912 | 99.292 | 439.0279 | 400.2128 | 67.2073 | 686.7641 | 2.1617 | 449.9494 | 33.4531 | 44.5027 | 32.8875 | 48.4763 | 11.9929 | 109.1972 | 29.4138 | 8.3353 | 97.8022 | 33.8396 | 26 | 29.0196 | 55 | 31 | 0.99992 | 70.1961 | 96 | 8330 | 32.9412 | 108.49 | 36.4777 | 0 | 19.9375 | 0 | 39.2639 | 33.2969
10/1/2020 11:28:51.3 | 138.6059 | 370 | 35 | 2498.5109 | 127.9209 | 54.2869 | 65.1537 | 30.3682 | 31.5652 | 0.04808 | 107.0174 | 11.194 | 70.0761 | 70.0225 | 33.893 | 0.99868 | 99.2931 | 438.6345 | 399.3678 | 67.3076 | 686.7536 | 2.1805 | 449.1394 | 33.4697 | 44.5027 | 32.8739 | 48.5277 | 11.9823 | 109.3664 | 29.3089 | 8.3301 | 97.777 | 33.8786 | 26 | 28.6274 | 55 | 31 | 0.99907 | 70.1961 | 96 | 8210 | 32.9412 | 108.49 | 36.5051 | 0.0625 | 20.125 | 0 | 39.6576 | 33.2969
10/1/2020 11:28:52.3 | 138.6062 | 371 | 35 | 2500.744 | 127.8517 | 54.3361 | 65.21 | 30.3473 | 31.5735 | 0.0484 | 107.0087 | 11.1814 | 70.0761 | 70.0425 | 33.9377 | 0.98176 | 99.2914 | 438.8312 | 399.6213 | 66.7997 | 686.9265 | 2.1949 | 451.6812 | 33.4815 | 44.6519 | 32.9931 | 48.4183 | 12.0225 | 109.0846 | 29.0398 | 8.3404 | 97.8022 | 33.9968 | 26 | 29.0196 | 55 | 31 | 1.0034 | 70.1961 | 96 | 8090 | 32.9412 | 108.49 | 36.5143 | 0 | 20.3125 | 0 | 39.0045 | 33.2969
10/1/2020 11:28:53.3 | 138.6065 | 372 | 35 | 2499.1745 | 127.9499 | 54.3322 | 65.2636 | 30.3562 | 31.589 | 0.0467 | 107.0174 | 11.1591 | 69.6194 | 69.5717 | 33.9705 | 0.99334 | 99.292 | 437.3419 | 398.3539 | 67.1379 | 687.0025 | 2.2164 | 448.5529 | 33.4861 | 44.6904 | 32.8807 | 48.5079 | 12.0316 | 109.0852 | 29.1313 | 8.3997 | 97.7519 | 33.8853 | 26 | 29.0196 | 55 | 31 | 0.99931 | 70.1961 | 100 | 8160 | 32.9412 | 107.5211 | 36.5906 | 0 | 20.125 | 0 | 39.1693 | 33.2031
10/1/2020 11:28:54.3 | 138.6068 | 373 | 35 | 2499.7837 | 128.0257 | 54.3363 | 65.3177 | 30.3685 | 31.5871 | 0.04501 | 107.0436 | 11.1484 | 69.9049 | 70.217 | 34.0037 | 0.99441 | 99.2943 | 437.7634 | 398.4947 | 67.1314 | 687.0837 | 2.2087 | 449.5584 | 33.5141 | 44.476 | 32.9863 | 48.3985 | 12.002 | 109.1715 | 29.4917 | 8.4023 | 97.819 | 33.9377 | 26 | 29.0196 | 55 | 31 | 0.99739 | 70.1961 | 96 | 8260 | 32.9412 | 108.49 | 36.6699 | 0 | 20.25 | 0 | 39.1266 | 33.2969
10/1/2020 11:28:55.3 | 138.607 | 374 | 35 | 2499.9812 | 127.9508 | 54.4094 | 65.3803 | 30.3696 | 31.5896 | 0.04559 | 107.0785 | 11.1203 | 70.2188 | 70.4755 | 34.0382 | 0.99263 | 99.2931 | 437.6229 | 398.7482 | 67.3706 | 687.1087 | 2.2155 | 450.4243 | 33.4972 | 44.5161 | 32.966 | 48.695 | 12.0028 | 109.0583 | 29.2699 | 8.3365 | 97.8693 | 33.9699 | 26 | 29.0196 | 55 | 31 | 0.99992 | 70.1961 | 100 | 7820 | 32.9412 | 107.5211 | 36.6333 | 0 | 20.1875 | 0 | 39.0137 | 33.2969
10/1/2020 11:28:56.3 | 138.6073 | 375 | 35 | 2499.5565 | 127.9068 | 54.436 | 65.4223 | 30.3619 | 31.5648 | 0.04464 | 107.0698 | 11.1212 | 69.9049 | 69.9842 | 34.0681 | 0.98568 | 99.2948 | 437.2013 | 398.0159 | 67.2832 | 687.1806 | 2.1832 | 449.9774 | 33.48 | 44.5294 | 32.901 | 48.8623 | 11.9883 | 109.3681 | 29.2834 | 8.3623 | 97.8273 | 34.0626 | 26 | 29.0196 | 55 | 31 | 1.0016 | 70.1961 | 100 | 8260 | 32.9412 | 108.49 | 36.5997 | -0.0625 | 19.6875 | 0 | 38.9374 | 33.2969
10/1/2020 11:28:57.3 | 138.6076 | 376 | 35 | 2499.6851 | 128.0257 | 54.4743 | 65.4613 | 30.3618 | 31.5786 | 0.04536 | 107.1047 | 11.1115 | 70.2759 | 69.9476 | 34.1147 | 0.99993 | 99.292 | 436.7236 | 397.9595 | 67.2009 | 687.216 | 2.1646 | 449.8936 | 33.5128 | 44.496 | 32.8943 | 48.6238 | 12.0088 | 109.0572 | 29.3546 | 8.3597 | 97.777 | 34.0559 | 26 | 29.0196 | 55 | 31 | 1.0004 | 70.1961 | 100 | 8140 | 32.9412 | 108.1619 | 36.5906 | -0.125 | 19.375 | 0 | 39.328 | 33.2969
10/1/2020 11:28:58.3 | 138.6079 | 377 | 35 | 2501.1458 | 128.0045 | 54.4587 | 65.5121 | 30.377 | 31.5692 | 0.04573 | 107.1309 | 11.1019 | 70.0761 | 70.1689 | 34.1544 | 0.98995 | 99.2926 | 436.0492 | 397.0582 | 67.4515 | 687.1348 | 2.1635 | 451.4857 | 33.5269 | 44.5999 | 32.9471 | 48.7266 | 12.0058 | 109.4499 | 29.1972 | 8.3688 | 97.7519 | 34.1082 | 26 | 29.0196 | 55 | 31 | 0.99855 | 70.1961 | 100 | 7990 | 32.9412 | 107.8415 | 36.7767 | 0 | 20 | 0 | 39.151 | 33.2969
10/1/2020 11:28:59.3 | 138.6081 | 378 | 35 | 2499.8555 | 127.9998 | 54.4597 | 65.5362 | 30.3929 | 31.5621 | 0.04724 | 107.1396 | 11.0941 | 70.1332 | 70.3149 | 34.1813 | 0.97588 | 99.2931 | 436.4426 | 397.5652 | 67.2754 | 686.9462 | 2.1595 | 448.6087 | 33.5083 | 44.4174 | 32.9132 | 48.5461 | 11.983 | 109.5905 | 29.1702 | 8.3597 | 97.7603 | 34.0746 | 26 | 29.0196 | 55 | 31 | 1.0052 | 70.1961 | 100 | 8140 | 32.9412 | 107.8415 | 36.7584 | -0.0625 | 19.9375 | 0 | 39.3066 | 33.2969
10/1/2020 11:29:00.3 | 138.6084 | 379 | 35 | 2498.626 | 127.9812 | 54.4747 | 65.5713 | 30.3574 | 31.5803 | 0.04824 | 107.1396 | 11.0951 | 69.9619 | 70.0425 | 34.2153 | 0.98995 | 99.2937 | 436.7517 | 397.8187 | 67.5016 | 687.0129 | 2.1528 | 449.2791 | 33.487 | 44.5999 | 32.9471 | 48.6752 | 11.9853 | 109.255 | 29.0923 | 8.3817 | 97.7519 | 34.1606 | 26 | 29.0196 | 55 | 31 | 0.99995 | 70.1961 | 96 | 8290 | 32.9412 | 108.8104 | 36.5784 | -0.0625 | 19.4375 | 0 | 39.8346 | 33.2969
10/1/2020 11:29:01.3 | 138.6087 | 380 | 35 | 2499.7994 | 127.9025 | 54.4876 | 65.5882 | 30.3597 | 31.5832 | 0.04691 | 107.1745 | 11.0834 | 70.0761 | 70.1739 | 34.2461 | 1.0028 | 99.2965 | 436.6112 | 396.861 | 67.6083 | 686.9775 | 2.1633 | 450.4243 | 33.4821 | 44.6585 | 33.0066 | 48.6304 | 11.9868 | 109.2018 | 29.3089 | 8.3288 | 97.7015 | 34.2197 | 26 | 29.0196 | 55 | 31 | 0.99754 | 70.1961 | 100 | 7770 | 32.9412 | 108.8104 | 36.5478 | 0 | 20 | 0 | 39.9109 | 33.2969
10/1/2020 11:29:02.3 | 138.609 | 381 | 35 | 2499.4137 | 127.7919 | 54.5688 | 65.6574 | 30.3541 | 31.58 | 0.04713 | 107.1222 | 11.0795 | 70.3901 | 69.4308 | 34.2515 | 0.98942 | 99.2937 | 437.1732 | 397.9032 | 67.5145 | 686.9265 | 2.1664 | 449.7819 | 33.448 | 44.6133 | 32.9931 | 48.8938 | 11.9891 | 109.1709 | 29.2107 | 8.2734 | 97.6428 | 34.2062 | 26 | 28.6274 | 55 | 31 | 1.0018 | 69.8039 | 100 | 7920 | 32.9412 | 107.8415 | 36.5967 | -0.0625 | 19.125 | 0 | 40.0269 | 33.2969
10/1/2020 11:29:03.3 | 138.6093 | 382 | 35 | 2498.9926 | 127.854 | 54.5631 | 65.6909 | 30.3606 | 31.5955 | 0.04861 | 107.0524 | 11.0786 | 70.1903 | 69.7022 | 34.2666 | 0.98176 | 99.2943 | 436.3302 | 397.03 | 67.4708 | 686.9265 | 2.1641 | 448.1618 | 33.4586 | 44.6719 | 32.9403 | 48.7977 | 12.0058 | 109.3115 | 29.1125 | 8.3456 | 97.6009 | 34.4157 | 26 | 28.6274 | 55 | 31 | 0.99974 | 70.1961 | 99 | 8190 | 32.9412 | 108.1619 | 36.5814 | -0.0625 | 19.5 | 0 | 40.1001 | 33.2969
10/1/2020 11:29:04.3 | 138.6095 | 383 | 35 | 2500.0326 | 127.998 | 54.5945 | 65.748 | 30.3602 | 31.5798 | 0.04847 | 107 | 11.0776 | 70.1332 | 70.5185 | 34.2673 | 0.98372 | 99.2943 | 436.3302 | 397.1709 | 67.395 | 686.9671 | 2.1781 | 451.9326 | 33.5102 | 44.6971 | 32.9403 | 48.7199 | 12.0119 | 109.2275 | 29.2429 | 8.3533 | 97.6345 | 34.2062 | 26 | 29.0196 | 55 | 31 | 0.99959 | 70.1961 | 96 | 8090 | 32.9412 | 108.8104 | 36.6272 | 0 | 20.125 | 0 | 39.6301 | 33.2969
10/1/2020 11:29:05.3 | 138.6098 | 384 | 35 | 2499.3258 | 128.0851 | 54.6384 | 65.7773 | 30.3767 | 31.575 | 0.04902 | 106.9913 | 11.0699 | 69.9334 | 70.0358 | 34.2748 | 0.97748 | 99.2937 | 436.1054 | 396.9737 | 67.5582 | 687.0077 | 2.1956 | 448.888 | 33.5236 | 44.3469 | 32.9931 | 48.7845 | 12.0255 | 109.367 | 29.2564 | 8.3907 | 97.7267 | 34.311 | 26 | 29.0196 | 55 | 31 | 0.99904 | 70.1961 | 100 | 8120 | 32.9412 | 107.8415 | 36.7218 | 0 | 20.1875 | 0 | 39.8651 | 33.2969
10/1/2020 11:29:06.3 | 138.6101 | 385 | 35 | 2501.3927 | 127.8612 | 54.6764 | 65.8239 | 30.3463 | 31.5938 | 0.05033 | 107 | 11.0718 | 70.2759 | 69.8191 | 34.3083 | 0.9839 | 99.2937 | 435.6558 | 396.3259 | 67.5517 | 687.0837 | 2.194 | 448.6367 | 33.4926 | 44.548 | 32.9335 | 48.8293 | 11.9997 | 109.0028 | 29.3022 | 8.4048 | 97.8273 | 34.3566 | 26 | 29.0196 | 55 | 31 | 1.0014 | 70.1961 | 100 | 8210 | 32.9412 | 108.8104 | 36.5936 | 0 | 20.3125 | 0 | 39.7614 | 33.2969
10/1/2020 11:29:07.3 | 138.6104 | 386 | 35 | 2497.7464 | 127.9709 | 54.6411 | 65.8836 | 30.3383 | 31.6082 | 0.04856 | 107.0174 | 11.0728 | 70.0761 | 69.9759 | 34.349 | 0.99655 | 99.2931 | 435.2905 | 396.0161 | 67.589 | 687.1295 | 2.1752 | 449.9215 | 33.4725 | 44.5346 | 32.8875 | 48.8674 | 11.9807 | 109.1423 | 29.1313 | 8.3597 | 97.8106 | 34.4157 | 26 | 29.0196 | 55 | 31 | 0.99968 | 70.1961 | 100 | 8160 | 32.9412 | 108.49 | 36.5692 | 0 | 20.125 | 0 | 39.7736 | 33.2969
10/1/2020 11:29:08.3 | 138.6106 | 387 | 35 | 2501.9125 | 127.6332 | 54.6889 | 65.9183 | 30.3523 | 31.5916 | 0.05046 | 107.0174 | 11.0728 | 70.1047 | 70.2934 | 34.3796 | 0.97944 | 99.2943 | 435.6558 | 396.0724 | 67.6083 | 687.2461 | 2.1681 | 450.2567 | 33.4398 | 44.6066 | 32.8279 | 48.9386 | 11.9876 | 109.2555 | 29.2564 | 8.3378 | 97.819 | 34.4613 | 26 | 29.0196 | 55 | 31 | 1.0007 | 70.1961 | 96 | 8330 | 32.9412 | 108.8104 | 36.618 | 0 | 20 | 0 | 39.5264 | 33.2969
10/1/2020 11:29:09.3 | 138.6109 | 388 | 35 | 2499.9468 | 128.106 | 54.7322 | 65.9532 | 30.3712 | 31.5718 | 0.05127 | 106.9651 | 11.0611 | 69.7336 | 70.2602 | 34.3706 | 0.99245 | 99.2937 | 435.1218 | 395.4809 | 67.8588 | 687.3836 | 2.1763 | 450.2008 | 33.5373 | 44.7105 | 32.901 | 48.8359 | 11.9861 | 109.5911 | 29.204 | 8.3701 | 97.819 | 34.5338 | 26 | 28.6274 | 55 | 31 | 1.0029 | 70.1961 | 100 | 8160 | 32.9412 | 108.1619 | 36.5448 | 0 | 19.75 | 0 | 39.6149 | 33.2969
10/1/2020 11:29:10.3 | 138.6112 | 389 | 35 | 2500.6057 | 127.9468 | 54.7412 | 65.9849 | 30.3532 | 31.5775 | 0.05228 | 106.9738 | 11.0699 | 70.3616 | 69.9642 | 34.3721 | 0.99441 | 99.2943 | 435.2905 | 395.7907 | 67.8523 | 687.419 | 2.1938 | 451.1226 | 33.5045 | 44.6519 | 32.9471 | 48.932 | 11.9944 | 109.1995 | 29.3022 | 8.3146 | 97.819 | 34.5794 | 26 | 29.0196 | 55 | 31 | 0.99962 | 70.1961 | 100 | 8240 | 32.9412 | 108.8104 | 36.5631 | 0 | 20.375 | 0 | 39.6576 | 33.2969
10/1/2020 11:29:11.3 | 138.6115 | 390 | 35 | 2500.7072 | 127.9152 | 54.7255 | 66.0242 | 30.3565 | 31.5748 | 0.05221 | 107.0349 | 11.0679 | 70.1332 | 70.6276 | 34.3668 | 0.9953 | 99.2931 | 435.1499 | 395.2274 | 67.8022 | 687.3326 | 2.1927 | 451.4019 | 33.4976 | 44.5999 | 32.9403 | 49.1373 | 11.9876 | 108.8342 | 29.1972 | 8.3829 | 97.8525 | 34.5204 | 26 | 29.0196 | 55 | 31 | 0.9987 | 70.1961 | 100 | 8070 | 32.9412 | 108.49 | 36.6364 | 0 | 20.3125 | 0 | 39.4928 | 33.2031
10/1/2020 11:29:12.3 | 138.6118 | 391 | 35 | 2500.7369 | 127.8805 | 54.7504 | 66.0601 | 30.3525 | 31.5799 | 0.05329 | 107.0524 | 11.0592 | 70.3045 | 69.8258 | 34.4019 | 0.9684 | 99.2926 | 434.3912 | 394.5796 | 67.9153 | 687.419 | 2.1633 | 449.1115 | 33.4889 | 44.7171 | 32.9471 | 49.0478 | 12.0119 | 109.1698 | 29.2632 | 8.3701 | 97.8525 | 34.5271 | 26 | 29.0196 | 55 | 31 | 1.0036 | 70.1961 | 100 | 8210 | 32.9412 | 108.8104 | 36.615 | 0 | 20.375 | 0 | 39.3616 | 33.2969
10/1/2020 11:29:13.3 | 138.612 | 392 | 35 | 2500.3189 | 128.1118 | 54.8231 | 66.0922 | 30.349 | 31.5907 | 0.05323 | 107.0873 | 11.0689 | 70.1903 | 69.3939 | 34.456 | 0.97089 | 99.2926 | 434.3912 | 395.1992 | 67.6083 | 687.4544 | 2.1537 | 450.4522 | 33.5439 | 44.7624 | 33.0459 | 49.1439 | 11.9929 | 109.0577 | 28.679 | 8.3172 | 97.8693 | 34.782 | 26 | 29.0196 | 55 | 31 | 1.0008 | 70.1961 | 96 | 8140 | 32.9412 | 108.8104 | 36.5814 | 0 | 20.25 | 0 | 39.4287 | 33.2969
10/1/2020 11:29:14.3 | 138.6123 | 393 | 35 | 2500.5294 | 127.9013 | 54.8537 | 66.1196 | 30.367 | 31.5731 | 0.0528 | 107.0785 | 11.0776 | 70.2474 | 69.466 | 34.4972 | 0.98319 | 99.2926 | 434.3631 | 394.2698 | 67.9589 | 687.571 | 2.1646 | 450.117 | 33.4916 | 44.5027 | 32.9863 | 48.9899 | 12.0119 | 109.59 | 29.4663 | 8.3597 | 97.9364 | 34.6706 | 26 | 29.0196 | 55 | 31 | 0.99525 | 70.1961 | 100 | 7940 | 32.9412 | 107.8415 | 36.6516 | 0.125 | 20.25 | 0 | 39.2639 | 33.2969
10/1/2020 11:29:15.3 | 138.6126 | 394 | 35 | 2501.1415 | 128.0603 | 54.9024 | 66.1764 | 30.3651 | 31.5645 | 0.05201 | 107.0436 | 11.0834 | 70.019 | 70.2801 | 34.5471 | 0.99281 | 99.296 | 433.9416 | 393.8754 | 67.9525 | 687.5762 | 2.1827 | 449.9774 | 33.5414 | 44.548 | 32.9931 | 49.0346 | 12.0028 | 109.1732 | 29.3546 | 8.3636 | 97.8777 | 34.625 | 26 | 29.0196 | 55 | 31 | 1.0043 | 70.1961 | 100 | 8140 | 32.9412 | 107.8415 | 36.6058 | 0.0625 | 19.4375 | 0 | 39.1174 | 33.2969
10/1/2020 11:29:16.3 | 138.6129 | 395 | 35 | 2500.1373 | 128.173 | 54.9457 | 66.2275 | 30.3574 | 31.5729 | 0.05205 | 107.0698 | 11.0941 | 70.1332 | 69.7791 | 34.5885 | 0.99191 | 99.2937 | 433.492 | 393.9881 | 67.9089 | 687.495 | 2.1799 | 451.3181 | 33.5574 | 44.7105 | 32.9931 | 48.9899 | 12.0035 | 109.227 | 29.3089 | 8.343 | 97.8861 | 34.5727 | 26 | 29.0196 | 56 | 31 | 0.99977 | 70.1961 | 100 | 8020 | 32.9412 | 108.1619 | 36.5601 | 0.0625 | 20.25 | 0 | 39.0167 | 33.2969
10/1/2020 11:29:17.3 | 138.6131 | 396 | 35 | 2499.3506 | 128.2175 | 54.9396 | 66.2634 | 30.3741 | 31.5786 | 0.05271 | 107.0611 | 11.0844 | 70.3045 | 70.114 | 34.6279 | 0.99138 | 99.2931 | 432.958 | 393.2558 | 67.8831 | 687.6221 | 2.1892 | 449.3629 | 33.5585 | 44.5799 | 32.9999 | 48.8608 | 11.9883 | 109.0583 | 29.2819 | 8.3971 | 97.8525 | 34.6841 | 26 | 28.6274 | 56 | 31 | 1.0042 | 70.1961 | 100 | 8120 | 32.9412 | 107.8415 | 36.6547 | 0 | 20.125 | 0 | 39.0259 | 33.2031
10/1/2020 11:29:18.3 | 138.6134 | 397 | 35 | 2501.1217 | 128.2713 | 54.9964 | 66.3119 | 30.369 | 31.5646 | 0.05163 | 107.0349 | 11.0815 | 70.3045 | 70.2336 | 34.6639 | 0.99156 | 99.2903 | 433.7449 | 393.3121 | 67.7457 | 687.5356 | 2.1878 | 449.9215 | 33.5964 | 44.801 | 32.9403 | 49.1307 | 11.9785 | 109.4757 | 28.9805 | 8.3288 | 97.8945 | 34.6773 | 26 | 29.4118 | 56 | 31 | 1.0028 | 70.1961 | 96 | 8190 | 32.9412 | 108.8104 | 36.6333 | 0 | 20.25 | 0 | 39.0381 | 33.2969
10/1/2020 11:29:19.3 | 138.6137 | 398 | 35 | 2499.4631 | 128.3109 | 54.9669 | 66.3573 | 30.3641 | 31.5808 | 0.05024 | 107.0087 | 11.0718 | 70.1332 | 69.8926 | 34.6928 | 1.0072 | 99.2977 | 433.4077 | 393.4811 | 67.9525 | 687.4138 | 2.1721 | 450.4801 | 33.5845 | 44.6519 | 32.9403 | 49.1373 | 11.9671 | 109.567 | 29.512 | 8.3082 | 97.9364 | 34.782 | 26 | 29.0196 | 56 | 31 | 1.0017 | 70.1961 | 100 | 7770 | 32.9412 | 108.1619 | 36.557 | 0 | 20.25 | 0 | 39.2883 | 33.2969
10/1/2020 11:29:20.3 | 138.614 | 399 | 35 | 2499.2749 | 128.1946 | 54.9893 | 66.3797 | 30.3527 | 31.5731 | 0.04978 | 106.9127 | 11.0699 | 70.0761 | 69.9492 | 34.7481 | 1.0154 | 99.2943 | 432.9861 | 392.7206 | 68.1027 | 687.2868 | 2.1887 | 448.5529 | 33.5515 | 44.6519 | 32.9335 | 49.1373 | 11.999 | 109.6197 | 29.3546 | 8.2863 | 97.928 | 34.6706 | 26 | 29.0196 | 56 | 31 | 0.99812 | 70.1961 | 100 | 7920 | 32.9412 | 108.1619 | 36.615 | 0 | 19.9375 | 0 | 39.2609 | 33.2969
10/1/2020 11:29:21.3 | 138.6142 | 400 | 35 | 2500.7372 | 128.1862 | 55.0125 | 66.4064 | 30.3466 | 31.5741 | 0.05201 | 106.9215 | 11.0892 | 70.1047 | 70.0658 | 34.7903 | 0.98479 | 99.2937 | 432.9018 | 392.9178 | 67.9024 | 687.216 | 2.1969 | 450.3405 | 33.5689 | 44.8076 | 32.8943 | 49.1886 | 12.0013 | 109.5351 | 29.1447 | 8.3584 | 97.8022 | 34.8933 | 26 | 28.6274 | 56 | 31 | 1.0003 | 70.1961 | 96 | 8070 | 32.9412 | 109.1309 | 36.4532 | 0 | 18.875 | 0 | 39.6088 | 33.2969
10/1/2020 11:29:22.3 | 138.6145 | 401 | 35 | 2500.6825 | 128.2353 | 54.9978 | 66.4676 | 30.3443 | 31.592 | 0.05357 | 106.8953 | 11.1125 | 70.2188 | 69.8425 | 34.8327 | 0.99815 | 99.2931 | 432.4522 | 392.5235 | 68.1349 | 687.1243 | 2.1708 | 451.6253 | 33.5811 | 44.7891 | 33.0391 | 49.5295 | 12.0028 | 109.0863 | 29.3359 | 8.361 | 97.7015 | 34.8799 | 26 | 28.6274 | 56 | 31 | 1.0001 | 69.8039 | 100 | 8070 | 32.9412 | 108.1619 | 36.3342 | 0 | 19.5625 | 0 | 39.621 | 33.2969
10/1/2020 11:29:23.3 | 138.6148 | 402 | 35 | 2498.8198 | 128.3521 | 54.986 | 66.521 | 30.3409 | 31.5889 | 0.05168 | 106.9127 | 11.1193 | 70.2474 | 70.2369 | 34.887 | 0.98479 | 99.2926 | 432.2274 | 392.4953 | 67.8767 | 687.216 | 2.1652 | 449.0836 | 33.5866 | 44.7809 | 32.9999 | 49.1623 | 11.9914 | 109.4779 | 29.2227 | 8.3907 | 97.7267 | 34.7887 | 26 | 29.0196 | 56 | 31 | 0.99904 | 70.1961 | 100 | 8160 | 32.9412 | 108.1619 | 36.4777 | 0 | 19.625 | 0 | 39.6576 | 33.2969
10/1/2020 11:29:24.3 | 138.6151 | 403 | 35 | 2499.6604 | 128.2491 | 54.9794 | 66.5619 | 30.3573 | 31.5935 | 0.05334 | 106.904 | 11.128 | 70.0476 | 70.0175 | 34.9184 | 0.99156 | 99.2914 | 432.396 | 392.0165 | 68.303 | 687.2972 | 2.1794 | 449.6981 | 33.571 | 44.7557 | 32.9471 | 49.1886 | 11.9891 | 109.3087 | 29.2497 | 8.4023 | 97.6932 | 34.9456 | 26 | 29.0196 | 56 | 31 | 1.0005 | 69.8039 | 95 | 8140 | 32.9412 | 108.8104 | 36.4929 | -0.0625 | 18.875 | 0 | 40.0207 | 33.2969
10/1/2020 11:29:25.3 | 138.6154 | 404 | 35 | 2499.3142 | 128.0008 | 55.0021 | 66.6121 | 30.3373 | 31.5848 | 0.05176 | 106.8865 | 11.1377 | 70.1903 | 70.1173 | 34.9671 | 0.98425 | 99.2937 | 432.0307 | 392.0165 | 68.1156 | 687.4138 | 2.1861 | 450.3963 | 33.5013 | 45.1324 | 32.9403 | 49.3558 | 11.9952 | 109.283 | 29.3681 | 8.3675 | 97.6764 | 34.9389 | 26 | 28.6274 | 56 | 31 | 0.99959 | 70.1961 | 100 | 7820 | 32.9412 | 108.1619 | 36.3678 | -0.0625 | 19.875 | 0 | 40.3015 | 33.2969
10/1/2020 11:29:26.3 | 138.6156 | 405 | 35 | 2500.8276 | 127.8335 | 55.0347 | 66.6709 | 30.345 | 31.6081 | 0.0505 | 106.8953 | 11.1329 | 70.1903 | 69.5046 | 35.026 | 0.99263 | 99.2937 | 431.7778 | 391.6785 | 68.1027 | 687.5356 | 2.1808 | 448.3294 | 33.4778 | 44.7557 | 32.9931 | 49.2913 | 11.9944 | 109.283 | 29.3546 | 8.2875 | 97.7183 | 34.9389 | 26 | 29.0196 | 56 | 31 | 1 | 70.1961 | 100 | 7940 | 32.9412 | 108.1619 | 36.4075 | -0.0625 | 20.0625 | 0 | 39.9719 | 33.2031
10/1/2020 11:29:27.3 | 138.6159 | 406 | 35 | 2499.1195 | 128.1205 | 55.0289 | 66.7119 | 30.3552 | 31.5909 | 0.04973 | 106.9215 | 11.1339 | 70.0476 | 70.0358 | 35.0743 | 0.98123 | 99.2926 | 431.9464 | 391.5095 | 68.3659 | 687.6064 | 2.1566 | 449.8936 | 33.5301 | 44.7691 | 33.0851 | 49.3558 | 12.0081 | 109.0017 | 29.3681 | 8.3662 | 97.777 | 35.0301 | 26 | 29.0196 | 56 | 31 | 1.0025 | 70.1961 | 96 | 8090 | 32.9412 | 108.8104 | 36.4594 | 0 | 19.625 | 0 | 39.9963 | 33.2969
10/1/2020 11:29:28.3 | 138.6162 | 407 | 35 | 2501.7726 | 127.9677 | 55.0635 | 66.7589 | 30.3522 | 31.5915 | 0.05019 | 106.9389 | 11.1377 | 70.019 | 70.1988 | 35.1259 | 0.99441 | 99.2943 | 431.9183 | 391.7348 | 68.3094 | 687.7387 | 2.1586 | 451.9046 | 33.5256 | 44.97 | 33.0459 | 49.4518 | 11.999 | 108.8634 | 29.3614 | 8.3701 | 97.7854 | 35.0958 | 26 | 29.0196 | 56 | 31 | 1.0012 | 70.1961 | 100 | 8070 | 32.9412 | 107.8415 | 36.4716 | -0.0625 | 20.25 | 0 | 39.7095 | 33.2969
10/1/2020 11:29:29.3 | 138.6165 | 408 | 35 | 2501.1423 | 128.1932 | 55.132 | 66.7958 | 30.349 | 31.5802 | 0.05048 | 106.9302 | 11.1542 | 70.2188 | 69.8542 | 35.1768 | 0.99637 | 99.2937 | 431.4406 | 390.8898 | 68.2029 | 687.7387 | 2.1591 | 449.0277 | 33.5762 | 44.7557 | 32.9403 | 49.4452 | 11.9731 | 109.5071 | 29.3022 | 8.3778 | 97.8441 | 35.0958 | 26 | 29.0196 | 56 | 31 | 1.0004 | 70.1961 | 100 | 8120 | 32.9412 | 107.8415 | 36.4685 | -0.0625 | 20.375 | 0 | 39.8315 | 33.2031
10/1/2020 11:29:30.3 | 138.6167 | 409 | 35 | 2501.2923 | 128.2447 | 55.1282 | 66.8233 | 30.3495 | 31.5819 | 0.04998 | 106.9913 | 11.1474 | 70.1903 | 70.3431 | 35.2147 | 0.99209 | 99.2943 | 431.0752 | 390.7208 | 68.466 | 688.0282 | 2.1455 | 449.4746 | 33.5917 | 44.7691 | 33.2638 | 49.3045 | 11.9982 | 109.4516 | 29.3156 | 8.3288 | 97.8525 | 35.2071 | 26 | 29.0196 | 56 | 31 | 1.0039 | 70.1961 | 96 | 8210 | 32.9412 | 108.8104 | 36.4197 | -0.0625 | 20.25 | 0 | 39.801 | 33.2969
10/1/2020 11:29:31.3 | 138.617 | 410 | 35 | 2499.9776 | 128.4454 | 55.1774 | 66.8773 | 30.3549 | 31.5914 | 0.05068 | 106.9913 | 11.1591 | 70.1617 | 70.0491 | 35.2387 | 0.99245 | 99.2937 | 431.2439 | 390.8335 | 68.4724 | 688.0584 | 2.1812 | 449.9494 | 33.6266 | 44.7757 | 33.0391 | 49.4137 | 12.0104 | 109.367 | 28.955 | 8.3713 | 97.8609 | 35.2982 | 26 | 29.0196 | 56 | 31 | 1.0007 | 70.1961 | 100 | 7770 | 32.9412 | 107.8415 | 36.5662 | -0.0625 | 20.3125 | 0 | 39.9445 | 33.2969
10/1/2020 11:29:32.3 | 138.6173 | 411 | 35 | 2500.9688 | 128.3492 | 55.1763 | 66.9096 | 30.3472 | 31.5902 | 0.04997 | 107.0262 | 11.1542 | 70.0761 | 70.1689 | 35.275 | 0.99298 | 99.2937 | 431.1033 | 390.8617 | 68.6533 | 688.1042 | 2.1615 | 448.4411 | 33.6148 | 44.7557 | 32.9931 | 49.3426 | 12.0005 | 109.367 | 29.3546 | 8.3855 | 97.8693 | 35.2004 | 26 | 29.0196 | 56 | 31 | 0.99968 | 70.1961 | 100 | 7970 | 32.9412 | 107.8415 | 36.3739 | 0 | 20.1875 | 0 | 39.8804 | 33.2969
10/1/2020 11:29:33.3 | 138.6176 | 412 | 35 | 2500.2453 | 128.3537 | 55.1927 | 66.9438 | 30.334 | 31.6259 | 0.05098 | 107.0349 | 11.1503 | 70.019 | 69.7457 | 35.3105 | 0.99316 | 99.2937 | 430.4008 | 390.411 | 68.5096 | 688.1448 | 2.157 | 450.117 | 33.6062 | 44.8143 | 33.0459 | 49.4518 | 12.0043 | 109.227 | 29.3614 | 8.3417 | 97.8441 | 35.2527 | 26 | 29.0196 | 56 | 31 | 0.99626 | 70.1961 | 96 | 8090 | 32.9412 | 108.8104 | 36.4624 | 0 | 19.75 | 0 | 39.5721 | 33.2969
10/1/2020 11:29:34.3 | 138.6179 | 413 | 35 | 2498.184 | 128.1727 | 55.2651 | 66.9885 | 30.3694 | 31.5889 | 0.05104 | 107.0524 | 11.1542 | 70.1332 | 69.5499 | 35.3145 | 0.99779 | 99.292 | 430.176 | 389.6787 | 68.6097 | 688.099 | 2.1334 | 451.2343 | 33.5311 | 44.5027 | 33.0391 | 49.5031 | 11.9868 | 109.2813 | 29.4138 | 8.3559 | 97.8022 | 35.3505 | 26 | 29.0196 | 56 | 31 | 1.0042 | 69.8039 | 100 | 7970 | 32.9412 | 108.1619 | 36.3739 | -0.0625 | 19.75 | 0 | 39.566 | 33.2969
10/1/2020 11:29:35.3 | 138.6181 | 414 | 35 | 2501.6181 | 128.0173 | 55.3183 | 67.0146 | 30.3602 | 31.5991 | 0.05133 | 106.9826 | 11.1397 | 69.705 | 69.8342 | 35.3338 | 0.98497 | 99.2965 | 429.895 | 389.397 | 68.584 | 688.0375 | 2.1338 | 449.2232 | 33.5365 | 44.7876 | 32.9064 | 49.4254 | 11.9655 | 109.3979 | 29.2819 | 8.3443 | 97.7854 | 35.3237 | 26 | 29.0196 | 56 | 31 | 0.99913 | 70.1961 | 100 | 8090 | 32.9412 | 107.8415 | 36.499 | 0 | 20.5625 | 0 | 39.2578 | 33.2031
10/1/2020 11:29:36.3 | 138.6184 | 415 | 35 | 2500.7638 | 128.3666 | 55.326 | 67.0302 | 30.351 | 31.6118 | 0.05105 | 106.9476 | 11.1465 | 70.0476 | 69.8375 | 35.3863 | 0.99761 | 99.2914 | 430.4851 | 389.2844 | 68.7162 | 688.1042 | 2.1254 | 449.9494 | 33.6166 | 44.7691 | 33.0987 | 49.3558 | 11.9868 | 109.4768 | 29.2632 | 8.3404 | 97.8693 | 35.4095 | 26 | 29.0196 | 56 | 31 | 1.0036 | 70.1961 | 96 | 8210 | 32.9412 | 108.8104 | 36.4197 | 0 | 20.3125 | 0 | 39.2487 | 33.2969
10/1/2020 11:29:37.3 | 138.6187 | 416 | 35 | 2499.8243 | 128.4337 | 55.3435 | 67.085 | 30.3477 | 31.6019 | 0.05056 | 107 | 11.1601 | 69.8763 | 70.0075 | 35.4263 | 0.98497 | 99.292 | 429.3892 | 388.9745 | 68.9035 | 688.0636 | 2.115 | 450.4801 | 33.6215 | 44.548 | 33.0459 | 49.4965 | 12.0073 | 109.5054 | 29.3022 | 8.3636 | 97.9112 | 35.3572 | 26 | 28.6274 | 56 | 31 | 1.0004 | 70.1961 | 100 | 7850 | 32.9412 | 108.1619 | 36.4685 | -0.0625 | 20.125 | 0 | 39.5416 | 33.2969
10/1/2020 11:29:38.3 | 138.619 | 417 | 35 | 2499.4427 | 128.3147 | 55.3657 | 67.136 | 30.3162 | 31.6356 | 0.05188 | 106.9913 | 11.1688 | 69.9905 | 69.7423 | 35.4692 | 0.98817 | 99.2926 | 429.2206 | 388.9464 | 68.7405 | 687.9772 | 2.1325 | 448.9998 | 33.5852 | 44.6904 | 32.9335 | 49.5859 | 12.0104 | 109.4499 | 29.5509 | 8.3752 | 97.8945 | 35.455 | 26 | 29.0196 | 56 | 31 | 1.0009 | 70.5882 | 100 | 7970 | 32.9412 | 108.1619 | 36.4288 | 0 | 20.0625 | 0 | 39.444 | 33.2969
10/1/2020 11:29:39.3 | 138.6192 | 418 | 35 | 2498.9869 | 128.1933 | 55.4087 | 67.1839 | 30.3316 | 31.622 | 0.05197 | 107 | 11.1775 | 70.1047 | 69.744 | 35.5016 | 0.99387 | 99.2948 | 429.0801 | 389.0027 | 68.7034 | 688.023 | 2.1429 | 450.4522 | 33.5473 | 45.0153 | 33.0459 | 49.5478 | 12.0399 | 109.3962 | 29.1447 | 8.2837 | 97.8945 | 35.4095 | 26 | 29.0196 | 56 | 31 | 0.99779 | 70.1961 | 96 | 8070 | 32.9412 | 109.1309 | 36.3129 | 0 | 20 | 0 | 39.2364 | 33.2969
10/1/2020 11:29:40.3 | 138.6195 | 419 | 35 | 2500.7806 | 128.0632 | 55.4511 | 67.2291 | 30.3342 | 31.6187 | 0.05082 | 106.9826 | 11.1969 | 69.8192 | 69.6637 | 35.5286 | 0.99156 | 99.2931 | 429.1363 | 388.5802 | 68.6533 | 688.1251 | 2.1351 | 452.1002 | 33.5373 | 44.8595 | 33.073 | 49.7017 | 12.0202 | 109.3384 | 29.3022 | 8.2875 | 97.8693 | 35.4886 | 26 | 29.0196 | 56 | 31 | 0.99883 | 70.1961 | 100 | 7990 | 32.9412 | 108.1619 | 36.3495 | 0 | 19.8125 | 0 | 39.151 | 33.2969
10/1/2020 11:29:41.3 | 138.6198 | 420 | 35 | 2499.7322 | 128.1871 | 55.4716 | 67.2721 | 30.3536 | 31.6162 | 0.051 | 107 | 11.1853 | 70.2759 | 69.5197 | 35.5569 | 1.0083 | 99.2926 | 428.518 | 387.9606 | 68.897 | 688.1448 | 2.1418 | 449.307 | 33.5557 | 44.9048 | 33.2042 | 49.6438 | 11.9944 | 109.2258 | 29.3479 | 8.3829 | 97.8693 | 35.4095 | 26 | 28.6274 | 56 | 31 | 1.0014 | 70.1961 | 100 | 8120 | 32.9412 | 108.1619 | 36.3251 | 0 | 20.1875 | 0 | 39.0991 | 33.2969
10/1/2020 11:29:42.3 | 138.6201 | 421 | 35 | 2500.6079 | 128.0905 | 55.4962 | 67.3239 | 30.3385 | 31.6173 | 0.04933 | 107.0349 | 11.1911 | 69.7907 | 69.7674 | 35.5785 | 0.98069 | 99.292 | 428.8553 | 388.552 | 68.9535 | 688.1396 | 2.1659 | 450.0053 | 33.5422 | 44.7557 | 33.0391 | 49.753 | 11.961 | 109.3933 | 29.3546 | 8.3391 | 97.8357 | 35.4028 | 26 | 29.0196 | 56 | 31 | 1.0028 | 70.1961 | 96 | 8240 | 32.549 | 108.8104 | 36.3129 | 0.0625 | 19.5 | 0 | 39.682 | 33.2969
10/1/2020 11:29:43.3 | 138.6204 | 422 | 35 | 2500.8792 | 128.1846 | 55.4997 | 67.3956 | 30.3527 | 31.6135 | 0.04871 | 107.0436 | 11.2018 | 69.9619 | 70.2403 | 35.6053 | 0.98283 | 99.292 | 428.237 | 387.7352 | 68.8534 | 688.2365 | 2.1867 | 450.7595 | 33.5704 | 44.8595 | 33.165 | 49.9068 | 11.9959 | 109.2813 | 29.1447 | 8.3572 | 97.7519 | 35.5797 | 26 | 29.0196 | 56 | 31 | 1.0016 | 70.1961 | 99 | 7800 | 32.9412 | 107.8415 | 36.2549 | 0.0625 | 19.3125 | 0 | 40.2527 | 33.2969
10/1/2020 11:29:44.3 | 138.6206 | 423 | 35 | 2501.1108 | 128.2731 | 55.5414 | 67.4574 | 30.3356 | 31.6159 | 0.05087 | 107.0087 | 11.2018 | 69.8478 | 69.8525 | 35.6416 | 1.0014 | 99.292 | 428.3775 | 387.7352 | 68.8791 | 688.1396 | 2.142 | 449.307 | 33.5967 | 44.8343 | 33.0391 | 49.8306 | 12.021 | 109.2533 | 29.3816 | 8.3456 | 97.7267 | 35.5596 | 26 | 29.0196 | 56 | 31 | 0.99843 | 70.1961 | 100 | 7970 | 32.9412 | 108.1619 | 36.2457 | 0 | 19.75 | 0 | 40.0024 | 33.2969
10/1/2020 11:29:45.3 | 138.6209 | 424 | 35 | 2499.8051 | 128.1185 | 55.5588 | 67.4825 | 30.3087 | 31.6409 | 0.05051 | 106.9913 | 11.1979 | 70.2188 | 70.0941 | 35.6858 | 0.99601 | 99.2937 | 427.7312 | 387.4536 | 68.9099 | 688.15 | 2.1234 | 450.3125 | 33.5387 | 45.0219 | 33.0526 | 49.6057 | 12.0142 | 109.1709 | 29.5187 | 8.3108 | 97.6596 | 35.6775 | 26 | 29.0196 | 56 | 31 | 0.99928 | 70.1961 | 95 | 8160 | 32.549 | 108.8104 | 36.1267 | 0 | 19.4375 | 0 | 40.0635 | 33.2969
10/1/2020 11:29:46.3 | 138.6212 | 425 | 35 | 2499.0404 | 127.9768 | 55.6181 | 67.5117 | 30.2993 | 31.6362 | 0.04791 | 107.0174 | 11.2027 | 69.8478 | 69.9376 | 35.7495 | 0.98853 | 99.2931 | 428.2651 | 387.3691 | 68.9535 | 688.2614 | 2.1139 | 450.8991 | 33.4914 | 44.6519 | 33.0391 | 49.9068 | 12.0028 | 109.1984 | 29.4071 | 8.2734 | 97.7099 | 35.6641 | 26 | 28.6274 | 56 | 31 | 0.99953 | 70.1961 | 100 | 7970 | 32.9412 | 107.8415 | 36.206 | 0 | 19.375 | 0 | 40.4144 | 33.2969
10/1/2020 11:29:47.3 | 138.6215 | 426 | 35 | 2499.8335 | 128.0273 | 55.6623 | 67.5709 | 30.3098 | 31.6261 | 0.0477 | 106.9302 | 11.194 | 69.9619 | 70.4242 | 35.7879 | 0.9814 | 99.2931 | 428.1527 | 387.0592 | 69.0163 | 688.3479 | 2.1021 | 448.7205 | 33.5152 | 44.821 | 33.0987 | 49.92 | 12.0058 | 109.1143 | 29.1058 | 8.3507 | 97.7267 | 35.7752 | 26 | 29.0196 | 56 | 31 | 1.0041 | 70.1961 | 100 | 8120 | 32.9412 | 107.8415 | 36.3251 | -0.0625 | 20.125 | 0 | 40.0604 | 33.2969
10/1/2020 11:29:48.3 | 138.6217 | 427 | 35 | 2500.5457 | 128.1826 | 55.6954 | 67.6201 | 30.3124 | 31.6386 | 0.04661 | 106.9127 | 11.1998 | 70.019 | 70.3298 | 35.8245 | 0.99779 | 99.2903 | 427.675 | 386.9184 | 68.897 | 688.4697 | 2.1037 | 449.9215 | 33.5654 | 45.0086 | 33.0459 | 49.9003 | 12.0187 | 109.3076 | 29.1905 | 8.3971 | 97.7686 | 35.7752 | 26 | 29.4118 | 56 | 31 | 1.0017 | 70.1961 | 96 | 8140 | 32.549 | 108.8104 | 36.4654 | -0.0625 | 20.1875 | 0 | 40.0604 | 33.2031
10/1/2020 11:29:49.3 | 138.622 | 428 | 35 | 2499.642 | 128.4632 | 55.6965 | 67.6526 | 30.3159 | 31.6395 | 0.04671 | 106.9302 | 11.2047 | 70.1047 | 70.3961 | 35.8629 | 0.99423 | 99.292 | 427.3378 | 386.5804 | 68.9663 | 688.602 | 2.142 | 449.9494 | 33.6268 | 44.8729 | 33.165 | 49.8687 | 11.9997 | 109.2533 | 29.5255 | 8.3739 | 97.8357 | 35.7364 | 26 | 29.0196 | 56 | 31 | 1.001 | 70.1961 | 100 | 7800 | 32.549 | 107.8415 | 36.3129 | 0 | 19.5 | 0 | 40.3595 | 33.2969
10/1/2020 11:29:50.3 | 138.6223 | 429 | 35 | 2498.9682 | 128.5484 | 55.6646 | 67.6657 | 30.3317 | 31.6127 | 0.04911 | 106.9302 | 11.2027 | 69.9334 | 70.2469 | 35.8823 | 0.99245 | 99.2982 | 427.3378 | 386.5523 | 69.3535 | 688.5864 | 2.1912 | 448.5529 | 33.64 | 44.6519 | 33.1447 | 50.0094 | 12.0035 | 109.3996 | 29.1447 | 8.334 | 97.7854 | 35.8208 | 26 | 29.0196 | 56 | 31 | 0.99956 | 70.1961 | 100 | 7940 | 32.9412 | 107.8415 | 36.3861 | -0.125 | 19.625 | 0 | 40.5029 | 33.2969
10/1/2020 11:29:51.3 | 138.6226 | 430 | 35 | 2498.2019 | 128.2331 | 55.6692 | 67.7078 | 30.3328 | 31.6159 | 0.05107 | 106.9302 | 11.1959 | 70.1047 | 69.6771 | 35.8946 | 0.98408 | 99.2982 | 426.9444 | 386.1298 | 69.2535 | 688.6218 | 2.1932 | 449.5025 | 33.5472 | 45.0672 | 33.0851 | 49.9068 | 11.9944 | 109.4276 | 29.2497 | 8.2914 | 97.7603 | 35.7618 | 26 | 29.0196 | 56 | 31 | 0.99965 | 70.1961 | 96 | 8120 | 32.9412 | 108.49 | 36.2762 | 0 | 19.875 | 0 | 40.3442 | 33.2969
10/1/2020 11:29:52.3 | 138.6229 | 431 | 35 | 2499.8351 | 128.0356 | 55.6734 | 67.7365 | 30.3331 | 31.6174 | 0.05037 | 106.9389 | 11.1969 | 69.9049 | 70.2569 | 35.8933 | 1.0062 | 99.2982 | 426.4104 | 385.8763 | 69.2471 | 688.7999 | 2.161 | 451.0946 | 33.5174 | 45.0086 | 33.2638 | 49.7977 | 11.9709 | 109.4836 | 29.4003 | 8.3004 | 97.8609 | 35.8342 | 26 | 29.0196 | 56 | 31 | 0.99776 | 70.1961 | 100 | 7940 | 32.9412 | 107.8415 | 36.3495 | 0 | 20.5 | 0 | 39.6576 | 33.2969
10/1/2020 11:29:53.3 | 138.6231 | 432 | 35 | 2501.6288 | 128.0842 | 55.6892 | 67.7716 | 30.3122 | 31.6333 | 0.04911 | 106.9826 | 11.2037 | 70.1047 | 70.0858 | 35.9131 | 0.99441 | 99.2982 | 426.7196 | 386.3832 | 69.3228 | 688.7895 | 2.1482 | 449.2232 | 33.5542 | 45.1391 | 33.0919 | 49.8753 | 11.9861 | 109.4836 | 29.4273 | 8.361 | 97.8945 | 35.8208 | 26 | 29.0196 | 56 | 31 | 1 | 70.1961 | 100 | 8140 | 32.9412 | 108.1619 | 36.3922 | -0.0625 | 20.4375 | 0 | 39.5752 | 33.2969
10/1/2020 11:29:54.3 | 138.6234 | 433 | 35 | 2499.7401 | 128.4615 | 55.7316 | 67.8084 | 30.3314 | 31.6222 | 0.05001 | 107.0436 | 11.2066 | 70.1047 | 70.0658 | 35.9327 | 0.99156 | 99.1825 | 426.3542 | 385.3411 | 69.2099 | 688.6833 | 2.1772 | 450.6757 | 33.6276 | 44.9181 | 33.1122 | 49.9647 | 12.0119 | 109.0877 | 29.3614 | 8.3701 | 98.0286 | 35.8409 | 26 | 29.0196 | 56 | 31 | 1.0001 | 70.1961 | 96 | 8160 | 32.549 | 108.8104 | 36.3953 | -0.0625 | 20.5625 | 0 | 39.4226 | 33.2969
10/1/2020 11:29:55.3 | 138.6237 | 434 | 35 | 2499.4716 | 128.3091 | 55.7968 | 67.8531 | 30.3457 | 31.6179 | 0.0466 | 107.0524 | 11.2182 | 69.8763 | 69.8575 | 35.9427 | 1.0065 | 99.1984 | 426.5509 | 385.6791 | 69.1714 | 688.7082 | 2.1761 | 450.5081 | 33.5841 | 44.8262 | 33.0919 | 49.9252 | 12.0119 | 109.5799 | 29.4258 | 8.3404 | 97.9448 | 35.9775 | 26 | 29.0196 | 56 | 31 | 0.9994 | 70.1961 | 100 | 7870 | 32.549 | 107.8415 | 36.4929 | 0 | 19.75 | 0 | 39.7095 | 33.2969
10/1/2020 11:29:56.3 | 138.624 | 435 | 35 | 2500.7067 | 128.2667 | 55.8564 | 67.9028 | 30.332 | 31.6213 | 0.04648 | 107.1047 | 11.227 | 70.1332 | 69.6252 | 35.9643 | 0.99904 | 99.296 | 425.7641 | 385.0595 | 69.2663 | 688.7187 | 2.1812 | 449.4467 | 33.5896 | 44.4575 | 33.1582 | 50.0738 | 12.0111 | 109.4813 | 29.3681 | 8.3778 | 97.9364 | 35.9387 | 26 | 29.0196 | 56 | 31 | 1.002 | 70.1961 | 100 | 7940 | 32.9412 | 108.1619 | 36.377 | 0 | 20.5625 | 0 | 39.447 | 33.2969
10/1/2020 11:29:57.3 | 138.6242 | 436 | 35 | 2501.6796 | 128.5324 | 55.9263 | 67.9482 | 30.3259 | 31.6247 | 0.04653 | 107.0785 | 11.2221 | 70.1047 | 69.7724 | 35.9889 | 1.0103 | 99.2988 | 425.5674 | 384.299 | 69.2471 | 688.678 | 2.2062 | 449.6422 | 33.6723 | 44.9048 | 33.0526 | 50.1053 | 11.9921 | 109.5962 | 28.8756 | 8.3108 | 97.9448 | 35.8864 | 26 | 29.0196 | 56 | 31 | 0.99895 | 70.1961 | 96 | 8160 | 32.9412 | 108.8104 | 36.4014 | 0 | 20.625 | 0 | 39.3463 | 33.2031
10/1/2020 11:29:58.3 | 138.6245 | 437 | 35 | 2499.5873 | 128.7126 | 55.9113 | 67.9928 | 30.3454 | 31.6163 | 0.04733 | 107.1309 | 11.225 | 70.1903 | 69.3519 | 35.9764 | 0.99013 | 99.2971 | 425.5674 | 384.6651 | 69.2842 | 688.5916 | 2.2264 | 451.0667 | 33.6913 | 44.9434 | 33.1514 | 50.2459 | 11.9777 | 109.6225 | 29.177 | 8.2888 | 98.0035 | 36.0886 | 26 | 29.0196 | 57 | 31 | 1.0021 | 70.1961 | 100 | 7990 | 32.9412 | 108.1619 | 36.3159 | 0 | 19.875 | 0 | 39.1449 | 33.2969
10/1/2020 11:29:59.3 | 138.6248 | 438 | 35 | 2498.8564 | 128.4402 | 55.9086 | 68.0365 | 30.3288 | 31.6296 | 0.04829 | 107.1745 | 11.2231 | 70.0476 | 69.5566 | 35.9413 | 0.98995 | 99.2977 | 425.2583 | 384.2145 | 69.447 | 688.5666 | 2.2071 | 449.1953 | 33.6102 | 44.749 | 33.1718 | 50.0028 | 11.9785 | 109.483 | 29.4003 | 8.3095 | 97.9364 | 35.9521 | 26 | 29.0196 | 57 | 31 | 0.99998 | 70.1961 | 100 | 8120 | 32.9412 | 108.1619 | 36.3281 | 0 | 19.625 | 0 | 39.3433 | 33.2969
10/1/2020 11:30:00.3 | 138.6251 | 439 | 35 | 2500.9729 | 127.9715 | 55.9034 | 68.0943 | 30.3136 | 31.6518 | 0.04847 | 107.2182 | 11.2289 | 70.1903 | 69.9709 | 35.9776 | 1.0038 | 99.2977 | 425.4831 | 384.1581 | 69.547 | 688.4999 | 2.1914 | 450.0612 | 33.5159 | 44.9048 | 33.0851 | 49.849 | 12.0134 | 109.6231 | 29.2429 | 8.3288 | 97.928 | 35.9708 | 26 | 29.0196 | 57 | 31 | 1.0006 | 70.1961 | 96 | 8290 | 32.9412 | 109.1309 | 36.3281 | 0 | 20.375 | 0 | 39.4104 | 33.2031
10/1/2020 11:30:01.3 | 138.6254 | 440 | 35 | 2499.0952 | 128.1941 | 55.9639 | 68.1376 | 30.3408 | 31.6302 | 0.04851 | 107.1745 | 11.2435 | 69.9619 | 70.5219 | 36.0318 | 0.99263 | 99.2971 | 424.9211 | 383.623 | 69.497 | 688.627 | 2.1819 | 450.5081 | 33.549 | 45.1124 | 33.1975 | 50.2591 | 11.9853 | 109.5945 | 29.2954 | 8.3597 | 97.9112 | 36.0819 | 26 | 29.0196 | 57 | 31 | 1.0019 | 70.1961 | 100 | 7770 | 32.9412 | 108.1619 | 36.261 | 0 | 20.0625 | 0 | 39.856 | 33.2969
10/1/2020 11:30:02.3 | 138.6256 | 441 | 35 | 2500.6106 | 128.1688 | 55.9326 | 68.1756 | 30.3448 | 31.6347 | 0.0469 | 107.1484 | 11.2415 | 69.7907 | 69.1719 | 36.0964 | 0.9969 | 99.2965 | 424.7244 | 383.285 | 69.5534 | 688.7593 | 2.1369 | 448.1618 | 33.5627 | 44.9634 | 33.1582 | 50.2144 | 12.0111 | 109.5939 | 29.3546 | 8.361 | 97.8022 | 36.0431 | 26 | 28.6274 | 57 | 31 | 1.0011 | 70.1961 | 100 | 7940 | 32.9412 | 108.1619 | 36.1145 | 0 | 19.75 | 0 | 40.3412 | 33.2969
10/1/2020 11:30:03.3 | 138.6259 | 442 | 35 | 2498.9471 | 128.2559 | 55.9567 | 68.2276 | 30.3309 | 31.6286 | 0.04853 | 107.0785 | 11.2541 | 70.0761 | 69.3132 | 36.1496 | 0.99227 | 99.2971 | 424.078 | 382.8907 | 69.547 | 688.8051 | 2.1497 | 450.117 | 33.5632 | 45.0086 | 33.2178 | 50.1566 | 12.0028 | 109.5105 | 29.2954 | 8.3327 | 97.8357 | 36.2064 | 26 | 28.6274 | 57 | 31 | 1.0012 | 70.1961 | 96 | 8090 | 32.9412 | 108.8104 | 36.2762 | 0 | 19.9375 | 0 | 40.3168 | 33.2969
10/1/2020 11:30:04.3 | 138.6262 | 443 | 35 | 2499.6107 | 128.2915 | 56.0164 | 68.2712 | 30.3263 | 31.6423 | 0.0473 | 107.0785 | 11.2444 | 70.2474 | 69.5264 | 36.1977 | 0.99298 | 99.2977 | 424.8087 | 382.9188 | 69.3663 | 688.8457 | 2.1533 | 452.0722 | 33.5814 | 44.5094 | 33.1122 | 50.1763 | 11.9937 | 109.1469 | 29.3681 | 8.3172 | 97.819 | 36.102 | 26 | 29.0196 | 57 | 31 | 0.99867 | 70.1961 | 100 | 8020 | 32.9412 | 108.1619 | 36.1969 | 0 | 19.625 | 0 | 40.2344 | 33.2969
10/1/2020 11:30:05.3 | 138.6265 | 444 | 35 | 2498.7723 | 128.2156 | 56.0812 | 68.3328 | 30.3188 | 31.6497 | 0.0493 | 107.0436 | 11.2386 | 70.1332 | 69.7857 | 36.2304 | 0.98835 | 99.2977 | 424.5557 | 383.0315 | 69.3714 | 688.7843 | 2.1626 | 450.0612 | 33.5503 | 44.8262 | 33.0851 | 50.1303 | 12.0202 | 109.483 | 29.2684 | 8.3507 | 97.7435 | 36.023 | 26 | 28.6274 | 57 | 31 | 1.0014 | 69.8039 | 100 | 8120 | 32.9412 | 107.8415 | 36.261 | 0.125 | 19.4375 | 0 | 40.4449 | 33.2969
10/1/2020 11:30:06.3 | 138.6267 | 445 | 35 | 2500.8259 | 128.2092 | 56.118 | 68.3517 | 30.3306 | 31.6564 | 0.0505 | 107 | 11.2522 | 70.019 | 69.754 | 36.2565 | 0.98497 | 99.2982 | 424.1904 | 382.44 | 69.6034 | 688.9572 | 2.1599 | 449.7819 | 33.5762 | 44.7038 | 33.2042 | 50.2657 | 12.0255 | 109.3715 | 29.3546 | 8.3584 | 97.7938 | 36.193 | 26 | 29.0196 | 57 | 31 | 1.0011 | 70.1961 | 100 | 8160 | 32.9412 | 108.8104 | 36.1969 | 0 | 20.1875 | 0 | 40.1154 | 33.2969
10/1/2020 11:30:07.3 | 138.627 | 446 | 35 | 2500.4668 | 128.4161 | 56.1317 | 68.3845 | 30.3153 | 31.6425 | 0.04966 | 107.0087 | 11.2483 | 70.3045 | 69.7841 | 36.2753 | 0.99851 | 99.2971 | 424.2466 | 382.6653 | 69.7533 | 689.003 | 2.1608 | 450.0332 | 33.6255 | 45.0153 | 33.1582 | 50.3169 | 12.0051 | 109.0903 | 29.5644 | 8.3095 | 97.7938 | 36.1997 | 26 | 29.4118 | 57 | 31 | 1.001 | 70.1961 | 100 | 7770 | 32.9412 | 107.8415 | 36.2183 | 0 | 20.0625 | 0 | 40.4907 | 33.2031
10/1/2020 11:30:08.3 | 138.6273 | 447 | 35 | 2499.9959 | 128.4242 | 56.1553 | 68.4217 | 30.3231 | 31.6452 | 0.04836 | 107.0174 | 11.2473 | 69.705 | 70.2452 | 36.2784 | 0.9953 | 99.3011 | 424.64 | 382.9188 | 69.7597 | 688.9519 | 2.1316 | 448.6087 | 33.6213 | 44.8143 | 33.1975 | 50.3747 | 11.9686 | 109.3183 | 29.4663 | 8.352 | 97.8861 | 36.2385 | 26 | 28.6274 | 57 | 31 | 1.0033 | 70.1961 | 100 | 7940 | 32.9412 | 107.8415 | 36.2122 | 0.125 | 20 | 0 | 40.448 | 33.2969
10/1/2020 11:30:09.3 | 138.6276 | 448 | 35 | 2498.505 | 128.3816 | 56.1754 | 68.4333 | 30.3081 | 31.6614 | 0.04808 | 107.0349 | 11.2561 | 70.2188 | 70.0774 | 36.3038 | 0.99441 | 99.2971 | 423.0102 | 381.5105 | 69.8161 | 688.9113 | 2.1136 | 450.0332 | 33.5901 | 44.7691 | 33.1975 | 50.3813 | 11.9838 | 109.2303 | 29.1582 | 8.392 | 97.8609 | 36.3429 | 26 | 29.0196 | 57 | 31 | 1 | 70.1961 | 96 | 8120 | 32.9412 | 108.8104 | 36.2122 | 0.0625 | 20.125 | 0 | 40.2954 | 33.2969
10/1/2020 11:30:10.3 | 138.6279 | 449 | 35 | 2500.0972 | 127.9953 | 56.1824 | 68.4819 | 30.335 | 31.6439 | 0.04805 | 107 | 11.2629 | 70.3045 | 69.1449 | 36.3283 | 0.99566 | 99.2977 | 423.3193 | 381.933 | 69.9288 | 688.9624 | 2.1165 | 451.4019 | 33.5104 | 44.6266 | 33.1582 | 50.497 | 11.9693 | 109.0628 | 29.4865 | 8.3314 | 97.9196 | 36.3563 | 26 | 29.0196 | 57 | 31 | 0.99879 | 70.1961 | 100 | 7970 | 32.9412 | 108.1619 | 36.2244 | 0 | 20.125 | 0 | 39.9628 | 33.2969
10/1/2020 11:30:11.3 | 138.6281 | 450 | 35 | 2498.8156 | 128.1891 | 56.2211 | 68.5244 | 30.3439 | 31.6444 | 0.04904 | 106.9651 | 11.2716 | 70.3616 | 69.9376 | 36.3576 | 0.99263 | 99.2982 | 422.673 | 381.3134 | 69.8032 | 688.9624 | 2.1252 | 449.2791 | 33.5439 | 45.0672 | 33.2638 | 50.4194 | 11.9838 | 109.2035 | 29.3546 | 8.3636 | 97.9448 | 36.3563 | 26 | 29.0196 | 57 | 31 | 1.0002 | 70.1961 | 100 | 8140 | 32.9412 | 107.8415 | 36.145 | 0 | 20.125 | 0 | 39.6454 | 33.2031
10/1/2020 11:30:12.3 | 138.6284 | 451 | 35 | 2500.7971 | 128.1397 | 56.2339 | 68.5624 | 30.3564 | 31.6496 | 0.04804 | 106.8865 | 11.2929 | 70.2188 | 70.0259 | 36.3837 | 1.022 | 99.2977 | 422.954 | 380.9754 | 69.9031 | 688.9572 | 2.0988 | 450.2846 | 33.5576 | 44.9634 | 33.257 | 50.4706 | 12.0104 | 109.3149 | 29.4595 | 8.4152 | 97.9532 | 36.2452 | 26 | 29.0196 | 57 | 31 | 1.0042 | 70.1961 | 96 | 8160 | 32.9412 | 108.8104 | 36.3129 | 0 | 20.1875 | 0 | 39.4623 | 33.2969
10/1/2020 11:30:13.3 | 138.6287 | 452 | 35 | 2501.5963 | 128.214 | 56.2918 | 68.5851 | 30.345 | 31.6439 | 0.04929 | 106.9389 | 11.2939 | 69.9905 | 70.6672 | 36.419 | 0.99655 | 99.2965 | 422.8978 | 380.9472 | 69.7033 | 689.0332 | 2.0742 | 450.7595 | 33.5878 | 44.9115 | 33.1975 | 50.6243 | 11.9785 | 109.1737 | 29.2497 | 8.3095 | 97.9951 | 36.3951 | 26 | 29.0196 | 57 | 31 | 0.99788 | 70.1961 | 100 | 7800 | 32.9412 | 108.1619 | 36.3403 | 0 | 20.0625 | 0 | 39.5813 | 33.2969
10/1/2020 11:30:14.3 | 138.629 | 453 | 35 | 2499.8378 | 128.3336 | 56.3133 | 68.6372 | 30.3378 | 31.6569 | 0.05007 | 106.9127 | 11.3007 | 69.9619 | 69.7457 | 36.4509 | 0.99191 | 99.2971 | 421.9985 | 380.4965 | 70.003 | 689.0384 | 2.0798 | 448.3294 | 33.5955 | 44.7557 | 33.2042 | 50.5731 | 11.999 | 109.4544 | 29.4071 | 8.3365 | 98.0119 | 36.4018 | 26 | 29.4118 | 57 | 31 | 1.0035 | 70.1961 | 100 | 7920 | 32.9412 | 107.8415 | 36.4319 | 0 | 19.9375 | 0 | 39.5599 | 33.2969
10/1/2020 11:30:15.3 | 138.6293 | 454 | 35 | 2500.9024 | 128.2904 | 56.3573 | 68.6774 | 30.3313 | 31.6728 | 0.05055 | 106.9476 | 11.3036 | 69.9905 | 70.2369 | 36.4778 | 0.97927 | 99.2982 | 422.1671 | 380.2712 | 69.8596 | 689.079 | 2.1123 | 450.4522 | 33.5984 | 44.97 | 33.2042 | 50.7846 | 11.9838 | 109.3435 | 29.204 | 8.3701 | 98.0203 | 36.454 | 26 | 29.0196 | 57 | 31 | 0.99919 | 69.8039 | 100 | 8070 | 32.9412 | 108.8104 | 36.3403 | -0.0625 | 20 | 0 | 39.2578 | 33.2969
10/1/2020 11:30:16.3 | 138.6295 | 455 | 35 | 2499.4495 | 128.3301 | 56.3895 | 68.7315 | 30.3328 | 31.6579 | 0.05058 | 106.9389 | 11.3075 | 69.9049 | 69.7373 | 36.4769 | 1.0033 | 99.2971 | 422.6449 | 380.8345 | 70.0337 | 689.1196 | 2.1214 | 451.346 | 33.5893 | 44.7876 | 33.2042 | 50.6046 | 11.9785 | 109.2864 | 29.4917 | 8.3572 | 98.0119 | 36.4018 | 26 | 29.0196 | 57 | 31 | 0.99944 | 70.1961 | 100 | 8040 | 32.9412 | 108.1619 | 36.1267 | -0.0625 | 20.125 | 0 | 39.27 | 33.2969
10/1/2020 11:30:17.3 | 138.6298 | 456 | 35 | 2499.7 | 128.2076 | 56.4287 | 68.7971 | 30.3497 | 31.6568 | 0.05093 | 106.8778 | 11.3133 | 69.9619 | 69.7674 | 36.486 | 1.0076 | 99.2971 | 421.3803 | 379.8487 | 70.0708 | 689.1196 | 2.1139 | 448.4411 | 33.5606 | 45.0338 | 33.2042 | 50.5402 | 11.999 | 109.2023 | 29.3209 | 8.303 | 98.0286 | 36.5584 | 26 | 29.0196 | 57 | 31 | 1.0011 | 70.1961 | 100 | 8120 | 32.9412 | 108.1619 | 36.2854 | 0 | 19.875 | 0 | 39.1968 | 33.2031
10/1/2020 11:30:18.3 | 138.6301 | 457 | 35 | 2499.8688 | 127.9445 | 56.438 | 68.8394 | 30.3437 | 31.6375 | 0.0502 | 106.9127 | 11.3172 | 70.0476 | 70.3033 | 36.5087 | 0.99744 | 99.2977 | 421.2398 | 379.6234 | 70.0466 | 689.2113 | 2.0855 | 448.8043 | 33.494 | 44.9048 | 33.2706 | 50.5153 | 11.9975 | 109.483 | 29.4003 | 8.2785 | 97.9867 | 36.5718 | 26 | 29.0196 | 57 | 31 | 1.0018 | 70.1961 | 96 | 8240 | 32.9412 | 108.8104 | 36.3708 | -0.0625 | 20.125 | 0 | 39.4501 | 33.2969
10/1/2020 11:30:19.3 | 138.6304 | 458 | 35 | 2498.8878 | 128.019 | 56.3993 | 68.8979 | 30.3545 | 31.6437 | 0.04787 | 106.9302 | 11.324 | 70.1617 | 70.104 | 36.5282 | 0.9994 | 99.2988 | 421.5208 | 379.4544 | 70.0851 | 689.3332 | 2.0696 | 449.9494 | 33.5004 | 44.9967 | 33.2706 | 50.8109 | 11.9861 | 109.6522 | 29.4408 | 8.334 | 97.8693 | 36.5718 | 26 | 28.6274 | 57 | 31 | 1.0013 | 70.1961 | 100 | 8140 | 32.9412 | 108.8104 | 36.2213 | 0 | 19 | 0 | 40.2222 | 33.2969
10/1/2020 11:30:20.3 | 138.6306 | 459 | 35 | 2499.2249 | 128.1438 | 56.4141 | 68.9636 | 30.3493 | 31.6621 | 0.04799 | 106.9302 | 11.324 | 70.2188 | 70.3149 | 36.5511 | 0.98621 | 99.2965 | 421.1274 | 379.7924 | 70.3283 | 689.2572 | 2.1189 | 449.5584 | 33.5376 | 44.4708 | 33.2246 | 50.5994 | 11.9373 | 109.5099 | 29.5389 | 8.3288 | 97.819 | 36.6307 | 26 | 29.0196 | 57 | 31 | 1.0004 | 70.1961 | 96 | 8380 | 32.9412 | 109.1309 | 36.1694 | -0.0625 | 18.875 | 0 | 40.2832 | 33.2969
10/1/2020 11:30:21.3 | 138.6309 | 460 | 35 | 2501.6469 | 128.1221 | 56.4525 | 68.9906 | 30.3563 | 31.6743 | 0.04952 | 106.9302 | 11.3201 | 70.2474 | 69.8158 | 36.5626 | 0.99904 | 99.2971 | 420.6497 | 379.3981 | 70.2028 | 689.0332 | 2.1398 | 448.6367 | 33.5644 | 44.8076 | 33.303 | 50.5731 | 11.9861 | 109.7906 | 29.512 | 8.2927 | 97.7686 | 36.656 | 26 | 28.6274 | 57 | 31 | 1.0004 | 69.8039 | 100 | 8160 | 32.9412 | 108.49 | 36.0413 | -0.0625 | 20 | 0 | 40.2527 | 33.2969
10/1/2020 11:30:22.3 | 138.6312 | 461 | 35 | 2499.0084 | 128.2942 | 56.4854 | 69.0437 | 30.3352 | 31.6838 | 0.05165 | 106.9564 | 11.3143 | 70.1617 | 70.2137 | 36.5769 | 1.0033 | 99.2977 | 420.5372 | 378.6094 | 70.0901 | 688.9572 | 2.1557 | 449.6701 | 33.574 | 45.1576 | 33.3098 | 50.5087 | 11.9883 | 109.455 | 29.3936 | 8.3417 | 97.8525 | 36.6106 | 26 | 29.0196 | 57 | 31 | 0.99998 | 70.1961 | 100 | 8120 | 32.9412 | 108.8104 | 36.0748 | -0.0625 | 20 | 0 | 40.3687 | 33.2969
10/1/2020 11:30:23.3 | 138.6315 | 462 | 35 | 2501.0057 | 128.1705 | 56.5525 | 69.0947 | 30.3369 | 31.6848 | 0.0525 | 106.9738 | 11.3143 | 69.8763 | 69.3754 | 36.6178 | 0.99191 | 99.3011 | 421.0431 | 379.2291 | 70.3397 | 688.8811 | 2.1376 | 450.8433 | 33.5684 | 45.0019 | 33.3165 | 50.6112 | 11.9815 | 109.4584 | 29.2887 | 8.3572 | 97.9028 | 36.7216 | 26 | 29.0196 | 57 | 31 | 0.99904 | 70.1961 | 96 | 8070 | 32.9412 | 108.8104 | 36.1969 | 0 | 19.5 | 0 | 39.9963 | 33.2969
10/1/2020 11:30:24.3 | 138.6318 | 463 | 35 | 2501.1118 | 127.9797 | 56.5515 | 69.0933 | 30.3508 | 31.6633 | 0.05379 | 106.9651 | 11.3269 | 70.0761 | 69.6152 | 36.6467 | 0.99886 | 99.2977 | 420.5091 | 378.7221 | 70.4153 | 688.8759 | 2.1181 | 449.3349 | 33.5199 | 45.0805 | 33.3625 | 50.5863 | 12.0308 | 109.7631 | 29.5779 | 8.2553 | 97.8777 | 36.7149 | 26 | 29.0196 | 57 | 31 | 0.99922 | 70.1961 | 100 | 7850 | 32.9412 | 108.8104 | 36.1481 | 0 | 19.875 | 0 | 40.4114 | 33.2969
10/1/2020 11:30:25.3 | 138.632 | 464 | 35 | 2498.4076 | 128.3107 | 56.5657 | 69.132 | 30.3517 | 31.6727 | 0.0501 | 106.9564 | 11.3317 | 70.1903 | 70.3232 | 36.6776 | 0.99708 | 99.2982 | 420.9588 | 378.4967 | 70.3026 | 688.7999 | 2.093 | 449.6143 | 33.5703 | 44.9634 | 33.3165 | 50.778 | 12.0149 | 109.4556 | 29.4071 | 8.3082 | 97.928 | 36.7738 | 26 | 29.0196 | 57 | 31 | 1.0017 | 70.1961 | 96 | 8120 | 32.9412 | 108.8104 | 36.0046 | 0 | 20.375 | 0 | 40.0909 | 33.2969
10/1/2020 11:30:26.3 | 138.6323 | 465 | 35 | 2502.1079 | 128.1128 | 56.5515 | 69.1781 | 30.3505 | 31.6762 | 0.04817 | 106.9651 | 11.3472 | 69.9905 | 70.2054 | 36.7119 | 0.99708 | 99.2977 | 420.2562 | 378.0461 | 70.4652 | 688.8353 | 2.0747 | 450.5081 | 33.5681 | 45.0805 | 33.3098 | 50.7911 | 12.0195 | 109.399 | 29.4206 | 8.3636 | 97.9783 | 36.7671 | 26 | 29.0196 | 57 | 31 | 0.99983 | 70.1961 | 96 | 8310 | 32.9412 | 108.8104 | 36.145 | 0 | 20.25 | 0 | 40.1245 | 33.2031
10/1/2020 11:30:27.3 | 138.6326 | 466 | 35 | 2499.4627 | 128.0789 | 56.5656 | 69.2309 | 30.324 | 31.6762 | 0.04988 | 106.9826 | 11.3608 | 70.2474 | 69.1483 | 36.7226 | 0.99191 | 99.2988 | 419.8909 | 378.1024 | 70.5587 | 688.9113 | 2.084 | 449.2232 | 33.5238 | 45.0219 | 33.4085 | 50.7334 | 11.9686 | 109.2881 | 29.5712 | 8.3378 | 97.9699 | 36.8125 | 26 | 29.0196 | 57 | 31 | 1.0001 | 70.1961 | 100 | 8190 | 32.9412 | 108.8104 | 36.142 | 0 | 20.125 | 0 | 40.21 | 33.2969
10/1/2020 11:30:28.3 | 138.6329 | 467 | 35 | 2501.3516 | 128.1024 | 56.6119 | 69.279 | 30.3252 | 31.6846 | 0.04976 | 107.0087 | 11.3618 | 69.8763 | 70.4193 | 36.7305 | 0.99815 | 99.2982 | 419.919 | 377.9616 | 70.4524 | 688.9926 | 2.1077 | 450.3963 | 33.5552 | 44.9634 | 33.3558 | 50.8292 | 11.9959 | 109.1194 | 29.512 | 8.3056 | 98.037 | 36.8125 | 26 | 29.0196 | 57 | 31 | 0.99922 | 70.1961 | 96 | 8190 | 32.9412 | 108.8104 | 36.1328 | 0 | 20.375 | 0 | 39.8773 | 33.2969
10/1/2020 11:30:29.3 | 138.6331 | 468 | 35 | 2499.5299 | 128.2891 | 56.6114 | 69.3094 | 30.3468 | 31.6579 | 0.05028 | 107.0262 | 11.3579 | 69.9905 | 69.8792 | 36.722 | 0.99833 | 99.2999 | 419.1322 | 376.8349 | 70.5522 | 688.8759 | 2.1548 | 450.0891 | 33.5797 | 44.8595 | 33.3625 | 50.9316 | 12.027 | 109.1771 | 29.5644 | 8.3417 | 97.9951 | 36.7671 | 26 | 29.0196 | 57 | 31 | 1.0019 | 70.1961 | 96 | 8040 | 32.9412 | 108.8104 | 36.1603 | 0.0625 | 20.1875 | 0 | 39.9048 | 33.2031
10/1/2020 11:30:30.3 | 138.6334 | 469 | 35 | 2499.6462 | 128.1386 | 56.6526 | 69.3513 | 30.3316 | 31.6681 | 0.05018 | 107.0262 | 11.3579 | 70.019 | 69.9176 | 36.7203 | 1.001 | 99.2971 | 419.4975 | 376.9758 | 70.5458 | 689.0999 | 2.146 | 449.3908 | 33.5418 | 45.0086 | 33.4424 | 50.9762 | 12.0187 | 109.3144 | 29.5052 | 8.3185 | 98.0286 | 36.8982 | 26 | 29.0196 | 57 | 31 | 1.004 | 70.1961 | 100 | 7820 | 32.549 | 107.8415 | 36.1694 | 0 | 20.0625 | 0 | 39.7705 | 33.2969
10/1/2020 11:30:31.3 | 138.6337 | 470 | 35 | 2500.859 | 128.1766 | 56.7069 | 69.3869 | 30.3299 | 31.6972 | 0.04841 | 107 | 11.3725 | 70.333 | 69.7674 | 36.7389 | 0.98069 | 99.2977 | 419.2165 | 376.9194 | 70.6955 | 689.0082 | 2.1072 | 449.726 | 33.5681 | 45.1124 | 33.4289 | 50.7202 | 11.9944 | 109.539 | 29.3479 | 8.285 | 98.0119 | 36.9369 | 26 | 28.6274 | 57 | 31 | 0.99794 | 70.1961 | 96 | 8070 | 32.9412 | 108.8104 | 35.9314 | 0 | 20.3125 | 0 | 39.7705 | 33.2969
10/1/2020 11:30:32.3 | 138.634 | 471 | 35 | 2499.3543 | 128.3368 | 56.7077 | 69.4147 | 30.3263 | 31.7012 | 0.0507 | 107.0174 | 11.3705 | 69.9334 | 69.7741 | 36.774 | 0.99566 | 99.2977 | 418.9636 | 376.7223 | 70.5587 | 688.9165 | 2.1409 | 449.8936 | 33.5898 | 45.0219 | 33.3098 | 51.0918 | 12.0096 | 109.2589 | 29.5712 | 8.312 | 98.0538 | 36.8714 | 26 | 29.0196 | 57 | 31 | 1.0001 | 70.1961 | 96 | 8330 | 32.9412 | 108.8104 | 36.2305 | 0.125 | 20.1875 | 0 | 39.4623 | 33.2969
10/1/2020 11:30:33.3 | 138.6343 | 472 | 35 | 2500.9164 | 128.0674 | 56.7551 | 69.4844 | 30.3354 | 31.6883 | 0.0509 | 107.0349 | 11.3734 | 70.0476 | 69.8458 | 36.7965 | 0.97303 | 99.2982 | 418.5702 | 376.2153 | 70.4332 | 688.8551 | 2.132 | 448.916 | 33.5402 | 44.7876 | 33.3354 | 50.7582 | 11.9769 | 109.4836 | 29.7015 | 8.3365 | 98.0957 | 37.001 | 26 | 29.0196 | 57 | 31 | 1.0031 | 70.1961 | 100 | 8160 | 32.549 | 108.1619 | 36.1694 | 0.125 | 20 | 0 | 39.6179 | 33.2969
10/1/2020 11:30:34.3 | 138.6345 | 473 | 35 | 2499.0935 | 128.3601 | 56.796 | 69.5361 | 30.3373 | 31.6983 | 0.05361 | 106.9913 | 11.3918 | 70.0476 | 70.295 | 36.818 | 0.9969 | 99.2982 | 417.7552 | 375.7083 | 70.5152 | 688.9926 | 2.0995 | 450.8991 | 33.5924 | 45.2362 | 33.2502 | 50.9448 | 12.0134 | 109.0914 | 29.3681 | 8.2888 | 98.0874 | 36.969 | 26 | 29.0196 | 57 | 31 | 0.99898 | 70.1961 | 96 | 8210 | 32.9412 | 108.8104 | 36.1542 | 0.0625 | 20.0625 | 0 | 39.5691 | 33.2969
10/1/2020 11:30:35.3 | 138.6348 | 474 | 35 | 2498.4309 | 128.1123 | 56.8181 | 69.5722 | 30.3429 | 31.6777 | 0.05289 | 107.0174 | 11.3802 | 70.2188 | 69.754 | 36.8462 | 1.0119 | 99.2977 | 417.4461 | 375.6801 | 70.6456 | 689.0436 | 2.0935 | 451.6812 | 33.5187 | 45.0086 | 33.3165 | 51.0274 | 12.0422 | 109.0348 | 29.3479 | 8.2901 | 98.0706 | 37.0345 | 26 | 29.0196 | 57 | 31 | 1.0001 | 70.1961 | 96 | 8090 | 32.549 | 108.8104 | 36.0565 | 0 | 20.125 | 0 | 39.3402 | 33.2031
10/1/2020 11:30:36.3 | 138.6351 | 475 | 35 | 2499.9497 | 127.9899 | 56.8148 | 69.6277 | 30.3438 | 31.6871 | 0.05132 | 107 | 11.388 | 70.1047 | 70.3911 | 36.858 | 0.98034 | 99.2988 | 418.1205 | 375.821 | 70.6891 | 689.0947 | 2.1198 | 448.888 | 33.507 | 44.95 | 33.5939 | 51.0208 | 12.021 | 109.2881 | 29.446 | 8.3185 | 97.9112 | 36.9436 | 26 | 29.0196 | 57 | 31 | 1.0039 | 70.1961 | 100 | 7770 | 32.549 | 108.1619 | 36.1145 | 0 | 17.9375 | 0 | 40.332 | 33.2969
10/1/2020 11:30:37.3 | 138.6354 | 476 | 35 | 2500.7121 | 128.0144 | 56.8421 | 69.6903 | 30.3258 | 31.6917 | 0.05213 | 106.9564 | 11.4016 | 70.0761 | 70.5103 | 36.8829 | 0.99761 | 99.2988 | 418.3453 | 375.6238 | 70.6955 | 688.9218 | 2.1686 | 449.1115 | 33.5236 | 45.0086 | 33.2638 | 51.0786 | 12.0035 | 109.9323 | 29.5577 | 8.294 | 97.8273 | 37.0345 | 26 | 28.6274 | 58 | 31 | 1.0012 | 70.1961 | 96 | 8120 | 32.549 | 108.8104 | 36.0138 | 0 | 19.9375 | 0 | 40.3687 | 33.2969
10/1/2020 11:30:38.3 | 138.6356 | 477 | 35 | 2499.6431 | 128.1564 | 56.8098 | 69.718 | 30.3442 | 31.6801 | 0.05026 | 106.9651 | 11.4083 | 69.9049 | 69.6704 | 36.9274 | 0.9839 | 99.2994 | 417.418 | 374.469 | 70.7647 | 688.8759 | 2.1198 | 450.4522 | 33.5465 | 45.0286 | 33.4153 | 51.2007 | 12.0058 | 109.6528 | 29.473 | 8.2837 | 97.8945 | 37.08 | 25.5 | 29.0196 | 58 | 31 | 0.99944 | 70.1961 | 96 | 8330 | 32.549 | 109.1309 | 36.0565 | -0.0625 | 20.125 | 0 | 40.3137 | 33.2969
10/1/2020 11:30:39.3 | 138.6359 | 478 | 35 | 2500.6492 | 128.137 | 56.8248 | 69.7806 | 30.3337 | 31.705 | 0.05181 | 107.0087 | 11.4074 | 70.1903 | 70.6111 | 36.96 | 0.99779 | 99.2988 | 417.0527 | 374.3563 | 70.7454 | 688.7947 | 2.0875 | 449.4187 | 33.5549 | 45.0605 | 33.3098 | 50.9762 | 12.0157 | 109.4001 | 29.5577 | 8.3211 | 97.928 | 37.0278 | 26 | 29.0196 | 58 | 31 | 1.0017 | 70.5882 | 100 | 8160 | 32.549 | 108.1619 | 36.0352 | 0 | 19.5 | 0 | 40.4541 | 33.2969
10/1/2020 11:30:40.3 | 138.6362 | 479 | 35 | 2497.4558 | 128.2531 | 56.9011 | 69.8197 | 30.338 | 31.7035 | 0.05057 | 107.0436 | 11.4142 | 69.9334 | 70.5995 | 36.9957 | 1.0056 | 99.2971 | 416.6031 | 374.5817 | 70.7583 | 688.7436 | 2.0753 | 449.0556 | 33.5424 | 44.97 | 33.4545 | 51.0918 | 12.0164 | 109.4544 | 29.2564 | 8.2979 | 97.9532 | 37.1187 | 26 | 28.6274 | 58 | 31 | 1.0002 | 69.8039 | 96 | 8190 | 32.549 | 109.1309 | 35.8948 | 0 | 19.9375 | 0 | 40.2863 | 33.2969
10/1/2020 11:30:41.3 | 138.6365 | 480 | 35 | 2500.4153 | 127.7652 | 56.9808 | 69.8748 | 30.3505 | 31.7016 | 0.04981 | 107.096 | 11.4103 | 69.9049 | 70.3132 | 37.0355 | 1.0001 | 99.2988 | 416.9965 | 374.6098 | 70.5522 | 688.7134 | 2.0919 | 451.1505 | 33.4544 | 45.3266 | 33.4153 | 51.1364 | 12.0081 | 109.7363 | 29.4071 | 8.3017 | 98.0035 | 37.2885 | 26 | 29.0196 | 58 | 31 | 0.99858 | 70.1961 | 96 | 8020 | 32.549 | 108.8104 | 36.023 | 0 | 20.1875 | 0 | 40.2069 | 33.2969
10/1/2020 11:30:42.3 | 138.6368 | 481 | 35 | 2499.8411 | 127.8686 | 56.9815 | 69.9114 | 30.3863 | 31.6725 | 0.04988 | 107.0785 | 11.42 | 70.0476 | 69.7924 | 37.0271 | 0.98995 | 99.2988 | 417.2213 | 374.3 | 71.0013 | 688.7593 | 2.1688 | 449.6143 | 33.4738 | 44.9634 | 33.3693 | 51.0852 | 12.0157 | 109.8483 | 29.6169 | 8.294 | 98.0454 | 37.1909 | 26 | 28.6274 | 58 | 31 | 1.0009 | 70.1961 | 100 | 7900 | 32.549 | 108.49 | 35.9161 | 0 | 20.1875 | 0 | 39.975 | 33.2969
10/1/2020 11:30:43.3 | 138.637 | 482 | 35 | 2500.0326 | 127.8826 | 56.9876 | 69.9654 | 30.3676 | 31.6647 | 0.05201 | 107.0611 | 11.4326 | 69.9049 | 70.4093 | 37.0369 | 0.99851 | 99.2988 | 417.1651 | 373.7648 | 71.0141 | 688.7895 | 2.1752 | 448.8043 | 33.48 | 45.0286 | 33.4085 | 51.2519 | 12.0308 | 109.7363 | 29.3681 | 8.3584 | 98.1125 | 37.2297 | 26 | 29.0196 | 58 | 31 | 0.99944 | 70.1961 | 96 | 8140 | 32.9412 | 109.1309 | 35.8826 | -0.0625 | 20.1875 | 0 | 40.1154 | 33.2969
10/1/2020 11:30:44.3 | 138.6373 | 483 | 35 | 2498.8327 | 127.9794 | 57.0206 | 70.0062 | 30.3699 | 31.6706 | 0.05127 | 107.096 | 11.45 | 69.8763 | 70.6589 | 37.0679 | 0.99494 | 99.2971 | 416.5469 | 373.9902 | 71.1445 | 688.7999 | 2.1367 | 450.1729 | 33.4893 | 45.2162 | 33.4748 | 51.181 | 12.0323 | 109.7906 | 29.4528 | 8.3017 | 98.1209 | 37.1909 | 26 | 29.0196 | 58 | 31 | 1.0014 | 70.1961 | 96 | 8310 | 32.549 | 109.1309 | 35.8398 | 0 | 20.1875 | 0 | 39.8987 | 33.2969
10/1/2020 11:30:45.3 | 138.6376 | 484 | 35 | 2501.7372 | 127.8377 | 57.0855 | 70.045 | 30.3636 | 31.6866 | 0.04953 | 107.0873 | 11.4442 | 69.9619 | 70.1705 | 37.0575 | 1.0072 | 99.2948 | 416.3783 | 373.6803 | 71.1445 | 688.9165 | 2.1181 | 449.8098 | 33.4911 | 44.9048 | 33.4153 | 51.2833 | 12.0217 | 109.5362 | 29.4003 | 8.2734 | 98.1209 | 37.2364 | 26 | 29.0196 | 58 | 31 | 0.99995 | 70.1961 | 100 | 8210 | 32.549 | 108.1619 | 35.8063 | -0.0625 | 20.1875 | 0 | 39.5081 | 33.2969
10/1/2020 11:30:46.3 | 138.6379 | 485 | 35 | 2499.2529 | 128.2072 | 57.1126 | 70.0838 | 30.3491 | 31.7007 | 0.05274 | 107.0873 | 11.4568 | 70.2474 | 70.3481 | 37.0595 | 0.99031 | 99.2977 | 415.5352 | 372.3847 | 71.0576 | 688.9061 | 2.1336 | 448.8043 | 33.5545 | 45.1776 | 33.349 | 51.2453 | 12.0119 | 109.511 | 29.5187 | 8.3804 | 98.1041 | 37.2751 | 26 | 29.0196 | 58 | 31 | 1.0014 | 70.1961 | 96 | 8260 | 32.9412 | 109.1309 | 35.6903 | 0 | 20.3125 | 0 | 39.5416 | 33.2969
10/1/2020 11:30:47.3 | 138.6381 | 486 | 35 | 2500.4466 | 127.993 | 57.1486 | 70.1488 | 30.3392 | 31.6975 | 0.05162 | 107.0873 | 11.45 | 70.1332 | 70.0175 | 37.0929 | 1.0081 | 99.2988 | 415.9848 | 373.6522 | 71.1701 | 689.0842 | 2.1395 | 451.6253 | 33.5144 | 45.191 | 33.4221 | 51.3608 | 11.9823 | 109.4841 | 29.7944 | 8.3507 | 98.1209 | 37.2952 | 26 | 29.0196 | 58 | 31 | 0.99858 | 70.1961 | 96 | 8040 | 32.549 | 108.8104 | 35.8124 | 0 | 20.25 | 0 | 39.682 | 33.2969
10/1/2020 11:30:48.3 | 138.6384 | 487 | 35 | 2500.9986 | 128.0285 | 57.1747 | 70.1881 | 30.3439 | 31.6699 | 0.05354 | 107.0524 | 11.452 | 70.0761 | 70.5599 | 37.1531 | 1.017 | 99.2977 | 415.0013 | 371.9904 | 71.2635 | 689.0019 | 2.1198 | 449.1394 | 33.5311 | 45.0805 | 33.2623 | 51.5589 | 12.0126 | 109.3149 | 29.6303 | 8.2901 | 98.1041 | 37.3459 | 26 | 29.0196 | 58 | 31 | 0.9994 | 70.1961 | 100 | 7870 | 32.549 | 107.8415 | 35.8582 | 0 | 20.0625 | 0 | 39.6393 | 33.2969
10/1/2020 11:30:49.3 | 138.6387 | 488 | 35 | 2499.3301 | 128.3355 | 57.1842 | 70.2241 | 30.3421 | 31.6673 | 0.05306 | 107.0262 | 11.4607 | 70.3045 | 69.4795 | 37.2259 | 0.9969 | 99.2977 | 415.0294 | 371.9059 | 70.9514 | 689.1196 | 2.099 | 448.7205 | 33.5891 | 45.0672 | 33.5208 | 51.3923 | 12.0164 | 109.2589 | 29.6693 | 8.3056 | 98.079 | 37.3927 | 25.5 | 29.4118 | 58 | 31 | 0.99904 | 70.1961 | 96 | 8070 | 32.549 | 108.8104 | 35.8002 | -0.0625 | 20.1875 | 0 | 39.7766 | 33.2969
10/1/2020 11:30:50.3 | 138.639 | 489 | 35 | 2502.2425 | 128.0878 | 57.1769 | 70.2606 | 30.3362 | 31.6807 | 0.05071 | 107.0524 | 11.4685 | 69.9334 | 69.8458 | 37.271 | 0.98978 | 99.2988 | 414.9732 | 372.4974 | 71.1573 | 689.2363 | 2.1336 | 450.9829 | 33.5634 | 45.0219 | 33.4085 | 51.3477 | 12.0157 | 109.2601 | 29.6236 | 8.3713 | 98.1041 | 37.4903 | 25.5 | 29.0196 | 58 | 31 | 0.99995 | 70.5882 | 96 | 8290 | 32.549 | 108.8104 | 35.8734 | 0 | 19.9375 | 0 | 39.7247 | 33.2969
10/1/2020 11:30:51.3 | 138.6393 | 490 | 35 | 2500.2375 | 128.4026 | 57.2138 | 70.2932 | 30.3401 | 31.6723 | 0.05077 | 107.0349 | 11.4753 | 70.2759 | 70.507 | 37.3167 | 1.0058 | 99.2982 | 415.0294 | 371.7369 | 71.2941 | 689.3436 | 2.1613 | 448.106 | 33.6189 | 45.2162 | 33.4424 | 51.3345 | 12.0195 | 109.2595 | 29.5577 | 8.3365 | 98.0706 | 37.3153 | 26 | 29.0196 | 58 | 31 | 0.9994 | 70.1961 | 100 | 8210 | 32.549 | 107.8415 | 35.852 | 0 | 20 | 0 | 39.4012 | 33.2969
10/1/2020 11:30:52.3 | 138.6395 | 491 | 35 | 2500.3 | 128.2133 | 57.274 | 70.3394 | 30.3432 | 31.6757 | 0.05165 | 107.0262 | 11.4762 | 70.0761 | 70.1473 | 37.3474 | 1.009 | 99.2988 | 414.4674 | 371.4834 | 71.2072 | 689.3123 | 2.0917 | 450.145 | 33.5702 | 45.3333 | 33.4545 | 51.5523 | 12.0005 | 109.2601 | 29.5187 | 8.3211 | 98.0538 | 37.3794 | 26 | 29.0196 | 58 | 31 | 0.99962 | 70.1961 | 100 | 8040 | 32.549 | 108.8104 | 35.7941 | 0 | 20.25 | 0 | 39.5996 | 33.2969
10/1/2020 11:30:53.3 | 138.6398 | 492 | 35 | 2499.9001 | 128.1506 | 57.2528 | 70.3769 | 30.3371 | 31.6812 | 0.05217 | 107 | 11.4811 | 70.019 | 69.9459 | 37.3947 | 0.9969 | 99.2982 | 413.7367 | 371.2862 | 71.4002 | 689.3582 | 2.0733 | 451.1226 | 33.5484 | 44.9634 | 33.4085 | 51.648 | 12.0323 | 109.2875 | 29.8266 | 8.3082 | 98.037 | 37.5945 | 26 | 29.0196 | 58 | 31 | 0.99815 | 70.1961 | 96 | 7970 | 32.549 | 108.8104 | 35.8429 | 0 | 20.25 | 0 | 39.6637 | 33.2969
10/1/2020 11:30:54.3 | 138.6401 | 493 | 35 | 2498.8695 | 128.2245 | 57.2437 | 70.403 | 30.3517 | 31.6822 | 0.05169 | 107.0262 | 11.4811 | 70.1617 | 70.2701 | 37.4381 | 1.0001 | 99.2965 | 413.6524 | 370.7792 | 71.4258 | 689.328 | 2.0784 | 449.0556 | 33.5539 | 44.6266 | 33.4748 | 51.6743 | 12.0111 | 108.9497 | 29.5914 | 8.2515 | 98.0203 | 37.5558 | 25.5 | 29.0196 | 58 | 31 | 1.0016 | 70.1961 | 100 | 7820 | 32.549 | 107.8415 | 35.8551 | 0 | 19.8125 | 0 | 39.4714 | 33.2031
10/1/2020 11:30:55.3 | 138.6404 | 494 | 35 | 2500.4114 | 128.1109 | 57.2814 | 70.4203 | 30.3374 | 31.6824 | 0.0518 | 106.9826 | 11.4811 | 70.0476 | 70.4342 | 37.475 | 0.99476 | 99.2988 | 414.2425 | 370.9482 | 71.3069 | 689.328 | 2.1063 | 449.6701 | 33.5449 | 44.97 | 33.5804 | 51.8081 | 12.0005 | 109.204 | 29.6236 | 8.2656 | 97.9699 | 37.6078 | 25.5 | 29.0196 | 58 | 31 | 1.0049 | 69.8039 | 96 | 8090 | 32.549 | 108.8104 | 35.91 | 0 | 19.1875 | 0 | 40.036 | 33.2969
10/1/2020 11:30:56.3 | 138.6406 | 495 | 35 | 2498.2553 | 128.029 | 57.3189 | 70.4632 | 30.3276 | 31.6956 | 0.05117 | 106.9651 | 11.4927 | 70.0761 | 69.9226 | 37.508 | 1.0028 | 99.2977 | 413.8491 | 370.8356 | 71.3632 | 689.3686 | 2.1004 | 450.927 | 33.4945 | 44.6133 | 33.4221 | 51.8146 | 11.983 | 109.343 | 29.5779 | 8.3327 | 97.8861 | 37.5558 | 25.5 | 29.0196 | 58 | 31 | 0.99922 | 69.8039 | 96 | 8360 | 32.549 | 108.8104 | 36.0046 | 0 | 19.375 | 0 | 40.5121 | 33.2969
10/1/2020 11:30:57.3 | 138.6409 | 496 | 35 | 2498.6826 | 127.9861 | 57.3522 | 70.4932 | 30.3323 | 31.6977 | 0.0511 | 106.9913 | 11.4917 | 70.2188 | 70.0192 | 37.5366 | 0.99548 | 99.2977 | 413.9053 | 370.7511 | 71.4309 | 689.3936 | 2.1101 | 448.9439 | 33.489 | 45.2028 | 33.4018 | 51.4237 | 12.0111 | 109.399 | 29.5966 | 8.3275 | 97.928 | 37.5878 | 26 | 29.0196 | 58 | 31 | 1.0003 | 70.1961 | 100 | 8210 | 32.549 | 108.1619 | 35.9039 | 0.0625 | 20.0625 | 0 | 40.6616 | 33.2969
10/1/2020 11:30:58.3 | 138.6412 | 497 | 35 | 2500.1836 | 128.0064 | 57.4032 | 70.5459 | 30.3418 | 31.6851 | 0.05083 | 107 | 11.4985 | 69.9619 | 70.3265 | 37.5836 | 0.96003 | 99.2971 | 413.3152 | 370.6384 | 71.6929 | 689.4092 | 2.1092 | 449.3349 | 33.5144 | 45.3199 | 33.5804 | 51.5392 | 12.0255 | 109.6225 | 29.5577 | 8.3675 | 97.9951 | 37.4515 | 26 | 29.0196 | 58 | 31 | 1.0046 | 70.1961 | 96 | 8120 | 32.9412 | 109.1309 | 35.791 | 0.0625 | 20.0625 | 0 | 40.4999 | 33.2969
10/1/2020 11:30:59.3 | 138.6415 | 498 | 35 | 2495.9774 | 127.9841 | 57.4151 | 70.5759 | 30.3352 | 31.6976 | 0.0517 | 107 | 11.4908 | 69.9905 | 69.4744 | 37.5881 | 1.0267 | 99.2977 | 413.1466 | 370.2441 | 71.4935 | 689.48 | 2.0919 | 452.184 | 33.4522 | 45.0605 | 33.514 | 51.6926 | 12.0248 | 109.8472 | 29.5577 | 8.3353 | 98.037 | 37.5945 | 26 | 28.6274 | 58 | 31 | 0.99953 | 70.1961 | 96 | 8090 | 32.549 | 109.1309 | 35.6873 | 0 | 20.1875 | 0 | 40.329 | 33.2969
10/1/2020 11:31:00.3 | 138.6418 | 499 | 35 | 2502.2215 | 127.5545 | 57.4843 | 70.632 | 30.3743 | 31.6997 | 0.0524 | 107.0174 | 11.5015 | 70.333 | 69.8041 | 37.6052 | 0.99423 | 99.2971 | 413.7367 | 370.0188 | 71.4565 | 689.6883 | 2.1258 | 450.0053 | 33.4233 | 45.1776 | 33.5208 | 51.7569 | 12.0126 | 109.3984 | 29.5187 | 8.2747 | 98.1461 | 37.7054 | 26 | 29.0196 | 58 | 31 | 1.0004 | 70.1961 | 101 | 7870 | 32.549 | 108.49 | 35.6903 | 0 | 20.625 | 0 | 40.0574 | 33.2969
10/1/2020 11:31:01.3 | 138.642 | 500 | 35 | 2501.1892 | 127.8278 | 57.5069 | 70.7087 | 30.3648 | 31.7046 | 0.05501 | 107.0785 | 11.4976 | 70.2474 | 69.4996 | 37.6257 | 0.99476 | 99.2988 | 412.5846 | 369.4273 | 71.5868 | 689.8102 | 2.117 | 448.888 | 33.4812 | 45.2095 | 33.5736 | 51.7372 | 12.0172 | 109.4841 | 29.5509 | 8.3713 | 98.188 | 37.7054 | 26 | 29.0196 | 58 | 31 | 1.0017 | 69.8039 | 96 | 8120 | 32.549 | 108.8104 | 35.6873 | 0.125 | 20.5625 | 0 | 39.8163 | 33.2969
10/1/2020 11:31:02.3 | 138.6423 | 501 | 35 | 2500.1009 | 128.0441 | 57.5718 | 70.7904 | 30.374 | 31.6823 | 0.05174 | 107.0174 | 11.4917 | 70.0476 | 70.3878 | 37.592 | 1.0058 | 99.2982 | 412.697 | 369.6244 | 71.8858 | 689.8508 | 2.1026 | 450.2567 | 33.5232 | 45.1576 | 33.4681 | 51.8395 | 12.0005 | 109.5396 | 29.6558 | 8.3159 | 98.1796 | 37.6533 | 26 | 29.0196 | 58 | 31 | 1.0013 | 70.1961 | 96 | 8260 | 32.549 | 108.8104 | 35.7483 | 0 | 20.375 | 0 | 39.8376 | 33.2969
10/1/2020 11:31:03.3 | 138.6426 | 502 | 35 | 2499.6654 | 127.9597 | 57.6373 | 70.8382 | 30.3703 | 31.687 | 0.04983 | 107.0436 | 11.4927 | 70.1332 | 70.3862 | 37.5796 | 1.0088 | 99.2982 | 411.882 | 368.4978 | 71.6558 | 689.8967 | 2.1114 | 449.2232 | 33.4953 | 45.1776 | 33.4748 | 52.1659 | 11.9906 | 109.3996 | 29.6236 | 8.3211 | 98.1964 | 37.7641 | 26 | 29.0196 | 58 | 31 | 1.0011 | 70.1961 | 100 | 8190 | 32.549 | 108.1619 | 35.8551 | 0 | 19.9375 | 0 | 39.8895 | 33.2969
10/1/2020 11:31:04.3 | 138.6429 | 503 | 35 | 2501.1714 | 128.0197 | 57.6261 | 70.8896 | 30.3656 | 31.6997 | 0.0506 | 107 | 11.4966 | 70.1903 | 70.3812 | 37.6134 | 1.0069 | 99.2982 | 411.4324 | 368.1035 | 71.9612 | 689.9779 | 2.1105 | 448.9998 | 33.5312 | 45.0805 | 33.5276 | 51.8146 | 11.9952 | 109.4556 | 29.5779 | 8.3533 | 98.1377 | 37.7641 | 25.5 | 29.0196 | 58 | 31 | 1.0043 | 70.1961 | 96 | 8120 | 32.549 | 109.1309 | 35.6812 | 0 | 20.1875 | 0 | 39.5508 | 33.2031
10/1/2020 11:31:05.3 | 138.6431 | 504 | 35 | 2501.5715 | 128.3155 | 57.6427 | 70.9523 | 30.3585 | 31.7021 | 0.049 | 107.0087 | 11.4927 | 70.3616 | 70.7809 | 37.6538 | 1.0092 | 99.2982 | 412.2755 | 368.8076 | 71.5996 | 689.9373 | 2.1004 | 451.6812 | 33.614 | 45.2747 | 33.5276 | 51.8526 | 12.0157 | 109.2035 | 29.5644 | 8.2979 | 98.1041 | 37.9724 | 25.5 | 28.6274 | 58 | 31 | 0.99818 | 70.1961 | 96 | 8040 | 32.549 | 108.8104 | 35.7452 | -0.0625 | 19.8125 | 0 | 39.7766 | 33.2969
10/1/2020 11:31:06.3 | 138.6434 | 505 | 35 | 2498.1438 | 128.546 | 57.6715 | 71.0225 | 30.3592 | 31.6916 | 0.05021 | 107.0349 | 11.5063 | 70.1332 | 69.9842 | 37.6688 | 1.0033 | 99.2107 | 411.32 | 367.6246 | 71.8488 | 689.8508 | 2.0707 | 448.6087 | 33.6283 | 45.1191 | 33.4681 | 51.8526 | 12.0149 | 108.9199 | 29.5644 | 8.3211 | 98.0119 | 37.7574 | 25.5 | 29.0196 | 58 | 31 | 1.0005 | 69.8039 | 100 | 7900 | 32.9412 | 108.1619 | 35.7605 | 0 | 19.125 | 0 | 39.8895 | 33.2031
10/1/2020 11:31:07.3 | 138.6437 | 506 | 35 | 2501.8367 | 127.8949 | 57.7197 | 71.077 | 30.3512 | 31.6832 | 0.05225 | 107.0349 | 11.5063 | 69.9619 | 70.5268 | 37.7054 | 0.9994 | 99.2083 | 411.0952 | 367.5401 | 71.8181 | 690.0447 | 2.0602 | 448.5808 | 33.5074 | 45.2428 | 33.5615 | 52.0768 | 12.0104 | 109.3376 | 29.5846 | 8.312 | 97.8861 | 37.9538 | 25.5 | 29.0196 | 58 | 31 | 0.99962 | 70.1961 | 96 | 8040 | 32.549 | 108.8104 | 35.8276 | 0 | 18.9375 | 0 | 40.1459 | 33.2969
10/1/2020 11:31:08.3 | 138.644 | 507 | 35 | 2499.0229 | 128.0762 | 57.7026 | 71.0975 | 30.3403 | 31.6943 | 0.0501 | 107.0087 | 11.5121 | 70.1903 | 70.2237 | 37.7598 | 0.99476 | 99.1911 | 410.8704 | 367.9063 | 71.9484 | 689.8967 | 2.0826 | 450.5639 | 33.5172 | 45.171 | 33.5276 | 51.9038 | 12.0005 | 109.4885 | 29.6693 | 8.3004 | 97.9028 | 37.9204 | 26 | 29.0196 | 58 | 31 | 0.99919 | 70.1961 | 96 | 8260 | 32.549 | 108.8104 | 35.6232 | 0 | 20.3125 | 0 | 39.7858 | 33.2031
10/1/2020 11:31:09.3 | 138.6442 | 508 | 35 | 2502.5131 | 127.962 | 57.7166 | 71.1181 | 30.3529 | 31.6813 | 0.05174 | 107.0349 | 11.5179 | 70.019 | 71.0571 | 37.7809 | 0.99868 | 99.2994 | 411.0952 | 367.8218 | 71.9982 | 690.0842 | 2.0806 | 448.4411 | 33.534 | 45.3785 | 33.56 | 52.0571 | 12.0119 | 109.8209 | 29.5644 | 8.3417 | 98.0035 | 37.8482 | 25.5 | 29.0196 | 58 | 31 | 0.99974 | 70.1961 | 100 | 8210 | 32.549 | 108.1619 | 35.733 | 0 | 20.3125 | 0 | 39.7492 | 33.2969
10/1/2020 11:31:10.3 | 138.6445 | 509 | 35 | 2500.0832 | 128.3256 | 57.7385 | 71.1695 | 30.3516 | 31.6806 | 0.0493 | 107.0785 | 11.5121 | 69.9905 | 70.3514 | 37.8123 | 1.017 | 99.2994 | 410.5613 | 366.9205 | 71.9612 | 690.2165 | 2.0751 | 449.9494 | 33.5967 | 45.1843 | 33.4681 | 52.0703 | 12.0452 | 109.5407 | 29.6828 | 8.3443 | 98.1041 | 37.9137 | 26 | 29.0196 | 58 | 31 | 0.99962 | 70.1961 | 96 | 8210 | 32.9412 | 108.8104 | 35.6567 | 0 | 20 | 0 | 39.5935 | 33.2031
10/1/2020 11:31:11.3 | 138.6448 | 510 | 35 | 2500.6901 | 128.2683 | 57.7831 | 71.2182 | 30.3372 | 31.696 | 0.04967 | 107.1309 | 11.5112 | 70.2474 | 70.7875 | 37.8585 | 1.0169 | 99.2977 | 410.7018 | 367.1176 | 71.9548 | 690.1811 | 2.0616 | 451.346 | 33.5898 | 45.2295 | 33.5804 | 52.1659 | 12.0475 | 109.1189 | 29.5712 | 8.2811 | 98.1125 | 37.9724 | 25.5 | 28.6274 | 58 | 31 | 0.99925 | 70.1961 | 96 | 8020 | 32.549 | 108.8104 | 35.7056 | 0 | 20.1875 | 0 | 39.6912 | 33.2969
10/1/2020 11:31:12.3 | 138.6451 | 511 | 35 | 2498.7108 | 128.3833 | 57.8353 | 71.2756 | 30.3437 | 31.6813 | 0.0493 | 107.1396 | 11.5199 | 70.019 | 70.2801 | 37.9041 | 0.98906 | 99.2965 | 410.0555 | 367.0331 | 72.1042 | 690.2217 | 2.0884 | 448.6646 | 33.5933 | 45.0738 | 33.5276 | 52.1659 | 12.0331 | 109.0057 | 29.676 | 8.2682 | 98.0874 | 37.9204 | 25.5 | 29.0196 | 58 | 31 | 1.0011 | 70.1961 | 100 | 7920 | 32.549 | 108.1619 | 35.7483 | -0.0625 | 20.125 | 0 | 39.4775 | 33.2031
10/1/2020 11:31:13.3 | 138.6454 | 512 | 35 | 2501.765 | 128.1437 | 57.8488 | 71.324 | 30.3415 | 31.7054 | 0.05011 | 107.1571 | 11.5179 | 70.0761 | 70.4904 | 37.9236 | 1.0056 | 99.296 | 410.196 | 366.16 | 72.2536 | 690.1706 | 2.0877 | 449.1674 | 33.5716 | 45.1776 | 33.6723 | 51.9614 | 12.0233 | 109.3132 | 29.8857 | 8.3494 | 98.0622 | 38.0111 | 25.5 | 29.0196 | 58 | 31 | 0.99876 | 70.1961 | 96 | 8140 | 32.549 | 108.8104 | 35.7758 | 0 | 19.9375 | 0 | 39.5386 | 33.2031
10/1/2020 11:31:14.3 | 138.6456 | 513 | 35 | 2498.635 | 128.5564 | 57.9097 | 71.3696 | 30.3644 | 31.6828 | 0.04997 | 107.1571 | 11.5092 | 70.3045 | 69.9426 | 37.9634 | 0.99761 | 99.2999 | 409.1843 | 365.2305 | 72.048 | 690.3737 | 2.0815 | 449.0277 | 33.6376 | 45.2747 | 33.514 | 52.2105 | 11.9944 | 109.4013 | 29.6169 | 8.3378 | 98.0203 | 38.0111 | 25.5 | 28.6274 | 58 | 31 | 1.0005 | 69.8039 | 96 | 8310 | 32.549 | 108.8104 | 35.7574 | 0 | 19.9375 | 0 | 39.7797 | 33.2031
10/1/2020 11:31:15.3 | 138.6459 | 514 | 35 | 2500.2687 | 128.3113 | 57.9359 | 71.4016 | 30.3676 | 31.6876 | 0.04897 | 107.0436 | 11.5112 | 70.1332 | 70.0209 | 37.9933 | 1.0006 | 99.2988 | 409.0157 | 365.3432 | 72.1042 | 690.3279 | 2.035 | 448.5529 | 33.5954 | 44.9181 | 33.56 | 52.0637 | 12.0111 | 109.064 | 29.6236 | 8.2772 | 98.0203 | 38.0565 | 25.5 | 29.0196 | 58 | 31 | 0.99809 | 69.8039 | 100 | 8090 | 32.549 | 108.8104 | 35.9711 | 0 | 20.4375 | 0 | 39.5203 | 33.2969
10/1/2020 11:31:16.3 | 138.6462 | 515 | 35 | 2500.8479 | 128.3903 | 57.9524 | 71.4357 | 30.3471 | 31.6968 | 0.0492 | 107.0698 | 11.5024 | 70.4757 | 70.2137 | 38.0244 | 0.99298 | 99.2977 | 409.1562 | 365.6248 | 72.048 | 690.4196 | 2.0569 | 452.3795 | 33.6239 | 45.2747 | 33.6263 | 52.3638 | 12.0088 | 109.343 | 29.4595 | 8.3829 | 98.079 | 38.1219 | 25.5 | 29.0196 | 59 | 31 | 1.005 | 70.1961 | 96 | 8040 | 32.549 | 108.8104 | 35.8276 | 0 | 19.8125 | 0 | 39.7339 | 33.2969
10/1/2020 11:31:17.3 | 138.6465 | 516 | 35 | 2498.3669 | 128.5537 | 57.9916 | 71.4783 | 30.3413 | 31.7116 | 0.04847 | 107.0436 | 11.4927 | 70.1903 | 70.7331 | 38.0165 | 1.0135 | 99.2971 | 408.7909 | 364.7799 | 72.1846 | 690.455 | 2.1059 | 449.307 | 33.6333 | 45.5208 | 33.6195 | 52.1973 | 12.0126 | 109.2584 | 29.446 | 8.3236 | 98.0286 | 38.1153 | 25.5 | 29.0196 | 59 | 31 | 1.0003 | 70.1961 | 100 | 8040 | 32.9412 | 107.8415 | 35.8337 | 0 | 20.5 | 0 | 39.7675 | 33.2031
10/1/2020 11:31:18.3 | 138.6467 | 517 | 35 | 2501.7534 | 128.466 | 58.0239 | 71.507 | 30.3567 | 31.7006 | 0.05149 | 107.0174 | 11.4908 | 70.1903 | 70.3729 | 38.0225 | 0.99833 | 99.2982 | 408.9876 | 365.5967 | 72.3162 | 690.379 | 2.1105 | 449.3908 | 33.6559 | 45.1391 | 33.5208 | 52.3324 | 12.0301 | 109.3155 | 29.6895 | 8.3262 | 98.0874 | 38.174 | 26 | 29.0196 | 59 | 31 | 1.0007 | 70.1961 | 96 | 8140 | 32.549 | 108.8104 | 35.91 | 0 | 20.1875 | 0 | 40.0482 | 33.2031
10/1/2020 11:31:19.3 | 138.647 | 518 | 35 | 2499.9557 | 128.6011 | 58.062 | 71.5627 | 30.3304 | 31.7146 | 0.05048 | 106.9564 | 11.4927 | 70.019 | 70.3099 | 38.0575 | 1.0072 | 99.2971 | 409.2124 | 365.3432 | 72.3162 | 690.3175 | 2.0922 | 450.7315 | 33.6671 | 44.7238 | 33.4937 | 52.3835 | 12.0142 | 109.4544 | 29.6895 | 8.3133 | 98.1041 | 38.1473 | 26 | 29.0196 | 59 | 31 | 0.99739 | 70.1961 | 100 | 7770 | 32.549 | 107.8415 | 35.8551 | 0 | 20.375 | 0 | 39.7522 | 33.2031
10/1/2020 11:31:20.3 | 138.6473 | 519 | 35 | 2500.2295 | 128.4384 | 58.0878 | 71.6074 | 30.3419 | 31.7008 | 0.04928 | 106.9651 | 11.484 | 70.2474 | 70.3348 | 38.0858 | 0.99922 | 99.2977 | 408.2851 | 364.7517 | 72.3532 | 690.4196 | 2.099 | 448.4691 | 33.6282 | 45.2814 | 33.5736 | 52.1659 | 12.0217 | 109.6511 | 29.7285 | 8.2759 | 98.1125 | 38.1219 | 25.5 | 29.0196 | 59 | 31 | 1.002 | 70.1961 | 101 | 7920 | 32.549 | 108.1619 | 35.9772 | 0 | 20 | 0 | 39.7766 | 33.2969
10/1/2020 11:31:21.3 | 138.6476 | 520 | 35 | 2498.7194 | 128.5704 | 58.1152 | 71.651 | 30.3462 | 31.6949 | 0.04865 | 106.9302 | 11.4898 | 70.0476 | 70.4838 | 38.1236 | 1.006 | 99.2988 | 407.7792 | 363.9912 | 72.2038 | 690.379 | 2.1322 | 449.8936 | 33.6424 | 45.2814 | 33.5208 | 52.3704 | 12.0073 | 109.4841 | 29.3089 | 8.3133 | 98.0538 | 38.174 | 25.5 | 29.0196 | 59 | 31 | 1.0006 | 70.1961 | 96 | 8070 | 32.549 | 108.8104 | 35.8307 | 0 | 19.3125 | 0 | 40.4877 | 33.2969
10/1/2020 11:31:22.3 | 138.6479 | 521 | 35 | 2501.0435 | 128.2888 | 58.1155 | 71.6925 | 30.3444 | 31.6883 | 0.04911 | 106.9389 | 11.5073 | 70.1047 | 70.583 | 38.1476 | 0.99655 | 99.2971 | 408.4818 | 364.47 | 72.4528 | 690.3436 | 2.0877 | 451.4019 | 33.5999 | 45.2295 | 33.6331 | 52.3192 | 12.0096 | 109.2303 | 29.7285 | 8.3288 | 97.9699 | 38.1807 | 25.5 | 29.0196 | 59 | 31 | 0.99821 | 70.1961 | 100 | 8040 | 32.9412 | 108.1619 | 35.8368 | 0 | 19.5 | 0 | 40.3625 | 33.2031
10/1/2020 11:31:23.3 | 138.6481 | 522 | 35 | 2498.4279 | 128.5725 | 58.1198 | 71.7258 | 30.347 | 31.7035 | 0.04956 | 106.9302 | 11.5063 | 70.1617 | 70.6193 | 38.1735 | 0.99904 | 99.2982 | 408.5942 | 364.3855 | 72.3532 | 690.2269 | 2.0538 | 448.888 | 33.639 | 45.2814 | 33.5871 | 52.217 | 12.021 | 109.2595 | 29.676 | 8.303 | 97.9028 | 38.1874 | 25.5 | 28.6274 | 59 | 31 | 0.99971 | 70.1961 | 100 | 8140 | 32.549 | 107.8415 | 35.7056 | 0.125 | 19.375 | 0 | 40.7806 | 33.2031
10/1/2020 11:31:24.3 | 138.6484 | 523 | 35 | 2501.2384 | 128.2895 | 58.1181 | 71.7619 | 30.3598 | 31.6891 | 0.04873 | 106.9302 | 11.5053 | 70.1903 | 69.8959 | 38.19 | 1.0056 | 99.2971 | 408.3413 | 363.9349 | 72.7578 | 690.3082 | 2.056 | 449.5025 | 33.6027 | 45.1324 | 33.5871 | 52.428 | 11.999 | 109.3144 | 29.9973 | 8.2888 | 97.928 | 38.2915 | 25.5 | 29.0196 | 59 | 31 | 1.0009 | 70.1961 | 96 | 8190 | 32.549 | 108.49 | 35.9283 | 0.125 | 20 | 0 | 40.6952 | 33.2031
10/1/2020 11:31:25.3 | 138.6487 | 524 | 35 | 2500.4154 | 128.4033 | 58.1642 | 71.7977 | 30.3654 | 31.6766 | 0.04904 | 106.9302 | 11.5063 | 70.1903 | 69.7039 | 38.2148 | 1.0099 | 99.2971 | 407.8917 | 363.7659 | 72.44 | 690.3186 | 2.0642 | 450.7036 | 33.6215 | 45.2162 | 33.7589 | 52.4594 | 12.0066 | 109.3424 | 29.6626 | 8.285 | 97.9532 | 38.3049 | 25.5 | 29.0196 | 59 | 31 | 1.0037 | 70.1961 | 100 | 7770 | 32.549 | 107.8415 | 35.9192 | 0 | 19.5 | 0 | 40.741 | 33.2031
10/1/2020 11:31:26.3 | 138.649 | 525 | 35 | 2498.3313 | 128.4557 | 58.191 | 71.8228 | 30.3561 | 31.6914 | 0.05088 | 106.9476 | 11.5005 | 70.0476 | 69.6888 | 38.2243 | 1.0042 | 99.2982 | 406.9924 | 363.2025 | 72.5154 | 690.2571 | 2.0558 | 448.7205 | 33.6072 | 45.2428 | 33.6263 | 52.69 | 12.002 | 109.1754 | 29.5322 | 8.3108 | 97.9364 | 38.3302 | 25.5 | 29.0196 | 59 | 31 | 1.0035 | 70.1961 | 100 | 7900 | 32.9412 | 107.8415 | 35.9253 | 0 | 19.375 | 0 | 40.8508 | 33.2031
10/1/2020 11:31:27.3 | 138.6492 | 526 | 35 | 2500.2308 | 128.305 | 58.2291 | 71.8686 | 30.3518 | 31.6949 | 0.05054 | 107.0087 | 11.5034 | 70.3901 | 70.109 | 38.258 | 0.9994 | 99.2965 | 406.6552 | 362.7519 | 72.6455 | 690.1404 | 2.0352 | 449.4187 | 33.5933 | 45.2229 | 33.6858 | 52.3638 | 12.0195 | 109.0057 | 29.7217 | 8.3301 | 97.9867 | 38.3889 | 25.5 | 29.0196 | 59 | 31 | 1.0035 | 70.1961 | 100 | 8020 | 32.549 | 107.8415 | 35.9344 | 0.0625 | 20.25 | 0 | 40.2985 | 33.2031
10/1/2020 11:31:28.3 | 138.6495 | 527 | 35 | 2499.65 | 128.4107 | 58.2364 | 71.899 | 30.3518 | 31.7075 | 0.04807 | 106.9651 | 11.4976 | 69.9619 | 70.3166 | 38.2829 | 0.98782 | 99.2965 | 407.2172 | 362.9209 | 72.6647 | 690.2165 | 2.0665 | 451.6533 | 33.6131 | 45.1391 | 33.7318 | 52.4857 | 12.0081 | 109.4539 | 29.6371 | 8.3133 | 98.037 | 38.4342 | 25.5 | 29.4118 | 59 | 31 | 1.0006 | 70.1961 | 100 | 8160 | 32.549 | 108.8104 | 35.9955 | 0 | 20.1875 | 0 | 40.2222 | 33.2969
10/1/2020 11:31:29.3 | 138.6498 | 528 | 35 | 2500.7679 | 128.2581 | 58.2742 | 71.9462 | 30.3402 | 31.6857 | 0.04587 | 107.0349 | 11.4937 | 69.9619 | 69.9476 | 38.3196 | 0.99744 | 99.2977 | 407.442 | 363.1462 | 72.6889 | 690.2414 | 2.093 | 450.8991 | 33.5882 | 45.3199 | 33.5532 | 52.5105 | 12.0126 | 109.3149 | 29.5052 | 8.294 | 98.079 | 38.3621 | 25.5 | 29.0196 | 59 | 31 | 0.99998 | 70.1961 | 100 | 8090 | 32.549 | 107.8415 | 35.9741 | -0.0625 | 20.0625 | 0 | 40.3076 | 33.2031
10/1/2020 11:31:30.3 | 138.6501 | 529 | 35 | 2500.316 | 128.5184 | 58.3202 | 71.9733 | 30.341 | 31.6932 | 0.04437 | 106.9826 | 11.4937 | 70.3616 | 69.7707 | 38.3433 | 0.99387 | 99.2965 | 406.7957 | 362.8927 | 72.7515 | 690.4655 | 2.1101 | 449.2791 | 33.6503 | 45.1257 | 33.7386 | 52.6769 | 12.0073 | 109.3418 | 29.676 | 8.3172 | 98.1796 | 38.4409 | 25.5 | 28.6274 | 59 | 31 | 1.0003 | 70.1961 | 100 | 8090 | 32.549 | 108.8104 | 35.9497 | 0 | 20.125 | 0 | 40.1154 | 33.2031
10/1/2020 11:31:31.3 | 138.6504 | 530 | 35 | 2498.926 | 128.6298 | 58.4017 | 72.0325 | 30.3327 | 31.6952 | 0.04678 | 106.9826 | 11.4879 | 69.7907 | 70.3845 | 38.3613 | 0.99316 | 99.2943 | 406.1494 | 361.9351 | 72.8446 | 690.5009 | 2.117 | 450.6198 | 33.6607 | 45.0672 | 33.6791 | 52.5682 | 11.9952 | 109.5356 | 29.9314 | 8.294 | 98.1629 | 38.3822 | 25.5 | 29.0196 | 59 | 31 | 1.0009 | 70.1961 | 100 | 7770 | 32.549 | 107.8415 | 35.9833 | 0.0625 | 20.1875 | 0 | 40.1489 | 33.2031
10/1/2020 11:31:32.3 | 138.6506 | 531 | 35 | 2501.1401 | 128.5998 | 58.4141 | 72.0627 | 30.3312 | 31.6854 | 0.04733 | 106.9826 | 11.4908 | 70.2759 | 70.2369 | 38.3608 | 0.98372 | 99.2988 | 406.3742 | 362.3576 | 72.9633 | 690.7092 | 2.1243 | 448.497 | 33.6827 | 44.7238 | 33.6858 | 52.5878 | 12.0058 | 109.4281 | 29.8992 | 8.3159 | 98.1461 | 38.493 | 25.5 | 29.0196 | 59 | 31 | 1.0002 | 70.1961 | 100 | 7920 | 32.549 | 107.8415 | 36.1481 | 0 | 20 | 0 | 39.8987 | 33.2031
10/1/2020 11:31:33.3 | 138.6509 | 532 | 35 | 2500.1259 | 128.6647 | 58.4811 | 72.1014 | 30.3208 | 31.6849 | 0.04659 | 106.9127 | 11.4791 | 70.1047 | 70.2021 | 38.3711 | 1.0033 | 99.2982 | 405.5311 | 361.6252 | 72.9135 | 690.6634 | 2.1338 | 449.726 | 33.686 | 45.2428 | 33.6263 | 52.7411 | 12.0195 | 109.3996 | 29.7419 | 8.3443 | 98.1041 | 38.5903 | 25.5 | 29.0196 | 59 | 31 | 0.99779 | 70.1961 | 96 | 8090 | 32.549 | 108.8104 | 35.9985 | -0.0625 | 20.0625 | 0 | 39.8224 | 33.2031
10/1/2020 11:31:34.3 | 138.6512 | 533 | 35 | 2496.7377 | 128.491 | 58.484 | 72.1417 | 30.3256 | 31.6636 | 0.04817 | 106.9651 | 11.4753 | 70.0476 | 70.0891 | 38.3719 | 1.0014 | 99.2988 | 404.9129 | 361.1746 | 72.8943 | 690.7603 | 2.1316 | 450.0891 | 33.5949 | 45.2229 | 33.6994 | 52.7724 | 12.0217 | 109.3721 | 29.7742 | 8.2592 | 98.1125 | 38.5583 | 25.5 | 29.0196 | 59 | 31 | 0.99992 | 70.1961 | 100 | 8020 | 32.549 | 108.1619 | 35.9924 | 0 | 20.0625 | 0 | 39.6484 | 33.2031
10/1/2020 11:31:35.3 | 138.6515 | 534 | 35 | 2502.2418 | 128.3544 | 58.4996 | 72.1865 | 30.3419 | 31.6877 | 0.04776 | 106.9913 | 11.4753 | 70.1047 | 69.3619 | 38.4015 | 0.99298 | 99.2988 | 405.2782 | 361.1183 | 72.7948 | 690.877 | 2.1037 | 448.7205 | 33.6332 | 45.2747 | 33.7454 | 52.7724 | 12.0149 | 109.7083 | 29.7217 | 8.2953 | 98.1629 | 38.4996 | 25.5 | 29.0196 | 59 | 31 | 1.0032 | 70.5882 | 96 | 7970 | 32.549 | 108.8104 | 36.029 | 0 | 19.9375 | 0 | 39.505 | 33.2031
10/1/2020 11:31:36.3 | 138.6517 | 535 | 35 | 2499.4208 | 128.8058 | 58.5097 | 72.2244 | 30.3376 | 31.6981 | 0.04783 | 106.9913 | 11.484 | 69.9905 | 70.3282 | 38.4271 | 1.003 | 99.2988 | 405.6154 | 361.3436 | 72.9569 | 690.8915 | 2.0975 | 449.6143 | 33.7135 | 45.34 | 33.7115 | 52.8877 | 12.0179 | 109.232 | 29.6828 | 8.3224 | 98.1209 | 38.4142 | 25.5 | 29.0196 | 59 | 31 | 0.9994 | 69.8039 | 96 | 8160 | 32.549 | 108.8104 | 35.9711 | -0.0625 | 20.3125 | 0 | 39.7034 | 33.2031
10/1/2020 11:31:37.3 | 138.652 | 536 | 35 | 2500.7897 | 128.7745 | 58.5694 | 72.2763 | 30.3388 | 31.7044 | 0.04721 | 107.0436 | 11.4811 | 69.9619 | 70.2668 | 38.4501 | 1.0037 | 99.2977 | 405.1096 | 361.0056 | 72.9874 | 690.9176 | 2.1085 | 450.3963 | 33.7237 | 45.1643 | 33.6399 | 52.7148 | 12.0073 | 109.455 | 29.6101 | 8.3275 | 98.1545 | 38.6037 | 25.5 | 29.0196 | 59 | 31 | 1.0009 | 69.8039 | 100 | 7770 | 32.549 | 107.8415 | 36.0107 | 0 | 20.375 | 0 | 39.8956 | 33.2031
10/1/2020 11:31:38.3 | 138.6523 | 537 | 35 | 2501.0765 | 128.5407 | 58.6463 | 72.3105 | 30.3331 | 31.6937 | 0.04776 | 107.1047 | 11.484 | 69.9619 | 70.1705 | 38.5016 | 0.99566 | 99.2982 | 405.3906 | 360.7239 | 72.9938 | 690.8717 | 2.1023 | 448.106 | 33.6664 | 45.3266 | 33.7913 | 52.9767 | 11.9891 | 109.5396 | 29.7217 | 8.3004 | 98.1629 | 38.597 | 25.5 | 29.0196 | 59 | 31 | 0.99944 | 70.1961 | 100 | 7920 | 32.549 | 108.1619 | 36.1023 | 0 | 19.875 | 0 | 39.6881 | 33.2031
10/1/2020 11:31:39.3 | 138.6526 | 538 | 35 | 2500.0152 | 128.7898 | 58.7048 | 72.35 | 30.3067 | 31.6829 | 0.04891 | 107.0698 | 11.485 | 70.2474 | 70.1788 | 38.5318 | 0.99993 | 99.2982 | 405.2501 | 360.2733 | 72.9185 | 690.8967 | 2.101 | 449.4467 | 33.7173 | 45.1443 | 33.7183 | 52.6441 | 12.0028 | 109.6236 | 29.6423 | 8.3378 | 98.1209 | 38.681 | 25.5 | 28.6274 | 59 | 31 | 0.99974 | 70.1961 | 96 | 8070 | 32.549 | 109.1309 | 35.9772 | 0 | 19.8125 | 0 | 39.8529 | 33.2031
10/1/2020 11:31:40.3 | 138.6529 | 539 | 35 | 2501.2029 | 128.8052 | 58.7229 | 72.3785 | 30.3242 | 31.6837 | 0.04974 | 107.0436 | 11.485 | 70.1047 | 69.7156 | 38.5619 | 1.0028 | 99.2988 | 404.6319 | 360.0761 | 73.0002 | 690.7946 | 2.1065 | 451.8767 | 33.7373 | 45.2295 | 33.5329 | 52.8811 | 12.0263 | 109.4561 | 29.3089 | 8.3211 | 98.0874 | 38.6023 | 25.5 | 29.0196 | 59 | 31 | 1.0034 | 69.8039 | 100 | 7990 | 32.549 | 108.1619 | 35.9741 | -0.0625 | 20 | 0 | 39.4928 | 33.2031
10/1/2020 11:31:41.3 | 138.6531 | 540 | 35 | 2500.6243 | 129.0435 | 58.7641 | 72.4018 | 30.3303 | 31.6805 | 0.04853 | 107.0436 | 11.4733 | 70.1332 | 69.5599 | 38.597 | 0.99672 | 99.2971 | 404.5476 | 359.8226 | 73.0066 | 690.7853 | 2.1165 | 448.916 | 33.7919 | 45.1843 | 33.6791 | 52.9388 | 12.0149 | 109.1183 | 29.7876 | 8.3314 | 98.1461 | 38.6944 | 25.5 | 29.0196 | 59 | 31 | 0.99852 | 70.1961 | 100 | 8120 | 32.549 | 108.1619 | 36.026 | 0 | 19.8125 | 0 | 39.4165 | 33.2969
10/1/2020 11:31:42.3 | 138.6534 | 541 | 35 | 2497.423 | 129.0894 | 58.7868 | 72.4441 | 30.3356 | 31.663 | 0.04882 | 107.0087 | 11.4801 | 70.1332 | 69.518 | 38.6183 | 1.0078 | 99.2977 | 403.7607 | 359.2875 | 73.3548 | 690.5873 | 2.1147 | 450.0332 | 33.7607 | 45.2362 | 33.7386 | 52.9898 | 11.999 | 109.539 | 29.6828 | 8.3688 | 98.0454 | 38.649 | 25.5 | 29.0196 | 59 | 31 | 0.9998 | 70.1961 | 96 | 8210 | 32.549 | 108.8104 | 36.0962 | 0 | 19.5625 | 0 | 39.5691 | 33.2031
10/1/2020 11:31:43.3 | 138.6537 | 542 | 35 | 2499.6818 | 128.5608 | 58.7989 | 72.4738 | 30.3342 | 31.6687 | 0.05136 | 107.0349 | 11.4724 | 70.0761 | 69.7457 | 38.6316 | 1.0031 | 99.2977 | 403.5922 | 359.0621 | 73.1992 | 690.5665 | 2.0855 | 450.0053 | 33.6529 | 45.2814 | 33.7642 | 52.9322 | 12.027 | 108.9508 | 29.676 | 8.2502 | 97.9448 | 38.7783 | 25.5 | 29.0196 | 59 | 31 | 1.0016 | 70.1961 | 100 | 7820 | 32.549 | 108.1619 | 35.9955 | 0 | 19.0625 | 0 | 40.4114 | 33.2031
10/1/2020 11:31:44.3 | 138.654 | 543 | 35 | 2498.8156 | 128.3935 | 58.8445 | 72.5307 | 30.3161 | 31.6886 | 0.05282 | 106.9826 | 11.4724 | 70.1332 | 69.3804 | 38.6513 | 1.0053 | 99.2971 | 403.5641 | 359.0058 | 73.1495 | 690.704 | 2.0578 | 448.5808 | 33.5974 | 45.1776 | 33.6791 | 53.0854 | 12.002 | 109.2584 | 29.6236 | 8.2038 | 97.8441 | 38.7464 | 25.5 | 29.0196 | 59 | 31 | 0.99873 | 70.1961 | 100 | 7870 | 32.549 | 107.8415 | 35.9192 | 0 | 19.375 | 0 | 40.7684 | 33.2031
10/1/2020 11:31:45.3 | 138.6542 | 544 | 35 | 2499.5959 | 128.3214 | 58.8615 | 72.5733 | 30.3228 | 31.665 | 0.05194 | 107 | 11.4714 | 70.0476 | 70.0342 | 38.6724 | 0.99833 | 99.2965 | 404.2104 | 359.3438 | 73.2056 | 690.704 | 2.0897 | 449.4187 | 33.589 | 45.0805 | 33.6263 | 53.0919 | 12.0104 | 109.4819 | 29.8401 | 8.3314 | 97.8861 | 38.8504 | 25.5 | 29.0196 | 59 | 31 | 1.002 | 69.8039 | 96 | 8040 | 32.549 | 108.8104 | 35.9863 | 0 | 19.75 | 0 | 40.9454 | 33.2031
10/1/2020 11:31:46.3 | 138.6545 | 545 | 35 | 2500.9177 | 128.5547 | 58.8669 | 72.6213 | 30.3269 | 31.671 | 0.05253 | 107.0436 | 11.4753 | 70.2188 | 69.9826 | 38.6899 | 1.0042 | 99.2977 | 403.6764 | 358.8086 | 73.305 | 690.7957 | 2.0955 | 451.1505 | 33.6679 | 45.34 | 33.6926 | 53.0919 | 12.0142 | 109.483 | 29.5779 | 8.3817 | 97.9783 | 38.9677 | 25.5 | 29.0196 | 60 | 31 | 0.99883 | 70.1961 | 100 | 8020 | 32.549 | 108.1619 | 36.1054 | 0 | 20.25 | 0 | 40.8112 | 33.2031
10/1/2020 11:31:47.3 | 138.6548 | 546 | 35 | 2499.8947 | 128.7949 | 58.8912 | 72.6728 | 30.3258 | 31.6771 | 0.05139 | 107.0698 | 11.4762 | 70.2474 | 70.4871 | 38.6656 | 0.99761 | 99.2988 | 403.1706 | 358.7805 | 73.2859 | 690.8259 | 2.0957 | 448.9998 | 33.717 | 45.1643 | 33.7318 | 53.1743 | 12.0391 | 109.3161 | 29.8198 | 8.303 | 98.079 | 38.8504 | 25.5 | 29.4118 | 60 | 31 | 1.0014 | 70.5882 | 100 | 8070 | 32.549 | 107.8415 | 35.8765 | 0.0625 | 19.9375 | 0 | 40.802 | 33.2031
10/1/2020 11:31:48.3 | 138.6551 | 547 | 35 | 2499.2575 | 128.7496 | 58.9004 | 72.699 | 30.3123 | 31.659 | 0.05 | 107.0524 | 11.4801 | 70.1903 | 70.5516 | 38.6493 | 1.0035 | 99.2971 | 403.3673 | 358.696 | 73.3917 | 690.8717 | 2.1006 | 449.3349 | 33.6966 | 45.1191 | 33.6331 | 53.385 | 12.0187 | 109.4544 | 29.9314 | 8.3353 | 98.0874 | 38.9611 | 25.5 | 29.0196 | 60 | 31 | 0.99797 | 70.1961 | 96 | 8120 | 32.549 | 108.8104 | 36.0107 | 0 | 20.3125 | 0 | 40.8356 | 33.2031
10/1/2020 11:31:49.3 | 138.6554 | 548 | 35 | 2498.8896 | 128.4213 | 58.9568 | 72.7668 | 30.33 | 31.6687 | 0.05092 | 107.0873 | 11.4772 | 69.7336 | 69.8642 | 38.6368 | 1.009 | 99.2977 | 403.1706 | 358.5551 | 73.2987 | 690.8561 | 2.097 | 449.5584 | 33.6057 | 45.437 | 33.7183 | 53.1364 | 11.9861 | 109.6791 | 29.5712 | 8.3675 | 98.1293 | 38.889 | 25.5 | 29.0196 | 60 | 31 | 0.99843 | 70.1961 | 100 | 7720 | 32.549 | 107.8415 | 36.0321 | 0 | 20.5 | 0 | 40.9821 | 33.2031
10/1/2020 11:31:50.3 | 138.6556 | 549 | 35 | 2498.2339 | 128.3192 | 59.0235 | 72.8257 | 30.3307 | 31.6911 | 0.05017 | 107.0611 | 11.4636 | 70.1332 | 69.9492 | 38.6319 | 0.98212 | 99.2965 | 402.1309 | 357.4285 | 73.1175 | 691.0343 | 2.1234 | 449.6981 | 33.5701 | 45.2481 | 33.6858 | 53.3078 | 11.9944 | 109.762 | 29.485 | 8.3159 | 98.2383 | 39.013 | 25.5 | 29.0196 | 60 | 31 | 1.002 | 70.1961 | 96 | 8330 | 32.549 | 109.1309 | 36.0687 | 0.0625 | 20.1875 | 0 | 40.1093 | 33.2031
10/1/2020 11:31:51.3 | 138.6559 | 550 | 35 | 2499.9529 | 128.3025 | 59.0479 | 72.8565 | 30.321 | 31.6826 | 0.04919 | 107.0436 | 11.4568 | 70.019 | 70.8501 | 38.6528 | 1.003 | 99.2971 | 401.7937 | 357.3158 | 73.2234 | 690.9478 | 2.1101 | 448.8322 | 33.5889 | 45.4104 | 33.7318 | 53.2123 | 12.0308 | 109.6505 | 29.5442 | 8.2863 | 98.2048 | 39.0064 | 25.5 | 29.0196 | 60 | 31 | 1.0016 | 70.1961 | 100 | 8120 | 32.549 | 108.49 | 35.9619 | 0.125 | 19.9375 | 0 | 39.9414 | 33.2031
10/1/2020 11:31:52.3 | 138.6562 | 551 | 35 | 2500.9647 | 128.2746 | 59.0935 | 72.8861 | 30.3212 | 31.6951 | 0.04892 | 106.9651 | 11.4568 | 70.2188 | 70.0225 | 38.7103 | 1.003 | 99.2965 | 402.6929 | 357.1187 | 73.4237 | 690.8665 | 2.0806 | 449.8377 | 33.5952 | 45.3081 | 33.6263 | 53.3158 | 12.0157 | 109.818 | 29.703 | 8.2914 | 98.1964 | 39.0064 | 25.5 | 29.0196 | 60 | 31 | 1.0044 | 70.1961 | 96 | 8070 | 32.549 | 109.1309 | 36.0413 | 0.0625 | 20.1875 | 0 | 39.7644 | 33.2969
10/1/2020 11:31:53.3 | 138.6565 | 552 | 35 | 2499.6943 | 128.4649 | 59.0985 | 72.9327 | 30.3331 | 31.6943 | 0.04825 | 107.0174 | 11.4607 | 69.4196 | 69.2611 | 38.7689 | 0.99476 | 99.2977 | 401.7094 | 356.4427 | 73.4606 | 690.8311 | 2.0782 | 451.5415 | 33.6279 | 45.3985 | 33.6858 | 53.2516 | 11.999 | 109.511 | 29.9516 | 8.3172 | 98.1629 | 39.013 | 25.5 | 29.0196 | 60 | 31 | 0.9987 | 69.8039 | 96 | 8040 | 32.549 | 109.1309 | 35.9558 | 0.0625 | 19.9375 | 0 | 39.5416 | 33.2031
10/1/2020 11:31:54.3 | 138.6567 | 553 | 35 | 2500.4663 | 128.3444 | 59.1296 | 72.9641 | 30.3358 | 31.6837 | 0.04882 | 106.9826 | 11.4694 | 70.0476 | 70.0808 | 38.8216 | 1.0024 | 99.2982 | 400.8382 | 356.0484 | 73.3981 | 690.7905 | 2.0871 | 448.916 | 33.6076 | 45.4889 | 33.6858 | 53.4426 | 12.0013 | 109.6236 | 29.5712 | 8.2721 | 98.188 | 39.065 | 25.5 | 29.0196 | 60 | 31 | 1.0014 | 70.1961 | 100 | 7820 | 32.549 | 108.1619 | 35.9497 | 0 | 19.75 | 0 | 39.8193 | 33.2031
10/1/2020 11:31:55.3 | 138.657 | 554 | 35 | 2499.8388 | 128.569 | 59.1611 | 73.012 | 30.3335 | 31.6911 | 0.04979 | 106.9826 | 11.4743 | 70.019 | 69.9826 | 38.852 | 0.99886 | 99.2965 | 401.1473 | 356.2174 | 73.6645 | 690.6936 | 2.0937 | 450.9829 | 33.6555 | 45.5074 | 33.6128 | 52.9505 | 11.9906 | 109.4539 | 29.6423 | 8.2386 | 98.188 | 38.993 | 25.5 | 29.0196 | 60 | 31 | 0.99962 | 70.1961 | 96 | 8120 | 32.549 | 109.1309 | 36.0016 | 0 | 20.0625 | 0 | 39.8834 | 33.2031
10/1/2020 11:31:56.3 | 138.6573 | 555 | 35 | 2499.9407 | 128.3891 | 59.2229 | 73.0463 | 30.3287 | 31.708 | 0.05027 | 106.9564 | 11.4801 | 70.1332 | 70.3563 | 38.8917 | 0.99085 | 99.2982 | 401.3721 | 356.0765 | 73.6403 | 690.7446 | 2.1187 | 450.0612 | 33.611 | 45.3266 | 33.6791 | 53.2319 | 12.0126 | 109.3155 | 29.7217 | 8.3172 | 98.2132 | 39.0584 | 25.5 | 29.0196 | 60 | 31 | 1.0015 | 69.8039 | 96 | 8290 | 32.549 | 109.1309 | 35.9558 | 0.0625 | 20.125 | 0 | 39.7705 | 33.2031
10/1/2020 11:31:57.3 | 138.6576 | 556 | 35 | 2499.202 | 128.3804 | 59.2466 | 73.1259 | 30.3217 | 31.7298 | 0.04972 | 107.0174 | 11.4772 | 70.1047 | 69.8892 | 38.9348 | 1.0038 | 99.2982 | 401.0349 | 356.2737 | 73.8213 | 690.729 | 2.0913 | 448.8043 | 33.5994 | 45.1524 | 33.6587 | 53.7239 | 12.0051 | 109.5956 | 29.8079 | 8.352 | 98.0286 | 39.0383 | 25.5 | 29.0196 | 60 | 31 | 1.0019 | 69.8039 | 100 | 8160 | 32.549 | 108.49 | 35.907 | 0 | 17.9375 | 0 | 40.6433 | 33.2031
10/1/2020 11:31:58.3 | 138.6579 | 557 | 35 | 2500.962 | 128.3747 | 59.2705 | 73.1848 | 30.3299 | 31.7173 | 0.04866 | 106.9476 | 11.4724 | 70.1047 | 70.1107 | 38.9722 | 1.011 | 99.2982 | 400.9225 | 355.9639 | 73.5778 | 690.6227 | 2.0897 | 450.145 | 33.6219 | 45.3652 | 33.6791 | 53.576 | 12.0255 | 109.9038 | 29.7082 | 8.2759 | 97.9196 | 39.1623 | 25.5 | 28.6274 | 60 | 31 | 0.99934 | 69.8039 | 96 | 8160 | 32.549 | 109.1309 | 35.907 | 0 | 19.4375 | 0 | 40.7623 | 33.2031
10/1/2020 11:31:59.3 | 138.6581 | 558 | 35 | 2497.695 | 128.5295 | 59.2771 | 73.2227 | 30.3225 | 31.7103 | 0.05055 | 106.9651 | 11.4675 | 69.9334 | 69.4123 | 38.9973 | 0.99779 | 99.2988 | 400.0795 | 354.8654 | 73.7461 | 690.6686 | 2.1309 | 450.955 | 33.6179 | 45.3333 | 33.6858 | 53.5446 | 12.0028 | 109.7643 | 29.6236 | 8.2927 | 98.0035 | 39.273 | 25.5 | 29.0196 | 60 | 31 | 1.0009 | 69.8039 | 96 | 8020 | 32.549 | 109.1309 | 35.8398 | 0 | 20.25 | 0 | 40.6006 | 33.2031
10/1/2020 11:32:00.3 | 138.6584 | 559 | 35 | 2502.3397 | 128.3412 | 59.3055 | 73.2771 | 30.3059 | 31.7191 | 0.0466 | 107 | 11.4675 | 70.1903 | 70.0674 | 39.0155 | 0.99619 | 99.2977 | 400.4729 | 355.4569 | 73.597 | 690.679 | 2.1099 | 448.7763 | 33.6311 | 45.5408 | 33.6994 | 53.5446 | 12.0081 | 109.6791 | 29.676 | 8.3688 | 98.1461 | 39.1824 | 25.5 | 29.0196 | 60 | 31 | 1.0017 | 70.1961 | 100 | 7870 | 32.549 | 108.49 | 35.7666 | 0 | 19.75 | 0 | 40.7745 | 33.2031
10/1/2020 11:32:01.3 | 138.6587 | 560 | 35 | 2498.7419 | 128.5252 | 59.3092 | 73.3057 | 30.2935 | 31.7289 | 0.0486 | 106.9913 | 11.4685 | 69.8763 | 70.2353 | 39.0005 | 0.99761 | 99.2999 | 400.782 | 355.4287 | 73.7958 | 690.704 | 2.0895 | 448.5808 | 33.6289 | 45.437 | 33.7318 | 53.5956 | 11.9982 | 109.7374 | 29.7285 | 8.2605 | 98.1712 | 39.2143 | 25.5 | 29.0196 | 60 | 31 | 1.0001 | 70.1961 | 100 | 8120 | 32.549 | 109.4513 | 35.5042 | 0 | 20.1875 | 0 | 40.9088 | 33.2031
10/1/2020 11:32:02.3 | 138.659 | 561 | 35 | 2501.0545 | 128.2802 | 59.3268 | 73.3415 | 30.2905 | 31.7309 | 0.04928 | 107.0087 | 11.4762 | 70.019 | 69.657 | 39.0051 | 0.99815 | 99.2977 | 400.6415 | 355.4569 | 73.8582 | 690.7446 | 2.0855 | 450.3684 | 33.5983 | 45.4504 | 33.7845 | 53.8128 | 11.9762 | 109.7071 | 29.8468 | 8.2695 | 98.1964 | 39.2143 | 25.5 | 29.0196 | 60 | 31 | 0.99858 | 70.1961 | 96 | 8310 | 32.549 | 109.1309 | 35.6659 | -0.0625 | 20.125 | 0 | 40.4541 | 33.2031
10/1/2020 11:32:03.3 | 138.6592 | 562 | 35 | 2499.0209 | 128.5641 | 59.3266 | 73.3821 | 30.3212 | 31.7229 | 0.04922 | 107.0174 | 11.4908 | 69.8478 | 70.0358 | 39.0395 | 0.99957 | 99.2971 | 399.658 | 354.64 | 73.8952 | 690.5821 | 2.0651 | 447.4356 | 33.6489 | 45.437 | 33.7318 | 53.7487 | 12.0051 | 109.5945 | 29.7809 | 8.3043 | 98.1545 | 39.1623 | 25.5 | 29.0196 | 60 | 31 | 1.004 | 70.1961 | 100 | 8210 | 32.549 | 108.49 | 35.6567 | 0 | 19.4375 | 0 | 40.509 | 33.2031
10/1/2020 11:32:04.3 | 138.6595 | 563 | 35 | 2500.1513 | 128.2977 | 59.3583 | 73.4375 | 30.315 | 31.7125 | 0.04824 | 107.0174 | 11.5005 | 70.1332 | 69.3754 | 39.0692 | 1.0042 | 99.2948 | 399.2926 | 354.6119 | 73.8022 | 690.5873 | 2.0171 | 448.888 | 33.5913 | 45.1324 | 33.6858 | 53.6532 | 12.0096 | 109.6483 | 29.7352 | 8.3043 | 98.1293 | 39.3769 | 25.5 | 29.0196 | 60 | 31 | 1.0011 | 70.1961 | 96 | 8040 | 32.549 | 109.1309 | 35.6812 | 0 | 20.125 | 0 | 40.4419 | 33.2031
10/1/2020 11:32:05.3 | 138.6598 | 564 | 35 | 2501.8157 | 128.4008 | 59.3891 | 73.4775 | 30.317 | 31.7206 | 0.04972 | 106.9564 | 11.4898 | 69.7907 | 69.8926 | 39.075 | 0.99548 | 99.2982 | 399.2083 | 353.7951 | 74.0939 | 690.729 | 2.0102 | 451.346 | 33.6388 | 45.437 | 33.7642 | 53.5956 | 12.0278 | 109.7917 | 29.8857 | 8.2991 | 98.1712 | 39.1423 | 25.5 | 29.0196 | 60 | 31 | 0.9984 | 70.1961 | 96 | 8020 | 32.549 | 109.1309 | 35.7574 | 0 | 20.5625 | 0 | 40.2313 | 33.2031
10/1/2020 11:32:06.3 | 138.6601 | 565 | 35 | 2500.6738 | 128.6064 | 59.4177 | 73.5135 | 30.3116 | 31.7101 | 0.04879 | 106.9651 | 11.4879 | 70.1332 | 70.119 | 39.1131 | 0.99334 | 99.3011 | 399.377 | 354.471 | 74.0251 | 690.7185 | 2.0423 | 449.4187 | 33.6782 | 45.5208 | 33.6452 | 53.627 | 12.0187 | 109.2903 | 29.6034 | 8.3365 | 98.188 | 39.3368 | 25.5 | 29.0196 | 60 | 31 | 1.0048 | 70.1961 | 100 | 7870 | 32.549 | 108.1619 | 35.6079 | 0 | 20.0625 | 0 | 40.3809 | 33.2031
10/1/2020 11:32:07.3 | 138.6604 | 566 | 35 | 2500.2791 | 128.7833 | 59.4794 | 73.5574 | 30.3009 | 31.7138 | 0.05037 | 106.9302 | 11.4888 | 69.5052 | 70.3464 | 39.1605 | 1.0151 | 99.2982 | 398.8149 | 353.9359 | 74.1564 | 690.9884 | 2.1192 | 449.7539 | 33.7157 | 45.7097 | 33.6791 | 53.7618 | 12.0043 | 109.3715 | 29.6895 | 8.3675 | 98.1712 | 39.3702 | 25.5 | 29.0196 | 60 | 31 | 1.0011 | 70.1961 | 96 | 8120 | 32.549 | 109.1309 | 35.5713 | 0 | 20.375 | 0 | 40.6677 | 33.2031
10/1/2020 11:32:08.3 | 138.6606 | 567 | 35 | 2499.8848 | 128.8293 | 59.4946 | 73.5787 | 30.3211 | 31.6998 | 0.04872 | 106.9913 | 11.4879 | 69.9334 | 69.6051 | 39.1949 | 1.0074 | 99.2977 | 399.0959 | 353.8796 | 74.1691 | 690.9936 | 2.1444 | 448.2177 | 33.7263 | 45.1005 | 33.6331 | 53.8769 | 11.9975 | 109.6791 | 29.5981 | 8.3108 | 98.2467 | 39.4808 | 25.5 | 29.0196 | 60 | 31 | 0.99998 | 70.1961 | 101 | 8310 | 32.549 | 108.8104 | 35.6384 | 0 | 20.5625 | 0 | 40.6952 | 33.2031
10/1/2020 11:32:09.3 | 138.6609 | 568 | 35 | 2500.1573 | 128.4278 | 59.5498 | 73.6188 | 30.3119 | 31.7154 | 0.04971 | 107.0349 | 11.4917 | 70.019 | 69.744 | 39.2208 | 0.99993 | 99.2977 | 398.1405 | 353.2036 | 74.062 | 691.126 | 2.1307 | 448.5249 | 33.6245 | 45.4037 | 33.6994 | 53.6139 | 12.0058 | 109.343 | 29.5899 | 8.3198 | 98.2803 | 39.2863 | 25.5 | 29.4118 | 60 | 31 | 0.99959 | 70.1961 | 96 | 8040 | 32.549 | 108.8104 | 35.7086 | 0 | 20.3125 | 0 | 40.1855 | 33.2031
10/1/2020 11:32:10.3 | 138.6612 | 569 | 35 | 2500.8657 | 128.4316 | 59.5742 | 73.6696 | 30.2963 | 31.7237 | 0.04846 | 107.0087 | 11.4956 | 70.1047 | 69.7507 | 39.2558 | 0.99441 | 99.2971 | 398.3934 | 353.0909 | 74.0939 | 691.1051 | 2.1088 | 449.9494 | 33.6347 | 45.4889 | 33.725 | 53.7996 | 11.9967 | 109.7065 | 29.5712 | 8.3391 | 98.2551 | 39.4155 | 25.5 | 28.6274 | 60 | 31 | 1.0014 | 70.1961 | 96 | 8190 | 32.549 | 108.8104 | 35.788 | 0 | 20.1875 | 0 | 39.9994 | 33.2031
10/1/2020 11:32:11.3 | 138.6615 | 570 | 35 | 2500.2737 | 128.6808 | 59.6466 | 73.7155 | 30.298 | 31.7149 | 0.05019 | 107.0174 | 11.4966 | 69.7907 | 70.0308 | 39.2894 | 1.001 | 99.2977 | 398.6744 | 353.3444 | 74.0378 | 691.1457 | 2.0975 | 449.7539 | 33.6932 | 45.586 | 33.6723 | 53.8951 | 12.0111 | 109.455 | 29.512 | 8.2979 | 98.2216 | 39.4675 | 25.5 | 29.0196 | 60 | 31 | 0.99849 | 70.1961 | 96 | 8020 | 32.549 | 109.1309 | 35.6781 | 0.0625 | 20.3125 | 0 | 40.2069 | 33.1094
10/1/2020 11:32:12.3 | 138.6618 | 571 | 35 | 2501.5493 | 128.6905 | 59.6934 | 73.7598 | 30.2906 | 31.7191 | 0.04946 | 107.0349 | 11.4956 | 69.9905 | 70.1805 | 39.3319 | 0.99779 | 99.2988 | 398.281 | 352.6966 | 74.2926 | 691.2426 | 2.0642 | 449.5584 | 33.7108 | 45.437 | 33.7981 | 53.9016 | 12.0013 | 109.7363 | 29.8333 | 8.343 | 98.2383 | 39.4875 | 25.5 | 29.0196 | 60 | 31 | 0.99998 | 70.1961 | 100 | 8160 | 32.549 | 108.8104 | 35.7605 | 0 | 20.4375 | 0 | 40.1855 | 33.2031
10/1/2020 11:32:13.3 | 138.662 | 572 | 35 | 2500.0185 | 128.9643 | 59.7263 | 73.8038 | 30.2862 | 31.7283 | 0.04915 | 107.0349 | 11.484 | 70.2188 | 70.4573 | 39.3646 | 1.0014 | 99.2977 | 397.6347 | 352.0488 | 74.3919 | 691.3947 | 2.06 | 450.5081 | 33.7626 | 45.6445 | 33.7845 | 53.8507 | 12.002 | 108.8948 | 29.5712 | 8.3095 | 98.2887 | 39.578 | 25.5 | 29.0196 | 60 | 31 | 1.0022 | 69.8039 | 100 | 7770 | 32.549 | 107.8415 | 35.5682 | 0 | 20.375 | 0 | 40.5914 | 33.2031
10/1/2020 11:32:14.3 | 138.6623 | 573 | 35 | 2498.0128 | 128.8127 | 59.7191 | 73.845 | 30.3034 | 31.715 | 0.04712 | 107.0087 | 11.484 | 70.0761 | 70.1689 | 39.3737 | 1.0053 | 99.2977 | 396.3982 | 351.4854 | 74.2174 | 691.4458 | 2.0702 | 448.7763 | 33.6954 | 45.566 | 33.7981 | 53.9264 | 12.0028 | 109.2029 | 29.7015 | 8.2914 | 98.2048 | 39.4875 | 25.5 | 29.0196 | 60 | 31 | 0.99998 | 70.1961 | 96 | 8210 | 32.549 | 108.8104 | 35.733 | 0 | 20.4375 | 0 | 40.4816 | 33.2031
10/1/2020 11:32:15.3 | 138.6626 | 574 | 35 | 2501.2237 | 128.5021 | 59.679 | 73.8856 | 30.2905 | 31.7228 | 0.04931 | 107.0174 | 11.482 | 70.0761 | 69.6905 | 39.3711 | 1.0233 | 99.2977 | 397.3537 | 352.0488 | 74.3359 | 691.3895 | 2.0857 | 448.9998 | 33.6579 | 45.4304 | 33.8305 | 53.8441 | 12.0157 | 109.455 | 29.6693 | 8.2605 | 98.23 | 39.6752 | 25.5 | 29.4118 | 60 | 31 | 0.9977 | 70.1961 | 96 | 8040 | 32.549 | 108.8104 | 35.8154 | 0.0625 | 20.25 | 0 | 39.8438 | 33.2031
10/1/2020 11:32:16.3 | 138.6629 | 575 | 35 | 2501.0211 | 128.7237 | 59.7494 | 73.9213 | 30.3014 | 31.7315 | 0.05046 | 107.0349 | 11.4917 | 69.9334 | 69.8375 | 39.3744 | 1.0283 | 99.2988 | 397.1569 | 351.8798 | 74.4288 | 691.4406 | 2.0877 | 451.1226 | 33.714 | 45.5793 | 33.844 | 54.0415 | 12.021 | 109.5122 | 29.6626 | 8.3868 | 98.2719 | 39.6367 | 25.5 | 29.0196 | 60 | 31 | 0.99962 | 70.1961 | 100 | 8020 | 32.549 | 107.8415 | 35.8124 | 0.0625 | 19.9375 | 0 | 39.8193 | 33.2031
10/1/2020 11:32:17.3 | 138.6631 | 576 | 35 | 2500.1745 | 128.6312 | 59.8026 | 73.9631 | 30.2939 | 31.7397 | 0.04954 | 107.0524 | 11.4956 | 69.9049 | 69.7657 | 39.3949 | 1.012 | 99.2977 | 396.2015 | 351.1474 | 74.3855 | 691.4812 | 2.0939 | 449.307 | 33.6749 | 45.586 | 33.844 | 54.201 | 12.0164 | 109.567 | 29.4071 | 8.312 | 98.23 | 39.6886 | 25.5 | 29.0196 | 60 | 31 | 0.99989 | 69.8039 | 96 | 8210 | 32.549 | 108.8104 | 35.8002 | 0.0625 | 20.25 | 0 | 39.8712 | 33.2031
10/1/2020 11:32:18.3 | 138.6634 | 577 | 35 | 2501.0061 | 128.5145 | 59.8436 | 74.0088 | 30.3105 | 31.7221 | 0.05234 | 107.1047 | 11.4966 | 70.019 | 69.7724 | 39.4103 | 1.0017 | 99.2988 | 396.7073 | 351.063 | 74.5905 | 691.4406 | 2.1121 | 448.6925 | 33.6585 | 45.6963 | 33.7386 | 54.1056 | 11.9997 | 109.7363 | 29.8857 | 8.2721 | 98.1796 | 39.6886 | 25.5 | 29.4118 | 60 | 31 | 1.0014 | 69.8039 | 96 | 8160 | 32.549 | 108.8104 | 35.8185 | 0.125 | 19.9375 | 0 | 39.92 | 33.2031
10/1/2020 11:32:19.3 | 138.6637 | 578 | 35 | 2500.0596 | 128.7357 | 59.8723 | 74.073 | 30.2891 | 31.7172 | 0.05296 | 107.1396 | 11.4927 | 70.4472 | 69.8542 | 39.4031 | 0.99459 | 99.2971 | 396.2577 | 350.9785 | 74.4479 | 691.476 | 2.1247 | 449.7539 | 33.7022 | 45.6512 | 33.7845 | 54.265 | 11.9921 | 109.7906 | 29.7352 | 8.3172 | 98.1629 | 39.7339 | 25.5 | 29.0196 | 61 | 31 | 1.0026 | 70.1961 | 100 | 7720 | 32.549 | 108.1619 | 35.7269 | 0.125 | 19.75 | 0 | 40.4175 | 33.1094
10/1/2020 11:32:20.3 | 138.664 | 579 | 35 | 2502.1597 | 128.5847 | 59.9344 | 74.1212 | 30.2962 | 31.7132 | 0.05232 | 107.1396 | 11.483 | 69.8763 | 70.0442 | 39.4476 | 1.004 | 99.2971 | 395.8643 | 350.0208 | 74.621 | 691.4052 | 2.1303 | 448.4691 | 33.6915 | 45.7801 | 33.7981 | 54.0349 | 12.0073 | 109.5105 | 30.0228 | 8.3146 | 98.1377 | 39.8511 | 25.5 | 29.4118 | 61 | 31 | 0.9984 | 70.1961 | 96 | 8140 | 32.549 | 108.8104 | 35.7361 | 0.125 | 20.0625 | 0 | 40.5304 | 33.2031
10/1/2020 11:32:21.3 | 138.6643 | 580 | 35 | 2499.9509 | 128.6556 | 59.9297 | 74.1481 | 30.2958 | 31.7226 | 0.04916 | 107.1396 | 11.4791 | 70.1617 | 70.7117 | 39.4918 | 1.0167 | 99.2971 | 395.6676 | 350.049 | 74.4785 | 691.4406 | 2.1014 | 449.726 | 33.6793 | 45.6312 | 33.6858 | 54.0925 | 12.0028 | 109.7626 | 29.5577 | 8.2502 | 98.1461 | 39.6886 | 25.5 | 29.0196 | 61 | 31 | 0.99995 | 69.8039 | 96 | 8090 | 32.549 | 108.8104 | 35.8429 | 0.0625 | 19.9375 | 0 | 40.1123 | 33.2031
10/1/2020 11:32:22.3 | 138.6645 | 581 | 35 | 2499.7638 | 128.7055 | 59.9574 | 74.1805 | 30.2962 | 31.7042 | 0.04889 | 107.1135 | 11.4753 | 69.9905 | 70.0741 | 39.5428 | 0.9912 | 99.2988 | 395.6395 | 350.1335 | 74.5969 | 691.2322 | 2.0465 | 451.2901 | 33.6912 | 45.5993 | 33.8373 | 54.3669 | 11.9868 | 109.8483 | 29.7352 | 8.3198 | 97.9448 | 39.7339 | 25.5 | 28.6274 | 61 | 31 | 1.0031 | 69.8039 | 99 | 8160 | 32.549 | 108.49 | 35.7025 | 0.0625 | 18 | 0 | 40.7379 | 33.2031
10/1/2020 11:32:23.3 | 138.6648 | 582 | 35 | 2500.7823 | 128.6094 | 59.9851 | 74.2342 | 30.2824 | 31.7037 | 0.04884 | 107.0873 | 11.4714 | 70.0761 | 69.8125 | 39.5837 | 0.99387 | 99.2977 | 395.499 | 349.6265 | 74.6274 | 691.1353 | 2.0348 | 448.497 | 33.6795 | 45.5274 | 33.7115 | 54.1434 | 11.9937 | 109.6511 | 29.715 | 8.3236 | 97.9028 | 39.7658 | 25.5 | 28.6274 | 61 | 31 | 0.99904 | 69.8039 | 96 | 8160 | 32.549 | 108.8104 | 35.6476 | 0.0625 | 19.8125 | 0 | 40.8508 | 33.1094
10/1/2020 11:32:24.3 | 138.6651 | 583 | 35 | 2499.8913 | 128.7042 | 60.0151 | 74.2807 | 30.2733 | 31.7128 | 0.04695 | 107.1135 | 11.4685 | 69.8478 | 69.6955 | 39.6163 | 0.99922 | 99.2982 | 396.0329 | 349.9926 | 74.5473 | 691.2688 | 2.0512 | 449.1674 | 33.6932 | 45.6512 | 33.8847 | 54.4179 | 12.0104 | 109.7077 | 29.6828 | 8.3288 | 97.9951 | 39.7806 | 25.5 | 29.0196 | 61 | 31 | 1.002 | 70.1961 | 96 | 8120 | 32.549 | 108.8104 | 35.7361 | -0.0625 | 19.5625 | 0 | 40.8752 | 33.2031
10/1/2020 11:32:25.3 | 138.6654 | 584 | 35 | 2501.7023 | 128.9027 | 60.0643 | 74.3188 | 30.283 | 31.7008 | 0.04684 | 107.096 | 11.4733 | 70.0476 | 70.3911 | 39.6483 | 0.97428 | 99.2994 | 395.3023 | 349.5702 | 74.7522 | 691.1562 | 2.0738 | 451.0108 | 33.7718 | 45.606 | 33.7913 | 54.2716 | 11.9876 | 109.2606 | 29.7419 | 8.3417 | 98.1125 | 39.9482 | 25.5 | 29.0196 | 61 | 31 | 1.0015 | 70.1961 | 100 | 7750 | 32.549 | 108.1619 | 35.73 | 0.0625 | 19.625 | 0 | 41.0706 | 33.2031
10/1/2020 11:32:26.3 | 138.6656 | 585 | 35 | 2499.4225 | 129.0754 | 60.098 | 74.3445 | 30.2914 | 31.704 | 0.04785 | 107.096 | 11.4753 | 70.1332 | 69.4929 | 39.6763 | 1.0019 | 99.2999 | 394.9369 | 349.204 | 74.7763 | 691.2322 | 2.0888 | 448.3573 | 33.7837 | 45.5793 | 33.7845 | 54.3473 | 11.9883 | 109.3452 | 29.6101 | 8.334 | 98.0706 | 39.8377 | 25.5 | 29.0196 | 61 | 31 | 0.99919 | 70.1961 | 96 | 8240 | 32.549 | 108.8104 | 35.7361 | 0 | 19.9375 | 0 | 40.8875 | 33.2031
10/1/2020 11:32:27.3 | 138.6659 | 586 | 35 | 2500.0111 | 129.038 | 60.1107 | 74.3856 | 30.2929 | 31.7038 | 0.05086 | 107.0349 | 11.4733 | 69.9049 | 69.6353 | 39.7075 | 1.0019 | 99.2982 | 395.0774 | 349.1758 | 74.8068 | 691.2676 | 2.0837 | 449.6701 | 33.7827 | 45.6112 | 33.8305 | 54.3277 | 11.9982 | 109.3996 | 29.6423 | 8.3017 | 98.0957 | 39.9349 | 25.5 | 29.0196 | 61 | 31 | 0.99971 | 69.8039 | 96 | 8070 | 32.549 | 108.8104 | 35.846 | 0 | 19.8125 | 0 | 41.0828 | 33.2031
10/1/2020 11:32:28.3 | 138.6662 | 587 | 35 | 2501.436 | 128.9601 | 60.1799 | 74.4368 | 30.264 | 31.7163 | 0.04841 | 106.9651 | 11.4607 | 69.6765 | 70.1257 | 39.7474 | 1.0193 | 99.2982 | 394.4592 | 349.035 | 74.7586 | 691.3802 | 2.0558 | 451.0388 | 33.7823 | 45.6645 | 33.8711 | 54.6348 | 11.9853 | 108.8673 | 29.6963 | 8.2747 | 98.037 | 40.0268 | 25.5 | 29.0196 | 61 | 31 | 0.99843 | 69.8039 | 100 | 8020 | 32.549 | 107.8415 | 35.8582 | 0 | 18.9375 | 0 | 40.9607 | 33.2031
10/1/2020 11:32:29.3 | 138.6665 | 588 | 35 | 2501.1587 | 129.0638 | 60.2084 | 74.4861 | 30.2759 | 31.7084 | 0.04914 | 106.9302 | 11.4568 | 69.8478 | 69.5247 | 39.7828 | 0.99655 | 99.2994 | 393.8691 | 347.8802 | 74.9188 | 691.2113 | 2.0297 | 448.4411 | 33.8026 | 45.6245 | 33.7047 | 54.2388 | 11.9944 | 109.1206 | 29.5509 | 8.3095 | 97.9364 | 39.9149 | 25.5 | 29.0196 | 61 | 31 | 1.0001 | 69.8039 | 96 | 8210 | 32.549 | 108.49 | 35.8856 | -0.0625 | 19.625 | 0 | 40.9943 | 33.2031
10/1/2020 11:32:30.3 | 138.6668 | 589 | 35 | 2499.8505 | 129.3582 | 60.2568 | 74.5394 | 30.2492 | 31.7284 | 0.05012 | 106.9564 | 11.4539 | 69.7621 | 69.9226 | 39.805 | 0.99868 | 99.2988 | 394.0658 | 347.9647 | 74.9571 | 691.4052 | 2.0425 | 450.5081 | 33.8634 | 45.6126 | 33.8508 | 54.6348 | 11.9914 | 109.4841 | 29.6438 | 8.3211 | 97.9867 | 40.0587 | 25.5 | 29.0196 | 61 | 31 | 0.99983 | 70.1961 | 96 | 8290 | 32.549 | 108.49 | 35.9161 | 0 | 19.4375 | 0 | 41.0034 | 33.2031
10/1/2020 11:32:31.3 | 138.667 | 590 | 35 | 2499.4223 | 129.2623 | 60.2725 | 74.5829 | 30.2712 | 31.6969 | 0.0514 | 106.9302 | 11.45 | 70.1617 | 69.7707 | 39.8269 | 1.0528 | 99.3011 | 393.0541 | 347.2042 | 74.9316 | 691.2781 | 2.0662 | 448.4411 | 33.8348 | 45.4822 | 33.7386 | 54.5067 | 12.0005 | 109.1783 | 29.4595 | 8.3275 | 98.0874 | 40.0002 | 25.5 | 29.4118 | 61 | 31 | 0.9998 | 69.8039 | 100 | 7850 | 32.549 | 108.1619 | 35.9039 | 0 | 20.25 | 0 | 41.0126 | 33.1094
10/1/2020 11:32:32.3 | 138.6673 | 591 | 35 | 2501.7132 | 129.028 | 60.2667 | 74.6316 | 30.2681 | 31.7015 | 0.05193 | 106.9564 | 11.452 | 69.7907 | 69.5214 | 39.8499 | 1.0042 | 99.2982 | 393.9534 | 347.9928 | 74.9635 | 691.3999 | 2.0733 | 448.3853 | 33.8017 | 45.4637 | 33.7386 | 54.9469 | 11.9906 | 109.3155 | 29.9127 | 8.3443 | 98.1545 | 40.0002 | 25.5 | 29.0196 | 61 | 31 | 1.0012 | 69.8039 | 96 | 8090 | 32.549 | 109.1309 | 35.8704 | 0 | 20.1875 | 0 | 41.0217 | 33.2031
10/1/2020 11:32:33.3 | 138.6676 | 592 | 35 | 2497.6395 | 129.1981 | 60.3173 | 74.662 | 30.2933 | 31.6889 | 0.05043 | 106.9651 | 11.4471 | 69.9619 | 70.2934 | 39.8634 | 1.0186 | 99.2977 | 394.0658 | 347.5422 | 75.0436 | 691.4917 | 2.0877 | 450.8712 | 33.7932 | 45.6512 | 33.6994 | 54.5198 | 12.0005 | 109.511 | 29.6303 | 8.3211 | 98.1545 | 40.1173 | 25.5 | 29.0196 | 61 | 31 | 1.0021 | 69.8039 | 96 | 8070 | 32.549 | 109.1309 | 35.9406 | 0 | 19.75 | 0 | 41.0706 | 33.2031
10/1/2020 11:32:34.3 | 138.6679 | 593 | 35 | 2500.8186 | 128.6769 | 60.3571 | 74.7308 | 30.2697 | 31.7165 | 0.0485 | 106.9389 | 11.4471 | 69.9334 | 69.3166 | 39.8665 | 1.0133 | 99.2948 | 393.8129 | 347.514 | 75.1187 | 691.6948 | 2.0919 | 451.5974 | 33.6977 | 45.7297 | 33.8576 | 54.9025 | 12.0013 | 109.3121 | 29.6573 | 8.3017 | 98.1796 | 40.2211 | 25.5 | 29.0196 | 61 | 31 | 0.99644 | 69.8039 | 100 | 7990 | 32.549 | 108.1619 | 35.965 | 0 | 19.9375 | 0 | 40.6311 | 33.2031
10/1/2020 11:32:35.3 | 138.6681 | 594 | 35 | 2497.5928 | 128.8141 | 60.3825 | 74.7342 | 30.2652 | 31.7177 | 0.05035 | 106.9389 | 11.4539 | 70.019 | 69.9092 | 39.8834 | 0.9994 | 99.2982 | 392.9698 | 346.9507 | 74.9876 | 691.7001 | 2.0833 | 449.1953 | 33.6925 | 45.5408 | 33.8116 | 54.5642 | 12.0013 | 109.4556 | 29.676 | 8.3236 | 98.188 | 40.124 | 25.5 | 29.0196 | 61 | 31 | 1.0005 | 69.8039 | 96 | 8210 | 32.549 | 108.8104 | 35.9406 | 0 | 20.5 | 0 | 40.3351 | 33.1094
10/1/2020 11:32:36.3 | 138.6684 | 595 | 35 | 2502.3278 | 128.4735 | 60.4314 | 74.7522 | 30.2535 | 31.6954 | 0.04827 | 106.9738 | 11.4539 | 70.019 | 70.1589 | 39.9043 | 0.99779 | 99.2988 | 392.7731 | 346.7817 | 75.0372 | 691.7604 | 2.0691 | 448.8322 | 33.6673 | 45.5926 | 33.6791 | 54.7679 | 12.0005 | 109.4841 | 29.8333 | 8.2991 | 98.2719 | 40.253 | 25.5 | 29.4118 | 61 | 31 | 1.0008 | 70.1961 | 96 | 8120 | 32.549 | 109.1309 | 35.9924 | 0.0625 | 20.6875 | 0 | 40.2466 | 33.1094
10/1/2020 11:32:37.3 | 138.6687 | 596 | 35 | 2501.3965 | 128.9035 | 60.4313 | 74.7922 | 30.2659 | 31.7009 | 0.04732 | 107 | 11.4462 | 70.1332 | 69.9026 | 39.9133 | 0.99655 | 99.2971 | 393.3914 | 347.2324 | 75.0067 | 692.1064 | 2.0862 | 450.2287 | 33.7661 | 45.7682 | 33.8116 | 54.7876 | 11.9982 | 109.7906 | 29.7487 | 8.3095 | 98.4145 | 40.1759 | 25.5 | 29.4118 | 61 | 31 | 1.0013 | 70.1961 | 100 | 7770 | 32.549 | 108.1619 | 35.9558 | 0 | 21.1875 | 0 | 40.1917 | 33.2031
10/1/2020 11:32:38.3 | 138.669 | 597 | 35 | 2499.5206 | 129.1991 | 60.4183 | 74.8408 | 30.2684 | 31.7224 | 0.04891 | 107.0349 | 11.451 | 70.019 | 69.7757 | 39.9045 | 0.99281 | 99.2988 | 392.4921 | 346.7817 | 75.3844 | 692.1012 | 2.1088 | 449.0277 | 33.8178 | 45.6445 | 33.963 | 54.717 | 11.9959 | 109.6802 | 29.6236 | 8.3262 | 98.4145 | 40.2211 | 25.5 | 29.0196 | 61 | 31 | 1.0013 | 70.1961 | 96 | 8210 | 32.549 | 109.1309 | 36.0321 | 0 | 20.5 | 0 | 40.3046 | 33.2031
10/1/2020 11:32:39.3 | 138.6693 | 598 | 35 | 2499.6824 | 129.103 | 60.4721 | 74.8604 | 30.264 | 31.7139 | 0.0509 | 106.9826 | 11.4481 | 70.019 | 69.4442 | 39.9132 | 1.0019 | 99.2971 | 392.7169 | 346.3311 | 75.2789 | 691.9886 | 2.0855 | 450.5639 | 33.7951 | 45.6378 | 33.6587 | 54.7105 | 11.983 | 109.3704 | 29.3022 | 8.3224 | 98.3474 | 40.1811 | 25.5 | 29.0196 | 61 | 31 | 0.99959 | 69.8039 | 96 | 8090 | 32.549 | 108.8104 | 36.0413 | 0 | 19.9375 | 0 | 40.1184 | 33.2031
10/1/2020 11:32:40.3 | 138.6695 | 599 | 35 | 2500.6721 | 128.8963 | 60.4999 | 74.8746 | 30.2689 | 31.7274 | 0.04891 | 106.9389 | 11.4481 | 70.1903 | 69.5499 | 39.9432 | 1.004 | 99.2971 | 391.7615 | 345.9085 | 75.1669 | 692.0501 | 2.0572 | 451.2063 | 33.7523 | 45.5726 | 33.7913 | 54.6464 | 11.9967 | 109.6225 | 29.5509 | 8.2579 | 98.3222 | 40.3116 | 25.5 | 29.4118 | 61 | 31 | 0.99712 | 70.1961 | 100 | 7970 | 32.549 | 108.1619 | 35.9528 | 0 | 20 | 0 | 40.0604 | 33.2031
10/1/2020 11:32:41.3 | 138.6698 | 600 | 35 | 2500.2505 | 128.9321 | 60.5458 | 74.9433 | 30.2522 | 31.7172 | 0.05091 | 106.9738 | 11.4539 | 70.0476 | 69.9709 | 40.0042 | 1.0104 | 99.2982 | 391.3119 | 345.0354 | 75.1555 | 691.8574 | 2.0578 | 448.9718 | 33.7563 | 45.82 | 33.6467 | 55.0421 | 12.0119 | 109.4836 | 29.434 | 8.2863 | 98.2803 | 40.3249 | 25.5 | 29.0196 | 61 | 31 | 1.0018 | 69.8039 | 96 | 8160 | 32.549 | 109.1309 | 35.9192 | 0 | 20.375 | 0 | 39.975 | 33.2031
10/1/2020 11:32:42.3 | 138.6701 | 601 | 35 | 2501.1537 | 128.9577 | 60.5481 | 74.9768 | 30.2569 | 31.6897 | 0.05285 | 107 | 11.4627 | 70.1332 | 70.0841 | 40.0495 | 1.0094 | 99.2982 | 391.4805 | 345.2889 | 75.378 | 691.8876 | 2.0755 | 449.2511 | 33.7754 | 45.7934 | 33.844 | 54.7105 | 12.0233 | 109.4836 | 29.7217 | 8.3224 | 98.2887 | 40.3116 | 25.5 | 29.0196 | 61 | 31 | 1.0015 | 70.1961 | 96 | 8190 | 32.549 | 108.8104 | 35.8429 | 0.125 | 20.375 | 0 | 40.1215 | 33.2031
10/1/2020 11:32:43.3 | 138.6704 | 602 | 35 | 2499.4282 | 129.0366 | 60.5933 | 75.0304 | 30.2449 | 31.7024 | 0.0542 | 107.0087 | 11.4694 | 69.9619 | 70.1921 | 40.0915 | 1.0079 | 99.2982 | 391.3681 | 344.3594 | 75.378 | 691.8417 | 2.0702 | 450.8433 | 33.7713 | 45.7415 | 33.7318 | 54.8632 | 11.9952 | 109.4836 | 29.7742 | 8.2811 | 98.2719 | 40.3568 | 25.5 | 28.6274 | 61 | 31 | 1.0004 | 69.8039 | 100 | 7720 | 32.549 | 108.1619 | 35.91 | 0.0625 | 20.125 | 0 | 40.2161 | 33.2031
10/1/2020 11:32:44.3 | 138.6706 | 603 | 35 | 2500.2347 | 129.0153 | 60.6685 | 75.0685 | 30.241 | 31.7179 | 0.05193 | 107.0349 | 11.4588 | 69.9049 | 69.9592 | 40.132 | 0.99191 | 99.2977 | 391.4805 | 344.8664 | 75.2548 | 691.923 | 2.0713 | 448.888 | 33.7779 | 45.1457 | 33.7318 | 54.9912 | 11.9975 | 109.0628 | 29.8535 | 8.2824 | 98.2132 | 40.4606 | 25.5 | 29.0196 | 61 | 31 | 1.0062 | 69.8039 | 96 | 8210 | 32.549 | 108.8104 | 36.0809 | 0.125 | 19.1875 | 0 | 41.0034 | 33.2031
10/1/2020 11:32:45.3 | 138.6709 | 604 | 35 | 2498.7824 | 129.1031 | 60.7401 | 75.1394 | 30.2425 | 31.7163 | 0.05359 | 107.0349 | 11.4539 | 70.019 | 69.7406 | 40.1557 | 0.98675 | 99.2977 | 390.9184 | 344.1622 | 75.3285 | 691.9282 | 2.0552 | 449.8936 | 33.7837 | 45.8452 | 33.7913 | 54.9141 | 11.9967 | 109.2869 | 29.512 | 8.3314 | 98.1461 | 40.4154 | 25.5 | 29.0196 | 61 | 31 | 0.99956 | 70.1961 | 96 | 8090 | 32.549 | 108.8104 | 35.9863 | 0.0625 | 19.625 | 0 | 40.6921 | 33.2031
10/1/2020 11:32:46.3 | 138.6712 | 605 | 35 | 2499.8798 | 128.783 | 60.7927 | 75.1686 | 30.2524 | 31.7083 | 0.0535 | 107.0524 | 11.451 | 69.9619 | 69.5465 | 40.1829 | 0.99993 | 99.2982 | 390.6093 | 344.2468 | 75.4836 | 692.0449 | 2.0527 | 451.4298 | 33.7114 | 45.5408 | 33.7318 | 54.9716 | 11.9762 | 109.3996 | 29.4138 | 8.245 | 98.1377 | 40.4087 | 25.5 | 29.0196 | 61 | 31 | 0.99916 | 70.1961 | 100 | 7990 | 32.549 | 108.1619 | 35.9772 | 0.0625 | 19.125 | 0 | 41.1499 | 33.2031
10/1/2020 11:32:47.3 | 138.6715 | 606 | 35 | 2500.5881 | 128.7705 | 60.8473 | 75.1883 | 30.2288 | 31.7082 | 0.05343 | 107 | 11.4539 | 69.8763 | 69.7774 | 40.2037 | 0.99512 | 99.2977 | 390.806 | 344.3031 | 75.3908 | 692.1012 | 2.0496 | 449.0556 | 33.7198 | 45.8586 | 33.8049 | 55.029 | 12.024 | 109.399 | 29.5255 | 8.2141 | 98.1293 | 40.3768 | 25.5 | 29.0196 | 61 | 31 | 1.0011 | 70.1961 | 96 | 8160 | 32.549 | 108.8104 | 35.9985 | 0.125 | 20.0625 | 0 | 40.9821 | 33.1094
10/1/2020 11:32:48.3 | 138.6718 | 607 | 35 | 2490.093 | 128.1872 | 60.8491 | 75.2519 | 30.2384 | 31.7276 | 0.05587 | 107.0087 | 11.4607 | 69.9619 | 69.6838 | 40.2306 | 1.0213 | 99.2988 | 389.401 | 343.0638 | 75.4708 | 691.9021 | 2.0441 | 450.3963 | 33.4192 | 45.683 | 33.8102 | 54.9076 | 12.0005 | 110.1004 | 29.5577 | 8.1355 | 97.9448 | 40.4858 | 25.5 | 29.4118 | 62 | 31 | 1.0017 | 70.1961 | 96 | 8140 | 32.549 | 108.8104 | 36.0931 | 0.0625 | 20.0625 | 0 | 40.9973 | 33.1094
10/1/2020 11:32:49.3 | 138.672 | 608 | 35 | 2498.4853 | 126.4774 | 60.8556 | 75.2685 | 30.2379 | 31.7264 | 0.06564 | 106.9651 | 11.4704 | 69.9905 | 69.7841 | 40.2548 | 0.99993 | 99.2982 | 390.1878 | 343.5708 | 75.4276 | 691.9741 | 2.0171 | 450.8991 | 33.0907 | 45.8452 | 33.6926 | 55.0669 | 12.0233 | 109.8477 | 29.6169 | 8.0774 | 97.6093 | 40.5258 | 25.5 | 28.2353 | 62 | 31 | 1.0137 | 69.0196 | 95 | 8260 | 32.549 | 109.4513 | 36.2427 | 0 | 20.0625 | 0 | 40.2191 | 33.2031
10/1/2020 11:32:50.3 | 138.6723 | 609 | 35 | 2499.1227 | 126.6008 | 60.8792 | 75.3271 | 30.2415 | 31.7135 | 0.0662 | 106.9476 | 11.483 | 70.1047 | 69.9309 | 40.2457 | 1.0023 | 99.2982 | 389.6258 | 343.2046 | 75.5941 | 691.9584 | 2.0073 | 450.4801 | 33.1349 | 45.8119 | 33.8832 | 55.0342 | 11.9883 | 110.0718 | 29.5832 | 8.1535 | 97.3996 | 40.5577 | 26 | 28.2353 | 62 | 31 | 1.0041 | 68.6274 | 99 | 8190 | 32.549 | 108.8104 | 36.0931 | 0 | 20.5 | 0 | 39.7247 | 33.2031
10/1/2020 11:32:51.3 | 138.6726 | 610 | 35 | 2499.5197 | 126.7531 | 60.9096 | 75.3407 | 30.2524 | 31.7147 | 0.06609 | 106.9127 | 11.4859 | 70.019 | 69.9242 | 40.2467 | 0.99957 | 99.2988 | 389.6258 | 343.1764 | 75.6819 | 692.0095 | 1.9956 | 448.4132 | 33.1772 | 45.6445 | 33.7913 | 55.2261 | 12.0066 | 110.0164 | 29.9382 | 8.2038 | 97.3073 | 40.6229 | 26 | 28.2353 | 62 | 31 | 1.0005 | 68.6274 | 99 | 8260 | 32.549 | 108.8104 | 35.9497 | 0 | 19.875 | 0 | 40.0604 | 33.2031
10/1/2020 11:32:52.3 | 138.6729 | 611 | 35 | 2496.5743 | 126.8871 | 60.9318 | 75.3526 | 30.2409 | 31.7233 | 0.06786 | 106.8953 | 11.4724 | 70.1903 | 69.6654 | 40.2607 | 1.001 | 99.2999 | 388.7827 | 342.4723 | 75.6387 | 692.0501 | 1.9398 | 450.0332 | 33.172 | 45.8586 | 33.7386 | 55.08 | 12.0263 | 109.5973 | 29.7352 | 8.1316 | 97.1731 | 40.6229 | 25.5 | 27.8431 | 62 | 31 | 0.99931 | 69.0196 | 95 | 8430 | 32.549 | 109.1309 | 35.8643 | 0 | 19.0625 | 0 | 40.9576 | 33.1094
10/1/2020 11:32:53.3 | 138.6731 | 612 | 35 | 2498.1508 | 126.4293 | 61.003 | 75.4001 | 30.2292 | 31.7502 | 0.07105 | 106.8604 | 11.4811 | 70.4472 | 69.4073 | 40.2931 | 1.0202 | 99.2988 | 389.8506 | 343.2609 | 75.6883 | 692.1314 | 1.8997 | 450.0053 | 33.0727 | 45.8586 | 33.7913 | 55.2327 | 12.0407 | 109.3441 | 29.7352 | 8.1806 | 97.0222 | 40.7784 | 25.5 | 28.6274 | 62 | 31 | 1.003 | 69.0196 | 99 | 7920 | 32.549 | 108.8104 | 35.8246 | 0 | 19.375 | 0 | 40.4846 | 33.1094
10/1/2020 11:32:54.3 | 138.6734 | 613 | 35 | 2500.0534 | 126.6184 | 61.0356 | 75.4433 | 30.2255 | 31.7481 | 0.07065 | 106.8255 | 11.4791 | 70.333 | 69.7574 | 40.3282 | 1.035 | 99.2988 | 389.0356 | 342.6694 | 75.701 | 692.3909 | 1.9548 | 450.0053 | 33.1485 | 45.9237 | 33.8644 | 55.3984 | 12.0225 | 109.3721 | 29.5914 | 8.2308 | 97.0054 | 40.6429 | 25.5 | 28.2353 | 62 | 31 | 1.0012 | 69.4118 | 95 | 8530 | 32.549 | 108.8104 | 35.7117 | 0 | 20.4375 | 0 | 39.5844 | 33.1094
10/1/2020 11:32:55.3 | 138.6737 | 614 | 35 | 2499.2295 | 126.8358 | 61.0488 | 75.4817 | 30.2356 | 31.7451 | 0.06781 | 106.8167 | 11.4811 | 69.8478 | 69.8225 | 40.3667 | 1.0005 | 99.2977 | 389.2043 | 342.6694 | 75.7811 | 692.5691 | 1.9898 | 448.888 | 33.1953 | 45.8519 | 33.9374 | 55.2261 | 12.0035 | 109.371 | 29.6236 | 8.1922 | 97.0725 | 40.611 | 25.5 | 28.6274 | 62 | 31 | 1.001 | 69.0196 | 99 | 8360 | 32.549 | 108.1619 | 35.7636 | 0 | 20.3125 | 0 | 39.3127 | 33.1094
10/1/2020 11:32:56.3 | 138.674 | 615 | 35 | 2498.6907 | 126.8441 | 61.0679 | 75.5449 | 30.2128 | 31.7409 | 0.06569 | 106.7905 | 11.4869 | 69.9619 | 69.7289 | 40.4041 | 0.99655 | 99.2971 | 388.4174 | 341.9653 | 75.8052 | 692.6493 | 1.9969 | 449.6701 | 33.1935 | 45.7734 | 34.0414 | 54.9963 | 12.0119 | 109.5385 | 29.6491 | 8.2167 | 97.0977 | 40.6614 | 26 | 28.6274 | 62 | 31 | 1.0022 | 69.0196 | 95 | 8330 | 32.549 | 108.8104 | 35.6354 | 0 | 20.0625 | 0 | 39.7064 | 33.0156
10/1/2020 11:32:57.3 | 138.6743 | 616 | 35 | 2500.1525 | 126.6554 | 61.1086 | 75.6019 | 30.211 | 31.7335 | 0.06621 | 106.8167 | 11.5005 | 70.2474 | 69.367 | 40.4353 | 0.99851 | 99.2988 | 388.5298 | 341.5146 | 75.9793 | 692.6191 | 1.9654 | 451.0388 | 33.1604 | 45.7482 | 33.844 | 55.3279 | 11.9906 | 109.4561 | 29.6236 | 8.2347 | 97.1144 | 40.7266 | 26 | 28.2353 | 62 | 31 | 0.99879 | 69.0196 | 95 | 8240 | 32.549 | 109.1309 | 35.611 | 0 | 20 | 0 | 40.1459 | 33.1094
10/1/2020 11:32:58.3 | 138.6745 | 617 | 35 | 2498.2951 | 126.4843 | 61.1214 | 75.6498 | 30.2305 | 31.7261 | 0.06322 | 106.808 | 11.5015 | 70.1047 | 70.134 | 40.4681 | 1.003 | 99.296 | 387.3777 | 341.1766 | 75.837 | 692.6951 | 1.9739 | 450.7874 | 33.0918 | 45.8586 | 33.8373 | 55.3853 | 11.9883 | 109.4253 | 29.7876 | 8.1922 | 97.106 | 40.7199 | 25.5 | 28.2353 | 62 | 31 | 1.0011 | 69.0196 | 99 | 8020 | 32.549 | 108.49 | 35.4279 | 0 | 19.9375 | 0 | 40.9088 | 33.1094
10/1/2020 11:32:59.3 | 138.6748 | 618 | 35 | 2500.999 | 126.307 | 61.1856 | 75.6527 | 30.2342 | 31.7173 | 0.06146 | 106.8255 | 11.5024 | 70.4186 | 69.9009 | 40.4937 | 0.99102 | 99.2988 | 388.586 | 341.7963 | 75.9793 | 692.8327 | 1.9903 | 450.1729 | 33.0807 | 45.8 | 33.6994 | 55.5314 | 12.0013 | 109.6802 | 29.5712 | 8.0968 | 97.0725 | 40.7918 | 26 | 28.2353 | 62 | 31 | 0.99989 | 68.6274 | 95 | 8310 | 32.549 | 109.1309 | 35.3027 | 0 | 19.6875 | 0 | 40.8112 | 33.1094
10/1/2020 11:33:00.3 | 138.6751 | 619 | 35 | 2500.8158 | 126.6673 | 61.223 | 75.6823 | 30.213 | 31.7212 | 0.06132 | 106.8429 | 11.5034 | 70.0476 | 70.2021 | 40.5168 | 1.0047 | 99.2977 | 388.2769 | 341.4865 | 75.8738 | 692.8879 | 1.9513 | 449.5025 | 33.1691 | 45.7934 | 33.7183 | 55.474 | 11.9982 | 109.8192 | 29.6169 | 8.1754 | 96.997 | 40.7585 | 25.5 | 28.2353 | 62 | 31 | 1.0016 | 69.0196 | 95 | 8360 | 32.549 | 109.1309 | 35.1776 | 0 | 20 | 0 | 40.7074 | 33.1094
10/1/2020 11:33:01.3 | 138.6754 | 620 | 35 | 2498.5716 | 126.9496 | 61.273 | 75.7209 | 30.2185 | 31.7172 | 0.05977 | 106.8778 | 11.4937 | 69.8192 | 70.1705 | 40.5491 | 1.0072 | 99.2982 | 387.743 | 341.0922 | 75.997 | 693.0609 | 1.9564 | 450.4522 | 33.2172 | 45.663 | 33.7845 | 55.4479 | 11.9959 | 109.4556 | 29.7472 | 8.2528 | 97.0473 | 40.8755 | 25.5 | 28.6274 | 62 | 31 | 1.0001 | 69.0196 | 99 | 8380 | 32.549 | 108.49 | 35.2203 | 0 | 20.3125 | 0 | 40.683 | 33.1094
10/1/2020 11:33:02.3 | 138.6756 | 621 | 35 | 2501.642 | 126.7754 | 61.2924 | 75.7421 | 30.2132 | 31.7432 | 0.06059 | 106.8953 | 11.484 | 70.1332 | 69.7874 | 40.5692 | 1.011 | 99.2982 | 387.7711 | 341.1766 | 75.7251 | 692.99 | 1.9632 | 449.1394 | 33.2135 | 45.7415 | 33.6399 | 55.5249 | 12.0104 | 109.3996 | 29.6693 | 8.1935 | 97.0725 | 40.837 | 25.5 | 28.6274 | 62 | 31 | 0.99965 | 69.0196 | 95 | 8550 | 32.549 | 108.8104 | 35.0983 | 0 | 20.4375 | 0 | 40.1154 | 33.1094
10/1/2020 11:33:03.3 | 138.6759 | 622 | 35 | 2500.8941 | 127.184 | 61.3056 | 75.791 | 30.2096 | 31.7405 | 0.05802 | 106.9215 | 11.485 | 70.019 | 69.3754 | 40.5872 | 0.99548 | 99.2977 | 387.2372 | 340.4725 | 75.9297 | 693.2182 | 1.9697 | 452.966 | 33.3079 | 45.9037 | 33.7778 | 55.4806 | 11.9967 | 109.0909 | 29.6236 | 8.1844 | 97.106 | 40.8688 | 25.5 | 28.2353 | 62 | 31 | 1.001 | 69.0196 | 95 | 8290 | 32.549 | 108.8104 | 35.1044 | 0.0625 | 20.25 | 0 | 40.5853 | 33.1094
10/1/2020 11:33:04.3 | 138.6762 | 623 | 35 | 2500.6295 | 127.1013 | 61.3632 | 75.8123 | 30.2015 | 31.762 | 0.05735 | 106.9302 | 11.4762 | 70.0761 | 69.7874 | 40.6107 | 1.0108 | 99.2977 | 386.9842 | 340.726 | 76.0225 | 693.2641 | 1.9688 | 450.536 | 33.2841 | 45.8452 | 33.8373 | 55.5249 | 12.0058 | 109.3149 | 29.7742 | 8.1922 | 97.0977 | 40.9273 | 25.5 | 28.6274 | 62 | 31 | 0.99928 | 68.6274 | 99 | 8140 | 32.549 | 107.8415 | 35.0983 | 0 | 19.8125 | 0 | 40.8234 | 33.1094
10/1/2020 11:33:05.3 | 138.6765 | 624 | 35 | 2499.4096 | 126.9433 | 61.4142 | 75.8537 | 30.1926 | 31.7603 | 0.0607 | 106.9389 | 11.4791 | 70.0476 | 69.8442 | 40.6266 | 1.0081 | 99.2988 | 386.647 | 339.9937 | 76.0784 | 693.3506 | 1.9615 | 449.1953 | 33.2266 | 45.9037 | 33.7913 | 55.5823 | 11.999 | 109.3441 | 29.676 | 8.1045 | 97.1144 | 40.934 | 25.5 | 28.6274 | 62 | 31 | 0.99846 | 69.0196 | 95 | 8330 | 32.549 | 108.49 | 35.0098 | 0 | 20.1875 | 0 | 40.387 | 33.1094
10/1/2020 11:33:06.3 | 138.6767 | 625 | 35 | 2500.1875 | 126.7072 | 61.422 | 75.898 | 30.1517 | 31.7683 | 0.06068 | 106.9651 | 11.4724 | 69.9905 | 70.5119 | 40.6504 | 1.0131 | 99.2971 | 387.5463 | 339.9937 | 76.2271 | 693.3454 | 1.9838 | 448.3853 | 33.1731 | 45.8 | 33.8373 | 55.8366 | 12.0172 | 109.2864 | 29.7285 | 8.1947 | 97.1731 | 40.9273 | 25.5 | 28.2353 | 62 | 31 | 0.99907 | 69.0196 | 95 | 8430 | 32.549 | 108.49 | 35.0433 | 0 | 20.375 | 0 | 39.7278 | 33.0156
10/1/2020 11:33:07.3 | 138.677 | 626 | 35 | 2499.1838 | 126.817 | 61.4132 | 75.9437 | 30.1773 | 31.7579 | 0.06128 | 106.9651 | 11.4811 | 70.1617 | 69.9726 | 40.6901 | 1.0023 | 99.2982 | 386.647 | 339.4585 | 76.1711 | 693.6404 | 2.0031 | 450.0053 | 33.1882 | 45.8452 | 34.009 | 55.8809 | 12.0414 | 109.0354 | 29.5644 | 8.218 | 97.1983 | 41.0443 | 25.5 | 28.6274 | 62 | 31 | 1.0008 | 69.0196 | 99 | 8330 | 32.549 | 107.8415 | 35.0403 | 0.0625 | 20.375 | 0 | 39.7766 | 33.1094
10/1/2020 11:33:08.3 | 138.6773 | 627 | 35 | 2501.268 | 126.7416 | 61.4717 | 75.9638 | 30.1959 | 31.7363 | 0.06092 | 106.9651 | 11.485 | 70.1332 | 69.5683 | 40.7166 | 1.0035 | 99.2982 | 386.366 | 339.4303 | 76.0721 | 693.5997 | 1.969 | 448.916 | 33.1982 | 45.7415 | 33.7454 | 55.9318 | 12.0035 | 109.2315 | 29.7217 | 8.1767 | 97.1983 | 41.0443 | 26 | 28.6274 | 62 | 31 | 0.99901 | 69.0196 | 95 | 8430 | 32.549 | 108.49 | 34.9853 | 0.0625 | 20.375 | 0 | 39.7858 | 33.1094
10/1/2020 11:33:09.3 | 138.6776 | 628 | 35 | 2500.5235 | 127.0386 | 61.4893 | 75.9975 | 30.1948 | 31.747 | 0.06151 | 106.9826 | 11.4937 | 70.0476 | 70.5714 | 40.736 | 0.99334 | 99.2988 | 386.647 | 339.3458 | 76.307 | 693.7164 | 1.9435 | 449.8377 | 33.2661 | 45.7282 | 33.844 | 55.6644 | 11.9838 | 108.9239 | 29.5509 | 8.1625 | 97.1396 | 41.0377 | 25.5 | 28.6274 | 62 | 31 | 1.0047 | 69.0196 | 95 | 8210 | 32.549 | 108.49 | 35.0159 | 0.125 | 20.125 | 0 | 39.9689 | 33.0156
10/1/2020 11:33:10.3 | 138.6779 | 629 | 35 | 2499.2106 | 127.068 | 61.5178 | 76.0279 | 30.179 | 31.7522 | 0.06231 | 106.9389 | 11.4927 | 70.2474 | 69.9626 | 40.7666 | 1.0302 | 99.2954 | 386.2817 | 339.0079 | 76.2079 | 693.7873 | 1.9378 | 451.1505 | 33.2546 | 45.6245 | 33.9359 | 55.4101 | 11.9952 | 109.0886 | 29.6034 | 8.1586 | 97.1144 | 41.0244 | 25.5 | 28.6274 | 62 | 31 | 0.9969 | 69.0196 | 99 | 8040 | 32.549 | 107.8415 | 35.0861 | 0.1875 | 20.25 | 0 | 40.1215 | 33.1094
10/1/2020 11:33:11.3 | 138.6781 | 630 | 35 | 2500.1094 | 126.9899 | 61.5463 | 76.0525 | 30.1829 | 31.7589 | 0.06134 | 106.8778 | 11.5005 | 70.1617 | 69.7674 | 40.7866 | 0.9855 | 99.2988 | 386.1131 | 339.036 | 76.2639 | 693.8436 | 1.9978 | 448.888 | 33.2492 | 45.7867 | 33.9035 | 55.8235 | 12.0278 | 109.148 | 29.7674 | 8.1355 | 97.0977 | 41.0962 | 25.5 | 28.6274 | 62 | 31 | 1.0011 | 69.0196 | 95 | 8330 | 32.549 | 108.49 | 34.8846 | 0.0625 | 20 | 0 | 40.1154 | 33.1094
10/1/2020 11:33:12.3 | 138.6784 | 631 | 35 | 2501.9704 | 127.0632 | 61.547 | 76.09 | 30.1649 | 31.7744 | 0.06152 | 106.9302 | 11.4995 | 69.9334 | 70.1739 | 40.8147 | 1.0035 | 99.2971 | 386.0288 | 338.7544 | 76.3325 | 693.7571 | 2.0472 | 449.6422 | 33.2888 | 45.6512 | 33.7913 | 55.894 | 12.0187 | 109.2023 | 29.6828 | 8.1612 | 97.0557 | 41.1414 | 25.5 | 28.6274 | 62 | 31 | 1.0014 | 68.6274 | 94 | 8330 | 32.549 | 108.49 | 35.0281 | 0.0625 | 19.5625 | 0 | 39.9292 | 33.0156
10/1/2020 11:33:13.3 | 138.6787 | 632 | 35 | 2497.6857 | 127.2343 | 61.5844 | 76.1371 | 30.1694 | 31.7583 | 0.05846 | 106.8255 | 11.4985 | 70.2474 | 69.8325 | 40.8264 | 0.99672 | 99.2977 | 385.0453 | 337.6841 | 76.1711 | 693.7623 | 2.07 | 450.145 | 33.2786 | 45.7934 | 33.7981 | 55.9318 | 12.0157 | 109.0068 | 29.6169 | 8.1561 | 97.0389 | 41.1998 | 25.5 | 28.6274 | 62 | 31 | 1.0005 | 69.0196 | 99 | 8430 | 32.549 | 107.5211 | 34.9609 | 0.125 | 20.0625 | 0 | 39.8315 | 33.1094
10/1/2020 11:33:14.3 | 138.679 | 633 | 35 | 2498.1835 | 126.9237 | 61.6074 | 76.1653 | 30.1751 | 31.7448 | 0.0597 | 106.8865 | 11.5121 | 69.9049 | 70.0109 | 40.8228 | 0.99922 | 99.2977 | 385.0734 | 338.1065 | 76.66 | 693.8384 | 2.045 | 449.4187 | 33.2072 | 45.4237 | 33.7913 | 55.8744 | 11.9747 | 109.2309 | 29.7674 | 8.1896 | 97.0641 | 41.245 | 25.5 | 28.6274 | 62 | 31 | 1.0019 | 69.0196 | 95 | 8360 | 32.549 | 108.49 | 34.9091 | 0 | 19.625 | 0 | 40.1459 | 33.1094
10/1/2020 11:33:15.3 | 138.6792 | 634 | 35 | 2501.2103 | 126.6697 | 61.6268 | 76.1851 | 30.1805 | 31.7508 | 0.05897 | 106.8953 | 11.5053 | 70.0761 | 70.2734 | 40.8299 | 1.0001 | 99.2971 | 384.9891 | 338.4164 | 76.4061 | 694.0009 | 2.025 | 449.6981 | 33.1782 | 45.5726 | 33.844 | 55.8678 | 11.9845 | 108.9222 | 29.7082 | 8.1509 | 97.0222 | 41.245 | 25.5 | 28.6274 | 62 | 31 | 1.0029 | 69.0196 | 95 | 8210 | 32.549 | 108.49 | 35.022 | 0 | 19.0625 | 0 | 40.5609 | 33.0156
10/1/2020 11:33:16.3 | 138.6795 | 635 | 35 | 2499.2192 | 126.8755 | 61.671 | 76.2236 | 30.1712 | 31.7384 | 0.05968 | 106.904 | 11.4859 | 69.9619 | 69.4056 | 40.8501 | 1.0063 | 99.2971 | 384.9329 | 337.4869 | 76.4252 | 694.174 | 1.9533 | 451.0388 | 33.2067 | 45.6445 | 33.7521 | 56.1416 | 11.9815 | 108.9222 | 29.676 | 8.1174 | 96.8544 | 41.2583 | 25.5 | 28.2353 | 62 | 31 | 0.99773 | 68.6274 | 99 | 8020 | 32.549 | 107.8415 | 34.9701 | 0.0625 | 18.875 | 0 | 41.2384 | 33.0156
10/1/2020 11:33:17.3 | 138.6798 | 636 | 35 | 2500.6269 | 126.7634 | 61.7448 | 76.2644 | 30.1614 | 31.7364 | 0.06152 | 106.9651 | 11.4995 | 70.2474 | 70.2386 | 40.8685 | 1.0236 | 99.2994 | 385.4668 | 337.6277 | 76.5737 | 694.0416 | 1.9592 | 449.6701 | 33.1958 | 45.7482 | 33.8968 | 55.9891 | 12.0066 | 109.0085 | 29.676 | 8.1793 | 96.8544 | 41.245 | 25.5 | 28.6274 | 63 | 31 | 1.0018 | 69.0196 | 95 | 8310 | 32.549 | 108.49 | 34.8267 | 0.0625 | 19.625 | 0 | 41.1957 | 33.1094
10/1/2020 11:33:18.3 | 138.6801 | 637 | 35 | 2500.724 | 126.9359 | 61.7692 | 76.3206 | 30.166 | 31.7457 | 0.05929 | 106.9651 | 11.4995 | 70.1903 | 70.3845 | 40.8991 | 1.004 | 99.2977 | 384.6799 | 337.7404 | 76.6791 | 694.0875 | 1.9803 | 448.8043 | 33.2417 | 45.6512 | 33.9035 | 56.1482 | 12.0225 | 109.0628 | 29.5779 | 8.1419 | 96.9131 | 41.3035 | 25.5 | 28.2353 | 63 | 31 | 0.99843 | 69.0196 | 95 | 8330 | 32.549 | 108.49 | 34.7809 | 0 | 19.375 | 0 | 41.1163 | 33.0156
10/1/2020 11:33:19.3 | 138.6804 | 638 | 35 | 2499.0621 | 127.0936 | 61.8058 | 76.3518 | 30.1292 | 31.769 | 0.05868 | 106.9651 | 11.4995 | 70.0476 | 70.0325 | 40.9362 | 0.99566 | 99.2988 | 384.2022 | 336.9236 | 76.4874 | 693.9957 | 2.0239 | 449.5863 | 33.2618 | 45.5541 | 33.7845 | 56.0022 | 12.0149 | 109.2881 | 29.7419 | 8.1509 | 96.9467 | 41.3938 | 25.5 | 28.6274 | 63 | 31 | 1.0005 | 69.0196 | 99 | 8410 | 32.549 | 107.8415 | 34.8785 | 0 | 20.0625 | 0 | 40.9363 | 33.1094
10/1/2020 11:33:20.3 | 138.6806 | 639 | 35 | 2500.8628 | 126.9752 | 61.8333 | 76.386 | 30.148 | 31.778 | 0.05868 | 106.9738 | 11.5005 | 69.9619 | 70.0774 | 40.9718 | 1.0119 | 99.2977 | 384.3146 | 336.9517 | 76.6664 | 693.9957 | 2.0374 | 449.6143 | 33.2544 | 45.5341 | 33.9427 | 56.0843 | 12.0088 | 109.2029 | 29.8266 | 8.227 | 97.0389 | 41.3938 | 25.5 | 28.6274 | 63 | 31 | 0.99965 | 69.0196 | 95 | 8330 | 32.549 | 108.49 | 34.7992 | 0 | 20.25 | 0 | 40.9576 | 33.1094
10/1/2020 11:33:21.3 | 138.6809 | 640 | 35 | 2500.6543 | 126.9783 | 61.8429 | 76.4062 | 30.1646 | 31.7515 | 0.05925 | 106.9651 | 11.5044 | 70.1617 | 70.1639 | 40.9967 | 1.0005 | 99.296 | 384.3708 | 336.6419 | 76.8644 | 693.9905 | 2.0385 | 450.117 | 33.2483 | 45.6378 | 33.8832 | 56.1351 | 12.0035 | 109.3132 | 29.7217 | 8.2231 | 97.0641 | 41.3871 | 25.5 | 28.6274 | 63 | 31 | 1.0046 | 69.0196 | 95 | 8190 | 32.549 | 108.8104 | 34.8816 | 0 | 19.9375 | 0 | 41.0187 | 33.0156
10/1/2020 11:33:22.3 | 138.6812 | 641 | 35 | 2497.4399 | 127.0528 | 61.9154 | 76.4437 | 30.1508 | 31.7543 | 0.0572 | 106.9215 | 11.5034 | 70.019 | 70.3116 | 41.0304 | 1.0001 | 99.2977 | 383.4997 | 336.0504 | 76.7159 | 694.1635 | 2.0268 | 451.4019 | 33.2297 | 45.4304 | 33.7913 | 56.1859 | 11.9868 | 109.2869 | 29.7742 | 8.1664 | 97.0977 | 41.4004 | 25.5 | 28.6274 | 63 | 31 | 1.0009 | 69.0196 | 99 | 8120 | 32.549 | 108.1619 | 34.8053 | 0 | 20.1875 | 0 | 40.7837 | 33.1094
10/1/2020 11:33:23.3 | 138.6815 | 642 | 35 | 2501.532 | 126.5646 | 61.9162 | 76.4822 | 30.1428 | 31.7502 | 0.05835 | 106.9826 | 11.5015 | 70.1332 | 70.2817 | 41.0635 | 1.0037 | 99.2971 | 384.3989 | 336.5856 | 76.7223 | 694.1885 | 2.0206 | 449.9494 | 33.1559 | 45.9037 | 33.8237 | 56.2941 | 12.0051 | 109.0623 | 29.7809 | 8.138 | 97.148 | 41.4841 | 25.5 | 29.0196 | 63 | 31 | 1.0004 | 69.0196 | 95 | 8380 | 32.549 | 108.8104 | 34.845 | 0 | 20.5625 | 0 | 40.1245 | 33.1094
10/1/2020 11:33:24.3 | 138.6817 | 643 | 35 | 2498.6924 | 126.8597 | 61.9335 | 76.523 | 30.1411 | 31.7606 | 0.05848 | 106.9651 | 11.5121 | 70.333 | 69.8325 | 41.1083 | 1.0015 | 99.2965 | 383.4154 | 335.9659 | 76.8149 | 694.2907 | 2.033 | 448.8043 | 33.1942 | 45.6897 | 33.9563 | 56.2876 | 12.0255 | 109.1177 | 29.879 | 8.1883 | 97.2151 | 41.5107 | 25.5 | 28.6274 | 63 | 31 | 1.0015 | 69.0196 | 95 | 8360 | 32.549 | 108.49 | 34.8694 | 0 | 20.25 | 0 | 39.978 | 33.0156
10/1/2020 11:33:25.3 | 138.682 | 644 | 35 | 2500.7301 | 126.7804 | 62.0131 | 76.5597 | 30.1308 | 31.7497 | 0.05849 | 106.9476 | 11.516 | 70.2188 | 69.3233 | 41.1498 | 1.006 | 99.2977 | 383.2749 | 336.2476 | 76.7718 | 694.5398 | 2.0117 | 450.5081 | 33.2006 | 45.6445 | 33.9103 | 56.2941 | 12.0157 | 108.8948 | 29.676 | 8.1728 | 97.2738 | 41.5692 | 25.5 | 28.6274 | 63 | 31 | 1.0004 | 69.0196 | 99 | 8260 | 32.549 | 107.8415 | 34.8419 | 0 | 20.375 | 0 | 39.6393 | 33.1094
10/1/2020 11:33:26.3 | 138.6823 | 645 | 35 | 2499.1174 | 126.8982 | 62.0185 | 76.579 | 30.1346 | 31.7531 | 0.05856 | 106.9302 | 11.517 | 69.9619 | 69.8509 | 41.1861 | 1.0042 | 99.2994 | 383.6402 | 335.7688 | 76.8644 | 694.6763 | 2.0095 | 449.2511 | 33.2093 | 45.586 | 33.9292 | 56.3384 | 11.9997 | 108.8124 | 29.6693 | 8.1174 | 97.2318 | 41.6395 | 25.5 | 29.0196 | 63 | 31 | 1.0041 | 69.0196 | 95 | 8480 | 32.549 | 108.49 | 34.8236 | 0 | 20.375 | 0 | 39.7217 | 33.0156
10/1/2020 11:33:27.3 | 138.6826 | 646 | 35 | 2501.9988 | 126.8505 | 62.0325 | 76.6099 | 30.144 | 31.7539 | 0.05789 | 106.904 | 11.516 | 70.2474 | 70.2452 | 41.2065 | 0.99868 | 99.2982 | 383.9493 | 335.7124 | 76.7972 | 694.8546 | 2.004 | 449.5863 | 33.2356 | 45.3081 | 33.844 | 56.4727 | 12.0081 | 108.7553 | 29.9127 | 8.1896 | 97.2151 | 41.5559 | 25.5 | 28.6274 | 63 | 31 | 1.0006 | 69.0196 | 95 | 8210 | 32.549 | 108.49 | 34.8999 | 0 | 20.0625 | 0 | 39.9048 | 33.0156
10/1/2020 11:33:28.3 | 138.6829 | 647 | 35 | 2498.815 | 127.1663 | 62.0669 | 76.6348 | 30.137 | 31.764 | 0.05787 | 106.9476 | 11.5102 | 69.9049 | 70.2004 | 41.2236 | 1.003 | 99.2982 | 383.4716 | 335.4026 | 76.8277 | 694.9661 | 2.031 | 451.2622 | 33.2764 | 45.9104 | 33.8305 | 56.5547 | 12.0172 | 109.0634 | 29.1582 | 8.1754 | 97.1731 | 41.5425 | 25.5 | 29.0196 | 63 | 31 | 1.0032 | 69.0196 | 99 | 7990 | 32.549 | 107.5211 | 34.8938 | 0 | 20.125 | 0 | 39.9383 | 33.0156
10/1/2020 11:33:29.3 | 138.6831 | 648 | 35 | 2497.888 | 127.0568 | 62.1501 | 76.6589 | 30.1266 | 31.763 | 0.05922 | 106.9826 | 11.5121 | 69.9334 | 69.7974 | 41.2426 | 1.0081 | 99.2988 | 382.9658 | 335.4589 | 77.131 | 695.0225 | 2.014 | 450.3125 | 33.2371 | 45.6578 | 33.8508 | 56.5104 | 12.0051 | 109.092 | 29.7419 | 8.08 | 97.148 | 41.6661 | 25.5 | 29.0196 | 63 | 31 | 0.99846 | 69.0196 | 95 | 8360 | 32.549 | 108.49 | 34.7992 | 0 | 20.25 | 0 | 39.9292 | 33.0156
10/1/2020 11:33:30.3 | 138.6834 | 649 | 35 | 2502.2785 | 126.7672 | 62.1859 | 76.7308 | 30.1097 | 31.7713 | 0.05938 | 107 | 11.5218 | 70.0761 | 69.9942 | 41.2735 | 0.98906 | 99.2999 | 383.1625 | 335.3744 | 76.9012 | 695.134 | 2.0188 | 448.6087 | 33.2196 | 45.7282 | 33.9954 | 56.427 | 12.0217 | 108.841 | 29.5509 | 8.1664 | 97.1144 | 41.6528 | 25.5 | 28.2353 | 63 | 31 | 1 | 69.0196 | 95 | 8360 | 32.549 | 108.49 | 34.9213 | 0 | 19.75 | 0 | 40.0879 | 33.0156
10/1/2020 11:33:31.3 | 138.6837 | 650 | 35 | 2499.6736 | 126.9567 | 62.1715 | 76.763 | 30.1201 | 31.7534 | 0.05802 | 107 | 11.5102 | 70.2188 | 69.5733 | 41.2838 | 1.0047 | 99.2977 | 381.9822 | 334.7266 | 77.032 | 695.1392 | 2.0113 | 450.6757 | 33.2311 | 45.0872 | 33.8968 | 56.4596 | 12.0028 | 108.6707 | 29.7944 | 8.1767 | 96.9886 | 41.763 | 25.5 | 28.2353 | 63 | 31 | 1.0003 | 68.6274 | 99 | 8330 | 32.549 | 107.2006 | 34.8907 | 0 | 19.5 | 0 | 40.4633 | 33.1094
10/1/2020 11:33:32.3 | 138.684 | 651 | 35 | 2500.7638 | 126.949 | 62.1984 | 76.8021 | 30.1246 | 31.7583 | 0.05749 | 107 | 11.5005 | 69.9905 | 70.1739 | 41.3147 | 1.0147 | 99.2982 | 382.9096 | 334.6421 | 77.0256 | 695.0933 | 2.0086 | 450.4801 | 33.2439 | 45.8067 | 33.8373 | 56.5039 | 11.9982 | 108.8673 | 29.6828 | 8.1161 | 96.997 | 41.7046 | 25.5 | 29.0196 | 63 | 31 | 1.0056 | 69.0196 | 95 | 8460 | 32.9412 | 108.1619 | 34.8053 | 0.0625 | 19.75 | 0 | 40.6799 | 33.0156
10/1/2020 11:33:33.3 | 138.6842 | 652 | 35 | 2496.4943 | 127.1762 | 62.2292 | 76.8119 | 30.1019 | 31.7761 | 0.05882 | 107 | 11.5092 | 69.8478 | 69.9176 | 41.3339 | 1.0101 | 99.2954 | 381.8698 | 333.6845 | 77.1182 | 694.9911 | 1.9832 | 448.5808 | 33.2491 | 45.5408 | 33.8102 | 56.4466 | 11.9944 | 109.2286 | 29.6236 | 8.1535 | 97.0389 | 41.7298 | 25.5 | 28.6274 | 63 | 31 | 0.99858 | 69.0196 | 95 | 8240 | 32.549 | 108.49 | 34.7931 | 0.0625 | 20 | 0 | 40.6464 | 33.0156
10/1/2020 11:33:34.3 | 138.6845 | 653 | 35 | 2502.0061 | 126.8958 | 62.2932 | 76.8506 | 30.0926 | 31.7764 | 0.0595 | 107.0087 | 11.5102 | 69.9334 | 70.2386 | 41.3585 | 0.98764 | 99.2965 | 382.5442 | 334.5294 | 77.0129 | 695.0985 | 1.9559 | 451.5695 | 33.2501 | 45.3266 | 33.8968 | 56.5924 | 11.9891 | 108.8656 | 29.9314 | 8.2089 | 97.0306 | 41.8666 | 25.5 | 28.6274 | 63 | 31 | 1.0017 | 69.0196 | 99 | 7970 | 32.549 | 107.8415 | 34.906 | 0.0625 | 19 | 0 | 41.1743 | 33.0156
10/1/2020 11:33:35.3 | 138.6848 | 654 | 35 | 2501.1714 | 127.0875 | 62.3373 | 76.8846 | 30.1018 | 31.7668 | 0.05908 | 106.9826 | 11.4995 | 69.8192 | 69.7523 | 41.3821 | 1.0094 | 99.296 | 381.9822 | 333.9661 | 77.3098 | 695.1798 | 1.9369 | 449.5584 | 33.2856 | 45.4304 | 33.8968 | 56.5924 | 12.0248 | 109.2292 | 29.7742 | 8.187 | 97.0306 | 41.8148 | 25.5 | 28.6274 | 63 | 31 | 0.99977 | 69.0196 | 95 | 8330 | 32.549 | 108.49 | 34.8419 | 0 | 20.4375 | 0 | 40.8813 | 33.0156
10/1/2020 11:33:36.3 | 138.6851 | 655 | 35 | 2500.261 | 127.1106 | 62.3575 | 76.9059 | 30.0991 | 31.7583 | 0.05675 | 106.9476 | 11.5179 | 69.9619 | 70.0358 | 41.4039 | 1.004 | 99.2988 | 381.5045 | 333.8816 | 77.2667 | 695.1694 | 1.9694 | 449.2791 | 33.2814 | 45.6445 | 33.9359 | 56.599 | 12.0308 | 109.176 | 29.7285 | 8.1483 | 97.0306 | 41.8533 | 25.5 | 28.6274 | 63 | 31 | 1.0001 | 69.0196 | 95 | 8360 | 32.549 | 108.49 | 34.8724 | 0.125 | 19.75 | 0 | 40.9546 | 33.0156
10/1/2020 11:33:37.3 | 138.6854 | 656 | 35 | 2500.526 | 127.0025 | 62.4084 | 76.9275 | 30.0912 | 31.7615 | 0.06096 | 107 | 11.5218 | 69.7907 | 69.9076 | 41.4251 | 1.0104 | 99.2982 | 381.364 | 333.4873 | 77.5076 | 695.1392 | 1.965 | 450.4801 | 33.258 | 45.4304 | 33.8968 | 56.6433 | 11.9944 | 109.1474 | 29.7742 | 8.1883 | 96.997 | 41.9183 | 25.5 | 28.6274 | 63 | 31 | 1.0002 | 69.0196 | 99 | 8360 | 32.549 | 107.8415 | 34.8999 | 0.25 | 18.9375 | 0 | 41.272 | 33.0156
10/1/2020 11:33:38.3 | 138.6856 | 657 | 35 | 2499.0384 | 127.0066 | 62.4306 | 76.9625 | 30.0997 | 31.7491 | 0.05953 | 106.9651 | 11.5296 | 69.9905 | 69.8409 | 41.4521 | 0.99797 | 99.2988 | 380.6615 | 332.8113 | 77.2108 | 695.159 | 1.951 | 449.1674 | 33.2395 | 45.5341 | 33.9224 | 56.5416 | 11.9747 | 109.3721 | 29.6693 | 8.1728 | 96.9635 | 41.9953 | 25.5 | 28.6274 | 63 | 31 | 1.0008 | 69.0196 | 95 | 8600 | 32.9412 | 108.49 | 34.7473 | 0.1875 | 20.1875 | 0 | 41.1285 | 33.0156
10/1/2020 11:33:39.3 | 138.6859 | 658 | 35 | 2501.557 | 126.9976 | 62.4768 | 76.9877 | 30.0856 | 31.7596 | 0.05823 | 106.9476 | 11.515 | 69.9049 | 69.9026 | 41.4891 | 0.99957 | 99.2977 | 381.7012 | 333.0085 | 77.3593 | 695.1287 | 1.9646 | 449.6981 | 33.2684 | 45.586 | 33.9359 | 56.7448 | 11.9823 | 109.2589 | 29.7217 | 8.1226 | 97.0557 | 41.9568 | 25.5 | 28.6274 | 63 | 31 | 1.0016 | 69.0196 | 95 | 8260 | 32.549 | 108.49 | 34.845 | 0.125 | 20.375 | 0 | 40.9821 | 33.0156
10/1/2020 11:33:40.3 | 138.6862 | 659 | 35 | 2498.1863 | 127.1494 | 62.4978 | 77.0046 | 30.0916 | 31.7711 | 0.05661 | 106.9302 | 11.4976 | 70.0761 | 69.5499 | 41.5187 | 1.0054 | 99.2982 | 380.9425 | 332.755 | 77.1741 | 695.3175 | 1.9637 | 450.8433 | 33.2625 | 45.5474 | 33.9698 | 56.9102 | 12.0346 | 109.4556 | 29.6828 | 8.2295 | 97.106 | 42.0418 | 25.5 | 28.6274 | 63 | 31 | 1.0016 | 69.0196 | 99 | 7990 | 32.549 | 107.8415 | 34.7931 | 0.0625 | 20 | 0 | 41.0523 | 33.0156
10/1/2020 11:33:41.3 | 138.6865 | 660 | 35 | 2502.0435 | 127.0695 | 62.4943 | 77.0525 | 30.1005 | 31.783 | 0.05884 | 106.9826 | 11.4995 | 69.9619 | 69.6988 | 41.5568 | 1.0065 | 99.2982 | 381.6731 | 333.1775 | 77.4709 | 695.307 | 1.965 | 448.497 | 33.2948 | 45.7549 | 33.9563 | 56.8595 | 11.9997 | 109.1194 | 29.473 | 8.1625 | 97.1731 | 42.0803 | 25.5 | 28.6274 | 63 | 31 | 1.0009 | 69.0196 | 95 | 8310 | 32.9412 | 108.8104 | 34.8999 | 0.125 | 20.4375 | 0 | 40.3656 | 33.0156
10/1/2020 11:33:42.3 | 138.6867 | 661 | 35 | 2498.1622 | 127.238 | 62.5311 | 77.1061 | 30.1135 | 31.7701 | 0.05991 | 107 | 11.4985 | 69.9619 | 69.8659 | 41.5793 | 1.003 | 99.2971 | 380.4647 | 332.0508 | 77.372 | 695.1903 | 1.9694 | 448.6087 | 33.283 | 45.5474 | 33.9103 | 57.1641 | 12.0301 | 109.0623 | 29.6828 | 8.1316 | 97.2067 | 42.0869 | 25.5 | 28.6274 | 63 | 31 | 0.99825 | 69.0196 | 95 | 8380 | 32.549 | 108.8104 | 34.7351 | 0.0625 | 19.875 | 0 | 40.7501 | 33.0156
10/1/2020 11:33:43.3 | 138.687 | 662 | 35 | 2500.1277 | 126.8573 | 62.5566 | 77.144 | 30.1143 | 31.7547 | 0.05956 | 106.9564 | 11.4985 | 69.8192 | 70.0641 | 41.6138 | 1.0028 | 99.2977 | 381.2516 | 333.0648 | 77.4532 | 695.2612 | 1.9679 | 450.4522 | 33.214 | 45.5808 | 33.8968 | 57.1459 | 12.0035 | 109.0628 | 29.7165 | 8.178 | 97.2402 | 42.0219 | 25.5 | 28.6274 | 63 | 31 | 0.99913 | 69.0196 | 99 | 8240 | 32.549 | 107.8415 | 34.8846 | 0 | 20.5 | 0 | 39.5721 | 33.0156
10/1/2020 11:33:44.3 | 138.6873 | 663 | 35 | 2500.8403 | 127.011 | 62.6019 | 77.1911 | 30.1098 | 31.7722 | 0.05897 | 106.9476 | 11.4908 | 69.9049 | 69.6855 | 41.6472 | 1.0088 | 99.2965 | 380.0713 | 332.248 | 77.5076 | 695.1642 | 1.9384 | 449.0556 | 33.2611 | 45.6897 | 33.8237 | 56.7956 | 11.9754 | 109.0057 | 29.4595 | 8.2102 | 97.3241 | 42.0537 | 25.5 | 28.2353 | 63 | 31 | 1.0004 | 69.0196 | 95 | 8510 | 32.549 | 108.49 | 34.7443 | 0 | 20.4375 | 0 | 39.6545 | 33.0156
10/1/2020 11:33:45.3 | 138.6876 | 664 | 35 | 2499.1462 | 127.2596 | 62.631 | 77.2317 | 30.1033 | 31.7806 | 0.06053 | 106.9738 | 11.5063 | 70.3616 | 70.2154 | 41.6715 | 0.99334 | 99.2977 | 380.7739 | 331.9945 | 77.254 | 695.332 | 1.9446 | 449.1115 | 33.3038 | 45.5274 | 33.8832 | 56.8907 | 11.9762 | 108.8387 | 29.2954 | 8.1419 | 97.2906 | 42.1121 | 25.5 | 28.6274 | 63 | 31 | 1.0006 | 69.0196 | 95 | 8240 | 32.549 | 108.49 | 34.8907 | 0 | 20.375 | 0 | 39.7858 | 33.0156
10/1/2020 11:33:46.3 | 138.6879 | 665 | 35 | 2502.2811 | 127.2596 | 62.699 | 77.2479 | 30.0844 | 31.7722 | 0.05832 | 106.9738 | 11.5063 | 69.8192 | 70.0458 | 41.6964 | 0.98425 | 99.2982 | 379.9589 | 331.7973 | 77.5394 | 695.3477 | 1.9588 | 451.2063 | 33.3449 | 45.6193 | 34.009 | 57.0314 | 11.983 | 108.7833 | 29.703 | 8.1922 | 97.2067 | 42.1838 | 25.5 | 28.6274 | 64 | 31 | 0.99849 | 69.0196 | 99 | 8020 | 32.549 | 107.8415 | 34.8358 | 0 | 20 | 0 | 39.9719 | 33.0156
10/1/2020 11:33:47.3 | 138.6881 | 666 | 35 | 2496.8228 | 127.7018 | 62.6775 | 77.2708 | 30.1062 | 31.7587 | 0.05894 | 107 | 11.517 | 69.7621 | 69.744 | 41.7148 | 1.0054 | 99.2988 | 379.8465 | 331.3185 | 77.5013 | 695.3988 | 1.9214 | 449.3908 | 33.3938 | 45.5274 | 34.0225 | 57.043 | 11.9906 | 109.4561 | 29.6626 | 8.1909 | 97.1983 | 42.1971 | 25.5 | 29.0196 | 64 | 31 | 1.0005 | 69.0196 | 95 | 8380 | 32.9412 | 108.49 | 34.7565 | 0 | 20.125 | 0 | 40.0726 | 33.0156
10/1/2020 11:33:48.3 | 138.6884 | 667 | 35 | 2501.9946 | 127.054 | 62.6951 | 77.3103 | 30.1015 | 31.7674 | 0.05919 | 107 | 11.5053 | 70.0476 | 69.5348 | 41.7399 | 1.0165 | 99.2982 | 379.8746 | 331.234 | 77.5076 | 695.5562 | 1.9019 | 448.9439 | 33.2888 | 45.4822 | 34.1212 | 56.9987 | 11.9952 | 108.8673 | 29.7217 | 8.0968 | 97.2151 | 42.2422 | 25.5 | 28.6274 | 64 | 31 | 0.99715 | 69.0196 | 95 | 8530 | 32.549 | 108.49 | 34.9029 | 0 | 20.25 | 0 | 39.8987 | 33.0156
10/1/2020 11:33:49.3 | 138.6887 | 668 | 35 | 2500.4483 | 127.2923 | 62.6755 | 77.3259 | 30.0976 | 31.759 | 0.0614 | 106.9826 | 11.5015 | 70.019 | 69.5331 | 41.77 | 1.001 | 99.2977 | 379.7622 | 331.741 | 77.7549 | 695.4592 | 1.9289 | 450.3405 | 33.332 | 45.6378 | 33.9954 | 57.0495 | 11.9876 | 108.8948 | 29.6169 | 8.1548 | 97.1815 | 42.1187 | 25.5 | 28.6274 | 64 | 31 | 1.0011 | 69.0196 | 99 | 8360 | 32.9412 | 107.8415 | 34.8572 | 0 | 20 | 0 | 39.8376 | 33.0156
10/1/2020 11:33:50.3 | 138.689 | 669 | 35 | 2499.0567 | 127.3458 | 62.7457 | 77.3849 | 30.0956 | 31.7653 | 0.05841 | 107.0524 | 11.5073 | 69.8763 | 69.2628 | 41.7904 | 0.98889 | 99.2977 | 379.144 | 331.234 | 77.6193 | 695.4592 | 1.9404 | 448.7205 | 33.3276 | 45.6512 | 33.9954 | 57.1133 | 11.9762 | 108.9508 | 29.7876 | 8.2205 | 97.148 | 42.3775 | 25.5 | 28.6274 | 64 | 31 | 0.99889 | 69.0196 | 95 | 8580 | 32.9412 | 108.49 | 34.7748 | 0 | 20 | 0 | 39.7919 | 33.0156
10/1/2020 11:33:51.3 | 138.6892 | 670 | 35 | 2501.7538 | 127.1977 | 62.8021 | 77.4421 | 30.088 | 31.7709 | 0.05691 | 107.0087 | 11.5053 | 69.7336 | 69.8942 | 41.8207 | 0.9953 | 99.2982 | 379.6217 | 331.1777 | 77.4772 | 695.357 | 1.9284 | 450.7874 | 33.3229 | 45.8134 | 33.8629 | 57.1706 | 11.9671 | 109.3155 | 29.6371 | 8.1831 | 97.1647 | 42.3509 | 25.5 | 28.6274 | 64 | 31 | 0.99812 | 69.0196 | 95 | 8160 | 32.9412 | 108.49 | 34.9518 | 0 | 20.1875 | 0 | 40.0726 | 32.9219
10/1/2020 11:33:52.3 | 138.6895 | 671 | 35 | 2499.769 | 127.3776 | 62.8628 | 77.4725 | 30.0757 | 31.7735 | 0.05878 | 107.0349 | 11.5044 | 70.4186 | 69.7741 | 41.8531 | 1.0133 | 99.2971 | 378.6663 | 330.558 | 77.6496 | 695.4238 | 1.9273 | 450.0612 | 33.3411 | 45.683 | 33.8968 | 57.043 | 11.9823 | 109.1463 | 29.3479 | 8.1535 | 97.1899 | 42.3841 | 25.5 | 29.0196 | 64 | 31 | 1.004 | 69.0196 | 99 | 8070 | 32.549 | 107.8415 | 34.8877 | 0.0625 | 19.8125 | 0 | 40.0543 | 33.0156
10/1/2020 11:33:53.3 | 138.6898 | 672 | 35 | 2498.8913 | 127.3108 | 62.9118 | 77.4979 | 30.0948 | 31.7875 | 0.06011 | 107 | 11.5141 | 70.4186 | 69.4912 | 41.8764 | 1.0049 | 99.2948 | 378.6663 | 330.389 | 77.6624 | 695.4342 | 1.9125 | 448.6646 | 33.3148 | 45.6445 | 34.0157 | 57.1068 | 11.9838 | 109.088 | 29.7809 | 8.1922 | 97.1815 | 42.3974 | 25.5 | 28.6274 | 64 | 31 | 1.0013 | 69.0196 | 95 | 8330 | 32.9412 | 108.49 | 34.7137 | 0 | 19.5625 | 0 | 40.4419 | 33.0156
10/1/2020 11:33:54.3 | 138.6901 | 673 | 35 | 2498.9661 | 127.0675 | 62.9073 | 77.4942 | 30.0935 | 31.77 | 0.0618 | 107.0174 | 11.5199 | 70.2188 | 69.8191 | 41.9031 | 1.0047 | 99.2994 | 378.329 | 330.2764 | 77.8792 | 695.5457 | 1.8742 | 448.8043 | 33.2524 | 45.5089 | 33.9495 | 57.1264 | 11.9876 | 109.0926 | 29.8535 | 8.1574 | 97.1647 | 42.4876 | 25.5 | 28.2353 | 64 | 31 | 1.0005 | 69.0196 | 95 | 8360 | 32.9412 | 108.49 | 34.8724 | 0 | 19.5625 | 0 | 40.6982 | 33.0156
10/1/2020 11:33:55.3 | 138.6904 | 674 | 35 | 2500.0752 | 127.1397 | 62.9483 | 77.538 | 30.0843 | 31.7764 | 0.06269 | 107.0436 | 11.5141 | 69.705 | 69.6085 | 41.9347 | 1.012 | 99.2999 | 377.9356 | 329.9665 | 77.656 | 695.551 | 1.8766 | 450.7315 | 33.2865 | 45.6897 | 33.9563 | 57.151 | 11.9883 | 108.869 | 29.6693 | 8.0942 | 96.9719 | 42.3908 | 25.5 | 28.2353 | 64 | 31 | 1.0026 | 68.6274 | 99 | 8260 | 32.9412 | 107.5211 | 34.9884 | 0.0625 | 18.25 | 0 | 41.214 | 33.0156
10/1/2020 11:33:56.3 | 138.6906 | 675 | 35 | 2498.7715 | 127.3974 | 62.9419 | 77.5775 | 30.0722 | 31.7793 | 0.05999 | 107.0698 | 11.4976 | 70.1047 | 69.8909 | 41.9587 | 1.0006 | 99.2971 | 377.2893 | 329.0934 | 77.9095 | 695.4999 | 1.8706 | 449.2232 | 33.343 | 45.437 | 33.9954 | 57.1068 | 11.999 | 109.4264 | 29.8857 | 8.2167 | 96.9048 | 42.3775 | 25.5 | 28.6274 | 64 | 31 | 1.0014 | 69.0196 | 95 | 8510 | 32.9412 | 108.1619 | 34.7839 | 0 | 19.375 | 0 | 41.2903 | 33.0156
10/1/2020 11:33:57.3 | 138.6909 | 676 | 35 | 2499.4515 | 127.0822 | 62.9377 | 77.5954 | 30.0861 | 31.7698 | 0.05894 | 107.0611 | 11.4985 | 69.9334 | 70.2801 | 41.9776 | 0.98247 | 99.2982 | 378.2728 | 329.375 | 77.7803 | 695.5353 | 1.9045 | 448.9439 | 33.2608 | 45.6645 | 34.0414 | 57.4309 | 11.98 | 109.1754 | 29.8011 | 8.1819 | 96.9719 | 42.526 | 25.5 | 28.6274 | 64 | 31 | 0.99995 | 69.0196 | 95 | 8240 | 32.9412 | 108.49 | 34.8907 | 0.0625 | 20.25 | 0 | 41.2445 | 33.0156
10/1/2020 11:33:58.3 | 138.6912 | 677 | 35 | 2501.8822 | 126.9786 | 63.0092 | 77.6313 | 30.0784 | 31.7693 | 0.05716 | 107.0436 | 11.4908 | 70.2188 | 69.8575 | 42.0083 | 1.0085 | 99.2982 | 377.9075 | 329.4032 | 77.8538 | 695.8408 | 1.9391 | 451.7371 | 33.2653 | 45.586 | 34.2793 | 57.2525 | 11.9739 | 109.1754 | 29.7742 | 8.1264 | 97.1144 | 42.5526 | 25.5 | 28.6274 | 64 | 31 | 0.99925 | 68.6274 | 99 | 8020 | 32.549 | 107.8415 | 34.8816 | 0.0625 | 20.5 | 0 | 40.6616 | 33.0156
10/1/2020 11:33:59.3 | 138.6915 | 678 | 35 | 2500.7195 | 127.4148 | 63.035 | 77.6523 | 30.0746 | 31.7682 | 0.05742 | 107.0785 | 11.4917 | 70.1047 | 69.7724 | 42.0447 | 0.99993 | 99.2971 | 377.9356 | 329.375 | 77.8043 | 695.9169 | 1.9572 | 450.5081 | 33.3687 | 45.8452 | 34.009 | 57.354 | 11.9914 | 108.9782 | 29.4595 | 8.1355 | 97.2151 | 42.5977 | 25.5 | 29.0196 | 64 | 31 | 1.0018 | 69.0196 | 95 | 8360 | 32.9412 | 108.49 | 34.7168 | 0 | 20.125 | 0 | 40.7165 | 33.0156
10/1/2020 11:34:00.3 | 138.6918 | 679 | 35 | 2498.2393 | 127.4269 | 63.0636 | 77.7006 | 30.0845 | 31.7796 | 0.05781 | 107.0785 | 11.484 | 69.9905 | 70.3166 | 42.0798 | 1.0023 | 99.2971 | 376.8678 | 328.9244 | 77.9272 | 695.9523 | 1.9561 | 449.0556 | 33.3375 | 45.6112 | 34.0022 | 57.3787 | 11.999 | 109.1743 | 29.7996 | 8.1702 | 97.2318 | 42.591 | 25.5 | 28.6274 | 64 | 31 | 0.99886 | 69.0196 | 95 | 8380 | 32.9412 | 108.49 | 34.8663 | 0.125 | 20.25 | 0 | 40.9027 | 32.9219
10/1/2020 11:34:01.3 | 138.692 | 680 | 35 | 2500.3102 | 126.9591 | 63.0951 | 77.7221 | 30.1065 | 31.7654 | 0.05494 | 107.0611 | 11.4995 | 69.8192 | 70.1672 | 42.0988 | 1.0042 | 99.2971 | 377.5141 | 329.1216 | 78.0148 | 696.0848 | 1.9471 | 450.4243 | 33.2413 | 45.5993 | 34.0157 | 57.3163 | 12.0058 | 109.0062 | 29.7352 | 8.1561 | 97.3073 | 42.6043 | 25.5 | 28.6274 | 64 | 31 | 0.9998 | 69.0196 | 100 | 8310 | 32.9412 | 107.8415 | 34.7748 | 0.125 | 20.6875 | 0 | 39.9445 | 32.9219
10/1/2020 11:34:02.3 | 138.6923 | 681 | 35 | 2501.7238 | 127.1568 | 63.1561 | 77.7449 | 30.0843 | 31.7712 | 0.05531 | 107.0873 | 11.4927 | 70.1332 | 70.0025 | 42.1218 | 1.0092 | 99.2982 | 377.2331 | 328.9244 | 78.0148 | 696.1556 | 1.9428 | 449.0556 | 33.311 | 45.6512 | 34.0549 | 57.4686 | 11.9899 | 108.6152 | 29.6828 | 8.1458 | 97.3241 | 42.7462 | 25.5 | 28.6274 | 64 | 31 | 1.0002 | 69.0196 | 95 | 8460 | 32.9412 | 108.49 | 34.7443 | 0.125 | 20.125 | 0 | 39.8041 | 33.0156
10/1/2020 11:34:03.3 | 138.6926 | 682 | 35 | 2501.2409 | 127.3086 | 63.1716 | 77.7754 | 30.0639 | 31.7635 | 0.05445 | 107.0698 | 11.5102 | 70.1047 | 70.3944 | 42.1322 | 1.0106 | 99.2988 | 376.7554 | 328.2766 | 78.0084 | 696.2015 | 1.9624 | 449.4467 | 33.3472 | 45.6445 | 34.0617 | 57.5128 | 11.9815 | 108.7278 | 29.676 | 8.1458 | 97.3241 | 42.6494 | 25.5 | 28.6274 | 64 | 31 | 1.0042 | 69.0196 | 95 | 8210 | 32.9412 | 108.1619 | 34.8694 | 0.0625 | 20.1875 | 0 | 39.8254 | 33.0156
10/1/2020 11:34:04.3 | 138.6929 | 683 | 35 | 2500.069 | 127.305 | 63.2035 | 77.8049 | 30.0739 | 31.7532 | 0.05222 | 107.0698 | 11.5073 | 70.1617 | 70.3978 | 42.1301 | 1.0284 | 99.2982 | 377.0645 | 327.9949 | 77.8665 | 696.1963 | 1.9453 | 450.8153 | 33.3273 | 45.5474 | 34.0022 | 57.5193 | 11.9785 | 108.9233 | 29.7352 | 8.1019 | 97.2738 | 42.7979 | 25.5 | 28.6274 | 64 | 31 | 1.0022 | 69.0196 | 99 | 8020 | 32.9412 | 107.8415 | 34.9487 | 0.0625 | 20.3125 | 0 | 39.8376 | 33.0156
10/1/2020 11:34:05.3 | 138.6931 | 684 | 35 | 2510.8475 | 127.504 | 63.2592 | 77.8366 | 30.079 | 31.7571 | 0.04619 | 107.0611 | 11.5063 | 69.648 | 70.7331 | 42.1336 | 0.97588 | 99.2971 | 378.1042 | 329.0371 | 78.0515 | 696.3746 | 1.9191 | 448.3853 | 33.5262 | 45.586 | 34.1279 | 57.557 | 11.9792 | 108.6141 | 29.6169 | 8.2283 | 97.3577 | 42.7661 | 25.5 | 28.6274 | 64 | 31 | 1.0005 | 69.0196 | 95 | 8310 | 32.9412 | 108.49 | 35.022 | 0.1875 | 19.875 | 0 | 39.9353 | 33.0156
10/1/2020 11:34:06.3 | 138.6934 | 685 | 35 | 2496.2314 | 129.192 | 63.2722 | 77.8781 | 30.0722 | 31.7741 | 0.03818 | 107.1571 | 11.5082 | 70.2759 | 70.1556 | 42.13 | 1.0014 | 99.2971 | 375.6594 | 327.2344 | 78.0945 | 696.2317 | 1.9464 | 449.726 | 33.7712 | 45.8386 | 34.1009 | 57.5505 | 11.9739 | 108.7261 | 29.7674 | 8.3546 | 97.6093 | 42.7395 | 25.5 | 29.0196 | 64 | 31 | 0.98418 | 69.8039 | 96 | 8480 | 32.9412 | 108.49 | 34.8328 | 0.125 | 18.875 | 0 | 41.2384 | 33.0156
10/1/2020 11:34:07.3 | 138.6937 | 686 | 35 | 2503.1366 | 128.693 | 63.3098 | 77.9267 | 30.0779 | 31.7777 | 0.03761 | 107.1833 | 11.5082 | 70.0761 | 69.9176 | 42.1555 | 1.0054 | 99.2994 | 376.8116 | 327.9104 | 78.0945 | 696.2881 | 1.9646 | 449.0836 | 33.7364 | 45.6312 | 34.0685 | 57.6012 | 11.9959 | 108.5883 | 29.6101 | 8.2579 | 97.9028 | 42.8112 | 25.5 | 29.4118 | 64 | 31 | 0.99327 | 70.1961 | 100 | 8140 | 32.9412 | 107.5211 | 35.0769 | 0.0625 | 19 | 0 | 41.2415 | 33.0156
10/1/2020 11:34:08.3 | 138.694 | 687 | 35 | 2502.9113 | 128.7861 | 63.32 | 77.9271 | 30.0681 | 31.7824 | 0.03708 | 107.2443 | 11.5238 | 70.019 | 70.2569 | 42.1775 | 1.0024 | 99.2965 | 376.2776 | 327.4879 | 78.2251 | 696.2369 | 1.9648 | 451.0946 | 33.7541 | 45.7163 | 33.9495 | 57.7859 | 11.9731 | 108.8936 | 29.6963 | 8.3043 | 98.0538 | 42.9013 | 25.5 | 29.8039 | 64 | 31 | 1.0004 | 69.8039 | 100 | 7920 | 32.549 | 107.2006 | 35.0494 | 0.125 | 20.375 | 0 | 40.4907 | 32.9219
10/1/2020 11:34:09.3 | 138.6943 | 688 | 35 | 2500.6325 | 129.0842 | 63.3689 | 77.9691 | 30.0568 | 31.7834 | 0.03604 | 107.3054 | 11.5305 | 69.9049 | 69.8125 | 42.2118 | 0.99726 | 99.2971 | 376.4182 | 327.4316 | 78.1376 | 696.1452 | 2.0084 | 449.3629 | 33.8034 | 45.5726 | 33.9887 | 57.544 | 11.9686 | 109.0623 | 29.6558 | 8.2824 | 98.2467 | 42.7846 | 25.5 | 29.4118 | 64 | 31 | 1.0014 | 69.8039 | 101 | 8040 | 32.9412 | 107.5211 | 35.1013 | 0 | 20.625 | 0 | 40.3473 | 33.0156
10/1/2020 11:34:10.3 | 138.6945 | 689 | 35 | 2500.258 | 129.1482 | 63.4176 | 77.9899 | 30.074 | 31.7934 | 0.03363 | 107.3142 | 11.5305 | 69.8763 | 69.8825 | 42.2452 | 1.0038 | 99.2977 | 376.5306 | 327.3189 | 78.3176 | 696.2933 | 2.0069 | 450.6198 | 33.8148 | 45.606 | 34.1806 | 57.7287 | 11.9739 | 109.0628 | 29.7419 | 8.3082 | 98.339 | 42.8695 | 25.5 | 29.0196 | 64 | 31 | 1.003 | 70.1961 | 96 | 8190 | 32.549 | 108.8104 | 35.0891 | 0 | 19.9375 | 0 | 40.3565 | 33.0156
10/1/2020 11:34:11.3 | 138.6948 | 690 | 35 | 2502.5595 | 128.8735 | 63.4886 | 78.0213 | 30.0787 | 31.8045 | 0.03387 | 107.3054 | 11.5354 | 70.1903 | 70.0342 | 42.2683 | 0.9953 | 99.3011 | 375.7999 | 326.8119 | 78.2618 | 696.3694 | 1.9739 | 448.5808 | 33.7775 | 45.8586 | 34.1739 | 58.0772 | 11.9929 | 108.9822 | 29.5779 | 8.3301 | 98.2803 | 42.9146 | 25.5 | 29.0196 | 64 | 31 | 1.0038 | 70.1961 | 100 | 7800 | 32.9412 | 107.8415 | 35.2325 | 0 | 19.0625 | 0 | 40.6097 | 33.0156
10/1/2020 11:34:12.3 | 138.6951 | 691 | 35 | 2500.6632 | 129.1282 | 63.5222 | 78.0492 | 30.0801 | 31.792 | 0.03541 | 107.3142 | 11.5315 | 70.019 | 69.9409 | 42.2897 | 1.0259 | 99.2965 | 375.9123 | 327.1218 | 78.2859 | 696.1858 | 1.9606 | 449.7819 | 33.8156 | 45.8319 | 34.1995 | 57.6454 | 12.0058 | 109.2018 | 29.7082 | 8.2863 | 98.2383 | 42.8363 | 25.5 | 29.4118 | 64 | 31 | 0.99681 | 69.8039 | 100 | 7820 | 32.9412 | 107.8415 | 35.3149 | 0 | 19.875 | 0 | 40.8569 | 33.0156
10/1/2020 11:34:13.3 | 138.6954 | 692 | 35 | 2501.3706 | 129.0546 | 63.562 | 78.0903 | 30.0661 | 31.7972 | 0.0345 | 107.3229 | 11.5373 | 70.1332 | 70.5003 | 42.3205 | 1.0015 | 99.2971 | 376.3338 | 326.8964 | 78.3416 | 696.2985 | 1.936 | 450.8433 | 33.8041 | 45.683 | 34.2401 | 57.6519 | 12.024 | 109.0623 | 29.7674 | 8.2927 | 98.297 | 43.0312 | 25.5 | 29.4118 | 64 | 31 | 0.99693 | 70.1961 | 96 | 8090 | 32.9412 | 108.49 | 35.3394 | 0 | 20.375 | 0 | 40.6311 | 33.0156
10/1/2020 11:34:14.3 | 138.6956 | 693 | 35 | 2500.8819 | 129.0547 | 63.5747 | 78.1189 | 30.0762 | 31.8132 | 0.03211 | 107.3491 | 11.5354 | 70.019 | 70.2734 | 42.3556 | 0.99316 | 99.3022 | 376.5025 | 327.2908 | 78.4785 | 696.2015 | 1.9517 | 448.2177 | 33.7984 | 45.7749 | 34.1144 | 57.9446 | 12.0081 | 109.0394 | 29.7554 | 8.2863 | 98.3977 | 43.0113 | 25.5 | 29.4118 | 65 | 31 | 0.99928 | 70.1961 | 101 | 7970 | 32.549 | 107.5211 | 35.5377 | 0.0625 | 20.125 | 0 | 40.5609 | 33.0156
10/1/2020 11:34:15.3 | 138.6959 | 694 | 35 | 2500.3724 | 128.9551 | 63.6084 | 78.1545 | 30.1009 | 31.8101 | 0.03437 | 107.3578 | 11.5364 | 69.9619 | 69.9592 | 42.3799 | 1.0035 | 99.2965 | 374.9569 | 325.9388 | 78.4962 | 696.313 | 1.9674 | 450.117 | 33.764 | 45.6378 | 34.1009 | 57.8106 | 11.9937 | 109.0897 | 29.8266 | 8.2437 | 98.4312 | 42.9463 | 25.5 | 29.0196 | 65 | 31 | 1.0018 | 70.1961 | 101 | 8090 | 32.9412 | 107.8415 | 35.6995 | 0.125 | 20.4375 | 0 | 40.6006 | 33.0156
10/1/2020 11:34:16.3 | 138.6962 | 695 | 35 | 2500.0415 | 129.0008 | 63.6219 | 78.1508 | 30.0996 | 31.7949 | 0.03613 | 107.2967 | 11.547 | 70.0761 | 69.8675 | 42.4075 | 1.0024 | 99.2982 | 374.3949 | 325.7979 | 78.7064 | 696.3235 | 1.9699 | 450.0891 | 33.7713 | 45.5993 | 34.1671 | 57.8236 | 11.983 | 109.2595 | 29.8401 | 8.3301 | 98.448 | 43.0113 | 25.5 | 29.4118 | 65 | 31 | 0.99959 | 69.8039 | 96 | 8330 | 32.9412 | 108.8104 | 35.5804 | 0.0625 | 20.4375 | 0 | 40.3259 | 33.0156
10/1/2020 11:34:17.3 | 138.6965 | 696 | 35 | 2499.4537 | 128.9994 | 63.688 | 78.2082 | 30.0835 | 31.811 | 0.03793 | 107.192 | 11.5383 | 69.9905 | 69.4073 | 42.441 | 1.0136 | 99.2994 | 373.6642 | 325.2065 | 78.5025 | 696.2567 | 1.9561 | 448.497 | 33.7652 | 45.6963 | 34.0806 | 58.0199 | 11.983 | 109.8489 | 29.7285 | 8.2991 | 98.4816 | 43.0815 | 25.5 | 29.0196 | 65 | 31 | 1.0014 | 69.8039 | 100 | 7800 | 32.549 | 108.1619 | 35.5866 | 0 | 20.1875 | 0 | 40.2222 | 33.0156
10/1/2020 11:34:18.3 | 138.6968 | 697 | 35 | 2499.9121 | 129.0051 | 63.7041 | 78.2453 | 30.0779 | 31.8233 | 0.03842 | 107.1658 | 11.5344 | 70.0476 | 69.9992 | 42.4634 | 0.99904 | 99.296 | 375.0974 | 326.0233 | 78.5582 | 696.1556 | 1.9604 | 451.4577 | 33.7707 | 45.8067 | 34.1603 | 57.8743 | 11.9944 | 109.5934 | 29.8401 | 8.3146 | 98.4816 | 43.108 | 25.5 | 29.4118 | 65 | 31 | 1.0013 | 69.8039 | 101 | 7770 | 32.549 | 108.1619 | 35.5225 | 0 | 20.3125 | 0 | 40.4358 | 32.9219
10/1/2020 11:34:19.3 | 138.697 | 698 | 35 | 2499.1386 | 128.9861 | 63.6959 | 78.3067 | 30.0744 | 31.8139 | 0.03429 | 107.1396 | 11.5422 | 69.9334 | 69.9192 | 42.482 | 1.0085 | 99.2977 | 374.4511 | 325.4318 | 78.4468 | 696.1963 | 1.9845 | 451.0667 | 33.7564 | 45.7934 | 34.0549 | 57.912 | 12.0104 | 109.6231 | 29.6169 | 8.2669 | 98.4816 | 43.0564 | 25.5 | 29.4118 | 65 | 31 | 0.99776 | 70.1961 | 96 | 8120 | 32.549 | 108.8104 | 35.7056 | 0 | 20.125 | 0 | 40.509 | 33.0156
10/1/2020 11:34:20.3 | 138.6973 | 699 | 35 | 2501.1984 | 128.8866 | 63.6631 | 78.3431 | 30.093 | 31.8203 | 0.03588 | 107.1222 | 11.5402 | 70.3045 | 70.0308 | 42.5112 | 1.0071 | 99.2965 | 374.6478 | 325.3755 | 78.4595 | 696.1202 | 1.9716 | 448.9998 | 33.7584 | 46.014 | 34.0617 | 58.1785 | 12.0134 | 109.734 | 29.5779 | 8.2605 | 98.4816 | 43.1147 | 25.5 | 29.0196 | 65 | 31 | 1.0029 | 70.1961 | 101 | 7940 | 32.549 | 108.1619 | 35.7361 | 0 | 19.625 | 0 | 40.5853 | 33.0156
10/1/2020 11:34:21.3 | 138.6976 | 700 | 35 | 2499.3629 | 129.0834 | 63.6987 | 78.3889 | 30.0925 | 31.8226 | 0.03737 | 107.1396 | 11.5499 | 70.1617 | 69.9426 | 42.5381 | 1.0005 | 99.2977 | 373.7766 | 324.5586 | 78.7988 | 696.0389 | 1.9475 | 449.8936 | 33.7852 | 45.7482 | 34.1144 | 57.9692 | 11.9914 | 109.5951 | 29.7285 | 8.2489 | 98.4145 | 43.218 | 25.5 | 29.0196 | 65 | 31 | 1.0033 | 70.1961 | 100 | 8090 | 32.549 | 108.1619 | 35.672 | 0.0625 | 20.1875 | 0 | 40.8142 | 33.0156
10/1/2020 11:34:22.3 | 138.6979 | 701 | 35 | 2500.7013 | 129.005 | 63.745 | 78.4309 | 30.0862 | 31.829 | 0.03765 | 107.1222 | 11.5432 | 70.1332 | 70.0525 | 42.5654 | 1.035 | 99.2965 | 374.0857 | 325.0656 | 78.6189 | 695.9523 | 1.9854 | 450.2287 | 33.7809 | 45.9741 | 34.1603 | 57.886 | 11.9709 | 109.2578 | 29.5899 | 8.2888 | 98.4229 | 43.2631 | 25.5 | 29.0196 | 65 | 31 | 1.0027 | 69.8039 | 96 | 8360 | 32.549 | 108.8104 | 35.7483 | 0 | 20 | 0 | 40.9027 | 33.0156
10/1/2020 11:34:23.3 | 138.6981 | 702 | 35 | 2500.6045 | 128.9212 | 63.7915 | 78.4443 | 30.0788 | 31.8415 | 0.03679 | 107.1047 | 11.5432 | 70.2188 | 69.8075 | 42.6045 | 1.0035 | 99.2977 | 373.608 | 324.0235 | 78.6507 | 695.9982 | 1.9874 | 448.8601 | 33.7575 | 46.0592 | 34.009 | 58.1213 | 11.9777 | 109.427 | 29.5712 | 8.2914 | 98.4229 | 43.2697 | 25.5 | 29.0196 | 65 | 31 | 1.0035 | 69.8039 | 100 | 7820 | 32.549 | 108.1619 | 35.7422 | 0 | 19.875 | 0 | 41.04 | 33.0156
10/1/2020 11:34:24.3 | 138.6984 | 703 | 35 | 2498.9315 | 128.9536 | 63.8079 | 78.473 | 30.0737 | 31.8416 | 0.03678 | 107.0785 | 11.5625 | 70.2759 | 69.8859 | 42.6241 | 1.0176 | 99.2977 | 373.9452 | 324.0516 | 78.7558 | 695.8199 | 1.9787 | 450.8433 | 33.7445 | 46.1177 | 34.0414 | 58.0264 | 11.9982 | 109.371 | 29.8401 | 8.2888 | 98.3054 | 43.3015 | 25.5 | 29.0196 | 65 | 31 | 0.99998 | 69.8039 | 100 | 7770 | 32.549 | 108.1619 | 35.7574 | 0.0625 | 19 | 0 | 41.7023 | 33.0156
10/1/2020 11:34:25.3 | 138.6987 | 704 | 35 | 2500.7599 | 128.7892 | 63.8248 | 78.5002 | 30.0782 | 31.8265 | 0.03739 | 107.0698 | 11.5684 | 70.1617 | 70.0708 | 42.6551 | 0.99957 | 99.2977 | 373.8328 | 324.3333 | 78.6747 | 695.6625 | 1.9601 | 451.4298 | 33.7257 | 45.8771 | 34.1009 | 58.0953 | 12.0111 | 109.371 | 29.6491 | 8.2695 | 98.2887 | 43.4114 | 25.5 | 29.4118 | 65 | 31 | 0.99727 | 69.8039 | 96 | 8090 | 32.549 | 108.8104 | 35.8063 | 0.0625 | 19.5 | 0 | 41.6077 | 33.0156
10/1/2020 11:34:26.3 | 138.699 | 705 | 35 | 2498.6466 | 128.8371 | 63.8709 | 78.524 | 30.0962 | 31.8253 | 0.03704 | 107.0698 | 11.5781 | 70.1617 | 69.9059 | 42.6824 | 1.0106 | 99.2999 | 373.4113 | 324.108 | 78.8179 | 695.8303 | 1.9537 | 448.9998 | 33.7111 | 45.5089 | 34.1076 | 58.1916 | 12.0096 | 109.4013 | 29.6963 | 8.2656 | 98.2635 | 43.4697 | 25.5 | 29.0196 | 65 | 31 | 1.0034 | 69.8039 | 100 | 7970 | 32.549 | 108.1619 | 35.7941 | 0.0625 | 19.625 | 0 | 41.6656 | 33.0156
10/1/2020 11:34:27.3 | 138.6993 | 706 | 35 | 2499.6021 | 128.9565 | 63.9216 | 78.5519 | 30.0878 | 31.8459 | 0.03808 | 107.0087 | 11.6023 | 70.1903 | 70.3978 | 42.7085 | 1.027 | 99.2988 | 373.1022 | 323.6855 | 78.7494 | 695.9523 | 1.9369 | 450.0332 | 33.7558 | 45.9556 | 34.1603 | 58.1213 | 11.9785 | 109.204 | 29.7809 | 8.2553 | 98.339 | 43.4697 | 25.5 | 29.4118 | 65 | 31 | 0.99998 | 69.8039 | 100 | 8090 | 32.549 | 108.1619 | 35.8429 | 0.125 | 19.875 | 0 | 41.452 | 33.0156
10/1/2020 11:34:28.3 | 138.6995 | 707 | 35 | 2500.7844 | 128.9606 | 63.9635 | 78.5952 | 30.0917 | 31.8434 | 0.03756 | 107.096 | 11.5975 | 69.7621 | 69.7373 | 42.7157 | 0.99922 | 99.2977 | 373.5237 | 324.108 | 78.8976 | 695.9117 | 1.9309 | 450.4801 | 33.771 | 45.9037 | 34.1603 | 58.3241 | 11.9693 | 109.343 | 29.676 | 8.2515 | 98.3977 | 43.3664 | 25.5 | 29.4118 | 65 | 31 | 1.0001 | 70.1961 | 96 | 8380 | 32.549 | 108.8104 | 35.9253 | 0.125 | 20.1875 | 0 | 41.5894 | 33.0156
10/1/2020 11:34:29.3 | 138.6998 | 708 | 35 | 2500.1691 | 128.9625 | 64.0045 | 78.6129 | 30.0954 | 31.8408 | 0.03587 | 107.1047 | 11.5868 | 70.2474 | 70.1988 | 42.7324 | 1.0087 | 99.2994 | 373.2146 | 324.0516 | 79.0407 | 696.0493 | 1.9344 | 448.6087 | 33.7647 | 45.6393 | 34.1806 | 58.3697 | 11.9868 | 109.4007 | 29.7757 | 8.2734 | 98.4564 | 43.5413 | 25.5 | 29.0196 | 65 | 31 | 0.99928 | 69.8039 | 100 | 7800 | 32.549 | 107.8415 | 35.91 | 0.1875 | 20.3125 | 0 | 41.5772 | 33.0156
10/1/2020 11:34:30.3 | 138.7001 | 709 | 35 | 2500.0331 | 129.0258 | 64.0567 | 78.6451 | 30.0882 | 31.8413 | 0.03667 | 107.1222 | 11.5916 | 70.1903 | 70.6061 | 42.7561 | 1.0024 | 99.2977 | 372.9055 | 323.5728 | 78.7304 | 696.1202 | 1.9409 | 450.2008 | 33.7799 | 45.9356 | 34.2198 | 58.2539 | 12.0043 | 109.0348 | 29.6558 | 8.2824 | 98.5235 | 43.6313 | 25.5 | 29.4118 | 65 | 31 | 0.99983 | 69.8039 | 101 | 7820 | 32.549 | 108.1619 | 35.9375 | 0.125 | 20 | 0 | 41.5985 | 33.0156
10/1/2020 11:34:31.3 | 138.7004 | 710 | 35 | 2499.9129 | 129.1236 | 64.0458 | 78.6861 | 30.0964 | 31.8306 | 0.03609 | 107.0785 | 11.6004 | 69.9905 | 70.4176 | 42.7738 | 1.0067 | 99.2971 | 373.3551 | 323.4602 | 78.8482 | 696.1661 | 1.9513 | 452.2398 | 33.8043 | 46.111 | 34.1739 | 58.5267 | 12.0028 | 109.3144 | 29.4663 | 8.2631 | 98.4899 | 43.483 | 25.5 | 29.4118 | 65 | 31 | 0.99931 | 70.1961 | 96 | 8090 | 32.549 | 108.8104 | 35.9009 | 0.125 | 20.125 | 0 | 41.6748 | 33.0156
10/1/2020 11:34:32.3 | 138.7006 | 711 | 35 | 2500.5266 | 128.8271 | 64.0877 | 78.7049 | 30.0897 | 31.8523 | 0.03538 | 107.0698 | 11.612 | 70.2188 | 70.4093 | 42.7965 | 1.0106 | 99.2988 | 372.4559 | 323.1222 | 78.9406 | 696.2579 | 1.9617 | 449.8656 | 33.7284 | 46.0007 | 34.1874 | 58.4696 | 12.0081 | 109.5402 | 29.7742 | 8.2747 | 98.4983 | 43.7028 | 25.5 | 29.0196 | 65 | 31 | 0.9994 | 69.8039 | 101 | 7970 | 32.549 | 108.1619 | 35.9863 | 0.0625 | 20.125 | 0 | 41.568 | 33.0156
10/1/2020 11:34:33.3 | 138.7009 | 712 | 35 | 2500.1485 | 129.0583 | 64.0778 | 78.7407 | 30.0702 | 31.8687 | 0.03462 | 107.0785 | 11.612 | 69.9619 | 70.2602 | 42.8233 | 0.99833 | 99.2977 | 372.7931 | 323.2348 | 78.9342 | 696.1556 | 1.9353 | 450.2287 | 33.7895 | 46.0459 | 34.1603 | 58.5644 | 11.9944 | 109.539 | 29.6626 | 8.3159 | 98.5487 | 43.6247 | 25.5 | 29.4118 | 65 | 31 | 1.0017 | 70.1961 | 101 | 8090 | 32.549 | 108.1619 | 36.0016 | 0 | 20 | 0 | 40.7471 | 33.0156
10/1/2020 11:34:34.3 | 138.7012 | 713 | 35 | 2499.883 | 129.2117 | 64.1244 | 78.782 | 30.0775 | 31.8566 | 0.03539 | 107.0349 | 11.612 | 69.9049 | 69.6821 | 42.8574 | 0.98532 | 99.2965 | 372.8493 | 323.0377 | 79.0887 | 696.1963 | 1.9604 | 450.5639 | 33.8269 | 45.7415 | 34.213 | 58.3682 | 11.9625 | 109.4819 | 29.7742 | 8.2682 | 98.5487 | 43.6763 | 25.5 | 29.4118 | 65 | 31 | 0.9998 | 69.8039 | 96 | 8380 | 32.549 | 109.1309 | 36.0382 | 0 | 20.3125 | 0 | 40.8752 | 33.0156
10/1/2020 11:34:35.3 | 138.7015 | 714 | 35 | 2501.4449 | 129.0203 | 64.1604 | 78.8115 | 30.094 | 31.8558 | 0.03646 | 107.0174 | 11.6062 | 69.9049 | 70.1821 | 42.883 | 1.0008 | 99.2982 | 372.0624 | 322.587 | 78.9963 | 696.2015 | 1.9982 | 448.4132 | 33.7953 | 46.111 | 34.2725 | 58.4761 | 11.9845 | 109.9318 | 29.5712 | 8.2824 | 98.4816 | 43.6829 | 25.5 | 29.0196 | 65 | 31 | 0.9987 | 69.8039 | 101 | 7820 | 32.549 | 108.1619 | 36.087 | 0.0625 | 20.3125 | 0 | 40.7959 | 33.0156
10/1/2020 11:34:36.3 | 138.7018 | 715 | 35 | 2499.0979 | 129.2832 | 64.1754 | 78.8363 | 30.0825 | 31.8521 | 0.03717 | 107.0174 | 11.5926 | 69.9334 | 69.3384 | 42.92 | 1.0033 | 99.2965 | 372.1467 | 323.1785 | 79.114 | 696.1556 | 2.0117 | 451.3181 | 33.839 | 46.1828 | 34.213 | 58.7489 | 11.9845 | 109.5379 | 29.8011 | 8.2863 | 98.5235 | 43.7796 | 25.5 | 29.0196 | 65 | 31 | 1.0046 | 69.8039 | 101 | 7770 | 32.549 | 108.1619 | 36.0992 | 0.0625 | 20.125 | 0 | 40.921 | 33.0156
10/1/2020 11:34:37.3 | 138.702 | 716 | 35 | 2498.9659 | 128.926 | 64.2818 | 78.8567 | 30.084 | 31.8558 | 0.03837 | 107.0174 | 11.5965 | 70.1332 | 70.109 | 42.9503 | 1.0033 | 99.2948 | 370.9946 | 321.4322 | 79.0823 | 696.1963 | 2.0199 | 451.2901 | 33.7359 | 46.0459 | 34.2657 | 58.6657 | 11.9921 | 109.7323 | 29.715 | 8.2347 | 98.5738 | 43.7279 | 25.5 | 29.4118 | 65 | 31 | 0.99864 | 69.8039 | 96 | 8140 | 32.549 | 109.1309 | 36.1206 | 0 | 20.3125 | 0 | 40.8417 | 33.0156
10/1/2020 11:34:38.3 | 138.7023 | 717 | 35 | 2501.9818 | 128.8254 | 64.3169 | 78.8939 | 30.0914 | 31.8333 | 0.03769 | 107.0873 | 11.5955 | 70.1332 | 69.7206 | 42.979 | 1.0056 | 99.2954 | 372.3154 | 322.4743 | 79.0887 | 696.3537 | 2.0024 | 448.6367 | 33.7544 | 46.1044 | 34.1009 | 58.5202 | 11.9929 | 109.8729 | 29.2497 | 8.245 | 98.5738 | 43.8246 | 25.5 | 29.0196 | 65 | 31 | 0.9995 | 70.1961 | 101 | 7990 | 32.549 | 108.49 | 36.0474 | 0.0625 | 20.0625 | 0 | 40.4266 | 33.0156
10/1/2020 11:34:39.3 | 138.7026 | 718 | 35 | 2501.2696 | 129.3596 | 64.3465 | 78.9317 | 30.1016 | 31.8527 | 0.03854 | 107.0262 | 11.5965 | 69.8763 | 69.5499 | 43.0027 | 0.99174 | 99.2954 | 371.7252 | 321.9955 | 79.1937 | 696.2828 | 1.9858 | 450.4801 | 33.8827 | 46.2665 | 34.1671 | 58.6787 | 11.9754 | 109.7329 | 29.676 | 8.3172 | 98.5235 | 43.8378 | 25.5 | 29.0196 | 65 | 31 | 0.99718 | 70.1961 | 100 | 8090 | 32.549 | 108.49 | 36.087 | 0 | 20 | 0 | 40.4541 | 33.0156
10/1/2020 11:34:40.3 | 138.7029 | 719 | 35 | 2499.7174 | 129.3886 | 64.3902 | 78.9544 | 30.0791 | 31.8664 | 0.03793 | 106.9738 | 11.6043 | 69.8192 | 69.7607 | 43.0402 | 1.0065 | 99.2971 | 371.0789 | 321.3759 | 79.3847 | 696.3589 | 1.9519 | 449.6701 | 33.8687 | 46.3116 | 34.1603 | 58.7229 | 11.9632 | 109.8186 | 29.5644 | 8.245 | 98.5487 | 43.9861 | 25.5 | 29.0196 | 65 | 31 | 1.0004 | 69.8039 | 96 | 8290 | 32.549 | 109.1309 | 35.9253 | 0 | 20.1875 | 0 | 40.4633 | 33.0156
10/1/2020 11:34:41.3 | 138.7031 | 720 | 35 | 2500.5373 | 129.3498 | 64.4113 | 78.9917 | 30.1026 | 31.8407 | 0.03753 | 107 | 11.6033 | 70.0761 | 70.2203 | 43.0773 | 1.0078 | 99.2971 | 371.0227 | 321.7139 | 79.1444 | 696.2828 | 1.942 | 448.7205 | 33.8724 | 46.2147 | 34.2198 | 58.6281 | 11.964 | 109.6225 | 29.7809 | 8.303 | 98.6158 | 43.9411 | 25.5 | 29.0196 | 65 | 31 | 1.0038 | 70.1961 | 101 | 7800 | 32.549 | 108.49 | 36.1206 | 0 | 20.4375 | 0 | 40.3687 | 33.0156
10/1/2020 11:34:42.3 | 138.7034 | 721 | 35 | 2500.9823 | 129.4163 | 64.3943 | 79.0199 | 30.1082 | 31.8388 | 0.03672 | 106.9913 | 11.6023 | 70.4186 | 70.1306 | 43.1076 | 1.0097 | 99.2954 | 371.0508 | 321.3195 | 79.2064 | 696.4205 | 1.9369 | 450.3405 | 33.8937 | 46.228 | 34.3455 | 58.5398 | 11.9617 | 109.985 | 29.6895 | 8.3043 | 98.5487 | 44.0642 | 25.5 | 29.0196 | 66 | 31 | 0.9991 | 69.8039 | 101 | 7850 | 32.549 | 108.8104 | 35.907 | 0.0625 | 20.0625 | 0 | 40.6738 | 33.0156
10/1/2020 11:34:43.3 | 138.7037 | 722 | 35 | 2501.9349 | 129.3966 | 64.4236 | 79.0319 | 30.1073 | 31.8273 | 0.03636 | 106.9913 | 11.6023 | 70.2759 | 70.7661 | 43.1326 | 0.99031 | 99.2954 | 371.7533 | 321.4885 | 79.1493 | 696.1452 | 1.9265 | 448.5249 | 33.8993 | 46.0644 | 34.1995 | 58.6838 | 11.9602 | 109.8729 | 29.6813 | 8.285 | 98.4983 | 43.9212 | 25.5 | 29.0196 | 65 | 31 | 1.0004 | 69.8039 | 96 | 8120 | 32.549 | 109.4513 | 35.8734 | 0 | 20.125 | 0 | 40.6586 | 33.0156
10/1/2020 11:34:44.3 | 138.704 | 723 | 35 | 2498.2257 | 129.4462 | 64.489 | 79.0595 | 30.092 | 31.8269 | 0.03611 | 106.9738 | 11.5975 | 70.2474 | 70.8534 | 43.1719 | 1.0056 | 99.2954 | 370.5731 | 320.9815 | 79.3784 | 696.2724 | 1.9205 | 450.7036 | 33.8649 | 46.4086 | 34.259 | 58.8177 | 12.0043 | 109.8169 | 29.6626 | 8.3056 | 98.5654 | 44.1343 | 25.5 | 29.0196 | 66 | 31 | 1.0031 | 69.8039 | 101 | 8020 | 32.549 | 108.49 | 35.9802 | 0.125 | 19.875 | 0 | 40.7379 | 33.0156
10/1/2020 11:34:45.3 | 138.7043 | 724 | 35 | 2499.0765 | 129.0953 | 64.5307 | 79.0757 | 30.0907 | 31.822 | 0.0372 | 107 | 11.5916 | 70.2474 | 70.2685 | 43.2086 | 1.0054 | 99.2971 | 370.4045 | 320.8125 | 79.4404 | 696.3235 | 1.9165 | 450.8433 | 33.7846 | 46.2147 | 34.2198 | 58.78 | 12.0051 | 109.8186 | 29.676 | 8.2489 | 98.4899 | 43.9411 | 25.5 | 29.0196 | 66 | 31 | 0.99986 | 70.1961 | 101 | 8120 | 32.549 | 108.49 | 35.9741 | 0 | 19.6875 | 0 | 40.5853 | 33.0156
10/1/2020 11:34:46.3 | 138.7045 | 725 | 35 | 2500.7406 | 129.0924 | 64.5697 | 79.1273 | 30.0906 | 31.8269 | 0.03891 | 106.9913 | 11.5858 | 70.019 | 69.6436 | 43.2347 | 1.0046 | 99.296 | 370.2921 | 320.5027 | 79.1937 | 696.3642 | 1.9249 | 449.5584 | 33.8088 | 46.2665 | 34.1144 | 58.932 | 12.0073 | 109.7054 | 29.7285 | 8.2669 | 98.4145 | 44.1991 | 25 | 29.4118 | 66 | 31 | 1.0032 | 69.8039 | 96 | 8310 | 32.549 | 109.1309 | 35.846 | 0.125 | 19 | 0 | 41.2109 | 33.0156
10/1/2020 11:34:47.3 | 138.7048 | 726 | 35 | 2499.9714 | 129.209 | 64.5741 | 79.1599 | 30.0898 | 31.8242 | 0.04149 | 106.9826 | 11.5858 | 69.8478 | 70.2087 | 43.2538 | 1.0115 | 99.2971 | 370.7136 | 320.4746 | 79.3354 | 696.3996 | 1.9333 | 448.8601 | 33.8257 | 46.2598 | 34.2657 | 58.9254 | 11.9472 | 109.7065 | 29.7742 | 8.2605 | 98.339 | 44.1925 | 25 | 29.0196 | 66 | 31 | 0.9984 | 70.1961 | 100 | 7820 | 32.549 | 108.1619 | 35.9741 | 0.0625 | 20.4375 | 0 | 40.7288 | 33.0156
10/1/2020 11:34:48.3 | 138.7051 | 727 | 35 | 2502.3874 | 129.2491 | 64.6102 | 79.1978 | 30.0859 | 31.8288 | 0.04212 | 106.9651 | 11.58 | 70.1903 | 70.3166 | 43.2924 | 1.0001 | 99.2971 | 370.264 | 320.4182 | 79.2861 | 696.4455 | 1.9358 | 451.2063 | 33.8684 | 46.6224 | 34.2198 | 58.9254 | 11.9762 | 109.3424 | 29.4071 | 8.334 | 98.3977 | 44.1475 | 25.5 | 29.4118 | 66 | 31 | 1.0002 | 69.8039 | 101 | 7820 | 32.549 | 108.1619 | 36.0107 | 0.0625 | 19.375 | 0 | 41.687 | 33.0156
10/1/2020 11:34:49.3 | 138.7054 | 728 | 35 | 2498.6815 | 129.5599 | 64.6848 | 79.2436 | 30.0693 | 31.8317 | 0.04254 | 106.9564 | 11.5839 | 70.3901 | 69.8842 | 43.3252 | 1.0006 | 99.2954 | 369.6176 | 319.5169 | 79.3784 | 696.5622 | 1.942 | 450.145 | 33.9012 | 46.2014 | 34.213 | 58.9189 | 11.9997 | 109.2847 | 29.8198 | 8.2837 | 98.3725 | 44.1925 | 25.5 | 29.4118 | 66 | 31 | 1.0004 | 69.8039 | 96 | 8090 | 32.549 | 108.8104 | 35.8765 | 0.125 | 19.75 | 0 | 41.7908 | 33.0156
10/1/2020 11:34:50.3 | 138.7056 | 729 | 35 | 2500.9962 | 129.2565 | 64.6791 | 79.2425 | 30.0832 | 31.8243 | 0.04377 | 106.9738 | 11.582 | 70.0476 | 70.2884 | 43.3493 | 1.0028 | 99.2965 | 370.3764 | 320.1647 | 79.5011 | 696.5164 | 1.9484 | 449.2232 | 33.8527 | 46.2784 | 34.259 | 58.6397 | 12.0369 | 109.3979 | 29.688 | 8.2321 | 98.3893 | 44.1859 | 25.5 | 29.0196 | 66 | 31 | 1.0033 | 69.8039 | 101 | 7990 | 32.549 | 108.1619 | 35.9894 | 0.125 | 20 | 0 | 41.8945 | 33.0156
10/1/2020 11:34:51.3 | 138.7059 | 730 | 35 | 2498.5429 | 129.3327 | 64.702 | 79.2622 | 30.0759 | 31.8367 | 0.04422 | 106.9476 | 11.5839 | 69.7336 | 70.0858 | 43.372 | 1.0104 | 99.296 | 369.9548 | 320.1084 | 79.5377 | 696.3891 | 1.9442 | 450.7315 | 33.839 | 46.1614 | 34.2522 | 58.8799 | 11.9967 | 109.4253 | 29.727 | 8.245 | 98.4145 | 44.2308 | 25.5 | 29.0196 | 66 | 31 | 0.99919 | 70.1961 | 101 | 8140 | 32.549 | 108.1619 | 35.9253 | 0.1875 | 19.6875 | 0 | 41.7725 | 33.0156
10/1/2020 11:34:52.3 | 138.7062 | 731 | 35 | 2500.6102 | 129.073 | 64.7599 | 79.3167 | 30.0857 | 31.8352 | 0.04548 | 106.9564 | 11.58 | 69.5909 | 69.8242 | 43.4005 | 1.0049 | 99.2954 | 368.6903 | 319.6296 | 79.6074 | 696.4809 | 1.9331 | 449.4746 | 33.7989 | 46.3383 | 34.213 | 59.0021 | 11.9937 | 109.6768 | 29.6438 | 8.2656 | 98.3558 | 44.3989 | 25.5 | 29.0196 | 66 | 31 | 1.0029 | 69.8039 | 96 | 8310 | 32.549 | 108.8104 | 35.9528 | 0.1875 | 19.1875 | 0 | 41.6473 | 33.0156
10/1/2020 11:34:53.3 | 138.7065 | 732 | 35 | 2499.7782 | 129.2463 | 64.7901 | 79.3493 | 30.0768 | 31.8371 | 0.04627 | 106.9215 | 11.581 | 70.2759 | 69.5834 | 43.4268 | 1.0097 | 99.2954 | 369.3928 | 319.8267 | 79.6504 | 696.5007 | 1.9262 | 449.4467 | 33.8335 | 46.2798 | 34.0278 | 58.9956 | 11.961 | 109.5368 | 29.7419 | 8.2953 | 98.4145 | 44.3724 | 25 | 29.0196 | 66 | 31 | 1.0042 | 69.8039 | 100 | 7770 | 32.549 | 108.1619 | 36.1176 | 0.1875 | 20.125 | 0 | 41.5894 | 33.0156
10/1/2020 11:34:54.3 | 138.7067 | 733 | 35 | 2501.6004 | 129.2269 | 64.7865 | 79.3827 | 30.0839 | 31.8438 | 0.04731 | 106.9389 | 11.582 | 70.019 | 70.9783 | 43.4446 | 1.0074 | 99.2948 | 369.3085 | 319.0944 | 79.7617 | 696.7052 | 1.9661 | 450.8712 | 33.8531 | 46.2931 | 34.2928 | 59.4136 | 11.9731 | 109.2281 | 29.7554 | 8.3095 | 98.4564 | 44.4254 | 25.5 | 29.0196 | 66 | 31 | 1.0019 | 70.1961 | 101 | 7800 | 32.549 | 108.1619 | 36.084 | 0.125 | 20.1875 | 0 | 41.3727 | 33.0156
10/1/2020 11:34:55.3 | 138.707 | 734 | 35 | 2498.7932 | 129.3363 | 64.8487 | 79.4273 | 30.0552 | 31.8331 | 0.04873 | 107 | 11.5723 | 70.0761 | 69.9309 | 43.4808 | 0.99387 | 99.2943 | 369.0837 | 318.3902 | 79.816 | 696.6488 | 2.008 | 450.5081 | 33.8437 | 46.2983 | 34.2725 | 59.0137 | 11.9747 | 109.7878 | 29.6034 | 8.3224 | 98.4899 | 44.4055 | 25.5 | 29.0196 | 66 | 31 | 1.0015 | 70.1961 | 96 | 8070 | 32.549 | 109.1309 | 36.0016 | 0.1875 | 19.9375 | 0 | 41.4032 | 33.0156
10/1/2020 11:34:56.3 | 138.7073 | 735 | 35 | 2500.9913 | 129.1415 | 64.8819 | 79.4467 | 30.0724 | 31.8272 | 0.04828 | 106.9826 | 11.5752 | 70.1047 | 70.1755 | 43.5154 | 1.0152 | 99.2937 | 368.887 | 318.8972 | 79.4834 | 696.5164 | 2.0013 | 449.1674 | 33.823 | 46.2598 | 34.259 | 59.2292 | 12.0248 | 109.5071 | 29.5644 | 8.2875 | 98.5403 | 44.547 | 25.5 | 29.0196 | 66 | 31 | 0.9998 | 70.1961 | 101 | 7990 | 32.549 | 108.1619 | 36.084 | 0.0625 | 20.25 | 0 | 41.0858 | 33.0156
10/1/2020 11:34:57.3 | 138.7076 | 736 | 35 | 2500.6561 | 129.2286 | 64.9233 | 79.4812 | 30.0946 | 31.8126 | 0.0485 | 107.0174 | 11.5868 | 69.9619 | 69.508 | 43.541 | 1.0044 | 99.2948 | 368.9151 | 318.9536 | 79.73 | 696.6081 | 2.0049 | 450.0891 | 33.8376 | 46.1562 | 34.2198 | 59.1786 | 12.0081 | 109.5642 | 29.7217 | 8.2566 | 98.5654 | 44.4571 | 25.5 | 29.0196 | 66 | 31 | 1.0011 | 69.8039 | 101 | 8070 | 32.549 | 108.49 | 36.1176 | 0.0625 | 20.125 | 0 | 40.7562 | 33.0156
10/1/2020 11:34:58.3 | 138.7079 | 737 | 35 | 2500.3399 | 129.2958 | 64.9296 | 79.5063 | 30.1013 | 31.802 | 0.04877 | 107.0349 | 11.5897 | 70.019 | 69.8675 | 43.569 | 1.0003 | 99.2937 | 369.449 | 318.8409 | 79.835 | 696.4757 | 2.0122 | 449.2791 | 33.8538 | 46.2665 | 34.259 | 59.1851 | 12.002 | 109.6471 | 29.676 | 8.3133 | 98.5738 | 44.547 | 25.5 | 29.0196 | 66 | 31 | 1.0028 | 69.8039 | 97 | 8330 | 32.549 | 109.1309 | 36.026 | 0.125 | 20.0625 | 0 | 40.686 | 32.9219
10/1/2020 11:34:59.3 | 138.7081 | 738 | 35 | 2500.6219 | 129.4575 | 64.9178 | 79.5239 | 30.0773 | 31.8268 | 0.04833 | 107.0524 | 11.5771 | 70.1332 | 70.1788 | 43.6073 | 0.99726 | 99.2943 | 368.3531 | 318.1931 | 79.7364 | 696.4455 | 2.0171 | 448.497 | 33.9 | 46.2665 | 34.2725 | 59.2357 | 11.9921 | 109.8158 | 29.7285 | 8.2631 | 98.6493 | 44.6118 | 25 | 29.0196 | 66 | 31 | 0.99974 | 70.1961 | 100 | 7750 | 32.549 | 108.1619 | 36.0779 | 0.1875 | 20.25 | 0 | 40.7501 | 33.0156
10/1/2020 11:35:00.3 | 138.7084 | 739 | 35 | 2499.1595 | 129.451 | 64.9642 | 79.5589 | 30.0756 | 31.8182 | 0.04771 | 107.0698 | 11.5732 | 69.7907 | 70.4408 | 43.6371 | 1.0035 | 99.2943 | 368.5498 | 317.9114 | 79.7667 | 696.3996 | 2.0173 | 450.8433 | 33.8787 | 46.2983 | 34.1603 | 59.2668 | 11.9815 | 109.8158 | 29.3936 | 8.2991 | 98.6661 | 44.6052 | 25.5 | 29.4118 | 66 | 31 | 1.0019 | 69.8039 | 101 | 7770 | 32.549 | 108.49 | 36.1114 | 0 | 20.3125 | 0 | 40.6067 | 33.0156
10/1/2020 11:35:01.3 | 138.7087 | 740 | 35 | 2500.3705 | 129.1251 | 65.0327 | 79.5901 | 30.064 | 31.822 | 0.0483 | 107.0174 | 11.5596 | 69.7907 | 69.7122 | 43.6853 | 1.0081 | 99.2948 | 367.9596 | 317.9678 | 79.8843 | 696.3433 | 2.0033 | 451.2622 | 33.8105 | 46.3183 | 34.1927 | 59.2357 | 11.999 | 109.9284 | 29.676 | 8.3353 | 98.6912 | 44.5853 | 25 | 29.0196 | 66 | 31 | 1.0002 | 69.8039 | 96 | 8070 | 32.549 | 109.4513 | 36.0107 | 0 | 20 | 0 | 40.6708 | 32.9219
10/1/2020 11:35:02.3 | 138.709 | 741 | 35 | 2499.2688 | 129.2099 | 65.0728 | 79.6176 | 30.051 | 31.82 | 0.04941 | 107 | 11.5412 | 69.9619 | 70.4937 | 43.6966 | 1.006 | 99.296 | 368.1845 | 318.1931 | 79.84 | 696.1963 | 2.0082 | 447.9942 | 33.8177 | 46.3235 | 34.3184 | 59.1396 | 11.9921 | 109.4533 | 29.6813 | 8.2927 | 98.6158 | 44.6567 | 25.5 | 29.0196 | 66 | 31 | 1.0004 | 69.8039 | 101 | 8020 | 32.549 | 108.49 | 36.0657 | 0.0625 | 20 | 0 | 40.5487 | 33.0156
10/1/2020 11:35:03.3 | 138.7092 | 742 | 35 | 2501.1605 | 129.2371 | 65.1166 | 79.6704 | 30.0505 | 31.8129 | 0.05062 | 106.9913 | 11.5422 | 69.9619 | 70.7315 | 43.7174 | 1.0087 | 99.2931 | 367.9877 | 317.6298 | 79.9336 | 696.1661 | 2.0082 | 450.0332 | 33.8518 | 46.3183 | 34.2793 | 59.0838 | 11.9876 | 109.4785 | 29.7285 | 8.236 | 98.599 | 44.67 | 25 | 29.0196 | 66 | 31 | 1.001 | 70.1961 | 101 | 8090 | 32.549 | 108.1619 | 36.084 | 0 | 19.875 | 0 | 40.7623 | 33.0156
10/1/2020 11:35:04.3 | 138.7095 | 743 | 35 | 2498.1617 | 129.3601 | 65.1619 | 79.7059 | 30.058 | 31.8241 | 0.05122 | 106.9826 | 11.5461 | 69.9334 | 69.8108 | 43.7299 | 1.004 | 99.292 | 367.4819 | 317.2354 | 79.9399 | 696.2526 | 2.0089 | 450.2846 | 33.8381 | 46.4286 | 34.1279 | 59.394 | 11.9845 | 109.6734 | 29.7352 | 8.2141 | 98.5487 | 44.7797 | 25 | 29.0196 | 66 | 31 | 0.99699 | 69.8039 | 96 | 8330 | 32.549 | 109.1309 | 36.0535 | 0.0625 | 19.5 | 0 | 40.7196 | 32.9219
10/1/2020 11:35:05.3 | 138.7098 | 744 | 35 | 2500.8384 | 129.1227 | 65.1861 | 79.7148 | 30.0686 | 31.8062 | 0.05295 | 106.9913 | 11.549 | 70.1332 | 69.7323 | 43.7537 | 0.99102 | 99.2954 | 367.9034 | 317.5171 | 80.0259 | 696.1254 | 2.002 | 448.0501 | 33.8136 | 46.2598 | 34.2266 | 59.4822 | 11.9845 | 109.5088 | 29.7217 | 8.2798 | 98.3893 | 44.8247 | 25 | 29.0196 | 66 | 31 | 1.0028 | 69.8039 | 100 | 7770 | 32.549 | 108.1619 | 36.026 | 0 | 18.5625 | 0 | 41.507 | 33.0156
10/1/2020 11:35:06.3 | 138.7101 | 745 | 35 | 2499.3872 | 129.375 | 65.2224 | 79.7598 | 30.0877 | 31.7918 | 0.05331 | 106.9302 | 11.5432 | 70.1617 | 70.2137 | 43.7818 | 1.001 | 99.2994 | 367.1166 | 316.644 | 80.0386 | 695.9878 | 2.0058 | 450.2846 | 33.8602 | 46.2732 | 34.1009 | 59.4952 | 11.9777 | 109.3727 | 29.7352 | 8.2592 | 98.3138 | 44.8048 | 25 | 29.0196 | 66 | 31 | 0.99571 | 69.8039 | 101 | 7820 | 32.549 | 108.49 | 36.0535 | 0.0625 | 19.3125 | 0 | 41.9769 | 33.0156
10/1/2020 11:35:07.3 | 138.7104 | 746 | 35 | 2498.9024 | 129.2966 | 65.2527 | 79.7681 | 30.0826 | 31.7863 | 0.05264 | 107.0174 | 11.5558 | 70.0761 | 70.4358 | 43.8058 | 0.99601 | 99.2948 | 367.0604 | 316.7566 | 79.9639 | 695.8501 | 2.0261 | 451.5974 | 33.8364 | 46.2983 | 34.2914 | 59.4186 | 11.9921 | 109.3962 | 29.7607 | 8.2927 | 98.3725 | 44.7849 | 25 | 29.0196 | 66 | 31 | 0.99837 | 69.8039 | 96 | 8090 | 32.549 | 109.1309 | 36.0901 | 0.0625 | 19.6875 | 0 | 41.7328 | 33.0156
10/1/2020 11:35:08.3 | 138.7106 | 747 | 35 | 2500.2265 | 129.2412 | 65.2474 | 79.7995 | 30.0699 | 31.7841 | 0.05405 | 107.0611 | 11.5528 | 70.2188 | 70.1722 | 43.8322 | 1.0083 | 99.296 | 367.2009 | 316.813 | 80.0512 | 695.9012 | 2.0144 | 448.9998 | 33.8383 | 46.5973 | 34.2522 | 59.66 | 12.0202 | 109.7334 | 29.6438 | 8.3236 | 98.3977 | 44.7982 | 25 | 29.0196 | 66 | 31 | 0.99815 | 69.8039 | 101 | 8020 | 32.549 | 108.1619 | 36.0748 | 0 | 20.0625 | 0 | 41.8091 | 33.0156
10/1/2020 11:35:09.3 | 138.7109 | 748 | 35 | 2500.6098 | 129.2078 | 65.2785 | 79.8633 | 30.059 | 31.7985 | 0.05249 | 107.0873 | 11.5538 | 70.1047 | 69.7908 | 43.853 | 1.0038 | 99.2971 | 366.9761 | 316.475 | 80.0259 | 695.993 | 2.0279 | 449.6143 | 33.8336 | 46.2598 | 34.213 | 59.3304 | 12.0195 | 109.5665 | 29.7742 | 8.2424 | 98.4816 | 44.9661 | 25 | 29.4118 | 66 | 31 | 0.99876 | 69.8039 | 101 | 8070 | 32.549 | 108.1619 | 35.9833 | 0.0625 | 20.1875 | 0 | 41.5375 | 33.0156
10/1/2020 11:35:10.3 | 138.7112 | 749 | 35 | 2499.5919 | 129.2484 | 65.3028 | 79.9034 | 30.077 | 31.7964 | 0.05151 | 107.0698 | 11.5519 | 70.647 | 69.7323 | 43.8893 | 0.98639 | 99.2954 | 366.7794 | 316.4468 | 80.1181 | 696.1202 | 2.0246 | 449.8098 | 33.8332 | 46.1495 | 34.2725 | 59.4757 | 11.9975 | 109.2847 | 29.715 | 8.2128 | 98.5403 | 44.8696 | 25 | 29.0196 | 66 | 31 | 0.9987 | 69.8039 | 96 | 8260 | 32.549 | 109.1309 | 36.0779 | 0 | 20 | 0 | 41.2018 | 33.0156
10/1/2020 11:35:11.3 | 138.7115 | 750 | 35 | 2497.9101 | 129.1476 | 65.3745 | 79.9467 | 30.0808 | 31.7961 | 0.05298 | 107.1047 | 11.5538 | 69.8763 | 69.4644 | 43.9186 | 0.99975 | 99.2971 | 366.4422 | 316.2496 | 80.0942 | 696.1045 | 2.0206 | 448.8601 | 33.7832 | 46.4352 | 34.2522 | 59.8053 | 11.9747 | 109.7906 | 29.7419 | 8.2605 | 98.5571 | 45.0044 | 25 | 29.0196 | 66 | 31 | 1.0008 | 69.8039 | 100 | 7800 | 32.549 | 108.1619 | 36.0413 | 0.0625 | 20.1875 | 0 | 41.2445 | 33.0156
10/1/2020 11:35:12.3 | 138.7117 | 751 | 35 | 2499.6146 | 128.9728 | 65.3788 | 79.9467 | 30.0775 | 31.7913 | 0.05322 | 107 | 11.5616 | 70.2474 | 70.6936 | 43.9461 | 1.0056 | 99.296 | 366.5827 | 316.1088 | 80.0449 | 696.2265 | 2.0142 | 450.8433 | 33.7612 | 46.487 | 34.1995 | 59.7041 | 11.999 | 109.9855 | 29.7944 | 8.3146 | 98.6158 | 44.9013 | 25 | 29.0196 | 66 | 31 | 1.0006 | 70.1961 | 101 | 7800 | 32.549 | 108.49 | 36.1176 | 0.0625 | 20.375 | 0 | 41.0004 | 33.0156
10/1/2020 11:35:13.3 | 138.712 | 752 | 35 | 2500.6609 | 128.9058 | 65.4272 | 79.9433 | 30.0813 | 31.7671 | 0.04601 | 107.0174 | 11.5713 | 69.9049 | 70.4093 | 43.9628 | 1.0026 | 99.2977 | 366.6108 | 316.2778 | 80.2977 | 696.4507 | 2.0239 | 450.0891 | 33.7535 | 46.3901 | 34.2793 | 60.014 | 11.9785 | 110.0433 | 29.7487 | 8.2605 | 98.6158 | 45.0824 | 25 | 29.4118 | 67 | 31 | 0.99998 | 69.8039 | 96 | 8120 | 32.549 | 109.4513 | 36.0596 | 0.0625 | 20.1875 | 0 | 40.7654 | 33.0156
10/1/2020 11:35:14.3 | 138.7123 | 753 | 35 | 2499.8285 | 129.2713 | 65.4516 | 79.9678 | 30.0669 | 31.7765 | 0.03588 | 107.0262 | 11.5771 | 70.0476 | 70.2934 | 43.9824 | 0.99833 | 99.2965 | 366.8075 | 315.6581 | 80.2167 | 696.2161 | 2.0532 | 449.0556 | 33.8408 | 46.305 | 34.186 | 59.5769 | 11.9747 | 109.678 | 29.6626 | 8.254 | 98.5906 | 45.1457 | 25 | 29.0196 | 67 | 31 | 0.99794 | 69.8039 | 101 | 7940 | 32.549 | 108.8104 | 35.9528 | 0 | 19.375 | 0 | 40.625 | 33.0156
10/1/2020 11:35:15.3 | 138.7126 | 754 | 35 | 2486.4189 | 129.2182 | 65.4419 | 79.9954 | 30.0571 | 31.7843 | 0.03543 | 107.0436 | 11.5732 | 69.8763 | 69.2106 | 44.0021 | 1.029 | 99.2965 | 365.4305 | 315.292 | 80.2547 | 696.3694 | 2.0904 | 450.0053 | 33.6446 | 45.9822 | 34.2793 | 59.7677 | 12.0096 | 109.9861 | 29.7554 | 8.2063 | 98.4564 | 45.0824 | 25 | 29.0196 | 67 | 31 | 0.99776 | 69.8039 | 101 | 8090 | 32.549 | 108.49 | 35.8795 | 0.125 | 20.3125 | 0 | 40.8844 | 33.0156
10/1/2020 11:35:16.3 | 138.7129 | 755 | 35 | 2497.9487 | 127.0202 | 65.4981 | 80.0403 | 30.0677 | 31.7889 | 0.04428 | 106.9127 | 11.5577 | 69.9334 | 69.5365 | 44.0393 | 1.0129 | 99.2965 | 365.6553 | 315.2075 | 80.4265 | 696.2317 | 2.0474 | 449.1674 | 33.2272 | 46.3701 | 34.259 | 59.6405 | 12.0119 | 109.9861 | 29.6236 | 8.1238 | 98.0538 | 45.1656 | 25.5 | 28.6274 | 67 | 31 | 1.0207 | 68.6274 | 100 | 8210 | 32.549 | 108.8104 | 36.3312 | 0.125 | 20.125 | 0 | 40.2954 | 33.0156
10/1/2020 11:35:17.3 | 138.7131 | 756 | 35 | 2497.4753 | 127.065 | 65.5339 | 80.0498 | 30.0778 | 31.785 | 0.04742 | 106.808 | 11.5548 | 70.0476 | 70.1622 | 44.0674 | 1.0046 | 99.2948 | 365.0652 | 314.616 | 80.347 | 696.3038 | 1.9502 | 449.4467 | 33.2311 | 46.3901 | 34.2469 | 59.8623 | 12.0051 | 110.1525 | 29.7487 | 8.138 | 97.7183 | 45.1538 | 25.5 | 28.2353 | 67 | 31 | 1.0039 | 69.0196 | 95 | 8240 | 32.549 | 109.7717 | 35.9131 | 0.0625 | 19.5 | 0 | 41.3117 | 33.0156
10/1/2020 11:35:18.3 | 138.7134 | 757 | 35 | 2497.651 | 127.0451 | 65.5778 | 80.0762 | 30.0518 | 31.7951 | 0.04621 | 106.6946 | 11.5538 | 70.1903 | 69.9492 | 44.096 | 0.99191 | 99.2982 | 365.0652 | 314.9258 | 80.3596 | 696.2172 | 1.9316 | 448.888 | 33.2291 | 46.507 | 34.2401 | 60.027 | 11.9861 | 110.0999 | 29.7622 | 8.1638 | 97.4751 | 45.2502 | 25.5 | 27.8431 | 67 | 31 | 1.0003 | 68.6274 | 95 | 8330 | 32.549 | 109.7717 | 35.9222 | 0.1875 | 19.9375 | 0 | 41.6351 | 33.0156
10/1/2020 11:35:19.3 | 138.7137 | 758 | 35 | 2498.6786 | 126.9212 | 65.5861 | 80.123 | 30.0512 | 31.8004 | 0.0468 | 106.712 | 11.5567 | 70.019 | 69.8492 | 44.1242 | 1.0023 | 99.2977 | 365.6834 | 314.7568 | 80.3772 | 696.3183 | 1.9697 | 448.5808 | 33.2107 | 46.5255 | 34.1603 | 59.7923 | 11.9686 | 109.9312 | 29.676 | 8.1561 | 97.4919 | 45.2752 | 25.5 | 28.2353 | 67 | 31 | 0.99937 | 68.6274 | 100 | 8240 | 32.549 | 108.8104 | 35.8124 | 0.125 | 20.9375 | 0 | 40.2161 | 33.0156
10/1/2020 11:35:20.3 | 138.714 | 759 | 35 | 2497.574 | 127.1919 | 65.5885 | 80.1537 | 30.0568 | 31.8144 | 0.04594 | 106.6596 | 11.5752 | 69.8478 | 70.0841 | 44.1596 | 1.0038 | 99.2977 | 364.9528 | 314.5033 | 80.2787 | 696.5164 | 1.9949 | 450.927 | 33.2672 | 46.4219 | 34.2063 | 59.8428 | 11.9663 | 109.7631 | 29.7285 | 8.1329 | 97.5422 | 45.2171 | 25.5 | 28.6274 | 67 | 31 | 1.001 | 69.0196 | 95 | 8410 | 32.549 | 109.1309 | 35.733 | 0.1875 | 20.25 | 0 | 40.3931 | 33.0156
10/1/2020 11:35:21.3 | 138.7142 | 760 | 35 | 2501.5449 | 127.2539 | 65.6414 | 80.1714 | 30.0627 | 31.8065 | 0.04621 | 106.6858 | 11.6004 | 70.1332 | 70.3066 | 44.1944 | 1.0028 | 99.2977 | 364.6999 | 314.5033 | 80.3899 | 696.6279 | 1.971 | 450.117 | 33.3369 | 46.487 | 34.0873 | 60.0075 | 11.9754 | 109.6791 | 29.5846 | 8.0826 | 97.5002 | 45.2554 | 25.5 | 28.6274 | 67 | 31 | 0.99934 | 69.0196 | 95 | 8290 | 32.549 | 109.1309 | 35.6506 | 0.1875 | 19.875 | 0 | 40.744 | 33.0156
10/1/2020 11:35:22.3 | 138.7145 | 761 | 35 | 2498.7555 | 127.2738 | 65.7026 | 80.1967 | 30.054 | 31.8006 | 0.04612 | 106.6596 | 11.6149 | 70.3045 | 69.585 | 44.2242 | 1.0128 | 99.296 | 364.447 | 314.109 | 80.3533 | 696.8167 | 1.9765 | 448.2736 | 33.3025 | 46.7592 | 34.2793 | 60.1216 | 11.9853 | 109.6774 | 29.703 | 8.1638 | 97.4331 | 45.34 | 25.5 | 28.2353 | 67 | 31 | 0.99892 | 69.0196 | 99 | 8090 | 32.549 | 108.1619 | 35.5499 | 0.125 | 20.0625 | 0 | 40.7318 | 33.0156
10/1/2020 11:35:23.3 | 138.7148 | 762 | 35 | 2498.8638 | 127.1428 | 65.7349 | 80.2224 | 30.0527 | 31.8086 | 0.04922 | 106.7033 | 11.6111 | 70.1047 | 70.2469 | 44.2531 | 1.0014 | 99.2999 | 364.5032 | 313.7992 | 80.5314 | 696.8115 | 1.9748 | 451.0946 | 33.2737 | 46.4286 | 34.3252 | 60.001 | 11.9944 | 109.6534 | 29.7352 | 8.1922 | 97.257 | 45.3849 | 25.5 | 28.2353 | 67 | 31 | 1.001 | 68.6274 | 95 | 8160 | 32.549 | 109.1309 | 35.5286 | 0.25 | 18.5625 | 0 | 41.6382 | 33.0156
10/1/2020 11:35:24.3 | 138.7151 | 763 | 35 | 2500.4607 | 126.7963 | 65.7272 | 80.2319 | 30.0368 | 31.806 | 0.04647 | 106.7731 | 11.6111 | 69.9334 | 70.2602 | 44.2752 | 1.0352 | 99.2965 | 364.6437 | 313.8273 | 80.5187 | 696.898 | 1.9617 | 451.4577 | 33.1986 | 46.5188 | 34.2266 | 60.1397 | 11.9959 | 109.762 | 29.7217 | 8.1032 | 97.1815 | 45.443 | 25.5 | 28.2353 | 67 | 31 | 1.0026 | 68.6274 | 95 | 8290 | 32.549 | 109.1309 | 35.4034 | 0.125 | 19.6875 | 0 | 41.6443 | 32.9219
10/1/2020 11:35:25.3 | 138.7154 | 764 | 35 | 2499.5744 | 126.8015 | 65.7385 | 80.2693 | 30.0389 | 31.8158 | 0.04486 | 106.8429 | 11.6159 | 70.1047 | 69.5432 | 44.2953 | 1.0165 | 99.2977 | 364.5032 | 313.5457 | 80.8269 | 697.0148 | 1.9621 | 449.6701 | 33.1902 | 46.325 | 34.3252 | 59.9505 | 11.9845 | 109.8752 | 29.8925 | 8.1045 | 97.3241 | 45.4364 | 25.5 | 28.2353 | 67 | 31 | 0.99962 | 69.0196 | 99 | 8240 | 32.549 | 109.1309 | 35.2814 | 0.125 | 20.3125 | 0 | 40.6158 | 33.0156
10/1/2020 11:35:26.3 | 138.7156 | 765 | 35 | 2500.149 | 127.0649 | 65.7857 | 80.315 | 30.0408 | 31.8095 | 0.04482 | 106.8778 | 11.6178 | 69.7621 | 69.8242 | 44.3049 | 1.0046 | 99.2977 | 364.9247 | 314.0808 | 80.544 | 697.0961 | 1.9821 | 448.3294 | 33.2666 | 46.5455 | 34.3779 | 60.4184 | 11.9754 | 109.6511 | 29.906 | 8.1793 | 97.3996 | 45.5394 | 25.5 | 28.2353 | 67 | 31 | 0.99992 | 69.0196 | 100 | 8020 | 32.549 | 108.49 | 35.199 | 0.125 | 20.25 | 0 | 40.2801 | 32.9219
10/1/2020 11:35:27.3 | 138.7159 | 766 | 35 | 2502.3422 | 127.2493 | 65.8215 | 80.3526 | 30.0412 | 31.8241 | 0.04505 | 106.9476 | 11.6314 | 69.8478 | 69.9509 | 44.3205 | 1.0071 | 99.2988 | 364.8404 | 313.94 | 80.5806 | 697.2536 | 1.9519 | 450.7874 | 33.3462 | 46.4804 | 34.213 | 60.001 | 11.9815 | 109.9323 | 29.7876 | 8.1728 | 97.4583 | 45.4813 | 25.5 | 28.2353 | 67 | 31 | 0.99898 | 69.0196 | 100 | 8290 | 32.549 | 109.1309 | 35.1044 | 0 | 20.25 | 0 | 40.2618 | 32.9219
10/1/2020 11:35:28.3 | 138.7162 | 767 | 35 | 2498.075 | 127.4033 | 65.8624 | 80.3781 | 30.0369 | 31.8239 | 0.04735 | 106.9564 | 11.645 | 70.1047 | 70.3248 | 44.3497 | 1.0122 | 99.2948 | 364.8966 | 313.4894 | 80.5553 | 697.3349 | 1.9418 | 449.5863 | 33.3312 | 46.6091 | 34.3184 | 60.1267 | 11.9632 | 109.7043 | 29.7082 | 8.1135 | 97.4499 | 45.5328 | 25.5 | 28.2353 | 67 | 31 | 1.0008 | 68.6274 | 100 | 8460 | 32.549 | 108.49 | 35.1013 | 0.125 | 20.0625 | 0 | 40.6311 | 32.9219
10/1/2020 11:35:29.3 | 138.7165 | 768 | 35 | 2501.837 | 127.0568 | 65.8881 | 80.3927 | 30.0237 | 31.8182 | 0.04845 | 106.8953 | 11.6586 | 69.7336 | 70.6639 | 44.3772 | 0.99744 | 99.2965 | 363.9411 | 313.2359 | 80.568 | 697.5487 | 1.9349 | 448.8322 | 33.2865 | 46.6224 | 34.332 | 60.1903 | 11.9815 | 109.3979 | 29.6693 | 8.12 | 97.4415 | 45.7005 | 25.5 | 28.6274 | 67 | 31 | 1.0002 | 68.6274 | 100 | 8290 | 32.549 | 108.49 | 34.9793 | 0.125 | 19.9375 | 0 | 40.2283 | 32.9219
10/1/2020 11:35:30.3 | 138.7167 | 769 | 35 | 2499.5271 | 127.3758 | 65.938 | 80.4244 | 30.0289 | 31.8189 | 0.04886 | 106.8953 | 11.6673 | 70.0476 | 70.2685 | 44.4178 | 1.0062 | 99.2954 | 363.8006 | 312.8415 | 80.5806 | 697.6602 | 1.9223 | 451.3739 | 33.3397 | 46.6875 | 34.2657 | 60.2032 | 11.9899 | 109.3127 | 29.473 | 8.1677 | 97.3744 | 45.6358 | 25.5 | 28.2353 | 67 | 31 | 1.0009 | 68.6274 | 99 | 7900 | 32.549 | 108.1619 | 34.8846 | 0.0625 | 19.8125 | 0 | 40.3351 | 32.9219
10/1/2020 11:35:31.3 | 138.717 | 770 | 35 | 2499.8706 | 127.244 | 65.9607 | 80.4698 | 30.0049 | 31.8461 | 0.04954 | 106.8953 | 11.6586 | 70.3045 | 70.4408 | 44.4494 | 1.0165 | 99.2965 | 364.1098 | 312.8697 | 80.6855 | 697.7875 | 1.9398 | 450.1729 | 33.3139 | 46.5388 | 34.3252 | 60.2603 | 11.9959 | 109.3418 | 29.8468 | 8.1161 | 97.4164 | 45.7969 | 25.5 | 28.6274 | 67 | 31 | 1.0062 | 69.0196 | 99 | 8160 | 32.549 | 108.8104 | 35.0281 | 0 | 20.125 | 0 | 40.3656 | 33.0156
10/1/2020 11:35:32.3 | 138.7173 | 771 | 35 | 2501.9214 | 127.0876 | 65.9864 | 80.4944 | 29.9998 | 31.852 | 0.04993 | 106.9564 | 11.646 | 70.2759 | 70.4921 | 44.4717 | 1.0028 | 99.2965 | 364.5032 | 313.1514 | 80.6728 | 697.8793 | 1.967 | 448.3294 | 33.2975 | 46.7326 | 34.2861 | 60.1968 | 11.9769 | 109.4539 | 29.5712 | 8.1535 | 97.3577 | 45.7586 | 25.5 | 28.6274 | 67 | 31 | 1.0031 | 69.0196 | 100 | 8040 | 32.549 | 108.1619 | 34.8511 | 0 | 19.6875 | 0 | 40.4724 | 32.9219
10/1/2020 11:35:33.3 | 138.7176 | 772 | 35 | 2499.9789 | 127.4433 | 65.9899 | 80.5043 | 30.0007 | 31.8472 | 0.05471 | 106.9389 | 11.6557 | 69.7907 | 69.7223 | 44.4859 | 1.0003 | 99.2954 | 363.5196 | 312.3345 | 80.7157 | 697.9043 | 1.9927 | 449.9215 | 33.3624 | 46.5188 | 34.3711 | 60.2408 | 11.9807 | 109.2286 | 29.7742 | 8.1548 | 97.3241 | 45.8932 | 25.5 | 28.2353 | 67 | 31 | 1.0013 | 68.6274 | 99 | 8260 | 32.549 | 108.8104 | 34.6588 | 0 | 19.875 | 0 | 40.6311 | 32.9219
10/1/2020 11:35:34.3 | 138.7179 | 773 | 35 | 2499.0665 | 127.3343 | 66.0225 | 80.5127 | 30.001 | 31.8455 | 0.05892 | 106.9476 | 11.6527 | 70.4186 | 70.0209 | 44.5207 | 1.0024 | 99.2971 | 362.8452 | 312.2782 | 80.7713 | 697.9502 | 1.992 | 448.3853 | 33.3238 | 46.5255 | 34.2725 | 60.2978 | 11.9952 | 109.3704 | 29.676 | 8.0749 | 97.3325 | 45.8484 | 25.5 | 28.2353 | 67 | 31 | 0.99843 | 68.6274 | 99 | 8070 | 32.549 | 108.1619 | 34.7809 | 0.0625 | 20.125 | 0 | 40.6433 | 33.0156
10/1/2020 11:35:35.3 | 138.7181 | 774 | 35 | 2501.4633 | 127.0121 | 66.0678 | 80.5682 | 30.0174 | 31.8398 | 0.05658 | 107.0262 | 11.6527 | 70.1903 | 69.6855 | 44.5467 | 0.99085 | 99.2977 | 363.2667 | 312.081 | 80.765 | 698.1076 | 1.9916 | 447.6032 | 33.2712 | 46.6224 | 34.3184 | 60.3419 | 12.0035 | 109.0909 | 29.3022 | 8.089 | 97.3073 | 45.9447 | 25.5 | 28.6274 | 67 | 31 | 0.99751 | 68.6274 | 99 | 8190 | 32.549 | 108.8104 | 34.848 | 0.0625 | 19.5625 | 0 | 40.7929 | 32.9219
10/1/2020 11:35:36.3 | 138.7184 | 775 | 35 | 2498.5103 | 127.3194 | 66.0947 | 80.5984 | 30.0117 | 31.8299 | 0.05788 | 107.0349 | 11.6605 | 70.1047 | 69.8292 | 44.5694 | 1.0015 | 99.2948 | 362.5361 | 311.8275 | 80.8283 | 698.1587 | 1.9519 | 451.1784 | 33.3119 | 46.0674 | 34.2793 | 60.5079 | 11.9807 | 109.06 | 29.7367 | 8.1922 | 97.1731 | 45.9579 | 25.5 | 28.2353 | 67 | 31 | 0.9998 | 68.6274 | 99 | 8290 | 32.549 | 108.8104 | 34.7565 | 0.0625 | 19.1875 | 0 | 41.2506 | 32.9219
10/1/2020 11:35:37.3 | 138.7187 | 776 | 35 | 2500.9844 | 127.0617 | 66.1067 | 80.6347 | 30.0052 | 31.8261 | 0.05795 | 106.9564 | 11.6595 | 70.1047 | 70.2369 | 44.6094 | 1.0054 | 99.2954 | 362.5923 | 311.6585 | 80.8698 | 698.0617 | 1.9564 | 450.145 | 33.2798 | 46.4219 | 34.3644 | 60.3989 | 11.9686 | 109.6208 | 29.9906 | 8.1406 | 97.2067 | 45.9381 | 25.5 | 28.6274 | 67 | 31 | 1.0008 | 68.6274 | 95 | 8210 | 32.549 | 108.49 | 34.9487 | 0.0625 | 20 | 0 | 41.5375 | 32.9219
10/1/2020 11:35:38.3 | 138.719 | 777 | 35 | 2497.9333 | 127.3188 | 66.1264 | 80.66 | 29.9976 | 31.8353 | 0.05596 | 107.0698 | 11.6615 | 69.7621 | 69.456 | 44.6236 | 0.99922 | 99.2954 | 362.5923 | 311.2642 | 80.6602 | 698.189 | 1.975 | 449.0277 | 33.3035 | 46.3568 | 34.3711 | 60.2848 | 11.9777 | 109.2286 | 29.8723 | 8.1277 | 97.2318 | 45.9962 | 25.5 | 28.6274 | 67 | 31 | 1.0009 | 68.6274 | 99 | 8020 | 32.549 | 108.49 | 34.7137 | 0.0625 | 19.625 | 0 | 41.7755 | 32.9219
10/1/2020 11:35:39.3 | 138.7192 | 778 | 35 | 2498.8558 | 126.9447 | 66.1229 | 80.6679 | 30.0094 | 31.8073 | 0.05577 | 107.0873 | 11.6605 | 69.7621 | 69.7774 | 44.6412 | 1.0071 | 99.2965 | 363.4353 | 311.7994 | 81.0239 | 698.1535 | 1.9796 | 448.9439 | 33.2181 | 46.5322 | 34.3252 | 60.5065 | 11.9845 | 109.5379 | 29.7352 | 8.1793 | 97.3157 | 46.0542 | 25.5 | 28.6274 | 67 | 31 | 1.0019 | 68.6274 | 99 | 8260 | 32.549 | 108.49 | 34.7199 | 0.125 | 20.125 | 0 | 41.6626 | 32.9219
10/1/2020 11:35:40.3 | 138.7195 | 779 | 35 | 2502.9153 | 126.8071 | 66.1664 | 80.6983 | 30.0065 | 31.8038 | 0.05542 | 107 | 11.6527 | 70.2474 | 70.0342 | 44.6823 | 1.0038 | 99.2977 | 363.3791 | 312.1092 | 80.9493 | 698.2703 | 2.0058 | 451.0946 | 33.2388 | 46.4537 | 34.3711 | 60.3289 | 11.9967 | 109.0909 | 29.7082 | 8.1651 | 97.3828 | 45.9962 | 25.5 | 28.2353 | 67 | 31 | 0.99937 | 69.0196 | 95 | 8430 | 32.549 | 109.1309 | 34.7137 | 0.0625 | 20.6875 | 0 | 41.1591 | 33.0156
10/1/2020 11:35:41.3 | 138.7198 | 780 | 35 | 2500.8113 | 127.2902 | 66.2321 | 80.7357 | 30.0027 | 31.8254 | 0.05505 | 107 | 11.6469 | 69.9905 | 69.9509 | 44.7153 | 1.0017 | 99.2965 | 362.7047 | 311.1234 | 80.9986 | 698.3976 | 2.0135 | 447.9663 | 33.3347 | 46.2465 | 34.3779 | 60.43 | 11.9845 | 109.5939 | 29.918 | 8.1535 | 97.4331 | 46.0028 | 25.5 | 28.6274 | 67 | 31 | 0.99876 | 69.0196 | 99 | 8360 | 32.549 | 108.1619 | 34.7931 | 0.0625 | 19.9375 | 0 | 41.2567 | 32.9219
10/1/2020 11:35:42.3 | 138.7201 | 781 | 35 | 2500.3566 | 127.2534 | 66.2709 | 80.7606 | 30.0029 | 31.8278 | 0.05392 | 107.0262 | 11.6421 | 70.1903 | 70.2751 | 44.7545 | 1.0021 | 99.2971 | 362.1989 | 311.1234 | 81.0794 | 698.4684 | 1.9953 | 451.4577 | 33.3214 | 46.487 | 34.3117 | 60.614 | 11.9861 | 109.4825 | 29.8992 | 8.1831 | 97.4164 | 46.1439 | 25.5 | 28.2353 | 67 | 31 | 1.0012 | 69.0196 | 99 | 7820 | 32.549 | 108.1619 | 34.7199 | 0.125 | 19.75 | 0 | 41.391 | 32.9219
10/1/2020 11:35:43.3 | 138.7204 | 782 | 35 | 2501.2099 | 126.9477 | 66.2883 | 80.8059 | 30.0189 | 31.8194 | 0.05484 | 106.9651 | 11.6411 | 70.019 | 70.6408 | 44.7772 | 0.99726 | 99.2965 | 362.2832 | 310.9544 | 80.9191 | 698.4737 | 1.9987 | 451.4577 | 33.2487 | 46.4737 | 34.4765 | 60.6516 | 11.9876 | 109.5939 | 29.8333 | 8.1419 | 97.4164 | 46.1505 | 25.5 | 28.6274 | 67 | 31 | 1.001 | 69.0196 | 95 | 8160 | 32.549 | 109.1309 | 34.8602 | 0.125 | 20.25 | 0 | 41.1346 | 32.9219
10/1/2020 11:35:44.3 | 138.7206 | 783 | 35 | 2501.3977 | 127.355 | 66.2835 | 80.8179 | 29.9882 | 31.838 | 0.05414 | 107.0349 | 11.6363 | 69.9619 | 69.8909 | 44.7941 | 1.0069 | 99.2982 | 362.3113 | 310.8699 | 80.9493 | 698.5248 | 2.0135 | 449.7819 | 33.3603 | 46.4537 | 34.3847 | 60.43 | 11.9731 | 109.4276 | 29.6558 | 8.1638 | 97.4583 | 46.2152 | 25.5 | 28.6274 | 67 | 31 | 1.0011 | 68.6274 | 100 | 8040 | 32.549 | 108.1619 | 34.845 | 0.125 | 20.625 | 0 | 40.7043 | 32.9219
10/1/2020 11:35:45.3 | 138.7209 | 784 | 35 | 2497.0612 | 127.605 | 66.3222 | 80.8355 | 29.9796 | 31.8287 | 0.05223 | 107.0698 | 11.6343 | 69.9619 | 69.7373 | 44.82 | 0.99886 | 99.2999 | 362.0584 | 310.6164 | 81.0175 | 698.4382 | 2.0306 | 450.0053 | 33.3693 | 46.4737 | 34.3252 | 60.7526 | 11.9518 | 109.2332 | 29.7285 | 8.1471 | 97.4751 | 46.26 | 25.5 | 28.6274 | 67 | 31 | 1.0001 | 69.0196 | 95 | 8360 | 32.549 | 108.8104 | 34.6649 | 0.1875 | 19.625 | 0 | 41.5619 | 32.9219
10/1/2020 11:35:46.3 | 138.7212 | 785 | 35 | 2500.9814 | 126.9433 | 66.3751 | 80.8427 | 29.9676 | 31.8371 | 0.05165 | 107.0524 | 11.6343 | 70.019 | 69.8542 | 44.8214 | 1.0097 | 99.2988 | 362.0021 | 310.9262 | 81.1589 | 698.4737 | 2.027 | 450.8991 | 33.2448 | 46.467 | 34.3711 | 60.5945 | 11.9921 | 109.6802 | 29.8266 | 8.1535 | 97.4751 | 46.1505 | 25.5 | 28.6274 | 68 | 31 | 0.99693 | 69.0196 | 100 | 8090 | 32.549 | 108.8104 | 34.8236 | 0.1875 | 20.8125 | 0 | 40.8295 | 32.9219
10/1/2020 11:35:47.3 | 138.7215 | 786 | 35 | 2500.6959 | 127.1741 | 66.4109 | 80.8756 | 29.9623 | 31.8452 | 0.04873 | 107.0349 | 11.6324 | 69.8478 | 69.9309 | 44.8335 | 1.0003 | 99.2982 | 361.974 | 310.6164 | 81.2208 | 698.5196 | 2.0414 | 448.7763 | 33.3012 | 46.325 | 34.2725 | 60.7591 | 12.0111 | 109.4836 | 29.7352 | 8.1251 | 97.517 | 46.3115 | 25.5 | 28.6274 | 68 | 31 | 1.0029 | 69.0196 | 100 | 8290 | 32.549 | 108.1619 | 34.7839 | 0.25 | 20.5625 | 0 | 40.2924 | 32.9219
10/1/2020 11:35:48.3 | 138.7217 | 787 | 35 | 2497.4128 | 127.2277 | 66.4519 | 80.9018 | 29.9773 | 31.8575 | 0.04747 | 106.9913 | 11.6256 | 69.7336 | 70.217 | 44.8623 | 0.99922 | 99.2977 | 361.693 | 310.1094 | 81.2081 | 698.5602 | 2.0492 | 451.3181 | 33.2748 | 46.5188 | 34.3252 | 60.6451 | 12.0361 | 109.539 | 29.879 | 8.0955 | 97.5086 | 46.3115 | 25.5 | 28.6274 | 68 | 31 | 1.0039 | 68.6274 | 99 | 7900 | 32.549 | 108.8104 | 34.7046 | 0.1875 | 20.125 | 0 | 40.2405 | 32.9219
10/1/2020 11:35:49.3 | 138.722 | 788 | 35 | 2502.4778 | 126.5701 | 66.4759 | 80.9443 | 29.9723 | 31.8412 | 0.04767 | 106.9389 | 11.6304 | 69.7907 | 69.6805 | 44.9092 | 0.98782 | 99.2977 | 361.3839 | 310.2502 | 81.2637 | 698.7938 | 2.0361 | 452.3795 | 33.1673 | 46.5255 | 34.259 | 60.8031 | 11.9944 | 109.1469 | 29.676 | 8.1342 | 97.5254 | 46.4012 | 25.5 | 28.6274 | 68 | 31 | 1.002 | 69.0196 | 95 | 8190 | 32.549 | 108.8104 | 34.7259 | 0.125 | 19.9375 | 0 | 40.567 | 32.9219
10/1/2020 11:35:50.3 | 138.7223 | 789 | 35 | 2499.4902 | 127.1136 | 66.4938 | 81.0001 | 29.9837 | 31.8331 | 0.04849 | 106.9564 | 11.6033 | 69.6194 | 70.5417 | 44.942 | 1.0095 | 99.2965 | 360.7376 | 309.4053 | 81.27 | 698.967 | 2.0253 | 448.4691 | 33.2715 | 46.5322 | 34.4306 | 61.0621 | 11.9906 | 109.3418 | 29.6828 | 8.0942 | 97.4583 | 46.4144 | 25.5 | 28.6274 | 68 | 31 | 1.0034 | 69.0196 | 100 | 8020 | 32.549 | 107.8415 | 34.6619 | 0.1875 | 20.1875 | 0 | 40.6525 | 32.9219
10/1/2020 11:35:51.3 | 138.7226 | 790 | 35 | 2502.782 | 127.048 | 66.5046 | 81.0306 | 29.9781 | 31.8348 | 0.04711 | 106.9738 | 11.6033 | 69.9905 | 70.2054 | 44.9676 | 1.0063 | 99.2977 | 361.6087 | 309.9968 | 81.3495 | 699.0786 | 1.9809 | 450.3963 | 33.2975 | 46.7193 | 34.417 | 60.6891 | 11.9648 | 109.0909 | 29.6101 | 8.1032 | 97.4331 | 46.4526 | 25.5 | 28.6274 | 68 | 31 | 1.0055 | 68.6274 | 99 | 8210 | 32.549 | 108.1619 | 34.7412 | 0.125 | 19.5 | 0 | 40.7013 | 32.9219
10/1/2020 11:35:52.3 | 138.7229 | 791 | 35 | 2498.6184 | 127.4652 | 66.5693 | 81.0705 | 29.9722 | 31.8103 | 0.04792 | 106.9826 | 11.6004 | 69.7621 | 69.8642 | 44.9939 | 1.0024 | 99.2988 | 360.3442 | 309.1799 | 81.3066 | 699.0077 | 1.9697 | 448.8322 | 33.3522 | 46.2598 | 34.3779 | 60.7966 | 11.9997 | 109.2601 | 29.5644 | 8.187 | 97.408 | 46.4658 | 25.5 | 28.6274 | 68 | 31 | 0.99791 | 68.6274 | 99 | 8510 | 32.549 | 108.8104 | 34.668 | 0.125 | 20.1875 | 0 | 40.6799 | 32.9219
10/1/2020 11:35:53.3 | 138.7231 | 792 | 35 | 2499.505 | 127.382 | 66.6052 | 81.1042 | 29.9712 | 31.8358 | 0.04828 | 106.9651 | 11.5916 | 70.1332 | 69.4409 | 45.0104 | 1.006 | 99.2994 | 361.0748 | 309.2644 | 81.2018 | 698.967 | 1.9865 | 448.3573 | 33.3436 | 46.5122 | 34.3779 | 60.6891 | 12.0081 | 109.3447 | 29.715 | 8.1483 | 97.4583 | 46.5686 | 25.5 | 28.6274 | 68 | 31 | 0.99858 | 69.0196 | 100 | 8240 | 32.549 | 108.8104 | 34.7992 | 0.125 | 20.25 | 0 | 40.6616 | 32.9219
10/1/2020 11:35:54.3 | 138.7234 | 793 | 35 | 2502.4427 | 127.1573 | 66.6504 | 81.1272 | 29.9582 | 31.8445 | 0.04729 | 107.0262 | 11.5868 | 69.9049 | 70.2104 | 45.03 | 1.0135 | 99.2988 | 360.6533 | 309.8559 | 81.5097 | 698.9159 | 1.9925 | 451.5415 | 33.3206 | 46.6291 | 34.3117 | 60.8031 | 12.002 | 109.12 | 29.676 | 8.1329 | 97.4835 | 46.5554 | 25.5 | 28.6274 | 68 | 31 | 1.0031 | 68.6274 | 99 | 8330 | 32.549 | 108.1619 | 34.7443 | 0.0625 | 19.6875 | 0 | 40.6891 | 32.9219
10/1/2020 11:35:55.3 | 138.7237 | 794 | 35 | 2498.0083 | 127.4248 | 66.6829 | 81.1668 | 29.9727 | 31.8484 | 0.04627 | 107.0174 | 11.6014 | 69.9619 | 70.4971 | 45.0509 | 1.0161 | 99.2994 | 359.8945 | 308.5321 | 81.3431 | 698.9263 | 2.0075 | 449.4746 | 33.3327 | 46.5055 | 34.4832 | 60.8341 | 11.9952 | 109.0365 | 29.5509 | 8.1367 | 97.3912 | 46.4658 | 25.5 | 28.6274 | 68 | 31 | 1.0039 | 68.6274 | 95 | 8210 | 32.549 | 108.1619 | 34.7717 | 0.0625 | 19.8125 | 0 | 40.8691 | 32.9219
10/1/2020 11:35:56.3 | 138.724 | 795 | 35 | 2500.18 | 127.1439 | 66.6582 | 81.1818 | 29.9667 | 31.8431 | 0.04703 | 107.0873 | 11.5897 | 69.9334 | 70.4127 | 45.0741 | 1.0085 | 99.2965 | 359.8945 | 308.7574 | 81.5034 | 698.8857 | 2.0221 | 448.4691 | 33.2882 | 46.4152 | 34.3252 | 60.8976 | 11.9876 | 109.2298 | 29.7217 | 8.1677 | 97.3828 | 46.6201 | 25.5 | 28.6274 | 68 | 31 | 1.0004 | 69.0196 | 100 | 8330 | 32.549 | 108.1619 | 34.7534 | 0 | 19.4375 | 0 | 41.2933 | 32.8281
10/1/2020 11:35:57.3 | 138.7243 | 796 | 35 | 2501.0871 | 127.0112 | 66.656 | 81.2117 | 29.9629 | 31.8452 | 0.04623 | 107.0174 | 11.5907 | 70.3901 | 70.1722 | 45.0962 | 0.99833 | 99.3016 | 360.3161 | 308.7856 | 81.4113 | 698.8345 | 2.0188 | 450.117 | 33.2639 | 46.5255 | 34.417 | 61.0556 | 12.0013 | 109.3749 | 29.676 | 8.1097 | 97.3073 | 46.7097 | 25.5 | 28.2353 | 68 | 31 | 0.99983 | 68.6274 | 99 | 8210 | 32.549 | 108.1619 | 34.6802 | 0.125 | 19.125 | 0 | 41.6382 | 32.9219
10/1/2020 11:35:58.3 | 138.7245 | 797 | 35 | 2499.6317 | 127.2331 | 66.6934 | 81.2308 | 29.9638 | 31.8402 | 0.04518 | 107.0698 | 11.5868 | 69.9905 | 70.1855 | 45.1236 | 1.0236 | 99.2994 | 359.2763 | 308.1096 | 81.2763 | 698.845 | 2.0104 | 449.1674 | 33.3038 | 46.487 | 34.3779 | 60.9676 | 11.9997 | 109.1206 | 29.4797 | 8.1277 | 97.2318 | 46.8257 | 25.5 | 28.2353 | 68 | 31 | 1.0005 | 68.6274 | 95 | 8460 | 32.549 | 108.8104 | 34.7717 | 0.0625 | 19.375 | 0 | 41.9769 | 32.9219
10/1/2020 11:35:59.3 | 138.7248 | 798 | 35 | 2497.745 | 127.2357 | 66.7164 | 81.2239 | 29.9612 | 31.8247 | 0.04667 | 107.0436 | 11.581 | 70.0761 | 69.9276 | 45.1479 | 1.0021 | 99.2977 | 359.6697 | 308.166 | 81.7621 | 698.7636 | 2.0184 | 449.1674 | 33.2817 | 46.6357 | 34.3779 | 60.9106 | 12.002 | 109.343 | 29.7352 | 8.1471 | 97.2906 | 46.6201 | 25.5 | 28.6274 | 68 | 31 | 1.0011 | 69.0196 | 99 | 8330 | 32.549 | 108.8104 | 34.8083 | 0.0625 | 20.0625 | 0 | 41.8335 | 32.8281
10/1/2020 11:36:00.3 | 138.7251 | 799 | 35 | 2499.1629 | 126.8792 | 66.7205 | 81.2448 | 29.972 | 31.8183 | 0.0469 | 107.0174 | 11.5693 | 69.9049 | 70.459 | 45.1791 | 0.9912 | 99.2971 | 359.2201 | 307.6308 | 81.9033 | 698.7229 | 2.037 | 450.8433 | 33.2061 | 46.7326 | 34.3779 | 61.0051 | 12.0217 | 109.2864 | 29.6236 | 8.1135 | 97.3828 | 46.8257 | 25.5 | 28.6274 | 68 | 31 | 0.99779 | 69.0196 | 99 | 7870 | 32.549 | 108.49 | 34.8145 | 0 | 20.1875 | 0 | 41.2659 | 32.9219
10/1/2020 11:36:01.3 | 138.7254 | 800 | 35 | 2500.9151 | 126.9161 | 66.7352 | 81.2606 | 29.9531 | 31.8201 | 0.04628 | 106.9913 | 11.5732 | 69.8763 | 70.2701 | 45.2165 | 1.0031 | 99.2982 | 359.6135 | 307.997 | 81.27 | 698.7689 | 2.049 | 450.7595 | 33.2385 | 46.6875 | 34.4373 | 61.0621 | 12.0066 | 109.7357 | 29.473 | 8.1187 | 97.4919 | 46.8323 | 25.5 | 28.6274 | 68 | 31 | 0.99886 | 68.6274 | 95 | 8190 | 32.549 | 109.1309 | 34.9213 | 0.125 | 20.5 | 0 | 40.8417 | 32.9219
10/1/2020 11:36:02.3 | 138.7256 | 801 | 35 | 2499.7112 | 127.1624 | 66.7287 | 81.3132 | 29.9678 | 31.8259 | 0.04341 | 107.0174 | 11.5674 | 70.019 | 69.8792 | 45.2305 | 1.0179 | 99.2982 | 359.192 | 307.321 | 81.8604 | 698.7991 | 2.0443 | 448.9439 | 33.2853 | 46.325 | 34.3711 | 61.1125 | 12.0164 | 109.4556 | 29.9973 | 8.1973 | 97.5422 | 46.8191 | 25.5 | 28.6274 | 68 | 31 | 1.0029 | 69.0196 | 100 | 8020 | 32.549 | 108.1619 | 34.7717 | 0 | 20.0625 | 0 | 41.217 | 32.9219
10/1/2020 11:36:03.3 | 138.7259 | 802 | 35 | 2502.7404 | 127.1228 | 66.7566 | 81.3577 | 29.9347 | 31.8257 | 0.0433 | 107.0349 | 11.5606 | 70.2474 | 70.3166 | 45.2371 | 1.0062 | 99.2988 | 359.7822 | 307.8561 | 81.4177 | 698.7689 | 2.0221 | 450.3405 | 33.3153 | 46.5322 | 34.4373 | 61.163 | 12.0051 | 109.5402 | 29.8401 | 8.1522 | 97.6009 | 46.8323 | 25.5 | 28.2353 | 68 | 31 | 1.0017 | 68.6274 | 100 | 8240 | 32.549 | 108.1619 | 34.9182 | 0.0625 | 20.5 | 0 | 40.6464 | 32.9219
10/1/2020 11:36:04.3 | 138.7262 | 803 | 35 | 2498.9392 | 127.6761 | 66.8624 | 81.4038 | 29.9593 | 31.8262 | 0.0446 | 107.0524 | 11.5412 | 70.1903 | 70.4325 | 45.2535 | 0.99833 | 99.2977 | 359.2201 | 308.0251 | 81.6637 | 698.7991 | 2.0448 | 447.7708 | 33.4155 | 46.5322 | 34.4765 | 61.2135 | 11.999 | 109.371 | 29.6303 | 8.1419 | 97.5925 | 46.8705 | 25.5 | 28.6274 | 68 | 31 | 1.0026 | 69.0196 | 100 | 8550 | 32.549 | 108.8104 | 34.7473 | 0.0625 | 19.6875 | 0 | 41.5558 | 32.9219
10/1/2020 11:36:05.3 | 138.7265 | 804 | 35 | 2499.4205 | 127.0738 | 66.9508 | 81.4363 | 29.9554 | 31.8072 | 0.04713 | 107.0174 | 11.5305 | 69.9334 | 70.1606 | 45.2886 | 1.0076 | 99.2971 | 359.2763 | 307.4618 | 81.651 | 698.7636 | 2.0323 | 448.888 | 33.2591 | 46.5706 | 34.4832 | 61.0996 | 12.0035 | 109.3984 | 29.7217 | 8.1213 | 97.5422 | 46.8771 | 25.5 | 28.6274 | 68 | 31 | 0.99828 | 69.0196 | 95 | 8210 | 32.549 | 108.8104 | 34.8267 | 0.0625 | 20.5 | 0 | 41.5497 | 32.9219
10/1/2020 11:36:06.3 | 138.7268 | 805 | 35 | 2500.7986 | 126.8838 | 66.9644 | 81.4649 | 29.963 | 31.8147 | 0.04513 | 107.0349 | 11.5276 | 69.9619 | 70.6688 | 45.3143 | 1.0115 | 99.2971 | 358.911 | 307.0956 | 81.7621 | 698.9263 | 2.0396 | 450.8153 | 33.2296 | 46.4286 | 34.4832 | 61.163 | 12.021 | 109.3144 | 29.7352 | 8.1316 | 97.6428 | 46.9799 | 25.5 | 28.6274 | 68 | 31 | 1.0003 | 68.6274 | 100 | 7900 | 32.549 | 108.1619 | 34.8023 | 0.125 | 20.6875 | 0 | 40.2954 | 32.9219
10/1/2020 11:36:07.3 | 138.727 | 806 | 35 | 2501.056 | 127.1174 | 66.9685 | 81.4885 | 29.9525 | 31.8179 | 0.04701 | 107.0087 | 11.5121 | 69.9619 | 70.54 | 45.3428 | 1.0092 | 99.2982 | 359.3325 | 307.4618 | 81.5526 | 699.0484 | 2.0392 | 448.7484 | 33.2948 | 46.2598 | 34.5359 | 61.251 | 12.0255 | 109.3435 | 29.7217 | 8.1367 | 97.6428 | 47.1341 | 25.5 | 28.6274 | 68 | 31 | 1.0054 | 69.0196 | 100 | 8140 | 32.549 | 108.8104 | 34.7626 | 0.125 | 20.25 | 0 | 40.5609 | 32.9219
10/1/2020 11:36:08.3 | 138.7273 | 807 | 35 | 2503.011 | 127.1839 | 66.9784 | 81.5027 | 29.9529 | 31.8133 | 0.04749 | 107.0698 | 11.5005 | 69.8763 | 69.9726 | 45.372 | 1.0067 | 99.2977 | 359.2201 | 307.5181 | 81.651 | 699.1297 | 2.033 | 449.6422 | 33.3361 | 46.3634 | 34.3779 | 61.3015 | 12.0104 | 109.511 | 29.2497 | 8.1896 | 97.6512 | 47.0313 | 25.5 | 29.0196 | 68 | 31 | 1.0027 | 69.0196 | 95 | 8290 | 32.549 | 108.8104 | 34.7748 | 0.125 | 20.3125 | 0 | 40.5762 | 32.9219
10/1/2020 11:36:09.3 | 138.7276 | 808 | 35 | 2498.7185 | 127.6152 | 67.0268 | 81.5019 | 29.9601 | 31.8111 | 0.04979 | 107.0698 | 11.5005 | 70.1332 | 69.8008 | 45.3986 | 1.0006 | 99.2977 | 358.0961 | 306.8421 | 81.7621 | 699.257 | 2.0408 | 450.0053 | 33.3946 | 46.6875 | 34.4373 | 61.3649 | 12.0058 | 109.1189 | 29.6303 | 8.1122 | 97.6009 | 47.0893 | 25.5 | 28.6274 | 68 | 31 | 1.0023 | 68.6274 | 99 | 7970 | 32.549 | 108.1619 | 34.7656 | 0 | 20.1875 | 0 | 41.0614 | 32.9219
10/1/2020 11:36:10.3 | 138.7279 | 809 | 35 | 2499.4529 | 127.4105 | 67.0685 | 81.5153 | 29.969 | 31.8071 | 0.05205 | 107.0873 | 11.4985 | 69.7621 | 69.6955 | 45.4166 | 1.0058 | 99.2982 | 358.7986 | 306.983 | 81.7305 | 699.3174 | 2.0399 | 449.0277 | 33.3454 | 46.3953 | 34.4103 | 61.1811 | 12.0028 | 109.4836 | 29.8588 | 8.1342 | 97.6093 | 46.9601 | 25.5 | 28.6274 | 68 | 31 | 1.0029 | 69.0196 | 100 | 8070 | 32.549 | 107.8415 | 34.8175 | 0.125 | 20.5625 | 0 | 41.0614 | 32.9219
10/1/2020 11:36:11.3 | 138.7281 | 810 | 35 | 2497.3839 | 127.2812 | 67.101 | 81.556 | 29.9441 | 31.8187 | 0.05115 | 107.1047 | 11.4772 | 69.8763 | 69.8008 | 45.4524 | 0.99085 | 99.2982 | 358.2085 | 306.2788 | 81.7431 | 699.3883 | 2.0443 | 450.536 | 33.2858 | 46.5122 | 34.4494 | 61.2445 | 11.98 | 109.0354 | 29.715 | 8.1844 | 97.6345 | 47.1525 | 25.5 | 29.0196 | 68 | 31 | 1.0011 | 69.0196 | 96 | 8260 | 32.549 | 108.8104 | 34.8083 | 0.125 | 20.75 | 0 | 40.5395 | 32.9219
10/1/2020 11:36:12.3 | 138.7284 | 811 | 35 | 2499.2303 | 127.0149 | 67.1098 | 81.6007 | 29.939 | 31.8309 | 0.05402 | 107.1135 | 11.4549 | 69.8478 | 69.662 | 45.4735 | 0.99191 | 99.2988 | 358.1804 | 305.9408 | 81.7684 | 699.6283 | 2.0425 | 450.8991 | 33.2438 | 46.3834 | 34.5495 | 61.5228 | 12.0111 | 109.2881 | 29.6895 | 8.1329 | 97.6093 | 47.1473 | 25.5 | 28.6274 | 68 | 31 | 0.99821 | 69.0196 | 100 | 8160 | 32.549 | 108.8104 | 34.7992 | 0.125 | 20.1875 | 0 | 40.5121 | 32.9219
10/1/2020 11:36:13.3 | 138.7287 | 812 | 35 | 2498.3568 | 127.0326 | 67.1398 | 81.619 | 29.9484 | 31.8086 | 0.05466 | 107.1309 | 11.4491 | 69.648 | 70.3928 | 45.5013 | 0.99833 | 99.3005 | 358.2647 | 305.9408 | 82.0571 | 699.837 | 2.0288 | 451.2343 | 33.2369 | 46.6357 | 34.5036 | 61.7181 | 11.9952 | 109.2337 | 29.6828 | 8.1032 | 97.517 | 47.1539 | 25.5 | 28.6274 | 68 | 31 | 1.0013 | 68.6274 | 99 | 8210 | 32.549 | 108.8104 | 34.787 | 0.1875 | 19.25 | 0 | 40.5487 | 32.9219
10/1/2020 11:36:14.3 | 138.729 | 813 | 35 | 2501.4899 | 126.7829 | 67.1928 | 81.6231 | 29.9489 | 31.8241 | 0.05773 | 107.0698 | 11.4345 | 70.019 | 70.0858 | 45.5162 | 0.99708 | 99.2994 | 357.6465 | 305.6592 | 81.6573 | 699.7806 | 2.0007 | 449.4467 | 33.2116 | 46.5255 | 34.5886 | 61.5603 | 12.0066 | 109.2606 | 29.6236 | 8.0749 | 97.3493 | 47.1855 | 25.5 | 28.6274 | 68 | 31 | 1.0021 | 68.6274 | 99 | 8360 | 32.549 | 108.1619 | 34.787 | 0.25 | 19 | 0 | 41.156 | 32.8281
10/1/2020 11:36:15.3 | 138.7293 | 814 | 35 | 2500.4033 | 126.8401 | 67.233 | 81.6573 | 29.9549 | 31.8065 | 0.06063 | 107.0349 | 11.4326 | 70.019 | 69.9809 | 45.5544 | 1.0083 | 99.2982 | 357.8713 | 305.4338 | 81.9588 | 699.8108 | 1.948 | 450.2008 | 33.2076 | 46.6357 | 34.4697 | 61.3649 | 11.9982 | 109.2315 | 29.6828 | 8.1071 | 97.1396 | 47.2236 | 25.5 | 28.2353 | 68 | 31 | 0.9991 | 68.2353 | 99 | 8210 | 32.549 | 108.1619 | 34.7534 | 0.125 | 18.875 | 0 | 41.5405 | 32.9219
10/1/2020 11:36:16.3 | 138.7295 | 815 | 35 | 2499.8351 | 126.9202 | 67.2668 | 81.7076 | 29.9295 | 31.8219 | 0.05981 | 106.9826 | 11.4297 | 70.019 | 69.647 | 45.5768 | 0.98728 | 99.2988 | 358.2085 | 306.0817 | 81.9033 | 699.6888 | 1.9559 | 450.6198 | 33.2277 | 46.5773 | 34.4697 | 61.5098 | 12.0225 | 109.176 | 29.676 | 8.1638 | 97.1396 | 47.275 | 25.5 | 28.2353 | 68 | 31 | 1.0083 | 68.6274 | 95 | 8460 | 32.549 | 108.8104 | 34.7351 | 0.1875 | 18.5625 | 0 | 42.041 | 32.9219
10/1/2020 11:36:17.3 | 138.7298 | 816 | 35 | 2498.9526 | 126.966 | 67.2894 | 81.7451 | 29.9277 | 31.8458 | 0.05829 | 107.0087 | 11.4297 | 69.9334 | 69.7674 | 45.6047 | 0.99672 | 99.2977 | 357.6465 | 305.5747 | 81.9827 | 699.7911 | 1.9809 | 449.1674 | 33.2247 | 46.5573 | 34.5495 | 61.5913 | 12.0195 | 109.2589 | 29.5509 | 8.1045 | 97.1899 | 47.3528 | 25.5 | 28.6274 | 68 | 31 | 1.0008 | 68.6274 | 99 | 8290 | 32.549 | 108.1619 | 34.8297 | 0.1875 | 19.625 | 0 | 42.0288 | 32.9219
10/1/2020 11:36:18.3 | 138.7301 | 817 | 35 | 2499.9578 | 127.0413 | 67.3745 | 81.7448 | 29.9192 | 31.8351 | 0.05668 | 107.0436 | 11.4316 | 70.1903 | 69.9859 | 45.6213 | 1.0108 | 99.2977 | 357.0001 | 304.9269 | 81.9953 | 699.8108 | 2.0093 | 451.4577 | 33.2631 | 46.5706 | 34.5751 | 61.3015 | 12.0225 | 109.399 | 29.7742 | 8.1355 | 97.2822 | 47.3264 | 25.5 | 28.6274 | 68 | 31 | 0.99934 | 69.0196 | 99 | 7900 | 32.549 | 108.1619 | 34.6985 | 0.125 | 20.0625 | 0 | 41.5802 | 32.8281
10/1/2020 11:36:19.3 | 138.7304 | 818 | 35 | 2500.7438 | 127.0104 | 67.4308 | 81.7569 | 29.9157 | 31.8191 | 0.0573 | 107.0873 | 11.4161 | 69.8763 | 69.7206 | 45.6352 | 1.0051 | 99.2971 | 356.8315 | 305.0677 | 81.9953 | 699.8567 | 2.0219 | 451.7091 | 33.2614 | 46.5706 | 34.4765 | 61.806 | 11.9853 | 109.6225 | 29.6169 | 8.1342 | 97.4164 | 47.333 | 25.5 | 28.6274 | 68 | 31 | 1.0018 | 69.0196 | 95 | 8140 | 32.549 | 109.1309 | 34.6741 | 0.0625 | 19.875 | 0 | 41.5924 | 32.9219
10/1/2020 11:36:20.3 | 138.7306 | 819 | 35 | 2501.8202 | 127.105 | 67.4486 | 81.7914 | 29.9633 | 31.8042 | 0.05726 | 107.1047 | 11.4132 | 70.1047 | 69.3603 | 45.6573 | 0.99191 | 99.296 | 357.0844 | 305.0677 | 82.0571 | 700.0049 | 2.029 | 448.916 | 33.2972 | 46.3768 | 34.6683 | 61.819 | 12.027 | 109.3413 | 29.6828 | 8.089 | 97.4667 | 47.4687 | 25.5 | 28.2353 | 69 | 31 | 0.99998 | 68.6274 | 99 | 8040 | 32.549 | 108.49 | 34.8083 | 0.1875 | 20.1875 | 0 | 41.6504 | 32.8281
10/1/2020 11:36:21.3 | 138.7309 | 820 | 35 | 2499.3209 | 127.1779 | 67.4732 | 81.8308 | 29.9641 | 31.8194 | 0.0562 | 107.0785 | 11.4074 | 70.1047 | 70.6952 | 45.6838 | 1.0142 | 99.2965 | 356.6629 | 305.2648 | 82.1681 | 699.9131 | 2.0246 | 449.8098 | 33.2839 | 46.5973 | 34.6548 | 62.1849 | 12.0248 | 109.5939 | 29.7487 | 8.1032 | 97.4751 | 47.5069 | 25.5 | 28.6274 | 69 | 31 | 0.99986 | 68.6274 | 100 | 8240 | 32.549 | 108.49 | 34.7504 | 0.0625 | 20.0625 | 0 | 41.6321 | 32.9219
10/1/2020 11:36:22.3 | 138.7312 | 821 | 35 | 2502.4627 | 127.0656 | 67.5071 | 81.8831 | 29.9478 | 31.8221 | 0.05362 | 107.0873 | 11.4093 | 70.019 | 69.8509 | 45.699 | 1.0072 | 99.2965 | 357.5902 | 305.4057 | 82.1667 | 699.8974 | 2.027 | 450.3684 | 33.2983 | 46.4922 | 34.5292 | 61.8306 | 12.0058 | 109.3698 | 29.6948 | 8.1316 | 97.5338 | 47.3843 | 25.5 | 28.6274 | 69 | 31 | 0.99919 | 68.6274 | 95 | 8460 | 32.549 | 109.1309 | 34.7382 | 0.0625 | 20.4375 | 0 | 40.9332 | 32.9219
10/1/2020 11:36:23.3 | 138.7315 | 822 | 35 | 2499.4759 | 127.4056 | 67.5829 | 81.9096 | 29.9385 | 31.8106 | 0.05404 | 107.096 | 11.4093 | 69.8478 | 69.6805 | 45.7289 | 0.99102 | 99.2977 | 356.2976 | 304.7297 | 82.2903 | 700.0247 | 2.0235 | 448.1618 | 33.3473 | 46.5188 | 34.5359 | 61.9069 | 11.9997 | 109.539 | 29.7742 | 8.1226 | 97.5422 | 47.4937 | 25.5 | 28.6274 | 69 | 31 | 1.001 | 68.6274 | 99 | 8310 | 32.549 | 108.49 | 34.7137 | 0.0625 | 20 | 0 | 41.217 | 32.8281
10/1/2020 11:36:24.3 | 138.7318 | 823 | 35 | 2498.6784 | 127.3651 | 67.6145 | 81.956 | 29.9412 | 31.8105 | 0.05198 | 107.0436 | 11.4083 | 69.9905 | 70.6523 | 45.7585 | 1.0142 | 99.2982 | 356.4662 | 304.5607 | 82.2412 | 700.0142 | 2.0341 | 451.4298 | 33.3278 | 46.5706 | 34.4697 | 61.7556 | 11.9686 | 109.4836 | 29.7742 | 8.1741 | 97.5338 | 47.4805 | 25 | 28.6274 | 69 | 31 | 0.99849 | 68.6274 | 100 | 7870 | 32.549 | 108.49 | 34.613 | 0.0625 | 20.5 | 0 | 40.9241 | 32.9219
10/1/2020 11:36:25.3 | 138.732 | 824 | 35 | 2500.5042 | 126.9387 | 67.6582 | 81.9813 | 29.9397 | 31.8227 | 0.05027 | 107.0611 | 11.4035 | 69.9334 | 70.1173 | 45.785 | 0.99566 | 99.296 | 356.4381 | 304.3072 | 82.2109 | 699.9485 | 2.043 | 451.2622 | 33.2385 | 46.6424 | 34.5427 | 61.9263 | 11.9883 | 109.2572 | 29.6895 | 8.1586 | 97.5506 | 47.603 | 25.5 | 28.6274 | 69 | 31 | 1.0026 | 69.0196 | 100 | 8210 | 32.549 | 108.8104 | 34.8328 | 0.0625 | 20.25 | 0 | 40.6616 | 32.9219
10/1/2020 11:36:26.3 | 138.7323 | 825 | 35 | 2502.2839 | 127.0776 | 67.6849 | 81.9887 | 29.9454 | 31.8293 | 0.04823 | 107.0436 | 11.4054 | 69.9334 | 69.8976 | 45.7949 | 1.0053 | 99.2982 | 356.5786 | 304.5325 | 82.192 | 700.0195 | 2.0432 | 448.8601 | 33.2998 | 46.5706 | 34.5292 | 61.7556 | 12.021 | 109.2315 | 29.6169 | 8.1471 | 97.6093 | 47.6411 | 25.5 | 28.6274 | 69 | 31 | 1.0032 | 68.6274 | 100 | 8040 | 32.549 | 108.1619 | 34.8785 | 0.125 | 20.4375 | 0 | 40.3687 | 32.8281
10/1/2020 11:36:27.3 | 138.7326 | 826 | 35 | 2499.9925 | 127.5222 | 67.6846 | 82.0199 | 29.9564 | 31.8235 | 0.04597 | 107.0436 | 11.3967 | 69.8763 | 70.2685 | 45.8121 | 1.0037 | 99.2988 | 356.7191 | 304.1382 | 82.5852 | 700.1113 | 2.039 | 450.5919 | 33.3862 | 46.5188 | 34.49 | 61.9573 | 12.0331 | 109.232 | 29.8266 | 8.1548 | 97.5841 | 47.6543 | 25.5 | 28.6274 | 69 | 31 | 0.99971 | 68.6274 | 99 | 8290 | 32.549 | 108.1619 | 34.7809 | 0.1875 | 20.0625 | 0 | 40.7806 | 32.9219
10/1/2020 11:36:28.3 | 138.7329 | 827 | 35 | 2500.7063 | 127.5896 | 67.6951 | 82.0434 | 29.9548 | 31.8311 | 0.04426 | 107.0611 | 11.388 | 69.9619 | 70.358 | 45.8302 | 0.9994 | 99.2971 | 355.9042 | 303.8002 | 82.2538 | 700.177 | 2.0341 | 448.8322 | 33.4123 | 46.4286 | 34.6277 | 62.172 | 12.0028 | 109.2303 | 29.6828 | 8.1148 | 97.6596 | 47.5832 | 25 | 28.6274 | 69 | 31 | 1.0007 | 69.0196 | 100 | 8090 | 32.549 | 108.1619 | 34.8145 | 0.0625 | 20.25 | 0 | 40.86 | 32.9219
10/1/2020 11:36:29.3 | 138.7331 | 828 | 35 | 2500.8822 | 127.6223 | 67.7307 | 82.0575 | 29.946 | 31.8104 | 0.04555 | 107.0785 | 11.3821 | 69.7907 | 70.1755 | 45.8753 | 0.98978 | 99.2982 | 355.848 | 303.8847 | 82.2046 | 700.2281 | 2.0202 | 449.6981 | 33.4234 | 46.5839 | 34.5886 | 62.0207 | 11.9792 | 109.5956 | 29.6828 | 8.1367 | 97.5841 | 47.6991 | 25.5 | 28.6274 | 69 | 31 | 1.0005 | 68.6274 | 95 | 8310 | 32.549 | 108.8104 | 34.8175 | 0.0625 | 20.4375 | 0 | 41.0919 | 32.8281
10/1/2020 11:36:30.3 | 138.7334 | 829 | 35 | 2500.8486 | 127.4776 | 67.765 | 82.0635 | 29.943 | 31.8089 | 0.04624 | 107.0785 | 11.3802 | 69.8192 | 69.3653 | 45.909 | 1.0119 | 99.2977 | 356.3257 | 303.8284 | 82.3093 | 700.2531 | 2.0122 | 451.3181 | 33.3849 | 46.6942 | 34.5683 | 62.2793 | 11.9655 | 109.1189 | 29.7419 | 8.1355 | 97.6345 | 47.7306 | 25.5 | 28.6274 | 69 | 31 | 0.99773 | 68.6274 | 100 | 8160 | 32.549 | 108.1619 | 34.8877 | 0.1875 | 20.625 | 0 | 40.8875 | 32.8281
10/1/2020 11:36:31.3 | 138.7337 | 830 | 35 | 2496.9272 | 127.3392 | 67.7936 | 82.0965 | 29.9373 | 31.8161 | 0.0451 | 106.9913 | 11.386 | 70.019 | 69.8525 | 45.9443 | 0.99512 | 99.2965 | 355.8199 | 303.2932 | 82.284 | 700.1665 | 2.0264 | 449.726 | 33.2946 | 46.564 | 34.6142 | 61.9509 | 12.0035 | 109.2298 | 29.7674 | 8.0968 | 97.6512 | 47.7754 | 25.5 | 28.6274 | 69 | 31 | 0.9977 | 69.0196 | 100 | 8290 | 32.549 | 108.1619 | 34.6954 | 0.125 | 20.4375 | 0 | 40.4999 | 32.9219
10/1/2020 11:36:32.3 | 138.734 | 831 | 35 | 2500.0723 | 127.118 | 67.8477 | 82.124 | 29.9223 | 31.8152 | 0.04514 | 106.9826 | 11.387 | 69.705 | 69.9726 | 45.9734 | 1.0051 | 99.2971 | 356.0447 | 303.6594 | 82.4504 | 700.3961 | 2.0275 | 450.4801 | 33.2826 | 46.5839 | 34.7534 | 62.1216 | 12.0346 | 109.2864 | 29.6828 | 8.1728 | 97.6596 | 47.8597 | 25.5 | 28.6274 | 69 | 31 | 1.007 | 69.0196 | 100 | 8260 | 32.549 | 108.1619 | 34.7992 | 0.0625 | 19.5 | 0 | 40.6067 | 32.8281
10/1/2020 11:36:33.3 | 138.7343 | 832 | 35 | 2500.7513 | 127.2029 | 67.8919 | 82.1522 | 29.9194 | 31.8286 | 0.04623 | 107 | 11.3977 | 69.9049 | 70.1007 | 45.9946 | 1.0062 | 99.2971 | 355.2016 | 302.3356 | 82.4932 | 700.467 | 2.0445 | 451.0108 | 33.3125 | 46.5773 | 34.5292 | 62.2159 | 12.0202 | 109.1183 | 29.7809 | 8.1148 | 97.5506 | 47.8465 | 25.5 | 28.6274 | 69 | 31 | 1.0005 | 69.0196 | 99 | 7920 | 32.549 | 108.1619 | 34.7748 | 0.125 | 20 | 0 | 40.6311 | 32.9219
10/1/2020 11:36:34.3 | 138.7345 | 833 | 35 | 2499.8047 | 127.2008 | 67.8885 | 82.186 | 29.9262 | 31.8095 | 0.04688 | 106.9913 | 11.4045 | 70.0761 | 69.5884 | 46.0054 | 1.0078 | 99.2965 | 355.1173 | 302.6454 | 82.4013 | 700.3502 | 2.0587 | 449.6143 | 33.2965 | 46.5322 | 34.4832 | 62.172 | 12.0323 | 109.5099 | 29.7876 | 8.1019 | 97.4919 | 47.9044 | 25.5 | 28.6274 | 69 | 31 | 1.0011 | 69.0196 | 99 | 8430 | 32.9412 | 108.1619 | 34.7656 | 0.1875 | 19.8125 | 0 | 40.8112 | 32.9219
10/1/2020 11:36:35.3 | 138.7348 | 834 | 35 | 2498.5819 | 127.2675 | 67.9085 | 82.2124 | 29.9371 | 31.8212 | 0.04634 | 106.9651 | 11.3977 | 69.4767 | 69.4845 | 46.0266 | 1.0056 | 99.2971 | 355.0892 | 303.096 | 82.3395 | 700.3908 | 2.0308 | 450.6198 | 33.302 | 46.6224 | 34.5886 | 62.1086 | 11.98 | 109.4825 | 29.512 | 8.1548 | 97.3996 | 47.8531 | 25 | 28.6274 | 69 | 31 | 0.99892 | 68.6274 | 99 | 8310 | 32.549 | 108.1619 | 34.7687 | 0.125 | 18.9375 | 0 | 41.3055 | 32.8281
10/1/2020 11:36:36.3 | 138.7351 | 835 | 35 | 2499.9658 | 127.1086 | 67.9329 | 82.2328 | 29.9408 | 31.8181 | 0.04641 | 106.9826 | 11.3851 | 69.5338 | 70.3331 | 46.052 | 0.99815 | 99.2977 | 355.4545 | 302.8989 | 82.4013 | 700.2938 | 2.0133 | 451.2901 | 33.2778 | 46.5839 | 34.5683 | 62.172 | 11.9868 | 109.6231 | 29.7352 | 8.0787 | 97.3577 | 47.8846 | 25 | 28.6274 | 69 | 31 | 0.99879 | 68.6274 | 99 | 8140 | 32.9412 | 108.8104 | 34.6741 | 0.125 | 19.5 | 0 | 41.4856 | 32.9219
10/1/2020 11:36:37.3 | 138.7354 | 836 | 35 | 2500.847 | 127.1607 | 67.9835 | 82.2611 | 29.935 | 31.8197 | 0.04754 | 106.9826 | 11.386 | 69.8763 | 70.5268 | 46.0711 | 1.0087 | 99.2965 | 354.9206 | 302.7862 | 82.3205 | 700.3659 | 2.0089 | 451.0108 | 33.3034 | 46.8613 | 34.6089 | 62.1396 | 11.9876 | 109.4539 | 29.5442 | 8.0749 | 97.3073 | 47.9755 | 25 | 28.2353 | 69 | 31 | 0.99797 | 68.6274 | 95 | 8160 | 32.549 | 108.8104 | 34.8023 | 0.25 | 18.4375 | 0 | 41.8701 | 32.9219
10/1/2020 11:36:38.3 | 138.7356 | 837 | 35 | 2500.1878 | 127.3397 | 67.9926 | 82.2791 | 29.9222 | 31.8399 | 0.04537 | 106.9651 | 11.3628 | 69.9334 | 69.7055 | 46.0761 | 1.004 | 99.2965 | 354.6677 | 302.5046 | 82.5171 | 700.2386 | 2.0197 | 449.6701 | 33.3403 | 46.706 | 34.7075 | 62.1396 | 12.0157 | 109.4259 | 29.7015 | 8.0865 | 97.2486 | 48.0715 | 25 | 28.6274 | 69 | 31 | 1.0022 | 68.6274 | 99 | 7940 | 32.9412 | 108.8104 | 34.7565 | 0.1875 | 19.125 | 0 | 42.0929 | 32.8281
10/1/2020 11:36:39.3 | 138.7359 | 838 | 35 | 2500.103 | 127.3471 | 67.963 | 82.2748 | 29.9317 | 31.8253 | 0.04582 | 106.9389 | 11.3628 | 70.019 | 70.4971 | 46.0981 | 0.99726 | 99.2971 | 354.6677 | 302.3074 | 82.6041 | 699.984 | 2.0343 | 450.117 | 33.3386 | 46.6424 | 34.5886 | 62.5313 | 12.024 | 109.2864 | 29.7419 | 8.1006 | 97.3325 | 48.0583 | 25 | 28.6274 | 69 | 31 | 0.99928 | 69.0196 | 99 | 8260 | 32.9412 | 108.8104 | 34.7504 | 0.125 | 20.1875 | 0 | 42.1661 | 32.8281
10/1/2020 11:36:40.3 | 138.7362 | 839 | 35 | 2499.0974 | 127.3303 | 68.0291 | 82.3281 | 29.9378 | 31.8218 | 0.04667 | 106.8865 | 11.3666 | 69.9334 | 69.5717 | 46.1222 | 1.0094 | 99.2982 | 354.4148 | 302.3074 | 82.7502 | 699.8974 | 2.0831 | 449.6422 | 33.32 | 46.5891 | 34.7925 | 62.1266 | 12.0164 | 109.8757 | 29.688 | 8.1148 | 97.4248 | 48.1031 | 25.5 | 28.6274 | 69 | 31 | 0.99919 | 69.0196 | 99 | 8460 | 32.9412 | 109.1309 | 34.729 | 0.25 | 20.125 | 0 | 41.9952 | 32.9219
10/1/2020 11:36:41.3 | 138.7365 | 840 | 35 | 2499.8193 | 127.1728 | 68.0737 | 82.3633 | 29.9263 | 31.8416 | 0.04794 | 106.8953 | 11.3812 | 70.1332 | 69.7022 | 46.1527 | 1.0047 | 99.2982 | 354.0776 | 302.1384 | 82.6659 | 699.8161 | 2.1061 | 448.2456 | 33.2912 | 46.6557 | 34.6345 | 62.4434 | 11.9967 | 109.3435 | 29.7554 | 8.1509 | 97.5757 | 48.257 | 25 | 28.6274 | 69 | 31 | 1.0013 | 69.0196 | 100 | 8260 | 32.9412 | 108.49 | 34.7687 | 0.25 | 20.3125 | 0 | 41.7175 | 32.8281
10/1/2020 11:36:42.3 | 138.7368 | 841 | 35 | 2500.7682 | 127.1451 | 68.1123 | 82.3732 | 29.9039 | 31.8398 | 0.04818 | 106.8953 | 11.3754 | 70.0761 | 70.0375 | 46.1789 | 1.0069 | 99.2965 | 354.471 | 301.9412 | 82.5361 | 699.7806 | 2.0983 | 451.8209 | 33.2981 | 46.5706 | 34.5886 | 62.4111 | 12.0028 | 109.5099 | 29.6693 | 8.0813 | 97.5674 | 48.161 | 25.5 | 28.6274 | 69 | 31 | 1.0008 | 68.6274 | 100 | 8240 | 32.9412 | 109.1309 | 34.668 | 0.1875 | 20.25 | 0 | 41.7633 | 32.8281
10/1/2020 11:36:43.3 | 138.737 | 842 | 35 | 2499.9549 | 127.0897 | 68.156 | 82.4035 | 29.9232 | 31.8262 | 0.04589 | 106.9564 | 11.3977 | 69.8192 | 69.7356 | 46.196 | 0.99655 | 99.2988 | 354.3867 | 301.6877 | 82.6406 | 699.7347 | 2.0992 | 452.2398 | 33.2702 | 46.7844 | 34.7398 | 62.4175 | 11.9959 | 109.4561 | 29.3614 | 8.1122 | 97.5925 | 48.2057 | 25 | 28.6274 | 69 | 31 | 1.0002 | 68.6274 | 100 | 8210 | 32.549 | 109.1309 | 34.7656 | 0.1875 | 20.125 | 0 | 41.4703 | 32.9219
10/1/2020 11:36:44.3 | 138.7373 | 843 | 35 | 2502.5542 | 126.984 | 68.2129 | 82.4155 | 29.9087 | 31.8354 | 0.04574 | 106.9913 | 11.3918 | 70.0761 | 69.6821 | 46.2233 | 1.0056 | 99.2965 | 355.1735 | 302.2792 | 82.5978 | 699.6742 | 2.0997 | 448.4691 | 33.279 | 46.6875 | 34.7142 | 62.5248 | 12.0225 | 109.4539 | 29.7352 | 8.1638 | 97.6596 | 48.2321 | 25 | 28.6274 | 69 | 31 | 1.0007 | 69.0196 | 100 | 8020 | 32.549 | 108.49 | 34.8419 | 0.125 | 20.1875 | 0 | 40.7806 | 32.8281
10/1/2020 11:36:45.3 | 138.7376 | 844 | 35 | 2497.4179 | 127.3908 | 68.2319 | 82.4435 | 29.8992 | 31.86 | 0.04763 | 107.0349 | 11.3889 | 69.7907 | 70.1606 | 46.2426 | 0.99637 | 99.2982 | 353.8247 | 301.5469 | 82.8435 | 699.547 | 2.1163 | 450.5639 | 33.3162 | 46.791 | 34.7075 | 62.5752 | 12.0346 | 109.5116 | 29.7876 | 8.1058 | 97.6428 | 48.1742 | 25.5 | 28.6274 | 69 | 31 | 1.0034 | 69.0196 | 99 | 8290 | 32.9412 | 108.1619 | 34.5978 | 0.1875 | 19.75 | 0 | 41.3513 | 32.8281
10/1/2020 11:36:46.3 | 138.7379 | 845 | 35 | 2499.5023 | 126.9198 | 68.1989 | 82.4676 | 29.8992 | 31.8467 | 0.05053 | 107 | 11.3792 | 69.9334 | 70.2237 | 46.2512 | 1.0151 | 99.2971 | 354.2743 | 301.3497 | 82.7389 | 699.7045 | 2.1105 | 451.0667 | 33.2201 | 46.9397 | 34.8587 | 62.6191 | 12.0233 | 109.5945 | 29.7809 | 8.1161 | 97.6764 | 48.3215 | 25 | 28.6274 | 69 | 31 | 0.99944 | 69.0196 | 95 | 8460 | 32.549 | 109.1309 | 34.6649 | 0.125 | 20.625 | 0 | 40.4175 | 32.9219
10/1/2020 11:36:47.3 | 138.7381 | 846 | 35 | 2499.3798 | 127.1387 | 68.2666 | 82.4844 | 29.908 | 31.8576 | 0.04891 | 106.9826 | 11.3821 | 69.9619 | 69.6503 | 46.2698 | 1.0053 | 99.2988 | 354.1338 | 301.3216 | 83.0462 | 699.7242 | 2.1008 | 449.1115 | 33.2769 | 46.5388 | 34.621 | 62.632 | 12.0043 | 109.6242 | 29.9516 | 8.1303 | 97.7015 | 48.3464 | 25.5 | 28.6274 | 69 | 31 | 1.0002 | 69.0196 | 100 | 8310 | 32.9412 | 108.49 | 34.7931 | 0.0625 | 20.0625 | 0 | 40.5487 | 32.8281
10/1/2020 11:36:48.3 | 138.7384 | 847 | 35 | 2500.1379 | 127.2849 | 68.323 | 82.532 | 29.8769 | 31.8683 | 0.0471 | 107.0436 | 11.3792 | 69.5623 | 69.8575 | 46.2859 | 1.0172 | 99.2988 | 353.9652 | 301.0399 | 82.8308 | 699.7754 | 2.0941 | 451.6533 | 33.3249 | 46.6224 | 34.6345 | 62.5622 | 12.021 | 109.12 | 29.7742 | 8.0968 | 97.6932 | 48.4109 | 25 | 28.6274 | 70 | 31 | 0.99959 | 68.6274 | 95 | 8290 | 32.9412 | 108.8104 | 34.7443 | 0.0625 | 20.1875 | 0 | 40.4785 | 32.8281
10/1/2020 11:36:49.3 | 138.7387 | 848 | 35 | 2500.0513 | 127.318 | 68.342 | 82.5549 | 29.889 | 31.8554 | 0.04912 | 106.9826 | 11.388 | 69.7336 | 69.4979 | 46.3081 | 1.009 | 99.2988 | 353.4874 | 300.7583 | 82.6217 | 699.7858 | 2.0992 | 450.0891 | 33.3321 | 46.5055 | 34.806 | 62.4989 | 12.0066 | 109.2601 | 29.6034 | 8.0194 | 97.7015 | 48.3215 | 25.5 | 28.6274 | 70 | 31 | 1.0014 | 69.0196 | 95 | 8290 | 32.549 | 108.8104 | 34.8023 | 0.0625 | 20.4375 | 0 | 40.6158 | 32.9219
10/1/2020 11:36:50.3 | 138.739 | 849 | 35 | 2501.0828 | 127.3082 | 68.3897 | 82.5796 | 29.8874 | 31.85 | 0.04955 | 106.9564 | 11.3725 | 70.0476 | 69.647 | 46.3272 | 1.0026 | 99.2977 | 353.7685 | 300.8991 | 82.9291 | 699.694 | 2.1258 | 447.7987 | 33.3437 | 46.726 | 34.6345 | 62.663 | 11.9997 | 109.5951 | 29.6693 | 8.1045 | 97.6596 | 48.4109 | 25 | 28.6274 | 70 | 31 | 1.0007 | 69.0196 | 100 | 7970 | 32.9412 | 108.1619 | 34.7259 | 0.0625 | 19.9375 | 0 | 40.6616 | 32.8281
10/1/2020 11:36:51.3 | 138.7392 | 850 | 35 | 2511.4595 | 127.4717 | 68.4179 | 82.5957 | 29.895 | 31.8395 | 0.04851 | 106.9738 | 11.3792 | 69.9334 | 70.1157 | 46.3597 | 0.99085 | 99.2988 | 354.3867 | 301.3216 | 82.8435 | 699.6126 | 2.1327 | 450.536 | 33.5225 | 46.6357 | 34.5818 | 62.7263 | 12.0081 | 109.204 | 29.7876 | 8.2708 | 97.7938 | 48.5647 | 25 | 28.6274 | 70 | 31 | 1.0012 | 68.6274 | 99 | 8210 | 32.9412 | 108.8104 | 34.7015 | 0.0625 | 20.0625 | 0 | 40.6433 | 32.8281
10/1/2020 11:36:52.3 | 138.7395 | 851 | 35 | 2501.3044 | 129.4683 | 68.4327 | 82.6525 | 29.9104 | 31.8293 | 0.04108 | 107.0611 | 11.3783 | 69.7336 | 69.6972 | 46.3848 | 0.99868 | 99.2988 | 352.7849 | 300.3076 | 82.9971 | 699.4604 | 2.1628 | 451.4019 | 33.9124 | 46.6424 | 34.5427 | 62.7328 | 12.0157 | 109.3441 | 29.6371 | 8.3494 | 97.9951 | 48.5266 | 25 | 29.0196 | 70 | 31 | 0.98805 | 69.4118 | 101 | 8020 | 32.9412 | 108.1619 | 34.7778 | 0.125 | 19.1875 | 0 | 42.3554 | 32.8281
10/1/2020 11:36:53.3 | 138.7398 | 852 | 35 | 2501.1642 | 129.4059 | 68.4602 | 82.6791 | 29.8908 | 31.8442 | 0.0377 | 107.0698 | 11.3725 | 69.8763 | 70.3679 | 46.4157 | 1.0038 | 99.2977 | 354.2181 | 301.1244 | 82.9354 | 699.3331 | 2.1896 | 449.1953 | 33.8939 | 46.5255 | 34.5886 | 62.8206 | 12.0338 | 109.343 | 29.5712 | 8.2489 | 98.5151 | 48.52 | 25 | 29.8039 | 70 | 31 | 0.99721 | 69.8039 | 97 | 8120 | 32.549 | 109.1309 | 34.787 | 0.125 | 21 | 0 | 41.2598 | 32.8281
10/1/2020 11:36:54.3 | 138.7401 | 853 | 35 | 2502.1133 | 129.232 | 68.468 | 82.6979 | 29.8986 | 31.8556 | 0.03854 | 107.1658 | 11.3744 | 69.7907 | 70.454 | 46.4261 | 1.0053 | 99.2977 | 353.5437 | 300.5329 | 82.8673 | 699.5365 | 2.1971 | 450.5919 | 33.8618 | 46.6609 | 34.5886 | 62.7004 | 12.0066 | 109.0628 | 29.6558 | 8.3314 | 98.7164 | 48.52 | 25 | 29.8039 | 70 | 31 | 0.99998 | 69.8039 | 101 | 7940 | 32.549 | 107.8415 | 34.9304 | 0.0625 | 20.4375 | 0 | 41.2933 | 32.8281
10/1/2020 11:36:55.3 | 138.7404 | 854 | 35 | 2501.5214 | 129.2222 | 68.497 | 82.7243 | 29.8935 | 31.8661 | 0.0436 | 107.1484 | 11.3725 | 70.1332 | 70.295 | 46.4357 | 1.0019 | 99.2977 | 352.8692 | 300.1104 | 82.9354 | 699.5313 | 2.2003 | 449.5305 | 33.8513 | 46.4219 | 34.7398 | 62.6695 | 11.9891 | 108.8948 | 29.7809 | 8.2051 | 98.7416 | 48.616 | 25 | 29.8039 | 70 | 31 | 0.99995 | 69.8039 | 101 | 8120 | 32.9412 | 107.8415 | 35.26 | 0.125 | 19.9375 | 0 | 41.4001 | 32.8281
10/1/2020 11:36:56.3 | 138.7406 | 855 | 35 | 2502.3287 | 129.1732 | 68.5228 | 82.7344 | 29.9055 | 31.8425 | 0.04377 | 107.2007 | 11.3841 | 69.7621 | 69.9326 | 46.4288 | 1.0053 | 99.2977 | 353.094 | 300.2794 | 82.9971 | 699.5417 | 2.1836 | 450.3405 | 33.849 | 46.7459 | 34.5427 | 62.8839 | 11.983 | 108.8107 | 29.7419 | 8.1935 | 98.6829 | 48.5266 | 25 | 29.8039 | 70 | 31 | 0.99965 | 69.8039 | 96 | 8090 | 32.9412 | 108.49 | 35.2386 | 0.0625 | 19.1875 | 0 | 41.3147 | 32.8281
10/1/2020 11:36:57.3 | 138.7409 | 856 | 35 | 2499.4661 | 129.2305 | 68.5266 | 82.7438 | 29.9003 | 31.853 | 0.04132 | 107.1745 | 11.3909 | 69.8192 | 69.7139 | 46.4408 | 1.012 | 99.18 | 352.8411 | 299.7724 | 82.9417 | 699.4906 | 2.1688 | 451.0667 | 33.8238 | 46.4804 | 34.5292 | 62.8774 | 11.9792 | 109.0573 | 29.6828 | 8.2386 | 98.5403 | 48.6673 | 25 | 29.0196 | 70 | 31 | 1.0005 | 69.8039 | 100 | 7700 | 32.549 | 108.49 | 35.1929 | 0.125 | 19.5 | 0 | 41.626 | 32.8281
10/1/2020 11:36:58.3 | 138.7412 | 857 | 35 | 2501.9379 | 129.1815 | 68.5939 | 82.7807 | 29.8748 | 31.8497 | 0.04389 | 107.2531 | 11.3957 | 69.9619 | 70.1173 | 46.4486 | 1.0044 | 99.2971 | 352.813 | 300.0823 | 83.0764 | 699.5208 | 2.1652 | 448.9998 | 33.8456 | 46.5706 | 34.5683 | 62.8141 | 12.0066 | 109.6505 | 29.8266 | 8.2205 | 98.6493 | 48.6541 | 25 | 29.4118 | 70 | 31 | 0.99947 | 69.8039 | 101 | 8140 | 32.549 | 108.8104 | 35.3272 | 0.125 | 20.5 | 0 | 41.6534 | 32.8281
10/1/2020 11:36:59.3 | 138.7415 | 858 | 35 | 2500.7041 | 129.3444 | 68.6403 | 82.8219 | 29.9133 | 31.8364 | 0.04334 | 107.2095 | 11.3851 | 70.0761 | 69.7406 | 46.4756 | 0.99957 | 99.2977 | 352.7568 | 299.6316 | 83.0827 | 699.3738 | 2.181 | 451.1784 | 33.8698 | 46.6808 | 34.5886 | 63.022 | 12.0157 | 109.8472 | 29.6236 | 8.3082 | 98.7332 | 48.7251 | 25 | 29.4118 | 70 | 31 | 1.0021 | 69.8039 | 101 | 7700 | 32.9412 | 108.1619 | 35.3546 | 0.125 | 20.1875 | 0 | 41.9525 | 32.8281
10/1/2020 11:37:00.3 | 138.7417 | 859 | 35 | 2502.135 | 129.2334 | 68.6569 | 82.8556 | 29.9201 | 31.8517 | 0.04462 | 107.1745 | 11.3734 | 69.8478 | 69.7289 | 46.4918 | 1.0053 | 99.2977 | 352.5601 | 299.4345 | 83.2665 | 699.3081 | 2.1921 | 448.5249 | 33.861 | 46.305 | 34.6089 | 63.0091 | 12.0088 | 110.0152 | 29.8723 | 8.2644 | 98.7751 | 48.6936 | 25 | 29.0196 | 70 | 31 | 1.0028 | 69.8039 | 97 | 8140 | 32.549 | 109.1309 | 35.3546 | 0.0625 | 20.125 | 0 | 41.98 | 32.9219
10/1/2020 11:37:01.3 | 138.742 | 860 | 35 | 2499.8795 | 129.2531 | 68.6737 | 82.8842 | 29.9109 | 31.8685 | 0.04623 | 107.2356 | 11.3783 | 69.7907 | 69.5029 | 46.5126 | 1.0005 | 99.2982 | 352.0543 | 299.3218 | 83.0701 | 699.0484 | 2.1947 | 449.8936 | 33.8382 | 46.6675 | 34.6413 | 62.858 | 11.9997 | 110.0718 | 29.6626 | 8.2295 | 98.8171 | 48.8276 | 25 | 29.0196 | 70 | 31 | 1.0001 | 69.8039 | 97 | 8020 | 32.549 | 109.4513 | 35.2722 | 0.1875 | 19.8125 | 0 | 41.864 | 32.9219
10/1/2020 11:37:02.3 | 138.7423 | 861 | 35 | 2500.1952 | 128.9328 | 68.7313 | 82.9082 | 29.8948 | 31.8706 | 0.04851 | 107.1745 | 11.3783 | 69.7336 | 69.7373 | 46.5243 | 0.99779 | 99.2977 | 352.3634 | 299.5471 | 83.2363 | 699.0693 | 2.1872 | 452.1281 | 33.7547 | 46.9463 | 34.721 | 63.0789 | 11.9997 | 109.8472 | 29.9449 | 8.2347 | 98.7919 | 48.854 | 25 | 29.0196 | 70 | 31 | 0.99693 | 69.8039 | 101 | 7940 | 32.549 | 108.8104 | 35.2142 | 0.1875 | 19.5625 | 0 | 41.7389 | 32.9219
10/1/2020 11:37:03.3 | 138.7426 | 862 | 35 | 2500.0141 | 129.0852 | 68.8311 | 82.9305 | 29.9148 | 31.8527 | 0.05327 | 107.1309 | 11.386 | 69.9049 | 70.1423 | 46.5459 | 0.9994 | 99.2977 | 351.7733 | 298.9275 | 83.2048 | 698.8595 | 2.2056 | 449.6981 | 33.7965 | 46.7578 | 34.6075 | 62.7947 | 11.999 | 109.8752 | 29.7015 | 8.1973 | 98.7919 | 48.7947 | 25 | 28.6274 | 70 | 31 | 1.0024 | 69.8039 | 97 | 8140 | 32.549 | 109.4513 | 35.1654 | 0.1875 | 20.0625 | 0 | 41.5253 | 32.9219
10/1/2020 11:37:04.3 | 138.7429 | 863 | 35 | 2499.2769 | 129.13 | 68.8455 | 82.9684 | 29.9129 | 31.8537 | 0.05593 | 107.096 | 11.3821 | 69.8478 | 69.7607 | 46.5797 | 1.0044 | 99.2982 | 351.1269 | 298.6176 | 83.1381 | 698.7636 | 2.2011 | 449.2511 | 33.7976 | 46.6357 | 34.6939 | 63.1795 | 11.999 | 109.7637 | 30.1021 | 8.2115 | 98.7583 | 48.9301 | 25 | 29.0196 | 70 | 31 | 0.99919 | 69.8039 | 97 | 8160 | 32.549 | 109.4513 | 35.2356 | 0.3125 | 19.5625 | 0 | 41.5344 | 32.9219
10/1/2020 11:37:05.3 | 138.7431 | 864 | 35 | 2501.5121 | 129.1834 | 68.8782 | 83.0161 | 29.9236 | 31.8425 | 0.057 | 107.0611 | 11.3851 | 69.705 | 69.6068 | 46.5951 | 1.0085 | 99.2982 | 351.9419 | 298.9556 | 83.3282 | 698.7125 | 2.1881 | 451.2343 | 33.8408 | 46.8879 | 34.6277 | 63.022 | 12.0301 | 109.8757 | 29.676 | 8.285 | 98.7583 | 48.8657 | 25 | 29.0196 | 70 | 31 | 0.99754 | 69.8039 | 101 | 7700 | 32.549 | 108.49 | 35.1929 | 0.1875 | 20.125 | 0 | 41.6504 | 32.9219
10/1/2020 11:37:06.3 | 138.7434 | 865 | 35 | 2502.5205 | 129.3542 | 68.9143 | 83.0467 | 29.9034 | 31.8556 | 0.06151 | 107.0524 | 11.3705 | 69.8478 | 70.1655 | 46.619 | 0.99405 | 99.2965 | 351.8857 | 298.4486 | 83.1873 | 698.6364 | 2.1947 | 448.1618 | 33.8961 | 46.9463 | 34.6345 | 63.1795 | 12.0058 | 109.734 | 29.6828 | 8.2734 | 98.7416 | 48.9236 | 25 | 29.0196 | 70 | 31 | 1.0005 | 69.8039 | 97 | 8120 | 32.549 | 109.4513 | 35.1593 | 0.125 | 19.5625 | 0 | 41.5283 | 32.9219
10/1/2020 11:37:07.3 | 138.7437 | 866 | 35 | 2500.8107 | 129.4425 | 68.9162 | 83.0432 | 29.923 | 31.8407 | 0.06146 | 107.0349 | 11.3579 | 69.7907 | 70.2569 | 46.6306 | 0.99601 | 99.2988 | 351.5765 | 298.1951 | 83.2791 | 698.7282 | 2.1921 | 451.2343 | 33.8978 | 46.8362 | 34.5954 | 63.1731 | 11.9997 | 109.5122 | 29.676 | 8.2141 | 98.6661 | 48.9367 | 25 | 29.4118 | 70 | 31 | 0.9966 | 69.8039 | 96 | 8070 | 32.549 | 109.1309 | 35.1959 | 0.125 | 18.75 | 0 | 41.687 | 32.9219
10/1/2020 11:37:08.3 | 138.744 | 867 | 35 | 2499.8342 | 129.316 | 68.9362 | 83.0873 | 29.9096 | 31.84 | 0.06348 | 107.0873 | 11.3521 | 69.6194 | 70.2652 | 46.6498 | 1.0087 | 99.2982 | 351.2112 | 297.8571 | 83.3282 | 698.7229 | 2.1737 | 450.5639 | 33.8526 | 46.7326 | 34.6939 | 63.0724 | 12.0081 | 109.7357 | 29.6236 | 8.2463 | 98.5906 | 49.0326 | 25 | 29.0196 | 70 | 31 | 0.99648 | 69.8039 | 101 | 7990 | 32.549 | 108.49 | 35.1501 | -0.0625 | 19.375 | 0 | 41.6504 | 32.8281
10/1/2020 11:37:09.3 | 138.7442 | 868 | 35 | 2502.7069 | 129.2718 | 68.9801 | 83.1197 | 29.9008 | 31.8577 | 0.06059 | 107.0087 | 11.356 | 70.1047 | 70.5086 | 46.664 | 1.004 | 99.2977 | 351.2955 | 297.6037 | 83.4012 | 698.7177 | 2.1759 | 447.9663 | 33.8799 | 46.9131 | 34.5818 | 63.2479 | 12.0043 | 109.2869 | 29.1245 | 8.2476 | 98.6493 | 48.9236 | 25 | 29.0196 | 70 | 31 | 0.99947 | 69.8039 | 96 | 8120 | 32.549 | 109.1309 | 35.2112 | 0 | 19.5 | 0 | 41.3117 | 32.8281
10/1/2020 11:37:10.3 | 138.7445 | 869 | 35 | 2500.0723 | 129.5253 | 69.0103 | 83.1569 | 29.8901 | 31.8434 | 0.06097 | 107.0785 | 11.3531 | 69.7907 | 69.7005 | 46.6709 | 1.0154 | 99.2965 | 350.9302 | 297.6318 | 83.2917 | 698.7282 | 2.1825 | 450.4522 | 33.9077 | 46.7977 | 34.5954 | 63.3874 | 12.0293 | 109.3979 | 29.7944 | 8.2515 | 98.6577 | 49.0392 | 25 | 29.0196 | 70 | 31 | 1.004 | 69.8039 | 97 | 8290 | 32.549 | 109.1309 | 35.2722 | -0.1875 | 19.9375 | 0 | 41.7328 | 32.9219
10/1/2020 11:37:11.3 | 138.7448 | 870 | 35 | 2500.6817 | 129.4797 | 69.0453 | 83.1631 | 29.8801 | 31.8561 | 0.0626 | 107.0785 | 11.355 | 69.6194 | 70.129 | 46.6898 | 0.98425 | 99.2988 | 350.7897 | 297.998 | 83.3408 | 698.7177 | 2.1881 | 449.2232 | 33.907 | 47.1083 | 34.5818 | 63.186 | 12.0263 | 109.4561 | 29.3748 | 8.2824 | 98.7416 | 49.231 | 25 | 29.0196 | 70 | 31 | 1.0008 | 69.8039 | 101 | 7770 | 32.549 | 108.1619 | 35.2844 | -0.0625 | 20.25 | 0 | 41.2262 | 32.8281
10/1/2020 11:37:12.3 | 138.7451 | 871 | 35 | 2499.0688 | 129.6659 | 69.061 | 83.1822 | 29.9053 | 31.8298 | 0.06101 | 107.0873 | 11.355 | 70.019 | 70.7414 | 46.7078 | 0.98906 | 99.2982 | 350.1153 | 297.4065 | 83.2854 | 698.6521 | 2.1768 | 449.3908 | 33.9338 | 46.791 | 34.6548 | 63.2802 | 12.0338 | 109.2875 | 29.6828 | 8.2373 | 98.8087 | 49.0971 | 25 | 29.0196 | 70 | 31 | 1.0008 | 69.8039 | 97 | 7990 | 32.549 | 109.1309 | 35.2905 | -0.125 | 20.25 | 0 | 41.5894 | 32.8281
10/1/2020 11:37:13.3 | 138.7454 | 872 | 35 | 2500.7588 | 129.4717 | 69.0563 | 83.1931 | 29.9 | 31.8267 | 0.06105 | 107.096 | 11.3637 | 69.8478 | 70.2569 | 46.7146 | 0.99886 | 99.2999 | 350.9864 | 297.9135 | 83.4566 | 698.6207 | 2.1681 | 451.5974 | 33.9059 | 46.7127 | 34.4562 | 63.1033 | 12.0187 | 109.4013 | 29.7082 | 8.245 | 98.8422 | 49.1088 | 25 | 29.8039 | 70 | 31 | 0.99452 | 69.8039 | 97 | 8090 | 32.549 | 109.1309 | 35.4218 | -0.125 | 20.5 | 0 | 41.449 | 32.8281
10/1/2020 11:37:14.3 | 138.7456 | 873 | 35 | 2498.0481 | 129.5169 | 69.0811 | 83.228 | 29.9069 | 31.8412 | 0.05881 | 107.0873 | 11.3715 | 69.9049 | 70.0874 | 46.7316 | 1.0087 | 99.2977 | 350.031 | 297.4628 | 83.5989 | 698.7793 | 2.2031 | 449.0277 | 33.8822 | 46.9663 | 34.6089 | 63.35 | 12.0013 | 109.1749 | 29.5981 | 8.2644 | 98.9093 | 49.1549 | 25 | 29.4118 | 70 | 31 | 1.0002 | 69.8039 | 101 | 7970 | 32.549 | 108.1619 | 35.4279 | -0.0625 | 20.375 | 0 | 41.4703 | 32.8281
10/1/2020 11:37:15.3 | 138.7459 | 874 | 35 | 2500.3515 | 129.1346 | 69.1107 | 83.2615 | 29.9074 | 31.845 | 0.05436 | 107.0873 | 11.3579 | 69.3911 | 70.2253 | 46.7508 | 1.0047 | 99.2971 | 350.3401 | 296.984 | 83.4201 | 698.7584 | 2.2045 | 449.9774 | 33.8097 | 47.1918 | 34.6872 | 63.368 | 12.0096 | 109.5385 | 29.512 | 8.1625 | 98.8925 | 49.3335 | 25 | 29.4118 | 70 | 31 | 0.99815 | 70.1961 | 97 | 8090 | 32.549 | 109.1309 | 35.4828 | -0.0625 | 20.1875 | 0 | 41.1591 | 32.8281
10/1/2020 11:37:16.3 | 138.7462 | 875 | 35 | 2498.4315 | 129.4515 | 69.11 | 83.3137 | 29.8945 | 31.849 | 0.04739 | 107.0524 | 11.354 | 69.8192 | 69.6436 | 46.7709 | 1.0008 | 99.2977 | 349.9186 | 296.5333 | 83.3282 | 698.7938 | 2.1825 | 450.3963 | 33.8685 | 46.9915 | 34.6277 | 63.5757 | 12.0172 | 109.343 | 29.5187 | 8.1844 | 98.9009 | 49.3781 | 25 | 29.4118 | 70 | 31 | 1.0029 | 69.8039 | 97 | 8290 | 32.549 | 109.1309 | 35.495 | -0.0625 | 19.875 | 0 | 41.0828 | 32.8281
10/1/2020 11:37:17.3 | 138.7465 | 876 | 35 | 2500.7641 | 129.275 | 69.1551 | 83.3408 | 29.9091 | 31.8498 | 0.04618 | 107.0785 | 11.3472 | 69.648 | 70.0325 | 46.7908 | 1.0012 | 99.2977 | 349.8905 | 296.6742 | 83.6592 | 698.7375 | 2.1639 | 448.9439 | 33.8544 | 47.0299 | 34.5548 | 63.3112 | 12.0384 | 109.7351 | 29.6626 | 8.2811 | 98.859 | 49.2559 | 25 | 29.4118 | 70 | 31 | 0.99944 | 69.8039 | 101 | 7770 | 32.549 | 108.1619 | 35.6323 | -0.125 | 20.3125 | 0 | 41.0156 | 32.8281
10/1/2020 11:37:18.3 | 138.7467 | 877 | 35 | 2501.1638 | 129.3603 | 69.1933 | 83.3742 | 29.9192 | 31.8301 | 0.04381 | 107.0698 | 11.3472 | 69.9334 | 70.114 | 46.8205 | 1.006 | 99.2977 | 350.312 | 296.9277 | 83.4944 | 698.7636 | 2.1772 | 450.5919 | 33.881 | 46.4937 | 34.6413 | 63.4442 | 12.0391 | 109.539 | 29.6438 | 8.2528 | 98.9345 | 49.2888 | 25 | 29.0196 | 70 | 31 | 0.99995 | 69.8039 | 97 | 7970 | 32.549 | 109.1309 | 35.5225 | -0.125 | 19.875 | 0 | 41.2293 | 32.9219
10/1/2020 11:37:19.3 | 138.747 | 878 | 35 | 2500.5883 | 129.3873 | 69.1773 | 83.3703 | 29.9234 | 31.8013 | 0.04334 | 107.0873 | 11.3463 | 69.8763 | 70.4656 | 46.8312 | 1.0111 | 99.296 | 349.7781 | 296.7587 | 83.6781 | 698.8857 | 2.1794 | 451.6253 | 33.88 | 47.1016 | 34.6939 | 63.5319 | 12.0111 | 109.9575 | 29.5255 | 8.2399 | 98.8674 | 49.3913 | 25 | 29.4118 | 70 | 31 | 1.0004 | 69.8039 | 97 | 8090 | 32.549 | 109.4513 | 35.5774 | -0.0625 | 20.25 | 0 | 41.2384 | 32.8281
10/1/2020 11:37:20.3 | 138.7473 | 879 | 35 | 2496.8974 | 129.2362 | 69.2253 | 83.405 | 29.9281 | 31.8103 | 0.04182 | 107.1135 | 11.354 | 69.9619 | 70.0392 | 46.8492 | 1.0138 | 99.2971 | 349.6657 | 296.0263 | 83.6101 | 698.8148 | 2.1783 | 451.1505 | 33.793 | 46.8746 | 34.6548 | 63.5628 | 12.0081 | 109.8466 | 29.6626 | 8.2308 | 98.8674 | 49.4044 | 25 | 29.4118 | 71 | 31 | 1.0018 | 69.8039 | 101 | 7940 | 32.549 | 108.49 | 35.3882 | -0.0625 | 19.5 | 0 | 41.7786 | 32.8281
10/1/2020 11:37:21.3 | 138.7476 | 880 | 35 | 2504.0136 | 128.7691 | 69.2746 | 83.4022 | 29.9007 | 31.8242 | 0.04142 | 107.0087 | 11.3657 | 69.9334 | 70.4673 | 46.8752 | 0.99387 | 99.2971 | 349.75 | 296.5897 | 83.6781 | 698.6364 | 2.1652 | 448.8322 | 33.7658 | 46.9463 | 34.5292 | 63.2802 | 12.0233 | 109.7346 | 29.6303 | 8.254 | 98.708 | 49.4871 | 25 | 28.6274 | 71 | 31 | 1.0041 | 69.4118 | 96 | 8120 | 32.549 | 109.4513 | 35.5682 | -0.125 | 18.375 | 0 | 41.864 | 32.9219
10/1/2020 11:37:22.3 | 138.7479 | 881 | 35 | 2498.4716 | 129.497 | 69.3059 | 83.4302 | 29.904 | 31.8314 | 0.04081 | 106.9389 | 11.3695 | 70.2759 | 70.119 | 46.897 | 1.0201 | 99.2971 | 349.3566 | 296.2517 | 83.7209 | 698.4737 | 2.1493 | 450.8712 | 33.8815 | 47.0432 | 34.6345 | 63.3744 | 12.0104 | 109.8746 | 29.204 | 8.2295 | 98.5906 | 49.4871 | 25 | 29.0196 | 71 | 31 | 0.99474 | 69.8039 | 96 | 8310 | 32.549 | 109.4513 | 35.5621 | -0.0625 | 18.625 | 0 | 42.2333 | 32.9219
10/1/2020 11:37:23.3 | 138.7481 | 882 | 35 | 2501.3612 | 129.3989 | 69.3451 | 83.4383 | 29.9082 | 31.8203 | 0.04251 | 107.0262 | 11.3637 | 69.7907 | 69.6319 | 46.9136 | 1.0147 | 99.2988 | 349.6376 | 295.632 | 83.6718 | 698.4893 | 2.1732 | 449.1674 | 33.895 | 46.8879 | 34.7075 | 63.5757 | 12.0278 | 109.8203 | 29.5712 | 8.218 | 98.6242 | 49.4556 | 25 | 29.0196 | 71 | 31 | 1.0195 | 69.8039 | 101 | 7820 | 32.549 | 108.49 | 35.434 | -0.0625 | 19.875 | 0 | 42.1234 | 32.8281
10/1/2020 11:37:24.3 | 138.7484 | 883 | 35 | 2500.5713 | 129.5783 | 69.325 | 83.4801 | 29.9059 | 31.8173 | 0.04206 | 107.0436 | 11.3482 | 69.9334 | 69.9359 | 46.9225 | 1.0185 | 99.2982 | 349.3284 | 296.1672 | 83.8316 | 698.3057 | 2.1779 | 450.145 | 33.9302 | 46.953 | 34.7857 | 63.5383 | 12.0437 | 109.5116 | 29.6371 | 8.2411 | 98.6745 | 49.5829 | 25 | 29.4118 | 71 | 31 | 1.0004 | 69.8039 | 97 | 7990 | 32.549 | 109.1309 | 35.4004 | -0.0625 | 19.9375 | 0 | 42.3035 | 32.9219
10/1/2020 11:37:25.3 | 138.7487 | 884 | 35 | 2501.1476 | 129.6615 | 69.2885 | 83.5119 | 29.9105 | 31.8152 | 0.04371 | 107.0174 | 11.3414 | 70.019 | 69.7607 | 46.9242 | 1.0038 | 99.2971 | 349.0755 | 295.3504 | 83.6844 | 698.3005 | 2.1757 | 451.2901 | 33.9613 | 46.953 | 34.7263 | 63.5887 | 12.0096 | 109.4264 | 29.7419 | 8.2192 | 98.7416 | 49.5764 | 25 | 29.4118 | 71 | 31 | 1.002 | 69.8039 | 97 | 8070 | 32.549 | 109.1309 | 35.5469 | -0.0625 | 20.1875 | 0 | 42.4988 | 32.8281
10/1/2020 11:37:26.3 | 138.749 | 885 | 35 | 2500.0519 | 129.5985 | 69.3516 | 83.5472 | 29.9156 | 31.8329 | 0.04352 | 107.0087 | 11.3249 | 69.8478 | 70.616 | 46.9496 | 1.0033 | 99.2994 | 348.9631 | 295.5757 | 83.8253 | 698.336 | 2.1666 | 448.8322 | 33.9282 | 46.8428 | 34.7195 | 63.6325 | 12.0028 | 109.2046 | 29.8925 | 8.1999 | 98.8171 | 49.5698 | 25 | 29.4118 | 71 | 31 | 1.0015 | 69.8039 | 101 | 7990 | 32.549 | 108.1619 | 35.5072 | -0.0625 | 20.4375 | 0 | 42.5568 | 32.9219
10/1/2020 11:37:27.3 | 138.7492 | 886 | 35 | 2499.4525 | 129.2602 | 69.4027 | 83.5622 | 29.906 | 31.8237 | 0.04383 | 107.0436 | 11.322 | 69.8763 | 70.1572 | 46.9684 | 1.0072 | 99.2977 | 348.4854 | 295.294 | 83.8001 | 698.3464 | 2.1701 | 450.2008 | 33.8335 | 46.9197 | 34.7331 | 63.4557 | 12.0164 | 109.0068 | 29.5509 | 8.2076 | 98.859 | 49.5829 | 25 | 29.4118 | 71 | 31 | 0.99773 | 69.8039 | 97 | 8120 | 32.549 | 109.1309 | 35.5743 | 0 | 20.25 | 0 | 42.2241 | 32.8281
10/1/2020 11:37:28.3 | 138.7495 | 887 | 35 | 2500.1581 | 129.1678 | 69.413 | 83.5841 | 29.9139 | 31.8071 | 0.04522 | 107.096 | 11.3259 | 70.019 | 70.353 | 46.9939 | 0.99655 | 99.2977 | 348.7664 | 295.3785 | 83.9234 | 698.4684 | 2.1776 | 450.6198 | 33.8199 | 46.9463 | 34.7331 | 63.4312 | 12.0255 | 109.455 | 29.6828 | 8.2231 | 98.8842 | 49.6341 | 25 | 29.8039 | 71 | 31 | 1.0029 | 69.8039 | 97 | 8240 | 32.549 | 109.1309 | 35.7117 | 0 | 20.3125 | 0 | 41.8488 | 32.8281
10/1/2020 11:37:29.3 | 138.7498 | 888 | 35 | 2498.2686 | 129.1972 | 69.4245 | 83.5935 | 29.8946 | 31.8102 | 0.04719 | 107.0262 | 11.3288 | 69.6765 | 69.7523 | 47.0243 | 1.0181 | 99.2971 | 347.6143 | 294.618 | 83.9171 | 698.5602 | 2.1659 | 450.3963 | 33.8003 | 46.9397 | 34.6939 | 63.8273 | 12.0111 | 109.7906 | 29.6236 | 8.1857 | 98.8925 | 49.5961 | 25 | 29.4118 | 71 | 31 | 0.99886 | 69.8039 | 101 | 7820 | 32.549 | 108.1619 | 35.5804 | 0 | 20.125 | 0 | 41.8762 | 32.8281
10/1/2020 11:37:30.3 | 138.7501 | 889 | 35 | 2499.5489 | 129.1267 | 69.4883 | 83.6379 | 29.9074 | 31.8204 | 0.06228 | 107.0349 | 11.3317 | 69.6765 | 69.3855 | 47.0678 | 0.99922 | 99.2982 | 347.53 | 294.2237 | 83.7699 | 698.6416 | 2.1407 | 448.9439 | 33.7992 | 47.095 | 34.6939 | 63.6763 | 12.0263 | 109.9038 | 28.994 | 8.2566 | 98.9009 | 49.8521 | 25 | 29.0196 | 71 | 31 | 1.0023 | 69.8039 | 97 | 8020 | 32.549 | 109.4513 | 35.6567 | 0 | 20.25 | 0 | 41.452 | 32.8281
10/1/2020 11:37:31.3 | 138.7504 | 890 | 35 | 2500.0348 | 129.3398 | 69.5293 | 83.6776 | 29.9141 | 31.8139 | 0.06665 | 107.1135 | 11.3531 | 70.019 | 70.1273 | 47.0944 | 0.99993 | 99.2994 | 348.373 | 294.5617 | 83.9662 | 698.7689 | 2.1183 | 451.6253 | 33.8638 | 47.095 | 34.7007 | 63.777 | 12.0225 | 109.6808 | 29.676 | 8.2399 | 98.8758 | 49.7563 | 25 | 29.4118 | 71 | 31 | 1.0054 | 69.8039 | 97 | 8020 | 32.549 | 109.4513 | 35.6049 | 0 | 19.75 | 0 | 41.4307 | 32.8281
10/1/2020 11:37:32.3 | 138.7506 | 891 | 35 | 2501.5984 | 129.1337 | 69.5577 | 83.6958 | 29.9165 | 31.8079 | 0.06757 | 107.0524 | 11.3637 | 69.8763 | 70.0475 | 47.1269 | 0.9814 | 99.2982 | 348.092 | 294.2801 | 83.7888 | 698.8804 | 2.1291 | 451.8488 | 33.8287 | 46.9597 | 34.7398 | 63.897 | 12.0104 | 109.7637 | 29.6963 | 8.1831 | 98.8674 | 49.7943 | 25 | 29.4118 | 71 | 31 | 0.99809 | 69.8039 | 101 | 7990 | 32.549 | 108.49 | 35.4248 | 0 | 20.125 | 0 | 41.3452 | 32.8281
10/1/2020 11:37:33.3 | 138.7509 | 892 | 35 | 2497.6976 | 129.3369 | 69.5774 | 83.7416 | 29.927 | 31.8147 | 0.06679 | 107.0436 | 11.354 | 69.6765 | 69.6905 | 47.154 | 1.0042 | 99.2994 | 347.2208 | 293.7731 | 83.8744 | 698.9263 | 2.1413 | 448.4411 | 33.8291 | 46.9463 | 34.7466 | 63.9343 | 12.0157 | 109.7368 | 29.6828 | 8.2025 | 98.9009 | 49.8521 | 25 | 29.0196 | 71 | 31 | 0.99742 | 69.8039 | 97 | 8160 | 32.549 | 109.4513 | 35.5255 | 0 | 19.875 | 0 | 41.1041 | 32.9219
10/1/2020 11:37:34.3 | 138.7512 | 893 | 35 | 2500.9803 | 129.1717 | 69.637 | 83.762 | 29.9167 | 31.8085 | 0.06808 | 107.0436 | 11.3531 | 69.9049 | 70.0941 | 47.1853 | 1.004 | 99.2994 | 347.3895 | 293.9421 | 83.9045 | 698.8188 | 2.1329 | 449.9215 | 33.8303 | 46.9781 | 34.6601 | 63.8646 | 12.0149 | 109.7368 | 29.6626 | 8.2528 | 98.8842 | 49.8192 | 25 | 29.0196 | 71 | 31 | 1.0006 | 69.8039 | 97 | 8190 | 32.549 | 109.4513 | 35.5743 | -0.0625 | 19.625 | 0 | 41.0645 | 32.8281
10/1/2020 11:37:35.3 | 138.7515 | 894 | 35 | 2500.5207 | 129.4213 | 69.6612 | 83.7943 | 29.9233 | 31.8115 | 0.06829 | 107.0873 | 11.3628 | 69.648 | 70.6276 | 47.2238 | 1.0019 | 99.3005 | 347.4737 | 293.7449 | 83.9297 | 698.967 | 2.1376 | 448.888 | 33.8895 | 47.0565 | 34.7993 | 63.9911 | 12.0278 | 109.766 | 29.6371 | 8.1806 | 98.8171 | 49.9032 | 25 | 29.0196 | 71 | 31 | 1.0053 | 69.8039 | 100 | 7720 | 32.549 | 108.49 | 35.5225 | -0.0625 | 19.625 | 0 | 41.452 | 32.8281
10/1/2020 11:37:36.3 | 138.7517 | 895 | 35 | 2499.3987 | 129.3039 | 69.6866 | 83.817 | 29.9252 | 31.8209 | 0.07021 | 107.0873 | 11.3589 | 69.9905 | 69.6068 | 47.2449 | 1.0067 | 99.2977 | 347.9234 | 293.8012 | 84.1133 | 698.9211 | 2.1637 | 448.9718 | 33.8435 | 46.8879 | 34.7925 | 63.9279 | 12.0354 | 109.7912 | 29.4138 | 8.1638 | 98.8506 | 49.8967 | 25 | 29.0196 | 71 | 31 | 1.0006 | 69.8039 | 96 | 7920 | 32.549 | 109.1309 | 35.495 | 0 | 20.625 | 0 | 41.1896 | 32.9219
10/1/2020 11:37:37.3 | 138.752 | 896 | 35 | 2499.9664 | 129.2391 | 69.7145 | 83.8223 | 29.9253 | 31.8253 | 0.06628 | 107.0698 | 11.3579 | 69.9905 | 70.7727 | 47.2548 | 0.99548 | 99.2977 | 346.7712 | 293.7731 | 84.058 | 698.7991 | 2.1637 | 451.4857 | 33.8342 | 46.7777 | 34.7398 | 63.8208 | 12.0505 | 109.7912 | 29.8266 | 8.245 | 98.8506 | 49.8967 | 25 | 29.4118 | 71 | 31 | 1.0011 | 69.8039 | 97 | 8070 | 32.549 | 109.4513 | 35.4858 | -0.1875 | 19.5 | 0 | 41.6596 | 32.9219
10/1/2020 11:37:38.3 | 138.7523 | 897 | 35 | 2500.6762 | 129.3062 | 69.7267 | 83.874 | 29.9281 | 31.8194 | 0.06568 | 107.0262 | 11.3482 | 69.6765 | 69.9492 | 47.2891 | 0.99904 | 99.2982 | 347.4737 | 293.5759 | 84.2429 | 698.7282 | 2.1424 | 450.2008 | 33.8614 | 46.973 | 34.806 | 64.3121 | 12.0565 | 109.6236 | 29.8146 | 8.1896 | 98.8422 | 50.0122 | 25 | 29.0196 | 71 | 31 | 1.0002 | 69.8039 | 101 | 8020 | 32.549 | 108.8104 | 35.4614 | -0.125 | 19.875 | 0 | 41.8396 | 32.8281
10/1/2020 11:37:39.3 | 138.7526 | 898 | 35 | 2500.3499 | 129.326 | 69.7329 | 83.8815 | 29.9114 | 31.818 | 0.06255 | 106.9826 | 11.3405 | 69.8192 | 70.2419 | 47.3072 | 1.0072 | 99.2994 | 346.7712 | 293.4914 | 84.224 | 698.6416 | 2.1336 | 448.7484 | 33.8622 | 47.0048 | 34.7993 | 63.9911 | 12.0202 | 110.0169 | 29.6371 | 8.1922 | 98.8422 | 50.1079 | 25 | 29.0196 | 71 | 31 | 0.99873 | 69.8039 | 97 | 8090 | 32.549 | 109.4513 | 35.2966 | -0.0625 | 19.9375 | 0 | 41.9312 | 32.8281
10/1/2020 11:37:40.3 | 138.7529 | 899 | 35 | 2500.5311 | 129.5162 | 69.7895 | 83.9092 | 29.9039 | 31.8374 | 0.06003 | 106.9564 | 11.3249 | 69.9049 | 69.8709 | 47.3298 | 1.0069 | 99.2977 | 347.5862 | 293.4069 | 84.2051 | 698.6416 | 2.1311 | 450.4243 | 33.9145 | 47.0365 | 34.6939 | 64.0723 | 12.0323 | 109.7071 | 29.5644 | 8.2051 | 98.8255 | 50.0568 | 25 | 29.4118 | 71 | 31 | 1.0003 | 69.8039 | 97 | 8210 | 32.549 | 109.4513 | 35.4218 | -0.125 | 19.4375 | 0 | 41.9281 | 32.9219
10/1/2020 11:37:41.3 | 138.7531 | 900 | 35 | 2499.639 | 129.5652 | 69.7908 | 83.9411 | 29.9094 | 31.827 | 0.05881 | 106.9826 | 11.3201 | 69.7336 | 70.0708 | 47.3554 | 1.0017 | 99.2988 | 346.6869 | 292.8436 | 84.4502 | 698.4684 | 2.1391 | 448.3853 | 33.9157 | 46.9848 | 34.8384 | 64.022 | 12.0331 | 109.8483 | 29.6693 | 8.1638 | 98.8171 | 50.0436 | 25 | 29.4118 | 71 | 31 | 1.0029 | 69.8039 | 101 | 7820 | 32.549 | 108.49 | 35.434 | -0.125 | 20.1875 | 0 | 42.2028 | 32.8281
10/1/2020 11:37:42.3 | 138.7534 | 901 | 35 | 2500.4076 | 129.5376 | 69.805 | 83.9501 | 29.8968 | 31.8495 | 0.05892 | 106.9476 | 11.321 | 70.0476 | 70.3563 | 47.3886 | 1.0021 | 99.2977 | 347.4176 | 293.8294 | 84.0089 | 698.6468 | 2.1475 | 449.7819 | 33.9182 | 47.0365 | 34.8587 | 64.022 | 12.0391 | 109.7351 | 29.8266 | 8.2012 | 98.8842 | 50.268 | 25 | 29.0196 | 71 | 31 | 1.0009 | 70.1961 | 97 | 7970 | 32.549 | 109.4513 | 35.3485 | -0.0625 | 20.3125 | 0 | 42.1295 | 32.9219
10/1/2020 11:37:43.3 | 138.7537 | 902 | 35 | 2502.688 | 129.4083 | 69.8559 | 83.9654 | 29.9076 | 31.825 | 0.0578 | 107.0174 | 11.3249 | 69.648 | 70.9307 | 47.4194 | 0.99281 | 99.2977 | 347.2489 | 293.6604 | 84.224 | 698.6009 | 2.167 | 451.0388 | 33.9152 | 46.953 | 34.7466 | 64.2425 | 12.0497 | 109.455 | 29.5846 | 8.227 | 98.9345 | 50.2614 | 25 | 29.0196 | 71 | 31 | 0.99889 | 70.1961 | 97 | 8040 | 32.549 | 109.4513 | 35.4584 | -0.125 | 20.1875 | 0 | 42.2394 | 32.9219
10/1/2020 11:37:44.3 | 138.754 | 903 | 35 | 2497.9249 | 129.6627 | 69.8814 | 84 | 29.8978 | 31.8343 | 0.05782 | 107.0174 | 11.3269 | 69.9049 | 69.6905 | 47.4477 | 0.9839 | 99.2971 | 346.2654 | 293.0407 | 84.2856 | 698.6875 | 2.1672 | 449.0836 | 33.9177 | 46.9663 | 34.7534 | 64.4062 | 12.0369 | 109.4544 | 29.7554 | 8.1702 | 98.8925 | 50.1657 | 25 | 29.4118 | 71 | 31 | 1.005 | 69.8039 | 101 | 8020 | 32.549 | 108.49 | 35.4279 | -0.0625 | 20 | 0 | 42.3614 | 32.9219
10/1/2020 11:37:45.3 | 138.7543 | 904 | 35 | 2501.6867 | 129.2688 | 69.885 | 84.0425 | 29.9229 | 31.8363 | 0.05704 | 107.0174 | 11.3366 | 70.1617 | 70.8649 | 47.4687 | 1.0008 | 99.2971 | 346.5183 | 292.8999 | 84.2604 | 698.7177 | 2.148 | 449.2791 | 33.8642 | 47.095 | 34.7925 | 64.2798 | 12.0119 | 109.7906 | 29.5712 | 8.1599 | 98.8842 | 50.306 | 25 | 29.0196 | 71 | 31 | 0.99879 | 69.8039 | 97 | 8120 | 32.549 | 109.1309 | 35.3119 | -0.0625 | 20.1875 | 0 | 42.2302 | 32.8281
10/1/2020 11:37:46.3 | 138.7545 | 905 | 35 | 2499.4239 | 129.5839 | 69.9177 | 84.0665 | 29.908 | 31.8376 | 0.05553 | 106.9302 | 11.3356 | 69.5909 | 70.2104 | 47.494 | 1.001 | 99.2982 | 346.7993 | 292.5337 | 84.3585 | 698.8804 | 2.1619 | 450.4522 | 33.9197 | 47.1467 | 34.7925 | 64.1793 | 12.0149 | 109.4556 | 29.8333 | 8.2244 | 98.9093 | 50.306 | 25 | 29.4118 | 71 | 31 | 1.0022 | 69.8039 | 97 | 8330 | 32.549 | 109.1309 | 35.3119 | -0.0625 | 19.4375 | 0 | 42.1295 | 32.8281
10/1/2020 11:37:47.3 | 138.7548 | 906 | 35 | 2498.3487 | 129.4603 | 69.957 | 84.0897 | 29.9141 | 31.8165 | 0.0574 | 106.9302 | 11.3414 | 69.5623 | 71.0161 | 47.5206 | 0.99655 | 99.2977 | 346.4621 | 292.9562 | 84.4264 | 698.9357 | 2.1783 | 447.9663 | 33.8727 | 46.9597 | 34.8113 | 64.3495 | 12.0066 | 109.6791 | 29.3291 | 8.2463 | 98.9177 | 50.222 | 25 | 29.0196 | 71 | 31 | 1.0019 | 69.8039 | 101 | 7800 | 32.549 | 108.1619 | 35.5102 | 0 | 20.25 | 0 | 42.2302 | 32.8281
10/1/2020 11:37:48.3 | 138.7551 | 907 | 35 | 2501.2756 | 129.3075 | 69.9543 | 84.1097 | 29.898 | 31.8331 | 0.05809 | 106.9215 | 11.323 | 69.8478 | 70.4193 | 47.5542 | 1.0026 | 99.2982 | 346.8274 | 292.5901 | 84.4264 | 699.0024 | 2.1861 | 450.0891 | 33.8699 | 47.1149 | 34.7398 | 64.2489 | 11.9944 | 109.6236 | 29.6963 | 8.196 | 98.9848 | 50.3571 | 25 | 29.0196 | 71 | 31 | 0.99767 | 69.8039 | 97 | 7990 | 32.549 | 109.1309 | 35.5377 | -0.0625 | 20.5625 | 0 | 41.9952 | 32.9219
10/1/2020 11:37:49.3 | 138.7554 | 908 | 35 | 2498.2215 | 129.6048 | 70.0119 | 84.1538 | 29.9233 | 31.8247 | 0.05747 | 106.8953 | 11.3259 | 70.019 | 69.9376 | 47.5845 | 1.0021 | 99.2988 | 345.9001 | 292.3084 | 84.4754 | 699.0734 | 2.1909 | 451.2063 | 33.9063 | 47.0632 | 34.779 | 64.3997 | 12.0088 | 109.6242 | 29.6438 | 8.2283 | 98.9764 | 50.3951 | 25 | 29.4118 | 71 | 31 | 1.0009 | 69.8039 | 97 | 8070 | 32.549 | 109.4513 | 35.556 | 0 | 20.4375 | 0 | 41.8854 | 32.8281
10/1/2020 11:37:50.3 | 138.7556 | 909 | 35 | 2494.1818 | 128.3744 | 70.0296 | 84.1866 | 29.9174 | 31.8238 | 0.06512 | 106.8429 | 11.3317 | 70.019 | 69.4862 | 47.6123 | 1.0229 | 99.2965 | 345.057 | 291.6043 | 84.5118 | 699.0275 | 2.1471 | 449.3629 | 33.5301 | 46.9463 | 34.8775 | 64.2863 | 12.0088 | 110.0421 | 29.6303 | 8.1122 | 98.708 | 50.3374 | 25 | 29.4118 | 71 | 31 | 1.0005 | 69.8039 | 101 | 7970 | 32.549 | 108.8104 | 35.8368 | -0.125 | 21 | 0 | 41.0706 | 32.8281
10/1/2020 11:37:51.3 | 138.7559 | 910 | 35 | 2497.521 | 127.4488 | 70.0117 | 84.2044 | 29.9129 | 31.8497 | 0.071 | 106.6946 | 11.3298 | 69.8478 | 69.9476 | 47.6387 | 1.0037 | 99.296 | 345.5629 | 291.5198 | 84.4628 | 699.0379 | 2.0853 | 451.4857 | 33.3366 | 46.9981 | 34.7857 | 64.3868 | 12.0157 | 110.0135 | 29.6303 | 8.1187 | 98.3306 | 50.4017 | 25 | 28.6274 | 71 | 31 | 1.0126 | 68.6274 | 100 | 7850 | 32.549 | 108.8104 | 35.7025 | 0 | 20.6875 | 0 | 40.8478 | 32.8281
10/1/2020 11:37:52.3 | 138.7562 | 911 | 35 | 2498.849 | 127.2846 | 70.0563 | 84.2208 | 29.8945 | 31.8472 | 0.06914 | 106.5724 | 11.3317 | 69.8192 | 69.6771 | 47.6629 | 1.0037 | 99.2977 | 345.8439 | 291.5479 | 84.8248 | 699.0431 | 2.07 | 451.0388 | 33.3077 | 46.9663 | 34.8451 | 64.3057 | 12.0391 | 110.1833 | 30.1747 | 8.1019 | 98.1377 | 50.5106 | 25 | 28.6274 | 72 | 31 | 1.0032 | 69.0196 | 100 | 8020 | 32.549 | 109.1309 | 35.553 | -0.0625 | 20.5625 | 0 | 41.272 | 32.8281
10/1/2020 11:37:53.3 | 138.7565 | 912 | 35 | 2498.3137 | 127.5378 | 70.1305 | 84.2369 | 29.8844 | 31.8376 | 0.06872 | 106.5637 | 11.3405 | 69.9619 | 70.1539 | 47.6866 | 1.0019 | 99.2982 | 345.1132 | 290.9565 | 84.3585 | 699.0129 | 2.072 | 450.8153 | 33.3668 | 47.1984 | 34.806 | 64.4809 | 12.0384 | 109.7917 | 29.5187 | 8.0607 | 97.8357 | 50.7282 | 25 | 28.6274 | 72 | 31 | 1.0085 | 69.0196 | 95 | 8310 | 32.549 | 109.7717 | 35.6995 | 0 | 18.375 | 0 | 42.2607 | 32.9219
10/1/2020 11:37:54.3 | 138.7568 | 913 | 35 | 2496.3297 | 127.7594 | 70.1582 | 84.2987 | 29.9045 | 31.8398 | 0.07032 | 106.6422 | 11.3327 | 70.0476 | 69.6938 | 47.7034 | 1.0015 | 99.2971 | 344.4388 | 290.7874 | 84.4866 | 698.9775 | 2.0498 | 448.8043 | 33.3982 | 47.075 | 34.8654 | 64.2605 | 12.0058 | 109.5945 | 29.7607 | 8.0697 | 97.6177 | 50.5814 | 25 | 28.2353 | 72 | 31 | 0.99974 | 68.6274 | 99 | 8140 | 32.549 | 108.49 | 35.4889 | -0.0625 | 19.5625 | 0 | 42.3218 | 32.8281
10/1/2020 11:37:55.3 | 138.757 | 914 | 35 | 2501.1887 | 127.54 | 70.1368 | 84.3114 | 29.8941 | 31.8217 | 0.07111 | 106.6946 | 11.3269 | 70.1047 | 70.1473 | 47.7158 | 1.0065 | 99.2988 | 345.5348 | 291.5761 | 84.6099 | 699.0077 | 2.0589 | 448.3015 | 33.4058 | 47.2568 | 34.7993 | 64.5376 | 11.9967 | 109.2601 | 29.6303 | 8.0916 | 97.6093 | 50.5683 | 25 | 28.2353 | 72 | 31 | 0.998 | 69.0196 | 100 | 8190 | 32.549 | 108.1619 | 35.4889 | 0 | 20.625 | 0 | 41.4612 | 32.8281
10/1/2020 11:37:56.3 | 138.7573 | 915 | 35 | 2498.3635 | 127.9973 | 70.1583 | 84.3359 | 29.9013 | 31.8149 | 0.07013 | 106.7557 | 11.323 | 70.2474 | 69.9342 | 47.7491 | 0.99975 | 99.2977 | 345.2819 | 291.0973 | 84.6036 | 698.967 | 2.107 | 450.5081 | 33.4877 | 46.8362 | 34.9046 | 64.6316 | 11.9997 | 109.343 | 29.8857 | 8.1819 | 97.7351 | 50.6194 | 25 | 29.0196 | 72 | 31 | 1.0032 | 69.0196 | 96 | 8360 | 32.549 | 108.8104 | 35.6842 | 0 | 20.4375 | 0 | 41.1865 | 32.8281
10/1/2020 11:37:57.3 | 138.7576 | 916 | 35 | 2500.0493 | 127.6617 | 70.2276 | 84.3806 | 29.8881 | 31.8314 | 0.07022 | 106.8516 | 11.3269 | 70.1903 | 69.8759 | 47.7829 | 1.0021 | 99.2982 | 345.1694 | 290.6466 | 84.5182 | 699.0484 | 2.1223 | 450.6198 | 33.4224 | 47.0565 | 34.8519 | 64.544 | 12.0361 | 109.1754 | 29.6895 | 8.129 | 97.8441 | 50.7728 | 25 | 28.6274 | 72 | 31 | 0.99748 | 69.0196 | 100 | 8020 | 32.549 | 108.1619 | 35.4919 | 0 | 20.625 | 0 | 40.9454 | 32.8281
10/1/2020 11:37:58.3 | 138.7579 | 917 | 35 | 2498.9713 | 127.7471 | 70.2707 | 84.3825 | 29.8601 | 31.8521 | 0.07069 | 106.9302 | 11.3269 | 69.648 | 70.3514 | 47.8122 | 1.006 | 99.2988 | 345.1694 | 290.9001 | 84.5609 | 699.1349 | 2.1001 | 448.3853 | 33.4292 | 46.8946 | 34.8587 | 64.6883 | 12.0293 | 109.7643 | 29.6828 | 8.0027 | 97.9196 | 50.7282 | 25 | 28.6274 | 72 | 31 | 0.99837 | 69.0196 | 100 | 8070 | 32.549 | 108.1619 | 35.5743 | 0 | 20.5 | 0 | 40.8081 | 32.8281
10/1/2020 11:37:59.3 | 138.7581 | 918 | 35 | 2497.3679 | 127.6203 | 70.3009 | 84.4045 | 29.8854 | 31.84 | 0.06809 | 107 | 11.3327 | 69.9334 | 69.4962 | 47.8377 | 1.0104 | 99.2965 | 344.6355 | 290.6466 | 84.6526 | 699.2163 | 2.0605 | 450.145 | 33.3738 | 47.1467 | 34.806 | 64.5311 | 12.0073 | 109.818 | 29.5187 | 8.0104 | 97.8861 | 50.8304 | 25 | 28.6274 | 72 | 31 | 1.0008 | 68.6274 | 95 | 8190 | 32.549 | 108.8104 | 35.5682 | 0 | 20.0625 | 0 | 40.9759 | 32.8281
10/1/2020 11:38:00.3 | 138.7584 | 919 | 35 | 2499.3269 | 127.4695 | 70.3394 | 84.4137 | 29.8825 | 31.8244 | 0.06598 | 107 | 11.3327 | 70.3616 | 70.0907 | 47.8658 | 1.0037 | 99.2977 | 344.3826 | 290.196 | 84.7079 | 699.3226 | 2.0527 | 452.156 | 33.3657 | 46.9463 | 34.891 | 64.5879 | 12.0028 | 109.8192 | 29.6828 | 8.1071 | 97.8441 | 50.8107 | 25 | 28.6274 | 72 | 31 | 1.0005 | 68.6274 | 100 | 8090 | 32.549 | 108.49 | 35.3607 | 0 | 19.1875 | 0 | 41.8701 | 32.8281
10/1/2020 11:38:01.3 | 138.7587 | 920 | 35 | 2499.2806 | 127.5647 | 70.3668 | 84.4525 | 29.8727 | 31.8246 | 0.06764 | 107.0611 | 11.3308 | 69.8192 | 70.0059 | 47.9023 | 0.9969 | 99.2971 | 344.7479 | 289.9425 | 84.7016 | 699.4249 | 2.0563 | 449.0556 | 33.3887 | 47.1984 | 34.8654 | 64.5814 | 12.046 | 110.0427 | 29.4663 | 8.1213 | 97.7099 | 50.7348 | 25 | 28.2353 | 72 | 31 | 0.99971 | 68.6274 | 99 | 8140 | 32.549 | 108.8104 | 35.2936 | 0 | 19.1875 | 0 | 42.16 | 32.8281
10/1/2020 11:38:02.3 | 138.759 | 921 | 35 | 2498.7077 | 127.5699 | 70.3795 | 84.4941 | 29.8687 | 31.8446 | 0.0698 | 107 | 11.3346 | 69.9905 | 69.6219 | 47.9392 | 1.0023 | 99.2988 | 344.8041 | 290.4213 | 84.8059 | 699.2663 | 2.0806 | 450.3405 | 33.3817 | 46.9981 | 34.6601 | 64.5879 | 12.0255 | 109.5962 | 29.5779 | 8.0555 | 97.5841 | 50.7399 | 25 | 28.6274 | 72 | 31 | 1.0002 | 68.6274 | 95 | 8290 | 32.549 | 109.1309 | 35.1837 | 0 | 19 | 0 | 42.2699 | 32.8281
10/1/2020 11:38:03.3 | 138.7593 | 922 | 35 | 2499.9136 | 127.4102 | 70.3858 | 84.5401 | 29.8711 | 31.8313 | 0.07054 | 107.0611 | 11.3249 | 70.019 | 70.1954 | 47.9597 | 1.0126 | 99.2988 | 344.7479 | 290.7029 | 84.7443 | 699.2977 | 2.0866 | 450.145 | 33.3565 | 47.1918 | 34.8587 | 64.7759 | 12.0013 | 109.9604 | 29.6693 | 8.0826 | 97.5925 | 50.8815 | 25 | 28.2353 | 72 | 31 | 0.99883 | 68.6274 | 100 | 8310 | 32.549 | 109.4513 | 35.0403 | -0.0625 | 20 | 0 | 41.8335 | 32.8281
10/1/2020 11:38:04.3 | 138.7595 | 923 | 35 | 2498.4167 | 127.3682 | 70.4131 | 84.5434 | 29.8561 | 31.8402 | 0.07012 | 107.0524 | 11.323 | 69.9334 | 69.8225 | 47.9953 | 1.0062 | 99.2982 | 343.9611 | 289.6045 | 84.7807 | 699.3383 | 2.0957 | 450.7595 | 33.3244 | 47.0232 | 34.9113 | 64.562 | 12.0149 | 109.7077 | 29.5509 | 8.1084 | 97.6764 | 50.8815 | 25 | 28.6274 | 72 | 31 | 1.0018 | 69.0196 | 95 | 8460 | 32.549 | 109.4513 | 35.0189 | -0.0625 | 20.25 | 0 | 41.0706 | 32.8281
10/1/2020 11:38:05.3 | 138.7598 | 924 | 35 | 2498.5533 | 127.0283 | 70.4602 | 84.553 | 29.8435 | 31.8447 | 0.0703 | 107.0524 | 11.3269 | 70.0476 | 69.8992 | 48.0141 | 0.9953 | 99.2988 | 343.933 | 289.9425 | 84.64 | 699.501 | 2.1026 | 448.5808 | 33.2348 | 47.2886 | 34.9113 | 64.6187 | 12.0316 | 109.3721 | 29.4003 | 8.0942 | 97.777 | 50.9327 | 25 | 28.6274 | 72 | 31 | 1.0001 | 68.6274 | 100 | 8240 | 32.549 | 108.49 | 34.9518 | -0.0625 | 20.1875 | 0 | 40.7105 | 32.8281
10/1/2020 11:38:06.3 | 138.7601 | 925 | 35 | 2500.7507 | 127.0837 | 70.513 | 84.5957 | 29.8663 | 31.8389 | 0.07039 | 107.0349 | 11.322 | 69.8478 | 69.5214 | 48.0348 | 1.0092 | 99.2971 | 344.7198 | 290.027 | 84.7079 | 699.7045 | 2.0913 | 448.9718 | 33.2822 | 47.0499 | 34.8587 | 64.6883 | 12.0051 | 109.3704 | 29.4206 | 8.0774 | 97.8357 | 50.9838 | 25 | 29.0196 | 72 | 31 | 0.99873 | 69.0196 | 96 | 8290 | 32.549 | 108.8104 | 34.9213 | -0.125 | 20.1875 | 0 | 41.2781 | 32.8281
10/1/2020 11:38:07.3 | 138.7604 | 926 | 35 | 2500.8656 | 127.4185 | 70.5369 | 84.621 | 29.8589 | 31.8496 | 0.06946 | 107.0436 | 11.3317 | 69.7907 | 69.4979 | 48.0543 | 0.99904 | 99.2965 | 343.7082 | 289.4918 | 84.9893 | 699.8974 | 2.099 | 452.0443 | 33.37 | 47.1918 | 34.8451 | 64.8764 | 12.0233 | 109.3979 | 29.6693 | 8.0852 | 97.8106 | 50.8684 | 25 | 28.6274 | 72 | 31 | 1.0005 | 69.0196 | 96 | 8140 | 32.549 | 108.8104 | 35.1166 | -0.0625 | 20.3125 | 0 | 40.9058 | 32.8281
10/1/2020 11:38:08.3 | 138.7606 | 927 | 35 | 2500.754 | 127.5595 | 70.5445 | 84.6562 | 29.8533 | 31.8466 | 0.06924 | 107.0087 | 11.3317 | 69.7621 | 69.8392 | 48.0777 | 1.0193 | 99.2988 | 344.2421 | 289.6045 | 84.9228 | 699.9026 | 2.0866 | 448.7763 | 33.4051 | 46.8628 | 34.9046 | 64.9086 | 12.0202 | 109.5402 | 29.7554 | 8.1251 | 97.7938 | 51.0283 | 25 | 28.6274 | 72 | 31 | 1.0028 | 68.6274 | 100 | 8020 | 32.549 | 108.1619 | 34.9701 | -0.0625 | 19.9375 | 0 | 40.9332 | 32.8281
10/1/2020 11:38:09.3 | 138.7609 | 928 | 35 | 2499.8008 | 127.745 | 70.5822 | 84.6688 | 29.8539 | 31.8322 | 0.06747 | 106.9651 | 11.3308 | 69.8478 | 70.0974 | 48.1036 | 1.0201 | 99.2977 | 343.8487 | 289.2383 | 84.8122 | 700.0549 | 2.0696 | 449.2232 | 33.4409 | 47.0048 | 34.9437 | 64.946 | 12.0293 | 109.6791 | 29.6371 | 8.2141 | 97.7519 | 51.0152 | 25 | 28.6274 | 72 | 31 | 1.0039 | 69.0196 | 96 | 8260 | 32.549 | 108.8104 | 34.8877 | -0.125 | 19.5625 | 0 | 41.2018 | 32.8281
10/1/2020 11:38:10.3 | 138.7612 | 929 | 35 | 2500.9899 | 127.5676 | 70.6034 | 84.6934 | 29.8482 | 31.841 | 0.06715 | 106.9302 | 11.3259 | 69.7336 | 69.7724 | 48.1224 | 1.0067 | 99.2965 | 343.4834 | 289.182 | 84.9039 | 700.0247 | 2.0744 | 450.8433 | 33.4103 | 46.7393 | 34.8519 | 64.9395 | 12.0096 | 109.5099 | 29.6828 | 8.0852 | 97.7686 | 51.0794 | 25 | 28.6274 | 72 | 31 | 1.0004 | 69.0196 | 96 | 8410 | 32.549 | 109.1309 | 34.787 | -0.125 | 20.0625 | 0 | 41.1072 | 32.8281
10/1/2020 11:38:11.3 | 138.7615 | 930 | 35 | 2497.829 | 127.5987 | 70.676 | 84.7146 | 29.8552 | 31.8308 | 0.06839 | 106.9476 | 11.3259 | 69.705 | 69.8108 | 48.1477 | 0.9937 | 99.2977 | 343.5958 | 289.3228 | 84.9893 | 700.0299 | 2.1035 | 448.3853 | 33.3725 | 46.726 | 35.1745 | 64.8764 | 12.0088 | 109.567 | 29.6693 | 8.1084 | 97.7183 | 51.0349 | 25 | 28.6274 | 72 | 31 | 0.99925 | 69.0196 | 100 | 8310 | 32.549 | 108.1619 | 34.8602 | -0.125 | 19.3125 | 0 | 41.1621 | 32.8281
10/1/2020 11:38:12.3 | 138.7618 | 931 | 35 | 2499.3416 | 127.3547 | 70.7211 | 84.7289 | 29.8551 | 31.8465 | 0.0691 | 106.9476 | 11.3123 | 69.648 | 69.764 | 48.1718 | 0.99833 | 99.2977 | 342.9213 | 288.7876 | 85.2468 | 699.9381 | 2.0919 | 449.7819 | 33.3338 | 47.0499 | 34.8451 | 64.9395 | 12.0058 | 109.567 | 29.8401 | 8.0555 | 97.6177 | 51.1239 | 25 | 28.6274 | 72 | 31 | 0.99892 | 68.6274 | 95 | 8260 | 32.549 | 108.8104 | 34.8083 | -0.125 | 18.3125 | 0 | 42.1417 | 32.8281
10/1/2020 11:38:13.3 | 138.762 | 932 | 35 | 2499.7922 | 127.3182 | 70.7129 | 84.7432 | 29.8302 | 31.863 | 0.06536 | 106.9913 | 11.3143 | 69.8763 | 70.1124 | 48.2002 | 1.0003 | 99.2994 | 343.1461 | 288.7595 | 85.0019 | 700.0758 | 2.0786 | 451.9046 | 33.329 | 46.9463 | 35.0234 | 64.9395 | 12.0111 | 109.2326 | 29.6828 | 8.0555 | 97.5674 | 51.1947 | 25 | 29.0196 | 72 | 31 | 0.99846 | 69.0196 | 95 | 8160 | 32.549 | 108.8104 | 34.845 | -0.125 | 19.75 | 0 | 42.0715 | 32.8281
10/1/2020 11:38:14.3 | 138.7623 | 933 | 35 | 2499.1972 | 127.1635 | 70.6844 | 84.7983 | 29.8436 | 31.8498 | 0.06225 | 107.0262 | 11.3152 | 70.2188 | 70.1257 | 48.2098 | 0.99583 | 99.2982 | 342.556 | 288.2243 | 85.0446 | 700.106 | 2.0687 | 449.7819 | 33.2806 | 46.9397 | 34.9572 | 64.9833 | 12.0058 | 109.3715 | 29.7285 | 8.1187 | 97.6261 | 51.2837 | 25 | 28.6274 | 72 | 31 | 1.0006 | 68.6274 | 100 | 8020 | 32.549 | 108.1619 | 34.7839 | 0 | 19.9375 | 0 | 42.4042 | 32.8281
10/1/2020 11:38:15.3 | 138.7626 | 934 | 35 | 2501.1766 | 127.2073 | 70.7021 | 84.838 | 29.8379 | 31.8505 | 0.0599 | 107.0349 | 11.3104 | 69.9619 | 69.764 | 48.2317 | 1.0106 | 99.2988 | 342.4436 | 288.168 | 85.0194 | 700.3659 | 2.0795 | 450.3125 | 33.3184 | 46.8613 | 34.8722 | 65.1583 | 12.0202 | 108.9239 | 29.3344 | 8.1084 | 97.6764 | 51.3034 | 25 | 29.0196 | 72 | 31 | 1.0009 | 69.0196 | 96 | 8260 | 32.549 | 108.8104 | 34.8694 | -0.0625 | 20.5 | 0 | 42.1875 | 32.8281
10/1/2020 11:38:16.3 | 138.7629 | 935 | 35 | 2500.5498 | 127.2962 | 70.7636 | 84.8541 | 29.8498 | 31.8316 | 0.05535 | 107.0349 | 11.3075 | 69.9905 | 69.5784 | 48.2513 | 1.0049 | 99.2977 | 342.6965 | 287.9145 | 85.0509 | 700.3856 | 2.0844 | 451.1226 | 33.3337 | 46.9463 | 34.8451 | 65.1906 | 12.046 | 109.2029 | 29.6828 | 8.0787 | 97.7519 | 51.2261 | 25 | 28.6274 | 72 | 31 | 1.0009 | 69.0196 | 96 | 8430 | 32.549 | 108.49 | 34.9365 | -0.0625 | 20.125 | 0 | 42.2882 | 32.8281
10/1/2020 11:38:17.3 | 138.7631 | 936 | 35 | 2499.9498 | 127.3904 | 70.7914 | 84.8966 | 29.839 | 31.8661 | 0.05189 | 107.0698 | 11.3123 | 70.1903 | 70.2237 | 48.2517 | 1.0063 | 99.296 | 342.1345 | 288.7032 | 85.1488 | 700.5129 | 2.0764 | 449.3349 | 33.3525 | 46.9463 | 34.9046 | 65.04 | 12.0429 | 109.3693 | 29.6828 | 8.0839 | 97.8357 | 51.3348 | 25 | 29.0196 | 72 | 31 | 0.99922 | 69.0196 | 100 | 8290 | 32.549 | 107.8415 | 34.9274 | -0.0625 | 20.4375 | 0 | 41.7236 | 32.8281
10/1/2020 11:38:18.3 | 138.7634 | 937 | 35 | 2501.4674 | 127.5995 | 70.7775 | 84.9037 | 29.8578 | 31.8452 | 0.04863 | 107.0349 | 11.3191 | 70.019 | 69.9109 | 48.2678 | 1.0151 | 99.2971 | 342.837 | 288.5623 | 85.2405 | 700.635 | 2.0525 | 450.2287 | 33.4265 | 46.7844 | 34.9572 | 65.0837 | 12.0422 | 109.4264 | 29.6236 | 8.138 | 97.8357 | 51.2837 | 25 | 28.6274 | 72 | 31 | 1.001 | 68.6274 | 95 | 8290 | 32.549 | 108.8104 | 34.7473 | -0.0625 | 19.9375 | 0 | 41.8457 | 32.8281
10/1/2020 11:38:19.3 | 138.7637 | 938 | 35 | 2499.0844 | 127.6974 | 70.8055 | 84.9034 | 29.847 | 31.8436 | 0.04789 | 107 | 11.3152 | 70.0761 | 69.6453 | 48.2758 | 1.0051 | 99.296 | 342.2469 | 288.1398 | 85.2405 | 700.5995 | 2.0565 | 452.3236 | 33.4189 | 46.8879 | 34.964 | 65.2845 | 12.0316 | 109.4253 | 29.7285 | 8.0517 | 97.7938 | 51.3414 | 25 | 28.6274 | 72 | 31 | 1.0045 | 69.0196 | 95 | 8120 | 32.549 | 109.1309 | 34.8816 | 0 | 19.4375 | 0 | 42.1722 | 32.8281
10/1/2020 11:38:20.3 | 138.764 | 939 | 35 | 2499.6954 | 127.4185 | 70.8761 | 84.9325 | 29.8475 | 31.8282 | 0.04923 | 106.9738 | 11.3055 | 69.8192 | 70.0541 | 48.2859 | 0.98621 | 99.2982 | 342.4998 | 288.2807 | 85.1852 | 700.635 | 2.0503 | 448.9718 | 33.354 | 46.6742 | 34.9572 | 65.1777 | 12.0308 | 109.5956 | 29.879 | 8.1213 | 97.777 | 51.437 | 25 | 28.6274 | 72 | 31 | 1.0039 | 69.0196 | 100 | 7990 | 32.549 | 108.49 | 34.7961 | 0 | 20.75 | 0 | 41.629 | 32.8281
10/1/2020 11:38:21.3 | 138.7643 | 940 | 35 | 2500.4318 | 127.5476 | 70.9398 | 84.9407 | 29.8449 | 31.84 | 0.05035 | 106.9738 | 11.3094 | 69.648 | 69.7724 | 48.3013 | 0.99975 | 99.296 | 342.1626 | 287.9145 | 85.2342 | 700.635 | 2.0738 | 449.5025 | 33.3996 | 47.1918 | 34.8519 | 65.2781 | 12.0088 | 109.4253 | 29.512 | 8.1213 | 97.8441 | 51.3859 | 25 | 28.6274 | 72 | 31 | 1.0016 | 68.6274 | 96 | 8210 | 32.549 | 109.1309 | 34.6619 | -0.0625 | 20.9375 | 0 | 41.1407 | 32.8281
10/1/2020 11:38:22.3 | 138.7645 | 941 | 35 | 2500.7777 | 127.5219 | 70.976 | 84.9887 | 29.8379 | 31.8475 | 0.04809 | 106.9826 | 11.3084 | 70.0476 | 69.5231 | 48.3212 | 1.016 | 99.2988 | 341.4882 | 287.1822 | 84.9592 | 700.5536 | 2.0886 | 450.955 | 33.3955 | 47.0048 | 35.0098 | 65.3477 | 12.0316 | 109.3161 | 29.7419 | 8.0581 | 97.9196 | 51.5902 | 25 | 28.6274 | 72 | 31 | 1.0006 | 69.0196 | 95 | 8460 | 32.549 | 109.1309 | 34.8572 | 0 | 20.25 | 0 | 41.3422 | 32.8281
10/1/2020 11:38:23.3 | 138.7648 | 942 | 35 | 2497.8408 | 127.642 | 70.9443 | 84.9954 | 29.8441 | 31.8354 | 0.04929 | 106.9302 | 11.3017 | 69.9905 | 69.8792 | 48.3434 | 1.0058 | 99.2965 | 341.6849 | 287.4638 | 85.2895 | 700.6809 | 2.0948 | 449.0556 | 33.3877 | 46.8879 | 34.964 | 65.2845 | 12.027 | 109.734 | 29.8333 | 8.0517 | 97.9112 | 51.5457 | 25 | 28.6274 | 72 | 31 | 0.99931 | 69.0196 | 100 | 8310 | 32.549 | 108.1619 | 34.8663 | 0.0625 | 20.4375 | 0 | 40.918 | 32.8281
10/1/2020 11:38:24.3 | 138.7651 | 943 | 35 | 2499.4144 | 127.3755 | 70.9662 | 85.0096 | 29.8606 | 31.8445 | 0.04933 | 107 | 11.3181 | 69.9619 | 69.9559 | 48.3488 | 1.0014 | 99.2971 | 341.9659 | 287.4357 | 85.2706 | 700.6757 | 2.0616 | 449.6143 | 33.3405 | 46.9715 | 34.9572 | 65.2652 | 12.0422 | 109.4264 | 29.5509 | 8.1135 | 97.8861 | 51.3859 | 25 | 28.6274 | 72 | 31 | 1.0001 | 68.6274 | 96 | 8290 | 32.549 | 109.1309 | 34.7107 | 0.0625 | 20 | 0 | 40.8173 | 32.8281
10/1/2020 11:38:25.3 | 138.7654 | 944 | 35 | 2500.1024 | 127.2732 | 71.0292 | 85.0361 | 29.8593 | 31.8548 | 0.05008 | 107 | 11.3201 | 70.1047 | 70.0824 | 48.3601 | 1.0095 | 99.2977 | 342.3312 | 287.323 | 85.2958 | 700.7163 | 2.0558 | 451.8767 | 33.3237 | 46.9981 | 34.9572 | 65.3914 | 12.0308 | 109.2589 | 29.8401 | 8.0413 | 97.819 | 51.5902 | 25 | 28.6274 | 72 | 31 | 1.0017 | 68.6274 | 96 | 8140 | 32.549 | 108.8104 | 34.8358 | 0 | 20.125 | 0 | 40.8905 | 32.8281
10/1/2020 11:38:26.3 | 138.7656 | 945 | 35 | 2502.222 | 127.2759 | 71.0815 | 85.0625 | 29.8642 | 31.8562 | 0.05015 | 107.0087 | 11.3133 | 69.9334 | 70.1024 | 48.3752 | 1.0038 | 99.2994 | 341.8816 | 287.1822 | 85.2958 | 700.9407 | 2.0642 | 449.1953 | 33.3483 | 46.8946 | 34.9843 | 65.542 | 12.0285 | 108.9805 | 29.6303 | 8.0529 | 97.8525 | 51.6164 | 25 | 28.6274 | 72 | 31 | 1.0023 | 69.0196 | 100 | 7970 | 32.549 | 108.1619 | 34.8999 | 0 | 20.1875 | 0 | 41.3025 | 32.7344
10/1/2020 11:38:27.3 | 138.7659 | 946 | 35 | 2500.9852 | 127.8456 | 71.1173 | 85.0826 | 29.8317 | 31.8732 | 0.04879 | 107.0174 | 11.3113 | 70.0476 | 69.9909 | 48.3897 | 1.022 | 99.2977 | 342.2188 | 287.5765 | 85.4727 | 701.0064 | 2.0902 | 448.9998 | 33.4837 | 46.8229 | 35.0166 | 65.5728 | 12.0255 | 108.8948 | 29.6101 | 8.1084 | 97.8693 | 51.6478 | 25 | 29.0196 | 72 | 31 | 1.003 | 68.6274 | 95 | 8210 | 32.549 | 108.49 | 34.8328 | 0.0625 | 20.1875 | 0 | 41.1346 | 32.8281
10/1/2020 11:38:28.3 | 138.7662 | 947 | 35 | 2500.0823 | 128.0168 | 71.1359 | 85.1237 | 29.8313 | 31.8768 | 0.04854 | 107.0349 | 11.2939 | 70.019 | 70.232 | 48.4059 | 1.0074 | 99.2988 | 341.4039 | 287.0414 | 85.5343 | 700.9459 | 2.1205 | 450.4522 | 33.5176 | 46.9397 | 35.0437 | 65.5857 | 12.002 | 109.204 | 29.8333 | 8.0968 | 97.8357 | 51.7251 | 25 | 28.6274 | 72 | 31 | 0.9995 | 69.0196 | 96 | 8430 | 32.549 | 108.8104 | 34.8785 | 0 | 19.8125 | 0 | 40.8722 | 32.8281
10/1/2020 11:38:29.3 | 138.7665 | 948 | 35 | 2497.6146 | 127.8048 | 71.1657 | 85.1441 | 29.8198 | 31.8802 | 0.05079 | 107.0611 | 11.2958 | 69.8192 | 69.5767 | 48.4128 | 1.0046 | 99.2965 | 340.7013 | 286.4499 | 85.4916 | 700.7518 | 2.1054 | 447.9942 | 33.4262 | 46.9463 | 35.0031 | 65.5922 | 12.0354 | 109.4259 | 29.6828 | 8.1355 | 97.7603 | 51.7367 | 25 | 28.6274 | 72 | 31 | 1.0006 | 69.0196 | 100 | 8290 | 32.549 | 108.1619 | 34.9121 | 0 | 19.9375 | 0 | 40.8844 | 32.7344
10/1/2020 11:38:30.3 | 138.7668 | 949 | 35 | 2500.176 | 127.5892 | 71.2219 | 85.1811 | 29.8434 | 31.8653 | 0.04978 | 107.0611 | 11.2958 | 69.9619 | 69.5516 | 48.4308 | 0.99993 | 99.2988 | 340.4484 | 286.0555 | 85.3573 | 700.7425 | 2.0755 | 449.6143 | 33.4043 | 46.9079 | 35.1489 | 65.5047 | 12.0399 | 109.3161 | 29.5914 | 8.1303 | 97.8022 | 51.8271 | 25 | 28.6274 | 72 | 31 | 0.99937 | 69.0196 | 95 | 8190 | 32.549 | 108.8104 | 34.8969 | 0 | 18.875 | 0 | 41.5008 | 32.8281
10/1/2020 11:38:31.3 | 138.767 | 950 | 35 | 2498.582 | 127.7005 | 71.2487 | 85.2123 | 29.8408 | 31.8694 | 0.04877 | 107.0698 | 11.2939 | 70.3901 | 69.9092 | 48.4494 | 1.0069 | 99.2982 | 340.8699 | 286.9569 | 85.479 | 700.6193 | 2.0837 | 450.955 | 33.4129 | 46.9848 | 34.8843 | 65.4287 | 12.0164 | 109.4836 | 29.7742 | 8.0684 | 97.7435 | 51.7747 | 25 | 28.6274 | 73 | 31 | 1.0013 | 68.6274 | 95 | 8120 | 32.549 | 108.8104 | 34.8175 | -0.125 | 19.5 | 0 | 41.4612 | 32.8281
10/1/2020 11:38:32.3 | 138.7673 | 951 | 35 | 2500.6139 | 127.4399 | 71.2563 | 85.239 | 29.8178 | 31.8778 | 0.0481 | 107.0349 | 11.2987 | 70.019 | 69.9676 | 48.4745 | 1.0017 | 99.2977 | 340.1674 | 286.0555 | 85.5343 | 700.6704 | 2.0906 | 448.7763 | 33.3719 | 46.8362 | 35.0031 | 65.5857 | 12.0331 | 109.399 | 29.6236 | 8.0388 | 97.7267 | 51.8899 | 25 | 29.0196 | 72 | 31 | 1.0023 | 69.0196 | 100 | 7920 | 32.549 | 108.1619 | 34.8511 | -0.125 | 19.25 | 0 | 41.9098 | 32.8281
10/1/2020 11:38:33.3 | 138.7676 | 952 | 35 | 2501.293 | 127.7136 | 71.2686 | 85.2656 | 29.7984 | 31.8971 | 0.0488 | 107.0174 | 11.3055 | 69.8763 | 70.929 | 48.4902 | 1.0099 | 99.2977 | 341.2072 | 286.1964 | 85.6811 | 700.6297 | 2.0693 | 449.726 | 33.4526 | 46.7844 | 34.9504 | 65.4853 | 12.0119 | 109.483 | 29.7285 | 8.1406 | 97.668 | 51.7367 | 25 | 28.6274 | 73 | 31 | 1.0015 | 68.6274 | 95 | 8240 | 32.549 | 108.8104 | 34.787 | -0.0625 | 19.5 | 0 | 42.0227 | 32.7344
10/1/2020 11:38:34.3 | 138.7679 | 953 | 35 | 2497.7726 | 127.8376 | 71.3504 | 85.2649 | 29.8128 | 31.8827 | 0.05049 | 107.0611 | 11.3143 | 70.2759 | 70.0874 | 48.5033 | 0.99512 | 99.2988 | 340.3079 | 285.5485 | 85.6259 | 700.5181 | 2.0558 | 450.3684 | 33.438 | 46.8813 | 35.0166 | 65.6294 | 12.0263 | 109.4561 | 29.9314 | 8.1019 | 97.6512 | 51.903 | 25 | 28.6274 | 73 | 31 | 1.0047 | 68.6274 | 95 | 8460 | 32.549 | 108.8104 | 34.8053 | -0.125 | 20.0625 | 0 | 41.6992 | 32.8281
10/1/2020 11:38:35.3 | 138.7681 | 954 | 35 | 2501.5644 | 127.3903 | 71.3363 | 85.2908 | 29.8361 | 31.8994 | 0.04986 | 107.0611 | 11.3191 | 70.0476 | 70.1639 | 48.517 | 1.0128 | 99.2971 | 340.7856 | 286.2527 | 85.4979 | 700.5024 | 2.0578 | 448.3015 | 33.3716 | 46.8495 | 34.9437 | 65.7993 | 12.0263 | 109.3424 | 29.5322 | 8.1006 | 97.7183 | 51.9344 | 25 | 29.0196 | 73 | 31 | 0.99876 | 68.6274 | 100 | 8260 | 32.549 | 108.1619 | 34.8175 | -0.0625 | 19.4375 | 0 | 42.2638 | 32.8281
10/1/2020 11:38:36.3 | 138.7684 | 955 | 35 | 2500.182 | 127.7079 | 71.4077 | 85.3236 | 29.8205 | 31.8998 | 0.04939 | 107.0262 | 11.3123 | 69.9049 | 70.5037 | 48.5467 | 1.0047 | 99.2988 | 340.336 | 284.9852 | 85.4853 | 700.5995 | 2.0687 | 450.4243 | 33.4363 | 46.9915 | 34.9113 | 65.7362 | 12.0467 | 109.5122 | 29.6236 | 8.1019 | 97.6764 | 51.903 | 25 | 28.6274 | 73 | 31 | 0.9994 | 68.6274 | 95 | 8260 | 32.549 | 108.8104 | 34.7717 | -0.0625 | 19.375 | 0 | 42.3065 | 32.7344
10/1/2020 11:38:37.3 | 138.7687 | 956 | 35 | 2499.7302 | 127.6066 | 71.4289 | 85.3651 | 29.8146 | 31.9009 | 0.04924 | 107.0262 | 11.3055 | 70.1617 | 69.657 | 48.5759 | 1.0195 | 99.2988 | 339.6335 | 285.4359 | 85.5832 | 700.564 | 2.0645 | 451.2901 | 33.4037 | 47.1467 | 34.9707 | 65.8867 | 12.0391 | 109.5682 | 29.6236 | 8.0633 | 97.6848 | 52.0626 | 25 | 28.6274 | 73 | 31 | 1.0002 | 68.6274 | 95 | 8160 | 32.549 | 108.8104 | 34.8602 | -0.0625 | 19.5 | 0 | 42.4225 | 32.8281
10/1/2020 11:38:38.3 | 138.769 | 957 | 35 | 2499.4327 | 127.5444 | 71.4269 | 85.3913 | 29.8422 | 31.88 | 0.04889 | 106.8953 | 11.3055 | 70.2474 | 70.2104 | 48.5984 | 1.0056 | 99.2977 | 340.5046 | 285.4359 | 85.7727 | 700.635 | 2.0529 | 449.2232 | 33.3835 | 46.933 | 34.9572 | 65.5793 | 12.027 | 109.5951 | 29.6693 | 8.0607 | 97.6764 | 51.9475 | 25 | 29.0196 | 73 | 31 | 1.0004 | 68.6274 | 100 | 7970 | 32.549 | 108.1619 | 34.7656 | -0.125 | 20.3125 | 0 | 42.3431 | 32.7344
10/1/2020 11:38:39.3 | 138.7692 | 958 | 35 | 2500.5949 | 127.4257 | 71.4752 | 85.4073 | 29.8476 | 31.8746 | 0.04767 | 106.9389 | 11.3094 | 69.8192 | 69.6119 | 48.6273 | 0.99922 | 99.2977 | 340.055 | 285.8584 | 85.5769 | 700.7216 | 2.0804 | 449.307 | 33.3679 | 46.9848 | 35.0692 | 65.7298 | 12.0111 | 109.483 | 29.7742 | 8.1213 | 97.8525 | 52.1071 | 25 | 29.0196 | 73 | 31 | 0.99947 | 69.0196 | 96 | 8240 | 32.549 | 109.1309 | 34.6283 | -0.0625 | 20.5625 | 0 | 41.983 | 32.8281
10/1/2020 11:38:40.3 | 138.7695 | 959 | 35 | 2499.5145 | 127.4611 | 71.4935 | 85.4331 | 29.8261 | 31.8907 | 0.04628 | 106.9651 | 11.3123 | 69.9905 | 69.9026 | 48.6443 | 0.99851 | 99.2965 | 340.5889 | 285.464 | 85.6986 | 700.7727 | 2.1048 | 450.4801 | 33.3627 | 47.01 | 35.0828 | 65.7542 | 12.021 | 109.678 | 29.7472 | 8.178 | 97.9616 | 52.0692 | 25 | 28.6274 | 73 | 31 | 1.0032 | 69.0196 | 96 | 8460 | 32.549 | 109.1309 | 34.7839 | 0 | 20.8125 | 0 | 41.5772 | 32.8281
10/1/2020 11:38:41.3 | 138.7698 | 960 | 35 | 2499.4402 | 127.4177 | 71.4766 | 85.4586 | 29.8319 | 31.8854 | 0.04716 | 106.9302 | 11.322 | 70.1047 | 70.1705 | 48.663 | 1.0051 | 99.2977 | 340.1393 | 285.0416 | 85.7364 | 700.8384 | 2.1159 | 450.3125 | 33.3494 | 47.0499 | 34.9572 | 65.9935 | 12.0248 | 109.455 | 29.7876 | 8.0555 | 98.0454 | 52.2026 | 25 | 29.0196 | 73 | 31 | 0.99998 | 68.6274 | 100 | 8290 | 32.549 | 108.49 | 34.8114 | 0 | 21.0625 | 0 | 41.1499 | 32.8281
10/1/2020 11:38:42.3 | 138.7701 | 961 | 35 | 2499.7997 | 127.4135 | 71.5262 | 85.4968 | 29.8257 | 31.9005 | 0.04963 | 106.9389 | 11.3201 | 69.8763 | 70.2917 | 48.6869 | 1.0122 | 99.2977 | 339.5773 | 284.3092 | 85.7364 | 701.0064 | 2.1032 | 449.8098 | 33.3541 | 46.9981 | 35.0166 | 65.9433 | 12.0195 | 109.8752 | 29.6303 | 8.0981 | 98.0119 | 52.1071 | 25 | 28.6274 | 73 | 31 | 0.99931 | 68.6274 | 96 | 8330 | 32.549 | 109.1309 | 34.7382 | -0.0625 | 20.5 | 0 | 41.04 | 32.8281
10/1/2020 11:38:43.3 | 138.7704 | 962 | 35 | 2499.2887 | 127.5132 | 71.6264 | 85.516 | 29.8233 | 31.8966 | 0.04927 | 106.9476 | 11.3143 | 69.5909 | 70.1074 | 48.7024 | 0.99975 | 99.2965 | 339.2682 | 284.3937 | 85.5832 | 701.0773 | 2.089 | 451.4577 | 33.3734 | 46.9397 | 34.8978 | 66.0372 | 12.0354 | 109.818 | 29.9382 | 8.1277 | 98.037 | 52.145 | 25 | 28.6274 | 73 | 31 | 0.99953 | 69.0196 | 96 | 8160 | 32.549 | 109.1309 | 34.8663 | 0 | 20.5 | 0 | 40.7959 | 32.7344
10/1/2020 11:38:44.3 | 138.7706 | 963 | 35 | 2500.8771 | 127.4467 | 71.645 | 85.537 | 29.8164 | 31.8884 | 0.04997 | 106.9826 | 11.2968 | 69.9619 | 70.3 | 48.7291 | 1.0072 | 99.2977 | 339.8021 | 285.3232 | 85.8342 | 701.261 | 2.0817 | 449.0277 | 33.3772 | 46.9981 | 35.188 | 66.2944 | 12.052 | 109.6511 | 29.6828 | 8.0658 | 98.0119 | 52.2222 | 25 | 29.0196 | 73 | 31 | 0.99867 | 69.0196 | 100 | 7970 | 32.549 | 108.1619 | 34.9457 | -0.0625 | 20.4375 | 0 | 40.9454 | 32.8281
10/1/2020 11:38:45.3 | 138.7709 | 964 | 35 | 2502.2434 | 127.6187 | 71.6616 | 85.5592 | 29.8206 | 31.889 | 0.04957 | 106.9302 | 11.2987 | 70.1047 | 70.3364 | 48.7433 | 1.0028 | 99.2977 | 339.6616 | 284.6191 | 85.9873 | 701.2046 | 2.0897 | 449.4746 | 33.4405 | 47.1083 | 35.0098 | 65.9498 | 12.0399 | 109.371 | 29.6895 | 8.0452 | 97.9699 | 52.3046 | 25 | 29.0196 | 73 | 31 | 1.0015 | 69.0196 | 96 | 8190 | 32.549 | 108.8104 | 34.8083 | 0 | 20.375 | 0 | 40.979 | 32.8281
10/1/2020 11:38:46.3 | 138.7712 | 965 | 35 | 2499.5179 | 127.7806 | 71.7124 | 85.5721 | 29.8134 | 31.9098 | 0.04746 | 106.9302 | 11.2968 | 69.8763 | 69.6922 | 48.7719 | 1.0051 | 99.2982 | 339.212 | 284.5627 | 85.7238 | 701.1744 | 2.0824 | 450.8712 | 33.4464 | 47.1401 | 35.0234 | 66.0307 | 12.0111 | 109.2595 | 29.6169 | 8.1496 | 97.9532 | 52.3687 | 25 | 28.6274 | 73 | 31 | 1.0008 | 69.0196 | 96 | 8430 | 32.549 | 108.8104 | 34.9121 | 0 | 19.9375 | 0 | 41.0797 | 32.8281
10/1/2020 11:38:47.3 | 138.7715 | 966 | 35 | 2501.3897 | 127.6157 | 71.8192 | 85.6007 | 29.8307 | 31.92 | 0.04927 | 106.8953 | 11.3094 | 70.1903 | 70.3597 | 48.7946 | 1.0067 | 99.2965 | 339.4368 | 284.2529 | 85.6259 | 701.1744 | 2.0684 | 448.888 | 33.4283 | 47.347 | 35.0234 | 66.0307 | 12.0043 | 109.4539 | 29.4071 | 8.1058 | 97.8861 | 52.4707 | 25 | 28.6274 | 73 | 31 | 1.0003 | 69.0196 | 100 | 8310 | 32.549 | 108.1619 | 34.8602 | 0 | 19.875 | 0 | 41.3086 | 32.8281
10/1/2020 11:38:48.3 | 138.7717 | 967 | 35 | 2500.817 | 127.8123 | 71.8556 | 85.6145 | 29.8466 | 31.8922 | 0.04962 | 106.904 | 11.3143 | 70.0761 | 70.0209 | 48.8145 | 1.0087 | 99.2977 | 338.5656 | 284.0839 | 85.8958 | 701.118 | 2.0616 | 449.5305 | 33.4721 | 47.1149 | 34.9504 | 66.207 | 12.0376 | 109.371 | 29.8535 | 8.08 | 97.8525 | 52.349 | 25 | 29.0196 | 73 | 31 | 0.99751 | 68.6274 | 96 | 8290 | 32.549 | 108.8104 | 34.8053 | 0 | 20 | 0 | 41.0614 | 32.8281
10/1/2020 11:38:49.3 | 138.772 | 968 | 35 | 2499.2152 | 127.8996 | 71.8634 | 85.6404 | 29.8273 | 31.9046 | 0.04798 | 106.904 | 11.3249 | 70.0476 | 70.1838 | 48.838 | 0.99833 | 99.3011 | 338.4813 | 284.2529 | 85.9384 | 701.1285 | 2.0516 | 450.7595 | 33.4735 | 47.1083 | 35.0166 | 66.2507 | 12.0293 | 109.4304 | 29.7944 | 8.0852 | 97.8022 | 52.4132 | 25 | 28.6274 | 73 | 31 | 1.001 | 68.6274 | 95 | 8090 | 32.549 | 108.8104 | 34.7839 | 0 | 19.4375 | 0 | 41.0583 | 32.8281
10/1/2020 11:38:50.3 | 138.7723 | 969 | 35 | 2501.846 | 127.6183 | 71.8629 | 85.6743 | 29.8329 | 31.904 | 0.04701 | 106.9389 | 11.3201 | 69.5909 | 70.5962 | 48.8661 | 1.0047 | 99.2965 | 338.3408 | 283.9712 | 86.0237 | 701.0012 | 2.0598 | 449.5025 | 33.435 | 46.8362 | 35.1677 | 66.1876 | 12.0437 | 109.5659 | 29.9906 | 8.0349 | 97.777 | 52.5596 | 25 | 28.6274 | 73 | 31 | 1.0018 | 68.6274 | 100 | 8040 | 32.549 | 108.49 | 34.787 | 0.0625 | 19.9375 | 0 | 41.2048 | 32.7344
10/1/2020 11:38:51.3 | 138.7726 | 970 | 35 | 2501.4966 | 127.8036 | 71.8811 | 85.7044 | 29.8302 | 31.8997 | 0.0474 | 106.9651 | 11.3181 | 69.9905 | 70.1838 | 48.8853 | 1.0167 | 99.2988 | 338.7342 | 283.7741 | 85.8769 | 700.9657 | 2.0642 | 450.5081 | 33.4789 | 46.9397 | 35.0692 | 66.1876 | 12.0331 | 109.204 | 29.8857 | 8.1277 | 97.8106 | 52.5151 | 25 | 29.0196 | 73 | 31 | 1.0001 | 68.6274 | 95 | 8240 | 32.549 | 108.8104 | 34.8083 | 0 | 20.125 | 0 | 41.1957 | 32.8281
10/1/2020 11:38:52.3 | 138.7729 | 971 | 35 | 2500.081 | 127.8758 | 71.8895 | 85.7286 | 29.8403 | 31.8968 | 0.04868 | 107.0174 | 11.3133 | 69.9619 | 70.104 | 48.9152 | 1.0017 | 99.2982 | 338.9871 | 283.9431 | 85.9748 | 700.8739 | 2.0525 | 448.7763 | 33.4789 | 47.1467 | 35.1083 | 66.2879 | 12.0088 | 109.5116 | 29.676 | 8.1174 | 97.8022 | 52.604 | 25 | 28.6274 | 73 | 31 | 1.0026 | 69.0196 | 100 | 8460 | 32.549 | 109.1309 | 34.6985 | 0 | 19.75 | 0 | 41.1499 | 32.8281
10/1/2020 11:38:53.3 | 138.7731 | 972 | 35 | 2498.6763 | 127.7472 | 71.9446 | 85.7502 | 29.8245 | 31.8943 | 0.05025 | 106.9651 | 11.3133 | 69.7907 | 70.2054 | 48.9275 | 1.0076 | 99.3011 | 338.2565 | 283.0418 | 85.9936 | 700.8279 | 2.0583 | 448.6367 | 33.4264 | 47.1149 | 35.1016 | 66.1568 | 12.0013 | 109.3464 | 29.8011 | 8.0568 | 97.8106 | 52.5975 | 25 | 28.6274 | 73 | 31 | 1.0001 | 68.6274 | 96 | 8240 | 32.549 | 109.1309 | 34.6985 | 0 | 19.875 | 0 | 41.1896 | 32.8281
10/1/2020 11:38:54.3 | 138.7734 | 973 | 35 | 2501.4878 | 127.6162 | 71.9407 | 85.7631 | 29.8092 | 31.9061 | 0.05014 | 107 | 11.3084 | 69.8763 | 69.734 | 48.9201 | 1.0014 | 99.2988 | 338.0598 | 282.6756 | 86.2082 | 700.9145 | 2.0673 | 451.2622 | 33.4297 | 47.0314 | 34.9504 | 66.4268 | 11.9937 | 109.2881 | 29.6641 | 8.0981 | 97.7854 | 52.553 | 25 | 28.6274 | 73 | 31 | 1.0017 | 68.6274 | 95 | 8260 | 32.549 | 109.1309 | 34.7382 | 0 | 19.25 | 0 | 41.5222 | 32.8281
10/1/2020 11:38:55.3 | 138.7737 | 974 | 35 | 2499.6479 | 127.6425 | 71.9356 | 85.8148 | 29.8133 | 31.8938 | 0.04846 | 106.9913 | 11.3162 | 70.0761 | 69.9142 | 48.9309 | 1.0092 | 99.2988 | 338.1441 | 282.8728 | 85.9196 | 700.9657 | 2.0439 | 451.2901 | 33.412 | 47.0883 | 35.0166 | 66.3316 | 12.0278 | 109.4561 | 29.6693 | 8.12 | 97.7099 | 52.6681 | 25 | 28.6274 | 73 | 31 | 1.0022 | 68.6274 | 100 | 8160 | 32.549 | 108.8104 | 34.8541 | -0.0625 | 19.6875 | 0 | 41.3879 | 32.8281
10/1/2020 11:38:56.3 | 138.774 | 975 | 35 | 2500.219 | 127.7287 | 71.953 | 85.8336 | 29.8091 | 31.8849 | 0.05033 | 107.0524 | 11.3113 | 69.8192 | 70.4424 | 48.9469 | 1.0165 | 99.2994 | 338.0317 | 282.9573 | 86.1278 | 700.8895 | 1.9703 | 448.1618 | 33.4422 | 47.1016 | 35.0234 | 66.3946 | 12.002 | 109.5968 | 29.5779 | 8.1045 | 97.5925 | 52.8276 | 25 | 28.6274 | 73 | 31 | 1.0025 | 68.6274 | 99 | 8020 | 32.549 | 108.49 | 34.7809 | -0.0625 | 18.4375 | 0 | 42.3981 | 32.7344
10/1/2020 11:38:57.3 | 138.7742 | 976 | 35 | 2501.4848 | 127.6498 | 72.0214 | 85.8629 | 29.8023 | 31.8952 | 0.04972 | 107.0262 | 11.3075 | 69.5623 | 69.9059 | 48.9644 | 1.0038 | 99.2988 | 338.0879 | 283.0981 | 86.0852 | 700.8029 | 1.9488 | 449.7539 | 33.4385 | 47.1083 | 35.0166 | 66.4011 | 12.0081 | 109.7643 | 29.7419 | 8.1226 | 97.5925 | 52.77 | 25 | 28.6274 | 73 | 31 | 1.0008 | 68.6274 | 100 | 8210 | 32.549 | 108.8104 | 34.8602 | 0 | 19.9375 | 0 | 42.2333 | 32.7344
10/1/2020 11:38:58.3 | 138.7745 | 977 | 35 | 2500.2005 | 127.7148 | 72.0503 | 85.9103 | 29.8252 | 31.8852 | 0.04996 | 107.0087 | 11.3065 | 69.7907 | 69.7156 | 48.9824 | 1.017 | 99.2971 | 338.2284 | 283.1544 | 86.1404 | 700.757 | 1.9759 | 450.4522 | 33.4383 | 47.3219 | 35.0098 | 66.5078 | 11.9883 | 109.7626 | 29.4865 | 8.1432 | 97.7015 | 52.8145 | 25 | 28.2353 | 73 | 31 | 1.0011 | 69.0196 | 100 | 8460 | 32.549 | 109.1309 | 34.7321 | -0.0625 | 20 | 0 | 42.4011 | 32.8281
10/1/2020 11:38:59.3 | 138.7748 | 978 | 35 | 2499.6136 | 127.7635 | 72.1089 | 85.9375 | 29.7957 | 31.8951 | 0.04975 | 107 | 11.3075 | 69.8192 | 70.0808 | 49.0017 | 1.0054 | 99.2971 | 337.9193 | 282.6193 | 86.03 | 700.8436 | 1.9745 | 449.1115 | 33.4432 | 47.2051 | 34.964 | 66.545 | 11.999 | 110.0147 | 29.5255 | 8.1226 | 97.7519 | 52.821 | 25 | 28.6274 | 73 | 31 | 1.001 | 69.0196 | 100 | 8290 | 32.549 | 109.1309 | 34.7687 | -0.125 | 20 | 0 | 42.5018 | 32.7344
10/1/2020 11:39:00.3 | 138.7751 | 979 | 35 | 2497.8216 | 127.7766 | 72.1393 | 85.9632 | 29.8154 | 31.8968 | 0.0477 | 106.9738 | 11.29 | 69.8192 | 69.6972 | 49.0209 | 1.0033 | 99.2988 | 336.8233 | 282.3094 | 86.0789 | 700.8739 | 1.9428 | 451.1226 | 33.4227 | 47.2051 | 35.0557 | 66.4949 | 12.0058 | 109.9043 | 29.473 | 8.0568 | 97.8609 | 52.8079 | 25 | 28.6274 | 73 | 31 | 0.99983 | 69.0196 | 100 | 8260 | 32.549 | 109.4513 | 34.7443 | 0 | 20.0625 | 0 | 42.5507 | 32.7344
10/1/2020 11:39:01.3 | 138.7754 | 980 | 35 | 2500.6069 | 127.3339 | 72.1952 | 85.9664 | 29.8271 | 31.8934 | 0.04901 | 106.9564 | 11.3036 | 69.6765 | 69.251 | 49.0359 | 1.0015 | 99.2971 | 337.4135 | 282.5911 | 86.2921 | 700.9959 | 1.9502 | 451.7929 | 33.344 | 47.1718 | 35.0031 | 66.4627 | 12.0126 | 109.8746 | 29.5966 | 8.0929 | 97.8861 | 52.8079 | 25 | 28.6274 | 73 | 31 | 1.0012 | 69.0196 | 96 | 8140 | 32.549 | 109.1309 | 34.964 | 0 | 20.25 | 0 | 41.8091 | 32.8281
10/1/2020 11:39:02.3 | 138.7756 | 981 | 35 | 2503.2721 | 127.6907 | 72.2136 | 85.9745 | 29.818 | 31.8901 | 0.04749 | 106.9826 | 11.3046 | 69.9619 | 70.0125 | 49.0639 | 0.98835 | 99.2977 | 337.9193 | 282.5629 | 86.0726 | 701.0064 | 1.9809 | 448.1618 | 33.4731 | 47.1984 | 35.0166 | 66.5385 | 12.0263 | 109.8192 | 29.6236 | 8.1535 | 97.9867 | 52.872 | 25 | 28.6274 | 74 | 31 | 1.002 | 69.0196 | 100 | 8020 | 32.549 | 108.49 | 34.8083 | -0.0625 | 20.5625 | 0 | 41.394 | 32.8281
10/1/2020 11:39:03.3 | 138.7759 | 982 | 35 | 2498.7593 | 128.3082 | 72.2768 | 86.0134 | 29.8184 | 31.8933 | 0.04896 | 106.9476 | 11.3055 | 70.0761 | 69.8909 | 49.0846 | 1.0035 | 99.2988 | 336.8795 | 281.6898 | 86.2131 | 701.0012 | 1.9624 | 450.3963 | 33.5782 | 47.347 | 35.1151 | 66.3817 | 12.0157 | 109.6522 | 29.6693 | 8.1174 | 97.9532 | 52.9674 | 25 | 28.6274 | 74 | 31 | 0.99794 | 68.6274 | 100 | 8290 | 32.549 | 108.49 | 34.7076 | -0.0625 | 19.5625 | 0 | 42.3157 | 32.7344
10/1/2020 11:39:04.3 | 138.7762 | 983 | 35 | 2500.1743 | 127.8733 | 72.2895 | 86.0122 | 29.8206 | 31.8871 | 0.05074 | 106.9826 | 11.3017 | 69.9619 | 70.2021 | 49.1134 | 1.0012 | 99.2977 | 336.177 | 281.6616 | 86.4639 | 700.975 | 1.8974 | 448.3294 | 33.4795 | 47.2502 | 34.976 | 66.338 | 12.002 | 109.343 | 29.676 | 8.1522 | 97.9196 | 53.0365 | 25 | 28.6274 | 74 | 31 | 1.0025 | 69.0196 | 100 | 8070 | 32.549 | 108.1619 | 34.8358 | 0 | 20.3125 | 0 | 42.3706 | 32.8281
10/1/2020 11:39:05.3 | 138.7765 | 984 | 35 | 2501.2452 | 128.049 | 72.284 | 86.0232 | 29.7982 | 31.8823 | 0.04899 | 106.9826 | 11.3162 | 70.0761 | 70.3166 | 49.1406 | 0.99566 | 99.2988 | 336.9919 | 281.8025 | 86.3235 | 701.093 | 1.9318 | 450.5081 | 33.5398 | 47.0499 | 35.076 | 66.6452 | 12.0013 | 109.5402 | 29.7352 | 8.1303 | 97.8777 | 52.9804 | 25 | 28.6274 | 74 | 31 | 1.004 | 68.6274 | 96 | 8210 | 32.549 | 109.1309 | 34.8114 | -0.0625 | 20.3125 | 0 | 42.0136 | 32.7344
10/1/2020 11:39:06.3 | 138.7767 | 985 | 35 | 2501.0997 | 128.2245 | 72.3463 | 86.0573 | 29.8033 | 31.8941 | 0.05103 | 106.9302 | 11.3055 | 70.1617 | 70.2403 | 49.1843 | 1.0256 | 99.2988 | 336.5423 | 281.0701 | 86.1705 | 701.1128 | 1.9143 | 451.7371 | 33.5838 | 47.1467 | 35.0489 | 66.6889 | 12.0028 | 109.4841 | 29.6236 | 8.1122 | 97.928 | 53.1071 | 25 | 28.6274 | 74 | 31 | 1.0007 | 69.0196 | 100 | 8190 | 32.549 | 108.49 | 34.7199 | 0 | 20.3125 | 0 | 42.5507 | 32.8281
10/1/2020 11:39:07.3 | 138.777 | 986 | 35 | 2498.1465 | 128.0858 | 72.3761 | 86.0969 | 29.8058 | 31.8933 | 0.04938 | 107.0087 | 11.3162 | 70.1332 | 69.8058 | 49.2151 | 1.0063 | 99.2994 | 336.6547 | 281.3518 | 86.3109 | 701.0721 | 1.8997 | 449.1674 | 33.5079 | 47.0883 | 34.9437 | 66.5822 | 12.0028 | 109.3166 | 29.8266 | 8.0994 | 97.9364 | 53.0562 | 25 | 29.0196 | 74 | 31 | 0.9991 | 68.6274 | 100 | 8160 | 32.549 | 108.1619 | 34.8236 | -0.0625 | 20.3125 | 0 | 42.4622 | 32.7344
10/1/2020 11:39:08.3 | 138.7773 | 987 | 35 | 2501.1474 | 127.9404 | 72.3993 | 86.1174 | 29.8127 | 31.8966 | 0.048 | 106.9826 | 11.3046 | 70.0476 | 69.7741 | 49.2458 | 0.9994 | 99.2977 | 336.3456 | 281.211 | 86.4213 | 701.311 | 1.9127 | 449.8656 | 33.5101 | 47.3603 | 34.9896 | 66.7454 | 12.0134 | 109.483 | 29.7352 | 8.0865 | 97.9699 | 53.1515 | 25 | 29.0196 | 74 | 31 | 1.0027 | 69.0196 | 96 | 8240 | 32.549 | 108.8104 | 34.9029 | 0 | 20.625 | 0 | 41.7206 | 32.7344
10/1/2020 11:39:09.3 | 138.7776 | 988 | 35 | 2500.8486 | 128.0583 | 72.4019 | 86.1344 | 29.8151 | 31.894 | 0.0511 | 107.0436 | 11.3123 | 70.2474 | 69.2964 | 49.2735 | 1.0037 | 99.296 | 336.8514 | 281.38 | 86.6169 | 701.4081 | 1.9378 | 450.5081 | 33.537 | 47.2568 | 35.1151 | 66.7955 | 12.0066 | 109.1172 | 29.7876 | 8.1174 | 97.9867 | 53.1712 | 25 | 28.6274 | 74 | 31 | 1.003 | 68.6274 | 100 | 7920 | 32.549 | 107.8415 | 34.8541 | 0 | 20.3125 | 0 | 42.395 | 32.7344
10/1/2020 11:39:10.3 | 138.7779 | 989 | 35 | 2499.4814 | 128.0405 | 72.4363 | 86.1826 | 29.8003 | 31.8998 | 0.05035 | 107.0524 | 11.3133 | 69.9049 | 69.8709 | 49.3151 | 1.0047 | 99.2948 | 335.9241 | 281.1546 | 86.4276 | 701.5354 | 1.9621 | 448.4132 | 33.514 | 46.9012 | 35.0692 | 67.0023 | 12.0233 | 109.144 | 29.7944 | 8.1728 | 98.0119 | 53.2287 | 25 | 29.0196 | 74 | 31 | 1.0028 | 68.6274 | 100 | 8090 | 32.549 | 108.1619 | 35.0067 | 0 | 20.625 | 0 | 41.9495 | 32.7344
10/1/2020 11:39:11.3 | 138.7781 | 990 | 35 | 2498.7739 | 128.2106 | 72.4686 | 86.1993 | 29.8226 | 31.9025 | 0.04942 | 106.9913 | 11.3113 | 69.9049 | 70.4524 | 49.3466 | 1.0042 | 99.2999 | 336.458 | 281.1828 | 86.2746 | 701.6981 | 1.9473 | 449.726 | 33.549 | 47.2568 | 35.1219 | 66.7955 | 12.0187 | 109.0931 | 29.4206 | 8.1342 | 98.0706 | 53.3305 | 25 | 29.0196 | 74 | 31 | 1.0026 | 69.0196 | 96 | 8240 | 32.549 | 108.8104 | 34.8969 | 0 | 20.8125 | 0 | 41.4368 | 32.7344
10/1/2020 11:39:12.3 | 138.7784 | 991 | 35 | 2500.5016 | 127.891 | 72.4505 | 86.2391 | 29.806 | 31.9105 | 0.04966 | 106.9826 | 11.3133 | 70.1332 | 70.6012 | 49.373 | 1.009 | 99.2965 | 336.2051 | 280.6758 | 86.5002 | 701.7336 | 1.9584 | 452.2677 | 33.4885 | 47.2369 | 35.1151 | 66.7762 | 11.9975 | 109.5379 | 29.715 | 8.0491 | 98.079 | 53.1712 | 25 | 28.6274 | 74 | 31 | 0.99864 | 69.0196 | 100 | 8160 | 32.549 | 108.1619 | 34.8358 | 0 | 20.4375 | 0 | 41.5466 | 32.8281
10/1/2020 11:39:13.3 | 138.7787 | 992 | 35 | 2499.3432 | 127.8417 | 72.5096 | 86.2497 | 29.8194 | 31.8942 | 0.04937 | 106.9389 | 11.3172 | 70.0761 | 70.0558 | 49.3977 | 1.0038 | 99.2954 | 336.4299 | 280.704 | 86.3235 | 701.8557 | 1.9783 | 448.8322 | 33.4591 | 47.3086 | 35.1151 | 66.8957 | 12.0043 | 109.5648 | 29.1582 | 8.1483 | 98.0957 | 53.273 | 25 | 29.0196 | 74 | 31 | 1.0003 | 69.0196 | 100 | 8210 | 32.549 | 108.1619 | 34.9121 | 0.0625 | 20.375 | 0 | 40.9485 | 32.8281
10/1/2020 11:39:14.3 | 138.779 | 993 | 35 | 2497.7912 | 127.9629 | 72.5877 | 86.259 | 29.8217 | 31.897 | 0.04962 | 106.8953 | 11.3113 | 69.7907 | 70.1107 | 49.4363 | 1.0176 | 99.2954 | 336.2613 | 280.704 | 86.6658 | 701.815 | 1.9867 | 450.0891 | 33.471 | 47.1016 | 35.0098 | 66.8957 | 12.0217 | 109.7048 | 29.6303 | 8.1355 | 98.0538 | 53.324 | 25 | 28.6274 | 74 | 31 | 1.0032 | 69.0196 | 96 | 8260 | 32.549 | 108.8104 | 34.8999 | 0 | 19.8125 | 0 | 41.0858 | 32.7344
10/1/2020 11:39:15.3 | 138.7792 | 994 | 35 | 2500.9309 | 127.6887 | 72.6427 | 86.293 | 29.8016 | 31.886 | 0.04912 | 106.8865 | 11.3152 | 69.9905 | 70.1606 | 49.4639 | 1.0019 | 99.296 | 335.4464 | 280.2251 | 86.4513 | 701.8964 | 1.9894 | 450.3125 | 33.4413 | 47.0817 | 35.0098 | 66.9265 | 12.0157 | 109.6774 | 29.6101 | 8.0955 | 97.9532 | 53.3749 | 25 | 28.6274 | 74 | 31 | 1.0021 | 69.0196 | 100 | 7900 | 32.549 | 108.1619 | 34.7259 | 0 | 19.5 | 0 | 41.4093 | 32.7344
10/1/2020 11:39:16.3 | 138.7795 | 995 | 35 | 2500.2687 | 127.848 | 72.6719 | 86.3115 | 29.79 | 31.9056 | 0.05051 | 106.8691 | 11.3065 | 69.705 | 69.7757 | 49.4959 | 1.0079 | 99.2965 | 335.8117 | 280.3378 | 86.598 | 701.6877 | 1.9887 | 448.5808 | 33.4741 | 47.2886 | 35.161 | 66.7762 | 12.0565 | 109.4259 | 29.6101 | 8.0723 | 97.8441 | 53.4193 | 25 | 28.6274 | 74 | 31 | 0.99922 | 68.6274 | 100 | 8360 | 32.549 | 108.1619 | 34.7961 | 0.0625 | 19.25 | 0 | 41.6534 | 32.8281
10/1/2020 11:39:17.3 | 138.7798 | 996 | 35 | 2500.8866 | 127.8627 | 72.6866 | 86.3274 | 29.7907 | 31.9114 | 0.05012 | 106.8604 | 11.3133 | 69.9905 | 70.411 | 49.5238 | 0.99957 | 99.2954 | 335.615 | 280.3096 | 86.5994 | 701.6063 | 1.9774 | 450.5639 | 33.4862 | 46.669 | 35.0557 | 67.0782 | 12.0263 | 109.3127 | 29.7689 | 8.1238 | 97.7351 | 53.3174 | 25 | 29.0196 | 74 | 31 | 1.0011 | 68.6274 | 95 | 8190 | 32.549 | 109.1309 | 34.9152 | 0 | 19.375 | 0 | 41.8396 | 32.7344
10/1/2020 11:39:18.3 | 138.7801 | 997 | 35 | 2498.4381 | 127.8647 | 72.7501 | 86.3508 | 29.7946 | 31.9089 | 0.05162 | 106.9302 | 11.3123 | 70.1332 | 69.8709 | 49.5561 | 1.0078 | 99.2965 | 335.5026 | 279.9435 | 86.4702 | 701.4592 | 1.9962 | 451.5136 | 33.4533 | 47.1534 | 35.1286 | 66.9458 | 12.0301 | 109.79 | 29.5779 | 8.0852 | 97.7519 | 53.4898 | 25 | 28.6274 | 74 | 31 | 0.99864 | 69.0196 | 100 | 8140 | 32.549 | 108.49 | 34.6985 | 0 | 19.9375 | 0 | 42.0929 | 32.7344
10/1/2020 11:39:19.3 | 138.7804 | 998 | 35 | 2497.8855 | 127.7685 | 72.7241 | 86.3712 | 29.803 | 31.9319 | 0.05142 | 106.9476 | 11.3133 | 69.9905 | 69.8125 | 49.5735 | 1.0222 | 99.296 | 334.4909 | 279.4083 | 86.7146 | 701.3267 | 2.0117 | 451.2343 | 33.4269 | 47.3603 | 35.1151 | 67.1462 | 12.0414 | 109.5653 | 29.6303 | 8.0529 | 97.7519 | 53.5786 | 25 | 29.0196 | 74 | 31 | 1.0026 | 69.0196 | 96 | 8160 | 32.549 | 109.1309 | 34.7107 | 0 | 19.1875 | 0 | 42.4469 | 32.8281
10/1/2020 11:39:20.3 | 138.7806 | 999 | 35 | 2501.1242 | 127.3523 | 72.7215 | 86.4069 | 29.7937 | 31.9112 | 0.05174 | 106.9389 | 11.3181 | 69.9619 | 69.7507 | 49.6118 | 1.001 | 99.2954 | 335.1935 | 280.4787 | 86.6406 | 701.2046 | 2.0058 | 449.2232 | 33.3552 | 47.282 | 35.1151 | 67.2206 | 12.0346 | 109.6488 | 29.6034 | 8.1316 | 97.7519 | 53.4768 | 25 | 28.6274 | 74 | 31 | 1.003 | 68.6274 | 100 | 8240 | 32.549 | 108.49 | 34.7961 | 0 | 19.375 | 0 | 42.2821 | 32.7344
10/1/2020 11:39:21.3 | 138.7809 | 1000 | 35 | 2497.6627 | 127.6844 | 72.8025 | 86.4232 | 29.8106 | 31.9063 | 0.04957 | 106.9651 | 11.324 | 69.9619 | 69.7139 | 49.6488 | 1.0081 | 99.2965 | 335.1654 | 279.352 | 86.6658 | 701.0773 | 2.0137 | 450.117 | 33.3985 | 47.3086 | 35.0557 | 66.9959 | 12.0126 | 109.846 | 29.6828 | 8.1419 | 97.8945 | 53.623 | 25 | 28.6274 | 74 | 31 | 0.99965 | 69.0196 | 96 | 8240 | 32.549 | 109.1309 | 34.5795 | 0 | 20.6875 | 0 | 41.5131 | 32.7344
10/1/2020 11:39:22.3 | 138.7812 | 1001 | 35 | 2502.3473 | 127.3946 | 72.8392 | 86.4355 | 29.7773 | 31.9331 | 0.04993 | 107.0087 | 11.3269 | 69.9905 | 70.2751 | 49.6718 | 1.0094 | 99.2954 | 335.5588 | 279.9998 | 86.6294 | 701.0471 | 2.0359 | 450.8433 | 33.3813 | 47.3219 | 35.0692 | 67.2091 | 12.0142 | 109.5368 | 29.6963 | 8.0813 | 98.0119 | 53.636 | 25 | 28.6274 | 74 | 31 | 0.99992 | 69.0196 | 96 | 8430 | 32.549 | 109.1309 | 34.8023 | -0.0625 | 20.25 | 0 | 41.2567 | 32.7344
10/1/2020 11:39:23.3 | 138.7815 | 1002 | 35 | 2501.6793 | 128.017 | 72.8426 | 86.4652 | 29.7955 | 31.9196 | 0.04985 | 107.0174 | 11.3249 | 69.5338 | 70.2137 | 49.699 | 0.99957 | 99.2943 | 335.6993 | 279.859 | 86.7698 | 701.2453 | 2.0463 | 448.4691 | 33.5373 | 47.2118 | 35.0625 | 67.2527 | 12.0142 | 109.6477 | 29.7944 | 8.1432 | 98.0706 | 53.7313 | 25 | 29.0196 | 74 | 31 | 1.0024 | 69.0196 | 100 | 8260 | 32.549 | 108.1619 | 34.8602 | -0.125 | 20.25 | 0 | 40.9882 | 32.7344
10/1/2020 11:39:24.3 | 138.7817 | 1003 | 35 | 2500.2403 | 128.1392 | 72.8707 | 86.4952 | 29.7727 | 31.9259 | 0.05008 | 107.0524 | 11.3162 | 69.8478 | 70.3166 | 49.7233 | 0.99993 | 99.2943 | 334.8281 | 279.0985 | 86.6658 | 701.1232 | 2.0015 | 451.8488 | 33.55 | 47.3086 | 35.1151 | 67.2463 | 12.0149 | 109.3956 | 29.7352 | 8.0646 | 97.9616 | 53.7822 | 25 | 28.6274 | 74 | 31 | 0.99919 | 68.6274 | 100 | 8290 | 32.549 | 109.1309 | 34.6649 | -0.0625 | 18.8125 | 0 | 42.1234 | 32.7344
10/1/2020 11:39:25.3 | 138.782 | 1004 | 35 | 2499.1147 | 127.8529 | 72.8976 | 86.5356 | 29.7859 | 31.9139 | 0.04967 | 107.0436 | 11.3152 | 69.9905 | 70.0625 | 49.7393 | 1.0254 | 99.2943 | 335.0811 | 279.1548 | 86.8739 | 701.0471 | 1.9772 | 450.9829 | 33.4599 | 47.3736 | 35.1219 | 67.2592 | 12.0149 | 109.3676 | 29.5914 | 8.0607 | 97.8441 | 53.7888 | 25 | 28.6274 | 74 | 31 | 0.99782 | 69.0196 | 100 | 8190 | 32.549 | 108.1619 | 34.79 | -0.0625 | 19.875 | 0 | 41.9708 | 32.7344
10/1/2020 11:39:26.3 | 138.7823 | 1005 | 35 | 2500.4467 | 127.7636 | 72.9515 | 86.5491 | 29.8076 | 31.9081 | 0.05187 | 107 | 11.3162 | 70.019 | 70.4458 | 49.7581 | 1.0003 | 99.2931 | 334.6033 | 279.183 | 86.7335 | 701.068 | 1.9701 | 447.8266 | 33.4568 | 47.3802 | 35.2542 | 67.4158 | 12.0051 | 109.5625 | 29.703 | 8.1187 | 97.9196 | 53.8149 | 25 | 28.6274 | 74 | 31 | 1.0023 | 68.6274 | 100 | 7970 | 32.549 | 108.49 | 34.7687 | 0 | 20.375 | 0 | 40.9241 | 32.7344
10/1/2020 11:39:27.3 | 138.7826 | 1006 | 35 | 2501.0946 | 127.8464 | 73.0282 | 86.5801 | 29.7992 | 31.9291 | 0.05243 | 106.9913 | 11.3201 | 69.9619 | 69.6788 | 49.7878 | 1.0042 | 99.2937 | 334.6876 | 278.9858 | 86.8739 | 700.9605 | 1.9659 | 450.7315 | 33.4847 | 46.9079 | 35.1677 | 67.2592 | 11.9861 | 109.7872 | 29.6963 | 8.1122 | 97.8609 | 53.884 | 25 | 28.6274 | 74 | 31 | 0.99971 | 68.6274 | 100 | 8240 | 32.549 | 109.1309 | 34.7015 | -0.0625 | 20.125 | 0 | 41.275 | 32.7344
10/1/2020 11:39:28.3 | 138.7829 | 1007 | 35 | 2499.6055 | 128.0734 | 72.9807 | 86.6121 | 29.799 | 31.9254 | 0.05149 | 106.9913 | 11.3065 | 69.9049 | 69.1921 | 49.8024 | 1.0003 | 99.292 | 334.0132 | 278.6197 | 87.1608 | 701.0064 | 1.9845 | 449.3349 | 33.5242 | 47.2118 | 35.0692 | 67.453 | 12.0088 | 109.2533 | 29.8992 | 8.1071 | 97.9616 | 53.9415 | 25 | 28.6274 | 74 | 31 | 1.0008 | 68.6274 | 100 | 8410 | 32.549 | 108.49 | 34.7778 | -0.0625 | 20.25 | 0 | 41.4276 | 32.7344
10/1/2020 11:39:29.3 | 138.7831 | 1008 | 35 | 2501.1605 | 127.9367 | 72.9878 | 86.6405 | 29.8029 | 31.9224 | 0.04902 | 107.0262 | 11.3172 | 69.8763 | 69.8759 | 49.8308 | 0.99761 | 99.2937 | 334.2099 | 278.4789 | 86.8424 | 700.9145 | 1.9927 | 449.5863 | 33.5093 | 47.1334 | 35.161 | 67.3772 | 12.0278 | 109.7872 | 29.5577 | 8.0697 | 98.0286 | 53.9284 | 25 | 29.0196 | 74 | 31 | 0.9984 | 69.0196 | 96 | 8260 | 32.549 | 109.1309 | 34.8175 | -0.0625 | 20.4375 | 0 | 41.04 | 32.7344
10/1/2020 11:39:30.3 | 138.7834 | 1009 | 35 | 2496.8218 | 128.0183 | 73.0407 | 86.6623 | 29.7993 | 31.899 | 0.04763 | 107.0524 | 11.3259 | 69.9049 | 69.4409 | 49.8499 | 1.0017 | 99.2954 | 334.1256 | 278.3662 | 86.9527 | 701.0168 | 2.01 | 450.0053 | 33.4725 | 47.2502 | 35.188 | 67.3901 | 12.0308 | 109.5088 | 29.5712 | 8.089 | 98.0454 | 53.9036 | 25 | 28.6274 | 74 | 31 | 1.0009 | 68.6274 | 100 | 8160 | 32.549 | 108.49 | 34.8023 | 0 | 20.375 | 0 | 41.0889 | 32.8281
10/1/2020 11:39:31.3 | 138.7837 | 1010 | 35 | 2499.5282 | 127.8294 | 73.0998 | 86.6919 | 29.8098 | 31.9127 | 0.04939 | 107.0349 | 11.3278 | 69.7336 | 69.7607 | 49.8768 | 1.0078 | 99.2977 | 334.0694 | 278.4789 | 87.0568 | 701.0721 | 1.9894 | 448.7205 | 33.4604 | 47.2051 | 35.1016 | 67.6968 | 12.0096 | 109.7071 | 29.3681 | 8.0542 | 98.0454 | 54.0745 | 25 | 28.6274 | 74 | 31 | 0.99974 | 69.0196 | 96 | 8160 | 32.549 | 109.1309 | 34.7595 | -0.0625 | 20.125 | 0 | 41.1255 | 32.8281
10/1/2020 11:39:32.3 | 138.784 | 1011 | 35 | 2499.1662 | 127.8386 | 73.0886 | 86.7284 | 29.7987 | 31.942 | 0.05028 | 107.0873 | 11.323 | 69.7621 | 70.0858 | 49.8924 | 1.009 | 99.2965 | 334.2099 | 278.2253 | 86.9828 | 701.2151 | 1.9765 | 448.7763 | 33.4569 | 47.282 | 35.1812 | 67.1705 | 11.9997 | 109.65 | 29.6034 | 8.1032 | 97.9867 | 53.948 | 25 | 28.6274 | 75 | 31 | 1.0003 | 68.6274 | 96 | 8260 | 32.549 | 109.1309 | 34.7382 | 0 | 19.9375 | 0 | 41.1346 | 32.7344
10/1/2020 11:39:33.3 | 138.7842 | 1012 | 35 | 2500.3113 | 127.5621 | 73.1097 | 86.7096 | 29.7951 | 31.9167 | 0.05155 | 107.1222 | 11.323 | 69.7336 | 70.2851 | 49.9048 | 1.0085 | 99.2948 | 334.0132 | 277.9437 | 87.063 | 701.3674 | 1.9406 | 449.2791 | 33.3998 | 47.367 | 35.1677 | 67.6031 | 11.9838 | 109.4802 | 29.7944 | 8.0787 | 97.8609 | 54.0876 | 25 | 28.6274 | 75 | 31 | 1.0014 | 68.6274 | 95 | 8210 | 32.549 | 109.1309 | 34.6344 | 0 | 19.4375 | 0 | 41.4154 | 32.7344
10/1/2020 11:39:34.3 | 138.7845 | 1013 | 35 | 2500.2796 | 127.7782 | 73.1621 | 86.7554 | 29.8034 | 31.9088 | 0.05216 | 107.1484 | 11.3113 | 69.9049 | 69.7841 | 49.936 | 0.99619 | 99.2948 | 333.3669 | 277.4367 | 86.9953 | 701.3778 | 1.9484 | 450.6198 | 33.456 | 47.0365 | 35.1812 | 67.4337 | 12.0096 | 109.4802 | 30.0887 | 8.0336 | 97.7267 | 54.1006 | 25 | 28.6274 | 75 | 31 | 1.0024 | 68.6274 | 95 | 8480 | 32.549 | 108.8104 | 34.8358 | 0 | 18.8125 | 0 | 42.2089 | 32.8281
10/1/2020 11:39:35.3 | 138.7848 | 1014 | 35 | 2501.2648 | 127.7207 | 73.1796 | 86.7882 | 29.7927 | 31.9174 | 0.05079 | 107.1309 | 11.3123 | 69.9334 | 69.2005 | 49.9595 | 0.99209 | 99.2943 | 333.3388 | 277.4649 | 87.0505 | 701.2912 | 1.9659 | 448.106 | 33.4541 | 47.3019 | 35.1745 | 67.6403 | 11.9959 | 109.3396 | 29.676 | 8.0697 | 97.7519 | 54.145 | 25 | 29.0196 | 75 | 31 | 1.0011 | 69.0196 | 100 | 8240 | 32.549 | 108.1619 | 34.8999 | 0 | 19.75 | 0 | 41.9159 | 32.7344
10/1/2020 11:39:36.3 | 138.7851 | 1015 | 35 | 2497.1314 | 128.0267 | 73.1929 | 86.7891 | 29.7974 | 31.9216 | 0.04962 | 107.1484 | 11.3201 | 69.9049 | 69.2325 | 49.9774 | 0.99904 | 99.2948 | 332.861 | 277.6057 | 87.0016 | 701.2098 | 1.9836 | 451.8209 | 33.4788 | 47.2502 | 35.1745 | 67.5903 | 12.0126 | 109.2001 | 29.676 | 8.1419 | 97.7183 | 54.1958 | 25 | 28.6274 | 75 | 31 | 1.0006 | 68.6274 | 95 | 8260 | 32.549 | 109.1309 | 34.7137 | -0.0625 | 19 | 0 | 42.4957 | 32.7344
10/1/2020 11:39:37.3 | 138.7854 | 1016 | 35 | 2498.4157 | 127.8405 | 73.2238 | 86.8386 | 29.8003 | 31.916 | 0.05004 | 107.1396 | 11.3269 | 70.019 | 70.0741 | 49.9942 | 1.0042 | 99.2943 | 332.861 | 277.3804 | 87.2096 | 701.2819 | 1.9867 | 450.2287 | 33.4473 | 47.5221 | 35.3203 | 67.6532 | 12.0217 | 109.8438 | 29.7419 | 8.0336 | 97.7938 | 54.2859 | 25 | 28.6274 | 75 | 31 | 0.99809 | 68.6274 | 96 | 8160 | 32.549 | 109.1309 | 34.7809 | 0 | 19.875 | 0 | 42.4347 | 32.8281
10/1/2020 11:39:38.3 | 138.7856 | 1017 | 35 | 2501.5087 | 127.6566 | 73.27 | 86.8501 | 29.7801 | 31.9175 | 0.04881 | 107.1222 | 11.324 | 69.6194 | 70.0342 | 50.0147 | 1.0126 | 99.2937 | 333.4793 | 277.8874 | 87.2396 | 701.1639 | 1.9938 | 448.8322 | 33.4406 | 47.0883 | 35.273 | 67.6339 | 11.9861 | 109.7592 | 29.7742 | 8.0297 | 97.8525 | 54.2402 | 25 | 28.6274 | 75 | 31 | 0.99895 | 69.0196 | 100 | 7970 | 32.549 | 108.49 | 34.7809 | 0 | 19.625 | 0 | 42.5812 | 32.7344
10/1/2020 11:39:39.3 | 138.7859 | 1018 | 35 | 2498.907 | 127.6617 | 73.3138 | 86.8897 | 29.7842 | 31.9188 | 0.05041 | 107.096 | 11.3366 | 69.8763 | 70.0275 | 50.0491 | 1.0037 | 99.2943 | 332.7767 | 276.9579 | 87.2096 | 701.0773 | 1.9896 | 449.8656 | 33.4071 | 47.4704 | 35.161 | 67.6031 | 11.9914 | 109.8438 | 29.7419 | 8.1071 | 97.7854 | 54.3354 | 25 | 28.6274 | 75 | 31 | 1.0022 | 68.6274 | 96 | 8240 | 32.549 | 109.1309 | 34.7046 | 0 | 19.375 | 0 | 42.8101 | 32.8281
10/1/2020 11:39:40.3 | 138.7862 | 1019 | 35 | 2502.0185 | 127.6989 | 73.3414 | 86.9276 | 29.8011 | 31.9051 | 0.05001 | 107.0262 | 11.3511 | 69.8478 | 70.715 | 50.0791 | 1.004 | 99.2937 | 333.4231 | 277.1832 | 87.3499 | 701.1285 | 1.9774 | 450.3684 | 33.4585 | 47.2051 | 35.1219 | 67.6968 | 11.9868 | 109.8712 | 29.6828 | 8.0929 | 97.8525 | 54.3993 | 25 | 28.6274 | 75 | 31 | 1.0004 | 69.0196 | 96 | 8410 | 32.549 | 109.4513 | 34.7443 | 0.0625 | 20.3125 | 0 | 42.2333 | 32.8281
10/1/2020 11:39:41.3 | 138.7865 | 1020 | 35 | 2498.2616 | 127.7613 | 73.3306 | 86.952 | 29.818 | 31.9049 | 0.04985 | 106.9913 | 11.3492 | 69.8763 | 69.5633 | 50.1037 | 1.0131 | 99.2948 | 332.7767 | 276.8734 | 87.2585 | 701.1232 | 1.9827 | 449.0277 | 33.4246 | 47.3152 | 35.1151 | 67.8033 | 12.0088 | 110.2365 | 29.5322 | 8.0568 | 97.8693 | 54.3928 | 25 | 28.6274 | 75 | 31 | 1.0025 | 69.0196 | 100 | 8260 | 32.549 | 109.4513 | 34.7412 | 0.125 | 20.0625 | 0 | 42.5049 | 32.7344
10/1/2020 11:39:42.3 | 138.7868 | 1021 | 35 | 2501.6441 | 127.557 | 73.3657 | 86.9609 | 29.8205 | 31.9131 | 0.0503 | 107.0174 | 11.3492 | 69.9905 | 70.227 | 50.1448 | 0.9994 | 99.2954 | 332.4957 | 276.9297 | 87.1545 | 701.1285 | 1.9867 | 449.6143 | 33.4163 | 47.5155 | 35.1219 | 67.7969 | 12.0073 | 109.7329 | 29.5779 | 8.1277 | 98.0119 | 54.4502 | 25 | 28.6274 | 75 | 31 | 1.0001 | 69.0196 | 96 | 8260 | 32.549 | 109.4513 | 34.6619 | 0 | 20.8125 | 0 | 41.5985 | 32.7344
10/1/2020 11:39:43.3 | 138.787 | 1022 | 35 | 2500.2726 | 127.861 | 73.4112 | 86.9891 | 29.7956 | 31.9353 | 0.04815 | 107 | 11.3492 | 69.9334 | 70.0841 | 50.1823 | 0.99851 | 99.2954 | 332.299 | 276.8452 | 87.3073 | 701.2912 | 1.9923 | 450.7595 | 33.4776 | 47.367 | 35.2271 | 67.6532 | 12.0111 | 109.6488 | 29.5846 | 8.1122 | 98.0874 | 54.501 | 25 | 28.6274 | 75 | 31 | 0.99983 | 69.0196 | 96 | 8160 | 32.549 | 109.1309 | 34.7717 | 0 | 20 | 0 | 42.0868 | 32.8281
10/1/2020 11:39:44.3 | 138.7873 | 1023 | 35 | 2501.2349 | 127.8892 | 73.4615 | 87.022 | 29.8221 | 31.9243 | 0.04958 | 106.9826 | 11.3414 | 69.7907 | 70.6507 | 50.2236 | 1.0094 | 99.2954 | 332.5238 | 276.5072 | 87.3136 | 701.2348 | 1.9794 | 449.2232 | 33.4978 | 47.477 | 35.0489 | 67.8598 | 12.0164 | 109.6488 | 29.6963 | 8.0736 | 98.079 | 54.5322 | 25 | 28.6274 | 75 | 31 | 0.99715 | 69.0196 | 100 | 7970 | 32.549 | 109.1309 | 34.8724 | 0 | 20.1875 | 0 | 41.8213 | 32.7344
10/1/2020 11:39:45.3 | 138.7876 | 1024 | 35 | 2499.3808 | 127.8637 | 73.4918 | 87.0417 | 29.8297 | 31.923 | 0.05013 | 106.9913 | 11.3414 | 69.8763 | 69.9259 | 50.2505 | 1.0149 | 99.2977 | 332.299 | 276.5636 | 87.3073 | 701.5301 | 1.9745 | 450.2846 | 33.4663 | 47.4704 | 35.1151 | 67.7533 | 11.983 | 109.8192 | 29.6371 | 8.12 | 98.0454 | 54.647 | 25 | 28.6274 | 75 | 31 | 1.0053 | 68.6274 | 100 | 8210 | 32.549 | 109.1309 | 34.7809 | 0 | 19.9375 | 0 | 41.7633 | 32.8281
10/1/2020 11:39:46.3 | 138.7879 | 1025 | 35 | 2498.6476 | 127.9595 | 73.5047 | 87.0537 | 29.8131 | 31.9174 | 0.05009 | 107.0698 | 11.3434 | 69.9049 | 70.0708 | 50.2833 | 0.99957 | 99.296 | 332.0742 | 276.3664 | 87.5515 | 701.6929 | 1.9871 | 448.3573 | 33.4816 | 47.4704 | 35.2204 | 67.7533 | 11.9785 | 109.6494 | 29.7944 | 8.071 | 98.0622 | 54.647 | 25 | 28.6274 | 75 | 31 | 1.0002 | 69.0196 | 96 | 8410 | 32.549 | 109.4513 | 34.7931 | 0 | 20.3125 | 0 | 41.2476 | 32.8281
10/1/2020 11:39:47.3 | 138.7881 | 1026 | 35 | 2501.8664 | 127.9727 | 73.5226 | 87.0862 | 29.8042 | 31.9213 | 0.05008 | 107.1047 | 11.3375 | 69.9334 | 69.6988 | 50.3334 | 1.0024 | 99.2954 | 332.299 | 276.7044 | 87.3987 | 701.8202 | 1.996 | 449.3349 | 33.5282 | 47.2568 | 35.2271 | 67.6968 | 11.9807 | 109.3687 | 29.7876 | 8.0749 | 98.1041 | 54.6535 | 25 | 28.6274 | 75 | 31 | 0.99983 | 69.0196 | 100 | 8190 | 32.549 | 109.4513 | 34.845 | 0 | 20.1875 | 0 | 41.3513 | 32.7344
10/1/2020 11:39:48.3 | 138.7884 | 1027 | 35 | 2502.0901 | 128.2363 | 73.5129 | 87.0962 | 29.8194 | 31.9206 | 0.05079 | 107.1135 | 11.3346 | 69.7907 | 69.9726 | 50.3679 | 0.99922 | 99.2954 | 332.0461 | 276.2819 | 87.6004 | 701.7795 | 1.992 | 451.5695 | 33.6002 | 47.4704 | 35.1745 | 67.9034 | 11.9929 | 109.3967 | 29.6895 | 8.1213 | 98.1041 | 54.7552 | 25 | 28.6274 | 75 | 31 | 1.001 | 68.6274 | 100 | 8120 | 32.549 | 108.49 | 34.7107 | 0.0625 | 19.8125 | 0 | 42.0837 | 32.7344
10/1/2020 11:39:49.3 | 138.7887 | 1028 | 35 | 2498.6388 | 128.4447 | 73.5422 | 87.1285 | 29.8038 | 31.9297 | 0.05048 | 107.0349 | 11.3337 | 69.7336 | 69.8542 | 50.3937 | 1.0256 | 99.2954 | 331.6808 | 276.0284 | 87.4413 | 701.8557 | 2.0029 | 448.8601 | 33.6084 | 47.3019 | 35.1677 | 67.9405 | 12.0058 | 109.2567 | 29.8333 | 8.062 | 98.0706 | 54.6978 | 25 | 29.0196 | 75 | 31 | 0.99992 | 68.6274 | 100 | 8260 | 32.549 | 108.1619 | 34.8541 | 0 | 20.125 | 0 | 42.395 | 32.8281
10/1/2020 11:39:50.3 | 138.789 | 1029 | 35 | 2500.3821 | 128.0593 | 73.5683 | 87.1575 | 29.8069 | 31.9224 | 0.05058 | 107.0873 | 11.3366 | 69.9334 | 69.8242 | 50.4318 | 1.0108 | 99.2965 | 332.0742 | 276.3101 | 87.4287 | 701.8202 | 1.9938 | 449.1953 | 33.531 | 47.3921 | 35.3323 | 67.6775 | 12.0028 | 109.3138 | 29.715 | 8.0723 | 98.0538 | 54.806 | 25 | 28.6274 | 75 | 31 | 0.99861 | 68.6274 | 96 | 8410 | 32.549 | 108.49 | 34.9487 | -0.0625 | 20.0625 | 0 | 42.1814 | 32.7344
10/1/2020 11:39:51.3 | 138.7893 | 1030 | 35 | 2499.374 | 127.9331 | 73.5768 | 87.1695 | 29.8063 | 31.9288 | 0.05055 | 107.0262 | 11.3385 | 69.8763 | 69.7574 | 50.4626 | 1.0049 | 99.2971 | 332.299 | 275.5214 | 87.4901 | 701.8452 | 1.9836 | 451.0388 | 33.4844 | 47.5605 | 35.1542 | 68.2906 | 11.9769 | 109.4264 | 29.7285 | 8.1342 | 98.0286 | 54.8373 | 25 | 29.0196 | 75 | 31 | 1.0019 | 69.0196 | 100 | 7850 | 32.549 | 107.8415 | 34.8846 | 0 | 20.125 | 0 | 41.7847 | 32.7344
10/1/2020 11:39:52.3 | 138.7895 | 1031 | 35 | 2501.7485 | 127.7075 | 73.6209 | 87.1916 | 29.8056 | 31.9276 | 0.0494 | 106.9738 | 11.3482 | 69.648 | 69.9376 | 50.4896 | 1.0023 | 99.2982 | 331.8775 | 275.7467 | 87.3499 | 701.9423 | 1.9654 | 448.7763 | 33.4571 | 47.4637 | 35.2271 | 68.047 | 11.9785 | 109.5956 | 29.7352 | 8.1135 | 98.1041 | 54.8569 | 25 | 29.0196 | 75 | 31 | 1.0018 | 68.6274 | 101 | 8040 | 32.549 | 108.1619 | 34.906 | -0.0625 | 20.875 | 0 | 41.1377 | 32.8281
10/1/2020 11:39:53.3 | 138.7898 | 1032 | 35 | 2500.2701 | 127.9119 | 73.6785 | 87.2136 | 29.8081 | 31.9174 | 0.04872 | 107.0262 | 11.3531 | 69.8192 | 70.4259 | 50.5292 | 1.0003 | 99.2971 | 331.2593 | 275.6341 | 87.5878 | 702.0748 | 1.9787 | 449.726 | 33.4909 | 47.4054 | 35.3985 | 68.3406 | 11.9914 | 109.3984 | 29.7809 | 8.0826 | 98.1712 | 55.0224 | 25 | 29.0196 | 75 | 31 | 1.001 | 68.6274 | 96 | 8210 | 32.549 | 109.1309 | 34.9396 | 0 | 20.8125 | 0 | 40.9729 | 32.8281
10/1/2020 11:39:54.3 | 138.7901 | 1033 | 35 | 2499.8571 | 127.9219 | 73.708 | 87.241 | 29.8122 | 31.9179 | 0.05016 | 106.9913 | 11.3511 | 69.8763 | 69.5281 | 50.5634 | 0.99655 | 99.2965 | 332.58 | 275.8312 | 87.5878 | 701.9725 | 2.0106 | 450.8153 | 33.4879 | 47.1984 | 35.2662 | 68.0406 | 12.0066 | 109.3698 | 29.7809 | 8.1612 | 98.2216 | 54.9963 | 25 | 29.0196 | 75 | 31 | 1.0006 | 69.0196 | 100 | 8120 | 32.549 | 108.1619 | 34.9091 | 0 | 20.4375 | 0 | 40.802 | 32.7344
10/1/2020 11:39:55.3 | 138.7904 | 1034 | 35 | 2498.8097 | 128.0268 | 73.7219 | 87.2594 | 29.7997 | 31.9097 | 0.0496 | 107.0174 | 11.3424 | 70.1903 | 70.0508 | 50.597 | 1.0122 | 99.2971 | 330.9502 | 274.9017 | 87.7405 | 701.9725 | 1.9783 | 449.5584 | 33.5014 | 47.3603 | 35.2662 | 68.097 | 12.0126 | 109.2864 | 29.6828 | 8.1419 | 98.1461 | 54.9963 | 25 | 28.6274 | 75 | 31 | 1.0017 | 68.6274 | 100 | 8260 | 32.549 | 108.1619 | 34.8145 | 0 | 20.1875 | 0 | 41.1377 | 32.8281
10/1/2020 11:39:56.3 | 138.7906 | 1035 | 35 | 2499.898 | 127.8667 | 73.7763 | 87.2963 | 29.7997 | 31.9205 | 0.0511 | 107.0174 | 11.3346 | 69.9049 | 70.0525 | 50.6325 | 1.0078 | 99.292 | 331.0064 | 274.6483 | 87.539 | 702.0289 | 1.9451 | 449.6143 | 33.4741 | 47.3537 | 35.2339 | 67.9906 | 12.0179 | 109.4774 | 29.676 | 8.0646 | 98.1377 | 55.1683 | 25 | 28.6274 | 75 | 31 | 1.0007 | 68.6274 | 96 | 8310 | 32.549 | 108.8104 | 34.9915 | -0.0625 | 20.125 | 0 | 41.214 | 32.7344
10/1/2020 11:39:57.3 | 138.7909 | 1036 | 35 | 2502.059 | 127.7085 | 73.7861 | 87.3157 | 29.8023 | 31.9305 | 0.05055 | 106.9476 | 11.323 | 69.8192 | 69.9576 | 50.6634 | 1.0028 | 99.2926 | 330.6972 | 274.7046 | 87.5815 | 701.9371 | 1.9185 | 450.7595 | 33.4615 | 47.1918 | 35.1677 | 68.0842 | 11.9739 | 109.618 | 29.6693 | 8.1174 | 98.079 | 55.1552 | 25 | 29.0196 | 75 | 31 | 1.0015 | 68.6274 | 100 | 7900 | 32.549 | 108.1619 | 34.7992 | -0.0625 | 19.6875 | 0 | 41.1926 | 32.7344
10/1/2020 11:39:58.3 | 138.7912 | 1037 | 35 | 2500.5772 | 127.9921 | 73.8173 | 87.3346 | 29.8066 | 31.9242 | 0.05156 | 106.9302 | 11.321 | 69.9905 | 69.9559 | 50.7043 | 1.001 | 99.2937 | 330.7253 | 274.4511 | 87.6792 | 701.8254 | 1.9163 | 448.7763 | 33.516 | 47.5022 | 35.2339 | 68.3342 | 11.9997 | 109.8152 | 29.5644 | 8.1148 | 97.8525 | 55.1683 | 25 | 28.2353 | 75 | 31 | 1.0029 | 68.6274 | 100 | 8070 | 32.549 | 108.49 | 34.8724 | 0 | 19.1875 | 0 | 41.748 | 32.8281
10/1/2020 11:39:59.3 | 138.7915 | 1038 | 35 | 2500.2508 | 127.9877 | 73.8635 | 87.3619 | 29.807 | 31.9232 | 0.05037 | 106.9476 | 11.3201 | 70.1903 | 69.7841 | 50.7512 | 0.99227 | 99.2948 | 330.4162 | 274.3103 | 87.6429 | 701.7795 | 1.9311 | 449.9494 | 33.5104 | 47.4637 | 35.2271 | 68.047 | 11.9868 | 109.7323 | 29.6303 | 8.0968 | 97.9028 | 55.1617 | 25 | 28.6274 | 75 | 31 | 0.99907 | 69.0196 | 96 | 8240 | 32.549 | 109.1309 | 34.7748 | 0 | 20.0625 | 0 | 41.7542 | 32.7344
10/1/2020 11:40:00.3 | 138.7918 | 1039 | 35 | 2501.8276 | 128.0913 | 73.8753 | 87.3788 | 29.7941 | 31.9336 | 0.05064 | 106.9651 | 11.3249 | 69.9905 | 69.9426 | 50.7904 | 1.0085 | 99.2931 | 330.7534 | 274.4793 | 87.6304 | 701.8254 | 1.9364 | 451.7091 | 33.5567 | 47.3987 | 35.3917 | 68.2342 | 12.0028 | 109.4785 | 29.7217 | 8.1251 | 97.9867 | 55.2698 | 25 | 29.0196 | 75 | 31 | 0.99904 | 68.6274 | 100 | 8140 | 32.549 | 108.49 | 34.8663 | -0.0625 | 20.0625 | 0 | 41.7694 | 32.8281
10/1/2020 11:40:01.3 | 138.792 | 1040 | 35 | 2499.9092 | 128.4011 | 73.921 | 87.403 | 29.8019 | 31.9262 | 0.04953 | 106.9302 | 11.3317 | 69.9905 | 70.5136 | 50.8149 | 1.0031 | 99.2937 | 330.36 | 274.9017 | 87.7956 | 701.8045 | 1.9484 | 448.9439 | 33.6141 | 47.3152 | 35.3121 | 68.2035 | 12.0058 | 109.283 | 29.7944 | 8.1264 | 97.9867 | 55.2946 | 25 | 28.6274 | 75 | 31 | 1.0029 | 68.6274 | 100 | 8240 | 32.549 | 108.1619 | 34.9121 | 0 | 20.5625 | 0 | 41.4825 | 32.8281
10/1/2020 11:40:02.3 | 138.7923 | 1041 | 35 | 2499.0746 | 128.2948 | 73.888 | 87.4108 | 29.7781 | 31.9257 | 0.05089 | 106.9476 | 11.3366 | 69.8763 | 69.9842 | 50.8489 | 1.0087 | 99.296 | 329.6856 | 273.7751 | 87.6429 | 701.8911 | 1.9572 | 450.7036 | 33.5748 | 47.6189 | 35.2136 | 68.297 | 12.002 | 109.3413 | 29.473 | 8.0981 | 98.0706 | 55.4027 | 25 | 29.0196 | 75 | 31 | 0.99837 | 68.6274 | 96 | 8380 | 32.549 | 108.8104 | 34.8541 | 0 | 20.25 | 0 | 41.3788 | 32.8281
10/1/2020 11:40:03.3 | 138.7926 | 1042 | 35 | 2499.8338 | 128.1895 | 73.9031 | 87.4382 | 29.8011 | 31.91 | 0.04949 | 107.0262 | 11.3308 | 69.7336 | 70.2668 | 50.8762 | 0.99067 | 99.292 | 330.3038 | 273.9441 | 87.5941 | 702.0237 | 1.9524 | 450.145 | 33.5577 | 47.3603 | 35.2271 | 68.297 | 11.999 | 108.9731 | 29.7352 | 8.1097 | 98.037 | 55.4157 | 25 | 29.0196 | 75 | 31 | 1.003 | 69.0196 | 100 | 7940 | 32.549 | 107.8415 | 34.8663 | 0 | 19.3125 | 0 | 41.4917 | 32.8281
10/1/2020 11:40:04.3 | 138.7929 | 1043 | 35 | 2499.6312 | 128.1435 | 73.902 | 87.4636 | 29.8061 | 31.9272 | 0.05055 | 106.9826 | 11.3259 | 70.3045 | 70.2021 | 50.9115 | 1.0021 | 99.2926 | 330.2195 | 274.1413 | 87.8145 | 702.0591 | 1.926 | 448.6646 | 33.5429 | 47.4903 | 35.1677 | 68.4227 | 11.9876 | 109.2538 | 29.7622 | 8.0104 | 97.8945 | 55.4092 | 25 | 28.6274 | 75 | 31 | 1.0004 | 68.6274 | 100 | 8020 | 32.549 | 107.8415 | 35.0403 | 0.0625 | 18.75 | 0 | 42.0105 | 32.7344
10/1/2020 11:40:05.3 | 138.7931 | 1044 | 35 | 2498.2785 | 128.1027 | 73.9129 | 87.5139 | 29.8191 | 31.9305 | 0.05141 | 107 | 11.3269 | 69.7336 | 70.0824 | 50.9438 | 0.99227 | 99.2948 | 329.517 | 273.6906 | 87.6729 | 702.2731 | 1.909 | 449.7539 | 33.5141 | 47.4438 | 35.2339 | 68.1278 | 11.9959 | 109.116 | 29.6626 | 8.0852 | 97.7519 | 55.4222 | 25 | 29.0196 | 75 | 31 | 1.0027 | 69.0196 | 96 | 8190 | 32.549 | 108.8104 | 34.9487 | 0.0625 | 19.375 | 0 | 42.5262 | 32.8281
10/1/2020 11:40:06.3 | 138.7934 | 1045 | 35 | 2498.0462 | 127.9627 | 73.9682 | 87.5031 | 29.8092 | 31.9263 | 0.0507 | 107 | 11.3259 | 69.6194 | 70.7463 | 50.9439 | 0.99993 | 99.2937 | 330.2757 | 273.8033 | 87.7343 | 702.3899 | 1.9039 | 451.5136 | 33.4744 | 47.4054 | 35.2271 | 68.2406 | 11.9906 | 109.311 | 29.7809 | 8.1406 | 97.8525 | 55.5173 | 25 | 29.0196 | 75 | 31 | 0.99821 | 68.6274 | 100 | 8140 | 32.549 | 108.1619 | 34.9335 | 0 | 19.6875 | 0 | 42.7185 | 32.7344
10/1/2020 11:40:07.3 | 138.7937 | 1046 | 35 | 2502.1489 | 127.9385 | 73.9972 | 87.5407 | 29.8066 | 31.9124 | 0.0504 | 106.9913 | 11.322 | 69.8478 | 69.4845 | 50.9576 | 1.0031 | 99.2948 | 329.8261 | 274.0004 | 87.6792 | 702.4713 | 1.9223 | 449.1674 | 33.523 | 47.2953 | 35.2271 | 68.2342 | 11.9724 | 109.4802 | 29.6169 | 8.169 | 97.9196 | 55.6188 | 25 | 29.0196 | 75 | 31 | 1.0002 | 68.6274 | 100 | 8210 | 32.549 | 108.1619 | 34.9579 | 0.0625 | 19.875 | 0 | 42.3889 | 32.7344
10/1/2020 11:40:08.3 | 138.794 | 1047 | 35 | 2501.2749 | 128.11 | 74.0359 | 87.5561 | 29.8116 | 31.9222 | 0.05172 | 107.0611 | 11.3259 | 69.9049 | 69.6369 | 50.9643 | 1.0078 | 99.2931 | 329.7137 | 273.4371 | 87.6855 | 702.6289 | 1.9431 | 449.5584 | 33.5562 | 47.2502 | 35.1151 | 68.5406 | 11.9899 | 109.2264 | 29.7285 | 8.1006 | 97.9112 | 55.5615 | 25 | 28.6274 | 75 | 31 | 0.99733 | 68.6274 | 96 | 8430 | 32.549 | 108.8104 | 34.9365 | 0 | 19.5625 | 0 | 42.6361 | 32.8281
10/1/2020 11:40:09.3 | 138.7943 | 1048 | 35 | 2499.8902 | 128.2432 | 74.0891 | 87.5711 | 29.8307 | 31.9283 | 0.0512 | 107.096 | 11.3327 | 69.7621 | 69.9626 | 50.9736 | 1.0063 | 99.2931 | 329.9385 | 273.9441 | 87.8807 | 702.6341 | 1.9422 | 449.1674 | 33.5725 | 47.3537 | 35.2271 | 68.4406 | 11.9959 | 109.0023 | 29.6236 | 8.1367 | 97.9699 | 55.6696 | 25 | 29.0196 | 75 | 31 | 0.99889 | 69.0196 | 100 | 7970 | 32.549 | 107.5211 | 34.9701 | 0 | 19.625 | 0 | 42.4988 | 32.7344
10/1/2020 11:40:10.3 | 138.7945 | 1049 | 35 | 2497.5324 | 128.0131 | 74.1454 | 87.5982 | 29.8122 | 31.9257 | 0.0505 | 107.0174 | 11.3308 | 69.5623 | 70.6672 | 50.99 | 0.99708 | 99.292 | 329.6856 | 273.7751 | 87.8619 | 702.6801 | 1.9333 | 448.916 | 33.4788 | 47.3854 | 35.2865 | 68.4214 | 12.0119 | 109.5894 | 29.6558 | 8.0929 | 97.8441 | 55.6253 | 25 | 28.6274 | 76 | 31 | 1.0012 | 68.6274 | 100 | 7920 | 32.549 | 107.8415 | 35.0403 | 0 | 19.0625 | 0 | 42.6331 | 32.8281
10/1/2020 11:40:11.3 | 138.7948 | 1050 | 35 | 2502.8908 | 127.6111 | 74.1311 | 87.6174 | 29.8194 | 31.9079 | 0.0511 | 106.9826 | 11.3434 | 69.7336 | 70.2967 | 51.0169 | 1.0142 | 99.2931 | 329.4327 | 273.409 | 88.0397 | 702.6644 | 1.946 | 449.6701 | 33.4474 | 47.4187 | 35.2136 | 68.4535 | 12.0346 | 109.8146 | 29.6371 | 8.0581 | 98.037 | 55.8088 | 25 | 29.0196 | 76 | 31 | 1.0001 | 69.0196 | 96 | 8190 | 32.549 | 108.8104 | 34.9884 | 0 | 21.3125 | 0 | 41.3086 | 32.7344
10/1/2020 11:40:12.3 | 138.7951 | 1051 | 35 | 2501.5445 | 128.0389 | 74.1198 | 87.6625 | 29.8226 | 31.9226 | 0.04969 | 107 | 11.3327 | 69.6765 | 70.0242 | 51.0524 | 1.0081 | 99.2937 | 329.7418 | 273.3245 | 88.0021 | 702.6801 | 1.9619 | 450.8433 | 33.5412 | 47.2753 | 35.2865 | 68.3649 | 11.9921 | 109.5911 | 29.7015 | 8.0916 | 98.2048 | 55.7269 | 25 | 29.0196 | 76 | 31 | 0.99965 | 68.6274 | 100 | 8140 | 32.549 | 108.49 | 35.08 | 0 | 20.8125 | 0 | 41.272 | 32.8281
10/1/2020 11:40:13.3 | 138.7954 | 1052 | 35 | 2501.9524 | 128.322 | 74.1084 | 87.6926 | 29.8325 | 31.9222 | 0.05033 | 107 | 11.3395 | 69.7621 | 70.406 | 51.0859 | 0.99904 | 99.2943 | 329.5451 | 273.409 | 88.0822 | 702.7562 | 1.9499 | 448.3573 | 33.6208 | 47.5155 | 35.2797 | 68.547 | 11.9944 | 109.4236 | 29.6828 | 8.1303 | 98.188 | 55.8726 | 25 | 29.0196 | 76 | 31 | 1.0005 | 68.6274 | 100 | 8260 | 32.549 | 108.49 | 34.9853 | -0.0625 | 20.3125 | 0 | 41.1865 | 32.8281
10/1/2020 11:40:14.3 | 138.7956 | 1053 | 35 | 2499.6643 | 128.362 | 74.1722 | 87.7268 | 29.8198 | 31.9296 | 0.05223 | 107.0174 | 11.3385 | 69.8763 | 70.0608 | 51.1228 | 0.99833 | 99.2937 | 329.6856 | 273.0146 | 87.7894 | 702.7103 | 1.9336 | 450.4522 | 33.6006 | 47.1534 | 35.2204 | 68.597 | 11.9952 | 109.0869 | 29.9449 | 8.1161 | 98.1545 | 56.0183 | 25 | 29.0196 | 76 | 31 | 1.0009 | 68.6274 | 96 | 8380 | 32.549 | 108.8104 | 35.2264 | 0 | 19.1875 | 0 | 41.8762 | 32.8281
10/1/2020 11:40:15.3 | 138.7959 | 1054 | 35 | 2500.0408 | 128.2724 | 74.1575 | 87.7278 | 29.8342 | 31.923 | 0.05006 | 106.9651 | 11.3424 | 69.9334 | 69.9559 | 51.1417 | 1.001 | 99.2937 | 328.5896 | 272.3386 | 87.9846 | 702.751 | 1.9178 | 450.6757 | 33.583 | 47.2051 | 35.2204 | 68.647 | 12.0013 | 109.4791 | 29.6828 | 8.1406 | 98.1293 | 55.9168 | 25 | 29.0196 | 76 | 31 | 1.0008 | 68.6274 | 100 | 7940 | 32.549 | 107.8415 | 35.0647 | -0.0625 | 20 | 0 | 41.2933 | 32.7344
10/1/2020 11:40:16.3 | 138.7962 | 1055 | 35 | 2497.8702 | 128.3713 | 74.1889 | 87.7452 | 29.8231 | 31.9046 | 0.05025 | 107.0349 | 11.3414 | 69.9905 | 70.0259 | 51.1707 | 0.99672 | 99.2943 | 328.7864 | 272.1978 | 88.0146 | 702.8179 | 1.9028 | 448.497 | 33.5825 | 47.2886 | 35.412 | 68.5777 | 12.0013 | 109.1995 | 29.6101 | 8.0865 | 98.0286 | 56.0002 | 25 | 29.0196 | 76 | 31 | 0.99916 | 68.6274 | 100 | 7970 | 32.549 | 107.8415 | 35.0891 | 0 | 19.9375 | 0 | 41.1682 | 32.7344
10/1/2020 11:40:17.3 | 138.7965 | 1056 | 35 | 2499.0315 | 128.0747 | 74.1842 | 87.7374 | 29.81 | 31.9133 | 0.04834 | 107.0349 | 11.3395 | 69.8478 | 69.7807 | 51.1927 | 1.0113 | 99.2926 | 330.0509 | 272.9583 | 88.1924 | 702.8021 | 1.9112 | 450.145 | 33.5181 | 47.2701 | 35.3391 | 68.7598 | 12.0081 | 109.646 | 29.6438 | 8.0594 | 98.0035 | 56.0821 | 25 | 28.6274 | 76 | 31 | 1.0021 | 68.6274 | 96 | 8190 | 32.549 | 108.8104 | 35.1807 | 0 | 20.375 | 0 | 41.0034 | 32.8281
10/1/2020 11:40:18.3 | 138.7968 | 1057 | 35 | 2500.9648 | 127.9284 | 74.2755 | 87.7584 | 29.8203 | 31.9172 | 0.05034 | 106.9826 | 11.3385 | 69.8478 | 70.1606 | 51.2116 | 1.0046 | 99.2931 | 329.1236 | 272.5921 | 88.0209 | 702.8021 | 1.9298 | 451.2343 | 33.5051 | 47.1918 | 35.2339 | 68.4842 | 11.9914 | 109.6746 | 29.6693 | 8.1393 | 98.037 | 56.0314 | 25 | 28.6274 | 76 | 31 | 0.99995 | 69.0196 | 100 | 8140 | 32.549 | 108.1619 | 35.1654 | 0 | 20.5 | 0 | 40.9088 | 32.7344
10/1/2020 11:40:19.3 | 138.797 | 1058 | 35 | 2500.4281 | 128.0925 | 74.3021 | 87.7989 | 29.8272 | 31.9138 | 0.04875 | 107.0349 | 11.3259 | 69.6765 | 70.3414 | 51.2512 | 0.99904 | 99.2948 | 329.1236 | 273.24 | 88.0209 | 702.8783 | 1.9063 | 448.497 | 33.5392 | 47.2435 | 35.2797 | 68.6841 | 11.9876 | 109.4522 | 29.6169 | 8.1032 | 98.1125 | 56.0756 | 25 | 29.0196 | 76 | 31 | 0.99953 | 68.6274 | 100 | 8260 | 32.549 | 108.1619 | 35.1532 | 0 | 20.3125 | 0 | 40.9607 | 32.8281
10/1/2020 11:40:20.3 | 138.7973 | 1059 | 35 | 2501.0329 | 128.2224 | 74.3565 | 87.8299 | 29.8185 | 31.9269 | 0.04993 | 107.0524 | 11.3181 | 69.9905 | 70.1705 | 51.2746 | 1.0008 | 99.2954 | 328.5334 | 272.6485 | 87.9846 | 702.9086 | 1.8957 | 450.3405 | 33.5824 | 47.3086 | 35.2662 | 68.7469 | 12.0088 | 109.2567 | 29.6303 | 8.0981 | 98.0957 | 56.1133 | 25 | 29.0196 | 76 | 31 | 1.0025 | 68.6274 | 96 | 8410 | 32.549 | 109.1309 | 35.2508 | 0 | 20.125 | 0 | 41.0614 | 32.8281
10/1/2020 11:40:21.3 | 138.7976 | 1060 | 35 | 2499.5029 | 128.4151 | 74.3683 | 87.8568 | 29.828 | 31.9141 | 0.05166 | 107.096 | 11.323 | 69.7907 | 70.0209 | 51.3011 | 1.0058 | 99.2948 | 328.1119 | 271.719 | 88.3199 | 702.7405 | 1.9116 | 448.3015 | 33.6123 | 47.1467 | 35.2595 | 68.5906 | 11.9731 | 109.2841 | 29.9382 | 8.0671 | 98.0874 | 56.2589 | 25 | 28.6274 | 76 | 31 | 0.99821 | 68.6274 | 100 | 7990 | 32.549 | 108.1619 | 35.1837 | -0.0625 | 20.1875 | 0 | 40.9363 | 32.8281
10/1/2020 11:40:22.3 | 138.7979 | 1061 | 35 | 2500.7362 | 128.2346 | 74.3855 | 87.8859 | 29.8286 | 31.927 | 0.05112 | 107.1047 | 11.3104 | 69.7907 | 70.0941 | 51.3214 | 0.99744 | 99.2943 | 328.8707 | 272.1696 | 88.131 | 702.6696 | 1.9167 | 449.6701 | 33.5823 | 47.412 | 35.3256 | 68.8469 | 12.0134 | 108.9194 | 29.7352 | 8.0878 | 98.0454 | 56.4241 | 25 | 29.0196 | 76 | 31 | 0.99974 | 68.6274 | 100 | 7940 | 32.549 | 108.1619 | 35.141 | 0 | 19.4375 | 0 | 40.9943 | 32.8281
10/1/2020 11:40:23.3 | 138.7981 | 1062 | 35 | 2499.5022 | 128.3596 | 74.4107 | 87.9016 | 29.8178 | 31.917 | 0.05231 | 107.1222 | 11.3084 | 69.8478 | 69.9692 | 51.3315 | 1.0062 | 99.292 | 328.6177 | 271.4937 | 88.0697 | 702.5725 | 1.9187 | 451.2622 | 33.5978 | 47.2953 | 35.3579 | 68.6841 | 11.9967 | 109.4774 | 29.6693 | 8.0852 | 97.8441 | 56.3032 | 25 | 29.0196 | 76 | 31 | 1.0014 | 68.6274 | 95 | 8190 | 32.549 | 108.8104 | 35.199 | 0 | 19.3125 | 0 | 41.2384 | 32.8281
10/1/2020 11:40:24.3 | 138.7984 | 1063 | 35 | 2500.2049 | 128.2043 | 74.4601 | 87.9155 | 29.8222 | 31.9068 | 0.0536 | 107.096 | 11.321 | 70.1617 | 70.0009 | 51.3556 | 1.0094 | 99.2948 | 328.8707 | 271.6345 | 88.0885 | 702.4661 | 1.9003 | 448.8043 | 33.5678 | 47.3152 | 35.3256 | 68.7533 | 11.9967 | 109.032 | 29.8992 | 8.1187 | 97.8945 | 56.3734 | 25 | 29.0196 | 76 | 31 | 1.0014 | 68.6274 | 100 | 8120 | 32.549 | 108.1619 | 35.1196 | 0 | 19.875 | 0 | 41.3605 | 32.7344
10/1/2020 11:40:25.3 | 138.7987 | 1064 | 35 | 2499.9282 | 127.9989 | 74.51 | 87.9538 | 29.8284 | 31.9107 | 0.05167 | 107.1309 | 11.3201 | 70.0761 | 70.2635 | 51.356 | 1.0003 | 99.2937 | 328.4491 | 272.1978 | 88.2161 | 702.512 | 1.8861 | 448.7763 | 33.5091 | 47.2953 | 35.3323 | 68.784 | 11.9982 | 109.1149 | 29.6693 | 8.0968 | 97.9364 | 56.5321 | 25 | 29.0196 | 76 | 31 | 0.99986 | 68.6274 | 100 | 8210 | 32.549 | 107.8415 | 35.2173 | 0 | 19.625 | 0 | 41.5802 | 32.8281
10/1/2020 11:40:26.3 | 138.799 | 1065 | 35 | 2499.5882 | 128.1808 | 74.5305 | 87.9706 | 29.8093 | 31.9147 | 0.05202 | 107.096 | 11.3055 | 70.2474 | 69.6838 | 51.3703 | 1.0035 | 99.2937 | 327.8309 | 271.2965 | 88.2774 | 702.4713 | 1.8912 | 451.2622 | 33.5523 | 47.3086 | 35.3323 | 68.8469 | 11.9868 | 109.227 | 29.6828 | 8.1355 | 97.8022 | 56.5321 | 25 | 29.0196 | 76 | 31 | 1.0019 | 68.6274 | 95 | 8360 | 32.549 | 108.49 | 35.2325 | 0 | 18.6875 | 0 | 42.746 | 32.8281
10/1/2020 11:40:27.3 | 138.7993 | 1066 | 35 | 2498.1372 | 128.1243 | 74.5495 | 87.9964 | 29.8102 | 31.9215 | 0.05245 | 107.0873 | 11.3162 | 70.0761 | 69.9759 | 51.3832 | 0.9937 | 99.2948 | 327.4375 | 270.7895 | 88.3262 | 702.2469 | 1.9085 | 450.3125 | 33.5179 | 47.3086 | 35.3053 | 68.8469 | 11.9906 | 109.4242 | 29.6828 | 8.0852 | 97.8273 | 56.6074 | 25 | 29.0196 | 76 | 31 | 1.0008 | 68.6274 | 100 | 7970 | 32.549 | 107.8415 | 35.2264 | 0 | 19.5 | 0 | 42.691 | 32.7344
10/1/2020 11:40:28.3 | 138.7995 | 1067 | 35 | 2500.8792 | 127.8691 | 74.5526 | 88.0285 | 29.8078 | 31.9184 | 0.05188 | 107 | 11.3191 | 69.705 | 69.744 | 51.4112 | 1.0074 | 99.292 | 328.0557 | 270.9303 | 88.3562 | 702.5318 | 1.9143 | 448.6646 | 33.4878 | 47.1334 | 35.3053 | 68.9275 | 11.9982 | 109.2813 | 29.715 | 8.1071 | 97.819 | 56.6074 | 25 | 28.6274 | 76 | 31 | 0.99644 | 68.6274 | 100 | 8020 | 32.549 | 108.1619 | 35.2692 | 0 | 19.875 | 0 | 42.7795 | 32.8281
10/1/2020 11:40:29.3 | 138.7998 | 1068 | 35 | 2501.105 | 128.0646 | 74.599 | 88.0439 | 29.8248 | 31.9036 | 0.0502 | 106.9651 | 11.322 | 70.1047 | 70.2602 | 51.441 | 1.0024 | 99.2943 | 327.3532 | 271.2965 | 88.3325 | 702.4556 | 1.9149 | 449.6701 | 33.542 | 47.2635 | 35.3121 | 69.1031 | 11.9769 | 109.3396 | 29.6371 | 8.0581 | 97.9028 | 56.766 | 25 | 29.0196 | 76 | 31 | 1.0029 | 68.6274 | 96 | 8240 | 32.549 | 108.8104 | 35.2386 | 0 | 20.1875 | 0 | 42.5507 | 32.8281
10/1/2020 11:40:30.3 | 138.8001 | 1069 | 35 | 2500.8427 | 128.2565 | 74.6398 | 88.0839 | 29.8232 | 31.9096 | 0.05109 | 106.8953 | 11.3249 | 69.5623 | 69.7457 | 51.4851 | 0.99156 | 99.2937 | 326.9036 | 270.7332 | 88.5025 | 702.5068 | 1.9207 | 451.0108 | 33.5891 | 47.3404 | 35.273 | 69.0274 | 11.9952 | 109.6751 | 29.7674 | 8.0388 | 97.9028 | 56.8804 | 25 | 29.0196 | 76 | 31 | 1.0007 | 68.6274 | 100 | 8140 | 32.549 | 108.1619 | 35.2112 | 0 | 20.3125 | 0 | 42.5201 | 32.8281
10/1/2020 11:40:31.3 | 138.8004 | 1070 | 35 | 2500.905 | 128.2509 | 74.6691 | 88.1054 | 29.8395 | 31.9116 | 0.05017 | 106.8778 | 11.3191 | 69.7336 | 70.1207 | 51.5271 | 1.0071 | 99.2943 | 327.1003 | 271.0993 | 88.4788 | 702.512 | 1.9442 | 449.2791 | 33.5882 | 47.4704 | 35.2797 | 69.203 | 12.0081 | 109.0314 | 29.6371 | 8.1045 | 97.9951 | 56.8869 | 25 | 28.6274 | 76 | 31 | 1.0013 | 68.6274 | 96 | 8310 | 32.549 | 108.8104 | 35.2448 | 0 | 19.9375 | 0 | 42.4683 | 32.8281
10/1/2020 11:40:32.3 | 138.8006 | 1071 | 35 | 2499.4298 | 128.4946 | 74.7258 | 88.1218 | 29.8256 | 31.8969 | 0.0503 | 106.9127 | 11.321 | 70.019 | 69.9776 | 51.574 | 0.99886 | 99.2937 | 327.3813 | 270.3952 | 88.4725 | 702.4661 | 1.953 | 450.5639 | 33.6321 | 47.412 | 35.3782 | 68.9967 | 12.0172 | 109.311 | 29.7876 | 8.0878 | 97.9951 | 56.9818 | 25 | 29.0196 | 76 | 31 | 1.0005 | 68.6274 | 96 | 8380 | 32.549 | 108.8104 | 35.3027 | 0.0625 | 20 | 0 | 42.3248 | 32.8281
10/1/2020 11:40:33.3 | 138.8009 | 1072 | 35 | 2499.013 | 127.8349 | 74.7489 | 88.1592 | 29.8301 | 31.8949 | 0.04886 | 106.8953 | 11.324 | 69.9049 | 69.734 | 51.6154 | 1.0138 | 99.292 | 327.4937 | 270.4797 | 88.375 | 702.5934 | 1.9542 | 450.145 | 33.4539 | 47.3086 | 35.2271 | 69.1466 | 11.9891 | 109.3653 | 29.7352 | 8.0607 | 98.0203 | 56.9883 | 25 | 29.0196 | 76 | 31 | 0.99629 | 68.6274 | 100 | 7990 | 32.549 | 107.8415 | 35.5133 | 0.0625 | 19.75 | 0 | 42.6117 | 32.8281
10/1/2020 11:40:34.3 | 138.8012 | 1073 | 35 | 2499.7466 | 127.7993 | 74.7725 | 88.1846 | 29.8349 | 31.9184 | 0.04783 | 106.9564 | 11.324 | 70.019 | 69.6688 | 51.6586 | 1.0119 | 99.292 | 327.4937 | 270.6768 | 88.3687 | 702.6998 | 1.9688 | 448.6925 | 33.4544 | 47.5088 | 35.3121 | 69.0403 | 12.0028 | 109.8135 | 29.676 | 8.0749 | 98.2048 | 57.1714 | 25 | 29.0196 | 76 | 31 | 1.0007 | 68.6274 | 96 | 8240 | 32.549 | 109.1309 | 35.2783 | 0 | 21.4375 | 0 | 41.2079 | 32.8281
10/1/2020 11:40:35.3 | 138.8015 | 1074 | 35 | 2499.8204 | 128.1136 | 74.7917 | 88.2223 | 29.8295 | 31.9021 | 0.04867 | 106.9913 | 11.3191 | 70.0761 | 69.9809 | 51.7063 | 0.99815 | 99.2943 | 326.7068 | 270.0853 | 88.3262 | 702.8219 | 1.9847 | 450.5081 | 33.5408 | 47.412 | 35.3121 | 69.1965 | 11.9845 | 109.5356 | 29.7352 | 8.1058 | 98.2383 | 57.0701 | 25 | 29.0196 | 76 | 31 | 1.0013 | 68.6274 | 96 | 8190 | 32.549 | 109.1309 | 35.3119 | 0 | 20.5625 | 0 | 41.0034 | 32.8281
10/1/2020 11:40:36.3 | 138.8017 | 1075 | 35 | 2499.2144 | 128.085 | 74.7889 | 88.2363 | 29.8287 | 31.9212 | 0.05173 | 107 | 11.3172 | 69.9049 | 69.6503 | 51.7601 | 1.0047 | 99.2926 | 327.8028 | 270.5078 | 88.4725 | 702.8324 | 1.9854 | 452.0722 | 33.522 | 47.4637 | 35.4308 | 69.1965 | 11.9937 | 109.4219 | 29.5779 | 8.1006 | 98.2383 | 57.2351 | 25 | 28.6274 | 76 | 31 | 0.99815 | 68.6274 | 100 | 8140 | 32.549 | 108.1619 | 35.1807 | 0 | 20.4375 | 0 | 41.0553 | 32.8281
10/1/2020 11:40:37.3 | 138.802 | 1076 | 35 | 2501.5431 | 128.0229 | 74.8256 | 88.2411 | 29.8438 | 31.9206 | 0.051 | 106.9127 | 11.3113 | 69.9905 | 70.1007 | 51.8074 | 1.0033 | 99.2943 | 326.735 | 269.8318 | 88.5638 | 702.8783 | 1.9566 | 448.5249 | 33.537 | 47.4054 | 35.385 | 69.1402 | 12.0142 | 109.8718 | 29.676 | 8.129 | 98.2467 | 57.2922 | 25 | 28.6274 | 76 | 31 | 1.0017 | 68.6274 | 96 | 8330 | 32.549 | 109.1309 | 35.2386 | 0.0625 | 20.5625 | 0 | 41.0828 | 32.8281
10/1/2020 11:40:38.3 | 138.8023 | 1077 | 35 | 2500.5225 | 128.3984 | 74.8548 | 88.2596 | 29.8368 | 31.916 | 0.04985 | 106.9738 | 11.3094 | 69.7907 | 69.8392 | 51.8576 | 1.0023 | 99.2954 | 326.7068 | 269.9163 | 88.5088 | 702.9754 | 1.9471 | 450.145 | 33.6216 | 47.4505 | 35.5104 | 69.1338 | 12.0051 | 109.5088 | 29.7217 | 8.129 | 98.2383 | 57.4131 | 25 | 28.6274 | 76 | 31 | 1.002 | 69.0196 | 96 | 8240 | 32.549 | 109.1309 | 35.1929 | 0 | 20.1875 | 0 | 40.9546 | 32.8281
10/1/2020 11:40:39.3 | 138.8026 | 1078 | 35 | 2498.7113 | 128.4226 | 74.9036 | 88.2637 | 29.8355 | 31.902 | 0.05011 | 106.9302 | 11.3113 | 69.9905 | 70.6078 | 51.8942 | 0.99993 | 99.2943 | 326.7631 | 270.0572 | 88.5213 | 702.919 | 1.9535 | 450.117 | 33.6036 | 47.5672 | 35.4376 | 69.2465 | 11.9982 | 109.3676 | 29.7352 | 8.0658 | 98.1712 | 57.3935 | 25 | 29.0196 | 76 | 31 | 0.99818 | 68.6274 | 100 | 7920 | 32.549 | 108.1619 | 35.2142 | 0 | 20.125 | 0 | 41.0217 | 32.8281
10/1/2020 11:40:40.3 | 138.8029 | 1079 | 35 | 2499.4813 | 128.0833 | 74.957 | 88.2841 | 29.8306 | 31.8986 | 0.05017 | 106.9389 | 11.3191 | 69.5909 | 69.6219 | 51.9403 | 1.0044 | 99.2926 | 326.9879 | 270.0572 | 88.6189 | 702.9806 | 1.9608 | 448.7484 | 33.5252 | 47.6706 | 35.4646 | 69.3463 | 11.9921 | 109.646 | 29.5255 | 8.0994 | 98.1712 | 57.6727 | 25 | 29.0196 | 76 | 31 | 0.9987 | 68.6274 | 96 | 8310 | 32.549 | 108.8104 | 35.2417 | 0 | 19.875 | 0 | 41.0492 | 32.8281
10/1/2020 11:40:41.3 | 138.8031 | 1080 | 35 | 2498.7105 | 128.2258 | 75.013 | 88.3092 | 29.8448 | 31.892 | 0.04951 | 106.8778 | 11.3356 | 69.6765 | 69.8258 | 52.0011 | 1.0035 | 99.2954 | 326.3134 | 269.691 | 88.6314 | 702.9243 | 1.9533 | 450.6198 | 33.5521 | 47.6839 | 35.4443 | 69.3592 | 11.9967 | 109.7889 | 29.8011 | 8.0878 | 98.037 | 57.6532 | 24.5 | 28.6274 | 76 | 31 | 1.0004 | 68.6274 | 96 | 8160 | 32.549 | 109.1309 | 35.3058 | -0.0625 | 19.25 | 0 | 41.3666 | 32.8281
10/1/2020 11:40:42.3 | 138.8034 | 1081 | 35 | 2499.5049 | 128.0163 | 75.015 | 88.3682 | 29.8308 | 31.9134 | 0.04935 | 106.8778 | 11.3375 | 70.019 | 70.7595 | 52.0463 | 1.004 | 99.2971 | 326.3415 | 269.4094 | 88.8439 | 702.9597 | 1.9453 | 451.8488 | 33.508 | 47.4438 | 35.385 | 69.3271 | 11.9876 | 109.3704 | 29.9247 | 8.0362 | 98.0203 | 57.6467 | 24.5 | 29.0196 | 76 | 31 | 0.99663 | 69.0196 | 100 | 8160 | 32.549 | 108.1619 | 35.0922 | -0.0625 | 19.375 | 0 | 41.4978 | 32.8281
10/1/2020 11:40:43.3 | 138.8037 | 1082 | 35 | 2499.9815 | 127.998 | 75.0238 | 88.3814 | 29.8217 | 31.9035 | 0.05031 | 106.8865 | 11.3395 | 70.0761 | 69.7239 | 52.0999 | 1.0081 | 99.2988 | 325.6671 | 269.5502 | 88.754 | 702.9597 | 1.934 | 448.4411 | 33.5095 | 47.5554 | 35.385 | 69.5346 | 11.9929 | 109.6242 | 29.7757 | 8.1161 | 97.9783 | 57.748 | 24.5 | 28.6274 | 76 | 31 | 1.0005 | 68.6274 | 96 | 8310 | 32.549 | 109.1309 | 35.1532 | 0 | 19.1875 | 0 | 42.1051 | 32.8281
10/1/2020 11:40:44.3 | 138.804 | 1083 | 35 | 2498.1895 | 128.1621 | 75.073 | 88.4047 | 29.8214 | 31.912 | 0.05075 | 106.9913 | 11.324 | 69.8478 | 69.6403 | 52.1602 | 1.0104 | 99.2948 | 325.6671 | 268.7897 | 88.5638 | 703.0109 | 1.9284 | 449.8377 | 33.5284 | 47.5088 | 35.3985 | 69.4897 | 12.0081 | 109.032 | 29.6236 | 8.1586 | 97.9448 | 57.9128 | 24.5 | 29.0196 | 76 | 31 | 1.0014 | 68.6274 | 96 | 8240 | 32.549 | 108.8104 | 35.2051 | 0 | 19.3125 | 0 | 42.2974 | 32.8281
10/1/2020 11:40:45.3 | 138.8042 | 1084 | 35 | 2499.9971 | 128.1626 | 75.067 | 88.4374 | 29.8268 | 31.9137 | 0.05127 | 107.0349 | 11.322 | 70.0476 | 69.9576 | 52.2127 | 1.0113 | 99.2948 | 326.3977 | 269.4375 | 88.6676 | 703.0254 | 1.9411 | 450.536 | 33.5528 | 47.4637 | 35.4699 | 69.546 | 11.9952 | 109.2841 | 29.8401 | 8.12 | 97.9448 | 57.9815 | 24.5 | 28.6274 | 76 | 31 | 1.0047 | 68.6274 | 100 | 7990 | 32.549 | 108.1619 | 35.1562 | 0 | 19.3125 | 0 | 42.8772 | 32.8281
10/1/2020 11:40:46.3 | 138.8045 | 1085 | 35 | 2499.8526 | 128.0704 | 75.0726 | 88.4552 | 29.8318 | 31.9211 | 0.0507 | 107.0611 | 11.3172 | 69.9619 | 70.4077 | 52.2643 | 1.0024 | 99.2948 | 325.6952 | 268.9024 | 88.6189 | 703.062 | 1.9475 | 448.9998 | 33.5268 | 47.4637 | 35.4646 | 69.4462 | 11.9937 | 109.3681 | 29.6303 | 8.0942 | 97.9364 | 57.9764 | 24.5 | 28.6274 | 77 | 31 | 1.0005 | 68.6274 | 96 | 8290 | 32.549 | 108.8104 | 35.1837 | 0 | 19.75 | 0 | 42.7063 | 32.8281
10/1/2020 11:40:47.3 | 138.8048 | 1086 | 35 | 2499.715 | 128.1048 | 75.1114 | 88.4784 | 29.8338 | 31.9255 | 0.04975 | 107.0262 | 11.3104 | 69.9905 | 69.9092 | 52.3047 | 0.98657 | 99.2948 | 325.5547 | 268.4235 | 88.7401 | 703.0411 | 1.9491 | 450.0053 | 33.5339 | 47.3854 | 35.648 | 69.2707 | 12.002 | 109.3681 | 29.6558 | 8.1084 | 97.9616 | 58.001 | 24.5 | 29.0196 | 77 | 31 | 1.0008 | 68.6274 | 96 | 8190 | 32.549 | 108.8104 | 35.2234 | -0.0625 | 19.75 | 0 | 42.7002 | 32.7344
10/1/2020 11:40:48.3 | 138.8051 | 1087 | 35 | 2499.2211 | 128.1674 | 75.1781 | 88.5023 | 29.8285 | 31.9291 | 0.0512 | 107.0698 | 11.324 | 69.7907 | 70.0691 | 52.3447 | 1.006 | 99.2954 | 325.2175 | 268.3672 | 88.8877 | 703.0673 | 1.9347 | 451.4857 | 33.5437 | 47.6455 | 35.4188 | 69.7214 | 11.9792 | 109.5928 | 29.7622 | 8.0994 | 98.0035 | 58.1853 | 24.5 | 28.6274 | 77 | 31 | 1.0011 | 69.0196 | 100 | 8090 | 32.549 | 108.1619 | 35.1044 | 0 | 20.1875 | 0 | 42.6392 | 32.8281
10/1/2020 11:40:49.3 | 138.8054 | 1088 | 35 | 2501.9763 | 127.9512 | 75.2496 | 88.5163 | 29.831 | 31.9255 | 0.05151 | 107.0436 | 11.3501 | 69.9905 | 70.1855 | 52.3934 | 1.0065 | 99.2965 | 326.0605 | 268.9305 | 88.7652 | 703.0818 | 1.9457 | 448.5249 | 33.524 | 47.6189 | 35.385 | 69.6459 | 11.98 | 110.0141 | 29.9449 | 8.0658 | 98.0454 | 58.254 | 24.5 | 28.6274 | 77 | 31 | 0.99986 | 69.0196 | 96 | 8360 | 32.549 | 109.1309 | 35.1135 | 0 | 20.625 | 0 | 42.1997 | 32.8281
10/1/2020 11:40:50.3 | 138.8056 | 1089 | 35 | 2499.5836 | 128.308 | 75.2361 | 88.537 | 29.8368 | 31.9233 | 0.04936 | 107.0349 | 11.3501 | 69.9049 | 70.502 | 52.4468 | 1.0058 | 99.2965 | 326.1167 | 268.5644 | 88.6739 | 702.9545 | 1.9641 | 449.9774 | 33.5853 | 47.6255 | 35.4834 | 69.7521 | 11.9739 | 109.3979 | 29.6371 | 8.129 | 98.1712 | 58.3992 | 25 | 29.0196 | 77 | 31 | 1.0014 | 69.0196 | 96 | 8210 | 32.549 | 109.1309 | 35.1685 | 0 | 20.375 | 0 | 42.1722 | 32.8281
10/1/2020 11:40:51.3 | 138.8059 | 1090 | 35 | 2498.9713 | 128.1393 | 75.277 | 88.5484 | 29.8379 | 31.9196 | 0.04828 | 107.0524 | 11.3472 | 69.6765 | 69.9309 | 52.499 | 0.99922 | 99.2903 | 325.3018 | 268.5925 | 88.6189 | 703.0411 | 1.9522 | 450.2287 | 33.5321 | 47.774 | 35.385 | 69.6958 | 11.9982 | 109.2516 | 29.5779 | 8.1355 | 98.1796 | 58.3046 | 24.5 | 28.6274 | 77 | 31 | 1.0017 | 69.0196 | 100 | 7970 | 32.549 | 108.1619 | 35.083 | 0 | 20.25 | 0 | 42.392 | 32.8281
10/1/2020 11:40:52.3 | 138.8062 | 1091 | 35 | 2501.2151 | 128.0847 | 75.3424 | 88.5752 | 29.8417 | 31.9254 | 0.04901 | 107.0698 | 11.3414 | 70.0476 | 69.9476 | 52.5462 | 1.009 | 99.2903 | 325.5547 | 268.8742 | 88.9114 | 703.0411 | 1.9765 | 448.7205 | 33.5488 | 47.7223 | 35.4376 | 69.6958 | 12.0142 | 109.5037 | 29.8401 | 8.1161 | 98.2551 | 58.3551 | 25 | 28.6274 | 77 | 31 | 0.99794 | 68.6274 | 96 | 8260 | 32.549 | 108.8104 | 35.1807 | 0 | 21.25 | 0 | 41.4185 | 32.8281
10/1/2020 11:40:53.3 | 138.8065 | 1092 | 35 | 2498.7354 | 128.2889 | 75.3321 | 88.5987 | 29.8406 | 31.9291 | 0.05088 | 107.0524 | 11.3346 | 70.019 | 69.5984 | 52.6022 | 1.0005 | 99.2948 | 324.4587 | 267.6912 | 88.9852 | 703.0661 | 1.9697 | 449.726 | 33.569 | 47.8006 | 35.4699 | 69.9709 | 12.0096 | 109.2841 | 29.7622 | 8.1135 | 98.297 | 58.3862 | 25 | 29.0196 | 77 | 31 | 0.99706 | 68.6274 | 96 | 8190 | 32.549 | 109.1309 | 35.1837 | 0 | 20 | 0 | 41.6382 | 32.8281
10/1/2020 11:40:54.3 | 138.8067 | 1093 | 35 | 2500.2886 | 128.0246 | 75.3617 | 88.6345 | 29.8355 | 31.9381 | 0.05156 | 107.0524 | 11.3346 | 70.019 | 69.7891 | 52.6615 | 1.0053 | 99.2926 | 325.7795 | 268.5362 | 88.8014 | 703.1632 | 1.9544 | 451.4577 | 33.5207 | 47.347 | 35.5428 | 69.7329 | 12.0043 | 109.73 | 29.4595 | 8.0504 | 98.2719 | 58.5574 | 24.5 | 29.0196 | 77 | 31 | 0.99965 | 69.0196 | 100 | 8090 | 32.549 | 108.1619 | 35.1501 | 0 | 20.5 | 0 | 41.1316 | 32.8281
10/1/2020 11:40:55.3 | 138.807 | 1094 | 35 | 2501.5327 | 128.0002 | 75.3839 | 88.6552 | 29.8377 | 31.9385 | 0.04909 | 107.0698 | 11.3375 | 70.4472 | 70.0824 | 52.7095 | 1.0014 | 99.2943 | 325.077 | 268.0856 | 88.8564 | 703.3208 | 1.967 | 448.8322 | 33.5309 | 47.5605 | 35.3782 | 69.889 | 11.9731 | 109.6477 | 29.7809 | 8.0413 | 98.2635 | 58.5003 | 25 | 28.6274 | 77 | 31 | 1.0012 | 68.6274 | 96 | 8310 | 32.549 | 109.1309 | 35.141 | 0 | 20.5625 | 0 | 41.0095 | 32.8281
10/1/2020 11:40:56.3 | 138.8073 | 1095 | 35 | 2499.4859 | 128.2356 | 75.4001 | 88.6901 | 29.8417 | 31.9375 | 0.05052 | 107.0698 | 11.3453 | 70.0476 | 69.9759 | 52.744 | 1.0001 | 99.2931 | 324.543 | 267.8602 | 88.8627 | 703.3156 | 1.9624 | 449.1394 | 33.5651 | 47.5672 | 35.4241 | 69.7956 | 11.9769 | 109.5065 | 29.6828 | 8.111 | 98.2803 | 58.595 | 24.5 | 29.0196 | 77 | 31 | 1.0001 | 69.0196 | 96 | 8290 | 32.549 | 109.1309 | 35.083 | 0 | 20.4375 | 0 | 41.0339 | 32.8281
10/1/2020 11:40:57.3 | 138.8076 | 1096 | 35 | 2501.1737 | 128.2132 | 75.4717 | 88.7025 | 29.838 | 31.9483 | 0.05085 | 107.1135 | 11.3569 | 69.8763 | 70.3248 | 52.7824 | 0.9994 | 99.2948 | 324.9646 | 268.2545 | 89.1001 | 703.326 | 1.9544 | 450.2287 | 33.5819 | 47.5088 | 35.4902 | 69.8391 | 11.9716 | 109.6483 | 29.8857 | 8.1213 | 98.188 | 58.7596 | 24.5 | 29.0196 | 77 | 31 | 0.99907 | 69.0196 | 100 | 7900 | 32.549 | 108.1619 | 35.0708 | 0 | 20.125 | 0 | 41.4215 | 32.8281
10/1/2020 11:40:58.3 | 138.8079 | 1097 | 35 | 2499.9798 | 128.3167 | 75.4807 | 88.7054 | 29.8374 | 31.9276 | 0.05094 | 107.1047 | 11.3657 | 70.1047 | 70.0791 | 52.8275 | 0.99851 | 99.2948 | 324.4587 | 268.1982 | 89.0639 | 703.4888 | 1.948 | 449.1115 | 33.5929 | 47.7807 | 35.4376 | 69.9018 | 11.9777 | 109.2281 | 29.8992 | 8.0323 | 98.1964 | 58.7596 | 24.5 | 28.6274 | 77 | 31 | 0.99821 | 68.6274 | 96 | 8310 | 32.549 | 109.1309 | 35.0922 | 0 | 20.25 | 0 | 41.156 | 32.8281
10/1/2020 11:40:59.3 | 138.8081 | 1098 | 35 | 2499.3251 | 128.1563 | 75.5353 | 88.7419 | 29.8369 | 31.9286 | 0.0512 | 107.1135 | 11.3589 | 70.0761 | 70.5318 | 52.8775 | 1.0136 | 99.2948 | 324.5992 | 268.1982 | 89.0152 | 703.4534 | 1.9572 | 448.8322 | 33.5422 | 47.5738 | 35.4443 | 69.9018 | 12.0051 | 109.3962 | 29.3748 | 8.0633 | 98.1545 | 58.8167 | 24.5 | 28.6274 | 77 | 31 | 1.0001 | 68.6274 | 96 | 8190 | 32.549 | 108.8104 | 35.0006 | 0.125 | 19.8125 | 0 | 41.1041 | 32.8281
10/1/2020 11:41:00.3 | 138.8084 | 1099 | 35 | 2499.9089 | 127.9651 | 75.565 | 88.7606 | 29.8453 | 31.9455 | 0.05323 | 107.0785 | 11.3366 | 70.019 | 69.7206 | 52.9124 | 1.0017 | 99.296 | 324.4306 | 267.5786 | 89.1551 | 703.5295 | 1.932 | 451.346 | 33.4973 | 47.7223 | 35.4376 | 69.9952 | 12.0255 | 109.7334 | 29.5255 | 8.0658 | 98.1125 | 58.8102 | 24.5 | 29.0196 | 77 | 31 | 1.0002 | 69.0196 | 100 | 8040 | 32.549 | 108.1619 | 35.0861 | 0.0625 | 19.375 | 0 | 41.3971 | 32.8281
10/1/2020 11:41:01.3 | 138.8087 | 1100 | 35 | 2500.0088 | 127.8968 | 75.6101 | 88.7942 | 29.8443 | 31.9645 | 0.05368 | 107.0524 | 11.3443 | 70.1332 | 69.8275 | 52.9368 | 1.0053 | 99.2948 | 324.2058 | 267.6067 | 88.9839 | 703.6214 | 1.9187 | 449.1115 | 33.4834 | 47.5923 | 35.4511 | 69.8697 | 12.0013 | 109.6763 | 29.6558 | 8.0375 | 97.9951 | 58.8737 | 24.5 | 28.6274 | 77 | 31 | 1.003 | 68.6274 | 96 | 8210 | 32.549 | 109.1309 | 35.0067 | 0.0625 | 19.1875 | 0 | 42.0349 | 32.8281
10/1/2020 11:41:02.3 | 138.809 | 1101 | 35 | 2500.2276 | 127.96 | 75.6516 | 88.812 | 29.8495 | 31.9424 | 0.05213 | 107.0087 | 11.3414 | 69.9049 | 70.0009 | 52.9547 | 1.0104 | 99.2931 | 324.3463 | 267.0434 | 89.0089 | 703.6767 | 1.9178 | 449.726 | 33.5029 | 48.0324 | 35.4173 | 69.9453 | 11.9982 | 109.5065 | 29.6303 | 8.1045 | 97.9616 | 58.9423 | 24.5 | 29.0196 | 77 | 31 | 1.0016 | 68.6274 | 96 | 8260 | 32.549 | 109.1309 | 35.0037 | 0 | 19.375 | 0 | 42.1661 | 32.8281
10/1/2020 11:41:03.3 | 138.8092 | 1102 | 35 | 2498.9922 | 128.0449 | 75.6662 | 88.845 | 29.8433 | 31.9514 | 0.05199 | 107.0174 | 11.3472 | 69.8478 | 69.6436 | 52.9855 | 1.0152 | 99.2914 | 323.3628 | 266.7336 | 89.0639 | 703.6057 | 1.9127 | 450.6757 | 33.5077 | 47.4187 | 35.536 | 70.2011 | 11.9967 | 109.5888 | 29.5846 | 8.0994 | 97.9028 | 59.1069 | 24.5 | 28.6274 | 77 | 31 | 1.0008 | 68.6274 | 100 | 7870 | 32.549 | 108.1619 | 34.9304 | 0 | 19 | 0 | 42.7094 | 32.8281
10/1/2020 11:41:04.3 | 138.8095 | 1103 | 35 | 2501.288 | 127.9393 | 75.6412 | 88.8516 | 29.8461 | 31.941 | 0.05081 | 106.9738 | 11.3356 | 70.1903 | 70.6738 | 53.0265 | 1.0054 | 99.2937 | 324.3463 | 266.7336 | 89.1064 | 703.6976 | 1.924 | 448.8043 | 33.5107 | 47.774 | 35.5495 | 70.0451 | 11.9701 | 109.5351 | 29.8401 | 8.0529 | 97.8777 | 58.9178 | 24.5 | 28.6274 | 77 | 31 | 0.99995 | 68.6274 | 96 | 8330 | 32.549 | 109.1309 | 34.9091 | 0.0625 | 19.5625 | 0 | 42.9138 | 32.8281
10/1/2020 11:41:05.3 | 138.8098 | 1104 | 35 | 2496.8166 | 128.0741 | 75.6868 | 88.8975 | 29.846 | 31.9479 | 0.05065 | 107 | 11.3424 | 69.9905 | 69.8775 | 53.0591 | 1.0113 | 99.292 | 324.0934 | 266.8181 | 89.1064 | 703.8093 | 1.9245 | 450.2008 | 33.4852 | 47.5672 | 35.4834 | 70.0451 | 11.9807 | 109.5334 | 29.9449 | 8.0491 | 97.8945 | 59.1069 | 24.5 | 28.6274 | 77 | 31 | 1.0008 | 68.6274 | 96 | 8210 | 32.549 | 109.1309 | 34.8358 | 0.0625 | 19.5625 | 0 | 42.9443 | 32.8281
10/1/2020 11:41:06.3 | 138.8101 | 1105 | 35 | 2502.6885 | 127.6725 | 75.7522 | 88.9115 | 29.8672 | 31.9631 | 0.0509 | 106.9564 | 11.3405 | 69.8478 | 69.9909 | 53.0607 | 1.0058 | 99.2909 | 324.0372 | 266.7899 | 89.0514 | 703.85 | 1.92 | 451.5695 | 33.4624 | 47.8191 | 35.4834 | 70.0387 | 11.9906 | 109.6443 | 29.8333 | 8.1226 | 97.8861 | 59.1574 | 24.5 | 28.6274 | 77 | 31 | 1 | 69.0196 | 100 | 8090 | 32.549 | 108.49 | 34.8389 | 0 | 20.0625 | 0 | 42.102 | 32.8281
10/1/2020 11:41:07.3 | 138.8104 | 1106 | 35 | 2500.3262 | 128.1678 | 75.8461 | 88.9313 | 29.8606 | 31.9379 | 0.04883 | 106.9738 | 11.3366 | 69.8478 | 69.7958 | 53.0181 | 1.0037 | 99.2926 | 324.1215 | 266.3674 | 89.1677 | 703.9366 | 1.9205 | 448.888 | 33.5578 | 47.3219 | 35.4376 | 70.1078 | 12.0119 | 109.618 | 29.6963 | 8.1458 | 97.9951 | 59.2144 | 24.5 | 28.6274 | 77 | 31 | 1.0044 | 69.0196 | 96 | 8290 | 32.549 | 109.1309 | 34.7961 | 0 | 19.3125 | 0 | 42.6331 | 32.8281
10/1/2020 11:41:08.3 | 138.8106 | 1107 | 35 | 2500.5564 | 128.1251 | 75.859 | 88.9473 | 29.8499 | 31.9358 | 0.04832 | 106.9389 | 11.3259 | 69.705 | 70.0824 | 53.0108 | 0.99975 | 99.2937 | 323.9248 | 266.5082 | 89.1976 | 703.9825 | 1.9269 | 449.0836 | 33.5522 | 47.6123 | 35.4969 | 70.0387 | 12.0195 | 109.1149 | 29.7809 | 8.0994 | 98.037 | 59.2714 | 24.5 | 28.6274 | 77 | 31 | 0.99968 | 69.0196 | 96 | 8240 | 32.549 | 108.8104 | 34.8877 | 0 | 19.75 | 0 | 42.6148 | 32.8281
10/1/2020 11:41:09.3 | 138.8109 | 1108 | 35 | 2502.555 | 127.8795 | 75.8744 | 88.9597 | 29.8513 | 31.9331 | 0.04845 | 107.0262 | 11.3337 | 69.705 | 70.5879 | 53.0107 | 1.0035 | 99.292 | 324.3744 | 266.3392 | 89.2289 | 704.1506 | 1.9331 | 450.7874 | 33.5123 | 47.6972 | 35.5037 | 70.4697 | 11.999 | 109.2813 | 29.867 | 8.1071 | 98.1041 | 59.3284 | 24.5 | 29.0196 | 77 | 31 | 0.99654 | 69.0196 | 100 | 7920 | 32.549 | 108.1619 | 34.8023 | -0.0625 | 20.1875 | 0 | 42.3737 | 32.8281
10/1/2020 11:41:10.3 | 138.8112 | 1109 | 35 | 2497.3173 | 128.3287 | 75.8965 | 88.9772 | 29.8507 | 31.9372 | 0.04897 | 107.0349 | 11.3327 | 70.0761 | 70.0159 | 52.9843 | 0.99868 | 99.292 | 323.5876 | 266.3111 | 89.1913 | 704.1349 | 1.9333 | 448.888 | 33.5615 | 47.6056 | 35.4834 | 70.2318 | 11.9952 | 109.0852 | 29.3546 | 8.0813 | 98.1964 | 59.3595 | 25 | 29.0196 | 77 | 31 | 1.0014 | 68.6274 | 96 | 8310 | 32.549 | 108.8104 | 34.7839 | 0 | 20.25 | 0 | 42.334 | 32.8281
10/1/2020 11:41:11.3 | 138.8115 | 1110 | 35 | 2500.7915 | 127.887 | 75.9188 | 89.0139 | 29.8502 | 31.9345 | 0.05015 | 107.0611 | 11.3337 | 69.8478 | 70.1655 | 52.9888 | 1.0071 | 99.2926 | 323.1661 | 266.6491 | 89.0988 | 704.2413 | 1.9127 | 449.726 | 33.4884 | 47.5591 | 35.4631 | 70.0373 | 11.9785 | 109.3939 | 29.727 | 8.0568 | 98.2467 | 59.441 | 24.5 | 28.6274 | 77 | 31 | 0.99983 | 69.0196 | 96 | 8190 | 32.549 | 108.8104 | 34.9213 | 0 | 20.4375 | 0 | 42.041 | 32.8281
10/1/2020 11:41:12.3 | 138.8117 | 1111 | 35 | 2501.0935 | 128.0118 | 75.9398 | 89.0195 | 29.8601 | 31.9369 | 0.0496 | 107.0349 | 11.3308 | 69.9049 | 69.8091 | 53.0061 | 1.0014 | 99.2926 | 323.8967 | 266.7054 | 88.9964 | 704.4251 | 1.9358 | 452.0443 | 33.5286 | 47.5539 | 35.5428 | 70.3814 | 11.9792 | 109.5059 | 29.879 | 8.0968 | 98.3138 | 59.5175 | 25 | 29.0196 | 77 | 31 | 0.99657 | 68.6274 | 101 | 8120 | 32.549 | 108.49 | 34.8175 | 0 | 20.625 | 0 | 41.0583 | 32.8281
10/1/2020 11:41:13.3 | 138.812 | 1112 | 35 | 2501.6047 | 128.2199 | 75.9419 | 89.0451 | 29.8894 | 31.9427 | 0.05032 | 107.0349 | 11.3308 | 69.8763 | 69.8809 | 53.0322 | 0.99886 | 99.292 | 324.0091 | 266.5646 | 89.2526 | 704.542 | 1.9426 | 449.2511 | 33.5895 | 47.8257 | 35.536 | 70.2944 | 11.9777 | 109.3373 | 29.6828 | 8.0762 | 98.2887 | 59.511 | 24.5 | 29.0196 | 77 | 31 | 0.99977 | 68.6274 | 96 | 8380 | 32.549 | 109.1309 | 34.8175 | 0 | 20.25 | 0 | 41.3391 | 32.8281
10/1/2020 11:41:14.3 | 138.8123 | 1113 | 35 | 2498.5841 | 128.3804 | 75.9692 | 89.0693 | 29.866 | 31.964 | 0.05219 | 107.0349 | 11.3337 | 69.9619 | 70.0525 | 53.0764 | 1.0003 | 99.2926 | 322.7446 | 265.8604 | 89.5874 | 704.5065 | 1.944 | 449.9494 | 33.5923 | 47.664 | 35.5954 | 70.3878 | 11.9914 | 108.9737 | 29.4138 | 8.1213 | 98.297 | 59.568 | 24.5 | 29.0196 | 77 | 31 | 0.99831 | 69.0196 | 96 | 8310 | 32.549 | 108.8104 | 34.8938 | 0.0625 | 20.25 | 0 | 41.2933 | 32.8281
10/1/2020 11:41:15.3 | 138.8126 | 1114 | 35 | 2499.2662 | 128.098 | 76.0089 | 89.0811 | 29.8665 | 31.9437 | 0.05064 | 106.9913 | 11.323 | 69.9619 | 70.305 | 53.1163 | 1.003 | 99.292 | 323.3066 | 265.5506 | 89.3501 | 704.5013 | 1.9267 | 450.8433 | 33.526 | 47.5155 | 35.4308 | 70.444 | 11.98 | 109.2253 | 29.7876 | 8.138 | 98.2216 | 59.6624 | 24.5 | 29.0196 | 77 | 31 | 0.99791 | 69.0196 | 100 | 7940 | 32.549 | 107.8415 | 35.0677 | 0 | 20.125 | 0 | 41.2933 | 32.8281
10/1/2020 11:41:16.3 | 138.8129 | 1115 | 35 | 2500.5274 | 128.094 | 76.0827 | 89.1149 | 29.8567 | 31.9621 | 0.05032 | 106.9127 | 11.3046 | 69.7336 | 69.764 | 53.1682 | 1.0037 | 99.2909 | 323.5033 | 265.9449 | 89.3863 | 704.6234 | 1.9209 | 449.0277 | 33.542 | 47.709 | 35.536 | 70.3814 | 11.999 | 109 | 29.8266 | 8.1148 | 98.23 | 59.8139 | 24.5 | 29.0196 | 77 | 31 | 1.0043 | 69.0196 | 96 | 8310 | 32.549 | 108.8104 | 35.0098 | 0 | 20.3125 | 0 | 41.1469 | 32.8281
10/1/2020 11:41:17.3 | 138.8131 | 1116 | 35 | 2501.1185 | 127.9807 | 76.0858 | 89.1304 | 29.8479 | 31.9466 | 0.04925 | 107.0174 | 11.3084 | 69.9049 | 70.6177 | 53.2176 | 1.0063 | 99.2926 | 322.6884 | 265.8041 | 89.1976 | 704.6484 | 1.951 | 449.6701 | 33.5202 | 47.6123 | 35.4105 | 70.5373 | 11.9914 | 109.3098 | 29.676 | 8.0426 | 98.2719 | 59.7944 | 24.5 | 29.0196 | 78 | 31 | 1.001 | 69.0196 | 96 | 8190 | 32.549 | 108.8104 | 34.9823 | 0 | 20.3125 | 0 | 41.0339 | 32.8281
10/1/2020 11:41:18.3 | 138.8134 | 1117 | 35 | 2498.594 | 128.1007 | 76.0864 | 89.1613 | 29.8355 | 31.9566 | 0.05114 | 107.0436 | 11.3075 | 69.9334 | 70.3911 | 53.2665 | 1.0021 | 99.2926 | 322.5478 | 265.7759 | 89.4774 | 704.8322 | 1.9661 | 452.575 | 33.5176 | 47.3404 | 35.385 | 70.5744 | 11.9899 | 109.2818 | 30.0819 | 8.08 | 98.2383 | 59.9213 | 24.5 | 29.0196 | 78 | 31 | 0.99806 | 69.0196 | 100 | 8090 | 32.549 | 108.1619 | 34.9487 | 0 | 20.125 | 0 | 40.9546 | 32.8281
10/1/2020 11:41:19.3 | 138.8137 | 1118 | 35 | 2499.5636 | 128.1716 | 76.1922 | 89.1735 | 29.8576 | 31.9452 | 0.04889 | 107.1047 | 11.3075 | 69.9334 | 70.3663 | 53.3192 | 0.99637 | 99.2914 | 323.5876 | 265.5788 | 89.4238 | 704.8479 | 1.9599 | 449.1674 | 33.5494 | 47.3352 | 35.563 | 70.5694 | 11.9838 | 108.8325 | 29.7097 | 8.0646 | 98.188 | 59.8903 | 24.5 | 28.6274 | 78 | 31 | 1.0004 | 69.0196 | 96 | 8360 | 32.549 | 108.8104 | 34.9426 | 0.0625 | 19.6875 | 0 | 41.214 | 32.8281
10/1/2020 11:41:20.3 | 138.814 | 1119 | 35 | 2500.1553 | 127.9839 | 76.2186 | 89.1896 | 29.8496 | 31.9369 | 0.04806 | 107.0524 | 11.3075 | 70.1047 | 69.7005 | 53.3652 | 1.0047 | 99.2914 | 323.3066 | 265.5224 | 89.46 | 704.8165 | 1.9559 | 449.3629 | 33.5082 | 47.8907 | 35.5225 | 70.7559 | 12.0005 | 109.6449 | 29.8535 | 8.0594 | 98.2132 | 59.9523 | 24.5 | 29.0196 | 78 | 31 | 0.99757 | 68.6274 | 96 | 8290 | 32.549 | 109.1309 | 34.8663 | 0 | 20.0625 | 0 | 41.2628 | 32.8281
10/1/2020 11:41:21.3 | 138.8142 | 1120 | 35 | 2500.7483 | 128.0391 | 76.2065 | 89.222 | 29.862 | 31.9261 | 0.05062 | 107.0873 | 11.3201 | 69.648 | 69.9242 | 53.4125 | 0.9871 | 99.2903 | 322.8008 | 265.3534 | 89.3062 | 704.8927 | 1.9699 | 451.2901 | 33.5306 | 47.5724 | 35.4631 | 70.4491 | 11.9906 | 109.5597 | 29.7405 | 8.1122 | 98.1629 | 60.0468 | 24.5 | 28.6274 | 78 | 31 | 0.99886 | 68.6274 | 100 | 7920 | 32.549 | 108.49 | 34.8999 | 0 | 19.3125 | 0 | 42.1661 | 32.8281
10/1/2020 11:41:22.3 | 138.8145 | 1121 | 35 | 2501.8676 | 128.1642 | 76.2362 | 89.2582 | 29.8647 | 31.9401 | 0.05097 | 107.0524 | 11.3172 | 70.1047 | 70.0259 | 53.4514 | 0.99655 | 99.2948 | 322.2949 | 264.6774 | 89.6361 | 704.9648 | 1.9734 | 448.3294 | 33.5784 | 47.664 | 35.5563 | 71.0357 | 11.9853 | 109.5362 | 29.7809 | 8.0787 | 98.0538 | 60.0352 | 24.5 | 28.6274 | 78 | 31 | 1.0008 | 68.6274 | 96 | 8360 | 32.549 | 108.8104 | 35.0037 | 0 | 19.4375 | 0 | 41.9952 | 32.8281
10/1/2020 11:41:23.3 | 138.8148 | 1122 | 35 | 2498.5008 | 128.272 | 76.2643 | 89.2787 | 29.864 | 31.9417 | 0.05013 | 107.0524 | 11.3104 | 70.0476 | 70.3066 | 53.4913 | 1.0067 | 99.2926 | 321.7891 | 264.7338 | 89.4538 | 704.9136 | 1.965 | 449.3908 | 33.5614 | 47.6255 | 35.4902 | 70.6 | 11.9944 | 109.3939 | 29.8468 | 8.0465 | 98.0538 | 60.1736 | 24.5 | 28.6274 | 78 | 31 | 1.0003 | 68.6274 | 96 | 8160 | 32.549 | 108.8104 | 34.8907 | 0.0625 | 19.5625 | 0 | 42.1875 | 32.8281
10/1/2020 11:41:24.3 | 138.8151 | 1123 | 35 | 2500.6361 | 127.9052 | 76.2791 | 89.3294 | 29.8815 | 31.9305 | 0.04873 | 107.0524 | 11.3007 | 70.0476 | 69.4895 | 53.5409 | 1.0005 | 99.292 | 322.857 | 265.4943 | 89.5874 | 704.9898 | 1.9384 | 451.5695 | 33.494 | 47.5605 | 35.536 | 70.7367 | 12.0119 | 109.2253 | 29.7285 | 8.0955 | 98.037 | 60.2176 | 24.5 | 29.0196 | 78 | 31 | 1.0001 | 69.0196 | 100 | 8070 | 32.549 | 108.1619 | 34.9335 | 0.0625 | 18.625 | 0 | 42.7948 | 32.8281
10/1/2020 11:41:25.3 | 138.8154 | 1124 | 35 | 2499.2158 | 128.1788 | 76.3322 | 89.3544 | 29.8689 | 31.9356 | 0.04844 | 107.0436 | 11.2919 | 70.1617 | 69.6119 | 53.5948 | 1.0318 | 99.292 | 322.323 | 264.7056 | 89.6486 | 704.9543 | 1.9282 | 449.6701 | 33.5466 | 47.7289 | 35.4902 | 70.6499 | 11.9823 | 109.3373 | 29.8992 | 8.0594 | 97.9448 | 60.325 | 24.5 | 28.6274 | 78 | 31 | 1.0013 | 68.6274 | 95 | 8260 | 32.549 | 109.1309 | 34.8877 | 0 | 18.875 | 0 | 43.0786 | 32.8281
10/1/2020 11:41:26.3 | 138.8156 | 1125 | 35 | 2501.3024 | 127.6968 | 76.3838 | 89.3633 | 29.8644 | 31.9393 | 0.04688 | 107.0436 | 11.291 | 69.7621 | 69.5398 | 53.6307 | 1.0101 | 99.292 | 322.0701 | 264.7901 | 89.6424 | 705.1172 | 1.9364 | 449.2232 | 33.4483 | 47.774 | 35.4902 | 70.8428 | 11.9709 | 109.3933 | 29.8401 | 8.0478 | 97.9448 | 60.325 | 24.5 | 29.0196 | 78 | 31 | 1.004 | 68.6274 | 96 | 8290 | 32.549 | 108.8104 | 34.9701 | 0.0625 | 19.625 | 0 | 43.0237 | 32.8281
10/1/2020 11:41:27.3 | 138.8159 | 1126 | 35 | 2499.7657 | 127.8378 | 76.3986 | 89.3768 | 29.8747 | 31.9304 | 0.0482 | 106.9738 | 11.2997 | 69.705 | 69.5482 | 53.6892 | 0.99904 | 99.292 | 323.0537 | 264.7619 | 89.6124 | 705.1422 | 1.9495 | 451.2063 | 33.4647 | 47.6906 | 35.4699 | 70.862 | 11.9997 | 109.6174 | 29.4408 | 8.1213 | 98.0706 | 60.3559 | 24.5 | 29.0196 | 78 | 31 | 1.0003 | 68.6274 | 100 | 7870 | 32.549 | 108.49 | 34.7656 | 0.125 | 20.5 | 0 | 42.3279 | 32.8281
10/1/2020 11:41:28.3 | 138.8162 | 1127 | 35 | 2501.5425 | 127.9956 | 76.4271 | 89.3869 | 29.8786 | 31.9358 | 0.04748 | 107.0174 | 11.2939 | 69.9334 | 69.8091 | 53.7379 | 1.0005 | 99.2914 | 321.761 | 264.3676 | 89.7398 | 705.3615 | 1.9741 | 448.6087 | 33.5298 | 47.6189 | 35.5428 | 70.9425 | 11.9975 | 109.5608 | 29.9449 | 8.1406 | 98.1796 | 60.5267 | 24.5 | 29.0196 | 78 | 31 | 1.0018 | 68.6274 | 96 | 8360 | 32.549 | 109.1309 | 34.7626 | 0.0625 | 20.375 | 0 | 42.276 | 32.8281
10/1/2020 11:41:29.3 | 138.8165 | 1128 | 35 | 2498.8325 | 128.1478 | 76.4577 | 89.4034 | 29.869 | 31.9369 | 0.04741 | 107.0174 | 11.3065 | 70.3045 | 70.2286 | 53.7989 | 1.0088 | 99.2914 | 320.9742 | 263.6635 | 89.6973 | 705.4888 | 1.9871 | 449.4467 | 33.5333 | 47.7289 | 35.4969 | 70.8492 | 12.0028 | 109.3087 | 29.8468 | 8.0594 | 98.2467 | 60.5332 | 24.5 | 29.0196 | 78 | 31 | 1.0012 | 68.6274 | 96 | 8190 | 32.549 | 109.1309 | 34.8663 | 0 | 20.3125 | 0 | 42.4072 | 32.8281
10/1/2020 11:41:30.3 | 138.8168 | 1129 | 35 | 2497.9304 | 128.0807 | 76.4437 | 89.4064 | 29.8681 | 31.9265 | 0.04919 | 106.9476 | 11.3055 | 70.1903 | 69.9092 | 53.8291 | 1.0167 | 99.2914 | 321.7891 | 264.1705 | 89.5512 | 705.7436 | 1.9874 | 451.6253 | 33.5037 | 47.7289 | 35.6682 | 71.0485 | 12.0217 | 109.1967 | 30.004 | 8.0774 | 98.3054 | 60.5966 | 24.5 | 29.0196 | 78 | 31 | 0.99904 | 69.0196 | 101 | 8070 | 32.549 | 108.1619 | 34.8419 | 0 | 20.6875 | 0 | 41.8579 | 32.8281
10/1/2020 11:41:31.3 | 138.817 | 1130 | 35 | 2501.589 | 127.7557 | 76.4746 | 89.4187 | 29.8425 | 31.929 | 0.04697 | 106.9389 | 11.3065 | 70.1047 | 69.6135 | 53.8361 | 1.0051 | 99.2931 | 322.2106 | 264.3113 | 89.4962 | 705.6517 | 1.9865 | 448.9718 | 33.4676 | 47.6189 | 35.5495 | 71.0919 | 11.9876 | 109.8146 | 29.8925 | 8.0903 | 98.3641 | 60.634 | 24.5 | 29.0196 | 78 | 31 | 1.002 | 69.0196 | 96 | 8290 | 32.549 | 109.1309 | 34.787 | 0 | 20.5 | 0 | 41.2109 | 32.8281
10/1/2020 11:41:32.3 | 138.8173 | 1131 | 35 | 2499.2233 | 127.9558 | 76.5272 | 89.4407 | 29.8681 | 31.9296 | 0.04798 | 106.9215 | 11.3055 | 70.1332 | 69.9492 | 53.8141 | 1.0051 | 99.2909 | 321.8734 | 263.8888 | 89.7572 | 705.6412 | 1.9836 | 448.8322 | 33.4883 | 47.7408 | 35.5886 | 70.5117 | 11.9671 | 109.7844 | 29.6491 | 8.0852 | 98.3558 | 60.7219 | 24.5 | 28.6274 | 78 | 31 | 1.003 | 69.0196 | 96 | 8260 | 32.549 | 109.1309 | 34.6771 | 0 | 20.1875 | 0 | 41.1652 | 32.8281
10/1/2020 11:41:33.3 | 138.8176 | 1132 | 35 | 2502.8902 | 127.8378 | 76.5393 | 89.4916 | 29.8738 | 31.9212 | 0.04672 | 106.9476 | 11.3007 | 70.0761 | 70.8155 | 53.8211 | 1.0012 | 99.2931 | 322.2387 | 264.3958 | 89.8372 | 705.7843 | 1.9533 | 451.1226 | 33.5065 | 47.9808 | 35.6156 | 71.0421 | 11.9701 | 109.8146 | 29.9449 | 8.1251 | 98.3222 | 60.6974 | 24.5 | 28.6274 | 78 | 31 | 0.99873 | 69.0196 | 100 | 7900 | 32.549 | 108.49 | 34.8083 | 0 | 20.1875 | 0 | 41.1377 | 32.8281
10/1/2020 11:41:34.3 | 138.8179 | 1133 | 35 | 2499.1862 | 128.2951 | 76.5706 | 89.5196 | 29.8686 | 31.9207 | 0.0461 | 106.9476 | 11.2968 | 69.9905 | 70.3331 | 53.8178 | 0.99957 | 99.2909 | 322.1825 | 263.8888 | 89.8622 | 705.6005 | 1.9566 | 448.9718 | 33.5766 | 47.3869 | 35.4834 | 71.0677 | 11.9678 | 109.6723 | 29.8146 | 8.0955 | 98.3138 | 60.8227 | 24.5 | 28.6274 | 78 | 31 | 1.0014 | 68.6274 | 96 | 8330 | 32.549 | 109.1309 | 34.7229 | 0.0625 | 20.0625 | 0 | 41.2689 | 32.8281
10/1/2020 11:41:35.3 | 138.8181 | 1134 | 35 | 2499.1736 | 128.0527 | 76.6019 | 89.542 | 29.8906 | 31.9071 | 0.04855 | 106.9476 | 11.3036 | 70.1332 | 69.9976 | 53.8243 | 0.99957 | 99.2926 | 322.0982 | 264.1705 | 89.977 | 705.6412 | 1.9608 | 449.6143 | 33.513 | 47.9741 | 35.4834 | 70.8862 | 11.9686 | 109.618 | 29.8333 | 8.0529 | 98.3306 | 60.7723 | 24.5 | 29.0196 | 78 | 31 | 1.0006 | 68.6274 | 96 | 8190 | 32.549 | 109.1309 | 34.8694 | 0 | 20.5 | 0 | 41.0919 | 32.8281
10/1/2020 11:41:36.3 | 138.8184 | 1135 | 35 | 2499.6682 | 127.9135 | 76.6431 | 89.5419 | 29.8994 | 31.9057 | 0.04826 | 106.9476 | 11.3065 | 69.9619 | 70.2569 | 53.8132 | 1.0067 | 99.292 | 320.1592 | 262.9593 | 89.8135 | 705.9065 | 1.9555 | 451.6253 | 33.4832 | 47.8006 | 35.5104 | 71.267 | 11.9891 | 109.5334 | 29.9195 | 8.0787 | 98.3054 | 60.9494 | 24.5 | 28.6274 | 78 | 31 | 0.99831 | 68.6274 | 100 | 8120 | 32.549 | 108.49 | 34.9152 | 0 | 20.0625 | 0 | 41.2353 | 32.8281
10/1/2020 11:41:37.3 | 138.8187 | 1136 | 35 | 2498.5607 | 128.2186 | 76.6231 | 89.556 | 29.9085 | 31.931 | 0.046 | 106.9826 | 11.3075 | 70.0476 | 69.7106 | 53.7459 | 1.0053 | 99.2943 | 320.7775 | 262.7622 | 89.8859 | 705.8605 | 1.9415 | 448.8322 | 33.5482 | 47.8257 | 35.5037 | 71.0919 | 12.0035 | 109.3396 | 29.9449 | 8.0826 | 98.2383 | 60.9933 | 24.5 | 28.6274 | 78 | 31 | 1.0004 | 68.6274 | 96 | 8310 | 32.549 | 109.1309 | 34.7687 | 0 | 19.1875 | 0 | 41.3055 | 32.8281
10/1/2020 11:41:38.3 | 138.819 | 1137 | 35 | 2502.3905 | 127.86 | 76.6346 | 89.5797 | 29.8989 | 31.9268 | 0.0469 | 106.9738 | 11.3065 | 70.2188 | 70.3779 | 53.6771 | 1.0197 | 99.2948 | 320.6651 | 263.4945 | 89.8859 | 705.8041 | 1.9056 | 448.3853 | 33.5057 | 47.8774 | 35.5886 | 71.0919 | 12.0028 | 109.9564 | 29.8925 | 8.0349 | 98.1545 | 61.0243 | 24.5 | 29.0196 | 78 | 31 | 1.0044 | 68.6274 | 96 | 8240 | 32.549 | 109.1309 | 34.8541 | 0 | 20 | 0 | 41.2689 | 32.8281
10/1/2020 11:41:39.3 | 138.8193 | 1138 | 35 | 2499.0129 | 128.2295 | 76.7139 | 89.6176 | 29.9002 | 31.9223 | 0.04803 | 106.9651 | 11.291 | 69.8478 | 69.8275 | 53.5985 | 1.0031 | 99.2937 | 320.384 | 262.734 | 89.7398 | 705.636 | 1.9001 | 450.6198 | 33.5571 | 47.9808 | 35.3714 | 71.1417 | 12.0005 | 109.9833 | 29.2632 | 8.1445 | 98.0622 | 61.0682 | 24.5 | 29.0196 | 78 | 31 | 1.0031 | 68.6274 | 100 | 7940 | 32.549 | 108.49 | 34.7229 | 0 | 19.25 | 0 | 42.2424 | 32.8281
10/1/2020 11:41:40.3 | 138.8195 | 1139 | 35 | 2500.9807 | 128.2686 | 76.7541 | 89.6388 | 29.9154 | 31.9125 | 0.04802 | 106.9651 | 11.2852 | 70.0761 | 70.1223 | 53.5459 | 1.0019 | 99.2926 | 320.384 | 262.9875 | 89.8733 | 705.6057 | 1.9271 | 448.3294 | 33.5938 | 48.0192 | 35.5954 | 71.1289 | 12.0111 | 109.5339 | 29.7742 | 8.1277 | 98.1377 | 61.1315 | 24.5 | 28.6274 | 78 | 31 | 1.0002 | 68.6274 | 96 | 8310 | 32.549 | 109.1309 | 34.8175 | 0 | 20.125 | 0 | 41.745 | 32.8281
10/1/2020 11:41:41.3 | 138.8198 | 1140 | 35 | 2501.4859 | 128.2032 | 76.7881 | 89.6614 | 29.9014 | 31.9053 | 0.0483 | 107.0174 | 11.2842 | 69.9334 | 70.0674 | 53.5139 | 1.0024 | 99.2914 | 320.103 | 262.7903 | 89.9283 | 705.4888 | 1.9375 | 450.0891 | 33.5834 | 47.7674 | 35.5495 | 71.2848 | 11.9921 | 109.3647 | 29.8333 | 8.0671 | 98.2132 | 61.2891 | 24.5 | 29.0196 | 78 | 31 | 1.0017 | 69.0196 | 96 | 8190 | 32.549 | 109.1309 | 34.7809 | 0 | 20.375 | 0 | 41.7511 | 32.8281
10/1/2020 11:41:42.3 | 138.8201 | 1141 | 35 | 2498.361 | 128.2703 | 76.8188 | 89.6894 | 29.8927 | 31.9215 | 0.04783 | 107.0262 | 11.2784 | 69.8478 | 70.2469 | 53.4984 | 1.0085 | 99.292 | 320.0187 | 262.396 | 90.0319 | 705.4836 | 1.938 | 451.2343 | 33.5591 | 47.7223 | 35.4902 | 71.2414 | 12.0066 | 109.1692 | 29.8401 | 8.1006 | 98.2048 | 61.1819 | 24.5 | 28.6274 | 78 | 31 | 1.0006 | 69.0196 | 100 | 8120 | 32.549 | 108.49 | 34.61 | 0 | 19.9375 | 0 | 42.1906 | 32.8281
10/1/2020 11:41:43.3 | 138.8204 | 1142 | 35 | 2498.0978 | 127.8951 | 76.8314 | 89.7252 | 29.8894 | 31.9274 | 0.04863 | 106.9476 | 11.2764 | 70.4186 | 69.8542 | 53.5036 | 0.99174 | 99.2914 | 319.541 | 262.4805 | 89.9958 | 705.5139 | 1.8961 | 449.1674 | 33.4574 | 47.7873 | 35.4766 | 71.2044 | 12.0081 | 109.2807 | 29.8011 | 8.1084 | 98.0957 | 61.3201 | 24.5 | 28.6274 | 78 | 31 | 0.99995 | 68.6274 | 96 | 8290 | 32.549 | 109.1309 | 34.7809 | 0 | 18.75 | 0 | 42.5842 | 32.8281
10/1/2020 11:41:44.3 | 138.8206 | 1143 | 35 | 2498.3158 | 127.6309 | 76.8701 | 89.7351 | 29.8979 | 31.898 | 0.0467 | 106.9215 | 11.2774 | 70.0476 | 70.3547 | 53.5205 | 1.0126 | 99.2926 | 319.9625 | 262.4805 | 89.9582 | 705.5598 | 1.8711 | 449.6143 | 33.3912 | 47.8508 | 35.5886 | 71.166 | 11.9914 | 109.9261 | 29.8131 | 8.0749 | 97.9196 | 61.3266 | 24.5 | 28.6274 | 78 | 31 | 0.99953 | 68.6274 | 95 | 8260 | 32.549 | 109.1309 | 34.7839 | 0 | 18.875 | 0 | 42.7216 | 32.8281
10/1/2020 11:41:45.3 | 138.8209 | 1144 | 35 | 2501.4663 | 127.654 | 76.841 | 89.7403 | 29.8977 | 31.9162 | 0.04817 | 106.8865 | 11.2861 | 69.8192 | 69.9409 | 53.5426 | 1.0101 | 99.2914 | 320.5245 | 262.7058 | 89.8733 | 705.6057 | 1.895 | 449.9494 | 33.4393 | 47.9675 | 35.5428 | 71.2286 | 11.9906 | 110.0931 | 29.5644 | 8.08 | 97.9783 | 61.3834 | 24.5 | 28.6274 | 78 | 31 | 1.0043 | 69.0196 | 100 | 8240 | 32.549 | 109.4513 | 34.7504 | 0 | 20.1875 | 0 | 42.1204 | 32.8281
10/1/2020 11:41:46.3 | 138.8212 | 1145 | 35 | 2502.0696 | 128.1364 | 76.8829 | 89.7742 | 29.9009 | 31.9215 | 0.04776 | 106.9127 | 11.2968 | 69.7621 | 69.9059 | 53.5622 | 1.0021 | 99.2909 | 320.1592 | 262.3397 | 90.0257 | 705.5598 | 1.9198 | 448.1618 | 33.5738 | 47.8708 | 35.536 | 71.2848 | 11.9731 | 110.2045 | 29.7809 | 8.0852 | 98.1377 | 61.4777 | 24.5 | 28.6274 | 78 | 31 | 1.0056 | 68.6274 | 100 | 8210 | 32.549 | 109.4513 | 34.8633 | 0 | 20.0625 | 0 | 42.0227 | 32.9219
10/1/2020 11:41:47.3 | 138.8215 | 1146 | 35 | 2498.6048 | 128.3999 | 76.8995 | 89.7976 | 29.9055 | 31.9242 | 0.04829 | 106.9215 | 11.3162 | 69.9619 | 69.9376 | 53.5967 | 0.988 | 99.2926 | 319.0633 | 261.4665 | 89.977 | 705.5807 | 1.9355 | 449.8656 | 33.5962 | 47.9224 | 35.4578 | 71.2848 | 11.9868 | 109.7861 | 29.8333 | 8.1303 | 98.1796 | 61.6043 | 24.5 | 28.6274 | 78 | 31 | 1.0012 | 68.6274 | 96 | 8190 | 32.549 | 109.4513 | 34.7259 | 0 | 19.625 | 0 | 42.7673 | 32.8281
10/1/2020 11:41:48.3 | 138.8218 | 1147 | 35 | 2501.2497 | 128.1142 | 76.9275 | 89.8038 | 29.8955 | 31.9219 | 0.04881 | 106.8953 | 11.3143 | 69.9905 | 70.6457 | 53.6358 | 1.0085 | 99.2931 | 320.2154 | 262.1143 | 90.0194 | 705.5493 | 1.9152 | 452.2677 | 33.557 | 47.7607 | 35.4173 | 71.2286 | 11.9876 | 109.5625 | 29.9314 | 8.0375 | 98.2467 | 61.6158 | 24.5 | 28.6274 | 78 | 31 | 0.99751 | 69.0196 | 100 | 8120 | 32.549 | 108.49 | 34.7626 | 0 | 20.75 | 0 | 42.273 | 32.8281
10/1/2020 11:41:49.3 | 138.822 | 1148 | 35 | 2498.2523 | 128.0506 | 76.9562 | 89.8449 | 29.9061 | 31.923 | 0.04968 | 106.8429 | 11.3181 | 69.8763 | 70.1173 | 53.6746 | 1.0058 | 99.292 | 319.5691 | 261.72 | 90.1842 | 705.6517 | 1.9333 | 451.346 | 33.5001 | 48.0391 | 35.6021 | 71.5465 | 11.9861 | 109.9255 | 29.8468 | 8.1084 | 98.3138 | 61.6417 | 24.5 | 28.6274 | 78 | 31 | 1.0006 | 69.0196 | 96 | 8290 | 32.549 | 109.4513 | 34.7656 | 0 | 20.4375 | 0 | 42.1448 | 32.9219
10/1/2020 11:41:50.3 | 138.8223 | 1149 | 35 | 2498.1855 | 127.8185 | 76.9777 | 89.8597 | 29.9266 | 31.9147 | 0.04877 | 106.8953 | 11.3191 | 70.1332 | 70.0292 | 53.7004 | 0.99708 | 99.292 | 319.7377 | 262.1143 | 90.0681 | 705.9117 | 1.9402 | 449.0277 | 33.4385 | 47.9158 | 35.6224 | 71.5771 | 11.9868 | 110.0096 | 29.8266 | 8.1251 | 98.3893 | 61.7114 | 24.5 | 29.0196 | 78 | 31 | 1.0016 | 69.0196 | 101 | 8290 | 32.549 | 109.4513 | 34.7351 | 0.125 | 20.625 | 0 | 41.2628 | 32.8281
10/1/2020 11:41:51.3 | 138.8226 | 1150 | 35 | 2503.1638 | 127.6525 | 77.059 | 89.8692 | 29.917 | 31.9203 | 0.04907 | 106.8953 | 11.324 | 70.019 | 69.8442 | 53.7457 | 1.009 | 99.2926 | 320.1592 | 262.4241 | 90.1418 | 705.9774 | 1.9386 | 447.9104 | 33.4616 | 47.9941 | 35.6021 | 71.7023 | 12.0179 | 110.0662 | 29.8011 | 8.0646 | 98.3977 | 61.7927 | 24.5 | 28.6274 | 78 | 31 | 0.9991 | 68.6274 | 100 | 7900 | 32.549 | 109.4513 | 34.7443 | 0 | 20.3125 | 0 | 41.4001 | 32.9219
10/1/2020 11:41:52.3 | 138.8229 | 1151 | 35 | 2499.8929 | 128.0596 | 77.1125 | 89.901 | 29.9187 | 31.9302 | 0.04952 | 106.8953 | 11.324 | 70.0761 | 69.3334 | 53.7821 | 1.014 | 99.292 | 318.6137 | 261.551 | 90.2204 | 706.0536 | 1.9324 | 450.2567 | 33.5245 | 48.1808 | 35.5954 | 71.484 | 11.9967 | 109.9536 | 29.7285 | 8.089 | 98.3558 | 61.7862 | 24.5 | 28.6274 | 78 | 31 | 0.99733 | 68.6274 | 101 | 8210 | 32.549 | 109.4513 | 34.6985 | 0.0625 | 20.375 | 0 | 41.33 | 32.9219
10/1/2020 11:41:53.3 | 138.8231 | 1152 | 35 | 2500.7982 | 127.9831 | 77.1582 | 89.9305 | 29.9139 | 31.9278 | 0.0484 | 106.9389 | 11.3259 | 70.0761 | 70.3646 | 53.781 | 1.0054 | 99.2931 | 320.5527 | 262.058 | 90.2628 | 705.9774 | 1.9238 | 448.9998 | 33.5166 | 47.8641 | 35.5495 | 71.4776 | 11.999 | 109.9267 | 29.7742 | 8.1045 | 98.297 | 61.9437 | 24.5 | 28.6274 | 78 | 31 | 1.0003 | 69.0196 | 100 | 8240 | 32.549 | 109.4513 | 34.7809 | 0.0625 | 19.875 | 0 | 41.4093 | 32.8281
10/1/2020 11:41:54.3 | 138.8234 | 1153 | 35 | 2500.3627 | 128.0087 | 77.1974 | 89.9483 | 29.9079 | 31.9402 | 0.0475 | 106.9302 | 11.3269 | 69.9905 | 69.3401 | 53.6842 | 1.0003 | 99.2914 | 319.1476 | 261.5228 | 90.2141 | 705.9722 | 1.942 | 451.4577 | 33.5174 | 47.9158 | 35.5428 | 71.378 | 11.9686 | 110.065 | 30.141 | 8.0684 | 98.2383 | 62.0379 | 24.5 | 28.6274 | 78 | 31 | 1.0003 | 68.6274 | 100 | 8190 | 32.549 | 109.4513 | 34.8023 | 0 | 20.125 | 0 | 41.4001 | 32.9219
10/1/2020 11:41:55.3 | 138.8237 | 1154 | 35 | 2499.4789 | 127.9433 | 77.2344 | 89.9588 | 29.906 | 31.9336 | 0.04819 | 106.9302 | 11.3356 | 69.7907 | 69.5666 | 53.6159 | 1.0106 | 99.292 | 320.2997 | 261.8327 | 90.178 | 705.9972 | 1.9391 | 451.4019 | 33.4885 | 47.9808 | 35.4699 | 71.4406 | 11.9739 | 109.8975 | 29.9973 | 8.0594 | 98.2048 | 61.9682 | 24.5 | 28.6274 | 78 | 31 | 0.99931 | 68.6274 | 100 | 8260 | 32.549 | 109.4513 | 34.7229 | 0.0625 | 19.625 | 0 | 41.7053 | 32.9219
10/1/2020 11:41:56.3 | 138.824 | 1155 | 35 | 2499.6527 | 127.6166 | 77.2313 | 89.967 | 29.915 | 31.9342 | 0.05006 | 107.0349 | 11.3104 | 70.1903 | 69.7172 | 53.5889 | 0.99975 | 99.2926 | 319.7096 | 261.5228 | 90.2878 | 706.0025 | 1.9059 | 449.0277 | 33.4053 | 48.1491 | 35.4766 | 71.6525 | 11.9625 | 109.702 | 29.8535 | 8.0646 | 98.0538 | 62.1759 | 24.5 | 28.6274 | 79 | 31 | 1.0022 | 68.6274 | 100 | 7920 | 32.549 | 108.8104 | 34.7229 | 0 | 18.1875 | 0 | 42.5751 | 32.8281
10/1/2020 11:41:57.3 | 138.8243 | 1156 | 35 | 2498.9453 | 127.7716 | 77.2457 | 89.9885 | 29.916 | 31.915 | 0.05132 | 107.0262 | 11.3123 | 69.7336 | 69.6236 | 53.62 | 1.0056 | 99.2914 | 319.2881 | 261.6073 | 90.3664 | 705.8343 | 1.891 | 448.497 | 33.4364 | 48.0775 | 35.5751 | 71.484 | 11.9899 | 109.925 | 29.8857 | 8.022 | 97.8945 | 62.2198 | 24.5 | 28.2353 | 79 | 31 | 0.99873 | 68.2353 | 95 | 8140 | 32.549 | 109.4513 | 34.787 | 0.0625 | 18.75 | 0 | 43.2221 | 32.9219
10/1/2020 11:41:58.3 | 138.8245 | 1157 | 35 | 2500.2496 | 127.5332 | 77.2893 | 89.9977 | 29.895 | 31.93 | 0.04952 | 107.0349 | 11.3133 | 70.1617 | 70.217 | 53.6761 | 0.98817 | 99.292 | 319.4567 | 261.382 | 90.2266 | 705.8041 | 1.8939 | 450.8433 | 33.3914 | 47.8774 | 35.536 | 71.7393 | 11.9838 | 110.0656 | 29.7876 | 8.0658 | 97.9364 | 62.1824 | 24.5 | 28.6274 | 79 | 31 | 0.99828 | 68.6274 | 100 | 8090 | 32.549 | 108.49 | 34.7443 | 0.0625 | 19.625 | 0 | 43.0908 | 32.9219
10/1/2020 11:41:59.3 | 138.8248 | 1158 | 35 | 2502.0001 | 127.61 | 77.2821 | 90.0069 | 29.9185 | 31.9244 | 0.04951 | 107.0524 | 11.3113 | 70.2759 | 69.8242 | 53.7376 | 1.0037 | 99.2943 | 319.26 | 261.5228 | 90.3726 | 705.8855 | 1.8972 | 449.3908 | 33.4349 | 48.1358 | 35.3782 | 71.6895 | 11.9937 | 110.1239 | 29.7876 | 8.111 | 98.1125 | 62.3333 | 24.5 | 28.6274 | 79 | 31 | 1.0006 | 68.6274 | 100 | 8290 | 32.549 | 108.8104 | 34.7748 | 0 | 20.875 | 0 | 41.983 | 32.9219
10/1/2020 11:42:00.3 | 138.8251 | 1159 | 35 | 2500.4904 | 127.946 | 77.2666 | 90.0294 | 29.9221 | 31.9345 | 0.04913 | 107.0785 | 11.3133 | 70.019 | 70.0791 | 53.8375 | 1.0067 | 99.2937 | 318.4731 | 260.7905 | 90.3664 | 705.8855 | 1.9165 | 447.8546 | 33.5027 | 48.1292 | 35.536 | 71.6333 | 11.999 | 110.2914 | 29.8333 | 8.062 | 98.1964 | 62.283 | 24.5 | 28.6274 | 79 | 31 | 1.0015 | 68.6274 | 96 | 8310 | 32.549 | 109.4513 | 34.7137 | 0 | 19.6875 | 0 | 42.749 | 32.9219
10/1/2020 11:42:01.3 | 138.8254 | 1160 | 35 | 2496.5165 | 127.9814 | 77.2802 | 90.0665 | 29.9222 | 31.9303 | 0.05084 | 107.1047 | 11.3366 | 69.9334 | 69.9509 | 53.8588 | 1.0087 | 99.292 | 318.5856 | 261.2693 | 90.47 | 705.9262 | 1.9134 | 451.9046 | 33.4588 | 48.0841 | 35.6412 | 71.6895 | 11.999 | 110.2617 | 29.8925 | 8.0439 | 98.2132 | 62.3333 | 24.5 | 28.6274 | 79 | 31 | 0.99742 | 69.0196 | 100 | 7850 | 32.549 | 108.8104 | 34.7046 | 0 | 19.6875 | 0 | 42.6971 | 32.9219
10/1/2020 11:42:02.3 | 138.8256 | 1161 | 35 | 2502.227 | 127.4955 | 77.3325 | 90.1038 | 29.9156 | 31.9251 | 0.05082 | 107.0698 | 11.3405 | 70.1332 | 69.7106 | 53.8951 | 1.0053 | 99.2954 | 319.7658 | 261.4383 | 90.4887 | 705.9472 | 1.8981 | 449.9774 | 33.408 | 48.1557 | 35.6156 | 71.8082 | 11.9747 | 109.9289 | 29.8603 | 8.0684 | 98.2383 | 62.4597 | 24.5 | 28.6274 | 79 | 31 | 0.99794 | 68.6274 | 101 | 7940 | 32.549 | 109.1309 | 34.7595 | 0 | 20.875 | 0 | 41.5588 | 32.9219
10/1/2020 11:42:03.3 | 138.8259 | 1162 | 35 | 2499.7455 | 127.9791 | 77.3925 | 90.1333 | 29.9231 | 31.9359 | 0.04818 | 107.0698 | 11.3356 | 70.1047 | 69.1988 | 53.9445 | 1.0072 | 99.292 | 318.7823 | 260.9595 | 90.4338 | 705.7372 | 1.9253 | 449.5305 | 33.5014 | 48.2008 | 35.5022 | 71.8516 | 11.9838 | 109.9255 | 29.906 | 8.0697 | 98.3222 | 62.4519 | 24.5 | 28.6274 | 79 | 31 | 1.0019 | 68.6274 | 96 | 8210 | 32.549 | 109.4513 | 34.7076 | 0.0625 | 20.125 | 0 | 41.7664 | 32.9219
10/1/2020 11:42:04.3 | 138.8262 | 1163 | 35 | 2500.8277 | 127.7794 | 77.4401 | 90.1616 | 29.928 | 31.9354 | 0.04825 | 107.096 | 11.3278 | 69.8763 | 69.7356 | 54.0007 | 1.0069 | 99.2931 | 319.4005 | 261.1848 | 90.3177 | 705.8855 | 1.9331 | 450.7595 | 33.4636 | 48.2842 | 35.536 | 71.7329 | 11.9739 | 110.0948 | 29.5712 | 8.0169 | 98.3138 | 62.4842 | 24.5 | 28.6274 | 79 | 31 | 0.9998 | 69.0196 | 100 | 8120 | 32.549 | 108.8104 | 34.6771 | -0.0625 | 20.1875 | 0 | 41.745 | 32.9219
10/1/2020 11:42:05.3 | 138.8265 | 1164 | 35 | 2499.852 | 127.9434 | 77.4216 | 90.1726 | 29.9327 | 31.9249 | 0.048 | 107.0698 | 11.3288 | 70.0476 | 69.9276 | 54.0582 | 0.99975 | 99.2926 | 318.6137 | 260.2554 | 90.5124 | 705.8908 | 1.955 | 450.3963 | 33.4935 | 48.0775 | 35.5428 | 71.8822 | 11.9944 | 110.0101 | 29.7285 | 8.0762 | 98.3725 | 62.5912 | 24.5 | 29.0196 | 79 | 31 | 1.0023 | 68.6274 | 100 | 8240 | 32.549 | 108.8104 | 34.7473 | 0 | 20.4375 | 0 | 41.1896 | 32.9219
10/1/2020 11:42:06.3 | 138.8268 | 1165 | 35 | 2499.3523 | 127.7808 | 77.4537 | 90.2048 | 29.9539 | 31.9291 | 0.05077 | 107.0611 | 11.3104 | 69.8478 | 70.1406 | 54.1143 | 0.99922 | 99.2926 | 318.7261 | 260.4244 | 90.3177 | 705.8855 | 1.9428 | 449.4746 | 33.4442 | 48.3358 | 35.5886 | 71.8324 | 11.9975 | 109.9261 | 29.676 | 8.0542 | 98.3138 | 62.635 | 24.5 | 28.6274 | 79 | 31 | 0.99962 | 69.0196 | 96 | 8290 | 32.549 | 109.7717 | 34.7229 | 0 | 19.875 | 0 | 41.745 | 32.9219
10/1/2020 11:42:07.3 | 138.827 | 1166 | 35 | 2499.4629 | 127.8172 | 77.4944 | 90.2176 | 29.9552 | 31.9145 | 0.0526 | 107.0698 | 11.3133 | 70.2474 | 70.3083 | 54.1612 | 1.0049 | 99.2931 | 318.3045 | 260.03 | 90.5548 | 705.9315 | 1.9384 | 451.1784 | 33.4553 | 48.1742 | 35.4902 | 71.8758 | 12.0088 | 109.6746 | 29.6693 | 8.0568 | 98.2887 | 62.7923 | 24.5 | 28.6274 | 79 | 31 | 0.9998 | 69.0196 | 100 | 7820 | 32.549 | 108.8104 | 34.7199 | 0 | 20.5 | 0 | 41.3147 | 32.9219
10/1/2020 11:42:08.3 | 138.8273 | 1167 | 35 | 2500.6935 | 127.4309 | 77.4614 | 90.22 | 29.9475 | 31.9227 | 0.05211 | 107.0611 | 11.3172 | 70.0761 | 69.6637 | 54.2052 | 1.0144 | 99.2931 | 318.7542 | 260.875 | 90.5186 | 705.921 | 1.9546 | 451.2622 | 33.3706 | 48.1875 | 35.5818 | 71.9881 | 11.9959 | 109.6185 | 29.8401 | 8.0994 | 98.3054 | 62.6789 | 24.5 | 29.0196 | 79 | 31 | 0.99977 | 68.6274 | 101 | 7920 | 32.549 | 108.8104 | 34.7565 | 0 | 20.4375 | 0 | 41.2537 | 32.9219
10/1/2020 11:42:09.3 | 138.8276 | 1168 | 35 | 2499.9394 | 127.5606 | 77.4857 | 90.2339 | 29.9402 | 31.9303 | 0.05197 | 107.0524 | 11.321 | 70.1903 | 70.0209 | 54.2542 | 1.0081 | 99.2926 | 318.5856 | 260.2272 | 90.4025 | 706.0996 | 1.9661 | 448.5529 | 33.3945 | 48.3225 | 35.6021 | 71.9192 | 12.002 | 109.4779 | 29.8198 | 8.0658 | 98.2383 | 62.7988 | 24.5 | 28.6274 | 79 | 31 | 0.99977 | 68.6274 | 96 | 8190 | 32.549 | 109.4513 | 34.6497 | 0 | 19.625 | 0 | 41.9739 | 32.9219
10/1/2020 11:42:10.3 | 138.8279 | 1169 | 35 | 2500.6624 | 127.6675 | 77.498 | 90.2541 | 29.9282 | 31.9336 | 0.05125 | 106.9215 | 11.3356 | 70.3616 | 70.4904 | 54.3029 | 1.0074 | 99.2937 | 318.3326 | 260.1427 | 90.5673 | 706.1758 | 1.9424 | 451.1226 | 33.4321 | 48.1358 | 35.5954 | 72.0379 | 11.9754 | 110.0673 | 30.0497 | 8.0104 | 98.2467 | 62.8426 | 24.5 | 28.6274 | 79 | 31 | 1.0005 | 68.6274 | 100 | 8090 | 32.549 | 108.49 | 34.6985 | 0 | 19.6875 | 0 | 42.2485 | 32.9219
10/1/2020 11:42:11.3 | 138.8281 | 1170 | 35 | 2499.522 | 127.8506 | 77.5867 | 90.2967 | 29.9513 | 31.9328 | 0.0495 | 106.9738 | 11.3472 | 70.019 | 70.2602 | 54.3522 | 1.0056 | 99.2943 | 317.1805 | 259.2977 | 90.5124 | 706.298 | 1.9129 | 449.4187 | 33.4648 | 48.2325 | 35.5954 | 71.9817 | 11.9648 | 110.0118 | 29.8857 | 8.1122 | 98.23 | 62.8929 | 24.5 | 28.6274 | 79 | 31 | 0.9994 | 69.0196 | 100 | 8260 | 32.549 | 108.49 | 34.7199 | 0 | 19.9375 | 0 | 41.9495 | 32.9219
10/1/2020 11:42:12.3 | 138.8284 | 1171 | 35 | 2499.8174 | 127.983 | 77.6436 | 90.3202 | 29.9551 | 31.94 | 0.05006 | 106.9826 | 11.3521 | 70.019 | 69.6319 | 54.4103 | 0.99263 | 99.2926 | 317.5739 | 259.523 | 90.4637 | 706.2218 | 1.9369 | 449.726 | 33.5034 | 48.1808 | 35.6547 | 72.131 | 11.9959 | 110.2062 | 29.8857 | 8.0723 | 98.188 | 62.9496 | 24.5 | 28.6274 | 79 | 31 | 1.007 | 68.6274 | 96 | 8240 | 32.549 | 109.4513 | 34.7168 | 0.0625 | 19.4375 | 0 | 42.2516 | 32.9219
10/1/2020 11:42:13.3 | 138.8287 | 1172 | 35 | 2500.9777 | 128.0142 | 77.661 | 90.332 | 29.9447 | 31.9345 | 0.05085 | 107.0087 | 11.3511 | 70.2188 | 69.8091 | 54.4538 | 1.0023 | 99.2914 | 317.3772 | 259.6639 | 90.5311 | 706.1706 | 1.9453 | 451.0108 | 33.5271 | 48.1491 | 35.536 | 72.1501 | 11.9777 | 109.7849 | 29.3816 | 8.0774 | 98.1796 | 63.0372 | 24.5 | 28.6274 | 79 | 31 | 0.99864 | 68.6274 | 100 | 7800 | 32.549 | 108.8104 | 34.848 | 0 | 20 | 0 | 42.1173 | 32.9219
10/1/2020 11:42:14.3 | 138.829 | 1173 | 35 | 2500.5335 | 127.9393 | 77.6396 | 90.3384 | 29.9572 | 31.9356 | 0.04985 | 107.0436 | 11.3521 | 69.9049 | 69.5616 | 54.5019 | 0.99672 | 99.292 | 317.3491 | 259.2414 | 90.6034 | 706.3137 | 1.9437 | 449.5863 | 33.5016 | 48.1742 | 35.7734 | 72.0251 | 11.9944 | 109.9255 | 29.879 | 8.0813 | 98.2048 | 63.1635 | 24.5 | 28.6274 | 79 | 31 | 0.99934 | 68.6274 | 100 | 7920 | 32.549 | 108.8104 | 34.7504 | 0 | 20.25 | 0 | 41.8518 | 32.8281
10/1/2020 11:42:15.3 | 138.8293 | 1174 | 35 | 2498.0169 | 127.7818 | 77.6802 | 90.3606 | 29.9457 | 31.929 | 0.05029 | 107.0611 | 11.3531 | 70.2188 | 69.8275 | 54.556 | 1.0019 | 99.2931 | 317.2648 | 258.9316 | 90.6708 | 706.2165 | 1.9384 | 448.888 | 33.4266 | 48.1424 | 35.4902 | 72.094 | 12.0157 | 110.0948 | 29.9516 | 8.013 | 98.1712 | 63.1944 | 24.5 | 28.6274 | 79 | 31 | 1.0027 | 68.6274 | 96 | 8160 | 32.549 | 109.7717 | 34.6191 | 0.0625 | 19.25 | 0 | 42.4164 | 32.9219
10/1/2020 11:42:16.3 | 138.8295 | 1175 | 35 | 2500.7391 | 127.5628 | 77.7457 | 90.3909 | 29.9459 | 31.941 | 0.05199 | 107.0873 | 11.3598 | 70.0761 | 69.9292 | 54.6026 | 0.99245 | 99.292 | 316.7871 | 259.0161 | 90.8042 | 706.298 | 1.9136 | 450.4801 | 33.4057 | 48.2842 | 35.5954 | 72.1807 | 12.0157 | 110.1496 | 29.8333 | 7.964 | 98.079 | 63.2446 | 24.5 | 28.2353 | 79 | 31 | 1.0004 | 68.6274 | 100 | 8070 | 32.549 | 108.8104 | 34.6832 | 0.0625 | 18.875 | 0 | 43.2343 | 32.9219
10/1/2020 11:42:17.3 | 138.8298 | 1176 | 35 | 2498.544 | 127.6486 | 77.7652 | 90.4054 | 29.9467 | 31.9477 | 0.05162 | 107.0698 | 11.3666 | 70.0761 | 70.5813 | 54.6546 | 1.0053 | 99.2931 | 316.9276 | 259.2414 | 90.5673 | 706.3439 | 1.9094 | 449.3908 | 33.3989 | 48.3941 | 35.5495 | 72.2369 | 11.9914 | 110.2068 | 29.6828 | 8.0426 | 97.9951 | 63.1506 | 24.5 | 28.6274 | 79 | 31 | 0.99892 | 68.6274 | 100 | 8240 | 32.549 | 108.8104 | 34.9152 | 0.1875 | 19.75 | 0 | 43.0878 | 32.9219
10/1/2020 11:42:18.3 | 138.8301 | 1177 | 35 | 2501.8389 | 127.7928 | 77.7615 | 90.436 | 29.9553 | 31.9255 | 0.05077 | 107.0349 | 11.3686 | 70.1617 | 70.6424 | 54.7163 | 0.99494 | 99.2937 | 317.1524 | 259.2977 | 90.7195 | 706.4411 | 1.928 | 449.4187 | 33.4807 | 48.4008 | 35.675 | 72.293 | 11.9891 | 110.0673 | 29.3224 | 8.0865 | 98.079 | 63.3709 | 24.5 | 28.6274 | 79 | 31 | 0.99812 | 68.6274 | 96 | 8290 | 32.549 | 109.7717 | 34.5642 | 0.125 | 20 | 0 | 42.9749 | 32.9219
10/1/2020 11:42:19.3 | 138.8304 | 1178 | 35 | 2499.2352 | 127.9404 | 77.7983 | 90.4482 | 29.9668 | 31.9455 | 0.05153 | 106.9826 | 11.3666 | 69.9905 | 69.8926 | 54.7714 | 1.0056 | 99.292 | 317.2086 | 259.2132 | 90.7195 | 706.2468 | 1.9418 | 451.0946 | 33.4845 | 48.2458 | 35.6344 | 72.1935 | 11.9838 | 110.1496 | 29.9516 | 8.0903 | 98.1041 | 63.4326 | 24.5 | 28.2353 | 79 | 31 | 0.99809 | 68.6274 | 100 | 7820 | 32.549 | 109.7717 | 34.6985 | 0.1875 | 20.1875 | 0 | 43.2404 | 32.9219
10/1/2020 11:42:20.3 | 138.8306 | 1179 | 35 | 2497.7715 | 127.8714 | 77.852 | 90.4763 | 29.9763 | 31.9494 | 0.05211 | 106.9826 | 11.3569 | 70.1617 | 70.1772 | 54.8324 | 1.0197 | 99.292 | 317.4896 | 258.7344 | 90.6396 | 706.2218 | 1.9366 | 449.6422 | 33.4468 | 48.1609 | 35.6021 | 72.2113 | 11.9701 | 110.6258 | 30.0228 | 8.0594 | 98.2048 | 63.3515 | 24.5 | 28.6274 | 79 | 31 | 1.0007 | 68.6274 | 101 | 7970 | 32.549 | 109.1309 | 34.6161 | 0.0625 | 20.0625 | 0 | 43.1519 | 32.9219
10/1/2020 11:42:21.3 | 138.8309 | 1180 | 35 | 2500.1734 | 127.5789 | 77.8837 | 90.5259 | 29.9716 | 31.9513 | 0.0502 | 106.9826 | 11.354 | 69.9619 | 69.6286 | 54.8995 | 1.0113 | 99.2931 | 316.8433 | 258.7344 | 90.6833 | 706.1194 | 1.924 | 449.5584 | 33.4024 | 48.2591 | 35.4699 | 72.3058 | 11.9861 | 110.599 | 29.8603 | 8.0104 | 98.23 | 63.4764 | 24.5 | 28.6274 | 79 | 31 | 1.0044 | 69.0196 | 96 | 8160 | 32.549 | 110.0922 | 34.729 | 0.0625 | 20.125 | 0 | 42.6727 | 32.9219
10/1/2020 11:42:22.3 | 138.8312 | 1181 | 35 | 2500.7009 | 127.8888 | 77.9085 | 90.5588 | 29.962 | 31.9417 | 0.0497 | 107.0349 | 11.3569 | 69.9905 | 70.0874 | 54.9738 | 1.003 | 99.2914 | 317.0681 | 258.8189 | 90.798 | 706.2165 | 1.9349 | 449.8656 | 33.4906 | 48.2775 | 35.5428 | 72.2738 | 12.0066 | 110.1771 | 29.9314 | 8.0439 | 98.3054 | 63.546 | 24.5 | 28.2353 | 79 | 31 | 1.0064 | 68.6274 | 101 | 8120 | 32.549 | 109.1309 | 34.668 | 0 | 20.75 | 0 | 42.1967 | 32.9219
10/1/2020 11:42:23.3 | 138.8315 | 1182 | 35 | 2499.4223 | 127.9641 | 77.8896 | 90.5646 | 29.9852 | 31.9493 | 0.04881 | 106.9564 | 11.3618 | 70.1332 | 70.1772 | 55.0296 | 1.0063 | 99.2931 | 317.4053 | 258.7907 | 90.889 | 706.2677 | 1.9482 | 449.5584 | 33.4932 | 48.5292 | 35.5563 | 72.3172 | 12.0202 | 110.5429 | 29.8198 | 8.0542 | 98.3558 | 63.5087 | 24.5 | 28.6274 | 79 | 31 | 1.0002 | 68.6274 | 100 | 8210 | 32.549 | 109.1309 | 34.7412 | 0 | 19.9375 | 0 | 42.691 | 32.9219
10/1/2020 11:42:24.3 | 138.8317 | 1183 | 35 | 2502.4693 | 127.6409 | 77.8794 | 90.5818 | 29.9685 | 31.958 | 0.05 | 107 | 11.3705 | 69.9049 | 69.7423 | 55.0963 | 1.0079 | 99.292 | 316.3374 | 258.5091 | 90.914 | 706.3032 | 1.946 | 448.9718 | 33.4493 | 48.6073 | 35.6547 | 72.3427 | 12.0096 | 110.2897 | 29.7944 | 8.1174 | 98.3054 | 63.8035 | 24.5 | 28.6274 | 79 | 31 | 0.99901 | 68.6274 | 96 | 8240 | 32.549 | 110.0922 | 34.6283 | 0 | 20.5625 | 0 | 41.9647 | 32.9219
10/1/2020 11:42:25.3 | 138.832 | 1184 | 35 | 2498.9158 | 127.898 | 77.9255 | 90.6146 | 29.9634 | 31.9652 | 0.04896 | 106.9651 | 11.3783 | 69.9619 | 69.8091 | 55.162 | 0.99868 | 99.2926 | 316.2531 | 258.0866 | 90.8341 | 706.2113 | 1.9484 | 451.2901 | 33.4691 | 48.4192 | 35.6938 | 72.4102 | 11.9777 | 110.0662 | 29.8131 | 8.1032 | 98.4061 | 63.7404 | 24.5 | 28.2353 | 79 | 31 | 1.001 | 68.6274 | 100 | 7850 | 32.549 | 109.1309 | 34.6039 | 0.0625 | 20.25 | 0 | 42.1082 | 32.9219
10/1/2020 11:42:26.3 | 138.8323 | 1185 | 35 | 2498.6213 | 127.6209 | 77.9731 | 90.6254 | 29.9846 | 31.9656 | 0.05131 | 107 | 11.3802 | 70.0476 | 70.5516 | 55.2173 | 1.0099 | 99.2926 | 316.9557 | 258.5936 | 90.914 | 706.4201 | 1.9491 | 449.8656 | 33.3926 | 48.3491 | 35.648 | 72.3925 | 11.9853 | 110.0942 | 29.8468 | 8.0684 | 98.4145 | 63.797 | 24.5 | 28.6274 | 79 | 31 | 0.99889 | 68.6274 | 100 | 7920 | 32.549 | 109.1309 | 34.8297 | -0.0625 | 20.625 | 0 | 41.7602 | 32.9219
10/1/2020 11:42:27.3 | 138.8326 | 1186 | 35 | 2502.1189 | 127.5666 | 77.9848 | 90.6447 | 29.9853 | 31.9541 | 0.05061 | 106.9826 | 11.3812 | 70.1047 | 70.2469 | 55.271 | 1.0316 | 99.292 | 316.9838 | 258.2837 | 91.1148 | 706.4399 | 1.9646 | 449.3629 | 33.4251 | 48.2524 | 35.5683 | 72.4486 | 11.9731 | 110.0936 | 30.2728 | 8.0375 | 98.4061 | 63.7712 | 24.5 | 28.6274 | 79 | 31 | 0.99867 | 68.6274 | 96 | 8160 | 32.549 | 109.7717 | 34.7595 | 0 | 20.375 | 0 | 41.3208 | 32.9219
10/1/2020 11:42:28.3 | 138.8329 | 1187 | 35 | 2500.097 | 127.8234 | 77.9981 | 90.6504 | 29.9937 | 31.9678 | 0.05028 | 107.0524 | 11.3637 | 70.019 | 69.8976 | 55.3244 | 1.0005 | 99.2914 | 316.4217 | 258.2274 | 91.0474 | 706.583 | 1.9608 | 450.8433 | 33.4654 | 48.3358 | 35.7005 | 72.3299 | 11.964 | 110.037 | 29.8857 | 8.0143 | 98.3641 | 63.9476 | 24.5 | 28.6274 | 80 | 31 | 1.004 | 68.6274 | 101 | 8140 | 32.549 | 108.8104 | 34.6954 | -0.0625 | 20.125 | 0 | 41.3696 | 33.0156
10/1/2020 11:42:29.3 | 138.8331 | 1188 | 35 | 2500.3278 | 127.9792 | 78.0289 | 90.6748 | 29.9656 | 31.9676 | 0.051 | 107.1135 | 11.3666 | 70.1047 | 70.0974 | 55.4231 | 1.0095 | 99.2937 | 317.2929 | 258.2837 | 90.9689 | 706.6237 | 1.9488 | 449.5863 | 33.5093 | 48.3041 | 35.5954 | 72.548 | 11.9739 | 109.9272 | 30.0108 | 8.0981 | 98.3893 | 63.9978 | 24.5 | 28.6274 | 80 | 31 | 0.99828 | 68.6274 | 100 | 8310 | 32.549 | 108.8104 | 34.7199 | 0 | 20.25 | 0 | 41.3879 | 32.9219
10/1/2020 11:42:30.3 | 138.8334 | 1189 | 35 | 2499.3363 | 128.078 | 78.0744 | 90.7084 | 29.9855 | 31.9841 | 0.05103 | 107.1135 | 11.3686 | 70.0476 | 69.9776 | 55.454 | 1.0017 | 99.2943 | 315.7754 | 257.5796 | 91.0349 | 706.6947 | 1.9457 | 450.0612 | 33.5218 | 48.5292 | 35.687 | 72.4664 | 12.0149 | 110.404 | 29.8198 | 8.071 | 98.3809 | 64.0351 | 24.5 | 28.6274 | 80 | 31 | 1.0009 | 68.6274 | 96 | 8260 | 32.549 | 109.7717 | 34.7321 | 0 | 20.1875 | 0 | 41.2659 | 32.9219
10/1/2020 11:42:31.3 | 138.8337 | 1190 | 35 | 2500.516 | 127.7824 | 78.0898 | 90.7399 | 30.0016 | 31.9671 | 0.05001 | 107.1396 | 11.3763 | 70.0761 | 70.0259 | 55.4702 | 0.99191 | 99.2914 | 316.8995 | 258.3682 | 90.8953 | 706.6999 | 1.9455 | 451.6812 | 33.4603 | 48.5874 | 35.5886 | 72.6716 | 12.0187 | 110.3171 | 29.879 | 8.0697 | 98.3725 | 64.0416 | 24.5 | 28.6274 | 80 | 31 | 1.0003 | 69.0196 | 100 | 7850 | 32.549 | 109.1309 | 34.6893 | 0 | 20.3125 | 0 | 41.2537 | 33.0156
10/1/2020 11:42:32.3 | 138.834 | 1191 | 35 | 2499.3373 | 127.8955 | 78.0859 | 90.754 | 30.0002 | 31.9667 | 0.05116 | 107.1047 | 11.3812 | 69.9049 | 70.8106 | 55.47 | 1.014 | 99.292 | 315.5225 | 257.2134 | 90.9751 | 706.8535 | 1.9415 | 450.0332 | 33.4741 | 48.3107 | 35.7343 | 72.7533 | 12.0134 | 110.0936 | 29.9127 | 8.1122 | 98.3222 | 64.1304 | 24.5 | 28.6274 | 80 | 31 | 0.99757 | 68.6274 | 100 | 7940 | 32.549 | 109.1309 | 34.7626 | 0.0625 | 19.75 | 0 | 41.8243 | 32.9219
10/1/2020 11:42:33.3 | 138.8342 | 1192 | 35 | 2498.748 | 127.6943 | 78.1318 | 90.7825 | 30.0067 | 31.9681 | 0.04987 | 107.1047 | 11.3948 | 69.9905 | 69.9276 | 55.4715 | 1.0078 | 99.292 | 315.1853 | 257.0726 | 91.0536 | 706.8221 | 1.9382 | 449.7539 | 33.4135 | 48.3941 | 35.6412 | 72.6347 | 11.9861 | 110.0936 | 29.7876 | 8.0246 | 98.2467 | 64.2423 | 24.5 | 29.0196 | 80 | 31 | 1.0008 | 68.6274 | 96 | 8190 | 32.549 | 109.7717 | 34.6313 | 0 | 19.3125 | 0 | 41.9769 | 32.9219
10/1/2020 11:42:34.3 | 138.8345 | 1193 | 35 | 2501.0057 | 127.352 | 78.1789 | 90.806 | 29.9857 | 31.9755 | 0.05192 | 107.0262 | 11.4006 | 69.8763 | 70.0974 | 55.4796 | 1.0008 | 99.292 | 315.7192 | 257.4669 | 91.0773 | 706.8471 | 1.9103 | 451.0946 | 33.3541 | 48.4709 | 35.6735 | 72.5097 | 11.9906 | 109.9255 | 29.8131 | 7.9782 | 98.0538 | 64.2731 | 24.5 | 28.2353 | 80 | 31 | 1.0014 | 68.6274 | 100 | 8090 | 32.549 | 108.8104 | 34.7015 | 0 | 18.25 | 0 | 42.9993 | 33.0156
10/1/2020 11:42:35.3 | 138.8348 | 1194 | 35 | 2499.4181 | 127.6848 | 78.1802 | 90.8117 | 29.9807 | 31.9756 | 0.052 | 107.0262 | 11.3957 | 70.1903 | 70.0525 | 55.517 | 1.0023 | 99.2914 | 315.7754 | 257.1289 | 90.9501 | 706.7762 | 1.907 | 449.5584 | 33.42 | 48.4391 | 35.6344 | 72.678 | 11.9815 | 110.065 | 30.043 | 8.0426 | 97.9028 | 64.3362 | 24.5 | 28.6274 | 80 | 31 | 0.99867 | 68.6274 | 100 | 8290 | 32.549 | 108.8104 | 34.7259 | 0 | 19.1875 | 0 | 43.1488 | 32.9219
10/1/2020 11:42:36.3 | 138.8351 | 1195 | 35 | 2500.6603 | 127.6366 | 78.193 | 90.8177 | 29.9887 | 31.9774 | 0.05234 | 107.0436 | 11.3841 | 69.7907 | 70.1689 | 55.5484 | 0.99886 | 99.2926 | 315.4944 | 256.6501 | 91.2481 | 706.7918 | 1.897 | 449.5305 | 33.424 | 48.3425 | 35.6547 | 72.7341 | 11.9982 | 110.0662 | 30.1021 | 8.1006 | 97.9616 | 64.4558 | 24.5 | 28.6274 | 80 | 31 | 0.99879 | 68.6274 | 96 | 8240 | 32.549 | 109.7717 | 34.6985 | 0 | 19.375 | 0 | 43.1427 | 33.0156
10/1/2020 11:42:37.3 | 138.8354 | 1196 | 35 | 2498.1454 | 127.7489 | 78.2531 | 90.8433 | 29.9829 | 31.9687 | 0.05269 | 106.9826 | 11.3889 | 70.2759 | 70.1173 | 55.5855 | 0.99013 | 99.2926 | 315.1291 | 256.5656 | 91.1085 | 706.8681 | 1.8985 | 452.0722 | 33.4198 | 48.2458 | 35.5954 | 72.7902 | 11.9541 | 109.8981 | 29.9516 | 8.0633 | 97.9783 | 64.3992 | 24.5 | 28.6274 | 80 | 31 | 0.99959 | 68.6274 | 100 | 7800 | 32.549 | 108.8104 | 34.6954 | 0 | 19.75 | 0 | 43.277 | 33.0156
10/1/2020 11:42:38.3 | 138.8356 | 1197 | 35 | 2501.6938 | 127.6968 | 78.2945 | 90.858 | 29.9932 | 31.9673 | 0.05085 | 106.9651 | 11.3841 | 70.019 | 70.0125 | 55.6212 | 1.004 | 99.292 | 315.4944 | 256.8473 | 91.1085 | 706.9547 | 1.9322 | 449.7539 | 33.4536 | 48.5557 | 35.6547 | 72.7405 | 11.9899 | 109.8135 | 29.6371 | 8.0981 | 98.1125 | 64.5059 | 24.5 | 29.0196 | 80 | 31 | 0.99873 | 68.6274 | 100 | 7920 | 32.549 | 108.8104 | 34.7107 | 0 | 20.4375 | 0 | 43.3044 | 32.9219
10/1/2020 11:42:39.3 | 138.8359 | 1198 | 35 | 2500.2502 | 127.83 | 78.3123 | 90.8929 | 29.9956 | 31.9575 | 0.05168 | 106.9564 | 11.3851 | 69.9049 | 70.5268 | 55.6604 | 1.0129 | 99.2931 | 315.0448 | 256.9599 | 91.2967 | 706.9193 | 1.9517 | 448.8601 | 33.4692 | 48.5491 | 35.6615 | 72.7341 | 12.0073 | 110.0948 | 29.9973 | 8.0104 | 98.2551 | 64.5626 | 24.5 | 28.6274 | 80 | 31 | 0.99925 | 68.6274 | 96 | 8190 | 32.549 | 109.7717 | 34.6924 | 0 | 20.0625 | 0 | 43.2251 | 32.9219
10/1/2020 11:42:40.3 | 138.8362 | 1199 | 35 | 2498.4086 | 127.7349 | 78.3275 | 90.936 | 30.0181 | 31.9586 | 0.05087 | 107 | 11.388 | 70.3616 | 70.4474 | 55.7065 | 1.0104 | 99.2909 | 315.0729 | 256.3966 | 91.1509 | 706.8983 | 1.9488 | 450.5639 | 33.4196 | 48.3425 | 35.687 | 72.8335 | 12.0157 | 110.2605 | 30.1545 | 8.0182 | 98.297 | 64.6872 | 24.5 | 28.6274 | 80 | 31 | 1.0035 | 69.0196 | 100 | 8070 | 32.549 | 109.1309 | 34.6771 | 0.0625 | 20 | 0 | 43.0603 | 33.0156
10/1/2020 11:42:41.3 | 138.8365 | 1200 | 35 | 2500.4818 | 127.5825 | 78.3456 | 90.9632 | 30.0277 | 31.9476 | 0.05105 | 107.0349 | 11.3967 | 70.019 | 70.406 | 55.7438 | 1.0085 | 99.2937 | 315.3258 | 256.9599 | 91.3328 | 706.9035 | 1.9433 | 448.9998 | 33.4074 | 48.6391 | 35.6412 | 72.6716 | 12.0005 | 110.2074 | 29.8266 | 8.0375 | 98.3138 | 64.5934 | 24.5 | 28.6274 | 80 | 31 | 1.0002 | 68.6274 | 100 | 8290 | 32.549 | 109.1309 | 34.787 | 0.125 | 20.75 | 0 | 42.4225 | 33.0156
10/1/2020 11:42:42.3 | 138.8367 | 1201 | 35 | 2499.5912 | 127.6395 | 78.3738 | 90.9818 | 30.0344 | 31.9629 | 0.04794 | 107.0436 | 11.3957 | 69.9905 | 70.6606 | 55.763 | 1.003 | 99.2926 | 314.6514 | 256.2558 | 91.2481 | 707.031 | 1.9586 | 448.3294 | 33.4105 | 48.4974 | 35.8057 | 72.7341 | 11.9709 | 110.1782 | 29.8925 | 8.0349 | 98.4396 | 64.7001 | 24.5 | 28.6274 | 80 | 31 | 1.0013 | 68.6274 | 96 | 8210 | 32.549 | 110.0922 | 34.7199 | 0.0625 | 20.4375 | 0 | 42.4042 | 33.0156
10/1/2020 11:42:43.3 | 138.837 | 1202 | 35 | 2499.8887 | 127.388 | 78.4295 | 91.0135 | 30.0207 | 31.9859 | 0.05009 | 107.0436 | 11.3918 | 69.7907 | 70.0308 | 55.7802 | 1.003 | 99.2926 | 314.7919 | 255.6643 | 91.3578 | 707.0362 | 1.9553 | 450.6198 | 33.3486 | 48.5623 | 35.6021 | 72.8463 | 11.9906 | 110.0382 | 30.168 | 7.9962 | 98.448 | 64.7065 | 24.5 | 28.6274 | 80 | 31 | 1.0001 | 68.6274 | 100 | 7800 | 32.549 | 109.1309 | 34.6985 | 0.0625 | 20.625 | 0 | 41.9006 | 33.0156
10/1/2020 11:42:44.3 | 138.8373 | 1203 | 35 | 2500.5475 | 127.7819 | 78.4438 | 91.027 | 30.0302 | 31.9858 | 0.04935 | 106.9651 | 11.3928 | 69.8192 | 69.8876 | 55.8042 | 1.0081 | 99.292 | 315.1853 | 256.2276 | 91.303 | 707.0967 | 1.9604 | 450.6757 | 33.4605 | 48.504 | 35.5225 | 72.9393 | 11.9997 | 109.9536 | 29.8468 | 8.0504 | 98.4816 | 64.8813 | 24.5 | 28.6274 | 80 | 31 | 1.0008 | 68.6274 | 101 | 7970 | 32.549 | 108.8104 | 34.7717 | 0.0625 | 21.1875 | 0 | 41.394 | 33.0156
10/1/2020 11:42:45.3 | 138.8376 | 1204 | 35 | 2498.553 | 127.7925 | 78.4785 | 91.0352 | 30.0179 | 31.9652 | 0.05091 | 106.9215 | 11.3938 | 69.9334 | 70.6969 | 55.8271 | 1.0049 | 99.2931 | 314.286 | 255.8051 | 91.4488 | 707.1531 | 1.9606 | 449.1115 | 33.4366 | 48.504 | 35.648 | 72.9393 | 11.9807 | 110.1508 | 30.0565 | 8.0465 | 98.4396 | 64.8505 | 24.5 | 29.0196 | 80 | 31 | 1.0012 | 68.6274 | 96 | 8190 | 32.549 | 109.7717 | 34.6924 | 0.125 | 20.0625 | 0 | 41.864 | 33.0156
10/1/2020 11:42:46.3 | 138.8379 | 1205 | 35 | 2501.003 | 127.6202 | 78.5261 | 91.0492 | 30.0385 | 31.9701 | 0.05095 | 106.904 | 11.3909 | 69.7621 | 69.8759 | 55.844 | 1.001 | 99.2897 | 314.6795 | 256.1149 | 91.2717 | 707.1938 | 1.9393 | 450.6477 | 33.4243 | 48.5225 | 35.648 | 73.0565 | 11.9952 | 110.0073 | 29.918 | 8.013 | 98.3977 | 64.9507 | 24.5 | 28.6274 | 80 | 31 | 0.9973 | 68.6274 | 101 | 8120 | 32.549 | 109.1309 | 34.7656 | 0.125 | 20.3125 | 0 | 41.3605 | 33.0156
10/1/2020 11:42:47.3 | 138.8381 | 1206 | 35 | 2500.6198 | 127.9163 | 78.4992 | 91.0607 | 30.0285 | 31.9764 | 0.05108 | 106.9738 | 11.3928 | 69.8478 | 70.654 | 55.8666 | 1.0019 | 99.292 | 315.2977 | 256.5374 | 91.3391 | 707.1531 | 1.9262 | 449.8377 | 33.4967 | 48.5941 | 35.7531 | 72.9266 | 12.0073 | 110.0936 | 29.9906 | 8.0555 | 98.3725 | 64.9507 | 24.5 | 29.0196 | 80 | 31 | 0.99916 | 68.6274 | 100 | 8210 | 32.549 | 108.8104 | 34.7412 | 0.0625 | 20.0625 | 0 | 41.3269 | 33.0156
10/1/2020 11:42:48.3 | 138.8384 | 1207 | 35 | 2502.1366 | 127.6761 | 78.5598 | 91.0915 | 30.0415 | 31.9645 | 0.05055 | 107.0087 | 11.3957 | 69.8192 | 70.0442 | 55.8893 | 1.0044 | 99.292 | 315.1572 | 256.3403 | 91.3328 | 707.3265 | 1.9129 | 449.1674 | 33.4541 | 48.4841 | 35.7141 | 73.0195 | 11.98 | 110.2897 | 29.9838 | 8.0581 | 98.3474 | 65.0639 | 24.5 | 28.2353 | 80 | 31 | 0.99849 | 68.6274 | 96 | 8310 | 32.549 | 109.7717 | 34.8175 | 0.125 | 20.125 | 0 | 41.3727 | 33.0156
10/1/2020 11:42:49.3 | 138.8387 | 1208 | 35 | 2499.3927 | 127.975 | 78.6228 | 91.1131 | 30.0322 | 31.9683 | 0.04829 | 107.0174 | 11.4006 | 70.1332 | 70.3713 | 55.9269 | 1.0023 | 99.2926 | 314.7919 | 256.0586 | 91.4064 | 707.3975 | 1.9243 | 450.7874 | 33.4956 | 48.5623 | 35.7005 | 73.0451 | 11.9762 | 110.2062 | 30.0108 | 8.0581 | 98.339 | 65.051 | 24.5 | 28.6274 | 80 | 31 | 1.0024 | 69.0196 | 100 | 7850 | 32.549 | 108.8104 | 34.6588 | 0.0625 | 19.8125 | 0 | 41.452 | 33.0156
10/1/2020 11:42:50.3 | 138.839 | 1209 | 35 | 2497.8339 | 128.0348 | 78.6449 | 91.1306 | 30.0484 | 31.9624 | 0.04838 | 106.9738 | 11.4035 | 70.1047 | 70.5367 | 55.9603 | 1.0104 | 99.292 | 314.3141 | 255.3826 | 91.521 | 707.3975 | 1.955 | 449.0556 | 33.4904 | 48.6324 | 35.7531 | 73.1125 | 11.9709 | 110.3737 | 29.9247 | 8.0736 | 98.3558 | 65.1011 | 24.5 | 28.6274 | 80 | 31 | 1.0012 | 68.6274 | 101 | 7940 | 32.549 | 108.8104 | 34.7687 | -0.0625 | 20.125 | 0 | 41.4398 | 33.0156
10/1/2020 11:42:51.3 | 138.8392 | 1210 | 35 | 2500.3489 | 127.6298 | 78.6747 | 91.1535 | 30.0342 | 31.9673 | 0.04873 | 106.9651 | 11.3986 | 69.8192 | 70.715 | 55.9838 | 1.0023 | 99.2914 | 314.4266 | 255.6643 | 91.43 | 707.4434 | 1.9699 | 448.4411 | 33.4181 | 48.4325 | 35.7599 | 73.0195 | 11.9769 | 110.2331 | 30.1934 | 8.0529 | 98.3725 | 65.2078 | 24.5 | 28.6274 | 80 | 31 | 0.99879 | 68.6274 | 96 | 8140 | 32.549 | 109.7717 | 34.7534 | 0.0625 | 20.1875 | 0 | 41.5405 | 33.0156
10/1/2020 11:42:52.3 | 138.8395 | 1211 | 35 | 2502.5019 | 127.6381 | 78.6988 | 91.2096 | 30.0545 | 31.9502 | 0.05043 | 107 | 11.3938 | 69.8192 | 70.3812 | 56.0217 | 1.0083 | 99.292 | 314.4828 | 255.6925 | 91.4613 | 707.4487 | 1.9373 | 450.0891 | 33.449 | 48.414 | 35.8192 | 73.2502 | 12.0157 | 110.2337 | 30.1223 | 7.9833 | 98.297 | 65.2643 | 24.5 | 28.6274 | 80 | 31 | 0.99925 | 68.6274 | 100 | 8070 | 32.549 | 109.1309 | 34.7046 | 0 | 19.375 | 0 | 41.6504 | 33.0156
10/1/2020 11:42:53.3 | 138.8398 | 1212 | 35 | 2499.4825 | 127.8994 | 78.7306 | 91.2355 | 30.0537 | 31.9627 | 0.04951 | 106.9651 | 11.3977 | 70.1047 | 70.9373 | 56.0624 | 1.0067 | 99.292 | 313.9207 | 255.4671 | 91.5099 | 707.316 | 1.9172 | 450.5639 | 33.477 | 48.569 | 35.8057 | 73.3496 | 12.0051 | 110.0656 | 30.0699 | 8.0272 | 98.23 | 65.3015 | 24.5 | 28.6274 | 80 | 31 | 0.99995 | 68.6274 | 100 | 8260 | 32.549 | 108.8104 | 34.7076 | 0 | 19.375 | 0 | 41.9373 | 33.0156
10/1/2020 11:42:54.3 | 138.8401 | 1213 | 35 | 2499.9979 | 127.8475 | 78.7544 | 91.2467 | 30.0669 | 31.9555 | 0.05191 | 106.9302 | 11.3977 | 70.3045 | 70.2137 | 56.0956 | 1.0006 | 99.2954 | 314.4266 | 255.3826 | 91.4974 | 707.3672 | 1.9116 | 449.1674 | 33.4704 | 48.2974 | 35.7141 | 73.1381 | 12.0043 | 110.2651 | 30.004 | 8.0878 | 98.1796 | 65.3144 | 24.5 | 28.6274 | 80 | 31 | 0.99916 | 68.6274 | 96 | 8240 | 32.549 | 109.7717 | 34.7107 | 0 | 19.125 | 0 | 42.4835 | 33.0156
10/1/2020 11:42:55.3 | 138.8404 | 1214 | 35 | 2500.4232 | 127.7806 | 78.7458 | 91.2846 | 30.0598 | 31.9475 | 0.05151 | 106.9564 | 11.3948 | 69.7907 | 70.1423 | 56.1159 | 1.0054 | 99.2926 | 315.0729 | 255.9178 | 91.4363 | 707.3568 | 1.9307 | 450.8433 | 33.4585 | 48.3875 | 35.7531 | 73.2743 | 11.9815 | 110.0382 | 29.9906 | 8.0697 | 98.1545 | 65.552 | 24.5 | 28.6274 | 80 | 31 | 0.99983 | 68.6274 | 100 | 7850 | 32.549 | 108.8104 | 34.6497 | 0 | 19.1875 | 0 | 42.5507 | 33.0156
10/1/2020 11:42:56.3 | 138.8406 | 1215 | 35 | 2501.3784 | 127.6862 | 78.7807 | 91.2817 | 30.0632 | 31.9685 | 0.051 | 106.9389 | 11.3986 | 69.7336 | 69.7356 | 56.1321 | 0.99833 | 99.2926 | 314.3422 | 255.4671 | 91.5758 | 707.408 | 1.9411 | 449.9215 | 33.4466 | 48.5874 | 35.8192 | 73.2183 | 11.983 | 110.2903 | 29.6169 | 8.0942 | 98.0957 | 65.5148 | 24.5 | 28.6274 | 80 | 31 | 0.99928 | 68.6274 | 100 | 7920 | 32.549 | 109.1309 | 34.7504 | 0 | 19.5625 | 0 | 42.8742 | 33.0156
10/1/2020 11:42:57.3 | 138.8409 | 1216 | 35 | 2499.3516 | 127.7444 | 78.8162 | 91.3055 | 30.0598 | 31.9507 | 0.05184 | 106.9826 | 11.4093 | 70.1617 | 69.8175 | 56.1541 | 1.0001 | 99.292 | 314.82 | 255.8051 | 91.5446 | 707.1479 | 1.9703 | 449.0556 | 33.4347 | 48.6059 | 35.6938 | 73.0373 | 11.9785 | 110.2057 | 29.8977 | 8.0697 | 98.079 | 65.5956 | 24.5 | 28.2353 | 80 | 31 | 0.99626 | 68.6274 | 96 | 8240 | 32.549 | 109.7717 | 34.8419 | 0 | 19.4375 | 0 | 43.3258 | 33.0156
10/1/2020 11:42:58.3 | 138.8412 | 1217 | 35 | 2501.3508 | 127.703 | 78.8708 | 91.3274 | 30.0571 | 31.9569 | 0.05208 | 106.9738 | 11.4074 | 70.1332 | 69.7457 | 56.1639 | 1.0072 | 99.292 | 313.7802 | 255.1573 | 91.6307 | 707.0717 | 1.9934 | 451.1784 | 33.4506 | 48.6457 | 35.7005 | 73.4234 | 11.9556 | 109.8695 | 29.9382 | 8.0401 | 98.1461 | 65.6521 | 24.5 | 28.6274 | 80 | 31 | 0.99855 | 68.6274 | 100 | 8090 | 32.549 | 109.1309 | 34.7107 | 0 | 19.625 | 0 | 43.1915 | 33.0156
10/1/2020 11:42:59.3 | 138.8415 | 1218 | 35 | 2496.2921 | 127.8085 | 78.9323 | 91.3391 | 30.0706 | 31.9414 | 0.0503 | 106.9476 | 11.3948 | 70.019 | 70.0608 | 56.1878 | 1.0023 | 99.2931 | 312.9653 | 254.2841 | 91.3814 | 707.0769 | 1.9934 | 450.7036 | 33.4105 | 48.6391 | 35.8124 | 73.3673 | 12.0035 | 110.4589 | 29.6693 | 8.0504 | 98.1545 | 65.7086 | 24.5 | 28.6274 | 80 | 31 | 1.0026 | 68.6274 | 100 | 8310 | 32.549 | 109.1309 | 34.7595 | 0 | 19.625 | 0 | 43.3594 | 33.0156
10/1/2020 11:43:00.3 | 138.8417 | 1219 | 35 | 2501.1056 | 127.1694 | 78.919 | 91.3463 | 30.0782 | 31.9442 | 0.05037 | 106.9476 | 11.3831 | 69.9619 | 69.7055 | 56.1857 | 1.0083 | 99.2931 | 313.2463 | 255.101 | 91.4425 | 707.0717 | 1.9909 | 449.0277 | 33.3076 | 48.7556 | 35.7531 | 73.4297 | 11.9959 | 110.1788 | 29.9973 | 8.0439 | 98.2887 | 65.6521 | 24.5 | 28.6274 | 80 | 31 | 0.99922 | 68.6274 | 96 | 8190 | 32.549 | 110.0922 | 34.729 | 0 | 21.3125 | 0 | 42.1173 | 33.0156
10/1/2020 11:43:01.3 | 138.842 | 1220 | 35 | 2500.2815 | 127.6595 | 78.9666 | 91.3614 | 30.0741 | 31.9555 | 0.04935 | 106.9564 | 11.388 | 69.9334 | 70.3729 | 56.2129 | 1.0028 | 99.292 | 313.4992 | 254.7348 | 91.5272 | 707.2346 | 2.0288 | 451.8488 | 33.4249 | 48.3808 | 35.8057 | 73.1686 | 12.0035 | 110.2057 | 29.6169 | 8.0658 | 98.5151 | 65.8024 | 24.5 | 28.6274 | 80 | 31 | 1.0034 | 68.6274 | 101 | 7820 | 32.549 | 109.1309 | 34.6863 | 0.0625 | 21 | 0 | 41.864 | 33.0156
10/1/2020 11:43:02.3 | 138.8423 | 1221 | 35 | 2499.8632 | 127.8781 | 78.968 | 91.3804 | 30.0883 | 31.9638 | 0.04914 | 106.9826 | 11.3851 | 69.7336 | 69.9542 | 56.231 | 1.0033 | 99.2931 | 313.0215 | 254.425 | 91.6792 | 707.3108 | 2.0301 | 449.7819 | 33.4766 | 48.749 | 35.7989 | 73.5227 | 12.0149 | 110.4309 | 29.9382 | 8.1071 | 98.4899 | 65.896 | 24.5 | 29.0196 | 80 | 31 | 1.0049 | 68.6274 | 100 | 7970 | 32.549 | 109.1309 | 34.7321 | 0.0625 | 19.875 | 0 | 42.3645 | 33.0156
10/1/2020 11:43:03.3 | 138.8426 | 1222 | 35 | 2499.8022 | 127.8603 | 79.0105 | 91.3834 | 30.0831 | 31.9574 | 0.04715 | 106.9826 | 11.3841 | 69.9334 | 69.9359 | 56.2531 | 1.0008 | 99.2914 | 313.6116 | 255.0446 | 91.5821 | 707.5354 | 2.0215 | 449.2511 | 33.4711 | 48.749 | 35.9837 | 73.473 | 11.9769 | 110.1491 | 30.2002 | 8.0633 | 98.448 | 65.8717 | 24.5 | 28.6274 | 80 | 31 | 0.99995 | 69.0196 | 96 | 8190 | 32.549 | 110.0922 | 34.7687 | 0 | 20.25 | 0 | 42.2394 | 33.0156
10/1/2020 11:43:04.3 | 138.8429 | 1223 | 35 | 2498.218 | 127.4932 | 79.0542 | 91.4216 | 30.0857 | 31.9639 | 0.04783 | 107 | 11.3909 | 69.9619 | 70.2834 | 56.2945 | 1.0192 | 99.2886 | 313.6397 | 254.256 | 91.7577 | 707.5144 | 2.0257 | 451.0667 | 33.3538 | 48.7807 | 35.7464 | 73.3546 | 11.9823 | 109.8661 | 30.2847 | 7.9679 | 98.448 | 65.846 | 24.5 | 28.6274 | 80 | 31 | 0.99867 | 68.6274 | 101 | 8120 | 32.549 | 109.1309 | 34.8694 | 0 | 20.1875 | 0 | 41.7755 | 33.0156
10/1/2020 11:43:05.3 | 138.8431 | 1224 | 35 | 2498.2178 | 127.4714 | 79.0983 | 91.435 | 30.078 | 31.9638 | 0.05175 | 107.0262 | 11.3957 | 69.705 | 69.9859 | 56.319 | 0.99601 | 99.2931 | 312.2908 | 254.1996 | 91.7341 | 707.739 | 2.0224 | 450.3405 | 33.3481 | 48.6007 | 35.8785 | 73.5291 | 11.9891 | 109.6466 | 29.8401 | 8.0375 | 98.4396 | 65.9718 | 24.5 | 29.0196 | 80 | 31 | 0.99947 | 68.6274 | 100 | 8190 | 32.549 | 108.8104 | 34.7992 | 0 | 20.1875 | 0 | 41.7633 | 33.0156
10/1/2020 11:43:06.3 | 138.8434 | 1225 | 35 | 2502.5787 | 127.2328 | 79.1196 | 91.4723 | 30.0803 | 31.9721 | 0.05453 | 107.0174 | 11.3996 | 70.019 | 70.2486 | 56.3427 | 0.99779 | 99.292 | 314.0331 | 254.7911 | 91.546 | 707.8507 | 2.0157 | 448.6087 | 33.3438 | 48.7106 | 35.8124 | 73.5851 | 11.9686 | 109.3933 | 29.9516 | 8.071 | 98.4396 | 66.2592 | 24.5 | 29.0196 | 80 | 31 | 0.99898 | 68.6274 | 96 | 8290 | 32.549 | 109.4513 | 34.7778 | 0.0625 | 20.1875 | 0 | 41.8121 | 33.0156
10/1/2020 11:43:07.3 | 138.8437 | 1226 | 35 | 2500.5981 | 127.5308 | 79.1114 | 91.4946 | 30.0811 | 31.9665 | 0.05342 | 107.0174 | 11.3899 | 69.8763 | 69.7139 | 56.3693 | 1.0193 | 99.292 | 314.005 | 254.087 | 91.9409 | 708.0491 | 1.9841 | 452.3236 | 33.3954 | 48.5107 | 35.7531 | 73.6411 | 11.9937 | 109.3093 | 30.0108 | 8.013 | 98.3809 | 66.1027 | 24.5 | 28.6274 | 80 | 31 | 0.99666 | 68.6274 | 100 | 7920 | 32.549 | 108.1619 | 34.7534 | 0.0625 | 20.375 | 0 | 41.983 | 33.0156
10/1/2020 11:43:08.3 | 138.844 | 1227 | 35 | 2500.1485 | 127.725 | 79.1633 | 91.5294 | 30.081 | 31.9711 | 0.05164 | 107.0611 | 11.3763 | 69.648 | 69.5583 | 56.3938 | 0.99744 | 99.2937 | 313.1901 | 254.2278 | 91.6792 | 708.258 | 1.9816 | 450.0891 | 33.4403 | 48.6973 | 35.865 | 73.5723 | 11.9959 | 109.6751 | 29.9906 | 8.0375 | 98.3306 | 66.1091 | 24.5 | 29.0196 | 80 | 31 | 1.004 | 68.6274 | 101 | 7920 | 32.549 | 108.1619 | 34.8389 | 0.0625 | 19.5 | 0 | 42.4866 | 33.0156
10/1/2020 11:43:09.3 | 138.8442 | 1228 | 35 | 2499.9975 | 127.6203 | 79.1939 | 91.5643 | 30.0778 | 31.9652 | 0.05206 | 107.0349 | 11.3773 | 69.7907 | 70.4458 | 56.4232 | 1.003 | 99.292 | 312.9934 | 254.2278 | 92.0443 | 708.4314 | 1.9732 | 448.8043 | 33.4109 | 48.569 | 35.826 | 73.6972 | 12.0066 | 109.7014 | 30.0175 | 8.0504 | 98.297 | 66.222 | 24.5 | 29.0196 | 81 | 31 | 1.001 | 68.6274 | 96 | 8160 | 32.549 | 109.4513 | 34.6435 | 0.125 | 20.1875 | 0 | 42.3126 | 33.0156
10/1/2020 11:43:10.3 | 138.8445 | 1229 | 35 | 2501.3561 | 127.6785 | 79.2341 | 91.5852 | 30.0855 | 31.9742 | 0.05297 | 107.0698 | 11.3792 | 69.9334 | 70.3547 | 56.4607 | 1.0268 | 99.2937 | 312.9653 | 253.8335 | 91.6855 | 708.2935 | 1.9767 | 450.8712 | 33.4443 | 48.704 | 35.7531 | 73.4794 | 12.002 | 109.5911 | 29.7876 | 7.9924 | 98.2803 | 66.3028 | 24.5 | 29.0196 | 81 | 31 | 0.99895 | 68.6274 | 101 | 8090 | 32.549 | 108.49 | 34.7321 | 0.125 | 19.8125 | 0 | 42.4164 | 33.1094
10/1/2020 11:43:11.3 | 138.8448 | 1230 | 35 | 2499.471 | 127.9349 | 79.2596 | 91.6002 | 30.1009 | 31.9653 | 0.04962 | 107.0873 | 11.3812 | 70.0761 | 70.6919 | 56.4905 | 1.0044 | 99.2914 | 312.3752 | 253.8898 | 91.9284 | 708.2528 | 1.9743 | 451.1505 | 33.4862 | 48.5491 | 35.7005 | 73.5787 | 11.983 | 109.8689 | 30.1021 | 8.022 | 98.2719 | 66.4029 | 24.5 | 28.6274 | 81 | 31 | 1.002 | 68.6274 | 100 | 8260 | 32.549 | 108.49 | 34.7199 | 0.0625 | 19.625 | 0 | 42.1143 | 33.0156
10/1/2020 11:43:12.3 | 138.8451 | 1231 | 35 | 2499.1917 | 127.6412 | 79.3182 | 91.6178 | 30.0937 | 31.9571 | 0.04973 | 107.0785 | 11.3899 | 69.9619 | 69.759 | 56.538 | 1.0111 | 99.292 | 312.8248 | 254.1996 | 91.8736 | 708.3185 | 1.9923 | 448.4411 | 33.4056 | 48.4391 | 35.838 | 73.7709 | 11.9997 | 110.0376 | 30.0954 | 8.1097 | 98.2132 | 66.3336 | 24.5 | 28.6274 | 81 | 31 | 1.0031 | 68.6274 | 96 | 8240 | 32.549 | 109.7717 | 34.6832 | 0.125 | 19.75 | 0 | 42.2607 | 33.0156
10/1/2020 11:43:13.3 | 138.8454 | 1232 | 35 | 2501.2829 | 127.5652 | 79.3342 | 91.6494 | 30.1207 | 31.9496 | 0.05084 | 107.0611 | 11.4016 | 70.019 | 70.3116 | 56.5817 | 1.0037 | 99.292 | 312.9091 | 253.58 | 91.8736 | 708.3343 | 1.9907 | 452.2398 | 33.4136 | 48.3358 | 35.7005 | 73.7213 | 11.9944 | 109.7855 | 30.2002 | 8.0452 | 98.2216 | 66.3529 | 24.5 | 28.6274 | 81 | 31 | 1.0031 | 68.6274 | 100 | 7820 | 32.549 | 108.8104 | 34.8511 | 0.0625 | 19.0625 | 0 | 43.1946 | 33.1094
10/1/2020 11:43:14.3 | 138.8456 | 1233 | 35 | 2501.2701 | 127.6221 | 79.3468 | 91.6588 | 30.1088 | 31.9624 | 0.05265 | 107.0349 | 11.3909 | 69.9049 | 70.4441 | 56.6247 | 1.0446 | 99.292 | 311.785 | 252.9603 | 91.9222 | 708.4565 | 1.971 | 450.7874 | 33.4284 | 48.2842 | 35.8057 | 73.9198 | 11.9952 | 109.4213 | 30.305 | 8.0272 | 98.1125 | 66.4529 | 24.5 | 28.6274 | 81 | 31 | 1.0009 | 68.2353 | 100 | 7990 | 32.549 | 108.8104 | 34.8206 | 0.0625 | 19.125 | 0 | 43.4418 | 33.0156
10/1/2020 11:43:15.3 | 138.8459 | 1234 | 35 | 2499.5338 | 127.7033 | 79.3424 | 91.6662 | 30.0999 | 31.9556 | 0.05172 | 107.0436 | 11.3715 | 70.2188 | 70.9027 | 56.6684 | 0.99744 | 99.292 | 312.8529 | 253.6363 | 92.1226 | 708.4565 | 1.9524 | 448.888 | 33.4264 | 48.6523 | 35.8057 | 73.7773 | 12.0134 | 109.6174 | 29.8925 | 8.0362 | 98.1209 | 66.5029 | 24.5 | 29.0196 | 81 | 31 | 1.0014 | 68.2353 | 96 | 8240 | 32.549 | 109.4513 | 34.7717 | 0.0625 | 19.8125 | 0 | 43.4387 | 33.0156
10/1/2020 11:43:16.3 | 138.8462 | 1235 | 35 | 2497.9156 | 127.6105 | 79.3866 | 91.6739 | 30.0747 | 31.9704 | 0.05079 | 107.0262 | 11.3666 | 69.7336 | 69.9559 | 56.7184 | 1.0063 | 99.2954 | 310.6048 | 252.2843 | 92.0255 | 708.4669 | 1.955 | 450.4243 | 33.3805 | 48.5491 | 35.9243 | 73.827 | 11.9891 | 109.6488 | 30.1545 | 7.955 | 98.2048 | 66.5158 | 24.5 | 29.0196 | 81 | 31 | 1 | 68.6274 | 101 | 8120 | 32.549 | 108.49 | 34.7382 | 0.0625 | 19.9375 | 0 | 43.3136 | 33.1094
10/1/2020 11:43:17.3 | 138.8465 | 1236 | 35 | 2499.6595 | 127.2114 | 79.4321 | 91.6997 | 30.0976 | 31.9583 | 0.05092 | 107.0087 | 11.3686 | 69.9905 | 70.3713 | 56.7626 | 1.0023 | 99.2931 | 311.8974 | 252.904 | 91.8798 | 708.563 | 1.9832 | 450.2846 | 33.2993 | 48.4458 | 35.7854 | 73.7773 | 11.9899 | 109.4785 | 29.9973 | 7.9782 | 98.3893 | 66.5837 | 24.5 | 28.6274 | 81 | 31 | 1.0008 | 68.6274 | 100 | 8210 | 32.549 | 108.49 | 34.8023 | 0 | 20.6875 | 0 | 42.1936 | 33.1094
10/1/2020 11:43:18.3 | 138.8467 | 1237 | 35 | 2500.1091 | 127.4282 | 79.4224 | 91.7248 | 30.1209 | 31.9611 | 0.05255 | 106.9913 | 11.3734 | 70.3045 | 70.3132 | 56.814 | 0.9969 | 99.2926 | 312.2627 | 252.8758 | 91.9707 | 708.7009 | 2.0146 | 449.9774 | 33.3621 | 48.2842 | 35.8057 | 73.9198 | 11.9921 | 109.5339 | 30.2002 | 8.0233 | 98.5403 | 66.703 | 24.5 | 29.0196 | 81 | 31 | 1.0017 | 68.6274 | 97 | 8330 | 32.549 | 109.4513 | 34.6191 | 0 | 21.625 | 0 | 41.4429 | 33.1094
10/1/2020 11:43:19.3 | 138.847 | 1238 | 35 | 2498.401 | 127.7263 | 79.4287 | 91.7248 | 30.1186 | 31.9722 | 0.05378 | 107.0698 | 11.3792 | 70.0476 | 70.4937 | 56.8622 | 1.0053 | 99.2931 | 312.4876 | 253.0448 | 92.0068 | 708.9098 | 2.0255 | 450.6198 | 33.4173 | 48.4258 | 35.8124 | 73.8575 | 11.9937 | 109.2824 | 30.0819 | 8.031 | 98.6158 | 66.7594 | 24.5 | 29.0196 | 81 | 31 | 1.0014 | 68.6274 | 101 | 7940 | 32.549 | 108.1619 | 34.9609 | 0 | 20.9375 | 0 | 41.4337 | 33.0156
10/1/2020 11:43:20.3 | 138.8473 | 1239 | 35 | 2501.0005 | 127.5032 | 79.4752 | 91.7551 | 30.1273 | 31.9666 | 0.05351 | 107.0873 | 11.388 | 69.9049 | 69.4224 | 56.921 | 1.0218 | 99.2926 | 312.4595 | 253.242 | 92.1226 | 709.032 | 2.0261 | 451.6253 | 33.3936 | 48.4458 | 35.8124 | 73.9262 | 11.9997 | 109.3098 | 30.0497 | 8.0078 | 98.6158 | 66.7094 | 24.5 | 29.0196 | 81 | 31 | 0.99986 | 68.6274 | 101 | 7920 | 32.549 | 108.49 | 34.848 | 0.0625 | 20.375 | 0 | 41.3483 | 33.0156
10/1/2020 11:43:21.3 | 138.8476 | 1240 | 35 | 2500.3606 | 127.6138 | 79.5006 | 91.7987 | 30.1447 | 31.9566 | 0.05244 | 107.0785 | 11.3928 | 70.0476 | 70.2286 | 56.96 | 1.0005 | 99.2926 | 311.5883 | 252.397 | 92.0554 | 709.032 | 2.0175 | 451.2343 | 33.414 | 48.4775 | 35.8124 | 74.2048 | 11.9868 | 109.2818 | 30.1343 | 8.0401 | 98.5738 | 66.8094 | 24.5 | 29.0196 | 81 | 31 | 1.0016 | 68.6274 | 96 | 8210 | 32.549 | 109.4513 | 34.7687 | 0 | 20.5 | 0 | 41.2445 | 33.1094
10/1/2020 11:43:22.3 | 138.8479 | 1241 | 35 | 2501.1656 | 127.6733 | 79.5605 | 91.8244 | 30.1353 | 31.967 | 0.05154 | 107.0349 | 11.3851 | 70.019 | 69.8692 | 57.0091 | 1.0111 | 99.2937 | 311.8131 | 252.5942 | 92.0255 | 709.1082 | 2.012 | 449.1115 | 33.4404 | 48.4974 | 35.8057 | 74.0751 | 11.9952 | 109.423 | 29.9973 | 8.0156 | 98.5067 | 66.953 | 24.5 | 29.0196 | 81 | 31 | 1.0009 | 68.6274 | 101 | 8120 | 32.549 | 108.49 | 34.8755 | 0.0625 | 20.375 | 0 | 41.2231 | 33.1094
10/1/2020 11:43:23.3 | 138.8481 | 1242 | 35 | 2500.2605 | 127.5514 | 79.6165 | 91.8474 | 30.1232 | 31.9659 | 0.05108 | 107.0611 | 11.3705 | 69.9905 | 69.5616 | 57.0417 | 0.9994 | 99.288 | 311.3916 | 252.904 | 92.2073 | 709.1542 | 2.0027 | 449.6422 | 33.3964 | 48.7423 | 35.9176 | 74.0624 | 11.9937 | 109.6415 | 30.1934 | 7.9705 | 98.4564 | 66.9094 | 24.5 | 28.6274 | 81 | 31 | 1.0001 | 68.6274 | 100 | 8260 | 32.549 | 108.1619 | 34.8389 | 0 | 19.75 | 0 | 41.2293 | 33.1094
10/1/2020 11:43:24.3 | 138.8484 | 1243 | 35 | 2499.7961 | 127.5029 | 79.6244 | 91.8645 | 30.1254 | 31.9664 | 0.05299 | 107.0524 | 11.3686 | 70.1047 | 70.72 | 57.0625 | 1.0028 | 99.2937 | 312.2346 | 252.8477 | 92.2198 | 709.1228 | 2.0073 | 448.6925 | 33.3775 | 48.1875 | 35.8245 | 73.9759 | 12.0013 | 109.4791 | 30.2069 | 7.9937 | 98.3725 | 66.9209 | 24.5 | 29.0196 | 81 | 31 | 1.0005 | 68.6274 | 96 | 8380 | 32.549 | 109.1309 | 34.6649 | 0.0625 | 19.125 | 0 | 41.9586 | 33.1094
10/1/2020 11:43:25.3 | 138.8487 | 1244 | 35 | 2498.3987 | 127.5221 | 79.6762 | 91.8714 | 30.1298 | 31.9579 | 0.05199 | 107.0087 | 11.3676 | 69.9905 | 70.0525 | 57.0883 | 1.0015 | 99.2931 | 310.8015 | 252.1154 | 92.1712 | 709.2409 | 2.0117 | 449.9494 | 33.3638 | 48.0324 | 35.8192 | 73.9262 | 11.9997 | 109.3384 | 30.2593 | 8.0349 | 98.2803 | 67.1157 | 24.5 | 29.0196 | 81 | 31 | 0.99879 | 68.6274 | 100 | 7920 | 32.549 | 108.1619 | 34.8541 | 0 | 19.625 | 0 | 41.925 | 33.1094
10/1/2020 11:43:26.3 | 138.849 | 1245 | 35 | 2500.256 | 127.2035 | 79.6813 | 91.9139 | 30.1353 | 31.9463 | 0.05251 | 107 | 11.3695 | 70.1617 | 69.9342 | 57.1127 | 1.0067 | 99.2903 | 310.2113 | 251.9463 | 92.1351 | 709.2869 | 2.0055 | 451.765 | 33.3052 | 48.3041 | 35.9311 | 74.4848 | 11.9959 | 109.3916 | 30.0632 | 7.9447 | 98.23 | 67.1222 | 24.5 | 29.0196 | 81 | 31 | 1.0034 | 68.2353 | 100 | 7900 | 32.549 | 108.1619 | 34.9457 | 0 | 19.125 | 0 | 42.5354 | 33.1094
10/1/2020 11:43:27.3 | 138.8493 | 1246 | 35 | 2501.3861 | 127.5033 | 79.6885 | 91.9536 | 30.135 | 31.9573 | 0.05281 | 106.9302 | 11.3734 | 70.2474 | 70.0924 | 57.1233 | 0.98621 | 99.2937 | 311.2792 | 252.2843 | 92.1587 | 709.2252 | 1.9765 | 449.0556 | 33.3988 | 48.794 | 35.9567 | 74.0624 | 12.0179 | 109.227 | 30.141 | 8.013 | 98.079 | 67.2464 | 24.5 | 29.0196 | 81 | 31 | 1.0028 | 68.6274 | 96 | 8190 | 32.549 | 108.8104 | 34.7931 | 0 | 19 | 0 | 43.3929 | 33.1094
10/1/2020 11:43:28.3 | 138.8495 | 1247 | 35 | 2500.7044 | 127.6132 | 79.7465 | 91.9584 | 30.137 | 31.9542 | 0.0512 | 107 | 11.3802 | 70.0761 | 70.1921 | 57.1221 | 0.99245 | 99.2897 | 310.7172 | 251.2985 | 92.1164 | 709.2002 | 1.9956 | 448.7484 | 33.4185 | 48.5424 | 35.8718 | 74.0687 | 12.0051 | 109.6151 | 30.2002 | 7.995 | 98.1629 | 67.2157 | 24.5 | 29.0196 | 81 | 31 | 1.0011 | 68.6274 | 100 | 8090 | 32.549 | 108.1619 | 34.8419 | 0 | 20.5 | 0 | 42.572 | 33.1094
10/1/2020 11:43:29.3 | 138.8498 | 1248 | 35 | 2498.4291 | 127.5945 | 79.7906 | 91.9698 | 30.1463 | 31.9336 | 0.05016 | 106.9651 | 11.3851 | 70.0476 | 70.4275 | 57.1213 | 1.004 | 99.2931 | 310.5205 | 251.8337 | 92.14 | 709.0977 | 1.9993 | 451.0108 | 33.3832 | 48.0509 | 35.7922 | 74.0432 | 11.9785 | 109.3664 | 29.7015 | 8.0169 | 98.2132 | 67.29 | 24.5 | 29.0196 | 81 | 31 | 0.9969 | 68.6274 | 100 | 8210 | 32.549 | 108.1619 | 34.9243 | 0.0625 | 19.1875 | 0 | 43.2953 | 33.1094
10/1/2020 11:43:30.3 | 138.8501 | 1249 | 35 | 2499.0222 | 127.155 | 79.8305 | 91.9947 | 30.1495 | 31.9383 | 0.05112 | 106.9302 | 11.388 | 70.1903 | 69.9409 | 57.1322 | 1.0001 | 99.2943 | 311.7007 | 251.1859 | 92.1462 | 709.149 | 1.9827 | 450.3963 | 33.2761 | 48.6258 | 35.9108 | 74.3473 | 11.9823 | 109.4796 | 29.918 | 8.022 | 98.1629 | 67.3528 | 24.5 | 28.6274 | 81 | 31 | 0.9995 | 68.6274 | 96 | 8430 | 32.549 | 109.1309 | 34.9029 | 0.0625 | 19.0625 | 0 | 43.6218 | 33.1094
10/1/2020 11:43:31.3 | 138.8504 | 1250 | 35 | 2500.3602 | 126.9828 | 79.8672 | 92.0183 | 30.1651 | 31.9331 | 0.0492 | 106.904 | 11.3821 | 69.8478 | 70.119 | 57.1521 | 1.0019 | 99.2943 | 311.9536 | 252.1435 | 92.1226 | 709.3526 | 1.9821 | 448.5808 | 33.2488 | 48.3941 | 35.8583 | 74.1744 | 12.0255 | 109.8438 | 29.9449 | 8.0787 | 98.2803 | 67.5026 | 24.5 | 29.0196 | 81 | 31 | 0.99916 | 69.0196 | 100 | 7920 | 32.549 | 108.1619 | 34.8633 | 0.0625 | 21.125 | 0 | 42.7032 | 33.1094
10/1/2020 11:43:32.3 | 138.8506 | 1251 | 35 | 2500.6873 | 127.1827 | 79.8825 | 92.0224 | 30.164 | 31.9461 | 0.04725 | 106.9302 | 11.388 | 70.1047 | 70.1921 | 57.1692 | 1.0056 | 99.2914 | 310.5486 | 251.4112 | 92.4313 | 709.5668 | 2.004 | 450.0053 | 33.3055 | 48.0509 | 35.8718 | 74.2913 | 12.0134 | 109.4208 | 30.3828 | 8.0297 | 98.5235 | 67.4155 | 24.5 | 29.0196 | 81 | 31 | 0.99913 | 68.6274 | 101 | 7920 | 32.549 | 108.49 | 34.8969 | 0.0625 | 21.125 | 0 | 42.1509 | 33.1094
10/1/2020 11:43:33.3 | 138.8509 | 1252 | 35 | 2501.4964 | 127.508 | 79.9418 | 92.0683 | 30.1669 | 31.9551 | 0.04841 | 106.9389 | 11.3889 | 69.7336 | 70.3795 | 57.1544 | 1.0023 | 99.2914 | 309.9303 | 251.1577 | 92.3717 | 709.6733 | 2.0162 | 451.0667 | 33.4015 | 48.3491 | 35.8515 | 74.3792 | 12.0179 | 109.3087 | 30.3708 | 8.0182 | 98.5403 | 67.4962 | 24.5 | 29.0196 | 81 | 31 | 1.0012 | 68.6274 | 96 | 8190 | 32.549 | 109.4513 | 34.8175 | 0.0625 | 20.25 | 0 | 42.4469 | 33.1094
10/1/2020 11:43:34.3 | 138.8512 | 1253 | 35 | 2496.9604 | 127.6964 | 79.9729 | 92.082 | 30.1848 | 31.9514 | 0.04952 | 106.9302 | 11.387 | 70.1332 | 70.2602 | 57.1362 | 1.0058 | 99.2897 | 310.6048 | 251.721 | 92.2135 | 709.781 | 2.0137 | 449.6143 | 33.3902 | 48.2842 | 36.043 | 74.6144 | 11.9883 | 109.307 | 30.305 | 8.08 | 98.4899 | 67.6282 | 24.5 | 29.0196 | 81 | 31 | 1.0002 | 68.6274 | 101 | 8120 | 32.549 | 108.1619 | 34.787 | 0.0625 | 19.875 | 0 | 42.8436 | 33.1094
10/1/2020 11:43:35.3 | 138.8515 | 1254 | 35 | 2500.232 | 126.9578 | 80.0062 | 92.0869 | 30.1608 | 31.9593 | 0.04758 | 106.9476 | 11.3977 | 70.1617 | 69.7406 | 57.1466 | 0.99316 | 99.292 | 309.9584 | 251.2985 | 92.414 | 709.7653 | 2.0162 | 450.0332 | 33.2406 | 48.1358 | 35.865 | 74.472 | 11.9716 | 109.4774 | 30.1021 | 8.0272 | 98.4648 | 67.7088 | 24.5 | 29.0196 | 81 | 31 | 0.99651 | 68.6274 | 100 | 8210 | 32.549 | 108.1619 | 35.0128 | 0.1875 | 20.1875 | 0 | 42.1631 | 33.1094
10/1/2020 11:43:36.3 | 138.8518 | 1255 | 35 | 2499.5729 | 127.2035 | 80.0554 | 92.1076 | 30.1658 | 31.9507 | 0.04861 | 106.9738 | 11.4103 | 70.2759 | 69.7774 | 57.1372 | 0.99993 | 99.2926 | 310.3238 | 251.214 | 92.475 | 709.9282 | 2.0266 | 450.4243 | 33.2961 | 48.3041 | 35.9176 | 74.6831 | 11.9754 | 109.3939 | 30.1156 | 8.0117 | 98.5151 | 67.7088 | 24.5 | 29.0196 | 81 | 31 | 1.0005 | 68.6274 | 97 | 8290 | 32.549 | 109.1309 | 34.7626 | 0.0625 | 20.75 | 0 | 41.3177 | 33.1094
10/1/2020 11:43:37.3 | 138.852 | 1256 | 35 | 2499.845 | 127.3927 | 80.0637 | 92.1578 | 30.1707 | 31.9476 | 0.04999 | 107.0174 | 11.3957 | 70.333 | 69.5666 | 57.1095 | 1.04 | 99.2909 | 309.0592 | 250.1437 | 92.4376 | 709.8101 | 2.0242 | 449.2511 | 33.3493 | 48.4709 | 35.8177 | 74.1489 | 11.9921 | 109.4482 | 30.2324 | 8.0272 | 98.5403 | 67.7138 | 24.5 | 29.0196 | 81 | 31 | 1.0033 | 69.0196 | 100 | 7920 | 32.549 | 108.49 | 34.845 | 0.1875 | 20.75 | 0 | 41.3971 | 33.1094
10/1/2020 11:43:38.3 | 138.8523 | 1257 | 35 | 2502.2862 | 127.3339 | 80.0656 | 92.1733 | 30.1712 | 31.9504 | 0.04791 | 107.0262 | 11.4151 | 70.0476 | 70.0308 | 57.1073 | 0.98497 | 99.2909 | 310.0708 | 250.9042 | 92.3654 | 709.7851 | 2.0299 | 451.8209 | 33.3664 | 48.2908 | 35.8906 | 74.224 | 12.0354 | 109.4482 | 30.1545 | 7.9859 | 98.5738 | 67.8329 | 24.5 | 29.0196 | 81 | 31 | 1.0056 | 68.6274 | 101 | 7920 | 32.549 | 108.49 | 34.8145 | 0.0625 | 20.5625 | 0 | 41.4154 | 33.1094
10/1/2020 11:43:39.3 | 138.8526 | 1258 | 35 | 2502.3334 | 127.485 | 80.1028 | 92.1811 | 30.1764 | 31.9539 | 0.04837 | 107.0436 | 11.4006 | 69.8478 | 70.1124 | 57.1311 | 0.99566 | 99.2937 | 311.1949 | 251.8055 | 92.414 | 709.8468 | 2.0319 | 451.765 | 33.4066 | 48.4974 | 35.9176 | 74.5216 | 12.0376 | 109.395 | 29.9973 | 8.0401 | 98.5571 | 67.8087 | 24.5 | 29.0196 | 82 | 31 | 0.99992 | 68.6274 | 96 | 8240 | 32.549 | 109.1309 | 34.9365 | 0.125 | 20.125 | 0 | 41.3696 | 33.1094
10/1/2020 11:43:40.3 | 138.8529 | 1259 | 35 | 2500.2486 | 127.672 | 80.1294 | 92.2004 | 30.1773 | 31.9764 | 0.0471 | 106.9913 | 11.4054 | 69.5623 | 70.1971 | 57.1636 | 1.0021 | 99.2931 | 310.8015 | 251.552 | 92.414 | 709.8415 | 2.0202 | 449.2232 | 33.4278 | 48.2908 | 35.8057 | 74.6208 | 12.027 | 109.4785 | 30.1021 | 8.0491 | 98.4732 | 67.952 | 24.5 | 29.0196 | 82 | 31 | 1.0007 | 68.6274 | 100 | 8160 | 32.549 | 108.1619 | 34.8206 | 0 | 20.0625 | 0 | 41.3727 | 33.1094
10/1/2020 11:43:41.3 | 138.8531 | 1260 | 35 | 2499.3297 | 127.5868 | 80.1599 | 92.1999 | 30.185 | 31.9783 | 0.04867 | 106.9651 | 11.4054 | 69.705 | 69.7707 | 57.2115 | 1.0108 | 99.2943 | 310.2676 | 250.9042 | 92.45 | 709.76 | 2.0244 | 450.4522 | 33.3932 | 48.2259 | 35.9108 | 74.6576 | 11.9876 | 109.4516 | 30.141 | 7.9756 | 98.4229 | 68.0519 | 24.5 | 29.0196 | 82 | 31 | 0.99974 | 68.6274 | 100 | 8190 | 32.549 | 108.49 | 34.9243 | 0 | 19.875 | 0 | 41.2994 | 33.1094
10/1/2020 11:43:42.3 | 138.8534 | 1261 | 35 | 2501.7961 | 127.3886 | 80.1664 | 92.2257 | 30.1709 | 31.9647 | 0.04911 | 106.9651 | 11.4064 | 69.9334 | 69.4912 | 57.2603 | 0.99975 | 99.2926 | 311.4759 | 251.2422 | 92.45 | 709.7088 | 2.043 | 450.6198 | 33.3742 | 48.3292 | 35.8448 | 74.608 | 11.9921 | 109.3659 | 30.0887 | 8.0246 | 98.448 | 67.9891 | 24.5 | 29.0196 | 82 | 31 | 1.0009 | 68.6274 | 96 | 8380 | 32.9412 | 109.1309 | 34.8358 | 0 | 19.4375 | 0 | 41.1896 | 33.1094
10/1/2020 11:43:43.3 | 138.8537 | 1262 | 35 | 2500.2434 | 127.4941 | 80.1952 | 92.2647 | 30.1754 | 31.9592 | 0.04902 | 106.9476 | 11.4054 | 69.648 | 69.7657 | 57.3239 | 1.0028 | 99.2926 | 310.4643 | 250.9324 | 92.4986 | 709.7705 | 2.0481 | 449.6143 | 33.3811 | 48.1742 | 35.9243 | 74.7072 | 11.999 | 109.5059 | 30.141 | 8.0336 | 98.3725 | 68.0148 | 24.5 | 28.6274 | 82 | 31 | 0.9995 | 68.6274 | 100 | 7920 | 32.549 | 108.49 | 34.8297 | 0.0625 | 19.75 | 0 | 41.3879 | 33.1094
10/1/2020 11:43:44.3 | 138.854 | 1263 | 35 | 2498.4012 | 127.4856 | 80.2015 | 92.2984 | 30.1886 | 31.9533 | 0.04874 | 107.0262 | 11.4054 | 69.9049 | 69.7089 | 57.4002 | 1.0026 | 99.292 | 310.6048 | 250.9042 | 92.6268 | 709.6221 | 2.0518 | 452.0164 | 33.3543 | 48.3624 | 35.8906 | 74.8382 | 11.9944 | 109.1972 | 30.2795 | 7.9872 | 98.3725 | 68.1325 | 24.5 | 28.6274 | 82 | 31 | 1.0004 | 68.6274 | 101 | 7920 | 32.549 | 108.1619 | 34.8541 | 0 | 19.5625 | 0 | 41.6718 | 33.1094
10/1/2020 11:43:45.3 | 138.8543 | 1264 | 35 | 2501.6667 | 127.3862 | 80.2643 | 92.3518 | 30.1794 | 31.9643 | 0.04846 | 107.0087 | 11.4054 | 69.6765 | 69.8926 | 57.4626 | 1.0067 | 99.2909 | 310.1551 | 250.5662 | 92.7239 | 709.7245 | 2.027 | 450.0612 | 33.3719 | 47.6906 | 35.9176 | 74.6895 | 12.0195 | 109.3362 | 30.2795 | 8.0194 | 98.3474 | 68.208 | 24.5 | 29.0196 | 82 | 31 | 1.0016 | 68.6274 | 96 | 8190 | 32.9412 | 109.1309 | 34.8175 | 0 | 18.875 | 0 | 42.2913 | 33.1094
10/1/2020 11:43:46.3 | 138.8545 | 1265 | 35 | 2499.5405 | 127.3728 | 80.2415 | 92.3477 | 30.1927 | 31.9614 | 0.04836 | 106.9826 | 11.4093 | 70.019 | 70.1572 | 57.5213 | 1.009 | 99.292 | 309.9584 | 250.6225 | 92.6566 | 709.7193 | 2.0111 | 450.2846 | 33.34 | 48.3425 | 36.016 | 74.7199 | 12.0066 | 109.3093 | 30.2069 | 7.9769 | 98.2467 | 68.2515 | 24.5 | 28.6274 | 82 | 31 | 1.0016 | 68.6274 | 100 | 8120 | 32.549 | 108.1619 | 34.8206 | 0 | 19.5625 | 0 | 42.2546 | 33.1094
10/1/2020 11:43:47.3 | 138.8548 | 1266 | 35 | 2498.561 | 127.2979 | 80.2865 | 92.3552 | 30.1901 | 31.9509 | 0.05012 | 107.0349 | 11.4083 | 69.9334 | 69.9009 | 57.5714 | 1.0008 | 99.2931 | 309.7617 | 250.1437 | 92.7052 | 709.7193 | 2.0067 | 449.8936 | 33.3073 | 48.2908 | 35.9634 | 74.7695 | 12.0111 | 109.2824 | 30.0497 | 7.9756 | 98.2216 | 68.4012 | 24.5 | 29.0196 | 82 | 31 | 1.0008 | 68.2353 | 100 | 8260 | 32.9412 | 108.1619 | 34.7961 | 0 | 19.0625 | 0 | 43.2831 | 33.1094
10/1/2020 11:43:48.3 | 138.8551 | 1267 | 35 | 2500.9265 | 127.1076 | 80.3117 | 92.3767 | 30.1795 | 31.9633 | 0.0511 | 107.0349 | 11.3948 | 69.9619 | 70.2486 | 57.6214 | 1.0054 | 99.292 | 309.7055 | 249.8057 | 92.5832 | 709.7193 | 1.9978 | 450.5639 | 33.289 | 48.1609 | 35.8583 | 74.7441 | 12.002 | 109.3653 | 30.1276 | 7.9911 | 98.1712 | 68.4012 | 24.5 | 29.0196 | 82 | 31 | 0.99974 | 68.6274 | 96 | 8310 | 32.9412 | 109.1309 | 34.8694 | 0 | 18.875 | 0 | 43.5028 | 33.1094
10/1/2020 11:43:49.3 | 138.8554 | 1268 | 35 | 2501.6355 | 127.2614 | 80.3593 | 92.3939 | 30.1854 | 31.9666 | 0.05017 | 107.0349 | 11.3957 | 70.1332 | 69.9742 | 57.6814 | 1.0058 | 99.2909 | 310.2676 | 250.2001 | 92.6442 | 709.5918 | 1.998 | 449.307 | 33.3387 | 48.2775 | 35.8515 | 74.7568 | 11.9891 | 109.2521 | 30.141 | 8.0439 | 98.1796 | 68.3449 | 24.5 | 29.0196 | 82 | 31 | 0.99956 | 68.6274 | 100 | 7940 | 32.549 | 108.1619 | 34.8816 | 0.0625 | 19.625 | 0 | 43.7073 | 33.1094
10/1/2020 11:43:50.3 | 138.8556 | 1269 | 35 | 2501.7782 | 127.3064 | 80.3923 | 92.4395 | 30.1894 | 31.978 | 0.05023 | 107.0524 | 11.4045 | 69.9049 | 70.1074 | 57.7395 | 1.011 | 99.292 | 309.8179 | 250.2845 | 92.5533 | 709.6838 | 2.0113 | 449.4467 | 33.3524 | 48.2325 | 36.0227 | 74.9614 | 11.9982 | 109.4493 | 30.1478 | 7.9588 | 98.2719 | 68.5572 | 24.5 | 29.0196 | 82 | 31 | 1.0014 | 68.6274 | 101 | 7900 | 32.9412 | 108.1619 | 34.9152 | 0 | 20.1875 | 0 | 43.6859 | 33.1094
10/1/2020 11:43:51.3 | 138.8559 | 1270 | 35 | 2500.9163 | 127.5984 | 80.4147 | 92.4354 | 30.1849 | 31.9649 | 0.0498 | 107.0698 | 11.4064 | 69.705 | 70.0242 | 57.7858 | 1.0015 | 99.2931 | 309.3402 | 250.1437 | 92.6504 | 709.6838 | 2.0228 | 448.8043 | 33.4174 | 48.2842 | 36.0753 | 74.9119 | 11.9891 | 109.2544 | 30.2002 | 8.0388 | 98.297 | 68.5572 | 24.5 | 29.0196 | 82 | 31 | 0.99843 | 68.6274 | 96 | 8190 | 32.549 | 109.1309 | 34.8633 | 0 | 19.8125 | 0 | 43.5944 | 33.1094
10/1/2020 11:43:52.3 | 138.8562 | 1271 | 35 | 2499.2892 | 127.7029 | 80.429 | 92.4657 | 30.216 | 31.9663 | 0.04882 | 106.9651 | 11.4025 | 69.9049 | 70.5219 | 57.822 | 1.0023 | 99.2926 | 308.9468 | 249.5522 | 92.7897 | 709.7245 | 2.0135 | 449.7539 | 33.423 | 48.3292 | 35.9176 | 75.0046 | 11.9914 | 109.618 | 30.1934 | 7.9988 | 98.3138 | 68.6071 | 24.5 | 29.0196 | 82 | 31 | 1.0023 | 69.0196 | 100 | 8120 | 32.9412 | 108.1619 | 34.8999 | 0 | 19.5625 | 0 | 43.4174 | 33.1094
10/1/2020 11:43:53.3 | 138.8565 | 1272 | 35 | 2501.5014 | 127.4661 | 80.4681 | 92.4974 | 30.2231 | 31.9674 | 0.04668 | 106.9826 | 11.4025 | 70.1332 | 70.0209 | 57.8681 | 1.0049 | 99.2926 | 309.3683 | 249.6367 | 93.0087 | 709.6326 | 2.0089 | 450.6198 | 33.3906 | 48.4074 | 36.0092 | 74.931 | 11.9769 | 109.4219 | 30.2204 | 7.9911 | 98.2887 | 68.6442 | 24.5 | 29.0196 | 82 | 31 | 0.99651 | 68.6274 | 100 | 8260 | 32.9412 | 108.49 | 34.967 | 0 | 19.625 | 0 | 43.6096 | 33.2031
10/1/2020 11:43:54.3 | 138.8568 | 1273 | 35 | 2497.7286 | 127.6534 | 80.5323 | 92.5249 | 30.2355 | 31.978 | 0.04632 | 106.9476 | 11.3977 | 69.8478 | 69.8792 | 57.9198 | 1.0056 | 99.2926 | 308.722 | 248.9889 | 92.7662 | 709.5156 | 2.0199 | 449.3349 | 33.3892 | 48.4074 | 35.9108 | 75.0301 | 11.9883 | 109.702 | 30.4299 | 8.0478 | 98.3222 | 68.7503 | 24.5 | 29.4118 | 82 | 31 | 0.99757 | 68.6274 | 96 | 8240 | 32.9412 | 109.1309 | 34.8724 | 0 | 19.5625 | 0 | 43.4448 | 33.1094
10/1/2020 11:43:55.3 | 138.857 | 1274 | 35 | 2500.4878 | 127.1038 | 80.5986 | 92.5478 | 30.2417 | 31.9834 | 0.04713 | 106.9564 | 11.3831 | 69.8763 | 70.0658 | 57.9655 | 1.0065 | 99.2909 | 309.4807 | 249.8902 | 92.7475 | 709.5156 | 2.0255 | 448.9718 | 33.2822 | 48.5941 | 35.8583 | 74.9614 | 11.999 | 109.5322 | 29.9382 | 8.0478 | 98.3809 | 68.8002 | 24.5 | 28.6274 | 82 | 31 | 1.0015 | 68.6274 | 100 | 7820 | 32.549 | 108.49 | 34.906 | 0 | 20.375 | 0 | 42.9199 | 33.1094
10/1/2020 11:43:56.3 | 138.8573 | 1275 | 35 | 2500.2644 | 127.2189 | 80.6457 | 92.5603 | 30.2251 | 31.996 | 0.04808 | 106.9826 | 11.3783 | 70.1047 | 70.3563 | 58.0342 | 0.99815 | 99.2914 | 309.1435 | 249.5522 | 92.7897 | 709.6838 | 2.0354 | 450.955 | 33.3093 | 48.4325 | 36.0227 | 75.2524 | 11.9785 | 109.4208 | 30.2458 | 7.9962 | 98.6829 | 68.8066 | 24.5 | 29.4118 | 82 | 31 | 1.0013 | 68.6274 | 101 | 7850 | 32.549 | 108.49 | 34.9853 | 0.125 | 21.75 | 0 | 42.2028 | 33.1094
10/1/2020 11:43:57.3 | 138.8576 | 1276 | 35 | 2499.9696 | 127.3377 | 80.6881 | 92.5677 | 30.221 | 31.9803 | 0.04682 | 106.9651 | 11.3812 | 69.9619 | 70.748 | 58.0835 | 0.99868 | 99.2914 | 308.5815 | 249.1579 | 92.7662 | 709.8363 | 2.0478 | 452.184 | 33.3365 | 48.3041 | 35.9041 | 75.1292 | 11.9944 | 109.6729 | 30.4823 | 8.0091 | 98.7751 | 68.8935 | 24.5 | 29.4118 | 82 | 31 | 0.99934 | 68.6274 | 97 | 8190 | 32.9412 | 109.4513 | 34.9335 | 0.0625 | 21.375 | 0 | 41.8457 | 33.2031
10/1/2020 11:43:58.3 | 138.8579 | 1277 | 35 | 2501.1524 | 127.4883 | 80.6854 | 92.5708 | 30.2278 | 31.9932 | 0.04655 | 107.0262 | 11.3831 | 70.019 | 70.6886 | 58.138 | 1.006 | 99.2909 | 308.5534 | 249.2424 | 92.7897 | 709.9585 | 2.0589 | 449.3349 | 33.3917 | 48.2775 | 36.0092 | 75.302 | 11.9579 | 109.7844 | 30.2982 | 8.0375 | 98.7835 | 68.9434 | 24.5 | 29.0196 | 82 | 31 | 1.002 | 68.6274 | 101 | 8120 | 32.9412 | 108.49 | 34.8846 | 0.125 | 21.125 | 0 | 41.6779 | 33.1094
10/1/2020 11:43:59.3 | 138.8581 | 1278 | 35 | 2497.4405 | 127.567 | 80.7058 | 92.5863 | 30.2309 | 32.0012 | 0.04697 | 107.0349 | 11.3938 | 69.7907 | 69.9892 | 58.1948 | 0.99993 | 99.2931 | 308.2162 | 248.8762 | 92.9963 | 710.0202 | 2.0496 | 451.4298 | 33.3628 | 48.1358 | 35.8785 | 75.3147 | 11.9526 | 109.7866 | 30.4165 | 7.9962 | 98.7248 | 69.0189 | 24.5 | 29.0196 | 82 | 31 | 1.0015 | 68.6274 | 100 | 8210 | 32.9412 | 108.1619 | 34.9823 | 0.125 | 19.9375 | 0 | 42.0105 | 33.2031
10/1/2020 11:44:00.3 | 138.8584 | 1279 | 35 | 2498.8419 | 127.2467 | 80.7038 | 92.6208 | 30.2479 | 31.9865 | 0.04781 | 107.0436 | 11.3967 | 69.7621 | 70.0042 | 58.2579 | 1.0103 | 99.292 | 308.4691 | 249.0452 | 92.8507 | 710.0045 | 2.0277 | 450.8991 | 33.2977 | 48.2391 | 35.9634 | 75.2652 | 11.9709 | 109.6174 | 30.1021 | 8.0001 | 98.6829 | 68.9996 | 24.5 | 29.0196 | 82 | 31 | 1.0017 | 68.6274 | 97 | 8310 | 32.9412 | 109.4513 | 34.7687 | 0.125 | 20.5625 | 0 | 41.3605 | 33.2031
10/1/2020 11:44:01.3 | 138.8587 | 1280 | 35 | 2501.9816 | 126.9507 | 80.7784 | 92.6595 | 30.2448 | 31.9968 | 0.04728 | 107.1047 | 11.4151 | 70.019 | 70.2618 | 58.313 | 0.99263 | 99.2931 | 308.9187 | 249.2424 | 92.8743 | 710.1674 | 2.0182 | 448.5249 | 33.2619 | 48.2642 | 35.9634 | 75.0415 | 11.9838 | 109.5345 | 30.18 | 8.0078 | 98.6409 | 69.0495 | 24.5 | 29.0196 | 82 | 31 | 1.0038 | 69.0196 | 100 | 7850 | 32.9412 | 108.1619 | 34.9396 | 0.125 | 20.1875 | 0 | 41.5131 | 33.1094
10/1/2020 11:44:02.3 | 138.859 | 1281 | 35 | 2497.8741 | 127.3051 | 80.7938 | 92.6719 | 30.2311 | 32.0003 | 0.05012 | 107.0524 | 11.4151 | 70.2759 | 70.2336 | 58.3587 | 1.0085 | 99.2937 | 308.2443 | 248.7636 | 92.9838 | 710.0452 | 2.0208 | 449.4187 | 33.3 | 48.5874 | 35.9634 | 75.1533 | 12.0035 | 109.6751 | 30.0887 | 8.0233 | 98.5403 | 69.199 | 24.5 | 29.0196 | 82 | 31 | 1.0018 | 68.6274 | 101 | 7900 | 32.549 | 108.49 | 34.8938 | 0.0625 | 20.0625 | 0 | 41.9037 | 33.2031
10/1/2020 11:44:03.3 | 138.8593 | 1282 | 35 | 2499.0746 | 127.3271 | 80.7992 | 92.7106 | 30.2357 | 32 | 0.05161 | 107.0349 | 11.3889 | 69.9619 | 70.0475 | 58.4172 | 1.0028 | 99.2926 | 308.3005 | 248.4819 | 93.0385 | 710.0912 | 2.021 | 451.5695 | 33.3218 | 48.2842 | 35.9702 | 75.3579 | 11.9838 | 109.5339 | 30.2526 | 8.0053 | 98.4816 | 69.1057 | 24.5 | 29.0196 | 82 | 31 | 1.0019 | 68.6274 | 96 | 8160 | 32.9412 | 109.4513 | 34.906 | 0.1875 | 19 | 0 | 42.7734 | 33.2031
10/1/2020 11:44:04.3 | 138.8595 | 1283 | 35 | 2502.531 | 127.2125 | 80.8402 | 92.7339 | 30.233 | 31.9875 | 0.04871 | 107.0611 | 11.3977 | 70.019 | 70.0009 | 58.4615 | 0.99779 | 99.2931 | 308.5815 | 248.8481 | 93.0995 | 710.0755 | 2.0051 | 449.9494 | 33.3379 | 48.0391 | 36.055 | 75.3211 | 12.0043 | 109.6185 | 30.3708 | 8.0143 | 98.3977 | 69.1862 | 24.5 | 29.0196 | 82 | 31 | 1.0005 | 68.6274 | 101 | 8090 | 32.549 | 108.49 | 34.8785 | 0.1875 | 19.25 | 0 | 42.8558 | 33.1094
10/1/2020 11:44:05.3 | 138.8598 | 1284 | 35 | 2506.6638 | 128.3779 | 80.8914 | 92.7546 | 30.2643 | 31.9723 | 0.04112 | 107.0785 | 11.3957 | 69.7336 | 70.7216 | 58.5082 | 0.99886 | 99.2931 | 309.5369 | 249.0171 | 92.9963 | 710.1529 | 2.0002 | 450.3684 | 33.6988 | 48.2391 | 36.0497 | 75.3147 | 12.0104 | 109.7866 | 30.1545 | 8.1226 | 98.7164 | 69.3307 | 24.5 | 29.8039 | 82 | 31 | 0.9998 | 69.4118 | 101 | 8260 | 32.9412 | 108.1619 | 34.7778 | 0.0625 | 19.4375 | 0 | 43.0115 | 33.2031
10/1/2020 11:44:06.3 | 138.8601 | 1285 | 35 | 2502.8414 | 129.5101 | 80.9139 | 92.7719 | 30.2721 | 31.9824 | 0.03641 | 107.096 | 11.3889 | 69.9049 | 70.1489 | 58.5479 | 1.0071 | 99.292 | 309.1435 | 248.7072 | 93.1903 | 710.0045 | 2.043 | 452.1002 | 33.9442 | 48.2391 | 36.0685 | 75.2652 | 11.9739 | 109.7855 | 30.1021 | 8.1406 | 99.0184 | 69.3485 | 24 | 29.4118 | 82 | 31 | 0.98897 | 69.8039 | 102 | 8210 | 32.9412 | 108.49 | 34.8145 | 0.125 | 19.1875 | 0 | 43.2343 | 33.2031
10/1/2020 11:44:07.3 | 138.8604 | 1286 | 35 | 2503.9036 | 129.245 | 80.9091 | 92.7801 | 30.2588 | 31.9967 | 0.03873 | 107.1222 | 11.3841 | 70.0476 | 69.8709 | 58.5884 | 0.97107 | 99.2914 | 308.2443 | 248.5946 | 93.1903 | 709.7955 | 2.0702 | 448.6646 | 33.8891 | 48.2391 | 35.9041 | 75.4138 | 11.9556 | 109.4768 | 30.2069 | 8.089 | 99.2532 | 69.3421 | 24 | 29.0196 | 82 | 31 | 0.99879 | 69.4118 | 97 | 8190 | 32.9412 | 109.4513 | 34.8694 | 0.0625 | 19.375 | 0 | 43.1213 | 33.2031
10/1/2020 11:44:08.3 | 138.8606 | 1287 | 35 | 2502.2261 | 129.6041 | 80.9328 | 92.8104 | 30.2687 | 31.9764 | 0.03686 | 107.096 | 11.3996 | 69.6194 | 70.2452 | 58.6204 | 0.99601 | 99.2914 | 308.7501 | 248.7072 | 93.0808 | 709.7036 | 2.0806 | 450.4243 | 33.9605 | 48.4325 | 35.9432 | 75.0542 | 11.9693 | 110.037 | 30.2458 | 8.1148 | 99.3706 | 69.5286 | 24 | 29.8039 | 82 | 31 | 0.99068 | 69.4118 | 98 | 8310 | 32.9412 | 109.4513 | 35.0189 | 0 | 20.6875 | 0 | 42.5995 | 33.2031
10/1/2020 11:44:09.3 | 138.8609 | 1288 | 35 | 2501.3794 | 129.9588 | 80.9417 | 92.8337 | 30.2456 | 31.9968 | 0.037 | 107.1135 | 11.3996 | 70.019 | 70.5566 | 58.6359 | 0.99637 | 99.2914 | 308.188 | 248.0876 | 93.184 | 709.6733 | 2.084 | 448.497 | 34.0419 | 48.2325 | 36.0092 | 75.4074 | 11.9747 | 109.7569 | 30.1478 | 8.1432 | 99.6139 | 69.5414 | 24.5 | 29.4118 | 82 | 31 | 0.99272 | 69.8039 | 102 | 7770 | 32.549 | 108.8104 | 34.9182 | 0 | 20.875 | 0 | 42.5293 | 33.2031
10/1/2020 11:44:10.3 | 138.8612 | 1289 | 35 | 2501.148 | 129.7112 | 80.9766 | 92.8607 | 30.2709 | 31.9904 | 0.03933 | 107.1222 | 11.4103 | 69.8192 | 70.0824 | 58.6552 | 1.0037 | 99.292 | 308.3286 | 248.2003 | 93.184 | 709.6326 | 2.0817 | 451.7091 | 33.9739 | 48.2842 | 35.9041 | 75.556 | 11.9914 | 109.8415 | 30.2002 | 8.111 | 99.6977 | 69.641 | 24.5 | 29.4118 | 82 | 31 | 0.99821 | 69.8039 | 98 | 7900 | 32.9412 | 109.4513 | 35.0983 | 0 | 19.5 | 0 | 42.984 | 33.2031
10/1/2020 11:44:11.3 | 138.8615 | 1290 | 35 | 2500.3439 | 129.9732 | 81.0472 | 92.8831 | 30.2877 | 31.9939 | 0.03893 | 107.1396 | 11.3918 | 69.9905 | 70.5896 | 58.6841 | 1.001 | 99.2909 | 307.0921 | 247.9468 | 93.0683 | 709.5616 | 2.0862 | 449.1394 | 34.0316 | 48.3159 | 35.9702 | 75.636 | 11.9944 | 109.5042 | 30.2324 | 8.1548 | 99.6474 | 69.5542 | 24 | 29.4118 | 82 | 31 | 1.0111 | 69.8039 | 97 | 8070 | 32.9412 | 109.4513 | 34.8907 | 0 | 20 | 0 | 43.1793 | 33.2031
10/1/2020 11:44:12.3 | 138.8618 | 1291 | 35 | 2500.1534 | 129.7494 | 81.0948 | 92.899 | 30.282 | 31.9886 | 0.03806 | 107.096 | 11.3928 | 70.2474 | 69.6955 | 58.7376 | 0.99102 | 99.2909 | 308.0194 | 248.2848 | 93.1355 | 709.6075 | 2.0742 | 450.955 | 33.9704 | 48.3358 | 36.082 | 75.556 | 12.0051 | 109.7563 | 30.2002 | 8.1032 | 99.6558 | 69.71 | 24 | 29.4118 | 82 | 31 | 0.99727 | 69.8039 | 102 | 8070 | 32.549 | 108.49 | 35.0525 | 0 | 19.75 | 0 | 43.4723 | 33.2031
10/1/2020 11:44:13.3 | 138.862 | 1292 | 35 | 2500.6447 | 129.8524 | 81.1256 | 92.9245 | 30.2801 | 31.9895 | 0.03891 | 107.0611 | 11.3928 | 70.1332 | 69.5951 | 58.7706 | 0.99619 | 99.2931 | 308.1599 | 248.0031 | 93.3718 | 709.3986 | 2.06 | 448.5529 | 34.004 | 48.0709 | 35.9702 | 75.5496 | 11.9914 | 110.0107 | 30.5077 | 8.1432 | 99.5803 | 69.7534 | 24 | 29.4118 | 82 | 31 | 0.99239 | 69.8039 | 102 | 8240 | 32.549 | 109.7717 | 34.9915 | 0 | 19.4375 | 0 | 43.3227 | 33.2031
10/1/2020 11:44:14.3 | 138.8623 | 1293 | 35 | 2503.0002 | 129.8249 | 81.1979 | 92.968 | 30.2998 | 31.9882 | 0.03842 | 107.0524 | 11.4006 | 69.9334 | 69.1348 | 58.8059 | 1.0069 | 99.2914 | 307.8227 | 247.9468 | 93.1778 | 709.3067 | 2.06 | 451.5415 | 34.0289 | 48.0709 | 35.9041 | 75.302 | 11.9754 | 110.1211 | 30.1934 | 8.1561 | 99.5635 | 69.6908 | 24 | 29.4118 | 82 | 31 | 0.99983 | 69.8039 | 102 | 7920 | 32.549 | 108.8104 | 34.9853 | 0 | 19.9375 | 0 | 43.0817 | 33.2031
10/1/2020 11:44:15.3 | 138.8626 | 1294 | 35 | 2498.4068 | 129.8672 | 81.222 | 92.971 | 30.2911 | 31.993 | 0.03694 | 107 | 11.4045 | 70.0761 | 69.9809 | 58.8396 | 1.0133 | 99.292 | 307.2888 | 247.2989 | 93.1418 | 709.1844 | 2.0554 | 450.955 | 33.9775 | 48.0841 | 35.9567 | 75.6119 | 11.9739 | 110.3737 | 30.2593 | 8.0839 | 99.6139 | 69.89 | 24 | 29.0196 | 82 | 31 | 0.99992 | 69.8039 | 97 | 8120 | 32.549 | 109.7717 | 34.9945 | 0.0625 | 20.25 | 0 | 42.8864 | 33.2031
10/1/2020 11:44:16.3 | 138.8629 | 1295 | 35 | 2501.3073 | 129.7143 | 81.2027 | 92.9927 | 30.3203 | 31.9774 | 0.03718 | 106.9302 | 11.4103 | 69.9334 | 69.4962 | 58.8674 | 1.0035 | 99.292 | 307.4293 | 247.4679 | 93.281 | 709.149 | 2.0494 | 449.5025 | 33.9769 | 48.3875 | 36.0685 | 75.7541 | 11.9701 | 110.4858 | 29.8333 | 8.1522 | 99.639 | 69.8964 | 24 | 29.8039 | 82 | 31 | 1.0045 | 69.8039 | 102 | 8040 | 32.549 | 109.1309 | 35.0494 | 0 | 20 | 0 | 42.9657 | 33.2031
10/1/2020 11:44:17.3 | 138.8631 | 1296 | 35 | 2497.5984 | 129.87 | 81.2185 | 93.0124 | 30.3037 | 31.9733 | 0.03662 | 106.9826 | 11.4113 | 69.9334 | 69.2224 | 58.8796 | 0.99993 | 99.292 | 307.2326 | 247.0454 | 93.0448 | 708.9808 | 2.0625 | 450.2846 | 33.9672 | 48.3425 | 35.9567 | 75.8595 | 11.9724 | 110.2617 | 30.2069 | 8.2089 | 99.681 | 70.0394 | 24 | 29.4118 | 82 | 31 | 0.99986 | 69.8039 | 102 | 7720 | 32.549 | 109.1309 | 34.9609 | 0 | 20.1875 | 0 | 43.2617 | 33.2031
10/1/2020 11:44:18.3 | 138.8634 | 1297 | 35 | 2499.989 | 129.5516 | 81.2373 | 93.0338 | 30.3165 | 31.9825 | 0.03602 | 106.9913 | 11.4016 | 70.1903 | 69.7891 | 58.8955 | 0.99708 | 99.2926 | 306.9516 | 246.5103 | 93.3842 | 709.0267 | 2.1004 | 450.2008 | 33.9164 | 48.3941 | 36.016 | 75.6614 | 12.0164 | 110.3463 | 30.2593 | 8.1599 | 99.7481 | 69.996 | 24 | 29.4118 | 82 | 31 | 0.9984 | 69.4118 | 98 | 8020 | 32.549 | 110.0922 | 34.9487 | 0.0625 | 20.5625 | 0 | 43.28 | 33.2031
10/1/2020 11:44:19.3 | 138.8637 | 1298 | 35 | 2501.1768 | 129.6742 | 81.2809 | 93.0511 | 30.32 | 31.9811 | 0.03698 | 106.9913 | 11.388 | 70.019 | 69.7707 | 58.9287 | 0.99672 | 99.2954 | 307.5698 | 247.5806 | 93.2748 | 709.0017 | 2.1296 | 449.0556 | 33.9646 | 48.3808 | 36.0888 | 75.8468 | 11.9891 | 110.4052 | 30.2458 | 8.1432 | 99.7397 | 70.065 | 24 | 29.4118 | 83 | 31 | 0.99348 | 69.8039 | 102 | 7900 | 32.549 | 109.1309 | 34.9518 | 0.0625 | 20.125 | 0 | 43.0969 | 33.2969
10/1/2020 11:44:20.3 | 138.864 | 1299 | 35 | 2499.0299 | 129.9774 | 81.356 | 93.0778 | 30.3285 | 31.9846 | 0.03879 | 107.0174 | 11.3918 | 70.0476 | 69.6872 | 58.9728 | 0.99619 | 99.2926 | 306.8392 | 246.9609 | 93.3358 | 708.7061 | 2.1334 | 452.184 | 34.0148 | 48.5491 | 36.0227 | 75.7605 | 12.0111 | 110.4023 | 30.5212 | 8.0942 | 99.7313 | 70.0522 | 24 | 29.4118 | 83 | 31 | 0.99684 | 69.8039 | 102 | 7920 | 32.549 | 109.1309 | 34.8358 | 0.125 | 20 | 0 | 43.2007 | 33.2969
10/1/2020 11:44:21.3 | 138.8642 | 1300 | 35 | 2500.4786 | 129.7842 | 81.4165 | 93.0958 | 30.3231 | 31.9912 | 0.04016 | 107.0262 | 11.3918 | 69.9334 | 69.3821 | 59.0945 | 0.99868 | 99.2926 | 306.9797 | 246.5666 | 93.0933 | 708.6654 | 2.1139 | 449.5025 | 33.9839 | 48.704 | 35.9702 | 75.81 | 12.0096 | 110.2903 | 30.1021 | 8.1226 | 99.7732 | 70.2015 | 24 | 29.0196 | 83 | 31 | 0.99522 | 69.8039 | 98 | 8120 | 32.549 | 110.0922 | 34.8938 | 0.0625 | 20.4375 | 0 | 42.9962 | 33.2969
10/1/2020 11:44:22.3 | 138.8645 | 1301 | 35 | 2501.0744 | 129.8473 | 81.4046 | 93.1087 | 30.3295 | 32.0112 | 0.03902 | 107.0262 | 11.3918 | 69.7336 | 69.6537 | 59.0698 | 1.0076 | 99.292 | 306.9516 | 246.8201 | 93.4812 | 708.7311 | 2.0937 | 450.8433 | 34.0085 | 48.6523 | 35.7922 | 75.81 | 11.9724 | 109.9536 | 30.2069 | 8.1651 | 99.7732 | 70.1823 | 24 | 29.4118 | 83 | 31 | 0.99782 | 69.8039 | 102 | 7990 | 32.549 | 109.1309 | 34.964 | 0.0625 | 20.1875 | 0 | 43.0511 | 33.2969
10/1/2020 11:44:23.3 | 138.8648 | 1302 | 35 | 2499.5948 | 129.8944 | 81.4032 | 93.1344 | 30.3097 | 32.0078 | 0.03855 | 107.0262 | 11.3977 | 70.1617 | 69.8642 | 59.0502 | 1.0145 | 99.2903 | 307.0078 | 246.7919 | 93.3842 | 708.8231 | 2.0959 | 451.0667 | 34.0007 | 48.4458 | 36.0685 | 75.81 | 11.9785 | 110.176 | 30.2593 | 8.1342 | 99.6893 | 70.1951 | 24 | 29.4118 | 83 | 31 | 1.0024 | 69.8039 | 102 | 7800 | 32.549 | 108.8104 | 34.8602 | 0.125 | 19.5625 | 0 | 43.2434 | 33.2969
10/1/2020 11:44:24.3 | 138.8651 | 1303 | 35 | 2497.8613 | 129.6222 | 81.4366 | 93.1749 | 30.3332 | 31.999 | 0.03908 | 107.0611 | 11.4083 | 69.9905 | 69.8542 | 59.0418 | 1.0179 | 99.2926 | 306.783 | 246.6793 | 93.414 | 708.8231 | 2.1004 | 449.5025 | 33.906 | 48.6324 | 36.016 | 75.8404 | 11.9868 | 110.1222 | 29.6101 | 8.1342 | 99.6893 | 70.1951 | 24 | 29.4118 | 83 | 31 | 1.0116 | 69.8039 | 98 | 7990 | 32.549 | 109.4513 | 34.845 | 0.1875 | 19.8125 | 0 | 43.3289 | 33.2969
10/1/2020 11:44:25.3 | 138.8654 | 1304 | 35 | 2501.7779 | 129.5192 | 81.4534 | 93.1866 | 30.3262 | 32.0111 | 0.03983 | 107.0349 | 11.3948 | 69.8763 | 69.7507 | 59.0445 | 1.0202 | 99.2926 | 307.1202 | 246.7919 | 93.3046 | 708.9505 | 2.0813 | 450.3963 | 33.9322 | 48.3093 | 36.0753 | 75.9762 | 11.9716 | 110.2903 | 30.4352 | 8.1458 | 99.681 | 70.301 | 24 | 29.4118 | 83 | 31 | 1.0074 | 69.4118 | 102 | 7800 | 32.549 | 108.8104 | 34.9396 | 0.0625 | 19.75 | 0 | 43.0939 | 33.2969
10/1/2020 11:44:26.3 | 138.8656 | 1305 | 35 | 2500.4817 | 129.7226 | 81.4914 | 93.2148 | 30.3423 | 32.0068 | 0.03997 | 107.0873 | 11.4083 | 69.7621 | 69.9026 | 59.0617 | 1.006 | 99.2926 | 306.6987 | 246.3413 | 93.5234 | 708.8586 | 2.0815 | 451.5974 | 33.9678 | 48.4391 | 36.0618 | 76.0016 | 11.9693 | 110.3743 | 30.305 | 8.1406 | 99.6558 | 70.3878 | 24 | 29.4118 | 83 | 31 | 1.0024 | 69.8039 | 102 | 7940 | 32.549 | 108.8104 | 34.8999 | 0.0625 | 19.5625 | 0 | 43.0176 | 33.2969
10/1/2020 11:44:27.3 | 138.8659 | 1306 | 35 | 2499.1754 | 129.7763 | 81.5332 | 93.2297 | 30.3454 | 31.9971 | 0.04028 | 107.1047 | 11.4016 | 69.9049 | 70.1506 | 59.0759 | 1.001 | 99.2909 | 307.626 | 246.6511 | 93.475 | 708.915 | 2.0857 | 448.1618 | 33.9641 | 48.4908 | 36.082 | 76.0016 | 11.9906 | 110.1205 | 30.2526 | 8.1251 | 99.6558 | 70.4567 | 24 | 29.0196 | 83 | 31 | 1.0052 | 69.8039 | 98 | 8140 | 32.549 | 109.7717 | 34.8572 | 0.1875 | 20.0625 | 0 | 43.1915 | 33.2969
10/1/2020 11:44:28.3 | 138.8662 | 1307 | 35 | 2503.0386 | 129.72 | 81.5669 | 93.2421 | 30.3427 | 32.0085 | 0.03957 | 107.0873 | 11.4064 | 69.9619 | 70.124 | 59.1077 | 1.0154 | 99.2926 | 306.6425 | 245.9751 | 93.378 | 709.0675 | 2.084 | 449.9215 | 34.0019 | 48.2842 | 36.016 | 75.9521 | 11.9944 | 109.8981 | 30.2526 | 8.1509 | 99.7229 | 70.7424 | 24 | 29.4118 | 83 | 31 | 0.99754 | 69.8039 | 102 | 8040 | 32.549 | 108.8104 | 34.9823 | 0.1875 | 20.625 | 0 | 43.1671 | 33.2969
10/1/2020 11:44:29.3 | 138.8665 | 1308 | 35 | 2503.3961 | 130.2151 | 81.6187 | 93.279 | 30.3581 | 32.0025 | 0.03976 | 107.1047 | 11.4045 | 69.7621 | 69.8792 | 59.1483 | 0.99797 | 99.292 | 305.968 | 246.0596 | 93.475 | 708.9912 | 2.0857 | 449.2791 | 34.1365 | 48.6457 | 36.0753 | 76.0511 | 12.0096 | 109.9536 | 30.4097 | 8.1329 | 99.7313 | 70.5498 | 24.5 | 29.4118 | 83 | 31 | 1.0112 | 69.8039 | 102 | 7820 | 32.549 | 108.49 | 34.9182 | 0.125 | 20 | 0 | 43.2068 | 33.2969
10/1/2020 11:44:30.3 | 138.8667 | 1309 | 35 | 2498.1079 | 130.4173 | 81.6574 | 93.319 | 30.3653 | 32.0166 | 0.03741 | 107.1047 | 11.4045 | 70.1617 | 69.3888 | 59.1881 | 1.0063 | 99.292 | 305.4622 | 245.5808 | 93.6266 | 708.961 | 2.0784 | 451.0388 | 34.1173 | 48.4974 | 36.0362 | 75.9585 | 11.9952 | 109.8695 | 30.2593 | 8.1625 | 99.7648 | 70.6124 | 24 | 29.4118 | 83 | 31 | 0.99684 | 69.8039 | 97 | 8020 | 32.549 | 109.4513 | 35.1532 | 0.125 | 19.9375 | 0 | 43.515 | 33.2969
10/1/2020 11:44:31.3 | 138.867 | 1310 | 35 | 2500.7677 | 129.8276 | 81.6509 | 93.3328 | 30.3649 | 32.0195 | 0.03946 | 107.0698 | 11.3957 | 69.9334 | 69.5046 | 59.2264 | 0.99637 | 99.2954 | 306.0523 | 245.6371 | 93.5657 | 708.986 | 2.0481 | 452.6867 | 33.9992 | 48.4325 | 36.0685 | 76.0448 | 12.0058 | 109.9009 | 30.2982 | 8.0555 | 99.79 | 70.6927 | 24.5 | 29.4118 | 83 | 32 | 1.0017 | 69.8039 | 102 | 7770 | 32.549 | 108.8104 | 35.0464 | 0.0625 | 19.625 | 0 | 43.4143 | 33.2969
10/1/2020 11:44:32.3 | 138.8673 | 1311 | 35 | 2499.4313 | 130.069 | 81.6806 | 93.3496 | 30.3465 | 32.0214 | 0.0393 | 107.0524 | 11.3996 | 69.9049 | 69.508 | 59.272 | 1.0265 | 99.2926 | 305.4622 | 245.5526 | 93.5844 | 709.1542 | 2.0478 | 449.1674 | 34.0442 | 47.9357 | 36.1278 | 75.9649 | 11.9716 | 109.8141 | 30.3184 | 8.1522 | 99.79 | 70.699 | 24 | 29.8039 | 83 | 32 | 1.0012 | 69.8039 | 102 | 7970 | 32.549 | 108.49 | 35.0525 | 0 | 19.9375 | 0 | 43.0756 | 33.2969
10/1/2020 11:44:33.3 | 138.8676 | 1312 | 35 | 2502.8196 | 130.0793 | 81.6792 | 93.3993 | 30.3828 | 32.0078 | 0.03874 | 107.0087 | 11.386 | 69.9049 | 69.2089 | 59.3262 | 1.004 | 99.2909 | 305.9118 | 245.271 | 93.5297 | 709.0675 | 2.0405 | 449.8377 | 34.0931 | 48.4458 | 36.1211 | 76.1565 | 11.9868 | 109.8684 | 30.3641 | 8.2025 | 99.7816 | 70.6927 | 24 | 29.4118 | 83 | 31 | 1.0044 | 69.8039 | 98 | 8190 | 32.549 | 109.7717 | 35.1532 | 0.0625 | 19.5625 | 0 | 43.3105 | 33.2969
10/1/2020 11:44:34.3 | 138.8679 | 1313 | 35 | 2500.0359 | 130.4885 | 81.7217 | 93.4277 | 30.3724 | 32.0121 | 0.03928 | 106.9826 | 11.3977 | 69.9619 | 70.1639 | 59.3674 | 0.99566 | 99.2914 | 305.2093 | 245.2146 | 93.5781 | 709.0977 | 2.0547 | 448.6646 | 34.1623 | 48.4974 | 36.0025 | 76.1565 | 11.9868 | 110.4012 | 30.2593 | 8.1251 | 99.7564 | 70.7794 | 24 | 29.8039 | 83 | 31 | 1.0004 | 69.4118 | 102 | 8090 | 32.549 | 108.49 | 35.1501 | 0 | 19.9375 | 0 | 43.3167 | 33.2969
10/1/2020 11:44:35.3 | 138.8681 | 1314 | 35 | 2498.6739 | 130.2047 | 81.7524 | 93.4201 | 30.3742 | 32.0149 | 0.03981 | 106.9389 | 11.3977 | 69.8478 | 70.2436 | 59.4156 | 1.0054 | 99.2931 | 305.0969 | 244.933 | 93.6876 | 709.0779 | 2.0631 | 448.5529 | 34.0694 | 48.459 | 35.9769 | 76.2187 | 12.0013 | 110.3749 | 29.8535 | 8.1612 | 99.7481 | 70.9044 | 24 | 29.8039 | 83 | 31 | 0.99565 | 69.8039 | 98 | 8120 | 32.549 | 109.7717 | 35.0677 | 0.0625 | 19.625 | 0 | 43.2709 | 33.2969
10/1/2020 11:44:36.3 | 138.8684 | 1315 | 35 | 2501.3494 | 129.9383 | 81.7867 | 93.4487 | 30.3843 | 32.0221 | 0.03978 | 106.9564 | 11.3928 | 69.8478 | 69.7039 | 59.4546 | 1.0046 | 99.2914 | 306.4458 | 245.7498 | 93.6813 | 709.0518 | 2.0638 | 450.955 | 34.0361 | 48.4524 | 35.9432 | 76.3113 | 11.9914 | 110.3171 | 30.3184 | 8.1586 | 99.7648 | 70.8724 | 24.5 | 29.8039 | 83 | 32 | 1.0008 | 69.8039 | 98 | 7940 | 32.549 | 109.7717 | 35.141 | 0.0625 | 20.375 | 0 | 42.9352 | 33.2969
10/1/2020 11:44:37.3 | 138.8687 | 1316 | 35 | 2498.3172 | 129.9271 | 81.7859 | 93.4636 | 30.3785 | 32.0159 | 0.03687 | 106.9826 | 11.3938 | 69.6765 | 70.6177 | 59.514 | 0.99138 | 99.2909 | 304.9002 | 245.0175 | 93.7111 | 709.0727 | 2.0718 | 451.2063 | 33.9919 | 48.3808 | 36.1278 | 76.1438 | 12.0058 | 110.4566 | 30.2982 | 8.1032 | 99.8068 | 70.9974 | 24 | 29.8039 | 83 | 31 | 1.0046 | 69.8039 | 102 | 7820 | 32.549 | 108.8104 | 35.2386 | 0.125 | 20.25 | 0 | 43.0115 | 33.2969
10/1/2020 11:44:38.3 | 138.869 | 1317 | 35 | 2500.6338 | 129.6252 | 81.8432 | 93.4808 | 30.3832 | 32.0288 | 0.03793 | 107.0087 | 11.4006 | 69.9334 | 69.754 | 59.5548 | 1.0101 | 99.2909 | 305.2374 | 245.2146 | 93.7236 | 709.0779 | 2.0667 | 449.9494 | 33.9444 | 48.6523 | 36.0295 | 76.305 | 12.0149 | 110.2325 | 30.3117 | 8.12 | 99.8571 | 71.0535 | 24 | 29.8039 | 83 | 31 | 0.99644 | 69.8039 | 98 | 7990 | 32.549 | 109.7717 | 35.0769 | 0 | 20.375 | 0 | 42.4805 | 33.2969
10/1/2020 11:44:39.3 | 138.8692 | 1318 | 35 | 2500.8631 | 129.8991 | 81.8832 | 93.5044 | 30.3935 | 32.0183 | 0.03763 | 107.0349 | 11.3996 | 70.0761 | 69.9642 | 59.6003 | 1.003 | 99.2914 | 304.9845 | 245.4681 | 93.7658 | 709.149 | 2.066 | 449.2791 | 34.0192 | 48.4908 | 36.016 | 76.3975 | 11.9929 | 109.953 | 30.2526 | 8.1316 | 99.9577 | 71.0408 | 24 | 29.4118 | 83 | 31 | 1.0035 | 69.8039 | 98 | 8090 | 32.549 | 109.7717 | 35.0952 | 0 | 20.625 | 0 | 42.3889 | 33.2969
10/1/2020 11:44:40.3 | 138.8695 | 1319 | 35 | 2497.9955 | 129.928 | 81.9104 | 93.5236 | 30.3835 | 32.0169 | 0.03705 | 107.0524 | 11.3977 | 70.019 | 69.57 | 59.6283 | 1.0078 | 99.2914 | 304.9283 | 245.0175 | 93.7422 | 709.2921 | 2.084 | 450.2567 | 33.9878 | 48.3624 | 36.1481 | 76.423 | 12.0051 | 110.5973 | 30.3319 | 8.0929 | 99.9242 | 71.116 | 24.5 | 29.8039 | 83 | 31 | 1.0035 | 69.8039 | 102 | 8040 | 32.549 | 109.1309 | 35.0677 | 0 | 20.5625 | 0 | 42.273 | 33.2969
10/1/2020 11:44:41.3 | 138.8698 | 1320 | 35 | 2503.064 | 129.7919 | 81.9184 | 93.5589 | 30.4019 | 32.0093 | 0.03926 | 107.0524 | 11.3928 | 70.1332 | 69.4761 | 59.6686 | 0.99637 | 99.292 | 305.0126 | 244.426 | 93.7658 | 709.1542 | 2.0908 | 449.4187 | 34.0211 | 48.5424 | 36.0753 | 76.2986 | 12.0043 | 109.9816 | 30.1478 | 8.1767 | 99.9074 | 71.1963 | 24 | 29.4118 | 83 | 31 | 1.0018 | 69.8039 | 102 | 7720 | 32.549 | 109.1309 | 35.1593 | 0.0625 | 20.0625 | 0 | 42.3523 | 33.2969
10/1/2020 11:44:42.3 | 138.8701 | 1321 | 35 | 2498.7438 | 130.35 | 81.9649 | 93.5908 | 30.404 | 32.0164 | 0.03816 | 107.096 | 11.4016 | 69.648 | 69.7908 | 59.7122 | 0.98942 | 99.2931 | 304.7597 | 244.6795 | 93.8267 | 709.149 | 2.0922 | 450.8991 | 34.1084 | 48.4524 | 36.0685 | 76.5587 | 12.0104 | 110.5149 | 30.4756 | 8.1922 | 99.7564 | 71.2396 | 24 | 29.4118 | 83 | 32 | 0.99867 | 69.8039 | 98 | 8040 | 32.549 | 109.7717 | 35.1501 | 0 | 20.3125 | 0 | 42.2882 | 33.2969
10/1/2020 11:44:43.3 | 138.8704 | 1322 | 35 | 2500.2875 | 130.1422 | 82.0191 | 93.604 | 30.3869 | 32.0339 | 0.03934 | 107.1222 | 11.3938 | 69.9049 | 69.4526 | 59.7515 | 1.0056 | 99.2931 | 304.3101 | 244.257 | 94.033 | 709.0779 | 2.0884 | 451.1784 | 34.0751 | 48.414 | 36.082 | 76.423 | 11.9982 | 109.8987 | 30.489 | 8.1251 | 99.8152 | 71.4015 | 24 | 29.4118 | 83 | 31 | 1.0003 | 69.8039 | 102 | 7800 | 32.549 | 109.1309 | 35.1105 | 0.0625 | 20.0625 | 0 | 42.63 | 33.2969
10/1/2020 11:44:44.3 | 138.8706 | 1323 | 35 | 2501.4414 | 130.1806 | 82.0316 | 93.6285 | 30.3914 | 32.0252 | 0.04116 | 107.1135 | 11.4093 | 70.1617 | 69.6436 | 59.7659 | 1.0113 | 99.292 | 304.3382 | 244.426 | 93.8627 | 708.9912 | 2.089 | 448.8043 | 34.1009 | 48.5941 | 36.0753 | 76.447 | 12.0051 | 110.0656 | 30.4097 | 8.1406 | 99.8319 | 71.3951 | 24 | 29.4118 | 83 | 32 | 0.99672 | 69.8039 | 98 | 8020 | 32.549 | 109.7717 | 35.1196 | 0.0625 | 19.6875 | 0 | 42.3981 | 33.2969
10/1/2020 11:44:45.3 | 138.8709 | 1324 | 35 | 2499.5683 | 130.2507 | 82.0287 | 93.6322 | 30.4005 | 32.0239 | 0.04119 | 107.1047 | 11.4064 | 69.9334 | 69.3283 | 59.7871 | 1.0031 | 99.292 | 305.1812 | 244.3697 | 93.8752 | 708.869 | 2.076 | 450.3405 | 34.0936 | 48.4524 | 36.0227 | 76.6081 | 12.0119 | 110.2617 | 30.1612 | 8.1432 | 99.7732 | 71.3951 | 24 | 29.4118 | 83 | 31 | 1.0044 | 69.8039 | 98 | 8240 | 32.549 | 109.7717 | 35.1624 | 0.0625 | 19.6875 | 0 | 42.5232 | 33.2969
10/1/2020 11:44:46.3 | 138.8712 | 1325 | 35 | 2489.4121 | 129.0251 | 82.0743 | 93.678 | 30.4241 | 32.0209 | 0.04674 | 107.0698 | 11.4083 | 70.019 | 69.1921 | 59.8169 | 1.0283 | 99.292 | 304.0571 | 243.3275 | 93.9783 | 708.9505 | 2.0392 | 449.9215 | 33.6356 | 48.6656 | 36.0753 | 76.3671 | 11.9982 | 110.2337 | 30.2204 | 7.9705 | 99.5216 | 71.4448 | 24 | 29.0196 | 83 | 32 | 1.0036 | 69.4118 | 102 | 8120 | 32.549 | 108.8104 | 35.5682 | 0.0625 | 20.125 | 0 | 42.1631 | 33.2969
10/1/2020 11:44:47.3 | 138.8715 | 1326 | 35 | 2495.812 | 127.1216 | 82.0769 | 93.6958 | 30.4025 | 32.0252 | 0.05389 | 107.0262 | 11.4083 | 69.8763 | 69.9109 | 59.8536 | 1.0019 | 99.292 | 304.7597 | 243.8627 | 93.8378 | 708.9755 | 1.9792 | 450.2287 | 33.2246 | 48.5159 | 36.055 | 76.2237 | 11.9792 | 110.3737 | 30.278 | 7.9666 | 99.0855 | 71.5747 | 24.5 | 28.6274 | 83 | 32 | 1.0083 | 68.6274 | 101 | 8140 | 32.549 | 109.4513 | 35.4218 | 0.0625 | 19.875 | 0 | 42.5598 | 33.2969
10/1/2020 11:44:48.3 | 138.8717 | 1327 | 35 | 2498.2561 | 126.9321 | 82.1039 | 93.7129 | 30.4069 | 32.0058 | 0.05404 | 106.9127 | 11.4151 | 70.1047 | 69.3183 | 59.9012 | 0.99993 | 99.2914 | 304.4506 | 244.088 | 93.9596 | 709.0267 | 1.9497 | 449.9494 | 33.2076 | 48.6457 | 36.2262 | 76.3975 | 11.9929 | 110.4012 | 30.3573 | 8.0233 | 98.7332 | 71.5378 | 24.5 | 28.2353 | 83 | 32 | 1.0036 | 68.6274 | 100 | 8040 | 32.549 | 108.8104 | 35.3729 | 0.0625 | 19.3125 | 0 | 43.1488 | 33.2969
10/1/2020 11:44:49.3 | 138.872 | 1328 | 35 | 2496.3819 | 127.0591 | 82.1023 | 93.7485 | 30.4011 | 32.0129 | 0.05219 | 106.8429 | 11.4074 | 70.2188 | 69.6236 | 59.9589 | 1.009 | 99.2903 | 303.8042 | 244.3978 | 93.9659 | 709.1949 | 1.9898 | 450.2287 | 33.2159 | 48.4974 | 36.0753 | 76.5028 | 11.9572 | 110.316 | 30.3641 | 7.9859 | 98.8422 | 71.6932 | 24.5 | 29.0196 | 83 | 32 | 0.99879 | 68.6274 | 97 | 8260 | 32.549 | 110.0922 | 35.1379 | 0.0625 | 21.3125 | 0 | 42.0013 | 33.2969
10/1/2020 11:44:50.3 | 138.8723 | 1329 | 35 | 2494.4955 | 126.5425 | 82.1025 | 93.7749 | 30.4106 | 32.0199 | 0.05627 | 106.7469 | 11.4151 | 69.8478 | 69.8992 | 60.0065 | 1.0044 | 99.2897 | 304.4225 | 243.4402 | 94.0565 | 709.4906 | 1.9903 | 449.726 | 33.0558 | 48.6457 | 36.1413 | 76.447 | 11.9899 | 110.3435 | 30.4097 | 7.995 | 98.5906 | 71.6563 | 24.5 | 28.2353 | 83 | 32 | 1.0022 | 68.6274 | 100 | 8190 | 32.549 | 109.1309 | 35.1898 | 0.0625 | 18.0625 | 0 | 43.985 | 33.3906
10/1/2020 11:44:51.3 | 138.8726 | 1330 | 35 | 2502.9164 | 126.0924 | 82.1182 | 93.8077 | 30.4119 | 32.0151 | 0.05406 | 106.7557 | 11.4151 | 69.9905 | 69.1887 | 60.0572 | 1.0104 | 99.2897 | 304.4787 | 244.1443 | 93.9721 | 709.7548 | 1.9978 | 450.2008 | 33.0494 | 48.504 | 36.0618 | 76.5587 | 12.0119 | 110.6236 | 30.4232 | 7.9846 | 98.6242 | 71.6804 | 24.5 | 28.6274 | 83 | 32 | 1 | 68.6274 | 97 | 8140 | 32.549 | 109.7717 | 35.0067 | 0.125 | 21.0625 | 0 | 42.0044 | 33.2969
10/1/2020 11:44:52.3 | 138.8729 | 1331 | 35 | 2498.462 | 126.9318 | 82.1592 | 93.8118 | 30.4124 | 32.0195 | 0.05295 | 106.7644 | 11.4151 | 69.8192 | 69.3787 | 60.1225 | 1.0046 | 99.2903 | 304.6473 | 244.088 | 93.9161 | 709.8008 | 2.0303 | 450.0053 | 33.2102 | 48.5476 | 36.0685 | 76.6993 | 12.0104 | 110.6802 | 30.3626 | 8.0027 | 98.6661 | 71.7861 | 24.5 | 28.6274 | 84 | 32 | 1.0026 | 68.6274 | 101 | 8090 | 32.549 | 109.4513 | 34.7687 | 0.125 | 20.6875 | 0 | 41.8488 | 33.3906
10/1/2020 11:44:53.3 | 138.8731 | 1332 | 35 | 2499.4771 | 127.093 | 82.2249 | 93.826 | 30.403 | 32.0272 | 0.05376 | 106.7993 | 11.4142 | 69.8763 | 69.6537 | 60.1784 | 1.0005 | 99.292 | 304.0571 | 243.8908 | 94.105 | 709.8822 | 2.0421 | 451.2343 | 33.2659 | 48.5424 | 36.1211 | 76.6449 | 12.0119 | 110.2617 | 30.3573 | 8.0542 | 98.6745 | 71.7365 | 24.5 | 28.6274 | 84 | 32 | 0.99901 | 68.6274 | 96 | 8330 | 32.549 | 110.0922 | 34.8938 | 0.0625 | 18.8125 | 0 | 43.045 | 33.2969
10/1/2020 11:44:54.3 | 138.8734 | 1333 | 35 | 2499.0179 | 127.1475 | 82.2478 | 93.8461 | 30.4287 | 32.0315 | 0.05478 | 106.808 | 11.4229 | 70.019 | 69.6336 | 60.2476 | 0.99904 | 99.2897 | 304.1134 | 243.8345 | 94.1472 | 709.8415 | 2.0335 | 448.6646 | 33.2741 | 48.5358 | 36.1211 | 76.7869 | 11.9906 | 110.1474 | 30.403 | 8.0452 | 98.5319 | 71.8358 | 24.5 | 28.2353 | 84 | 31 | 0.99922 | 68.6274 | 96 | 8210 | 32.549 | 109.7717 | 34.6985 | 0.125 | 18.8125 | 0 | 43.3167 | 33.3906
10/1/2020 11:44:55.3 | 138.8737 | 1334 | 35 | 2499.227 | 127.1304 | 82.2706 | 93.8626 | 30.42 | 32.0212 | 0.0559 | 106.8255 | 11.4219 | 69.8478 | 70.109 | 60.3195 | 1.0062 | 99.2909 | 303.3265 | 242.8205 | 94.0205 | 709.806 | 2.0164 | 450.1729 | 33.2724 | 48.5557 | 36.0753 | 76.6081 | 11.9792 | 110.1485 | 30.1612 | 7.9563 | 98.4229 | 71.9415 | 24.5 | 28.6274 | 84 | 32 | 0.99696 | 68.6274 | 100 | 7820 | 32.549 | 108.8104 | 34.7321 | 0.1875 | 19.25 | 0 | 43.6005 | 33.2969
10/1/2020 11:44:56.3 | 138.874 | 1335 | 35 | 2497.9617 | 126.9417 | 82.3121 | 93.9041 | 30.4268 | 32.0299 | 0.05611 | 106.8255 | 11.4113 | 70.1047 | 69.4996 | 60.3926 | 0.98586 | 99.2903 | 303.5794 | 243.1303 | 93.9112 | 709.8875 | 2.0067 | 450.1729 | 33.2061 | 48.6973 | 36.1804 | 76.6943 | 11.9959 | 109.8958 | 30.3573 | 7.9808 | 98.4396 | 71.9415 | 24.5 | 28.6274 | 84 | 32 | 1.0004 | 68.6274 | 96 | 8090 | 32.549 | 109.7717 | 34.8206 | 0.1875 | 19.625 | 0 | 43.573 | 33.2969
10/1/2020 11:44:57.3 | 138.8742 | 1336 | 35 | 2501.2421 | 126.6719 | 82.3551 | 93.9166 | 30.4424 | 32.0149 | 0.05642 | 106.8429 | 11.4083 | 69.7336 | 69.5231 | 60.4716 | 0.99655 | 99.292 | 304.0852 | 243.1867 | 94.269 | 710.1319 | 2.0135 | 451.9605 | 33.1791 | 48.5623 | 36.1278 | 76.8618 | 11.9982 | 109.4774 | 30.3775 | 8.0246 | 98.5738 | 72.1401 | 24.5 | 29.0196 | 84 | 32 | 1.0011 | 68.6274 | 97 | 8190 | 32.549 | 109.4513 | 34.7504 | 0.125 | 20.625 | 0 | 42.337 | 33.2969
10/1/2020 11:44:58.3 | 138.8745 | 1337 | 35 | 2499.9986 | 126.9416 | 82.391 | 93.9403 | 30.4162 | 32.0185 | 0.05488 | 106.8604 | 11.3967 | 69.8478 | 69.642 | 60.5714 | 1.0072 | 99.2909 | 304.0571 | 243.412 | 94.0205 | 710.3659 | 2.0266 | 450.0332 | 33.2332 | 48.659 | 36.1143 | 76.6576 | 12.0051 | 109.7283 | 30.3184 | 8.0182 | 98.7835 | 72.0777 | 24.5 | 29.0196 | 84 | 32 | 1.0014 | 68.6274 | 101 | 8140 | 32.549 | 108.49 | 34.8145 | 0.125 | 21.0625 | 0 | 42.0074 | 33.2969
10/1/2020 11:44:59.3 | 138.8748 | 1338 | 35 | 2500.4535 | 126.9237 | 82.4181 | 93.9466 | 30.4176 | 32.0368 | 0.05298 | 106.9476 | 11.386 | 70.0476 | 69.8158 | 60.6678 | 1.0058 | 99.2892 | 303.6637 | 243.1867 | 94.1112 | 710.7024 | 2.0328 | 449.0277 | 33.2346 | 48.4458 | 36.1804 | 76.849 | 11.9944 | 109.4185 | 30.3117 | 8.013 | 98.8842 | 72.1897 | 24.5 | 29.0196 | 84 | 32 | 0.99867 | 68.6274 | 97 | 8240 | 32.549 | 109.4513 | 34.9457 | 0.1875 | 20.8125 | 0 | 41.7938 | 33.2969
10/1/2020 11:45:00.3 | 138.8751 | 1339 | 35 | 2500.8073 | 126.8502 | 82.4091 | 93.9625 | 30.4301 | 32.0402 | 0.05296 | 106.9302 | 11.3918 | 69.8763 | 69.7924 | 60.7604 | 0.99494 | 99.2892 | 303.6637 | 242.8487 | 94.4502 | 710.8654 | 2.0405 | 450.5639 | 33.22 | 48.6007 | 36.1804 | 76.7501 | 11.9982 | 109.8947 | 30.1545 | 8.0903 | 98.9345 | 72.2394 | 24.5 | 29.4118 | 84 | 31 | 1.0004 | 68.6274 | 97 | 8260 | 32.549 | 109.4513 | 34.8145 | 0 | 20.625 | 0 | 41.394 | 33.3906
10/1/2020 11:45:01.3 | 138.8754 | 1340 | 35 | 2497.4464 | 127.1821 | 82.4084 | 93.9984 | 30.414 | 32.0207 | 0.05247 | 106.9215 | 11.3889 | 70.019 | 70.1788 | 60.8515 | 0.99904 | 99.2886 | 302.9331 | 242.4544 | 94.1596 | 710.9928 | 2.0572 | 449.3629 | 33.2622 | 48.6523 | 36.082 | 76.8985 | 11.9724 | 109.642 | 30.4165 | 8.0053 | 98.8842 | 72.2458 | 24.5 | 29.0196 | 84 | 31 | 0.99895 | 69.0196 | 101 | 7940 | 32.549 | 108.49 | 34.7778 | 0.125 | 20.3125 | 0 | 41.6016 | 33.2969
10/1/2020 11:45:02.3 | 138.8756 | 1341 | 35 | 2499.5754 | 126.7836 | 82.4308 | 94.032 | 30.4213 | 32.0391 | 0.05296 | 106.9215 | 11.3899 | 70.0476 | 69.8559 | 60.936 | 1.0227 | 99.2875 | 303.9166 | 242.905 | 94.305 | 711.1861 | 2.0552 | 450.7315 | 33.1862 | 48.6007 | 36.1211 | 76.849 | 11.98 | 109.837 | 30.3641 | 7.8725 | 98.8003 | 72.3819 | 24.5 | 29.0196 | 84 | 32 | 0.99544 | 68.6274 | 97 | 8090 | 32.549 | 109.4513 | 34.8663 | 0.0625 | 19.9375 | 0 | 41.8854 | 33.2969
10/1/2020 11:45:03.3 | 138.8759 | 1342 | 35 | 2500.9032 | 126.9292 | 82.4648 | 94.052 | 30.4407 | 32.0352 | 0.05414 | 106.8604 | 11.3938 | 69.9619 | 69.3804 | 61.016 | 0.9896 | 99.2892 | 303.0736 | 242.7923 | 94.2565 | 711.2728 | 2.0157 | 451.6812 | 33.242 | 48.3941 | 36.1804 | 76.849 | 12.0066 | 109.5866 | 30.3641 | 8.0027 | 98.6409 | 72.3883 | 24.5 | 29.0196 | 84 | 32 | 0.99986 | 68.6274 | 96 | 8140 | 32.549 | 109.4513 | 34.8175 | 0 | 18.6875 | 0 | 42.7582 | 33.2969
10/1/2020 11:45:04.3 | 138.8762 | 1343 | 35 | 2499.7767 | 127.211 | 82.4973 | 94.0725 | 30.4326 | 32.033 | 0.05471 | 106.8429 | 11.3948 | 69.8763 | 69.9659 | 61.1255 | 1.0117 | 99.2886 | 303.2984 | 242.5107 | 94.3956 | 711.3083 | 2.0024 | 449.7539 | 33.3008 | 48.3358 | 36.1736 | 76.8921 | 11.9762 | 109.2779 | 29.9906 | 8.0413 | 98.5067 | 72.3819 | 24.5 | 28.6274 | 84 | 32 | 1.0036 | 68.6274 | 101 | 8120 | 32.549 | 108.1619 | 34.8236 | 0 | 19.4375 | 0 | 42.6422 | 33.2969
10/1/2020 11:45:05.3 | 138.8765 | 1344 | 35 | 2499.1138 | 126.9451 | 82.4885 | 94.1086 | 30.4405 | 32.0247 | 0.054 | 106.8429 | 11.386 | 69.9619 | 69.9925 | 61.2039 | 1.0094 | 99.288 | 302.8488 | 242.1727 | 94.3956 | 711.2781 | 2.0027 | 450.3684 | 33.2224 | 48.4391 | 36.1346 | 76.8921 | 12.0035 | 109.6415 | 30.305 | 7.9859 | 98.5151 | 72.4939 | 24.5 | 29.0196 | 84 | 32 | 1.001 | 68.6274 | 96 | 8290 | 32.549 | 109.1309 | 34.7961 | 0 | 19.375 | 0 | 43.045 | 33.2969
10/1/2020 11:45:06.3 | 138.8767 | 1345 | 35 | 2502.1425 | 126.817 | 82.4912 | 94.1084 | 30.4141 | 32.0238 | 0.05645 | 106.9127 | 11.388 | 70.0476 | 70.3862 | 61.2761 | 0.99975 | 99.2863 | 303.4951 | 242.5107 | 94.7953 | 711.3596 | 1.9856 | 450.3684 | 33.229 | 48.1941 | 36.1871 | 77.0037 | 11.9914 | 109.4437 | 30.6327 | 8.0014 | 98.4312 | 72.5435 | 24.5 | 29.0196 | 84 | 31 | 0.99947 | 68.6274 | 96 | 8460 | 32.549 | 109.1309 | 34.8053 | -0.25 | 18.5 | 0 | 43.7042 | 33.2969
10/1/2020 11:45:07.3 | 138.877 | 1346 | 35 | 2500.9103 | 127.125 | 82.524 | 94.1348 | 30.4392 | 32.0186 | 0.05586 | 106.8953 | 11.3831 | 69.9905 | 70.232 | 61.3355 | 0.99013 | 99.2886 | 302.8488 | 242.2854 | 94.408 | 711.3543 | 1.9887 | 449.2511 | 33.2933 | 48.2458 | 36.1278 | 77.0037 | 11.983 | 109.614 | 30.3708 | 8.0014 | 98.3893 | 72.3883 | 24.5 | 29.0196 | 84 | 31 | 1.0013 | 68.6274 | 100 | 8020 | 32.549 | 108.1619 | 34.787 | -0.3125 | 19.75 | 0 | 43.7195 | 33.2969
10/1/2020 11:45:08.3 | 138.8773 | 1347 | 35 | 2499.5834 | 127.1321 | 82.5557 | 94.174 | 30.4499 | 32.0162 | 0.05596 | 106.8865 | 11.3763 | 70.0476 | 70.0824 | 61.4076 | 0.99922 | 99.2875 | 302.7926 | 242.0037 | 94.5173 | 711.3083 | 1.9978 | 450.2846 | 33.2775 | 47.7422 | 36.1736 | 77.0659 | 11.9952 | 109.3047 | 30.489 | 7.9808 | 98.4899 | 72.5804 | 24.5 | 29.0196 | 84 | 32 | 1 | 68.6274 | 96 | 8120 | 32.549 | 109.1309 | 34.9518 | -0.1875 | 20 | 0 | 43.988 | 33.2969
10/1/2020 11:45:09.3 | 138.8776 | 1348 | 35 | 2499.8493 | 127.0061 | 82.5811 | 94.1714 | 30.4428 | 32.0248 | 0.0544 | 106.8516 | 11.3695 | 70.2474 | 69.2897 | 61.4657 | 1.0065 | 99.2875 | 302.5116 | 241.6094 | 94.3534 | 711.2321 | 2.0086 | 451.2063 | 33.2481 | 48.1875 | 36.1278 | 77.0962 | 11.9868 | 109.3888 | 30.3641 | 7.9911 | 98.5738 | 72.7356 | 24.5 | 29.0196 | 84 | 32 | 0.99889 | 68.6274 | 96 | 8160 | 32.549 | 109.1309 | 34.8816 | -0.25 | 19.75 | 0 | 43.8782 | 33.2969
10/1/2020 11:45:10.3 | 138.8779 | 1349 | 35 | 2499.6209 | 126.827 | 82.6088 | 94.2128 | 30.4387 | 32.0386 | 0.05235 | 106.8516 | 11.3695 | 70.333 | 69.4694 | 61.5007 | 1.0033 | 99.2892 | 302.4273 | 241.6375 | 94.5533 | 711.4056 | 1.9962 | 450.6757 | 33.1982 | 48.1424 | 36.2464 | 77.152 | 12.0035 | 109.8107 | 30.1612 | 8.013 | 98.6325 | 72.7483 | 24.5 | 29.0196 | 84 | 31 | 0.99934 | 68.6274 | 101 | 8160 | 32.549 | 108.49 | 34.8419 | -0.125 | 20.4375 | 0 | 43.4387 | 33.2969
10/1/2020 11:45:11.3 | 138.8781 | 1350 | 35 | 2497.6449 | 126.8565 | 82.6376 | 94.2266 | 30.4212 | 32.0273 | 0.05235 | 106.8865 | 11.3579 | 69.7907 | 70.0059 | 61.5118 | 1.0026 | 99.2852 | 302.1182 | 241.6094 | 94.5657 | 711.3438 | 2.0055 | 450.2567 | 33.1797 | 47.6388 | 36.1669 | 77.2636 | 12.0058 | 110.1148 | 30.4367 | 8.0194 | 98.7667 | 72.7228 | 24.5 | 29.0196 | 84 | 31 | 1.0013 | 68.6274 | 97 | 8240 | 32.549 | 109.7717 | 34.8083 | -0.25 | 21.375 | 0 | 42.3492 | 33.2969
10/1/2020 11:45:12.3 | 138.8784 | 1351 | 35 | 2500.5099 | 126.6597 | 82.663 | 94.2518 | 30.4082 | 32.0188 | 0.05354 | 106.8429 | 11.3511 | 70.0476 | 69.5934 | 61.5222 | 1.016 | 99.2863 | 302.5959 | 241.6094 | 94.3534 | 711.4358 | 2.0219 | 450.2287 | 33.1662 | 48.2391 | 36.1804 | 77.0468 | 11.9838 | 110.2 | 30.3641 | 8.0349 | 98.8758 | 72.7852 | 24.5 | 29.0196 | 84 | 31 | 0.99992 | 68.6274 | 97 | 8310 | 32.549 | 109.4513 | 34.8297 | -0.125 | 21.125 | 0 | 41.8518 | 33.2969
10/1/2020 11:45:13.3 | 138.8787 | 1352 | 35 | 2499.8524 | 126.7985 | 82.7173 | 94.249 | 30.4009 | 32.0245 | 0.05362 | 106.8255 | 11.356 | 69.9049 | 69.4728 | 61.5473 | 1.0021 | 99.2852 | 302.2587 | 241.8065 | 94.5595 | 711.4661 | 2.0124 | 450.0891 | 33.1938 | 48.1491 | 36.1143 | 77.1584 | 11.9997 | 110.2269 | 30.3775 | 7.9859 | 98.8171 | 72.8221 | 24.5 | 29.0196 | 84 | 32 | 1.0026 | 68.6274 | 101 | 7920 | 32.549 | 108.8104 | 34.7321 | -0.1875 | 20.6875 | 0 | 41.6596 | 33.2969
10/1/2020 11:45:14.3 | 138.879 | 1353 | 35 | 2498.139 | 126.7939 | 82.6976 | 94.271 | 30.4083 | 32.0264 | 0.05139 | 106.8778 | 11.3608 | 70.1332 | 69.6119 | 61.5951 | 1.0049 | 99.2869 | 302.062 | 241.4122 | 94.5408 | 711.5528 | 2.0084 | 449.9494 | 33.1698 | 48.1808 | 36.1736 | 77.4358 | 12.0043 | 110.2566 | 30.305 | 7.9769 | 98.8674 | 72.9276 | 24.5 | 28.6274 | 84 | 32 | 0.9991 | 68.6274 | 97 | 8210 | 32.549 | 109.7717 | 34.7107 | -0.1875 | 20.1875 | 0 | 41.7358 | 33.2969
10/1/2020 11:45:15.3 | 138.8793 | 1354 | 35 | 2497.1682 | 126.618 | 82.7175 | 94.2977 | 30.3948 | 32.0412 | 0.05042 | 106.8691 | 11.3637 | 69.9334 | 69.6654 | 61.6476 | 1.0015 | 99.2869 | 301.2751 | 241.0742 | 94.6377 | 711.5121 | 1.9914 | 449.9774 | 33.111 | 48.0258 | 36.1211 | 77.1393 | 11.9815 | 110.5927 | 30.305 | 7.9795 | 98.7583 | 72.9276 | 24.5 | 28.6274 | 84 | 31 | 1.0007 | 69.0196 | 96 | 8190 | 32.549 | 109.7717 | 34.6008 | -0.1875 | 18.9375 | 0 | 42.8192 | 33.2969
10/1/2020 11:45:16.3 | 138.8795 | 1355 | 35 | 2501.5649 | 126.3836 | 82.7391 | 94.3178 | 30.4026 | 32.0198 | 0.05222 | 106.9127 | 11.3725 | 69.8478 | 70.2403 | 61.6913 | 1.0049 | 99.2886 | 302.7645 | 241.4404 | 94.583 | 711.5069 | 1.9734 | 450.955 | 33.1078 | 48.1742 | 36.1143 | 77.3307 | 11.9807 | 110.4544 | 29.9838 | 8.0336 | 98.6074 | 72.8717 | 24.5 | 28.2353 | 84 | 31 | 0.99983 | 68.6274 | 101 | 8090 | 32.549 | 109.4513 | 34.6863 | -0.1875 | 18.75 | 0 | 43.3777 | 33.2969
10/1/2020 11:45:17.3 | 138.8798 | 1356 | 35 | 2501.9687 | 126.6978 | 82.8051 | 94.3294 | 30.4012 | 32.0307 | 0.05044 | 106.9215 | 11.3666 | 69.7336 | 70.2734 | 61.7378 | 0.99922 | 99.2909 | 301.4156 | 241.3277 | 94.5955 | 711.5633 | 1.9661 | 449.5305 | 33.1955 | 48.3941 | 36.2922 | 77.2939 | 12.0126 | 110.5967 | 30.4688 | 8.0053 | 98.4564 | 73.1387 | 24.5 | 28.6274 | 84 | 32 | 1.0004 | 68.6274 | 96 | 8210 | 32.549 | 110.0922 | 34.7565 | -0.1875 | 19.5625 | 0 | 43.5944 | 33.2969
10/1/2020 11:45:18.3 | 138.8801 | 1357 | 35 | 2498.5554 | 126.969 | 82.8131 | 94.3294 | 30.4075 | 32.0249 | 0.05295 | 106.9215 | 11.3618 | 70.1332 | 70.776 | 61.7538 | 0.99334 | 99.2909 | 301.6123 | 241.0742 | 94.6563 | 711.3386 | 1.9876 | 449.4467 | 33.2212 | 48.2008 | 36.1601 | 77.356 | 12.0119 | 110.5687 | 30.5347 | 7.9898 | 98.5235 | 73.0636 | 24.5 | 28.6274 | 84 | 32 | 1.0001 | 68.6274 | 97 | 8190 | 32.549 | 110.0922 | 34.7229 | -0.0625 | 20.4375 | 0 | 43.0359 | 33.2969
10/1/2020 11:45:19.3 | 138.8804 | 1358 | 35 | 2500.7339 | 126.8701 | 82.8511 | 94.3635 | 30.4124 | 32.0303 | 0.05173 | 106.9564 | 11.3618 | 69.8192 | 70.6309 | 61.7426 | 0.9937 | 99.2897 | 302.2868 | 241.2714 | 94.8375 | 711.4411 | 2.0015 | 450.927 | 33.2242 | 48.3425 | 36.2922 | 77.3928 | 11.9937 | 110.5956 | 30.5212 | 8.0491 | 98.5738 | 73.0891 | 24.5 | 28.6274 | 84 | 32 | 1.0049 | 68.6274 | 100 | 7800 | 32.549 | 109.4513 | 34.6741 | -0.1875 | 19.4375 | 0 | 43.9117 | 33.2969
10/1/2020 11:45:20.3 | 138.8806 | 1359 | 35 | 2498.6894 | 126.8079 | 82.8682 | 94.393 | 30.4048 | 32.0245 | 0.05024 | 107.0524 | 11.3618 | 69.7907 | 69.8458 | 61.6766 | 1.0023 | 99.2903 | 302.2025 | 241.0742 | 94.7891 | 711.4003 | 2.0004 | 448.888 | 33.1808 | 48.5491 | 36.1871 | 77.2939 | 11.9716 | 110.8202 | 30.4165 | 7.9872 | 98.6577 | 73.1387 | 24.5 | 28.2353 | 84 | 31 | 0.99919 | 68.6274 | 96 | 8260 | 32.549 | 110.4202 | 34.7015 | -0.0625 | 19.875 | 0 | 43.9331 | 33.2969
10/1/2020 11:45:21.3 | 138.8809 | 1360 | 35 | 2497.381 | 126.6383 | 82.9071 | 94.421 | 30.4184 | 32.0048 | 0.05159 | 107.1135 | 11.3589 | 69.705 | 70.5879 | 61.6271 | 1.0083 | 99.2903 | 300.966 | 240.8489 | 94.6439 | 711.3491 | 2.0042 | 450.3684 | 33.1191 | 48.5491 | 36.2262 | 77.4422 | 11.9906 | 110.8762 | 30.4688 | 7.9356 | 98.6745 | 73.0268 | 24.5 | 28.6274 | 84 | 31 | 0.99657 | 68.6274 | 97 | 8140 | 32.549 | 110.4202 | 34.61 | 0 | 20.625 | 0 | 43.0908 | 33.2969
10/1/2020 11:45:22.3 | 138.8812 | 1361 | 35 | 2503.3613 | 126.5256 | 82.9755 | 94.4422 | 30.4364 | 31.992 | 0.05206 | 107.2095 | 11.3637 | 69.9905 | 69.9542 | 61.6066 | 1.0046 | 99.2886 | 302.2025 | 240.5672 | 94.722 | 711.3543 | 2.0046 | 451.5695 | 33.1688 | 48.4258 | 36.1278 | 77.5219 | 11.9937 | 110.6224 | 30.501 | 8.0117 | 98.7751 | 73.1819 | 24.5 | 28.2353 | 84 | 31 | 0.99968 | 68.6274 | 101 | 8070 | 32.549 | 109.7717 | 34.8175 | -0.1875 | 20.875 | 0 | 42.4255 | 33.2969
10/1/2020 11:45:23.3 | 138.8815 | 1362 | 35 | 2499.6685 | 127.1119 | 82.9776 | 94.4489 | 30.431 | 32.0059 | 0.05129 | 107.1745 | 11.3657 | 69.5909 | 70.1057 | 61.5713 | 0.98283 | 99.2869 | 301.9495 | 240.9334 | 94.6861 | 711.3543 | 1.9989 | 448.7205 | 33.2734 | 48.4908 | 36.1804 | 77.3864 | 11.9724 | 110.4807 | 30.6192 | 8.0156 | 98.7416 | 73.2315 | 24.5 | 28.6274 | 84 | 31 | 1.0034 | 68.6274 | 97 | 8290 | 32.549 | 110.0922 | 34.6527 | 0 | 20 | 0 | 43.045 | 33.2969
10/1/2020 11:45:24.3 | 138.8818 | 1363 | 35 | 2499.3595 | 126.7535 | 83.0036 | 94.4431 | 30.4152 | 32.0125 | 0.05225 | 107.1396 | 11.3608 | 70.019 | 70.4987 | 61.5854 | 1.0281 | 99.2869 | 301.4999 | 240.5391 | 94.6017 | 711.2926 | 1.9887 | 449.3908 | 33.1755 | 49.0719 | 36.2059 | 77.3497 | 11.98 | 110.6207 | 30.4232 | 8.0156 | 98.7416 | 73.206 | 24.5 | 28.6274 | 84 | 31 | 0.99968 | 68.6274 | 96 | 8290 | 32.549 | 110.0922 | 34.729 | -0.0625 | 19.3125 | 0 | 43.3411 | 33.2969
10/1/2020 11:45:25.3 | 138.882 | 1364 | 35 | 2501.1177 | 126.5819 | 83.0252 | 94.4851 | 30.4124 | 32.0264 | 0.04991 | 107.1571 | 11.3618 | 70.0476 | 70.0308 | 61.5718 | 1.0019 | 99.2897 | 301.6123 | 240.7362 | 94.9889 | 711.4306 | 1.9861 | 450.6757 | 33.1539 | 48.6073 | 36.1736 | 77.3991 | 12.0081 | 110.6796 | 30.3708 | 8.0813 | 98.7248 | 73.2747 | 24.5 | 28.6274 | 84 | 31 | 1.0015 | 68.6274 | 100 | 7850 | 32.549 | 109.4513 | 34.6893 | -0.125 | 20.875 | 0 | 42.5232 | 33.2969
10/1/2020 11:45:26.3 | 138.8823 | 1365 | 35 | 2502.1065 | 126.9227 | 83.0824 | 94.5071 | 30.4122 | 32.0374 | 0.0501 | 107.1658 | 11.3618 | 70.3901 | 70.0991 | 61.5358 | 1.0049 | 99.2886 | 301.809 | 240.6236 | 94.7407 | 711.4766 | 1.9998 | 449.3908 | 33.2563 | 48.5491 | 36.2329 | 77.4916 | 12.0172 | 110.4824 | 30.5212 | 7.9988 | 98.8925 | 73.3306 | 24.5 | 28.6274 | 84 | 32 | 1.0017 | 68.6274 | 97 | 8240 | 32.549 | 110.0922 | 34.6619 | -0.125 | 20.6875 | 0 | 42.5201 | 33.2969
10/1/2020 11:45:27.3 | 138.8826 | 1366 | 35 | 2498.5882 | 127.1564 | 83.099 | 94.5271 | 30.4353 | 32.0218 | 0.05115 | 107.1833 | 11.3686 | 69.7907 | 69.8759 | 61.4991 | 1.0056 | 99.2875 | 300.9941 | 240.2292 | 94.8375 | 711.5633 | 2.0069 | 451.3739 | 33.2707 | 48.5491 | 36.2922 | 77.3928 | 12.0164 | 110.005 | 30.4688 | 7.9911 | 98.8674 | 73.2874 | 24.5 | 28.6274 | 84 | 31 | 1.0002 | 69.0196 | 96 | 8140 | 32.549 | 110.0922 | 34.6466 | -0.25 | 19.0625 | 0 | 43.0054 | 33.2969
10/1/2020 11:45:28.3 | 138.8829 | 1367 | 35 | 2499.3751 | 126.9145 | 83.0806 | 94.533 | 30.4123 | 32.0267 | 0.05231 | 107.1309 | 11.3531 | 69.705 | 69.9759 | 61.4735 | 1.0081 | 99.2863 | 301.0784 | 240.1166 | 94.8362 | 711.6291 | 1.9812 | 450.9829 | 33.2178 | 48.5476 | 36.2194 | 77.342 | 11.9815 | 110.3961 | 30.6244 | 8.0104 | 98.7416 | 73.3675 | 24.5 | 28.6274 | 84 | 31 | 0.99785 | 68.6274 | 101 | 8090 | 32.549 | 108.8104 | 34.7168 | -0.1875 | 19.6875 | 0 | 42.5232 | 33.2969
10/1/2020 11:45:29.3 | 138.8831 | 1368 | 35 | 2497.6086 | 126.6232 | 83.0861 | 94.5896 | 30.4189 | 32.0198 | 0.05128 | 107.0698 | 11.3492 | 69.9334 | 70.2353 | 61.455 | 1.0046 | 99.2863 | 300.9098 | 239.5251 | 94.8797 | 711.7159 | 1.9805 | 449.8098 | 33.1182 | 48.6457 | 36.2262 | 77.4358 | 11.9959 | 110.3681 | 30.5145 | 7.9318 | 98.75 | 73.3243 | 24.5 | 28.6274 | 84 | 31 | 1.003 | 68.6274 | 97 | 8260 | 32.549 | 109.7717 | 34.7076 | -0.125 | 20.375 | 0 | 42.1783 | 33.2969
10/1/2020 11:45:30.3 | 138.8834 | 1369 | 35 | 2499.3317 | 126.4187 | 83.1071 | 94.5851 | 30.4052 | 32.0279 | 0.05197 | 107.0698 | 11.3414 | 69.3911 | 70.3895 | 61.4514 | 1.0104 | 99.2858 | 301.5842 | 240.1447 | 94.8437 | 711.8433 | 1.9996 | 449.3908 | 33.0875 | 48.6073 | 36.338 | 77.5473 | 11.9906 | 110.7877 | 30.5279 | 7.9382 | 98.8003 | 73.4793 | 24.5 | 29.0196 | 84 | 31 | 1.0019 | 68.6274 | 97 | 8240 | 32.549 | 110.0922 | 34.7717 | -0.25 | 20.5625 | 0 | 42.3035 | 33.2969
10/1/2020 11:45:31.3 | 138.8837 | 1370 | 35 | 2501.3274 | 126.5783 | 83.1349 | 94.6004 | 30.4192 | 32.012 | 0.05196 | 107.0698 | 11.3308 | 69.7907 | 70.4623 | 61.454 | 0.99761 | 99.2892 | 300.966 | 239.6659 | 94.8078 | 712.0524 | 2.0062 | 450.2846 | 33.1557 | 48.4657 | 36.3447 | 78.0045 | 11.9937 | 110.2028 | 30.5414 | 8.0001 | 98.8842 | 73.5352 | 24.5 | 28.6274 | 84 | 31 | 1.0009 | 68.6274 | 101 | 7850 | 32.549 | 109.1309 | 34.6771 | -0.25 | 20 | 0 | 42.5781 | 33.3906
10/1/2020 11:45:32.3 | 138.884 | 1371 | 35 | 2498.211 | 126.8323 | 83.2073 | 94.6402 | 30.4247 | 32.0046 | 0.05145 | 107.0524 | 11.3346 | 70.3045 | 70.0625 | 61.4557 | 1.001 | 99.2869 | 300.7693 | 239.9757 | 94.8859 | 712.1182 | 1.9841 | 449.8098 | 33.1808 | 48.6523 | 36.272 | 77.6398 | 11.9792 | 110.3966 | 30.4165 | 7.9743 | 98.8003 | 73.4666 | 24.5 | 28.6274 | 84 | 31 | 1.0001 | 68.6274 | 96 | 8210 | 32.549 | 109.7717 | 34.7199 | -0.25 | 19.9375 | 0 | 42.6575 | 33.2969
10/1/2020 11:45:33.3 | 138.8843 | 1372 | 35 | 2500.1248 | 126.5045 | 83.247 | 94.6416 | 30.4141 | 32.0043 | 0.0503 | 107.0524 | 11.3288 | 69.6765 | 69.5164 | 61.4479 | 1.0128 | 99.2863 | 300.7693 | 240.1166 | 94.9765 | 712.1944 | 1.9661 | 450.145 | 33.1204 | 48.5424 | 36.3703 | 77.4852 | 11.9807 | 110.228 | 30.5145 | 7.9821 | 98.7332 | 73.5098 | 24.5 | 28.6274 | 85 | 31 | 1.0003 | 68.6274 | 97 | 8120 | 32.549 | 110.0922 | 34.7687 | -0.25 | 19.25 | 0 | 43.1091 | 33.2969
10/1/2020 11:45:34.3 | 138.8845 | 1373 | 35 | 2498.581 | 126.5213 | 83.2377 | 94.6397 | 30.4179 | 32.0048 | 0.0524 | 107.1047 | 11.3327 | 69.8192 | 70.0891 | 61.4427 | 0.99672 | 99.2875 | 301.0784 | 239.4688 | 94.9703 | 712.2049 | 1.9433 | 450.7315 | 33.1044 | 48.6391 | 36.2262 | 77.6271 | 12.0149 | 109.809 | 30.4554 | 7.9795 | 98.5906 | 73.6216 | 24.5 | 28.6274 | 85 | 31 | 0.99794 | 68.6274 | 100 | 8070 | 32.549 | 109.1309 | 34.729 | -0.25 | 18.8125 | 0 | 43.457 | 33.2969
10/1/2020 11:45:35.3 | 138.8848 | 1374 | 35 | 2500.7561 | 126.2451 | 83.2818 | 94.6661 | 30.42 | 32.014 | 0.05349 | 107.096 | 11.3366 | 70.0476 | 69.7356 | 61.4517 | 1.006 | 99.2897 | 300.2073 | 239.0463 | 95.17 | 712.3219 | 1.9364 | 451.7371 | 33.0609 | 48.8522 | 36.2194 | 77.7322 | 11.9982 | 109.8392 | 30.5668 | 7.9872 | 98.4564 | 73.7143 | 24.5 | 28.6274 | 85 | 31 | 0.99858 | 68.6274 | 100 | 8240 | 32.549 | 108.8104 | 34.7504 | -0.1875 | 19.125 | 0 | 43.3807 | 33.2969
10/1/2020 11:45:36.3 | 138.8851 | 1375 | 35 | 2500.7746 | 126.4838 | 83.2954 | 94.6853 | 30.4061 | 32.0172 | 0.05163 | 107.1484 | 11.3569 | 69.9905 | 70.1739 | 61.4701 | 1.0072 | 99.2897 | 300.8255 | 239.2434 | 94.7891 | 712.4902 | 1.9508 | 449.6981 | 33.1236 | 48.4974 | 36.3312 | 77.8373 | 11.9693 | 109.9793 | 30.5212 | 8.0091 | 98.5403 | 73.7207 | 24.5 | 29.4118 | 85 | 31 | 1.0033 | 68.6274 | 101 | 7920 | 32.549 | 109.4513 | 34.8633 | -0.1875 | 20.25 | 0 | 42.9932 | 33.2969
10/1/2020 11:45:37.3 | 138.8854 | 1376 | 35 | 2502.6364 | 126.6237 | 83.3307 | 94.6988 | 30.4029 | 32.0177 | 0.05222 | 107.0873 | 11.3501 | 70.019 | 69.8876 | 61.4891 | 0.99957 | 99.288 | 301.3875 | 240.0039 | 95.0435 | 712.5769 | 1.9736 | 450.7315 | 33.185 | 48.459 | 36.2329 | 77.9488 | 11.9853 | 109.9216 | 30.3775 | 8.0568 | 98.6409 | 73.727 | 24.5 | 29.0196 | 85 | 32 | 0.99965 | 68.6274 | 101 | 8160 | 32.549 | 109.4513 | 34.7565 | -0.1875 | 20.1875 | 0 | 42.9962 | 33.2969
10/1/2020 11:45:38.3 | 138.8856 | 1377 | 35 | 2500.7581 | 126.8931 | 83.3915 | 94.7365 | 30.4119 | 32.0083 | 0.0524 | 107.0524 | 11.3482 | 69.7907 | 69.8876 | 61.4941 | 0.99851 | 99.2863 | 299.87 | 238.9899 | 95.2309 | 712.7242 | 1.9905 | 449.2791 | 33.2306 | 48.2974 | 36.2652 | 77.8437 | 12.0157 | 110.116 | 30.685 | 7.9846 | 98.6577 | 73.7079 | 24.5 | 28.6274 | 85 | 32 | 1.001 | 68.6274 | 96 | 8290 | 32.549 | 109.4513 | 34.7229 | -0.25 | 19.6875 | 0 | 43.5974 | 33.2969
10/1/2020 11:45:39.3 | 138.8859 | 1378 | 35 | 2498.2301 | 126.9871 | 83.3984 | 94.7611 | 30.4199 | 32.0081 | 0.05101 | 106.9826 | 11.3531 | 69.9049 | 69.9859 | 61.4984 | 1.004 | 99.2869 | 300.5445 | 239.3561 | 94.861 | 712.74 | 2.008 | 449.6981 | 33.2216 | 48.5225 | 36.2329 | 77.7626 | 12.024 | 110.5367 | 30.4419 | 7.9962 | 98.7416 | 73.8261 | 24.5 | 28.6274 | 85 | 31 | 0.99849 | 68.6274 | 97 | 8160 | 32.549 | 109.7717 | 34.7412 | -0.1875 | 20.4375 | 0 | 43.4509 | 33.2969
10/1/2020 11:45:40.3 | 138.8862 | 1379 | 35 | 2498.6345 | 126.5441 | 83.4126 | 94.7651 | 30.4326 | 32.0018 | 0.0504 | 106.8778 | 11.3395 | 69.9619 | 70.0192 | 61.4735 | 1.003 | 99.288 | 300.123 | 238.9618 | 94.9281 | 712.6887 | 1.9985 | 452.1281 | 33.1111 | 48.5941 | 36.272 | 77.831 | 11.9944 | 110.5658 | 30.5145 | 7.9937 | 98.7583 | 73.9125 | 24.5 | 28.6274 | 85 | 32 | 0.99974 | 68.6274 | 101 | 8070 | 32.9412 | 109.4513 | 34.7137 | -0.25 | 20.25 | 0 | 43.1549 | 33.2969
10/1/2020 11:45:41.3 | 138.8865 | 1380 | 35 | 2502.0923 | 126.4016 | 83.4131 | 94.7943 | 30.4264 | 32.0216 | 0.05338 | 106.9738 | 11.3259 | 70.019 | 70.2768 | 61.4422 | 0.99797 | 99.2846 | 300.3478 | 238.9054 | 95.0249 | 712.6637 | 2.0155 | 451.2622 | 33.1195 | 48.5941 | 36.2922 | 77.9297 | 12.0126 | 110.2823 | 30.4097 | 7.995 | 98.8758 | 73.9316 | 24.5 | 28.6274 | 85 | 31 | 0.99742 | 69.0196 | 101 | 8290 | 32.549 | 110.4202 | 34.6466 | -0.1875 | 20.9375 | 0 | 41.98 | 33.2969
10/1/2020 11:45:42.3 | 138.8868 | 1381 | 35 | 2500.3866 | 126.8294 | 83.4536 | 94.8155 | 30.4308 | 32.0154 | 0.05125 | 107 | 11.3259 | 69.9905 | 70.1439 | 61.4079 | 1.0047 | 99.2914 | 300.4883 | 238.9618 | 95.0435 | 712.9187 | 2.0275 | 448.888 | 33.209 | 48.5107 | 36.2532 | 77.9488 | 12.0187 | 110.2891 | 30.4823 | 7.9859 | 98.9345 | 73.9938 | 24.5 | 29.0196 | 85 | 31 | 1.0009 | 68.6274 | 97 | 8190 | 32.549 | 109.7717 | 34.7504 | -0.125 | 20.4375 | 0 | 42.4164 | 33.2969
10/1/2020 11:45:43.3 | 138.887 | 1382 | 35 | 2502.2927 | 126.8601 | 83.492 | 94.8213 | 30.4247 | 32.0314 | 0.05016 | 107.0174 | 11.3385 | 69.6765 | 70.3497 | 61.337 | 0.9912 | 99.2863 | 299.8138 | 238.6238 | 95.3089 | 712.9082 | 2.0337 | 450.7595 | 33.2423 | 48.8972 | 36.3447 | 77.9728 | 12.0005 | 110.3961 | 30.3506 | 8.0027 | 98.8674 | 74.0801 | 24.5 | 28.6274 | 85 | 32 | 1.001 | 68.6274 | 101 | 7900 | 32.549 | 109.4513 | 34.6832 | -0.125 | 20.125 | 0 | 42.804 | 33.2969
10/1/2020 11:45:44.3 | 138.8873 | 1383 | 35 | 2496.8942 | 127.0463 | 83.4967 | 94.83 | 30.4271 | 32.0217 | 0.0512 | 107.096 | 11.3414 | 69.9619 | 69.8642 | 61.2009 | 1.0001 | 99.2863 | 298.9427 | 238.1168 | 95.067 | 712.7807 | 2.0303 | 450.1729 | 33.2193 | 48.6907 | 36.2329 | 77.9728 | 12.0149 | 110.5361 | 30.5077 | 7.9988 | 98.7919 | 74.0738 | 24.5 | 28.6274 | 85 | 31 | 0.99937 | 68.6274 | 97 | 8260 | 32.9412 | 110.0922 | 34.6832 | -0.125 | 19.5 | 0 | 43.0176 | 33.2969
10/1/2020 11:45:45.3 | 138.8876 | 1384 | 35 | 2499.206 | 126.55 | 83.5286 | 94.8719 | 30.4485 | 32.0079 | 0.05324 | 107 | 11.3337 | 70.019 | 69.7741 | 61.116 | 1.0046 | 99.288 | 299.8138 | 238.7928 | 95.4009 | 712.6887 | 2.035 | 449.2232 | 33.1202 | 48.1174 | 36.272 | 78.1159 | 12.0111 | 110.5378 | 30.4501 | 8.0104 | 98.8338 | 74.1601 | 24.5 | 28.6274 | 85 | 31 | 1.0023 | 69.0196 | 97 | 8160 | 32.9412 | 110.4202 | 34.6222 | -0.0625 | 20.75 | 0 | 42.2241 | 33.2969
10/1/2020 11:45:46.3 | 138.8879 | 1385 | 35 | 2500.0689 | 126.2348 | 83.5417 | 94.8928 | 30.4303 | 32.0303 | 0.05355 | 107.0524 | 11.3511 | 69.7907 | 69.8825 | 61.0446 | 1.0021 | 99.288 | 300.0949 | 238.5674 | 95.1341 | 712.8623 | 2.0018 | 449.2232 | 33.0491 | 48.6073 | 36.2329 | 78.0412 | 12.0035 | 109.9216 | 30.5279 | 8.0194 | 98.9093 | 74.1728 | 24.5 | 28.6274 | 85 | 32 | 0.9995 | 68.6274 | 101 | 8140 | 32.549 | 109.4513 | 34.7656 | -0.0625 | 20.625 | 0 | 41.7877 | 33.2969
10/1/2020 11:45:47.3 | 138.8881 | 1386 | 35 | 2497.8511 | 126.5626 | 83.6092 | 94.8946 | 30.423 | 32.0066 | 0.0545 | 107.0087 | 11.3453 | 69.8478 | 69.4123 | 60.9977 | 0.99512 | 99.2863 | 298.9708 | 238.2013 | 95.1279 | 713.0253 | 1.9592 | 451.2343 | 33.1055 | 48.6523 | 36.338 | 78.331 | 12.0035 | 109.8358 | 30.5736 | 8.0143 | 98.7416 | 74.3213 | 24.5 | 28.6274 | 85 | 31 | 1.0021 | 69.0196 | 100 | 7800 | 32.549 | 108.8104 | 34.7382 | -0.125 | 18.5625 | 0 | 42.8955 | 33.2969
10/1/2020 11:45:48.3 | 138.8884 | 1387 | 35 | 2504.8678 | 126.386 | 83.6328 | 94.9143 | 30.4173 | 31.9965 | 0.05332 | 107.0611 | 11.3463 | 69.9334 | 70.3696 | 60.9887 | 1.0031 | 99.2858 | 299.4204 | 238.1168 | 95.17 | 713.1528 | 1.9389 | 448.8322 | 33.1522 | 48.5941 | 36.2922 | 78.2753 | 11.9997 | 109.5832 | 30.4621 | 8.0078 | 98.6577 | 74.3772 | 24.5 | 29.0196 | 85 | 31 | 0.99947 | 68.6274 | 101 | 8160 | 32.549 | 109.4513 | 34.8541 | -0.0625 | 19.875 | 0 | 42.6514 | 33.2969
10/1/2020 11:45:49.3 | 138.8887 | 1388 | 35 | 2507.7089 | 127.6969 | 83.6655 | 94.9229 | 30.4202 | 32.0103 | 0.04989 | 107.0873 | 11.3463 | 69.4767 | 70.6672 | 61.018 | 0.99655 | 99.2863 | 299.7295 | 238.6519 | 95.206 | 713.1476 | 1.9945 | 449.8656 | 33.5341 | 48.4258 | 36.338 | 78.1145 | 12.0164 | 110.0039 | 30.501 | 8.1393 | 98.968 | 74.3213 | 24.5 | 29.0196 | 85 | 32 | 0.99919 | 69.0196 | 101 | 8190 | 32.9412 | 108.1619 | 34.6619 | -0.0625 | 20.375 | 0 | 42.7032 | 33.2969
10/1/2020 11:45:50.3 | 138.889 | 1389 | 35 | 2504.7102 | 128.9402 | 83.6513 | 94.9481 | 30.424 | 32.0049 | 0.0437 | 107.0873 | 11.3375 | 69.8478 | 70.5103 | 61.0474 | 1.0037 | 99.2858 | 299.0832 | 238.1168 | 95.2433 | 713.0503 | 2.041 | 450.7595 | 33.8201 | 48.5173 | 36.1601 | 78.202 | 12.0255 | 109.9193 | 30.6985 | 8.1819 | 99.3119 | 74.4012 | 24.5 | 29.4118 | 85 | 32 | 0.98485 | 69.8039 | 98 | 8120 | 32.9412 | 109.7717 | 34.9304 | -0.1875 | 19.0625 | 0 | 43.6066 | 33.2969
10/1/2020 11:45:51.3 | 138.8893 | 1390 | 35 | 2503.8012 | 129.384 | 83.6818 | 94.9919 | 30.4169 | 32.0137 | 0.0436 | 107.1047 | 11.3463 | 69.9905 | 70.3613 | 61.0587 | 1.0056 | 99.2858 | 300.0668 | 238.3421 | 95.1998 | 712.8413 | 2.0474 | 450.6477 | 33.9241 | 48.5225 | 36.2059 | 78.0588 | 12.0179 | 110.2835 | 30.599 | 8.1715 | 99.5048 | 74.5433 | 24.5 | 29.8039 | 85 | 31 | 0.9959 | 69.4118 | 97 | 8160 | 32.9412 | 109.7717 | 34.8419 | -0.125 | 20.9375 | 0 | 42.9108 | 33.2969
10/1/2020 11:45:52.3 | 138.8895 | 1391 | 35 | 2500.6435 | 129.6262 | 83.7242 | 95.0342 | 30.4088 | 32.0153 | 0.04088 | 107.1571 | 11.3511 | 69.9905 | 70.0891 | 61.0451 | 1.0238 | 99.2846 | 299.6452 | 238.6519 | 95.0795 | 712.7755 | 2.0483 | 449.9494 | 33.9448 | 48.7556 | 36.2787 | 78.1829 | 12.0058 | 109.7781 | 30.4688 | 8.129 | 99.7313 | 74.5624 | 24 | 29.8039 | 85 | 31 | 0.9908 | 69.4118 | 98 | 8160 | 32.9412 | 109.7717 | 34.906 | -0.125 | 19.6875 | 0 | 43.512 | 33.3906
10/1/2020 11:45:53.3 | 138.8898 | 1392 | 35 | 2500.0883 | 129.2663 | 83.7617 | 95.0325 | 30.414 | 32.0004 | 0.04278 | 107.1135 | 11.3531 | 70.1332 | 70.3199 | 61.0472 | 1.0019 | 99.2858 | 298.8022 | 237.4408 | 95.3152 | 712.7149 | 2.0292 | 451.8488 | 33.843 | 48.4391 | 36.5158 | 78.1766 | 12.0164 | 109.9193 | 30.4621 | 8.1406 | 99.7481 | 74.5879 | 24 | 29.4118 | 85 | 32 | 1.0062 | 69.4118 | 102 | 7750 | 32.9412 | 108.8104 | 34.964 | -0.1875 | 18.875 | 0 | 43.3624 | 33.2969
10/1/2020 11:45:54.3 | 138.8901 | 1393 | 35 | 2503.3903 | 129.1627 | 83.8035 | 95.0731 | 30.4256 | 31.9945 | 0.04413 | 107.096 | 11.3569 | 70.1047 | 69.8475 | 60.8452 | 0.99067 | 99.2863 | 299.3361 | 238.2013 | 95.2606 | 712.3272 | 2.01 | 449.2791 | 33.8606 | 48.6907 | 36.2787 | 78.1209 | 12.0035 | 110.0599 | 30.5077 | 8.0994 | 99.681 | 74.7109 | 24 | 29.4118 | 85 | 32 | 1.0001 | 69.8039 | 102 | 8040 | 32.549 | 108.8104 | 34.8938 | -0.1875 | 19 | 0 | 43.6981 | 33.2969
10/1/2020 11:45:55.3 | 138.8904 | 1394 | 35 | 2502.3173 | 129.7148 | 83.8685 | 95.0946 | 30.434 | 32.0078 | 0.04266 | 107.0873 | 11.3463 | 70.1047 | 70.0109 | 60.5785 | 1.0078 | 99.2869 | 299.1113 | 238.1168 | 95.3152 | 712.2614 | 2.0295 | 450.7315 | 33.9907 | 48.1808 | 36.3515 | 78.2753 | 12.0073 | 110.0045 | 30.8286 | 8.1973 | 99.7481 | 74.8289 | 24 | 29.4118 | 85 | 32 | 0.99052 | 69.4118 | 98 | 8160 | 32.9412 | 110.0922 | 34.8602 | -0.1875 | 20.8125 | 0 | 43.0298 | 33.2969
10/1/2020 11:45:56.3 | 138.8906 | 1395 | 35 | 2502.7585 | 130.0771 | 83.898 | 95.0999 | 30.4507 | 32.0009 | 0.04161 | 107.1396 | 11.355 | 70.0761 | 69.8158 | 60.402 | 0.99512 | 99.2875 | 298.7741 | 237.8633 | 95.4603 | 711.9656 | 2.0432 | 449.2232 | 34.0917 | 48.4391 | 36.2855 | 78.374 | 12.002 | 110.0331 | 30.6192 | 8.1329 | 99.899 | 74.8162 | 24.5 | 29.8039 | 85 | 31 | 1.0006 | 69.8039 | 102 | 8190 | 32.549 | 109.1309 | 34.8175 | -0.25 | 20.625 | 0 | 42.5629 | 33.2969
10/1/2020 11:45:57.3 | 138.8909 | 1396 | 35 | 2501.3674 | 130.1755 | 83.9023 | 95.1142 | 30.4542 | 32.0089 | 0.04084 | 107.0349 | 11.354 | 69.7621 | 69.9226 | 60.322 | 1.001 | 99.2852 | 298.7741 | 236.9901 | 95.4603 | 711.7974 | 2.0481 | 450.5919 | 34.0985 | 48.4908 | 36.3312 | 78.4727 | 11.9883 | 110.0588 | 30.4621 | 8.1264 | 99.9242 | 74.8593 | 24.5 | 29.4118 | 85 | 31 | 0.99889 | 69.8039 | 102 | 7770 | 32.549 | 109.7717 | 34.906 | -0.25 | 19.8125 | 0 | 43.0908 | 33.3906
10/1/2020 11:45:58.3 | 138.8912 | 1397 | 35 | 2500.4822 | 130.2991 | 83.913 | 95.1373 | 30.4633 | 32.0043 | 0.04055 | 107.0873 | 11.3492 | 69.9049 | 70.1821 | 60.3222 | 0.99637 | 99.2863 | 299.1394 | 237.6379 | 95.17 | 711.6803 | 2.0509 | 448.497 | 34.1188 | 48.6973 | 36.338 | 78.4727 | 11.9899 | 109.9759 | 30.305 | 8.1226 | 99.9326 | 75.0635 | 24 | 29.8039 | 85 | 31 | 0.99528 | 69.8039 | 102 | 8140 | 32.549 | 108.8104 | 34.967 | -0.25 | 19.6875 | 0 | 43.3838 | 33.3906
10/1/2020 11:45:59.3 | 138.8915 | 1398 | 35 | 2501.0951 | 130.0165 | 83.9277 | 95.1679 | 30.4743 | 32.0067 | 0.03901 | 107.1047 | 11.3492 | 70.1617 | 70.1157 | 60.3049 | 1.0087 | 99.2858 | 298.2402 | 236.8211 | 95.4368 | 711.5331 | 2.0525 | 450.6757 | 34.0531 | 48.6722 | 36.3057 | 78.6461 | 12.0005 | 110.5916 | 30.5938 | 8.1612 | 99.8822 | 75.0331 | 24 | 29.8039 | 85 | 32 | 0.99556 | 69.8039 | 98 | 8070 | 32.549 | 110.0922 | 34.9365 | -0.1875 | 20.1875 | 0 | 43.2709 | 33.2969
10/1/2020 11:46:00.3 | 138.8918 | 1399 | 35 | 2501.3067 | 129.9945 | 83.9696 | 95.1806 | 30.4637 | 32.0188 | 0.03807 | 107.096 | 11.3705 | 70.1617 | 70.1871 | 60.2525 | 0.99886 | 99.2852 | 298.6055 | 236.9901 | 95.5086 | 711.2728 | 2.0396 | 449.5025 | 34.0503 | 48.749 | 36.2855 | 78.5221 | 12.0081 | 110.563 | 30.0954 | 8.1367 | 99.9577 | 75.0635 | 24 | 29.0196 | 85 | 31 | 1.0004 | 69.8039 | 98 | 8120 | 32.549 | 110.4202 | 34.8389 | -0.125 | 20 | 0 | 43.5944 | 33.3906
10/1/2020 11:46:01.3 | 138.892 | 1400 | 35 | 2501.5871 | 130.063 | 84.0121 | 95.2147 | 30.4585 | 32.0066 | 0.04119 | 107.1484 | 11.3686 | 69.9049 | 70.6408 | 60.2238 | 0.99744 | 99.2852 | 298.4088 | 237.0465 | 95.5148 | 711.0691 | 2.058 | 448.7484 | 34.072 | 48.6523 | 36.338 | 78.5284 | 12.0157 | 110.591 | 30.5212 | 8.1393 | 99.9158 | 75.2118 | 24 | 29.4118 | 85 | 32 | 0.9958 | 69.8039 | 102 | 7900 | 32.549 | 109.4513 | 34.8511 | -0.125 | 20.1875 | 0 | 43.3746 | 33.3906
10/1/2020 11:46:02.3 | 138.8923 | 1401 | 35 | 2498.3898 | 130.062 | 84.0533 | 95.2641 | 30.4592 | 32.0282 | 0.04278 | 107.1571 | 11.3715 | 70.2474 | 69.9976 | 60.2443 | 0.99815 | 99.2841 | 297.3409 | 236.4831 | 95.3635 | 710.9364 | 2.0647 | 451.0388 | 34.0282 | 48.4908 | 36.3245 | 78.4727 | 11.9937 | 110.1417 | 30.7763 | 8.1316 | 100.0081 | 75.2486 | 24 | 29.4118 | 85 | 32 | 0.99861 | 69.8039 | 98 | 8040 | 32.549 | 110.0922 | 34.8663 | -0.25 | 19.8125 | 0 | 43.2343 | 33.3906
10/1/2020 11:46:03.3 | 138.8926 | 1402 | 35 | 2502.6881 | 129.717 | 84.1065 | 95.2704 | 30.4698 | 32.0224 | 0.04369 | 107.1396 | 11.3637 | 69.8478 | 70.0425 | 60.297 | 0.99281 | 99.2835 | 298.2402 | 236.9338 | 95.273 | 710.9468 | 2.0578 | 450.145 | 33.9963 | 48.6523 | 36.3905 | 78.6271 | 11.9952 | 110.1411 | 30.4688 | 8.1148 | 99.9577 | 75.3107 | 24.5 | 29.4118 | 85 | 32 | 1.0021 | 69.8039 | 98 | 8140 | 32.549 | 110.0922 | 35.0128 | -0.125 | 19.6875 | 0 | 43.4845 | 33.3906
10/1/2020 11:46:04.3 | 138.8929 | 1403 | 35 | 2499.4148 | 129.9301 | 84.1419 | 95.2928 | 30.4701 | 32.0374 | 0.04431 | 107.1745 | 11.356 | 69.9334 | 70.0774 | 60.3541 | 1.0208 | 99.2858 | 297.6219 | 236.9338 | 95.4838 | 710.9259 | 2.0556 | 448.9439 | 34.0076 | 48.5159 | 36.2059 | 78.4967 | 11.9906 | 109.9193 | 30.5399 | 8.1135 | 99.9326 | 75.2853 | 24 | 29.4118 | 85 | 31 | 0.99727 | 69.8039 | 102 | 8040 | 32.549 | 109.1309 | 34.7504 | -0.1875 | 19.875 | 0 | 43.5272 | 33.2969
10/1/2020 11:46:05.3 | 138.8931 | 1404 | 35 | 2499.0292 | 129.6685 | 84.116 | 95.2963 | 30.4769 | 32.0421 | 0.04392 | 107.1658 | 11.3434 | 69.8192 | 69.8942 | 60.3975 | 0.99922 | 99.2846 | 298.4088 | 236.962 | 95.4603 | 710.9061 | 2.0538 | 450.145 | 33.9339 | 48.749 | 36.3905 | 78.5221 | 11.983 | 110.0863 | 30.5145 | 8.1277 | 99.9242 | 75.459 | 24 | 29.8039 | 85 | 32 | 1.0014 | 69.8039 | 98 | 8090 | 32.549 | 109.7717 | 34.9274 | -0.125 | 19.4375 | 0 | 43.4174 | 33.3906
10/1/2020 11:46:06.3 | 138.8934 | 1405 | 35 | 2499.9276 | 129.742 | 84.1079 | 95.2836 | 30.4777 | 32.0218 | 0.04298 | 107.1396 | 11.3414 | 70.1903 | 70.0625 | 60.436 | 1.0033 | 99.2835 | 297.65 | 236.0325 | 95.7628 | 710.9468 | 2.0532 | 450.3125 | 33.9654 | 48.659 | 36.3905 | 78.6334 | 11.9876 | 110.1411 | 30.6327 | 8.0749 | 99.9242 | 75.3601 | 24 | 29.4118 | 85 | 31 | 0.99834 | 69.8039 | 98 | 8120 | 32.549 | 109.7717 | 34.9579 | -0.125 | 20.125 | 0 | 43.3624 | 33.3906
10/1/2020 11:46:07.3 | 138.8937 | 1406 | 35 | 2499.8398 | 129.7489 | 84.1353 | 95.3256 | 30.4783 | 32.0373 | 0.04415 | 107.096 | 11.3492 | 69.8192 | 70.114 | 60.4693 | 0.9994 | 99.2863 | 297.8467 | 235.9761 | 95.6302 | 711.0336 | 2.0496 | 448.4411 | 33.966 | 48.6206 | 36.4498 | 78.8434 | 12.0028 | 110.284 | 30.5938 | 8.1367 | 99.9577 | 75.5148 | 24.5 | 29.4118 | 85 | 31 | 1.0062 | 69.8039 | 103 | 7800 | 32.549 | 109.1309 | 34.9243 | -0.125 | 20.3125 | 0 | 43.4326 | 33.3906
10/1/2020 11:46:08.3 | 138.894 | 1407 | 35 | 2500.8925 | 129.9469 | 84.1754 | 95.3779 | 30.473 | 32.0124 | 0.04484 | 107.0873 | 11.3608 | 69.9049 | 70.1306 | 60.5021 | 0.99922 | 99.2852 | 297.3128 | 236.455 | 95.6116 | 710.9823 | 2.0534 | 450.7874 | 34.0322 | 48.6007 | 36.3838 | 78.5777 | 11.9944 | 109.8627 | 30.5736 | 8.1264 | 100.0836 | 75.5021 | 24.5 | 29.8039 | 86 | 32 | 0.99889 | 69.8039 | 98 | 7990 | 32.549 | 110.0922 | 34.8511 | -0.125 | 20.8125 | 0 | 43.1305 | 33.3906
10/1/2020 11:46:09.3 | 138.8942 | 1408 | 35 | 2498.5508 | 130.0497 | 84.2022 | 95.3787 | 30.4713 | 32.0148 | 0.04483 | 107.0524 | 11.3608 | 70.1332 | 70.1622 | 60.5115 | 0.98621 | 99.2846 | 296.3574 | 235.441 | 95.5991 | 710.8246 | 2.0521 | 449.8377 | 34.0272 | 48.6391 | 36.3905 | 78.713 | 12.0081 | 110.2263 | 30.6648 | 8.1419 | 100.0919 | 75.6073 | 24.5 | 29.4118 | 85 | 31 | 0.99953 | 69.8039 | 98 | 8160 | 32.549 | 109.7717 | 34.906 | -0.0625 | 20.125 | 0 | 43.2129 | 33.3906
10/1/2020 11:46:10.3 | 138.8945 | 1409 | 35 | 2500.0916 | 129.8803 | 84.2362 | 95.3894 | 30.4776 | 32.0159 | 0.0446 | 107.0698 | 11.3715 | 69.9334 | 69.8008 | 60.4114 | 1.0071 | 99.2852 | 297.4533 | 235.9198 | 95.7145 | 710.9061 | 2.0221 | 449.1674 | 34.0038 | 48.2974 | 36.2855 | 78.9293 | 11.9952 | 110.3109 | 30.7374 | 8.1793 | 100.0919 | 75.6567 | 24 | 29.8039 | 86 | 31 | 0.9973 | 69.8039 | 102 | 8040 | 32.549 | 108.8104 | 35.025 | 0 | 20.25 | 0 | 43.1732 | 33.3906
10/1/2020 11:46:11.3 | 138.8948 | 1410 | 35 | 2497.8148 | 129.8238 | 84.2823 | 95.4197 | 30.4799 | 32.0212 | 0.04457 | 107.0698 | 11.3647 | 70.2759 | 70.3315 | 60.307 | 0.9969 | 99.2858 | 297.7062 | 236.2578 | 95.7194 | 710.7891 | 2.0179 | 450.3963 | 33.9581 | 48.5609 | 36.6074 | 78.6877 | 12.0028 | 110.1994 | 30.6379 | 8.1071 | 100.0919 | 75.6136 | 24 | 29.4118 | 86 | 31 | 0.99541 | 69.8039 | 98 | 8120 | 32.549 | 109.7717 | 34.9457 | -0.0625 | 20 | 0 | 42.8619 | 33.2969
10/1/2020 11:46:12.3 | 138.8951 | 1411 | 35 | 2500.8462 | 129.714 | 84.3257 | 95.4487 | 30.4821 | 32.0177 | 0.04625 | 107.0611 | 11.3686 | 69.7621 | 70.1871 | 60.2604 | 0.99441 | 99.2846 | 297.369 | 235.9761 | 95.7083 | 710.6209 | 2.0151 | 449.5025 | 33.9705 | 48.4974 | 36.2855 | 79.0216 | 12.0035 | 110.0863 | 30.7306 | 8.0336 | 100.05 | 75.7061 | 24 | 29.4118 | 86 | 31 | 1.0014 | 69.8039 | 98 | 8070 | 32.549 | 110.0922 | 34.9121 | -0.0625 | 19.75 | 0 | 42.9871 | 33.3906
10/1/2020 11:46:13.3 | 138.8954 | 1412 | 35 | 2502.0111 | 129.9052 | 84.3988 | 95.4745 | 30.4737 | 32.0283 | 0.04634 | 107 | 11.3492 | 69.7621 | 70.3364 | 60.2524 | 1.0074 | 99.2841 | 297.5657 | 235.7508 | 95.7318 | 710.6156 | 2.0033 | 449.6981 | 34.0364 | 48.7291 | 36.2787 | 79.0456 | 11.9777 | 110.0857 | 30.4419 | 8.1458 | 100.05 | 75.6997 | 24 | 29.4118 | 86 | 31 | 1.0038 | 69.8039 | 102 | 7870 | 32.549 | 109.1309 | 34.8907 | -0.125 | 20.3125 | 0 | 42.6971 | 33.3906
10/1/2020 11:46:14.3 | 138.8956 | 1413 | 35 | 2500.6623 | 130.2496 | 84.4701 | 95.5205 | 30.4792 | 32.0344 | 0.04484 | 107.0174 | 11.3501 | 70.0761 | 69.6537 | 60.2261 | 0.98924 | 99.2858 | 298.0154 | 235.8635 | 95.7083 | 710.5091 | 1.9936 | 450.0612 | 34.1083 | 48.5491 | 36.299 | 79.0709 | 11.9959 | 109.6952 | 30.6783 | 8.1819 | 100.0836 | 75.8176 | 24.5 | 29.4118 | 86 | 31 | 1.0014 | 69.8039 | 98 | 7940 | 32.549 | 110.0922 | 34.8969 | 0 | 20.1875 | 0 | 42.6697 | 33.3906
10/1/2020 11:46:15.3 | 138.8959 | 1414 | 35 | 2497.4183 | 130.1551 | 84.4822 | 95.5284 | 30.4839 | 32.0166 | 0.04786 | 107.0174 | 11.3531 | 69.9619 | 69.6738 | 60.2042 | 1.0111 | 99.2852 | 296.4136 | 235.5818 | 95.9376 | 710.5039 | 1.9985 | 448.7205 | 34.0393 | 48.7423 | 36.3447 | 78.8117 | 12.0035 | 109.8907 | 30.5077 | 8.1277 | 100.0165 | 75.7619 | 24 | 29.4118 | 86 | 31 | 0.99815 | 69.4118 | 98 | 8140 | 32.549 | 109.7717 | 34.9243 | -0.125 | 20.125 | 0 | 42.4225 | 33.3906
10/1/2020 11:46:16.3 | 138.8962 | 1415 | 35 | 2498.0489 | 130.1265 | 84.4924 | 95.5704 | 30.4667 | 32.0287 | 0.04715 | 107.0262 | 11.3608 | 70.1332 | 70.3033 | 60.2194 | 0.99655 | 99.2858 | 296.1045 | 235.1593 | 95.9797 | 710.3555 | 1.9989 | 450.9829 | 34.0404 | 48.4258 | 36.3635 | 78.7067 | 11.9975 | 110.0874 | 30.7104 | 8.1857 | 100.0081 | 75.8783 | 24 | 29.8039 | 86 | 31 | 1.005 | 69.8039 | 102 | 8040 | 32.549 | 108.8104 | 35.0281 | -0.125 | 19.875 | 0 | 42.8009 | 33.2969
10/1/2020 11:46:17.3 | 138.8965 | 1416 | 35 | 2501.001 | 129.9129 | 84.5007 | 95.5775 | 30.4795 | 32.0233 | 0.04687 | 107.0349 | 11.3579 | 70.019 | 70.114 | 60.2477 | 0.99566 | 99.2841 | 297.2004 | 235.0185 | 95.8595 | 710.4934 | 1.9876 | 449.6981 | 34.0247 | 48.5557 | 36.2787 | 79.0773 | 11.9937 | 110.2818 | 30.5803 | 8.1651 | 100.0081 | 75.9962 | 24 | 30.1961 | 86 | 31 | 0.99217 | 69.8039 | 98 | 8260 | 32.549 | 109.7717 | 35.0769 | -0.0625 | 19.875 | 0 | 42.7216 | 33.3906
10/1/2020 11:46:18.3 | 138.8967 | 1417 | 35 | 2500.4972 | 130.0363 | 84.5249 | 95.58 | 30.4774 | 32.0273 | 0.04525 | 106.9564 | 11.3754 | 69.9049 | 69.9576 | 60.2803 | 1.0049 | 99.2852 | 296.5541 | 235.272 | 95.8471 | 710.5039 | 1.9561 | 449.0836 | 34.0502 | 48.4908 | 36.3973 | 79.0153 | 12.0043 | 110.3389 | 30.6192 | 8.1303 | 100.0081 | 75.9595 | 24 | 29.4118 | 86 | 31 | 0.9987 | 69.4118 | 98 | 7970 | 32.549 | 109.7717 | 35.0189 | -0.1875 | 19.4375 | 0 | 42.9047 | 33.3906
10/1/2020 11:46:19.3 | 138.897 | 1418 | 35 | 2499.5069 | 129.9406 | 84.5575 | 95.6229 | 30.4694 | 32.0142 | 0.04576 | 106.9127 | 11.3705 | 69.9905 | 70.1739 | 60.3266 | 1.0015 | 99.2852 | 296.3293 | 235.103 | 95.7269 | 710.6011 | 1.9422 | 449.726 | 34.0116 | 48.5173 | 36.4701 | 79.2871 | 11.9754 | 110.3389 | 30.6461 | 8.1561 | 99.9913 | 76.1267 | 24 | 29.8039 | 86 | 32 | 1.0003 | 69.8039 | 102 | 7800 | 32.549 | 109.1309 | 35.0861 | -0.25 | 19.6875 | 0 | 42.8619 | 33.3906
10/1/2020 11:46:20.3 | 138.8973 | 1419 | 35 | 2497.5725 | 129.9014 | 84.6107 | 95.6353 | 30.4625 | 32.0349 | 0.04598 | 106.8953 | 11.3734 | 70.019 | 70.0525 | 60.3615 | 0.99993 | 99.2863 | 296.5541 | 234.7932 | 95.9017 | 710.5854 | 1.9515 | 450.927 | 33.9751 | 48.4974 | 36.2922 | 79.2681 | 11.9785 | 110.4521 | 30.5212 | 8.111 | 99.9661 | 76.157 | 24 | 29.4118 | 86 | 31 | 1.0021 | 69.8039 | 98 | 8070 | 32.549 | 110.0922 | 35.0128 | -0.25 | 19.625 | 0 | 43.1397 | 33.3906
10/1/2020 11:46:21.3 | 138.8976 | 1420 | 35 | 2501.4896 | 129.7057 | 84.622 | 95.658 | 30.4725 | 32.0221 | 0.0483 | 106.8778 | 11.3715 | 70.1047 | 70.0924 | 60.378 | 0.99833 | 99.2858 | 295.7391 | 234.6805 | 95.8719 | 710.6971 | 1.9555 | 450.6757 | 33.9771 | 48.6722 | 36.3312 | 79.1393 | 11.9769 | 110.6476 | 30.5414 | 8.0697 | 99.9997 | 76.1443 | 24 | 29.4118 | 86 | 31 | 0.99849 | 69.8039 | 98 | 8160 | 32.549 | 110.0922 | 35.0006 | -0.1875 | 19.375 | 0 | 43.2373 | 33.3906
10/1/2020 11:46:22.3 | 138.8979 | 1421 | 35 | 2501.2857 | 129.8723 | 84.6283 | 95.6814 | 30.4904 | 32.0201 | 0.04807 | 106.9127 | 11.3695 | 70.1617 | 70.2834 | 60.3778 | 1.0023 | 99.2852 | 296.8913 | 234.9622 | 96.028 | 710.7431 | 1.9725 | 449.1394 | 34.0179 | 48.5292 | 36.3905 | 79.1505 | 12.0028 | 109.8907 | 30.501 | 8.1329 | 99.9661 | 76.2001 | 24 | 29.4118 | 86 | 31 | 1.0087 | 69.4118 | 102 | 8070 | 32.549 | 109.1309 | 35.0403 | -0.125 | 19.3125 | 0 | 43.5425 | 33.3906
10/1/2020 11:46:23.3 | 138.8981 | 1422 | 35 | 2500.8047 | 129.7102 | 84.6636 | 95.7147 | 30.473 | 32.0352 | 0.04868 | 106.8953 | 11.3783 | 70.019 | 69.9842 | 60.3863 | 1.0058 | 99.2835 | 296.3574 | 234.8495 | 96.2462 | 710.7588 | 1.9466 | 449.3349 | 33.969 | 48.5557 | 36.4633 | 79.2252 | 12.002 | 110.4773 | 30.6327 | 8.1006 | 99.8655 | 76.2191 | 24 | 29.8039 | 86 | 31 | 1.007 | 69.8039 | 98 | 8260 | 32.549 | 110.0922 | 34.9701 | -0.125 | 19.3125 | 0 | 43.6249 | 33.3906
10/1/2020 11:46:24.3 | 138.8984 | 1423 | 35 | 2499.0151 | 130.1206 | 84.7046 | 95.7188 | 30.4701 | 32.0264 | 0.04763 | 106.8516 | 11.3783 | 69.9049 | 70.1257 | 60.4126 | 1.012 | 99.2835 | 295.5986 | 234.4552 | 96.0218 | 710.7076 | 1.94 | 448.8322 | 34.0521 | 48.6774 | 36.3973 | 79.1935 | 12.0051 | 110.4773 | 30.5466 | 8.1406 | 99.8822 | 76.3052 | 24 | 29.0196 | 86 | 31 | 0.99989 | 69.4118 | 98 | 8140 | 32.549 | 110.0922 | 34.8694 | -0.1875 | 19.6875 | 0 | 43.5761 | 33.3906
10/1/2020 11:46:25.3 | 138.8987 | 1424 | 35 | 2500.8671 | 130.1318 | 84.7317 | 95.7456 | 30.4718 | 32.0311 | 0.04829 | 106.8953 | 11.3792 | 70.2188 | 69.5465 | 60.4441 | 0.99334 | 99.2863 | 296.3012 | 234.5115 | 96.095 | 710.5697 | 1.9001 | 450.5081 | 34.0802 | 48.6007 | 36.3245 | 79.2189 | 12.021 | 110.256 | 30.5736 | 8.1599 | 99.9074 | 76.3849 | 24 | 29.4118 | 86 | 32 | 1.0079 | 69.8039 | 102 | 7850 | 32.549 | 108.8104 | 34.9579 | -0.1875 | 19.625 | 0 | 43.7988 | 33.2969
10/1/2020 11:46:26.3 | 138.899 | 1425 | 35 | 2500.0769 | 130.2217 | 84.7648 | 95.7782 | 30.4753 | 32.0147 | 0.05017 | 106.904 | 11.3686 | 70.4472 | 69.754 | 60.4507 | 1.0156 | 99.2841 | 295.149 | 234.3988 | 96.0466 | 710.6721 | 1.9056 | 449.6701 | 34.093 | 48.704 | 36.3515 | 79.3667 | 12.0278 | 110.2257 | 30.7306 | 8.0955 | 99.8739 | 76.3609 | 24 | 30.1961 | 86 | 32 | 0.99681 | 69.8039 | 98 | 8040 | 32.549 | 109.7717 | 34.8907 | -0.1875 | 20.1875 | 0 | 43.7805 | 33.2969
10/1/2020 11:46:27.3 | 138.8992 | 1426 | 35 | 2501.6103 | 130.1582 | 84.7994 | 95.7954 | 30.4707 | 32.0166 | 0.05328 | 106.904 | 11.3637 | 70.0761 | 69.7924 | 60.4606 | 1.0003 | 99.2841 | 297.3128 | 234.9058 | 96.1371 | 710.7839 | 1.9276 | 448.7484 | 34.0973 | 48.3875 | 36.4956 | 79.4097 | 12.0043 | 110.1697 | 30.6715 | 8.1393 | 99.9745 | 76.3976 | 24 | 29.4118 | 86 | 31 | 0.99767 | 69.8039 | 98 | 8120 | 32.549 | 109.7717 | 34.9579 | -0.1875 | 20.4375 | 0 | 43.6981 | 33.2969
10/1/2020 11:46:28.3 | 138.8995 | 1427 | 35 | 2500.397 | 130.2921 | 84.8681 | 95.7987 | 30.4559 | 32.041 | 0.05014 | 106.9651 | 11.3637 | 70.2188 | 69.8091 | 60.4934 | 0.99672 | 99.2846 | 295.8797 | 234.089 | 96.0404 | 710.7839 | 1.9446 | 450.4801 | 34.1158 | 48.6457 | 36.338 | 79.459 | 12.0066 | 109.9742 | 30.6192 | 8.1586 | 100.0081 | 76.4469 | 24 | 29.8039 | 86 | 31 | 1.0017 | 69.8039 | 102 | 8090 | 32.549 | 108.8104 | 35.141 | -0.1875 | 19.9375 | 0 | 43.6951 | 33.2969
10/1/2020 11:46:29.3 | 138.8998 | 1428 | 35 | 2485.575 | 129.7043 | 84.8884 | 95.8181 | 30.4505 | 32.033 | 0.04977 | 107 | 11.3657 | 70.0761 | 69.5398 | 60.529 | 1.0133 | 99.2846 | 295.2614 | 233.3004 | 96.1136 | 710.7629 | 1.9256 | 450.2287 | 33.7606 | 48.569 | 36.4161 | 79.5336 | 12.0035 | 110.4224 | 30.6985 | 8.022 | 99.8319 | 76.6684 | 24 | 29.8039 | 86 | 31 | 0.99602 | 69.8039 | 98 | 8290 | 32.549 | 109.7717 | 35.0555 | -0.1875 | 20.25 | 0 | 43.7622 | 33.2969
10/1/2020 11:46:30.3 | 138.9001 | 1429 | 35 | 2497.3639 | 127.6082 | 84.914 | 95.8467 | 30.4556 | 32.0315 | 0.06182 | 106.9738 | 11.3637 | 69.9619 | 70.2734 | 60.5506 | 1.006 | 99.2846 | 294.6994 | 233.413 | 96.1433 | 710.9521 | 1.8893 | 448.6925 | 33.3725 | 48.8072 | 36.3447 | 79.6131 | 11.9845 | 110.0582 | 30.4688 | 7.9743 | 99.4964 | 76.7001 | 24.5 | 29.0196 | 86 | 31 | 1.0053 | 69.0196 | 102 | 8160 | 32.549 | 109.4513 | 35.2997 | -0.1875 | 19.375 | 0 | 43.6279 | 33.3906
10/1/2020 11:46:31.3 | 138.9004 | 1430 | 35 | 2497.1109 | 127.2133 | 84.9828 | 95.8783 | 30.4461 | 32.032 | 0.06307 | 106.9564 | 11.3734 | 69.9905 | 69.657 | 60.5754 | 1.0051 | 99.2852 | 296.1045 | 233.9482 | 96.1433 | 711.0796 | 1.8631 | 449.1394 | 33.2659 | 48.7556 | 36.3515 | 79.5146 | 11.9861 | 110.535 | 30.5736 | 7.9601 | 99.2029 | 76.5584 | 24.5 | 28.6274 | 86 | 31 | 1.0036 | 68.6274 | 97 | 8310 | 32.549 | 110.0922 | 35.2814 | -0.1875 | 20.3125 | 0 | 42.5232 | 33.2969
10/1/2020 11:46:32.3 | 138.9006 | 1431 | 35 | 2497.6705 | 127.2725 | 85.0562 | 95.8974 | 30.4356 | 32.0414 | 0.06348 | 106.8778 | 11.3705 | 70.2474 | 69.8492 | 60.5829 | 1.004 | 99.2835 | 295.0085 | 233.2159 | 96.3131 | 711.2321 | 1.8418 | 449.6143 | 33.2888 | 48.059 | 36.3905 | 79.6385 | 12.0104 | 109.5809 | 30.8099 | 7.964 | 98.9513 | 76.595 | 24.5 | 28.6274 | 86 | 32 | 1.0025 | 68.6274 | 101 | 8160 | 32.549 | 109.4513 | 35.1135 | -0.1875 | 18.375 | 0 | 44.0063 | 33.2969
10/1/2020 11:46:33.3 | 138.9009 | 1432 | 35 | 2497.2447 | 127.2631 | 85.0987 | 95.9337 | 30.4614 | 32.0326 | 0.0644 | 106.8429 | 11.3831 | 70.1332 | 69.9292 | 60.5949 | 0.99833 | 99.2852 | 295.0647 | 233.0469 | 96.1792 | 711.3083 | 1.8139 | 450.6477 | 33.2807 | 48.794 | 36.3312 | 79.5019 | 12.0119 | 109.7787 | 30.5601 | 7.9356 | 98.7919 | 76.638 | 24.5 | 28.6274 | 86 | 31 | 1.0017 | 68.6274 | 100 | 7920 | 32.549 | 108.49 | 35.0952 | -0.125 | 20.375 | 0 | 43.6462 | 33.2969
10/1/2020 11:46:34.3 | 138.9012 | 1433 | 35 | 2499.7215 | 127.2175 | 85.1439 | 95.9394 | 30.4549 | 32.0262 | 0.06154 | 106.8167 | 11.386 | 70.019 | 69.7473 | 60.6043 | 1.0067 | 99.2852 | 295.1209 | 233.582 | 96.2041 | 711.5633 | 1.8356 | 451.2063 | 33.3017 | 48.7172 | 36.4498 | 79.8228 | 12.0149 | 110.3949 | 30.6394 | 7.9937 | 99.0435 | 76.7001 | 24.5 | 29.4118 | 86 | 32 | 1.0032 | 68.6274 | 97 | 8240 | 32.549 | 109.7717 | 35.1227 | -0.1875 | 21.9375 | 0 | 42.0471 | 33.2969
10/1/2020 11:46:35.3 | 138.9015 | 1434 | 35 | 2499.4489 | 127.2836 | 85.1226 | 95.9635 | 30.4548 | 32.0307 | 0.05941 | 106.7905 | 11.3841 | 70.2188 | 70.0708 | 60.6007 | 1.017 | 99.2858 | 295.4581 | 233.3849 | 96.2151 | 711.6803 | 1.848 | 449.8377 | 33.3154 | 48.7291 | 36.3905 | 79.6863 | 12.0354 | 110.6196 | 30.599 | 8.0285 | 99.1442 | 76.6937 | 24.5 | 29.0196 | 86 | 31 | 0.99971 | 69.0196 | 97 | 8360 | 32.549 | 110.0922 | 35.0372 | -0.125 | 20.5625 | 0 | 42.4744 | 33.2969
10/1/2020 11:46:36.3 | 138.9017 | 1435 | 35 | 2497.5098 | 127.1629 | 85.0979 | 95.9856 | 30.4674 | 32.0191 | 0.06032 | 106.8953 | 11.3831 | 70.019 | 69.9992 | 60.5204 | 1.0092 | 99.2852 | 294.6151 | 233.3849 | 96.1978 | 711.8841 | 1.8365 | 448.0222 | 33.258 | 48.659 | 36.3905 | 79.6687 | 12.0225 | 110.7591 | 30.6327 | 7.955 | 98.9596 | 76.8418 | 24.5 | 29.0196 | 86 | 31 | 1.0004 | 68.6274 | 97 | 8210 | 32.549 | 110.4202 | 34.8267 | -0.125 | 19 | 0 | 43.4113 | 33.2969
10/1/2020 11:46:37.3 | 138.902 | 1436 | 35 | 2500.518 | 126.8702 | 85.1495 | 96.0139 | 30.4639 | 32.0193 | 0.06362 | 106.8865 | 11.3831 | 70.1332 | 70.3083 | 60.4502 | 0.99886 | 99.2858 | 295.5705 | 233.3849 | 96.1978 | 711.7869 | 1.8232 | 449.5584 | 33.2214 | 48.7622 | 36.4228 | 79.7673 | 12.0119 | 110.1434 | 30.6327 | 8.0053 | 98.7583 | 76.8721 | 24.5 | 28.6274 | 86 | 31 | 1.0046 | 68.6274 | 100 | 7820 | 32.549 | 109.1309 | 34.6741 | -0.0625 | 19.125 | 0 | 43.2007 | 33.2969
10/1/2020 11:46:38.3 | 138.9023 | 1437 | 35 | 2497.9551 | 126.9955 | 85.2118 | 96.029 | 30.4565 | 32.0204 | 0.06188 | 106.9302 | 11.386 | 70.1047 | 70.3729 | 60.4408 | 1.0051 | 99.2841 | 294.1936 | 232.906 | 96.3552 | 711.8841 | 1.8197 | 448.8601 | 33.2201 | 48.7755 | 36.4431 | 79.9277 | 12.0035 | 110.0577 | 30.6461 | 7.955 | 98.8338 | 76.9404 | 24.5 | 28.6274 | 86 | 31 | 0.99788 | 68.6274 | 97 | 8090 | 32.549 | 109.4513 | 34.8663 | -0.125 | 20.8125 | 0 | 42.5903 | 33.2969
10/1/2020 11:46:39.3 | 138.9026 | 1438 | 35 | 2498.6887 | 126.9713 | 85.2678 | 96.0699 | 30.4699 | 32.0203 | 0.05693 | 106.9476 | 11.3899 | 70.1332 | 70.4375 | 60.4534 | 1.0046 | 99.2852 | 294.8961 | 233.1032 | 96.5174 | 712.0879 | 1.8365 | 450.927 | 33.2236 | 48.8972 | 36.338 | 79.7483 | 11.9997 | 110.0588 | 30.5601 | 8.0285 | 99.0267 | 76.8911 | 24.5 | 29.0196 | 86 | 31 | 1.002 | 68.6274 | 97 | 8160 | 32.549 | 109.4513 | 34.8907 | -0.0625 | 21.4375 | 0 | 41.9067 | 33.2969
10/1/2020 11:46:40.3 | 138.9029 | 1439 | 35 | 2498.9745 | 127.263 | 85.3298 | 96.1039 | 30.4434 | 32.0278 | 0.05659 | 106.9389 | 11.3967 | 70.1903 | 69.9409 | 60.4835 | 0.99761 | 99.2858 | 295.43 | 233.6102 | 96.2993 | 712.2195 | 1.8443 | 448.7763 | 33.3037 | 48.6125 | 36.2975 | 79.7722 | 11.9967 | 109.9753 | 30.5855 | 8.0594 | 99.0771 | 76.9024 | 24.5 | 29.0196 | 86 | 31 | 1.0055 | 69.0196 | 101 | 8090 | 32.549 | 108.8104 | 34.7259 | -0.125 | 20.1875 | 0 | 42.3554 | 33.2969
10/1/2020 11:46:41.3 | 138.9031 | 1440 | 35 | 2499.3518 | 127.0727 | 85.3258 | 96.1028 | 30.4444 | 32.0205 | 0.05694 | 106.9302 | 11.3986 | 69.9334 | 69.8792 | 60.5286 | 1.0095 | 99.2846 | 294.6994 | 233.075 | 96.3849 | 712.6585 | 1.8398 | 449.2791 | 33.2589 | 48.8588 | 36.338 | 79.8594 | 11.9823 | 109.8622 | 30.5212 | 7.995 | 99.0603 | 77.0391 | 24.5 | 29.0196 | 86 | 32 | 0.99779 | 68.6274 | 97 | 8260 | 32.549 | 109.7717 | 34.7321 | 0 | 20.1875 | 0 | 42.5293 | 33.2969
10/1/2020 11:46:42.3 | 138.9034 | 1441 | 35 | 2496.4274 | 126.6334 | 85.3079 | 96.1418 | 30.4538 | 32.0083 | 0.05793 | 106.9127 | 11.4025 | 69.8763 | 69.9776 | 60.5793 | 1.0028 | 99.2846 | 294.1936 | 232.5117 | 96.2275 | 712.857 | 1.8115 | 449.1953 | 33.1052 | 48.8972 | 36.3838 | 79.6005 | 12.0225 | 110.3384 | 30.6125 | 7.9447 | 98.9177 | 77.0821 | 24.5 | 29.0196 | 86 | 31 | 0.99934 | 69.0196 | 97 | 8360 | 32.549 | 109.7717 | 34.7748 | -0.0625 | 18.5 | 0 | 43.3624 | 33.2969
10/1/2020 11:46:43.3 | 138.9037 | 1442 | 35 | 2499.9094 | 126.3427 | 85.3328 | 96.157 | 30.4293 | 32.0277 | 0.05897 | 106.9215 | 11.4006 | 69.9334 | 69.4073 | 60.5741 | 1.0079 | 99.2846 | 294.587 | 232.8215 | 96.5781 | 712.811 | 1.7925 | 450.117 | 33.0752 | 48.7556 | 36.377 | 79.8594 | 12.0248 | 110.7585 | 30.5736 | 7.9911 | 98.7164 | 77.1251 | 24.5 | 28.6274 | 87 | 31 | 1.0009 | 68.2353 | 100 | 7820 | 32.549 | 109.1309 | 34.6863 | -0.125 | 19.75 | 0 | 43.2221 | 33.2969
10/1/2020 11:46:44.3 | 138.904 | 1443 | 35 | 2501.8222 | 126.7441 | 85.3674 | 96.1662 | 30.4253 | 32.0256 | 0.05477 | 106.9476 | 11.3986 | 70.019 | 69.9909 | 60.5318 | 0.99904 | 99.2852 | 294.9242 | 232.6244 | 96.4394 | 712.9438 | 1.831 | 449.1115 | 33.2057 | 48.8655 | 36.4431 | 80.1612 | 12.0233 | 110.8712 | 30.7374 | 8.0504 | 98.8255 | 77.335 | 24.5 | 28.6274 | 87 | 31 | 0.99873 | 68.6274 | 97 | 8260 | 32.549 | 110.4202 | 34.6771 | -0.125 | 20.6875 | 0 | 42.7521 | 33.2969
10/1/2020 11:46:45.3 | 138.9042 | 1444 | 35 | 2499.9802 | 127.0055 | 85.4098 | 96.2062 | 30.4368 | 32.0007 | 0.05461 | 106.9302 | 11.4016 | 69.8763 | 69.662 | 60.5164 | 1.0046 | 99.2846 | 294.306 | 232.2019 | 96.4815 | 713.0253 | 1.8372 | 448.8043 | 33.2497 | 48.8072 | 36.3905 | 79.9087 | 12.0013 | 110.4784 | 30.7306 | 8.0143 | 98.9764 | 77.2364 | 24.5 | 29.0196 | 87 | 32 | 0.99947 | 68.6274 | 97 | 8190 | 32.549 | 110.4202 | 34.7534 | -0.1875 | 20 | 0 | 43.0481 | 33.2969
10/1/2020 11:46:46.3 | 138.9045 | 1445 | 35 | 2501.1345 | 127.2364 | 85.4311 | 96.2092 | 30.448 | 32.0048 | 0.05518 | 106.9564 | 11.4006 | 69.705 | 70.2203 | 60.5301 | 0.99993 | 99.2852 | 293.9126 | 231.8639 | 96.6202 | 713.02 | 1.8319 | 450.9829 | 33.3255 | 48.8522 | 36.3838 | 79.9516 | 11.999 | 110.8712 | 30.6192 | 8.1097 | 98.9764 | 77.1807 | 24.5 | 28.6274 | 87 | 31 | 1.0005 | 68.6274 | 101 | 8090 | 32.549 | 109.4513 | 34.6863 | -0.25 | 20 | 0 | 42.6422 | 33.2969
10/1/2020 11:46:47.3 | 138.9048 | 1446 | 35 | 2500.1886 | 127.3423 | 85.4496 | 96.2496 | 30.4503 | 32.0147 | 0.05721 | 106.9389 | 11.3986 | 69.7336 | 69.7574 | 60.5838 | 1.0081 | 99.2841 | 294.587 | 232.1737 | 96.6623 | 712.9741 | 1.8243 | 448.6087 | 33.3406 | 48.8972 | 36.3245 | 79.9453 | 11.9838 | 110.1137 | 30.5601 | 8.0349 | 98.9177 | 77.273 | 24.5 | 28.6274 | 87 | 31 | 1.0014 | 69.0196 | 97 | 8290 | 32.549 | 110.0922 | 34.6802 | -0.0625 | 19.625 | 0 | 42.9016 | 33.2969
10/1/2020 11:46:48.3 | 138.9051 | 1447 | 35 | 2499.9733 | 127.3516 | 85.4779 | 96.2526 | 30.4247 | 32.0198 | 0.05857 | 106.9651 | 11.4083 | 69.648 | 70.217 | 60.6523 | 1.003 | 99.2852 | 293.8001 | 232.0892 | 96.6326 | 713.02 | 1.8161 | 450.7036 | 33.3402 | 48.8139 | 36.4363 | 80.0628 | 12.0308 | 109.9468 | 30.7374 | 7.964 | 98.8506 | 77.4766 | 24.5 | 28.6274 | 87 | 31 | 1.0013 | 68.6274 | 97 | 8380 | 32.549 | 109.7717 | 34.7534 | -0.25 | 19.8125 | 0 | 42.9504 | 33.2969
10/1/2020 11:46:49.3 | 138.9054 | 1448 | 35 | 2499.6747 | 127.2777 | 85.5039 | 96.2554 | 30.4178 | 32.0175 | 0.06024 | 106.9651 | 11.4093 | 69.7907 | 69.8909 | 60.7126 | 1.0058 | 99.2875 | 293.6315 | 232.1174 | 96.5471 | 712.928 | 1.8153 | 450.2567 | 33.3169 | 48.8773 | 36.3177 | 79.9756 | 11.9982 | 109.977 | 30.5923 | 8.0246 | 98.8087 | 77.5132 | 24.5 | 29.0196 | 87 | 32 | 0.99879 | 68.6274 | 100 | 7940 | 32.549 | 108.8104 | 34.8267 | -0.125 | 19.75 | 0 | 42.8436 | 33.2969
10/1/2020 11:46:50.3 | 138.9056 | 1449 | 35 | 2500.2112 | 127.06 | 85.5475 | 96.2849 | 30.4102 | 32.0237 | 0.05893 | 106.9476 | 11.4132 | 69.7907 | 69.7674 | 60.6966 | 1.0012 | 99.2852 | 294.1093 | 231.7794 | 96.5781 | 712.9793 | 1.8091 | 449.5863 | 33.267 | 49.1685 | 36.3838 | 80.0072 | 11.9853 | 110.451 | 30.6783 | 8.0027 | 98.8171 | 77.5752 | 24.5 | 29.0196 | 87 | 31 | 0.99928 | 68.6274 | 97 | 8240 | 32.549 | 109.7717 | 34.6893 | -0.1875 | 20.25 | 0 | 42.5354 | 33.2969
10/1/2020 11:46:51.3 | 138.9059 | 1450 | 35 | 2499.4159 | 127.2403 | 85.5635 | 96.2954 | 30.3989 | 32.021 | 0.05774 | 107 | 11.3967 | 69.5052 | 69.9226 | 60.6739 | 1.0152 | 99.2852 | 293.3224 | 231.4977 | 96.5112 | 713.1173 | 1.8091 | 451.5974 | 33.3036 | 48.8906 | 36.404 | 79.9882 | 12.058 | 110.3949 | 30.0819 | 7.9988 | 98.9093 | 77.5449 | 24.5 | 29.0196 | 87 | 31 | 1.0014 | 68.6274 | 97 | 8160 | 32.549 | 110.0922 | 34.6497 | -0.25 | 20.6875 | 0 | 42.1753 | 33.2969
10/1/2020 11:46:52.3 | 138.9062 | 1451 | 35 | 2500.557 | 127.3138 | 85.5964 | 96.3374 | 30.3972 | 32.0208 | 0.05934 | 106.9826 | 11.3938 | 70.0476 | 69.754 | 60.6394 | 0.99957 | 99.2841 | 294.4746 | 232.5117 | 96.5781 | 713.112 | 1.817 | 449.5863 | 33.3381 | 49.0137 | 36.3447 | 80.2042 | 12.0278 | 110.1417 | 30.6259 | 8.0272 | 98.968 | 77.5878 | 24.5 | 29.0196 | 87 | 32 | 0.9969 | 68.6274 | 101 | 8140 | 32.549 | 109.1309 | 34.8541 | -0.25 | 20.25 | 0 | 42.0502 | 33.2969
10/1/2020 11:46:53.3 | 138.9065 | 1452 | 35 | 2500.0633 | 127.4062 | 85.6308 | 96.3571 | 30.4138 | 32.01 | 0.06106 | 107.0174 | 11.3754 | 69.9334 | 70.2286 | 60.5693 | 1.0071 | 99.2863 | 294.4465 | 232.2864 | 96.6264 | 713.0608 | 1.8195 | 448.888 | 33.3557 | 49.0653 | 36.4363 | 80.0072 | 12.0164 | 109.7798 | 30.6259 | 8.0078 | 98.9177 | 77.5752 | 24.5 | 29.0196 | 87 | 31 | 0.99879 | 68.6274 | 97 | 8260 | 32.549 | 109.7717 | 34.8419 | -0.1875 | 20.125 | 0 | 42.157 | 33.2969
10/1/2020 11:46:54.3 | 138.9067 | 1453 | 35 | 2500.0235 | 127.112 | 85.6682 | 96.3615 | 30.4234 | 32.0173 | 0.06036 | 106.9826 | 11.3754 | 70.019 | 69.6436 | 60.5651 | 1.0067 | 99.2841 | 293.7439 | 231.7231 | 96.6202 | 713.1068 | 1.8232 | 449.1674 | 33.2781 | 48.8006 | 36.4431 | 80.0009 | 12.0066 | 110.2538 | 30.7239 | 8.0297 | 98.9261 | 77.6308 | 24.5 | 29.0196 | 87 | 31 | 0.99828 | 68.6274 | 97 | 8410 | 32.549 | 109.4513 | 34.6619 | -0.1875 | 20.25 | 0 | 42.1234 | 33.2969
10/1/2020 11:46:55.3 | 138.907 | 1454 | 35 | 2499.7458 | 127.218 | 85.6957 | 96.3881 | 30.4195 | 32.0269 | 0.05837 | 106.9913 | 11.3666 | 70.0476 | 69.5432 | 60.6041 | 1.0003 | 99.2846 | 293.9126 | 231.8921 | 96.4208 | 713.0096 | 1.8193 | 449.5584 | 33.3022 | 49.052 | 36.4753 | 79.9453 | 12.0035 | 110.0302 | 30.403 | 8.0194 | 98.9261 | 77.8582 | 24.5 | 29.0196 | 87 | 31 | 0.99852 | 68.6274 | 101 | 7920 | 32.549 | 108.8104 | 34.6832 | -0.1875 | 19.8125 | 0 | 42.0105 | 33.2969
10/1/2020 11:46:56.3 | 138.9073 | 1455 | 35 | 2500.6658 | 127.2923 | 85.6795 | 96.4248 | 30.425 | 32.0244 | 0.05968 | 106.9476 | 11.3657 | 69.7907 | 69.8358 | 60.6506 | 1.0035 | 99.2841 | 293.8845 | 231.6667 | 96.723 | 713.0963 | 1.8075 | 450.0053 | 33.3339 | 48.7556 | 36.3245 | 80.0072 | 11.983 | 110.0577 | 30.5736 | 7.9485 | 98.7835 | 77.7167 | 24.5 | 28.6274 | 87 | 31 | 0.99947 | 68.6274 | 97 | 8120 | 32.549 | 109.7717 | 34.7443 | -0.1875 | 19.625 | 0 | 42.1234 | 33.2969
10/1/2020 11:46:57.3 | 138.9076 | 1456 | 35 | 2500.511 | 127.3206 | 85.6858 | 96.4455 | 30.4208 | 32.0157 | 0.05809 | 106.9564 | 11.3705 | 69.8763 | 70.0325 | 60.6794 | 0.99993 | 99.2841 | 293.8845 | 231.3287 | 96.5781 | 713.1173 | 1.7995 | 451.0667 | 33.3392 | 48.9621 | 36.404 | 80.0072 | 11.9815 | 110.0857 | 30.6783 | 8.0233 | 98.859 | 77.8406 | 24.5 | 29.0196 | 87 | 31 | 1.0015 | 68.6274 | 97 | 8160 | 32.549 | 109.7717 | 34.8145 | -0.1875 | 20.3125 | 0 | 42.1814 | 33.2969
10/1/2020 11:46:58.3 | 138.9079 | 1457 | 35 | 2501.3223 | 127.4492 | 85.6544 | 96.4422 | 30.4021 | 32.0331 | 0.05686 | 106.9302 | 11.386 | 69.9619 | 69.8625 | 60.6914 | 1.012 | 99.2869 | 295.149 | 232.3145 | 96.7651 | 713.1068 | 1.8035 | 449.4187 | 33.3838 | 48.749 | 36.3905 | 80.0501 | 12.027 | 109.9205 | 30.6192 | 8.0633 | 98.8842 | 77.8772 | 24.5 | 29.0196 | 87 | 31 | 0.9998 | 68.6274 | 101 | 8120 | 32.549 | 108.8104 | 34.6802 | -0.1875 | 20.0625 | 0 | 42.3279 | 33.2031
10/1/2020 11:46:59.3 | 138.9081 | 1458 | 35 | 2500.8822 | 127.5093 | 85.702 | 96.4696 | 30.41 | 32.0102 | 0.05977 | 106.9215 | 11.3802 | 69.7907 | 69.9159 | 60.7129 | 0.99761 | 99.2869 | 295.6267 | 232.3145 | 96.8555 | 713.1371 | 1.7896 | 448.888 | 33.3936 | 48.8456 | 36.377 | 80.0438 | 11.9823 | 109.8924 | 30.2458 | 8.0607 | 98.8842 | 78.0123 | 24.5 | 29.0196 | 87 | 31 | 1.0045 | 68.6274 | 97 | 8290 | 32.549 | 109.4513 | 34.7595 | -0.1875 | 20.4375 | 0 | 42.1783 | 33.2031
10/1/2020 11:47:00.3 | 138.9084 | 1459 | 35 | 2498.4327 | 127.4988 | 85.71 | 96.4758 | 30.4111 | 32.015 | 0.05958 | 106.9476 | 11.3812 | 70.019 | 69.9509 | 60.7391 | 1.0088 | 99.2858 | 293.9126 | 231.1879 | 96.645 | 713.3316 | 1.775 | 450.3125 | 33.3582 | 48.982 | 36.4175 | 80.3708 | 12.0119 | 110.1994 | 30.6461 | 8.013 | 98.9596 | 78.0011 | 24.5 | 29.0196 | 87 | 31 | 0.99968 | 68.6274 | 97 | 8410 | 32.549 | 109.4513 | 34.7168 | -0.0625 | 20.375 | 0 | 42.0654 | 33.2031
10/1/2020 11:47:01.3 | 138.9087 | 1460 | 35 | 2500.2336 | 127.1603 | 85.7079 | 96.5174 | 30.4202 | 32.0171 | 0.0595 | 106.9826 | 11.3657 | 70.2759 | 69.8292 | 60.7753 | 0.9912 | 99.2858 | 294.7556 | 232.4554 | 96.9644 | 713.3001 | 1.7384 | 448.4411 | 33.2936 | 48.9621 | 36.4296 | 80.0564 | 12.0051 | 109.7793 | 30.6259 | 7.9911 | 98.9093 | 77.9631 | 24.5 | 28.6274 | 87 | 31 | 1.0013 | 69.0196 | 101 | 7920 | 32.549 | 108.8104 | 34.7992 | -0.125 | 19.625 | 0 | 42.4835 | 33.2031
10/1/2020 11:47:02.3 | 138.909 | 1461 | 35 | 2500.3329 | 126.9772 | 85.7174 | 96.5261 | 30.4022 | 32.0313 | 0.05932 | 107.0698 | 11.3676 | 70.1047 | 70.0741 | 60.8109 | 1.0031 | 99.2858 | 294.6432 | 231.9766 | 96.723 | 713.2699 | 1.72 | 447.9104 | 33.247 | 48.704 | 36.4431 | 80.1057 | 12.0134 | 110.2555 | 30.6259 | 7.9885 | 98.708 | 78.025 | 24.5 | 28.6274 | 87 | 31 | 1.0002 | 68.6274 | 96 | 8040 | 32.549 | 109.4513 | 34.6985 | -0.125 | 18.375 | 0 | 43.4113 | 33.2969
10/1/2020 11:47:03.3 | 138.9092 | 1462 | 35 | 2500.3945 | 126.9673 | 85.7054 | 96.5482 | 30.4074 | 32.0254 | 0.05911 | 106.9738 | 11.3666 | 70.1903 | 69.9876 | 60.8507 | 1.0106 | 99.2858 | 293.5472 | 230.9062 | 96.8803 | 713.2699 | 1.6972 | 450.7595 | 33.2452 | 48.7172 | 36.4431 | 80.0199 | 12.0164 | 110.5916 | 30.7441 | 8.0207 | 98.5067 | 78.1728 | 24.5 | 28.6274 | 87 | 31 | 0.99876 | 68.2353 | 96 | 8090 | 32.549 | 109.7717 | 34.8114 | 0 | 18.375 | 0 | 44.1589 | 33.2969
10/1/2020 11:47:04.3 | 138.9095 | 1463 | 35 | 2499.5244 | 127.3046 | 85.7173 | 96.5678 | 30.3872 | 32.0281 | 0.05615 | 106.9476 | 11.3773 | 70.0476 | 69.9376 | 60.882 | 1.0092 | 99.2846 | 294.4184 | 231.4696 | 96.7713 | 713.1936 | 1.7654 | 448.9439 | 33.3219 | 48.7556 | 36.3447 | 80.1057 | 12.0005 | 110.4784 | 30.5736 | 8.0066 | 98.599 | 78.1791 | 24.5 | 28.6274 | 87 | 31 | 0.99892 | 68.6274 | 101 | 8120 | 32.549 | 109.1309 | 34.6985 | -0.0625 | 19.8125 | 0 | 43.7195 | 33.2969
10/1/2020 11:47:05.3 | 138.9098 | 1464 | 35 | 2499.905 | 127.3359 | 85.7527 | 96.6027 | 30.3863 | 32.0445 | 0.05672 | 106.9913 | 11.3754 | 69.648 | 70.2154 | 60.9234 | 1.0014 | 99.2858 | 293.6315 | 231.0752 | 96.9768 | 713.2803 | 1.7816 | 449.2791 | 33.3352 | 48.8205 | 36.3515 | 79.9706 | 12.0051 | 110.3115 | 30.8488 | 7.9872 | 98.6577 | 78.284 | 24.5 | 28.6274 | 87 | 31 | 1.0031 | 68.6274 | 97 | 8210 | 32.549 | 110.0922 | 34.8541 | -0.0625 | 19.5 | 0 | 44.043 | 33.2969
10/1/2020 11:47:06.3 | 138.9101 | 1465 | 35 | 2499.5663 | 127.4446 | 85.7448 | 96.6197 | 30.3875 | 32.038 | 0.06143 | 107.0349 | 11.3812 | 69.8192 | 70.3646 | 60.9662 | 1.0087 | 99.2863 | 292.7042 | 231.4414 | 96.9706 | 713.2751 | 1.7716 | 450.2846 | 33.3591 | 48.7622 | 36.4498 | 80.0135 | 11.9785 | 110.116 | 30.6327 | 8.0594 | 98.7919 | 78.3269 | 24.5 | 28.6274 | 87 | 31 | 0.99953 | 68.6274 | 97 | 8410 | 32.549 | 109.7717 | 34.7717 | -0.0625 | 20 | 0 | 43.927 | 33.2031
10/1/2020 11:47:07.3 | 138.9104 | 1466 | 35 | 2499.2219 | 127.1105 | 85.7179 | 96.6328 | 30.3921 | 32.0451 | 0.05917 | 107.0611 | 11.3841 | 69.7621 | 69.8709 | 60.9975 | 0.99851 | 99.2858 | 293.1538 | 230.9626 | 96.9582 | 713.2396 | 1.7714 | 449.6981 | 33.2671 | 48.8006 | 36.404 | 80.0009 | 11.9845 | 110.4515 | 30.6192 | 8.0169 | 98.8506 | 78.284 | 24.5 | 28.6274 | 87 | 32 | 0.99571 | 68.6274 | 101 | 7920 | 32.549 | 108.8104 | 34.6435 | -0.125 | 20.375 | 0 | 43.573 | 33.2969
10/1/2020 11:47:08.3 | 138.9106 | 1467 | 35 | 2499.8212 | 126.9155 | 85.6969 | 96.6645 | 30.4187 | 32.0151 | 0.05479 | 107.0349 | 11.388 | 69.6765 | 69.251 | 61.018 | 1.0047 | 99.2829 | 294.1655 | 231.4696 | 96.8617 | 713.2238 | 1.8093 | 449.1115 | 33.224 | 48.5424 | 36.4888 | 79.9516 | 12.0028 | 110.8969 | 30.8286 | 7.9859 | 99.0519 | 78.3635 | 24.5 | 29.0196 | 87 | 31 | 1.0064 | 68.6274 | 97 | 8190 | 32.549 | 110.0922 | 34.6893 | -0.125 | 21 | 0 | 42.6971 | 33.2969
10/1/2020 11:47:09.3 | 138.9109 | 1468 | 35 | 2501.1034 | 127.0347 | 85.6669 | 96.6817 | 30.4122 | 32.0235 | 0.05337 | 107.0611 | 11.388 | 70.1903 | 70.0558 | 61.0417 | 1.0017 | 99.2841 | 293.772 | 231.1597 | 96.9582 | 713.3566 | 1.8527 | 450.117 | 33.2723 | 48.9038 | 36.3973 | 79.9024 | 12.0179 | 110.898 | 30.6192 | 8.0401 | 99.228 | 78.4746 | 24.5 | 29.0196 | 87 | 31 | 0.99904 | 68.6274 | 97 | 8160 | 32.549 | 110.4202 | 34.7443 | -0.125 | 21.4375 | 0 | 42.1936 | 33.2969
10/1/2020 11:47:10.3 | 138.9112 | 1469 | 35 | 2499.5635 | 127.3845 | 85.6527 | 96.6957 | 30.384 | 32.0271 | 0.05598 | 107.0698 | 11.388 | 70.1332 | 70.1722 | 61.0645 | 1.0044 | 99.2835 | 293.8564 | 231.1034 | 96.9582 | 713.4486 | 1.8558 | 451.9046 | 33.3434 | 49.0587 | 36.5684 | 80.0994 | 12.0096 | 110.7854 | 30.7239 | 7.995 | 99.2364 | 78.438 | 24.5 | 28.6274 | 87 | 32 | 1.0018 | 68.6274 | 101 | 8090 | 32.549 | 109.4513 | 34.7259 | -0.125 | 20.5625 | 0 | 42.2119 | 33.2969
10/1/2020 11:47:11.3 | 138.9115 | 1470 | 35 | 2498.8432 | 127.37 | 85.6844 | 96.7224 | 30.3952 | 32.0337 | 0.05826 | 107.0873 | 11.387 | 69.9049 | 70.114 | 61.0567 | 1.0006 | 99.2852 | 293.6315 | 230.6527 | 97.0672 | 713.3514 | 1.8155 | 449.1115 | 33.3299 | 49.2783 | 36.4431 | 79.718 | 11.9899 | 110.7031 | 30.5279 | 7.9898 | 99.0938 | 78.419 | 24.5 | 28.6274 | 87 | 31 | 0.99892 | 68.6274 | 97 | 8240 | 32.549 | 110.0922 | 34.7504 | -0.125 | 20 | 0 | 42.1936 | 33.2969
10/1/2020 11:47:12.3 | 138.9118 | 1471 | 35 | 2501.5932 | 127.4194 | 85.6787 | 96.7284 | 30.3957 | 32.0147 | 0.05798 | 107.096 | 11.3938 | 69.9049 | 69.8041 | 61.0071 | 1.0087 | 99.2875 | 293.6596 | 230.9062 | 97.061 | 713.3566 | 1.7738 | 451.0108 | 33.3796 | 48.9104 | 36.4498 | 79.7609 | 11.9952 | 110.3412 | 30.94 | 8.0053 | 99.0435 | 78.6223 | 24.5 | 29.0196 | 87 | 31 | 1.001 | 68.6274 | 97 | 8290 | 32.549 | 109.7717 | 34.9304 | -0.125 | 20.1875 | 0 | 42.1539 | 33.2969
10/1/2020 11:47:13.3 | 138.912 | 1472 | 35 | 2498.4095 | 127.5319 | 85.6102 | 96.785 | 30.3986 | 32.0128 | 0.05615 | 107.0698 | 11.387 | 69.8763 | 69.9292 | 60.9893 | 1.0094 | 99.2852 | 292.6199 | 230.7654 | 97.061 | 713.4224 | 1.7517 | 449.6701 | 33.3665 | 48.9621 | 36.4296 | 79.8594 | 12.0013 | 110.0868 | 30.6259 | 7.906 | 98.9764 | 78.6033 | 24.5 | 28.6274 | 87 | 32 | 1.0015 | 68.6274 | 100 | 7970 | 32.549 | 108.8104 | 34.9243 | -0.25 | 19.6875 | 0 | 42.1967 | 33.2031
10/1/2020 11:47:14.3 | 138.9123 | 1473 | 35 | 2500.7308 | 126.9914 | 85.6074 | 96.8078 | 30.3924 | 31.9984 | 0.05529 | 107.0698 | 11.3918 | 69.7336 | 70.507 | 60.9843 | 1.012 | 99.2841 | 293.0133 | 230.2866 | 97.0065 | 713.596 | 1.7114 | 449.8377 | 33.256 | 48.9038 | 36.3905 | 79.8038 | 12.0043 | 110.5899 | 30.6192 | 7.9627 | 98.968 | 78.6652 | 24.5 | 29.0196 | 87 | 31 | 1.0006 | 68.6274 | 97 | 8090 | 32.549 | 109.4513 | 34.7656 | -0.1875 | 20 | 0 | 41.8884 | 33.2031
10/1/2020 11:47:15.3 | 138.9126 | 1474 | 35 | 2500.077 | 127.1821 | 85.6039 | 96.8194 | 30.3926 | 32.008 | 0.05492 | 107.0611 | 11.3957 | 69.6765 | 70.6012 | 60.9855 | 1.0161 | 99.2858 | 293.1819 | 230.3992 | 97.1093 | 713.621 | 1.7041 | 449.4467 | 33.2972 | 48.8588 | 36.4228 | 79.8594 | 11.9883 | 110.7036 | 30.6783 | 8.0336 | 98.8758 | 78.6954 | 24.5 | 28.6274 | 87 | 31 | 1.0031 | 68.6274 | 96 | 8160 | 32.549 | 110.0922 | 34.7259 | -0.1875 | 19.3125 | 0 | 42.5659 | 33.2031
10/1/2020 11:47:16.3 | 138.9129 | 1475 | 35 | 2500.9895 | 127.2686 | 85.62 | 96.8306 | 30.388 | 32.0043 | 0.05449 | 107.0611 | 11.3821 | 70.2759 | 70.2867 | 61.0069 | 1.0099 | 99.2841 | 293.0414 | 230.2584 | 96.9941 | 713.6722 | 1.7105 | 452.4074 | 33.332 | 49.097 | 36.3838 | 79.6927 | 11.9876 | 110.814 | 30.7104 | 8.0272 | 98.8255 | 78.7081 | 24.5 | 28.6274 | 87 | 32 | 0.99834 | 68.6274 | 101 | 8070 | 32.549 | 109.4513 | 34.6832 | -0.125 | 19.625 | 0 | 42.6819 | 33.2969
10/1/2020 11:47:17.3 | 138.9131 | 1476 | 35 | 2500.3757 | 127.3538 | 85.5751 | 96.8257 | 30.388 | 31.9952 | 0.05446 | 107.0174 | 11.3821 | 69.9619 | 69.8108 | 61.0237 | 1.0019 | 99.2852 | 293.6034 | 230.3992 | 97.103 | 713.7642 | 1.7419 | 448.0501 | 33.3461 | 48.9554 | 36.4498 | 79.7053 | 11.98 | 110.423 | 30.7239 | 8.0323 | 98.8422 | 78.7207 | 24.5 | 28.6274 | 87 | 31 | 1.0021 | 68.6274 | 97 | 8210 | 32.549 | 110.0922 | 34.5551 | -0.1875 | 20 | 0 | 42.4438 | 33.2031
10/1/2020 11:47:18.3 | 138.9134 | 1477 | 35 | 2498.7733 | 127.3789 | 85.5291 | 96.861 | 30.3923 | 31.9836 | 0.05737 | 107.0262 | 11.388 | 69.9905 | 70.0308 | 61.0488 | 1.0053 | 99.2852 | 293.9126 | 230.7091 | 97.2058 | 713.7235 | 1.7685 | 450.5639 | 33.3313 | 49.2201 | 36.4498 | 79.7117 | 11.9845 | 110.2549 | 30.5736 | 8.0568 | 98.859 | 78.8684 | 24.5 | 28.6274 | 87 | 31 | 1.0015 | 68.6274 | 97 | 8430 | 32.549 | 109.7717 | 34.8083 | -0.125 | 20 | 0 | 42.7795 | 33.2031
10/1/2020 11:47:19.3 | 138.9137 | 1478 | 35 | 2500.6066 | 127.2822 | 85.5317 | 96.8732 | 30.3777 | 32.0103 | 0.05776 | 106.9564 | 11.3938 | 69.8478 | 70.0625 | 61.0714 | 1.012 | 99.2846 | 293.9407 | 230.7654 | 97.3023 | 713.6827 | 1.7701 | 448.8322 | 33.3305 | 48.9621 | 36.3973 | 79.7609 | 11.9693 | 110.3664 | 30.5212 | 7.9846 | 98.8842 | 78.8684 | 24.5 | 28.6274 | 87 | 31 | 1.0021 | 68.6274 | 101 | 7990 | 32.549 | 109.1309 | 34.6893 | -0.1875 | 19.6875 | 0 | 43.2037 | 33.2031
10/1/2020 11:47:20.3 | 138.914 | 1479 | 35 | 2500.708 | 127.1338 | 85.4831 | 96.898 | 30.3842 | 32.0053 | 0.05708 | 106.9738 | 11.3986 | 69.7336 | 69.8125 | 61.1009 | 1.0047 | 99.2852 | 293.6034 | 230.6527 | 97.254 | 713.7538 | 1.8037 | 449.3629 | 33.293 | 49.1685 | 36.3838 | 79.6624 | 11.9929 | 110.6751 | 30.6783 | 8.0169 | 98.8255 | 79.0034 | 24.5 | 28.6274 | 87 | 31 | 0.99867 | 68.6274 | 97 | 8140 | 32.549 | 109.7717 | 34.8236 | -0.125 | 19.75 | 0 | 43.0023 | 33.2031
10/1/2020 11:47:21.3 | 138.9143 | 1480 | 35 | 2500.2674 | 127.2123 | 85.4939 | 96.942 | 30.3724 | 32.0065 | 0.0591 | 106.9826 | 11.4016 | 69.7621 | 70.2519 | 61.1221 | 1.009 | 99.2841 | 292.8447 | 229.6106 | 97.2602 | 713.7182 | 1.8015 | 449.1674 | 33.3077 | 48.8655 | 36.4431 | 79.5209 | 12.0058 | 110.6179 | 30.685 | 8.0336 | 98.6912 | 79.0097 | 24.5 | 28.6274 | 87 | 31 | 1.0022 | 68.2353 | 96 | 8190 | 32.549 | 110.0922 | 34.7076 | -0.125 | 18.4375 | 0 | 44.1711 | 33.2969
10/1/2020 11:47:22.3 | 138.9145 | 1481 | 35 | 2501.4438 | 127.0631 | 85.4652 | 96.9592 | 30.3503 | 32.026 | 0.05553 | 106.9389 | 11.3977 | 69.4481 | 69.4342 | 61.0561 | 1.0065 | 99.2824 | 292.8447 | 230.3429 | 97.2961 | 713.5802 | 1.7953 | 451.0388 | 33.2842 | 48.6457 | 36.5279 | 79.3604 | 12.0187 | 110.8123 | 30.6192 | 8.0104 | 98.6493 | 79.0891 | 24.5 | 28.6274 | 87 | 31 | 1.0021 | 68.2353 | 101 | 8140 | 32.549 | 109.4513 | 34.7015 | -0.125 | 19.4375 | 0 | 44.0857 | 33.2969
10/1/2020 11:47:23.3 | 138.9148 | 1482 | 35 | 2498.0556 | 127.1713 | 85.4692 | 96.9675 | 30.3635 | 32.0233 | 0.05554 | 106.9476 | 11.3889 | 70.0476 | 69.7106 | 60.9973 | 1.0088 | 99.2829 | 292.2546 | 229.2163 | 97.254 | 713.5197 | 1.7902 | 449.3349 | 33.2675 | 49.0137 | 36.3973 | 79.6131 | 12.0164 | 110.7568 | 30.6783 | 8.0478 | 98.7248 | 79.0652 | 24.5 | 28.6274 | 87 | 31 | 0.99965 | 68.6274 | 97 | 8260 | 32.549 | 110.0922 | 34.7809 | -0.1875 | 20 | 0 | 43.8477 | 33.2031
10/1/2020 11:47:24.3 | 138.9151 | 1483 | 35 | 2501.9891 | 126.868 | 85.4175 | 96.967 | 30.3614 | 32.03 | 0.05506 | 106.9651 | 11.388 | 69.8192 | 70.1672 | 60.9567 | 1.0069 | 99.2824 | 292.1703 | 229.1318 | 97.4471 | 713.4684 | 1.8133 | 449.3908 | 33.2404 | 49.1685 | 36.4363 | 79.5146 | 11.9914 | 110.9524 | 30.7306 | 8.0762 | 98.9009 | 79.1509 | 24.5 | 28.6274 | 87 | 31 | 1.0033 | 68.6274 | 97 | 8190 | 32.549 | 110.4202 | 34.7809 | -0.1875 | 21.3125 | 0 | 43.1274 | 33.2969
10/1/2020 11:47:25.3 | 138.9154 | 1484 | 35 | 2497.4308 | 127.3264 | 85.4144 | 96.9806 | 30.3704 | 32.0239 | 0.05525 | 106.9476 | 11.3763 | 69.4767 | 69.6671 | 60.9658 | 0.99441 | 99.2841 | 291.7769 | 229.6106 | 97.3333 | 713.3199 | 1.8547 | 450.3125 | 33.2997 | 49.0468 | 36.2975 | 79.5462 | 11.9959 | 111.2622 | 30.7643 | 8.0078 | 99.0938 | 79.1685 | 24.5 | 28.6274 | 87 | 31 | 1.0044 | 68.2353 | 101 | 7870 | 32.549 | 109.4513 | 34.5551 | -0.0625 | 20.8125 | 0 | 43.3044 | 33.2031
10/1/2020 11:47:26.3 | 138.9156 | 1485 | 35 | 2501.3939 | 126.9038 | 85.3777 | 97.0133 | 30.3732 | 32.0218 | 0.05652 | 106.9651 | 11.3802 | 69.7907 | 69.3905 | 60.9977 | 1.0044 | 99.2835 | 292.4794 | 229.7796 | 97.3988 | 713.3921 | 1.8483 | 448.888 | 33.2419 | 49.1685 | 36.2855 | 79.3174 | 11.9944 | 110.7014 | 30.6259 | 7.9756 | 99.0603 | 79.2065 | 24.5 | 28.6274 | 87 | 31 | 0.99666 | 68.6274 | 97 | 8140 | 32.549 | 110.4202 | 34.7321 | -0.1875 | 20.5 | 0 | 42.8497 | 33.2031
10/1/2020 11:47:27.3 | 138.9159 | 1486 | 35 | 2499.0904 | 127.2948 | 85.3488 | 97.039 | 30.3741 | 32.0271 | 0.05679 | 106.9476 | 11.3763 | 69.8478 | 69.0774 | 61.0593 | 1.0119 | 99.2841 | 292.8166 | 229.6669 | 97.4471 | 713.4329 | 1.8709 | 450.8153 | 33.3135 | 49.1685 | 36.338 | 79.416 | 11.9815 | 110.87 | 30.6259 | 7.9795 | 99.0938 | 79.3048 | 24.5 | 29.0196 | 87 | 31 | 1.0018 | 68.6274 | 97 | 8120 | 32.549 | 110.0922 | 34.787 | -0.125 | 20.5625 | 0 | 42.6086 | 33.2031
10/1/2020 11:47:28.3 | 138.9162 | 1487 | 35 | 2496.4792 | 127.2852 | 85.321 | 97.0647 | 30.3755 | 32.029 | 0.05543 | 106.9913 | 11.3725 | 69.8763 | 69.662 | 61.1016 | 1.0069 | 99.2846 | 291.7769 | 229.3853 | 97.3988 | 713.3514 | 1.8691 | 451.4019 | 33.2762 | 49.1169 | 36.338 | 79.416 | 11.9975 | 110.8706 | 30.6259 | 7.9601 | 99.0771 | 79.3048 | 24.5 | 28.6274 | 87 | 31 | 1.004 | 68.6274 | 101 | 8090 | 32.549 | 109.4513 | 34.8297 | -0.125 | 20.375 | 0 | 42.5964 | 33.2969
10/1/2020 11:47:29.3 | 138.9165 | 1488 | 35 | 2502.1689 | 126.8119 | 85.3023 | 97.0749 | 30.3705 | 32.0003 | 0.05725 | 106.9913 | 11.388 | 69.4196 | 69.6537 | 61.1497 | 1.0031 | 99.2846 | 293.1819 | 229.9204 | 97.3692 | 713.3869 | 1.8631 | 451.7929 | 33.2281 | 49.24 | 36.3838 | 79.2871 | 11.9982 | 110.7585 | 30.5938 | 7.9653 | 99.01 | 79.3969 | 24.5 | 28.2353 | 87 | 31 | 0.99968 | 68.6274 | 97 | 8210 | 32.549 | 110.4202 | 34.9213 | -0.1875 | 20.9375 | 0 | 42.2882 | 33.2031
10/1/2020 11:47:30.3 | 138.9168 | 1489 | 35 | 2499.7802 | 127.1495 | 85.2648 | 97.0973 | 30.3729 | 31.9979 | 0.0572 | 107.0524 | 11.3957 | 69.9049 | 70.411 | 61.203 | 0.99637 | 99.2852 | 291.8893 | 229.7796 | 97.3257 | 713.2949 | 1.8492 | 449.1115 | 33.2847 | 49.2452 | 36.2652 | 79.1935 | 12.0202 | 110.479 | 30.6514 | 8.0169 | 98.9596 | 79.3842 | 24.5 | 28.6274 | 87 | 31 | 1.0008 | 68.6274 | 97 | 8160 | 32.549 | 109.7717 | 34.8511 | 0 | 20.1875 | 0 | 42.6666 | 33.2031
10/1/2020 11:47:31.3 | 138.917 | 1490 | 35 | 2500.6536 | 127.1235 | 85.2486 | 97.1231 | 30.3697 | 32.0134 | 0.05658 | 107.0436 | 11.3938 | 69.9619 | 70.0425 | 61.2435 | 1.0179 | 99.2846 | 292.3389 | 229.3289 | 97.405 | 713.4486 | 1.8478 | 450.7315 | 33.2895 | 49.3299 | 36.3582 | 79.3731 | 11.983 | 110.7866 | 30.685 | 7.9395 | 98.9596 | 79.4222 | 24.5 | 28.6274 | 87 | 31 | 1.0015 | 68.6274 | 101 | 7850 | 32.549 | 109.1309 | 34.6954 | -0.0625 | 19.9375 | 0 | 43.0054 | 33.2031
10/1/2020 11:47:32.3 | 138.9173 | 1491 | 35 | 2499.1874 | 126.9677 | 85.2156 | 97.1328 | 30.3664 | 32.0033 | 0.05705 | 107.0174 | 11.3967 | 70.0476 | 69.3183 | 61.2684 | 1.0119 | 99.2846 | 291.8893 | 229.7233 | 97.4347 | 713.5197 | 1.8456 | 449.4467 | 33.2292 | 49.1552 | 36.4498 | 78.9597 | 11.9845 | 110.5905 | 30.6648 | 7.9473 | 98.8925 | 79.5079 | 24.5 | 28.6274 | 87 | 31 | 0.99803 | 68.6274 | 97 | 8240 | 32.549 | 110.0922 | 34.6954 | -0.0625 | 19.8125 | 0 | 42.868 | 33.2031
10/1/2020 11:47:33.3 | 138.9176 | 1492 | 35 | 2497.3153 | 126.8064 | 85.1948 | 97.1582 | 30.361 | 32.0151 | 0.05789 | 107.0174 | 11.388 | 69.7336 | 69.749 | 61.2978 | 0.99512 | 99.2818 | 291.8893 | 228.8501 | 97.3616 | 713.2343 | 1.817 | 449.5025 | 33.1622 | 49.1803 | 36.3973 | 78.9836 | 11.9845 | 109.8033 | 30.6903 | 7.9769 | 98.75 | 79.557 | 24.5 | 28.6274 | 87 | 31 | 1.002 | 68.6274 | 96 | 8090 | 32.549 | 109.7717 | 34.7748 | -0.125 | 18.25 | 0 | 43.6707 | 33.2031
10/1/2020 11:47:34.3 | 138.9179 | 1493 | 35 | 2500.407 | 126.5608 | 85.1668 | 97.1775 | 30.3544 | 32.0342 | 0.05934 | 106.9302 | 11.3909 | 69.8478 | 70.1007 | 61.3295 | 0.97838 | 99.2846 | 291.552 | 228.8219 | 97.4471 | 713.4026 | 1.7865 | 449.726 | 33.1389 | 49.2201 | 36.3515 | 79.0709 | 12.0058 | 109.8902 | 30.7306 | 7.9821 | 98.599 | 79.5633 | 24.5 | 28.6274 | 87 | 31 | 1.0021 | 68.6274 | 96 | 8260 | 32.549 | 109.4513 | 34.7137 | -0.0625 | 18.875 | 0 | 43.8263 | 33.2031
10/1/2020 11:47:35.3 | 138.9181 | 1494 | 35 | 2502.2625 | 126.9683 | 85.1408 | 97.1952 | 30.3622 | 32.0329 | 0.05719 | 106.9302 | 11.3792 | 69.8192 | 70.1207 | 61.3657 | 1.0024 | 99.2852 | 291.7487 | 228.8501 | 97.4829 | 713.4329 | 1.7898 | 449.8377 | 33.2703 | 49.2584 | 36.3905 | 79.3048 | 12.0278 | 109.9748 | 30.7172 | 7.9601 | 98.6409 | 79.6491 | 24.5 | 29.0196 | 87 | 31 | 1.0002 | 68.6274 | 101 | 7800 | 32.549 | 108.49 | 34.6313 | -0.0625 | 19.875 | 0 | 43.4509 | 33.2031
10/1/2020 11:47:36.3 | 138.9184 | 1495 | 35 | 2502.3198 | 127.4731 | 85.1214 | 97.2047 | 30.3623 | 32.0275 | 0.05356 | 106.9389 | 11.3812 | 70.1047 | 69.9209 | 61.3561 | 1.0072 | 99.2835 | 291.805 | 228.8501 | 97.4409 | 713.6064 | 1.8079 | 448.7205 | 33.4033 | 48.9554 | 36.5091 | 79.0153 | 12.0013 | 110.0011 | 30.6192 | 8.0156 | 98.6829 | 79.6617 | 24.5 | 29.0196 | 87 | 31 | 1.0022 | 68.6274 | 97 | 8210 | 32.549 | 109.4513 | 34.7626 | -0.125 | 19.125 | 0 | 44.0552 | 33.2031
10/1/2020 11:47:37.3 | 138.9187 | 1496 | 35 | 2500.4014 | 127.5386 | 85.1243 | 97.2286 | 30.3383 | 32.0119 | 0.05165 | 107 | 11.3918 | 69.9905 | 69.7974 | 61.3142 | 1.0071 | 99.2846 | 291.0462 | 228.2868 | 97.332 | 713.3921 | 1.8128 | 450.2846 | 33.3949 | 49.4581 | 36.338 | 79.0026 | 12.052 | 110.5905 | 30.6057 | 7.995 | 98.6996 | 79.7474 | 24.5 | 28.6274 | 87 | 31 | 1.0035 | 68.6274 | 101 | 7850 | 32.549 | 109.1309 | 34.6466 | -0.0625 | 20.375 | 0 | 44.0033 | 33.2031
10/1/2020 11:47:38.3 | 138.919 | 1497 | 35 | 2497.8017 | 127.3994 | 85.0673 | 97.259 | 30.3324 | 32.0219 | 0.05204 | 107.0524 | 11.4016 | 69.9334 | 70.0125 | 61.3363 | 1.0117 | 99.2841 | 291.7206 | 228.8501 | 97.6276 | 713.3106 | 1.8201 | 448.6646 | 33.3231 | 48.8972 | 36.4431 | 79.1076 | 12.0361 | 110.6459 | 30.5601 | 7.9756 | 98.8255 | 79.7965 | 24.5 | 28.6274 | 87 | 31 | 0.99959 | 68.6274 | 97 | 8160 | 32.549 | 110.0922 | 34.7076 | -0.0625 | 20.0625 | 0 | 44.2078 | 33.2031
10/1/2020 11:47:39.3 | 138.9193 | 1498 | 35 | 2502.1066 | 127.0608 | 85.0084 | 97.275 | 30.3368 | 32.01 | 0.04921 | 106.9738 | 11.4035 | 70.019 | 69.9792 | 61.3782 | 1.0008 | 99.2835 | 291.4958 | 228.9909 | 97.5684 | 713.1726 | 1.8226 | 449.0836 | 33.2919 | 49.0402 | 36.2652 | 79.0963 | 12.0005 | 110.6174 | 30.6005 | 7.9859 | 98.8925 | 79.7776 | 24.5 | 28.6274 | 87 | 31 | 1.0019 | 68.6274 | 97 | 8090 | 32.549 | 110.4202 | 34.79 | -0.25 | 20.375 | 0 | 43.3868 | 33.2031
10/1/2020 11:47:40.3 | 138.9195 | 1499 | 35 | 2497.7041 | 127.2164 | 84.9358 | 97.3189 | 30.3402 | 32.0019 | 0.04867 | 106.9476 | 11.4122 | 69.648 | 69.8575 | 61.4191 | 1.0054 | 99.2829 | 291.7206 | 228.7938 | 97.5374 | 713.0253 | 1.8239 | 451.5695 | 33.2752 | 49.0587 | 36.3905 | 79.0153 | 11.9937 | 110.8409 | 30.6715 | 7.9885 | 98.9513 | 79.8948 | 24.5 | 28.6274 | 87 | 31 | 1.0004 | 68.6274 | 101 | 8140 | 32.549 | 109.4513 | 34.6741 | -0.1875 | 20.0625 | 0 | 43.5547 | 33.2031
10/1/2020 11:47:41.3 | 138.9198 | 1500 | 35 | 2502.8064 | 126.8281 | 84.9363 | 97.3031 | 30.3381 | 32.0055 | 0.04983 | 106.9476 | 11.3957 | 69.705 | 69.759 | 61.4235 | 0.98728 | 99.2835 | 292.2265 | 229.2444 | 97.5077 | 712.9636 | 1.8365 | 449.8936 | 33.2402 | 49.1302 | 36.3635 | 79.3301 | 12.0013 | 110.2252 | 30.6394 | 7.9975 | 99.0855 | 79.9187 | 24.5 | 28.6274 | 87 | 31 | 0.99843 | 68.6274 | 101 | 8260 | 32.549 | 110.4202 | 34.7687 | -0.1875 | 21.0625 | 0 | 42.4927 | 33.2031
10/1/2020 11:47:42.3 | 138.9201 | 1501 | 35 | 2498.6336 | 127.2648 | 84.9668 | 97.3123 | 30.3573 | 31.9983 | 0.05014 | 107 | 11.3938 | 69.8763 | 69.8058 | 61.4319 | 1.0058 | 99.2835 | 291.6082 | 229.0473 | 97.4767 | 713.066 | 1.8379 | 448.8601 | 33.2993 | 49.1486 | 36.3905 | 78.9533 | 11.9914 | 110.3092 | 30.6057 | 8.0594 | 99.0435 | 79.8948 | 24.5 | 29.0196 | 87 | 31 | 1.0018 | 68.6274 | 97 | 8190 | 32.549 | 109.7717 | 34.8663 | -0.1875 | 20.25 | 0 | 42.5812 | 33.2031
10/1/2020 11:47:43.3 | 138.9204 | 1502 | 35 | 2500.5186 | 127.0635 | 84.9804 | 97.3555 | 30.3601 | 31.9737 | 0.04819 | 106.9826 | 11.3967 | 69.9619 | 69.6453 | 61.4581 | 0.99993 | 99.2835 | 291.8612 | 228.9909 | 97.7971 | 713.066 | 1.8157 | 450.6477 | 33.2704 | 49.1818 | 36.3905 | 78.9357 | 12.0134 | 110.6454 | 31.1105 | 8.0027 | 98.9932 | 79.9931 | 24.5 | 28.6274 | 87 | 32 | 1.0007 | 68.6274 | 101 | 7870 | 32.549 | 109.1309 | 34.671 | -0.125 | 20.5625 | 0 | 42.5659 | 33.2031
10/1/2020 11:47:44.3 | 138.9206 | 1503 | 35 | 2500.8299 | 127.0608 | 84.9582 | 97.3621 | 30.3541 | 31.9918 | 0.0491 | 106.9564 | 11.3957 | 69.5909 | 70.687 | 61.4773 | 1.0037 | 99.2835 | 292.1703 | 229.0473 | 97.556 | 713.1581 | 1.8319 | 448.9998 | 33.2784 | 49.3365 | 36.4566 | 79.1329 | 12.0338 | 110.2812 | 30.5347 | 8.0233 | 98.9932 | 80.104 | 24.5 | 28.6274 | 87 | 31 | 0.99922 | 68.6274 | 97 | 8290 | 32.549 | 109.7717 | 34.7839 | -0.1875 | 20.5625 | 0 | 42.2943 | 33.2031
10/1/2020 11:47:45.3 | 138.9209 | 1504 | 35 | 2499.1634 | 126.964 | 84.9138 | 97.3868 | 30.3475 | 31.9901 | 0.0496 | 106.9302 | 11.3948 | 69.8192 | 69.8041 | 61.4806 | 1.0021 | 99.169 | 291.2991 | 228.6248 | 97.7365 | 713.2646 | 1.8212 | 448.1618 | 33.2297 | 49.0137 | 36.4363 | 78.7257 | 12.0316 | 110.1107 | 30.6783 | 7.9924 | 98.9932 | 80.1342 | 24.5 | 29.0196 | 87 | 31 | 1.0011 | 68.6274 | 97 | 8140 | 32.9412 | 109.7717 | 34.8541 | -0.125 | 20.125 | 0 | 42.0196 | 33.2031
10/1/2020 11:47:46.3 | 138.9212 | 1505 | 35 | 2501.8681 | 127.1311 | 84.8684 | 97.4149 | 30.3353 | 32.011 | 0.05117 | 106.9127 | 11.4064 | 69.8763 | 70.2751 | 61.4713 | 0.9969 | 99.131 | 291.1305 | 228.315 | 97.6338 | 713.3974 | 1.8044 | 452.184 | 33.3099 | 49.1619 | 36.4498 | 78.8674 | 11.9671 | 109.7365 | 30.6715 | 8.013 | 98.9429 | 80.1959 | 24.5 | 29.0196 | 87 | 31 | 1.0013 | 68.6274 | 97 | 8090 | 32.549 | 109.4513 | 34.7839 | -0.125 | 19.125 | 0 | 42.6331 | 33.2031
10/1/2020 11:47:47.3 | 138.9215 | 1506 | 35 | 2501.5025 | 127.242 | 84.8161 | 97.4334 | 30.3527 | 32.0029 | 0.05061 | 106.9651 | 11.4074 | 69.5909 | 70.4309 | 61.4311 | 1.0023 | 99.2829 | 291.4396 | 227.8643 | 97.7551 | 713.4079 | 1.7936 | 449.7539 | 33.3287 | 49.0852 | 36.4108 | 79.09 | 11.9709 | 110.4767 | 30.6985 | 7.9524 | 98.8255 | 80.2086 | 24.5 | 29.0196 | 87 | 31 | 0.99864 | 68.6274 | 97 | 8290 | 32.549 | 109.4513 | 34.7748 | -0.125 | 20.5625 | 0 | 42.0685 | 33.2031
10/1/2020 11:47:48.3 | 138.9218 | 1507 | 35 | 2500.1804 | 127.1185 | 84.7495 | 97.4338 | 30.3588 | 31.9979 | 0.04861 | 106.9738 | 11.4083 | 69.9049 | 69.9876 | 61.4271 | 1.0069 | 99.2829 | 291.4958 | 228.2023 | 97.6214 | 713.6577 | 1.7909 | 448.916 | 33.2793 | 49.1486 | 36.6276 | 78.8547 | 11.9655 | 110.3367 | 30.7104 | 7.946 | 98.8506 | 80.264 | 24.5 | 28.6274 | 86 | 31 | 1.0025 | 68.6274 | 97 | 8160 | 32.9412 | 109.7717 | 34.7015 | -0.1875 | 19.9375 | 0 | 42.3859 | 33.2031
10/1/2020 11:47:49.3 | 138.922 | 1508 | 35 | 2501.1493 | 127.2246 | 84.7743 | 97.4475 | 30.3491 | 31.9981 | 0.05124 | 107.0174 | 11.4113 | 69.9049 | 69.8191 | 61.4519 | 1.0014 | 99.2824 | 290.6809 | 227.8643 | 97.7007 | 713.6169 | 1.7916 | 451.2343 | 33.3231 | 49.0785 | 36.4175 | 78.985 | 11.9526 | 110.196 | 30.7964 | 8.0194 | 98.8003 | 80.3131 | 24.5 | 29.0196 | 87 | 31 | 1.0023 | 68.6274 | 100 | 8190 | 32.9412 | 108.8104 | 34.8267 | -0.125 | 19.1875 | 0 | 43.1366 | 33.2031
10/1/2020 11:47:50.3 | 138.9223 | 1509 | 35 | 2500.0914 | 127.3993 | 84.7558 | 97.4713 | 30.3364 | 32.0002 | 0.05059 | 107.0262 | 11.4083 | 69.9619 | 70.1772 | 61.4962 | 1.0071 | 99.2824 | 291.3272 | 228.2305 | 97.7007 | 713.7089 | 1.8009 | 449.3349 | 33.3551 | 49.0785 | 36.5886 | 79.1329 | 11.932 | 110.5322 | 30.6394 | 8.0594 | 98.8255 | 80.3749 | 24.5 | 28.6274 | 86 | 31 | 0.9995 | 68.6274 | 97 | 8260 | 32.9412 | 109.7717 | 34.7412 | -0.125 | 20.75 | 0 | 42.5873 | 33.2031
10/1/2020 11:47:51.3 | 138.9226 | 1510 | 35 | 2498.9626 | 127.1686 | 84.7706 | 97.4948 | 30.3272 | 32.0009 | 0.04898 | 107.0524 | 11.4103 | 69.8192 | 70.3414 | 61.5412 | 1.0038 | 99.2829 | 290.8214 | 228.1178 | 97.6883 | 713.4329 | 1.7964 | 449.1115 | 33.2731 | 49.1169 | 36.2329 | 78.7257 | 11.9282 | 110.8129 | 30.6259 | 7.9692 | 98.9009 | 80.3861 | 24.5 | 29.0196 | 86 | 31 | 0.99852 | 68.6274 | 97 | 8190 | 32.549 | 110.0922 | 34.7107 | -0.125 | 20.125 | 0 | 42.5415 | 33.2031
10/1/2020 11:47:52.3 | 138.9229 | 1511 | 35 | 2500.9031 | 126.9201 | 84.7496 | 97.4932 | 30.3253 | 32.0074 | 0.05048 | 107.0087 | 11.4093 | 69.8763 | 70.3679 | 61.5941 | 1.0071 | 99.2824 | 290.5685 | 228.0051 | 97.8936 | 713.3921 | 1.7714 | 452.0164 | 33.2396 | 49.1302 | 36.4956 | 78.9357 | 11.948 | 110.028 | 30.9011 | 7.9962 | 98.6745 | 80.3861 | 24.5 | 28.6274 | 86 | 31 | 1.0036 | 68.6274 | 100 | 8140 | 32.9412 | 109.4513 | 34.5947 | -0.0625 | 18 | 0 | 43.8965 | 33.2031
10/1/2020 11:47:53.3 | 138.9231 | 1512 | 35 | 2499.6955 | 127.1689 | 84.7785 | 97.5086 | 30.3226 | 32.0059 | 0.05038 | 106.9564 | 11.4161 | 69.8763 | 69.9826 | 61.6333 | 1.0017 | 99.2812 | 290.709 | 228.5121 | 97.5856 | 713.3158 | 1.7541 | 449.3629 | 33.2874 | 49.1619 | 36.4498 | 78.7687 | 11.9526 | 110.0548 | 30.6715 | 8.0749 | 98.5151 | 80.4416 | 24.5 | 28.6274 | 86 | 31 | 1.0011 | 68.6274 | 96 | 8240 | 32.549 | 109.7717 | 34.7168 | -0.125 | 19.5 | 0 | 43.5242 | 33.2031
10/1/2020 11:47:54.3 | 138.9234 | 1513 | 35 | 2500.1564 | 127.1236 | 84.7482 | 97.5307 | 30.3219 | 32.0116 | 0.05197 | 106.9826 | 11.4093 | 70.019 | 70.3762 | 61.6833 | 1.016 | 99.2829 | 291.1586 | 228.0615 | 97.9356 | 713.3316 | 1.782 | 449.1674 | 33.282 | 49.0719 | 36.4701 | 79.028 | 11.9602 | 110.2806 | 30.4232 | 8.0156 | 98.5487 | 80.5587 | 24.5 | 29.0196 | 86 | 31 | 0.99895 | 68.6274 | 97 | 8190 | 32.9412 | 109.7717 | 34.7534 | 0 | 19.375 | 0 | 43.7927 | 33.2031
10/1/2020 11:47:55.3 | 138.9237 | 1514 | 35 | 2500.7646 | 127.1321 | 84.7578 | 97.5459 | 30.3286 | 32.0008 | 0.05207 | 106.9302 | 11.3948 | 69.6765 | 69.7574 | 61.7314 | 0.99833 | 99.2818 | 290.5966 | 228.0896 | 97.7117 | 713.1883 | 1.7736 | 450.2567 | 33.2942 | 49.0388 | 36.4431 | 78.8977 | 11.9838 | 110.2515 | 30.8608 | 8.0607 | 98.6158 | 80.5335 | 24.5 | 28.6274 | 86 | 31 | 1.0029 | 68.6274 | 100 | 7850 | 32.549 | 109.1309 | 34.6466 | -0.125 | 19.1875 | 0 | 44.2932 | 33.2031
10/1/2020 11:47:56.3 | 138.924 | 1515 | 35 | 2499.5285 | 127.0428 | 84.7525 | 97.5702 | 30.3186 | 32.0076 | 0.05213 | 106.904 | 11.3909 | 70.1047 | 69.8509 | 61.7647 | 1.0012 | 99.2824 | 290.6247 | 227.639 | 97.8578 | 713.2343 | 1.7714 | 449.1394 | 33.2507 | 49.1434 | 36.4498 | 78.8991 | 11.9663 | 109.9999 | 30.9146 | 8.0285 | 98.6996 | 80.5889 | 24.5 | 28.6274 | 86 | 31 | 0.99739 | 68.6274 | 97 | 8310 | 32.549 | 109.7717 | 34.6375 | -0.0625 | 19.9375 | 0 | 44.22 | 33.2031
10/1/2020 11:47:57.3 | 138.9243 | 1516 | 35 | 2496.7489 | 126.868 | 84.7337 | 97.5766 | 30.3131 | 32.0199 | 0.05235 | 106.9651 | 11.388 | 69.7907 | 69.7724 | 61.7913 | 1.0062 | 99.2829 | 290.9338 | 227.9206 | 97.8033 | 713.4381 | 1.7743 | 449.0556 | 33.1724 | 49.1368 | 36.3447 | 78.942 | 11.9625 | 110.1966 | 30.6461 | 7.9756 | 98.7416 | 80.6871 | 24.5 | 29.0196 | 86 | 31 | 0.99919 | 68.6274 | 101 | 8120 | 32.9412 | 109.7717 | 34.7931 | 0 | 20.5 | 0 | 43.3807 | 33.2031
10/1/2020 11:47:58.3 | 138.9245 | 1517 | 35 | 2510.2933 | 126.6243 | 84.7124 | 97.5911 | 30.3043 | 32.006 | 0.05139 | 106.9738 | 11.4006 | 69.5909 | 70.7529 | 61.822 | 1.0103 | 99.2835 | 291.4115 | 228.3713 | 97.7785 | 713.4789 | 1.7873 | 451.3739 | 33.2819 | 49.1103 | 36.5023 | 78.966 | 11.964 | 110.4213 | 30.6715 | 7.9859 | 98.9261 | 80.638 | 24.5 | 29.0196 | 86 | 31 | 1.004 | 68.6274 | 97 | 8090 | 32.9412 | 109.7717 | 34.7626 | -0.0625 | 20.9375 | 0 | 42.5934 | 33.2031
10/1/2020 11:47:59.3 | 138.9248 | 1518 | 35 | 2507.0601 | 128.9533 | 84.7006 | 97.6139 | 30.2898 | 32.007 | 0.04065 | 107.0436 | 11.4151 | 69.9619 | 70.6903 | 61.8518 | 0.98568 | 99.2835 | 291.2148 | 228.0896 | 97.8516 | 713.5709 | 1.8263 | 450.0612 | 33.8552 | 49.1368 | 36.5158 | 79.0406 | 11.9556 | 110.1972 | 30.6985 | 8.1844 | 99.3874 | 80.847 | 24.5 | 29.4118 | 86 | 31 | 1.0062 | 69.4118 | 98 | 8260 | 32.9412 | 109.7717 | 34.5764 | 0 | 19.375 | 0 | 43.6066 | 33.2031
10/1/2020 11:48:00.3 | 138.9251 | 1519 | 35 | 2503.8889 | 130.0325 | 84.7304 | 97.5922 | 30.2882 | 31.9997 | 0.03628 | 107.1396 | 11.42 | 69.9905 | 70.4788 | 61.8729 | 0.99815 | 99.2863 | 291.7769 | 228.2023 | 97.917 | 713.3974 | 1.8525 | 451.7091 | 34.0961 | 49.052 | 36.4498 | 78.9597 | 11.9579 | 110.4521 | 30.6648 | 8.196 | 99.6893 | 80.7362 | 24.5 | 29.8039 | 86 | 31 | 0.99031 | 69.8039 | 98 | 8190 | 32.9412 | 109.7717 | 34.7992 | -0.0625 | 19.9375 | 0 | 43.8324 | 33.2031
10/1/2020 11:48:01.3 | 138.9254 | 1520 | 35 | 2503.9825 | 130.1566 | 84.7143 | 97.6002 | 30.2862 | 32.0016 | 0.03686 | 107.1745 | 11.4248 | 69.7907 | 70.295 | 61.9085 | 0.99459 | 99.2846 | 290.709 | 227.639 | 97.9232 | 713.0963 | 1.8489 | 448.7763 | 34.1315 | 49.007 | 36.4296 | 78.966 | 11.9671 | 110.0022 | 30.6715 | 8.187 | 99.8822 | 80.8645 | 24 | 29.4118 | 86 | 31 | 0.99608 | 69.8039 | 98 | 8140 | 32.549 | 110.0922 | 34.8724 | -0.125 | 19.9375 | 0 | 43.2251 | 33.2031
10/1/2020 11:48:02.3 | 138.9256 | 1521 | 35 | 2503.8993 | 130.1304 | 84.7484 | 97.6225 | 30.2714 | 32.0265 | 0.0352 | 107.2269 | 11.4336 | 69.9334 | 70.2751 | 61.9383 | 0.99744 | 99.2835 | 290.8495 | 227.7235 | 97.8812 | 712.903 | 1.8492 | 450.7036 | 34.1222 | 49.0653 | 36.4956 | 79.0216 | 11.9883 | 110.3372 | 30.8353 | 8.1535 | 100.0081 | 80.828 | 24.5 | 30.1961 | 86 | 31 | 1.0005 | 69.8039 | 102 | 8070 | 32.549 | 108.8104 | 34.8663 | -0.125 | 20.125 | 0 | 43.2892 | 33.2031
10/1/2020 11:48:03.3 | 138.9259 | 1522 | 35 | 2501.0386 | 130.077 | 84.7784 | 97.6351 | 30.293 | 32.0246 | 0.03581 | 107.2705 | 11.42 | 69.8478 | 70.1522 | 61.9562 | 0.99085 | 99.2846 | 289.8098 | 227.3855 | 98.0679 | 712.6282 | 1.8334 | 448.6646 | 34.0701 | 48.8522 | 36.4566 | 78.9167 | 11.9785 | 110.7866 | 30.8286 | 8.1187 | 100.0081 | 80.8897 | 24 | 29.4118 | 86 | 31 | 1.0013 | 69.8039 | 102 | 7850 | 32.549 | 108.8104 | 34.9029 | -0.1875 | 19.5625 | 0 | 43.573 | 33.2031
10/1/2020 11:48:04.3 | 138.9262 | 1523 | 35 | 2501.114 | 129.9237 | 84.8019 | 97.6675 | 30.3075 | 32.018 | 0.03742 | 107.288 | 11.4355 | 69.9049 | 70.0009 | 61.9998 | 0.99566 | 99.2835 | 289.9784 | 227.0756 | 98.1037 | 712.4547 | 1.8181 | 451.7371 | 34.0292 | 49.1486 | 36.5481 | 79.0026 | 11.9579 | 109.9731 | 30.7104 | 8.1213 | 99.9242 | 80.9753 | 24 | 29.0196 | 86 | 31 | 0.99617 | 69.8039 | 98 | 7850 | 32.549 | 110.0922 | 34.9152 | -0.0625 | 19 | 0 | 43.8477 | 33.2031
10/1/2020 11:48:05.3 | 138.9265 | 1524 | 35 | 2499.9514 | 129.8665 | 84.8071 | 97.676 | 30.3057 | 32.006 | 0.03734 | 107.2793 | 11.419 | 69.6765 | 70.3845 | 61.9892 | 0.98746 | 99.2835 | 289.332 | 227.132 | 97.8626 | 712.3376 | 1.8042 | 449.0556 | 33.9956 | 48.8389 | 36.5023 | 78.8054 | 11.9572 | 110.2532 | 30.8675 | 8.1419 | 99.8487 | 81.1288 | 24 | 29.4118 | 86 | 32 | 1.0039 | 69.8039 | 102 | 7850 | 32.549 | 108.8104 | 35.0464 | -0.1875 | 19.625 | 0 | 43.9941 | 33.2031
10/1/2020 11:48:06.3 | 138.9267 | 1525 | 35 | 2501.355 | 129.8628 | 84.8258 | 97.6979 | 30.3099 | 32.016 | 0.03946 | 107.2095 | 11.418 | 69.7907 | 70.8764 | 61.867 | 0.99476 | 99.2846 | 290.1189 | 227.2446 | 97.8206 | 712.2456 | 1.7987 | 448.8043 | 34.0227 | 49.2584 | 36.3838 | 79.009 | 11.9693 | 109.7221 | 30.7695 | 8.1329 | 99.8403 | 81.0671 | 24 | 29.4118 | 86 | 31 | 0.99651 | 69.8039 | 102 | 7990 | 32.549 | 108.49 | 34.9579 | -0.1875 | 20.4375 | 0 | 43.8385 | 33.2031
10/1/2020 11:48:07.3 | 138.927 | 1526 | 35 | 2503.6295 | 130.0891 | 84.8686 | 97.7242 | 30.3175 | 32.0339 | 0.03851 | 107.1571 | 11.4239 | 69.5909 | 70.6639 | 61.8552 | 1.0085 | 99.2841 | 290.8214 | 227.3573 | 98.2187 | 712.2456 | 1.7918 | 450.2287 | 34.1067 | 49.0137 | 36.4888 | 79.1202 | 11.9526 | 110.0297 | 30.6783 | 8.2038 | 99.9829 | 81.2143 | 24 | 29.8039 | 86 | 32 | 0.99608 | 69.4118 | 98 | 8210 | 32.549 | 109.7717 | 35.1166 | -0.25 | 20.25 | 0 | 43.4998 | 33.2031
10/1/2020 11:48:08.3 | 138.9273 | 1527 | 35 | 2500.6743 | 130.6044 | 84.8544 | 97.7411 | 30.303 | 32.022 | 0.03682 | 107.1484 | 11.4345 | 69.5338 | 70.5086 | 61.8953 | 1.0053 | 99.2841 | 289.7536 | 227.4981 | 98.2187 | 712.1694 | 1.7871 | 450.7315 | 34.2014 | 48.8588 | 36.4956 | 79.1202 | 11.945 | 110.3658 | 30.7306 | 8.1664 | 100.05 | 81.1716 | 24 | 30.1961 | 86 | 32 | 1.0014 | 69.8039 | 98 | 8210 | 32.549 | 109.7717 | 35.0311 | -0.1875 | 20.625 | 0 | 43.3533 | 33.2031
10/1/2020 11:48:09.3 | 138.9276 | 1528 | 35 | 2501.0295 | 130.5726 | 84.8316 | 97.7484 | 30.3153 | 32.0228 | 0.03703 | 107.1135 | 11.4277 | 69.7336 | 70.3928 | 61.955 | 1.0092 | 99.2841 | 290.0346 | 227.2165 | 98.0444 | 712.1799 | 1.7871 | 450.3405 | 34.2 | 49.0336 | 36.5091 | 79.3857 | 11.935 | 110.5059 | 30.7508 | 8.1574 | 100.201 | 81.2333 | 24.5 | 29.4118 | 86 | 32 | 1.0024 | 69.8039 | 98 | 8120 | 32.549 | 110.0922 | 34.9976 | -0.1875 | 21 | 0 | 43.3136 | 33.2031
10/1/2020 11:48:10.3 | 138.9279 | 1529 | 35 | 2500.8938 | 130.3805 | 84.8441 | 97.7717 | 30.3159 | 32.0162 | 0.03636 | 107.1047 | 11.4355 | 69.7907 | 70.4507 | 62.0155 | 1.0046 | 99.2852 | 289.8941 | 227.0756 | 98.1705 | 712.0011 | 1.7634 | 449.4467 | 34.1457 | 48.8072 | 36.4363 | 79.0709 | 11.945 | 110.3949 | 30.5736 | 8.0852 | 100.2261 | 81.3125 | 24.5 | 29.8039 | 86 | 32 | 0.99632 | 69.8039 | 102 | 8090 | 32.549 | 109.1309 | 35.0647 | -0.1875 | 20.375 | 0 | 43.1702 | 33.2031
10/1/2020 11:48:11.3 | 138.9281 | 1530 | 35 | 2500.783 | 130.3149 | 84.8414 | 97.7772 | 30.3117 | 32.0186 | 0.03599 | 107.0611 | 11.4248 | 69.5623 | 70.7612 | 62.0993 | 1.0133 | 99.2829 | 289.4163 | 226.794 | 98.0741 | 711.9906 | 1.7572 | 452.0722 | 34.1252 | 49.1685 | 36.5279 | 79.2189 | 11.9785 | 110.2246 | 30.5736 | 8.1728 | 100.1674 | 81.447 | 24 | 29.4118 | 86 | 32 | 1.0007 | 69.8039 | 98 | 8090 | 32.549 | 110.0922 | 34.9029 | -0.125 | 19.875 | 0 | 43.2465 | 33.2031
10/1/2020 11:48:12.3 | 138.9284 | 1531 | 35 | 2501.2171 | 130.3519 | 84.866 | 97.7943 | 30.324 | 32.007 | 0.03874 | 107.0262 | 11.4365 | 70.1903 | 70.222 | 62.1732 | 1.0063 | 99.2852 | 289.4725 | 226.5686 | 98.0259 | 711.8078 | 1.7787 | 448.497 | 34.1433 | 49.0653 | 36.5549 | 79.3174 | 11.961 | 110.3669 | 30.6259 | 8.1264 | 100.1087 | 81.276 | 24 | 29.4118 | 86 | 31 | 1.0034 | 69.8039 | 98 | 8120 | 32.549 | 110.0922 | 34.9274 | -0.125 | 20.1875 | 0 | 43.2648 | 33.2031
10/1/2020 11:48:13.3 | 138.9287 | 1532 | 35 | 2501.0079 | 130.4851 | 84.8795 | 97.7974 | 30.2911 | 32.0252 | 0.03956 | 107 | 11.4345 | 69.8192 | 70.4871 | 62.2517 | 1.0001 | 99.2841 | 288.6295 | 225.7518 | 98.1347 | 711.7368 | 1.7648 | 451.4298 | 34.1747 | 49.2333 | 36.5684 | 79.2808 | 11.964 | 110.1137 | 30.6917 | 8.1238 | 100.0584 | 81.4358 | 24 | 29.8039 | 86 | 32 | 0.99861 | 69.8039 | 102 | 7800 | 32.549 | 108.8104 | 35.0311 | -0.125 | 19.8125 | 0 | 43.2007 | 33.2031
10/1/2020 11:48:14.3 | 138.929 | 1533 | 35 | 2499.9129 | 130.4887 | 84.9119 | 97.8151 | 30.298 | 32.0262 | 0.03964 | 106.9651 | 11.4336 | 70.1047 | 70.1257 | 62.373 | 1.0001 | 99.2852 | 288.9948 | 226.5405 | 97.8874 | 711.7106 | 1.7544 | 451.4577 | 34.1613 | 49.1751 | 36.4821 | 79.1266 | 11.9777 | 110.0028 | 30.5803 | 8.1909 | 100.05 | 81.4533 | 24 | 29.8039 | 86 | 32 | 1.0009 | 69.8039 | 98 | 8070 | 32.549 | 109.7717 | 35.0067 | -0.125 | 20 | 0 | 43.28 | 33.2031
10/1/2020 11:48:15.3 | 138.9292 | 1534 | 35 | 2499.8648 | 130.3225 | 84.9186 | 97.8289 | 30.3082 | 32.0345 | 0.04101 | 107.0087 | 11.45 | 69.9334 | 69.8842 | 62.4791 | 1.0156 | 99.2863 | 288.489 | 225.7518 | 98.0975 | 711.6699 | 1.7685 | 449.1953 | 34.115 | 49.0388 | 36.5346 | 79.0949 | 11.9671 | 110.116 | 30.599 | 8.1277 | 100.1003 | 81.4533 | 24 | 29.8039 | 86 | 32 | 1.0049 | 69.8039 | 98 | 8090 | 32.549 | 109.7717 | 34.9304 | -0.0625 | 20.375 | 0 | 43.0786 | 33.2031
10/1/2020 11:48:16.3 | 138.9295 | 1535 | 35 | 2502.4492 | 130.2889 | 84.9357 | 97.8513 | 30.3285 | 32.0256 | 0.03903 | 107.0262 | 11.4471 | 69.8478 | 70.2817 | 62.5842 | 0.99797 | 99.2846 | 288.7419 | 225.949 | 98.0321 | 711.6803 | 1.7685 | 450.8712 | 34.1417 | 49.1751 | 36.6006 | 79.5702 | 11.9465 | 110.1423 | 30.685 | 8.1625 | 100.0752 | 81.564 | 24 | 29.8039 | 86 | 32 | 1.0023 | 69.8039 | 102 | 8040 | 32.549 | 108.8104 | 35.1074 | -0.0625 | 19.875 | 0 | 42.9504 | 33.2031
10/1/2020 11:48:17.3 | 138.9298 | 1536 | 35 | 2498.8835 | 130.4095 | 84.9502 | 97.8439 | 30.3317 | 32.0127 | 0.03784 | 107.0087 | 11.4481 | 69.8478 | 70.0308 | 62.6898 | 1.0003 | 99.2846 | 288.1237 | 225.7237 | 98.1705 | 711.5226 | 1.7683 | 450.8991 | 34.126 | 49.1169 | 36.6074 | 79.1696 | 11.9465 | 110.3103 | 30.6783 | 8.1741 | 100.0752 | 81.6194 | 24 | 29.8039 | 86 | 31 | 0.99675 | 69.8039 | 98 | 8290 | 32.549 | 109.7717 | 35.1044 | -0.0625 | 19.9375 | 0 | 42.9321 | 33.2031
10/1/2020 11:48:18.3 | 138.9301 | 1537 | 35 | 2500.1637 | 130.4262 | 84.9622 | 97.8569 | 30.3177 | 32.0318 | 0.03818 | 107.0436 | 11.4481 | 69.8192 | 70.3447 | 62.7914 | 1.0044 | 99.2846 | 288.208 | 225.8363 | 98.0975 | 711.5581 | 1.7696 | 449.2232 | 34.152 | 49.0388 | 36.7056 | 79.0949 | 11.9511 | 110.3384 | 30.599 | 8.1406 | 100.0752 | 81.7602 | 24 | 29.4118 | 86 | 31 | 0.99751 | 69.8039 | 98 | 7990 | 32.549 | 109.7717 | 35.2905 | -0.0625 | 20.125 | 0 | 43.1274 | 33.2031
10/1/2020 11:48:19.3 | 138.9304 | 1538 | 35 | 2501.0624 | 130.4416 | 84.9982 | 97.8932 | 30.3286 | 32.0493 | 0.03753 | 107.0785 | 11.4413 | 69.9334 | 69.8825 | 62.88 | 0.98675 | 99.2852 | 288.8543 | 225.5547 | 98.0741 | 711.5383 | 1.7803 | 451.2622 | 34.1638 | 49.2201 | 36.5751 | 79.3174 | 11.9914 | 110.1709 | 30.6259 | 8.1496 | 100.1087 | 81.7363 | 24 | 29.4118 | 86 | 32 | 0.99574 | 69.8039 | 102 | 7800 | 32.549 | 109.1309 | 35.0677 | -0.0625 | 20.25 | 0 | 43.2343 | 33.2031
10/1/2020 11:48:20.3 | 138.9306 | 1539 | 35 | 2500.4729 | 130.4582 | 85.0028 | 97.8943 | 30.3195 | 32.0292 | 0.03655 | 107.0524 | 11.4442 | 69.9334 | 70.4093 | 62.9682 | 0.99263 | 99.2852 | 288.5733 | 226.0898 | 98.2063 | 711.4713 | 1.7913 | 450.4801 | 34.1603 | 49.052 | 36.5414 | 79.3048 | 11.9853 | 110.563 | 30.6125 | 8.1122 | 100.1255 | 81.7048 | 24.5 | 29.8039 | 86 | 32 | 1.0027 | 69.8039 | 98 | 8040 | 32.549 | 109.7717 | 35.1898 | -0.125 | 20 | 0 | 43.1519 | 33.2031
10/1/2020 11:48:21.3 | 138.9309 | 1540 | 35 | 2498.119 | 130.3941 | 85.0069 | 97.9072 | 30.3117 | 32.0331 | 0.0355 | 107.0174 | 11.4433 | 69.7907 | 70.2519 | 63.0044 | 0.99797 | 99.2846 | 288.5171 | 225.7518 | 98.1161 | 711.3846 | 1.788 | 448.3853 | 34.1103 | 49.1103 | 36.4821 | 79.459 | 11.9929 | 110.7305 | 30.7239 | 8.1226 | 100.1003 | 81.7966 | 24 | 29.4118 | 86 | 32 | 1.0007 | 69.8039 | 98 | 8140 | 32.549 | 110.0922 | 35.144 | 0 | 19.9375 | 0 | 42.9474 | 33.2031
10/1/2020 11:48:22.3 | 138.9312 | 1541 | 35 | 2497.9361 | 129.9588 | 85.0513 | 97.9294 | 30.32 | 32.0379 | 0.03791 | 106.9651 | 11.4433 | 69.705 | 70.3149 | 62.9649 | 1.0299 | 99.2846 | 287.3649 | 225.4983 | 98.2669 | 711.3241 | 1.7836 | 450.5081 | 33.9948 | 49.1685 | 36.5091 | 79.3667 | 11.9959 | 110.5344 | 30.8353 | 8.178 | 100.0752 | 81.7728 | 24 | 29.8039 | 86 | 32 | 0.99452 | 69.8039 | 102 | 8070 | 32.549 | 109.1309 | 35.1166 | 0 | 19.5625 | 0 | 43.3533 | 33.1094
10/1/2020 11:48:23.3 | 138.9315 | 1542 | 35 | 2498.2773 | 129.5683 | 85.0779 | 97.9685 | 30.3111 | 32.0288 | 0.03996 | 106.9651 | 11.4471 | 69.9619 | 69.6369 | 62.9646 | 1.0047 | 99.2863 | 288.0394 | 225.7237 | 98.1643 | 711.3136 | 1.7794 | 449.8377 | 33.8928 | 49.1103 | 36.4956 | 79.4097 | 12.0104 | 110.8443 | 30.6715 | 8.129 | 99.9158 | 81.9072 | 24 | 29.4118 | 86 | 32 | 1.0112 | 69.4118 | 98 | 8360 | 32.549 | 109.7717 | 35.1715 | -0.0625 | 17.8125 | 0 | 43.9087 | 33.2031
10/1/2020 11:48:24.3 | 138.9317 | 1543 | 35 | 2501.429 | 129.9716 | 85.0942 | 97.9629 | 30.321 | 32.0238 | 0.03701 | 107 | 11.4617 | 69.9049 | 70.2286 | 63.0274 | 0.9994 | 99.2858 | 288.489 | 225.9208 | 98.1223 | 711.2268 | 1.7936 | 449.4187 | 34.0488 | 49.2201 | 36.5939 | 79.416 | 11.9868 | 110.7877 | 30.7306 | 8.1432 | 99.8655 | 81.95 | 24 | 29.0196 | 86 | 32 | 0.99883 | 69.8039 | 98 | 8210 | 32.549 | 110.4202 | 34.906 | -0.0625 | 20.1875 | 0 | 43.4326 | 33.2031
10/1/2020 11:48:25.3 | 138.932 | 1544 | 35 | 2501.7143 | 130.2706 | 85.1206 | 97.9569 | 30.3041 | 32.0239 | 0.03818 | 107.0698 | 11.4559 | 69.9619 | 70.98 | 63.0873 | 1.0015 | 99.2858 | 288.4047 | 225.7237 | 98.3027 | 711.1506 | 1.8091 | 448.4132 | 34.1282 | 49.2068 | 36.4956 | 79.3048 | 11.9967 | 110.5356 | 30.7172 | 8.1522 | 99.8822 | 81.9562 | 24 | 29.4118 | 86 | 32 | 0.99489 | 69.8039 | 102 | 7770 | 32.549 | 109.4513 | 35.0128 | -0.0625 | 19.4375 | 0 | 43.9362 | 33.2031
10/1/2020 11:48:26.3 | 138.9323 | 1545 | 35 | 2500.1533 | 130.3554 | 85.1231 | 97.9689 | 30.2851 | 32.0339 | 0.037 | 107.0611 | 11.4539 | 69.7336 | 70.1888 | 63.1732 | 1.027 | 99.2852 | 288.208 | 225.6673 | 98.4831 | 711.1098 | 1.8104 | 450.955 | 34.1272 | 49.3483 | 36.5481 | 79.3907 | 11.9655 | 110.2549 | 30.6514 | 8.1561 | 99.9661 | 81.9562 | 24 | 29.4118 | 86 | 31 | 1.0046 | 69.8039 | 98 | 7970 | 32.549 | 110.0922 | 35.0006 | -0.0625 | 19.6875 | 0 | 43.8477 | 33.2031
10/1/2020 11:48:27.3 | 138.9326 | 1546 | 35 | 2499.926 | 130.4474 | 85.1286 | 97.994 | 30.291 | 32.0376 | 0.03867 | 107.1222 | 11.4413 | 69.7336 | 70.9668 | 63.2709 | 1.0072 | 99.2858 | 288.4609 | 225.6392 | 98.3275 | 710.9876 | 1.7991 | 448.8322 | 34.1516 | 49.1302 | 36.4956 | 79.5272 | 11.9709 | 110.3115 | 30.7964 | 8.1135 | 99.9745 | 82.1523 | 24 | 29.8039 | 86 | 32 | 1.0026 | 69.8039 | 98 | 8140 | 32.549 | 110.0922 | 35.022 | -0.25 | 19.9375 | 0 | 43.8141 | 33.2031
10/1/2020 11:48:28.3 | 138.9329 | 1547 | 35 | 2501.1853 | 130.3064 | 85.124 | 98.0289 | 30.3091 | 32.0328 | 0.03895 | 107.1135 | 11.4248 | 70.0761 | 70.5219 | 63.3375 | 1.0117 | 99.2852 | 288.7138 | 225.8082 | 98.2249 | 711.0691 | 1.7982 | 450.2846 | 34.1289 | 49.0719 | 36.4956 | 79.4716 | 12.0195 | 110.0868 | 30.7897 | 8.1471 | 100.05 | 82.1523 | 24 | 29.4118 | 87 | 32 | 0.99788 | 69.8039 | 102 | 8070 | 32.549 | 108.8104 | 35.0708 | -0.1875 | 20.1875 | 0 | 43.6707 | 33.1094
10/1/2020 11:48:29.3 | 138.9331 | 1548 | 35 | 2498.8045 | 130.5684 | 85.1911 | 98.0621 | 30.3084 | 32.0182 | 0.04002 | 107.1222 | 11.4297 | 69.7907 | 70.2021 | 63.3974 | 1.009 | 99.2846 | 286.9996 | 225.0195 | 98.4535 | 710.9981 | 1.8102 | 449.4187 | 34.1685 | 49.1619 | 36.6141 | 79.5082 | 11.9769 | 110.2263 | 30.7239 | 8.0929 | 100.0668 | 82.1649 | 24 | 29.8039 | 87 | 32 | 1.0004 | 69.8039 | 98 | 8260 | 32.549 | 109.7717 | 35.0647 | -0.125 | 19.9375 | 0 | 43.4937 | 33.2031
10/1/2020 11:48:30.3 | 138.9334 | 1549 | 35 | 2501.1705 | 130.4865 | 85.2583 | 98.0736 | 30.3152 | 32.0106 | 0.03919 | 107.1047 | 11.4297 | 69.8478 | 70.7381 | 63.4562 | 1.001 | 99.2852 | 288.0394 | 225.4702 | 98.3027 | 711.0283 | 1.7641 | 448.6646 | 34.1773 | 49.6194 | 36.7582 | 79.4526 | 11.9914 | 110.0868 | 30.5601 | 8.1045 | 100.1003 | 82.2013 | 24 | 29.4118 | 86 | 31 | 1.0103 | 69.8039 | 98 | 7970 | 32.549 | 109.7717 | 35.1654 | -0.1875 | 20.25 | 0 | 43.8263 | 33.2031
10/1/2020 11:48:31.3 | 138.9337 | 1550 | 35 | 2501.2697 | 130.5948 | 85.2634 | 98.0646 | 30.3086 | 32.034 | 0.03782 | 107.0785 | 11.4326 | 69.8192 | 70.7941 | 63.5086 | 1.0021 | 99.2852 | 288.3766 | 225.5265 | 98.0197 | 711.1098 | 1.7632 | 450.7595 | 34.207 | 49.4198 | 36.6006 | 79.5575 | 11.9959 | 109.8907 | 30.4097 | 8.1754 | 100.1171 | 82.3973 | 24 | 29.8039 | 87 | 32 | 0.99724 | 69.8039 | 103 | 7800 | 32.549 | 109.1309 | 35.2142 | -0.125 | 20.3125 | 0 | 43.8232 | 33.1094
10/1/2020 11:48:32.3 | 138.934 | 1551 | 35 | 2491.8478 | 129.4387 | 85.269 | 98.0665 | 30.2976 | 32.0495 | 0.04448 | 107.0349 | 11.4277 | 69.5623 | 70.2552 | 63.5814 | 1.0024 | 99.2875 | 287.6741 | 224.8505 | 98.4845 | 711.0994 | 1.7373 | 448.888 | 33.7765 | 48.4723 | 36.5871 | 79.6385 | 12.0248 | 110.8734 | 30.8099 | 7.9756 | 99.8655 | 82.3847 | 24.5 | 30.1961 | 87 | 31 | 0.99791 | 69.8039 | 97 | 8070 | 32.549 | 109.7717 | 35.4523 | -0.1875 | 20.125 | 0 | 43.161 | 33.2031
10/1/2020 11:48:33.3 | 138.9342 | 1552 | 35 | 2495.4187 | 128.0018 | 85.2966 | 98.094 | 30.29 | 32.0364 | 0.05184 | 106.9651 | 11.4374 | 69.8192 | 70.5251 | 63.6454 | 1.0021 | 99.2841 | 287.5054 | 225.0477 | 98.3881 | 711.1861 | 1.7047 | 449.3629 | 33.4495 | 49.1434 | 36.5414 | 79.6385 | 11.9838 | 110.5619 | 30.8099 | 8.0027 | 99.4964 | 82.44 | 24.5 | 28.6274 | 87 | 32 | 1.0146 | 68.6274 | 101 | 7850 | 32.549 | 109.4513 | 35.3455 | -0.125 | 19.9375 | 0 | 42.9901 | 33.1094
10/1/2020 11:48:34.3 | 138.9345 | 1553 | 35 | 2495.1972 | 127.5934 | 85.3284 | 98.1159 | 30.2703 | 32.0401 | 0.05047 | 106.9215 | 11.4306 | 69.7907 | 69.9476 | 63.7032 | 1.0395 | 99.2852 | 287.7303 | 225.104 | 98.4659 | 711.3136 | 1.7016 | 448.6646 | 33.3409 | 49.0203 | 36.4956 | 79.718 | 11.9724 | 110.507 | 31.0514 | 8.0156 | 99.2364 | 82.2993 | 24.5 | 28.6274 | 87 | 31 | 1 | 69.0196 | 97 | 8140 | 32.549 | 110.0922 | 35.2081 | -0.125 | 19.125 | 0 | 43.6249 | 33.1094
10/1/2020 11:48:35.3 | 138.9348 | 1554 | 35 | 2497.4069 | 127.1562 | 85.2717 | 98.1511 | 30.2566 | 32.044 | 0.0535 | 106.8778 | 11.4209 | 70.1047 | 69.4493 | 63.7694 | 0.99851 | 99.2841 | 288.2923 | 224.6534 | 98.2793 | 711.4661 | 1.6948 | 449.6422 | 33.2509 | 49.1302 | 36.4821 | 79.6258 | 11.9792 | 110.2818 | 30.9011 | 7.9988 | 98.9596 | 82.4827 | 24.5 | 28.2353 | 87 | 32 | 1.003 | 68.6274 | 101 | 7870 | 32.549 | 109.1309 | 35.0037 | -0.125 | 19.625 | 0 | 43.335 | 33.2031
10/1/2020 11:48:36.3 | 138.9351 | 1555 | 35 | 2496.0675 | 127.2003 | 85.308 | 98.1796 | 30.2658 | 32.034 | 0.05094 | 106.9127 | 11.4171 | 69.7621 | 69.7039 | 63.8314 | 1.0037 | 99.2818 | 287.0558 | 224.4844 | 98.3089 | 711.7723 | 1.699 | 448.2456 | 33.2492 | 49.5745 | 36.5616 | 79.6561 | 11.9845 | 111.1759 | 30.7763 | 8.0491 | 98.9764 | 82.4589 | 24.5 | 29.0196 | 87 | 31 | 0.99986 | 68.6274 | 97 | 8160 | 32.549 | 110.0922 | 34.8511 | -0.125 | 19.6875 | 0 | 43.2556 | 33.1094
10/1/2020 11:48:37.3 | 138.9354 | 1556 | 35 | 2498.7068 | 127.2077 | 85.341 | 98.1695 | 30.2714 | 32.0466 | 0.05201 | 106.8604 | 11.4006 | 70.3045 | 70.0891 | 63.8672 | 0.99922 | 99.2869 | 286.7186 | 224.3717 | 98.5141 | 711.8433 | 1.7041 | 448.3294 | 33.2852 | 49.2783 | 36.4956 | 79.6195 | 11.9929 | 110.2286 | 30.7374 | 8.0272 | 98.9093 | 82.5442 | 24.5 | 28.6274 | 87 | 32 | 1.0021 | 68.6274 | 100 | 7850 | 32.549 | 109.7717 | 34.8663 | -0.0625 | 19.0625 | 0 | 43.9606 | 33.2031
10/1/2020 11:48:38.3 | 138.9356 | 1557 | 35 | 2498.0957 | 127.1686 | 85.3817 | 98.1759 | 30.2645 | 32.0272 | 0.05584 | 106.808 | 11.3986 | 70.0476 | 69.8158 | 63.8823 | 1.0005 | 99.2852 | 287.8989 | 224.5407 | 98.4177 | 711.9854 | 1.7056 | 449.7819 | 33.2657 | 49.2783 | 36.5736 | 79.6195 | 11.9754 | 110.1148 | 30.7897 | 8.0104 | 98.8758 | 82.568 | 24.5 | 29.0196 | 87 | 32 | 1.0047 | 68.6274 | 97 | 8070 | 32.549 | 110.0922 | 34.9243 | -0.125 | 20.625 | 0 | 43.0481 | 33.1094
10/1/2020 11:48:39.3 | 138.9359 | 1558 | 35 | 2499.6069 | 127.2539 | 85.4058 | 98.196 | 30.2632 | 32.0273 | 0.05457 | 106.7557 | 11.3986 | 69.705 | 69.8675 | 63.8898 | 1.0023 | 99.2841 | 286.9153 | 224.428 | 98.4535 | 712.5269 | 1.7131 | 451.6253 | 33.3086 | 49.265 | 36.7461 | 79.7546 | 11.9891 | 110.2257 | 30.7763 | 8.0182 | 99.0855 | 82.631 | 24.5 | 29.0196 | 87 | 32 | 1.0007 | 68.6274 | 102 | 7970 | 32.549 | 109.1309 | 34.9152 | -0.1875 | 21.4375 | 0 | 42.392 | 33.1094
10/1/2020 11:48:40.3 | 138.9362 | 1559 | 35 | 2500.3693 | 127.8592 | 85.3957 | 98.228 | 30.2596 | 32.0297 | 0.05025 | 106.7207 | 11.4103 | 69.9334 | 69.6604 | 63.9231 | 1.0014 | 99.2852 | 287.4773 | 224.8224 | 98.5017 | 712.4337 | 1.726 | 449.5305 | 33.4826 | 49.2135 | 36.5736 | 79.6561 | 11.9853 | 109.8907 | 30.6192 | 8.0413 | 99.1861 | 82.617 | 24.5 | 29.0196 | 87 | 31 | 1.0005 | 69.0196 | 102 | 8120 | 32.549 | 108.8104 | 34.7259 | -0.125 | 20.8125 | 0 | 42.5507 | 33.1094
10/1/2020 11:48:41.3 | 138.9365 | 1560 | 35 | 2500.6253 | 127.5581 | 85.4349 | 98.2561 | 30.2556 | 32.0273 | 0.0513 | 106.7557 | 11.4113 | 69.7621 | 70.2834 | 63.9656 | 1.0104 | 99.2841 | 287.7584 | 224.3999 | 98.5203 | 712.7044 | 1.7156 | 449.1674 | 33.4029 | 48.8721 | 36.5023 | 79.8228 | 12.0073 | 109.7495 | 30.6394 | 7.9653 | 99.1693 | 82.6975 | 24.5 | 29.0196 | 87 | 31 | 0.99806 | 68.6274 | 97 | 8290 | 32.549 | 109.4513 | 34.8389 | -0.125 | 20.4375 | 0 | 41.9556 | 33.1094
10/1/2020 11:48:42.3 | 138.9367 | 1561 | 35 | 2497.0419 | 127.5274 | 85.4487 | 98.2256 | 30.2568 | 32.0322 | 0.05225 | 106.7818 | 11.4209 | 69.8478 | 70.1257 | 64.0282 | 1.0006 | 99.2841 | 287.1963 | 224.7097 | 98.3213 | 712.74 | 1.6864 | 450.3405 | 33.3471 | 49.1751 | 36.4956 | 79.6687 | 11.9914 | 109.8056 | 30.685 | 8.0143 | 99.0184 | 82.887 | 24.5 | 29.0196 | 87 | 31 | 1.0026 | 68.6274 | 100 | 8190 | 32.549 | 108.8104 | 34.8145 | -0.125 | 19.125 | 0 | 42.9932 | 33.1094
10/1/2020 11:48:43.3 | 138.937 | 1562 | 35 | 2499.9469 | 127.3172 | 85.4513 | 98.233 | 30.2476 | 32.0179 | 0.05244 | 106.8255 | 11.418 | 69.9049 | 69.7707 | 64.1053 | 1.0035 | 99.2852 | 287.2244 | 224.8787 | 98.3275 | 712.8623 | 1.6848 | 448.2456 | 33.3317 | 49.1302 | 36.5481 | 79.6258 | 11.9632 | 109.7787 | 30.587 | 8.0465 | 98.8255 | 82.936 | 24.5 | 28.6274 | 87 | 31 | 1 | 68.6274 | 100 | 7940 | 32.549 | 108.49 | 34.787 | -0.125 | 18.75 | 0 | 43.8538 | 33.1094
10/1/2020 11:48:44.3 | 138.9373 | 1563 | 35 | 2500.9774 | 127.3486 | 85.4554 | 98.2474 | 30.2393 | 32.0178 | 0.05255 | 106.808 | 11.4045 | 69.8478 | 69.57 | 64.1727 | 0.99441 | 99.2835 | 287.4211 | 224.597 | 98.6043 | 712.9385 | 1.6757 | 450.0612 | 33.3545 | 49.2201 | 36.5414 | 79.5639 | 11.9655 | 110.1131 | 30.6259 | 8.0117 | 98.6325 | 82.7828 | 24.5 | 28.6274 | 87 | 31 | 0.99809 | 68.6274 | 96 | 8120 | 32.549 | 109.4513 | 34.7137 | -0.125 | 18.875 | 0 | 44.2413 | 33.1094
10/1/2020 11:48:45.3 | 138.9376 | 1564 | 35 | 2497.6723 | 127.3758 | 85.4577 | 98.2612 | 30.2327 | 32.0279 | 0.05129 | 106.904 | 11.4074 | 70.1332 | 69.5432 | 64.2497 | 0.99566 | 99.2807 | 287.2806 | 224.6534 | 98.4535 | 712.9793 | 1.6864 | 449.6422 | 33.3196 | 49.265 | 36.5414 | 79.6068 | 11.9815 | 110.0543 | 30.5668 | 8.0323 | 98.6074 | 82.8318 | 24.5 | 29.0196 | 87 | 31 | 1.0054 | 68.6274 | 101 | 7920 | 32.549 | 108.8104 | 34.8236 | -0.125 | 19.1875 | 0 | 44.4641 | 33.1094
10/1/2020 11:48:46.3 | 138.9379 | 1565 | 35 | 2499.8623 | 127.0889 | 85.4663 | 98.2836 | 30.2165 | 32.0234 | 0.05147 | 106.7731 | 11.3957 | 70.019 | 70.0059 | 64.3225 | 1.004 | 99.2829 | 287.5616 | 224.9068 | 98.5919 | 713.0253 | 1.7116 | 451.7929 | 33.2699 | 49.2584 | 36.6006 | 79.7483 | 11.9769 | 110.5607 | 30.7695 | 8.062 | 98.8087 | 82.887 | 24.5 | 29.0196 | 87 | 32 | 0.99992 | 68.6274 | 101 | 8120 | 32.549 | 109.1309 | 34.8602 | 0 | 20.875 | 0 | 43.454 | 33.1094
10/1/2020 11:48:47.3 | 138.9381 | 1566 | 35 | 2499.4707 | 127.2739 | 85.4879 | 98.2955 | 30.222 | 32.0144 | 0.04853 | 106.8604 | 11.3918 | 69.9334 | 70.0874 | 64.4057 | 1.0033 | 99.2818 | 287.9551 | 224.7379 | 98.5561 | 713.1423 | 1.73 | 449.4467 | 33.3138 | 49.3748 | 36.5939 | 79.5639 | 11.9937 | 110.7557 | 30.6259 | 8.0581 | 99.0184 | 82.9297 | 24.5 | 29.0196 | 87 | 32 | 0.99968 | 69.0196 | 98 | 8290 | 32.549 | 110.4202 | 34.7595 | -0.125 | 21.75 | 0 | 42.5934 | 33.1094
10/1/2020 11:48:48.3 | 138.9384 | 1567 | 35 | 2498.5795 | 127.3949 | 85.5341 | 98.2802 | 30.231 | 32.0082 | 0.05048 | 106.904 | 11.388 | 69.7907 | 69.9976 | 64.462 | 1.0033 | 99.2818 | 286.55 | 223.921 | 98.4893 | 713.1936 | 1.7417 | 448.4691 | 33.3325 | 49.4065 | 36.6074 | 79.8405 | 11.999 | 110.6717 | 30.6057 | 7.9898 | 99.1693 | 82.9912 | 24.5 | 28.6274 | 87 | 31 | 1.004 | 68.6274 | 101 | 8140 | 32.549 | 109.7717 | 34.7809 | -0.0625 | 20.625 | 0 | 42.6544 | 33.1094
10/1/2020 11:48:49.3 | 138.9387 | 1568 | 35 | 2502.021 | 127.2523 | 85.4693 | 98.3095 | 30.2365 | 32.0077 | 0.05124 | 106.9564 | 11.3889 | 69.6194 | 69.9609 | 64.5265 | 1.0031 | 99.2812 | 287.7865 | 224.428 | 98.7192 | 713.0253 | 1.7269 | 451.0108 | 33.3398 | 49.3947 | 36.5481 | 79.8292 | 12.0187 | 110.5871 | 30.6461 | 8.0697 | 99.1609 | 83.1318 | 24.5 | 28.6274 | 87 | 31 | 1.0004 | 68.6274 | 101 | 7870 | 32.549 | 109.4513 | 34.6893 | 0 | 20.9375 | 0 | 42.514 | 33.1094
10/1/2020 11:48:50.3 | 138.939 | 1569 | 35 | 2498.1699 | 127.2735 | 85.414 | 98.3548 | 30.2513 | 32.016 | 0.04998 | 107.0174 | 11.3967 | 69.5338 | 70.3248 | 64.599 | 1.0046 | 99.2812 | 286.6062 | 223.9774 | 98.8156 | 713.1173 | 1.7273 | 449.3629 | 33.2935 | 49.4463 | 36.5616 | 79.9769 | 12.0225 | 110.6991 | 30.6461 | 8.0388 | 99.1693 | 83.0954 | 24.5 | 28.6274 | 87 | 32 | 1.0007 | 68.6274 | 97 | 8290 | 32.549 | 110.4202 | 34.8297 | 0 | 20.75 | 0 | 42.2638 | 33.1094
10/1/2020 11:48:51.3 | 138.9392 | 1570 | 35 | 2498.2959 | 127.1957 | 85.4422 | 98.3729 | 30.2353 | 32.0232 | 0.0496 | 107.0174 | 11.3909 | 69.6194 | 70.2851 | 64.6603 | 1.0135 | 99.2818 | 286.0442 | 223.6394 | 98.6586 | 713.066 | 1.7061 | 448.6646 | 33.2784 | 49.6393 | 36.6006 | 79.5702 | 12.0066 | 110.7557 | 30.7897 | 8.0529 | 99.0435 | 83.2297 | 24.5 | 28.6274 | 87 | 31 | 1.0044 | 68.6274 | 101 | 8020 | 32.549 | 109.4513 | 34.7321 | 0 | 19.3125 | 0 | 43.0145 | 33.1094
10/1/2020 11:48:52.3 | 138.9395 | 1571 | 35 | 2499.6089 | 127.2505 | 85.4445 | 98.3669 | 30.2247 | 32.0258 | 0.05049 | 107 | 11.3831 | 69.6765 | 70.1672 | 64.7302 | 1.003 | 99.2801 | 286.1566 | 224.1464 | 98.6586 | 713.0148 | 1.6919 | 451.4857 | 33.3101 | 49.4846 | 36.5346 | 79.6687 | 11.9899 | 110.8941 | 30.9991 | 8.0684 | 98.9261 | 83.1682 | 24.5 | 28.6274 | 87 | 31 | 1.0001 | 68.6274 | 101 | 8070 | 32.549 | 109.7717 | 34.7382 | -0.0625 | 19.5 | 0 | 43.2373 | 33.1094
10/1/2020 11:48:53.3 | 138.9398 | 1572 | 35 | 2499.1522 | 127.1792 | 85.4936 | 98.3948 | 30.2248 | 32.032 | 0.05133 | 106.9738 | 11.3841 | 69.8192 | 69.9526 | 64.7994 | 1.0299 | 99.2812 | 286.2128 | 223.414 | 98.7006 | 713.0253 | 1.6684 | 449.4187 | 33.2851 | 49.3748 | 36.6006 | 79.8102 | 12.0164 | 109.8588 | 30.5736 | 7.9653 | 98.8842 | 83.2786 | 24.5 | 28.2353 | 87 | 31 | 1.0025 | 68.6274 | 96 | 8240 | 32.549 | 110.0922 | 34.6649 | -0.0625 | 19.1875 | 0 | 43.3807 | 33.1094
10/1/2020 11:48:54.3 | 138.9401 | 1573 | 35 | 2499.1772 | 127.0271 | 85.4849 | 98.3972 | 30.2188 | 32.0224 | 0.05314 | 106.9564 | 11.3821 | 69.6765 | 69.8759 | 64.8515 | 1.0054 | 99.2812 | 286.8029 | 224.3717 | 98.6105 | 713.02 | 1.6507 | 448.6646 | 33.2467 | 49.5878 | 36.4888 | 79.718 | 12.0081 | 109.7467 | 30.5279 | 7.9859 | 98.6745 | 83.2234 | 24.5 | 28.6274 | 87 | 31 | 1.0023 | 68.2353 | 100 | 8160 | 32.549 | 109.1309 | 34.7839 | -0.0625 | 18.3125 | 0 | 44.0277 | 33.1094
10/1/2020 11:48:55.3 | 138.9404 | 1574 | 35 | 2500.5957 | 127.2246 | 85.4616 | 98.4164 | 30.2123 | 32.0272 | 0.05238 | 106.9476 | 11.3821 | 69.8478 | 70.0724 | 64.8995 | 1.003 | 99.2812 | 286.5219 | 223.9774 | 98.797 | 713.0713 | 1.6502 | 450.6477 | 33.3182 | 49.4264 | 36.6074 | 79.6624 | 11.9944 | 109.9708 | 30.7306 | 8.0749 | 98.599 | 83.3828 | 24.5 | 28.6274 | 87 | 31 | 1.0024 | 68.6274 | 100 | 8160 | 32.549 | 109.4513 | 34.7229 | -0.0625 | 18.8125 | 0 | 44.3359 | 33.1094
10/1/2020 11:48:56.3 | 138.9406 | 1575 | 35 | 2499.249 | 127.2206 | 85.4945 | 98.4343 | 30.2108 | 32.0329 | 0.0501 | 106.8953 | 11.3841 | 69.9619 | 69.5516 | 64.9306 | 1.0017 | 99.2818 | 286.4095 | 223.8084 | 98.7426 | 713.1831 | 1.6746 | 450.0053 | 33.2949 | 49.265 | 36.5939 | 79.5082 | 12.0126 | 110.2235 | 30.7239 | 8.0529 | 98.6493 | 83.517 | 24.5 | 28.6274 | 87 | 31 | 1.0014 | 68.2353 | 97 | 8290 | 32.549 | 109.4513 | 34.7565 | -0.0625 | 19.6875 | 0 | 44.3695 | 33.1094
10/1/2020 11:48:57.3 | 138.9409 | 1576 | 35 | 2500.433 | 127.2254 | 85.49 | 98.4499 | 30.1994 | 32.0305 | 0.05234 | 106.8604 | 11.3802 | 69.7621 | 70.5566 | 64.9542 | 0.99494 | 99.2818 | 286.55 | 224.1182 | 98.6586 | 713.1936 | 1.6855 | 448.9718 | 33.3166 | 49.433 | 36.5023 | 79.7673 | 11.9944 | 110.0834 | 30.685 | 8.0504 | 98.7248 | 83.4317 | 24.5 | 29.0196 | 87 | 31 | 0.99937 | 69.0196 | 101 | 8360 | 32.549 | 109.7717 | 34.7473 | 0 | 20.5 | 0 | 43.3838 | 33.1094
10/1/2020 11:48:58.3 | 138.9412 | 1577 | 35 | 2498.5847 | 127.3016 | 85.4523 | 98.4547 | 30.199 | 32.0214 | 0.05254 | 106.9476 | 11.3725 | 69.8763 | 70.2718 | 64.9792 | 0.99726 | 99.2841 | 286.3252 | 223.752 | 98.8266 | 713.3869 | 1.6668 | 450.2287 | 33.307 | 49.3034 | 36.6464 | 79.4956 | 12.0088 | 110.2538 | 30.6581 | 8.0929 | 98.8842 | 83.4681 | 24.5 | 29.0196 | 87 | 31 | 0.99715 | 68.6274 | 101 | 8160 | 32.549 | 108.8104 | 34.6802 | -0.0625 | 20.1875 | 0 | 43.869 | 33.0156
10/1/2020 11:48:59.3 | 138.9415 | 1578 | 35 | 2500.0997 | 127.0612 | 85.4432 | 98.4829 | 30.1977 | 32.0203 | 0.05134 | 106.9476 | 11.3501 | 69.9619 | 69.8825 | 65.0096 | 0.97838 | 99.2829 | 286.3814 | 223.6394 | 98.7488 | 713.5197 | 1.6728 | 450.145 | 33.267 | 49.2201 | 36.5549 | 79.4653 | 11.9731 | 110.1966 | 30.94 | 8.0246 | 99.0351 | 83.5785 | 24.5 | 29.0196 | 87 | 31 | 0.99861 | 68.6274 | 101 | 8290 | 32.549 | 109.7717 | 34.7931 | -0.1875 | 21.25 | 0 | 42.7734 | 33.0156
10/1/2020 11:49:00.3 | 138.9418 | 1579 | 35 | 2499.4575 | 127.1916 | 85.4528 | 98.4762 | 30.197 | 32.023 | 0.05044 | 106.9738 | 11.3511 | 69.9619 | 69.8225 | 64.976 | 1.0019 | 99.2852 | 285.5383 | 222.9352 | 98.7006 | 713.7182 | 1.6762 | 449.0556 | 33.2931 | 49.3233 | 36.4956 | 79.5639 | 11.9921 | 109.9468 | 30.6783 | 8.0272 | 99.1442 | 83.5722 | 24.5 | 29.0196 | 87 | 31 | 0.99623 | 68.6274 | 101 | 8090 | 32.549 | 109.7717 | 34.7259 | -0.125 | 20.375 | 0 | 42.6849 | 33.1094
10/1/2020 11:49:01.3 | 138.942 | 1580 | 35 | 2500.8235 | 127.0426 | 85.4414 | 98.5073 | 30.1925 | 32.0192 | 0.0499 | 107.0349 | 11.3278 | 69.8192 | 69.749 | 64.885 | 1.0037 | 99.2818 | 286.2128 | 223.245 | 98.5141 | 713.759 | 1.6631 | 449.8656 | 33.2687 | 49.2267 | 36.4956 | 79.4223 | 11.9883 | 110.2795 | 30.685 | 8.0001 | 99.0855 | 83.6211 | 24.5 | 29.0196 | 87 | 32 | 1.0011 | 68.6274 | 101 | 8210 | 32.549 | 109.7717 | 34.7259 | -0.125 | 20.3125 | 0 | 42.63 | 33.1094
10/1/2020 11:49:02.3 | 138.9423 | 1581 | 35 | 2499.1091 | 127.1417 | 85.401 | 98.5159 | 30.1979 | 32.0121 | 0.05036 | 107.0611 | 11.3249 | 69.9049 | 70.227 | 64.8588 | 1.0076 | 99.2824 | 285.6508 | 223.6112 | 98.7488 | 713.8865 | 1.67 | 451.1226 | 33.2754 | 49.1685 | 36.6074 | 79.4653 | 11.9929 | 110.196 | 30.8877 | 7.9846 | 99.1358 | 83.6763 | 24.5 | 29.0196 | 87 | 31 | 1.0015 | 69.0196 | 101 | 8190 | 32.549 | 109.7717 | 34.7748 | -0.125 | 20.75 | 0 | 42.2089 | 33.1094
10/1/2020 11:49:03.3 | 138.9426 | 1582 | 35 | 2501.0489 | 127.1725 | 85.3585 | 98.5285 | 30.1708 | 32.0223 | 0.05149 | 107.1047 | 11.3356 | 69.8478 | 70.5318 | 64.89 | 0.99815 | 99.2875 | 285.2011 | 222.9352 | 98.8328 | 714.0496 | 1.6496 | 448.7763 | 33.3105 | 49.671 | 36.5549 | 79.5019 | 11.9853 | 109.865 | 30.6125 | 8.0194 | 99.1358 | 83.7252 | 24.5 | 29.0196 | 87 | 31 | 0.99904 | 68.6274 | 97 | 8410 | 32.549 | 109.7717 | 34.7717 | -0.0625 | 20.375 | 0 | 41.9952 | 33.1094
10/1/2020 11:49:04.3 | 138.9429 | 1583 | 35 | 2501.2622 | 127.4844 | 85.3731 | 98.5224 | 30.1904 | 32.0144 | 0.05253 | 107.1484 | 11.3366 | 70.019 | 70.2237 | 64.9295 | 0.98158 | 99.2852 | 285.988 | 222.8507 | 98.7006 | 714.1719 | 1.6533 | 451.9046 | 33.3922 | 49.3748 | 36.5023 | 79.6131 | 11.9982 | 110.0588 | 30.5736 | 8.1393 | 99.0351 | 83.823 | 24.5 | 29.0196 | 87 | 31 | 1.0006 | 68.6274 | 101 | 8190 | 32.549 | 109.4513 | 34.7199 | -0.125 | 20.25 | 0 | 42.1906 | 33.0156
10/1/2020 11:49:05.3 | 138.9431 | 1584 | 35 | 2498.748 | 127.468 | 85.3529 | 98.499 | 30.177 | 32.0217 | 0.05228 | 107.1571 | 11.3375 | 69.7907 | 71.1506 | 64.9689 | 1.0092 | 99.2852 | 285.8756 | 223.0479 | 98.7784 | 714.2377 | 1.6819 | 449.8098 | 33.3544 | 49.1486 | 36.5871 | 79.2491 | 12.0013 | 110.2269 | 30.7104 | 8.0388 | 99.0267 | 83.7553 | 24.5 | 29.0196 | 87 | 31 | 1.0005 | 69.0196 | 97 | 8310 | 32.549 | 109.4513 | 34.7107 | -0.125 | 20.3125 | 0 | 42.2241 | 33.0156
10/1/2020 11:49:06.3 | 138.9434 | 1585 | 35 | 2500.2293 | 127.2456 | 85.3684 | 98.5361 | 30.1752 | 32.0169 | 0.05243 | 107.1745 | 11.3482 | 69.5338 | 69.7924 | 65.0033 | 1.003 | 99.2841 | 285.1168 | 222.6536 | 98.8699 | 714.3402 | 1.6737 | 447.9942 | 33.3147 | 49.2982 | 36.6141 | 79.4413 | 12.0043 | 109.9736 | 30.8099 | 7.9937 | 99.01 | 83.8293 | 24.5 | 29.0196 | 87 | 31 | 0.9991 | 68.6274 | 101 | 8160 | 32.549 | 109.1309 | 34.7626 | -0.0625 | 19.875 | 0 | 42.2363 | 33.0156
10/1/2020 11:49:07.3 | 138.9437 | 1586 | 35 | 2501.6576 | 127.151 | 85.3998 | 98.5588 | 30.1723 | 32.0267 | 0.05367 | 107.2182 | 11.3463 | 70.1332 | 70.1456 | 65.0362 | 1.0056 | 99.2852 | 285.7632 | 222.7099 | 98.9958 | 714.3705 | 1.6394 | 448.8043 | 33.31 | 49.0719 | 36.4956 | 79.3731 | 11.9967 | 109.7507 | 30.6327 | 8.0362 | 98.9009 | 83.8167 | 24.5 | 29.0196 | 87 | 32 | 1.0011 | 68.6274 | 100 | 8140 | 32.549 | 109.4513 | 34.7717 | -0.125 | 18.875 | 0 | 42.9749 | 33.0156
10/1/2020 11:49:08.3 | 138.944 | 1587 | 35 | 2500.0055 | 127.2659 | 85.4083 | 98.5788 | 30.165 | 32.0247 | 0.05286 | 107.192 | 11.3414 | 69.7336 | 69.4694 | 65.0875 | 1.0087 | 99.2875 | 285.6508 | 222.7662 | 98.8156 | 714.4217 | 1.5645 | 449.7539 | 33.3164 | 48.569 | 36.6141 | 79.5336 | 11.9709 | 110.005 | 30.6985 | 8.0426 | 98.7835 | 84.0738 | 24.5 | 29.0196 | 87 | 31 | 1.0018 | 68.6274 | 101 | 8160 | 32.549 | 109.4513 | 34.7351 | -0.125 | 19.375 | 0 | 43.3014 | 33.0156
10/1/2020 11:49:09.3 | 138.9443 | 1588 | 35 | 2499.4958 | 127.4647 | 85.3581 | 98.5996 | 30.1658 | 32.0144 | 0.05173 | 107.1484 | 11.3278 | 69.9049 | 70.1024 | 65.1122 | 0.99548 | 99.2858 | 285.6508 | 222.7944 | 98.8451 | 714.4573 | 1.5844 | 449.4746 | 33.3644 | 49.1169 | 36.6074 | 79.5639 | 12.0111 | 110.1434 | 30.783 | 8.0182 | 98.7667 | 84.1164 | 24.5 | 28.6274 | 87 | 31 | 0.99931 | 68.6274 | 97 | 8380 | 32.549 | 109.4513 | 34.7626 | -0.125 | 19.125 | 0 | 43.7439 | 33.0156
10/1/2020 11:49:10.3 | 138.9445 | 1589 | 35 | 2498.3853 | 127.6118 | 85.3681 | 98.6286 | 30.1625 | 32.0306 | 0.05081 | 107.0698 | 11.3346 | 69.8763 | 70.459 | 65.1613 | 1.0003 | 99.2841 | 286.4657 | 223.3014 | 98.7302 | 714.4468 | 1.609 | 452.5191 | 33.3871 | 49.1486 | 36.5939 | 79.2984 | 12.0384 | 110.2818 | 30.6057 | 8.0581 | 98.7751 | 83.9571 | 24.5 | 28.6274 | 87 | 31 | 1.009 | 68.6274 | 101 | 8140 | 32.549 | 108.8104 | 34.7351 | -0.0625 | 20.1875 | 0 | 43.4601 | 33.0156
10/1/2020 11:49:11.3 | 138.9448 | 1590 | 35 | 2501.6115 | 127.4769 | 85.316 | 98.6231 | 30.1785 | 32.0243 | 0.05056 | 107.0174 | 11.3346 | 69.9619 | 69.414 | 65.196 | 1.0124 | 99.2846 | 287.0277 | 223.5549 | 98.9896 | 714.452 | 1.6148 | 448.8043 | 33.3978 | 49.2201 | 36.5481 | 79.3667 | 12.0081 | 110.3944 | 30.7306 | 8.0259 | 98.8422 | 84.0612 | 24.5 | 28.6274 | 87 | 32 | 1.0005 | 68.6274 | 97 | 8290 | 32.549 | 110.0922 | 34.7137 | 0 | 20.125 | 0 | 43.5242 | 33.0156
10/1/2020 11:49:12.3 | 138.9451 | 1591 | 35 | 2499.34 | 127.61 | 85.2657 | 98.6179 | 30.1685 | 32.0148 | 0.05141 | 107.0087 | 11.3337 | 69.705 | 69.6185 | 65.2362 | 1.0138 | 99.2818 | 286.1004 | 222.9352 | 98.797 | 714.3652 | 1.5997 | 448.4691 | 33.3994 | 49.2717 | 36.5939 | 79.3667 | 12.0323 | 110.4476 | 30.6259 | 8.0684 | 98.8758 | 84.2504 | 24.5 | 28.6274 | 87 | 31 | 1.0007 | 68.6274 | 101 | 8190 | 32.549 | 109.1309 | 34.7534 | -0.125 | 20.1875 | 0 | 43.3014 | 33.0156
10/1/2020 11:49:13.3 | 138.9454 | 1592 | 35 | 2500.914 | 127.6386 | 85.2641 | 98.6358 | 30.1862 | 32.008 | 0.05098 | 106.9826 | 11.3405 | 69.8763 | 69.7607 | 65.2659 | 1.006 | 99.2818 | 285.8475 | 222.8789 | 98.8389 | 714.2074 | 1.5844 | 450.7315 | 33.4295 | 49.3166 | 36.6531 | 79.5082 | 12.0035 | 110.3915 | 30.6192 | 8.0246 | 98.8422 | 84.0612 | 24.5 | 28.6274 | 87 | 31 | 1.0001 | 69.0196 | 101 | 7900 | 32.549 | 109.1309 | 34.6435 | 0 | 19 | 0 | 43.9239 | 33.1094
10/1/2020 11:49:14.3 | 138.9456 | 1593 | 35 | 2500.3779 | 127.5027 | 85.2458 | 98.6455 | 30.1769 | 32.0056 | 0.0492 | 106.9913 | 11.3511 | 69.7907 | 69.647 | 65.3071 | 1.0063 | 99.2824 | 284.9763 | 222.4846 | 98.8809 | 714.0851 | 1.5809 | 449.4467 | 33.384 | 49.2584 | 36.6531 | 79.2555 | 12.0073 | 110.7002 | 30.6648 | 8.0478 | 98.8506 | 84.159 | 24.5 | 29.0196 | 87 | 32 | 0.99843 | 69.0196 | 97 | 8290 | 32.549 | 110.0922 | 34.7015 | 0 | 20.4375 | 0 | 43.4235 | 33.0156
10/1/2020 11:49:15.3 | 138.9459 | 1594 | 35 | 2499.5751 | 127.5 | 85.2519 | 98.6521 | 30.1697 | 32.0223 | 0.05081 | 107 | 11.355 | 69.6194 | 69.8942 | 65.3378 | 1.0072 | 99.2812 | 285.9037 | 222.6817 | 98.8451 | 714.0548 | 1.5785 | 449.2791 | 33.3751 | 49.3233 | 36.5616 | 79.2681 | 12.0104 | 110.447 | 30.6783 | 8.0697 | 98.8506 | 84.2693 | 24.5 | 28.6274 | 87 | 31 | 1.0024 | 68.6274 | 101 | 8020 | 32.549 | 109.4513 | 34.7015 | -0.0625 | 19.25 | 0 | 44.3146 | 33.0156
10/1/2020 11:49:16.3 | 138.9462 | 1595 | 35 | 2502.0608 | 127.28 | 85.2489 | 98.6629 | 30.155 | 32.0272 | 0.05314 | 106.9826 | 11.354 | 69.8478 | 69.1634 | 65.3764 | 0.99334 | 99.2812 | 285.988 | 223.1606 | 98.6759 | 714.0036 | 1.5822 | 451.765 | 33.3489 | 49.2452 | 36.7056 | 79.1442 | 12.0028 | 110.531 | 30.7037 | 8.0259 | 98.7919 | 84.4033 | 24.5 | 28.6274 | 87 | 32 | 1.0024 | 68.6274 | 101 | 8090 | 32.549 | 109.4513 | 34.5825 | -0.0625 | 19.5625 | 0 | 44.2261 | 33.0156
10/1/2020 11:49:17.3 | 138.9465 | 1596 | 35 | 2497.5686 | 127.5379 | 85.2441 | 98.6505 | 30.1557 | 32.0365 | 0.04986 | 106.9738 | 11.3366 | 69.9619 | 69.4459 | 65.4181 | 0.99815 | 99.2796 | 285.8475 | 222.5972 | 98.7908 | 713.9628 | 1.5694 | 449.7539 | 33.3571 | 49.3166 | 36.6006 | 79.2618 | 11.9944 | 110.7534 | 30.8286 | 8.0285 | 98.7835 | 84.4522 | 24.5 | 28.2353 | 87 | 31 | 0.99965 | 68.6274 | 96 | 8260 | 32.549 | 110.0922 | 34.6161 | 0 | 19.9375 | 0 | 44.397 | 33.0156
10/1/2020 11:49:18.3 | 138.9468 | 1597 | 35 | 2499.273 | 127.2561 | 85.2495 | 98.6484 | 30.1716 | 32.0359 | 0.04859 | 107.0174 | 11.3375 | 69.7336 | 69.7156 | 65.4538 | 1.0046 | 99.2801 | 285.1449 | 222.6536 | 98.8685 | 713.8761 | 1.5647 | 448.8043 | 33.3058 | 49.5031 | 36.5939 | 79.1442 | 11.9937 | 110.754 | 30.599 | 8.0207 | 98.8674 | 84.2504 | 24.5 | 28.6274 | 87 | 31 | 0.99654 | 68.6274 | 101 | 8210 | 32.549 | 109.4513 | 34.729 | 0 | 20.25 | 0 | 44.1589 | 33.0156
10/1/2020 11:49:19.3 | 138.947 | 1598 | 35 | 2499.8712 | 127.2788 | 85.2483 | 98.6757 | 30.1652 | 32.0286 | 0.04971 | 107.0349 | 11.3375 | 69.6765 | 69.7607 | 65.5064 | 1.0014 | 99.2807 | 284.7796 | 222.6254 | 98.8933 | 713.9983 | 1.5674 | 450.2567 | 33.3191 | 49.6327 | 36.5939 | 79.1696 | 11.9944 | 110.5305 | 30.6259 | 8.022 | 98.9261 | 84.4459 | 24.5 | 28.6274 | 87 | 32 | 1.0006 | 69.0196 | 101 | 7870 | 32.549 | 109.4513 | 34.7076 | -0.0625 | 20.5 | 0 | 43.3319 | 33.0156
10/1/2020 11:49:20.3 | 138.9473 | 1599 | 35 | 2500.3698 | 127.4826 | 85.2335 | 98.6843 | 30.1706 | 32.0233 | 0.04873 | 107.0524 | 11.3356 | 69.8763 | 70.1755 | 65.5631 | 0.99833 | 99.2801 | 284.6391 | 222.9634 | 98.797 | 713.9221 | 1.5541 | 448.888 | 33.3804 | 49.1685 | 36.6006 | 79.1696 | 12.0088 | 110.5019 | 30.6783 | 8.0452 | 98.9429 | 84.4033 | 24.5 | 28.6274 | 87 | 31 | 1.0011 | 68.6274 | 97 | 8210 | 32.549 | 110.0922 | 34.7199 | -0.0625 | 20.25 | 0 | 43.5333 | 33.0156
10/1/2020 11:49:21.3 | 138.9476 | 1600 | 35 | 2499.936 | 127.8306 | 85.1903 | 98.7088 | 30.171 | 32.0201 | 0.04946 | 107.0349 | 11.3181 | 69.705 | 70.0125 | 65.5947 | 1.0122 | 99.279 | 285.6508 | 222.8507 | 98.8747 | 713.9273 | 1.5583 | 448.497 | 33.4648 | 49.355 | 36.6074 | 78.904 | 11.9952 | 110.7529 | 30.7628 | 8.1071 | 98.968 | 84.5073 | 24.5 | 28.6274 | 87 | 31 | 0.99733 | 68.6274 | 102 | 8040 | 32.549 | 109.4513 | 34.7015 | 0 | 20.3125 | 0 | 43.4357 | 33.0156
10/1/2020 11:49:22.3 | 138.9479 | 1601 | 35 | 2500.383 | 127.8305 | 85.1872 | 98.7054 | 30.1671 | 32.0179 | 0.04899 | 107.0611 | 11.3249 | 69.705 | 69.8208 | 65.6176 | 0.99833 | 99.2801 | 284.7796 | 222.4564 | 99.086 | 713.759 | 1.5581 | 451.4857 | 33.4709 | 49.5296 | 36.6006 | 79.1202 | 11.9625 | 110.782 | 30.6783 | 8.0362 | 98.9764 | 84.4522 | 24.5 | 28.6274 | 87 | 31 | 1.002 | 68.6274 | 101 | 8120 | 32.549 | 109.7717 | 34.8145 | -0.125 | 19.5 | 0 | 43.8019 | 33.0156
10/1/2020 11:49:23.3 | 138.9481 | 1602 | 35 | 2499.0564 | 127.5394 | 85.2171 | 98.727 | 30.1806 | 32.016 | 0.04738 | 107.0611 | 11.3278 | 69.6194 | 69.8559 | 65.6759 | 1.0008 | 99.2807 | 284.9763 | 222.4001 | 98.9896 | 713.7182 | 1.5561 | 450.2287 | 33.3775 | 49.3233 | 36.6006 | 79.1696 | 11.98 | 111.3148 | 30.7306 | 8.1316 | 98.9764 | 84.5011 | 24.5 | 28.2353 | 87 | 32 | 1.0019 | 68.6274 | 97 | 8290 | 32.549 | 110.4202 | 34.6527 | -0.125 | 20 | 0 | 43.7317 | 33.0156
10/1/2020 11:49:24.3 | 138.9484 | 1603 | 35 | 2499.9676 | 127.3272 | 85.1168 | 98.7274 | 30.1929 | 31.9985 | 0.04882 | 107.0349 | 11.3172 | 69.7621 | 69.7122 | 65.7446 | 1.0005 | 99.2796 | 285.5102 | 222.5691 | 99.086 | 713.7642 | 1.5543 | 448.3015 | 33.3328 | 49.5811 | 36.7649 | 79.1696 | 12.0142 | 110.5574 | 30.7306 | 8.0336 | 99.0351 | 84.6051 | 24.5 | 28.6274 | 87 | 31 | 0.99992 | 68.6274 | 101 | 8210 | 32.549 | 109.7717 | 34.8053 | -0.125 | 21.125 | 0 | 42.6575 | 33.0156
10/1/2020 11:49:25.3 | 138.9487 | 1604 | 35 | 2499.4951 | 127.3496 | 85.1004 | 98.731 | 30.1687 | 32.0274 | 0.05064 | 107.0524 | 11.3055 | 69.6765 | 69.5214 | 65.8276 | 0.99655 | 99.2812 | 285.6789 | 222.6254 | 99.1341 | 713.8458 | 1.5663 | 450.2567 | 33.332 | 49.3748 | 36.6599 | 79.0216 | 12.0187 | 110.6991 | 30.8353 | 8.0143 | 99.0938 | 84.8004 | 24.5 | 28.6274 | 87 | 32 | 0.99782 | 69.0196 | 101 | 7900 | 32.549 | 109.4513 | 34.6588 | -0.0625 | 20.5 | 0 | 42.3676 | 33.0156
10/1/2020 11:49:26.3 | 138.949 | 1605 | 35 | 2498.7669 | 127.531 | 85.0324 | 98.7605 | 30.1553 | 32.0269 | 0.05116 | 107.0611 | 11.3084 | 69.7621 | 69.7507 | 65.9004 | 1.004 | 99.2807 | 284.2457 | 221.9494 | 99.0674 | 714.0088 | 1.5678 | 449.4467 | 33.3716 | 49.6128 | 36.8174 | 79.0519 | 11.9807 | 110.6705 | 30.6581 | 8.0697 | 99.1022 | 84.7028 | 24.5 | 28.6274 | 87 | 32 | 0.99989 | 68.6274 | 97 | 8240 | 32.549 | 110.0922 | 34.6649 | -0.125 | 20.375 | 0 | 42.2882 | 33.0156
10/1/2020 11:49:27.3 | 138.9493 | 1606 | 35 | 2500.3139 | 127.6427 | 85.0578 | 98.7761 | 30.1608 | 32.0117 | 0.05035 | 107.096 | 11.3055 | 69.9049 | 69.9542 | 65.9713 | 1.0056 | 99.2801 | 284.33 | 221.7804 | 98.9773 | 713.9576 | 1.5681 | 449.4746 | 33.4209 | 49.4647 | 36.6989 | 79.1076 | 11.9632 | 110.4179 | 30.2458 | 8.0413 | 99.1106 | 84.7879 | 24.5 | 28.6274 | 87 | 31 | 0.99916 | 69.0196 | 101 | 8040 | 32.549 | 109.4513 | 34.8633 | -0.125 | 20.4375 | 0 | 42.2913 | 33.0156
10/1/2020 11:49:28.3 | 138.9495 | 1607 | 35 | 2500.4581 | 127.5609 | 85.0552 | 98.7835 | 30.1511 | 32.0044 | 0.04861 | 107.1047 | 11.3075 | 69.4481 | 70.2967 | 66.0404 | 1.006 | 99.2796 | 285.5102 | 222.8226 | 99.1946 | 714.0601 | 1.5716 | 450.955 | 33.4023 | 49.6459 | 36.7259 | 79.1329 | 11.9914 | 110.7254 | 30.587 | 8.0388 | 99.0687 | 84.8618 | 24.5 | 28.6274 | 87 | 32 | 0.99797 | 68.6274 | 101 | 8140 | 32.549 | 109.4513 | 34.6619 | -0.125 | 20.25 | 0 | 42.1753 | 33.0156
10/1/2020 11:49:29.3 | 138.9498 | 1608 | 35 | 2499.9195 | 127.5455 | 85.0765 | 98.7883 | 30.1517 | 32.0077 | 0.05115 | 107.0611 | 11.3065 | 69.7336 | 69.4526 | 66.1177 | 1.0097 | 99.279 | 285.0325 | 222.2874 | 98.9896 | 713.9273 | 1.5488 | 449.6422 | 33.3885 | 49.478 | 36.6599 | 79.0709 | 11.9883 | 110.4728 | 30.6259 | 8.111 | 99.0435 | 84.8004 | 24.5 | 28.6274 | 87 | 32 | 1.0004 | 68.6274 | 97 | 8290 | 32.549 | 110.0922 | 34.6832 | -0.1875 | 20.0625 | 0 | 42.4866 | 33.0156
10/1/2020 11:49:30.3 | 138.9501 | 1609 | 35 | 2499.5236 | 127.7237 | 85.0719 | 98.7954 | 30.1501 | 32.021 | 0.0519 | 107.0524 | 11.3152 | 70.019 | 69.5113 | 66.1794 | 1.0005 | 99.2784 | 284.892 | 222.0339 | 99.0736 | 713.9576 | 1.5526 | 448.888 | 33.4316 | 49.6194 | 36.5939 | 79.0583 | 12.002 | 110.7243 | 30.6648 | 7.9911 | 98.9345 | 84.8856 | 24.5 | 28.6274 | 87 | 32 | 1.0025 | 68.6274 | 101 | 8190 | 32.549 | 109.1309 | 34.6649 | -0.125 | 19.5 | 0 | 43.0145 | 33.0156
10/1/2020 11:49:31.3 | 138.9504 | 1610 | 35 | 2498.7293 | 127.5647 | 85.0339 | 98.8207 | 30.1476 | 32.0257 | 0.05121 | 107 | 11.3036 | 69.7907 | 69.8525 | 66.225 | 1.0156 | 99.2773 | 284.5267 | 221.8931 | 98.9353 | 714.0036 | 1.5448 | 450.0053 | 33.3794 | 49.7807 | 36.7056 | 78.9167 | 12.0035 | 110.359 | 30.4621 | 7.9782 | 98.8758 | 84.9407 | 24.5 | 28.6274 | 87 | 32 | 0.99712 | 69.0196 | 100 | 7870 | 32.549 | 109.4513 | 34.6527 | -0.0625 | 19.625 | 0 | 42.9718 | 33.0156
10/1/2020 11:49:32.3 | 138.9506 | 1611 | 35 | 2499.708 | 127.1585 | 85.0006 | 98.8274 | 30.1554 | 32.0171 | 0.05102 | 107 | 11.3036 | 69.648 | 70.0375 | 66.2769 | 1.0031 | 99.2779 | 285.0325 | 222.1184 | 99.2242 | 714.0799 | 1.5335 | 451.2343 | 33.2863 | 49.6261 | 36.5939 | 78.9167 | 12.0126 | 109.9954 | 30.6715 | 8.0413 | 98.7416 | 85.0321 | 24.5 | 28.6274 | 87 | 32 | 1.0007 | 68.6274 | 96 | 8290 | 32.549 | 110.0922 | 34.6741 | -0.0625 | 18.5625 | 0 | 43.7653 | 33.0156
10/1/2020 11:49:33.3 | 138.9509 | 1612 | 35 | 2498.9145 | 127.2959 | 84.9969 | 98.8356 | 30.1342 | 32.0281 | 0.05425 | 107.0262 | 11.2842 | 69.8763 | 70.1954 | 66.3374 | 1.0138 | 99.2773 | 284.5548 | 221.7522 | 99.0798 | 714.0444 | 1.5227 | 448.3015 | 33.3154 | 49.5229 | 36.6531 | 78.8674 | 12.027 | 109.7147 | 30.7239 | 8.004 | 98.5571 | 85.0872 | 24.5 | 28.6274 | 87 | 31 | 1.0006 | 68.6274 | 96 | 8410 | 32.549 | 109.4513 | 34.7504 | -0.125 | 18.5 | 0 | 44.5892 | 33.0156
10/1/2020 11:49:34.3 | 138.9512 | 1613 | 35 | 2501.106 | 127.0262 | 85.0268 | 98.8523 | 30.1313 | 32.0265 | 0.05042 | 107.0087 | 11.2861 | 69.9049 | 70.1306 | 66.4031 | 1.003 | 99.2767 | 285.2573 | 221.7241 | 98.9835 | 714.1311 | 1.5255 | 449.5584 | 33.2689 | 49.6261 | 36.7124 | 78.966 | 12.0263 | 109.9943 | 30.7239 | 8.0375 | 98.5906 | 85.0934 | 24.5 | 29.0196 | 87 | 31 | 0.99998 | 69.0196 | 101 | 8090 | 32.549 | 109.4513 | 34.729 | -0.0625 | 19.4375 | 0 | 44.4183 | 33.0156
10/1/2020 11:49:35.3 | 138.9515 | 1614 | 35 | 2500.9062 | 127.3042 | 84.9944 | 98.8351 | 30.1162 | 32.0205 | 0.04992 | 106.9651 | 11.2987 | 69.5623 | 70.7051 | 66.4662 | 0.99761 | 99.279 | 284.8077 | 222.0621 | 99.0612 | 714.2022 | 1.5424 | 449.5305 | 33.3428 | 49.2967 | 36.6464 | 78.651 | 12.0096 | 109.9405 | 30.7561 | 8.0903 | 98.6829 | 85.1297 | 24.5 | 29.0196 | 87 | 32 | 1.0029 | 68.6274 | 101 | 7850 | 32.549 | 109.4513 | 34.7199 | -0.0625 | 19.9375 | 0 | 44.1376 | 33.0156
10/1/2020 11:49:36.3 | 138.9518 | 1615 | 35 | 2498.9788 | 127.5486 | 84.9499 | 98.849 | 30.1255 | 32.0166 | 0.05057 | 106.9651 | 11.2929 | 69.9619 | 69.9309 | 66.5023 | 1.0106 | 99.279 | 284.4705 | 221.7522 | 99.2428 | 714.289 | 1.5603 | 449.6143 | 33.3788 | 49.4397 | 36.7582 | 79.0343 | 11.9792 | 110.4728 | 30.6917 | 7.9795 | 98.7248 | 85.136 | 24.5 | 28.6274 | 87 | 31 | 0.99892 | 68.6274 | 101 | 8190 | 32.549 | 108.8104 | 34.787 | -0.0625 | 19.8125 | 0 | 44.4885 | 33.0156
10/1/2020 11:49:37.3 | 138.952 | 1616 | 35 | 2499.321 | 127.1204 | 84.8826 | 98.86 | 30.1344 | 32.0177 | 0.05251 | 106.9476 | 11.2968 | 70.0476 | 69.4979 | 66.4042 | 1.003 | 99.2818 | 284.611 | 221.8931 | 99.2428 | 714.3652 | 1.5676 | 448.106 | 33.2683 | 49.3881 | 36.6989 | 78.7877 | 11.9678 | 109.8873 | 30.6394 | 8.0027 | 98.8338 | 85.1785 | 24.5 | 29.0196 | 86 | 32 | 1.0016 | 68.6274 | 101 | 7870 | 32.549 | 109.7717 | 34.8511 | -0.0625 | 20.5 | 0 | 43.869 | 33.0156
10/1/2020 11:49:38.3 | 138.9523 | 1617 | 35 | 2500.6176 | 127.3097 | 84.8698 | 98.8708 | 30.1172 | 32.0366 | 0.05176 | 106.9302 | 11.3084 | 70.0476 | 69.7323 | 66.3616 | 0.99601 | 99.2762 | 284.1895 | 221.8931 | 99.086 | 714.452 | 1.5778 | 450.4801 | 33.3383 | 49.6327 | 36.6531 | 78.8737 | 11.9457 | 110.1618 | 30.783 | 8.08 | 99.01 | 85.2824 | 24.5 | 29.0196 | 86 | 32 | 1.0009 | 68.6274 | 102 | 8090 | 32.549 | 108.8104 | 34.6649 | 0 | 21.1875 | 0 | 42.746 | 33.0156
10/1/2020 11:49:39.3 | 138.9526 | 1618 | 35 | 2498.6654 | 127.5369 | 84.8495 | 98.8994 | 30.1262 | 32.0216 | 0.05176 | 106.904 | 11.2997 | 69.9905 | 70.29 | 66.3951 | 1.0167 | 99.2801 | 283.6837 | 221.3861 | 99.002 | 714.4165 | 1.5683 | 448.8322 | 33.3747 | 49.3881 | 36.6599 | 78.985 | 11.9891 | 109.9977 | 30.6917 | 8.0594 | 98.9932 | 85.3863 | 24.5 | 28.6274 | 86 | 31 | 0.99812 | 68.6274 | 101 | 8410 | 32.549 | 109.4513 | 34.7839 | -0.0625 | 20.625 | 0 | 43.103 | 33.0156
10/1/2020 11:49:40.3 | 138.9529 | 1619 | 35 | 2501.2287 | 127.0759 | 84.8246 | 98.8859 | 30.1264 | 32.0143 | 0.05086 | 106.9476 | 11.2929 | 69.7621 | 69.8375 | 66.464 | 1.0079 | 99.2812 | 285.3135 | 222.1747 | 99.3267 | 714.5796 | 1.5645 | 448.4132 | 33.282 | 49.3748 | 36.8174 | 78.9723 | 11.9747 | 110.475 | 30.8353 | 8.0194 | 99.0267 | 85.3375 | 24.5 | 29.0196 | 86 | 31 | 0.99913 | 69.0196 | 101 | 8190 | 32.549 | 109.7717 | 34.9182 | 0 | 20.8125 | 0 | 42.7032 | 33.0156
10/1/2020 11:49:41.3 | 138.9531 | 1620 | 35 | 2498.8358 | 127.4035 | 84.8194 | 98.9012 | 30.1239 | 32.0117 | 0.05059 | 106.9127 | 11.2987 | 69.7907 | 70.0308 | 66.5551 | 0.99672 | 99.2829 | 284.2738 | 221.7241 | 99.2304 | 714.8137 | 1.586 | 451.4298 | 33.3386 | 49.478 | 36.5939 | 78.7751 | 11.9731 | 110.3367 | 30.5212 | 8.0826 | 99.0771 | 85.325 | 24.5 | 29.0196 | 86 | 31 | 1.0003 | 69.0196 | 101 | 7870 | 32.549 | 108.8104 | 34.7137 | 0 | 20.5625 | 0 | 42.2058 | 33.0156
10/1/2020 11:49:42.3 | 138.9534 | 1621 | 35 | 2501.3113 | 127.4708 | 84.8087 | 98.902 | 30.1228 | 32.021 | 0.05108 | 106.9302 | 11.3026 | 69.8192 | 69.9426 | 66.6407 | 1.004 | 99.2835 | 284.8077 | 221.5832 | 99.2118 | 714.8388 | 1.5856 | 448.3853 | 33.3882 | 49.4065 | 36.6262 | 78.6081 | 11.9769 | 110.1131 | 30.7628 | 8.0581 | 99.0519 | 85.4038 | 24.5 | 29.0196 | 86 | 31 | 0.99895 | 69.0196 | 101 | 8090 | 32.549 | 109.4513 | 34.7656 | 0 | 20.5 | 0 | 42.3126 | 33.0156
10/1/2020 11:49:43.3 | 138.9537 | 1622 | 35 | 2499.3363 | 127.6318 | 84.8335 | 98.9369 | 30.1186 | 32.0335 | 0.05186 | 106.9476 | 11.3162 | 69.9049 | 69.9142 | 66.7408 | 1.0083 | 99.2829 | 284.892 | 221.9776 | 99.1279 | 714.9162 | 1.5851 | 450.5639 | 33.4053 | 49.5229 | 36.6734 | 78.7194 | 12.0058 | 110.3367 | 30.7239 | 8.0504 | 98.9932 | 85.4965 | 24.5 | 29.0196 | 86 | 31 | 1.0039 | 68.6274 | 101 | 8160 | 32.549 | 108.8104 | 34.7199 | -0.0625 | 20 | 0 | 42.4896 | 33.0156
10/1/2020 11:49:44.3 | 138.954 | 1623 | 35 | 2500.396 | 127.4425 | 84.8389 | 98.9377 | 30.1235 | 32.0207 | 0.05072 | 106.9651 | 11.3152 | 69.9619 | 69.9042 | 66.8397 | 1.0046 | 99.2841 | 284.4143 | 221.9212 | 99.1575 | 714.8085 | 1.5661 | 448.9998 | 33.369 | 49.5031 | 36.5871 | 78.4537 | 12.0013 | 110.0297 | 30.7037 | 8.0117 | 98.9345 | 85.5139 | 24.5 | 28.6274 | 86 | 32 | 1.0011 | 68.6274 | 97 | 8240 | 32.549 | 109.7717 | 34.6832 | 0 | 20 | 0 | 42.2302 | 33.0156
10/1/2020 11:49:45.3 | 138.9543 | 1624 | 35 | 2499.5752 | 127.54 | 84.8139 | 98.952 | 30.1114 | 32.0439 | 0.05123 | 106.9651 | 11.3084 | 70.0761 | 69.9376 | 66.9483 | 1.0003 | 99.2818 | 284.5267 | 221.3861 | 99.1279 | 714.9057 | 1.5827 | 448.3015 | 33.3837 | 49.3682 | 36.7124 | 78.4727 | 11.983 | 110.1955 | 30.6715 | 8.0529 | 98.9261 | 85.5815 | 24.5 | 28.6274 | 86 | 31 | 1.0013 | 68.6274 | 101 | 8040 | 32.549 | 108.8104 | 34.7443 | 0 | 20 | 0 | 42.2913 | 33.0156
10/1/2020 11:49:46.3 | 138.9545 | 1625 | 35 | 2499.5095 | 127.4454 | 84.7798 | 98.9438 | 30.1281 | 32.0175 | 0.05139 | 106.9913 | 11.3026 | 70.1047 | 70.7183 | 67.0642 | 1.0176 | 99.2835 | 284.5829 | 221.7241 | 99.1279 | 714.7992 | 1.5951 | 452.3236 | 33.3582 | 49.3682 | 36.6276 | 78.7194 | 12.0043 | 109.9171 | 30.7763 | 8.0736 | 98.9261 | 85.5028 | 24.5 | 29.0196 | 86 | 31 | 0.99953 | 68.6274 | 101 | 8070 | 32.549 | 109.1309 | 34.848 | -0.0625 | 20.125 | 0 | 42.2211 | 33.0156
10/1/2020 11:49:47.3 | 138.9548 | 1626 | 35 | 2503.4289 | 127.4744 | 84.7424 | 98.9602 | 30.134 | 32.0215 | 0.05019 | 106.9389 | 11.29 | 69.9619 | 69.4878 | 67.1535 | 1.0201 | 99.2835 | 284.9482 | 222.0621 | 99.1527 | 714.7834 | 1.5922 | 448.8043 | 33.4188 | 48.982 | 36.7124 | 78.7941 | 11.9853 | 110.1972 | 30.6985 | 8.0156 | 98.8842 | 85.6303 | 24.5 | 29.0196 | 86 | 31 | 1.0032 | 68.6274 | 97 | 8290 | 32.549 | 109.7717 | 34.7015 | 0 | 19.5 | 0 | 42.5049 | 33.0156
10/1/2020 11:49:48.3 | 138.9551 | 1627 | 35 | 2497.0653 | 127.883 | 84.707 | 98.9508 | 30.1142 | 32.0214 | 0.05215 | 106.9215 | 11.2784 | 69.9049 | 70.4193 | 67.2455 | 1.0044 | 99.2818 | 283.9647 | 221.4706 | 99.0798 | 714.6506 | 1.5909 | 448.6646 | 33.4404 | 49.265 | 36.6989 | 78.6207 | 12.0043 | 110.4476 | 30.8809 | 8.0001 | 98.8842 | 85.7154 | 24.5 | 28.6274 | 86 | 32 | 1.001 | 68.6274 | 101 | 8160 | 32.549 | 108.8104 | 34.8114 | -0.0625 | 20.25 | 0 | 42.4255 | 33.0156
10/1/2020 11:49:49.3 | 138.9554 | 1628 | 35 | 2497.7612 | 127.4077 | 84.6519 | 98.9418 | 30.1146 | 32.013 | 0.05229 | 106.8516 | 11.2784 | 69.9049 | 69.6704 | 67.3092 | 1.0038 | 99.2812 | 284.3019 | 221.7241 | 99.1465 | 714.5691 | 1.5902 | 450.0053 | 33.3254 | 49.4913 | 36.6989 | 78.8371 | 11.9883 | 110.6151 | 30.6394 | 8.0736 | 98.8925 | 85.9105 | 24.5 | 28.6274 | 86 | 31 | 0.99727 | 69.0196 | 101 | 7870 | 32.549 | 109.1309 | 34.6924 | -0.1875 | 19.8125 | 0 | 42.9901 | 33.0156
10/1/2020 11:49:50.3 | 138.9556 | 1629 | 35 | 2500.2492 | 127.1873 | 84.6676 | 98.939 | 30.1119 | 32.0123 | 0.05347 | 106.8255 | 11.2648 | 70.019 | 69.9592 | 67.3831 | 1.006 | 99.2824 | 284.1333 | 221.4143 | 99.139 | 714.4876 | 1.572 | 448.6646 | 33.3023 | 49.5863 | 36.6464 | 78.8787 | 11.9861 | 110.112 | 30.6835 | 7.9975 | 98.8003 | 85.7154 | 24.5 | 28.6274 | 86 | 32 | 1.0005 | 68.6274 | 97 | 8290 | 32.549 | 110.0922 | 34.7504 | -0.125 | 18.8125 | 0 | 43.3014 | 33.0156
10/1/2020 11:49:51.3 | 138.9559 | 1630 | 35 | 2498.0118 | 127.4315 | 84.7097 | 98.9753 | 30.1151 | 32.0186 | 0.05221 | 106.8604 | 11.259 | 69.9334 | 69.6905 | 67.4483 | 0.99459 | 99.2801 | 284.3581 | 221.3016 | 99.1217 | 714.4165 | 1.5466 | 448.6087 | 33.3351 | 49.6194 | 36.7124 | 78.713 | 11.9982 | 110.3618 | 30.7695 | 8.0658 | 98.6074 | 85.8255 | 24.5 | 28.6274 | 86 | 31 | 1.0018 | 68.6274 | 101 | 8310 | 32.549 | 109.4513 | 34.7565 | -0.0625 | 18.5 | 0 | 43.9636 | 33.0156
10/1/2020 11:49:52.3 | 138.9562 | 1631 | 35 | 2499.7643 | 127.1555 | 84.7065 | 98.968 | 30.1136 | 32.0175 | 0.05264 | 106.8691 | 11.2687 | 69.9049 | 70.0175 | 67.5186 | 1.0003 | 99.2824 | 284.6391 | 221.9212 | 99.3687 | 714.406 | 1.5401 | 449.7539 | 33.2878 | 49.3682 | 36.6989 | 78.7687 | 11.9952 | 109.6358 | 30.8809 | 8.0491 | 98.6242 | 85.8617 | 24.5 | 28.6274 | 86 | 31 | 0.99867 | 68.6274 | 101 | 8290 | 32.549 | 109.4513 | 34.6588 | -0.1875 | 18.9375 | 0 | 44.2474 | 33.0156
10/1/2020 11:49:53.3 | 138.9565 | 1632 | 35 | 2501.1206 | 127.1226 | 84.7488 | 98.9667 | 30.1099 | 32.0255 | 0.05463 | 106.904 | 11.2716 | 69.648 | 69.8041 | 67.5738 | 0.99245 | 99.2818 | 284.9482 | 221.7241 | 99.2724 | 714.4876 | 1.5428 | 449.8936 | 33.2943 | 49.3166 | 36.7514 | 78.818 | 11.9853 | 109.7473 | 30.7763 | 8.0053 | 98.5487 | 85.8617 | 24.5 | 29.0196 | 86 | 32 | 0.99864 | 68.6274 | 100 | 7820 | 32.549 | 108.49 | 34.848 | -0.0625 | 18.8125 | 0 | 44.3024 | 33.0156
10/1/2020 11:49:54.3 | 138.9567 | 1633 | 35 | 2500.3533 | 127.6432 | 84.7287 | 99.0177 | 30.0958 | 32.0408 | 0.05231 | 106.9651 | 11.2842 | 69.7907 | 69.769 | 67.6303 | 1.0008 | 99.2812 | 284.6391 | 221.6114 | 99.2724 | 714.5639 | 1.5539 | 448.0222 | 33.4254 | 49.3166 | 36.7447 | 78.6701 | 12.0013 | 109.7747 | 30.5668 | 8.0903 | 98.6242 | 85.8554 | 24.5 | 28.6274 | 86 | 31 | 1.0011 | 68.6274 | 97 | 8040 | 32.549 | 109.1309 | 34.8236 | -0.125 | 19.875 | 0 | 44.0125 | 33.0156
10/1/2020 11:49:55.3 | 138.957 | 1634 | 35 | 2499.3528 | 127.7399 | 84.7337 | 99.0347 | 30.0778 | 32.0135 | 0.05084 | 107.0087 | 11.2929 | 69.8763 | 69.642 | 67.6946 | 1.0038 | 99.2801 | 283.9647 | 221.2452 | 99.1823 | 714.4928 | 1.5605 | 450.7874 | 33.4324 | 49.3233 | 36.7582 | 78.8737 | 11.9899 | 110.2218 | 30.783 | 8.0813 | 98.6912 | 86.0143 | 24.5 | 29.0196 | 86 | 32 | 0.99852 | 69.0196 | 101 | 7940 | 32.549 | 108.49 | 34.6497 | -0.125 | 19.9375 | 0 | 44.6136 | 33.0156
10/1/2020 11:49:56.3 | 138.9573 | 1635 | 35 | 2497.8552 | 127.539 | 84.7095 | 99.0315 | 30.0782 | 32.0232 | 0.05261 | 106.9651 | 11.3104 | 69.9905 | 70.104 | 67.7533 | 1.0038 | 99.2807 | 284.611 | 221.2734 | 99.1761 | 714.498 | 1.5712 | 450.927 | 33.3604 | 49.1619 | 36.7124 | 78.8674 | 11.9716 | 110.1663 | 30.8809 | 8.004 | 98.7919 | 86.1181 | 24.5 | 28.6274 | 86 | 32 | 0.99699 | 68.6274 | 101 | 8310 | 32.549 | 109.4513 | 34.79 | -0.125 | 20.1875 | 0 | 43.7988 | 33.0156
10/1/2020 11:49:57.3 | 138.9576 | 1636 | 35 | 2503.5642 | 127.2094 | 84.7108 | 99.0246 | 30.0925 | 32.0178 | 0.05162 | 106.9476 | 11.3094 | 69.7907 | 70.1323 | 67.7958 | 1.0042 | 99.2812 | 284.4143 | 221.4143 | 99.3267 | 714.4416 | 1.5725 | 449.4467 | 33.3528 | 49.478 | 36.6921 | 78.8244 | 11.9807 | 110.0548 | 30.7306 | 8.0723 | 98.8674 | 86.0505 | 24.5 | 29.0196 | 86 | 32 | 1.0014 | 68.6274 | 97 | 8330 | 32.549 | 109.4513 | 34.8267 | -0.125 | 20.6875 | 0 | 43.219 | 33.0156
10/1/2020 11:49:58.3 | 138.9579 | 1637 | 35 | 2501.6297 | 127.5735 | 84.7618 | 99.0121 | 30.1024 | 32.0148 | 0.05011 | 107 | 11.3075 | 69.9619 | 69.3939 | 67.8374 | 1.0063 | 99.2841 | 284.9482 | 221.8367 | 99.3267 | 714.5388 | 1.5767 | 450.117 | 33.4162 | 49.2717 | 36.7124 | 78.923 | 11.9709 | 110.1697 | 30.8877 | 8.062 | 98.9596 | 86.1668 | 24.5 | 29.0196 | 86 | 32 | 1.0009 | 68.6274 | 101 | 8190 | 32.549 | 108.49 | 34.6435 | -0.0625 | 20.3125 | 0 | 43.5455 | 32.9219
10/1/2020 11:49:59.3 | 138.9581 | 1638 | 35 | 2499.3806 | 127.6681 | 84.7769 | 99.0269 | 30.0922 | 32.0187 | 0.05016 | 107.0174 | 11.3065 | 69.8763 | 69.7022 | 67.8753 | 0.98924 | 99.2801 | 283.4869 | 220.7946 | 99.2724 | 714.5283 | 1.5778 | 449.3908 | 33.4162 | 49.3166 | 36.6464 | 79.0153 | 11.9906 | 110.4459 | 30.7239 | 8.0182 | 99.01 | 86.1056 | 24.5 | 29.0196 | 86 | 32 | 0.9998 | 69.0196 | 101 | 8260 | 32.549 | 109.7717 | 34.8724 | -0.0625 | 20.5625 | 0 | 43.1519 | 33.0156
10/1/2020 11:50:00.3 | 138.9584 | 1639 | 35 | 2498.9053 | 127.573 | 84.7904 | 99.0258 | 30.0828 | 32.0328 | 0.05091 | 107.0349 | 11.3172 | 69.7336 | 69.8609 | 67.9201 | 1.0044 | 99.2812 | 284.1052 | 221.3861 | 99.2971 | 714.5848 | 1.5734 | 449.2791 | 33.3839 | 49.2916 | 36.7716 | 79.0406 | 11.9937 | 110.475 | 30.7508 | 8.0916 | 99.0184 | 86.2219 | 24.5 | 28.6274 | 86 | 32 | 1.0009 | 68.6274 | 101 | 8210 | 32.549 | 109.7717 | 34.7412 | -0.125 | 20.6875 | 0 | 43.0023 | 33.0156
10/1/2020 11:50:01.3 | 138.9587 | 1640 | 35 | 2500.0109 | 127.3996 | 84.8312 | 99.0516 | 30.0927 | 32.0177 | 0.05073 | 107.0698 | 11.3133 | 69.9334 | 69.9892 | 67.9672 | 1.0135 | 99.2818 | 284.9201 | 221.2734 | 99.2242 | 714.5796 | 1.5678 | 448.7763 | 33.3521 | 49.4198 | 36.8174 | 78.9167 | 11.9739 | 110.1955 | 30.7239 | 8.0826 | 99.0351 | 86.2156 | 24.5 | 29.0196 | 86 | 32 | 1.0026 | 68.6274 | 101 | 8210 | 32.549 | 109.7717 | 34.7076 | 0 | 20.8125 | 0 | 42.8742 | 33.0156
10/1/2020 11:50:02.3 | 138.959 | 1641 | 35 | 2498.5766 | 127.2486 | 84.8014 | 99.0464 | 30.0795 | 32.0361 | 0.05146 | 107.0873 | 11.324 | 69.7336 | 69.9576 | 68.0112 | 1.0133 | 99.2812 | 284.3581 | 221.8086 | 99.3501 | 714.6611 | 1.5596 | 451.2343 | 33.293 | 49.5546 | 36.9224 | 78.7004 | 11.9602 | 110.2229 | 30.6514 | 8.0697 | 99.1274 | 86.2156 | 24.5 | 29.0196 | 86 | 32 | 0.99876 | 68.6274 | 102 | 8140 | 32.549 | 109.1309 | 34.7931 | -0.125 | 20.8125 | 0 | 42.2211 | 33.0156
10/1/2020 11:50:03.3 | 138.9592 | 1642 | 35 | 2497.497 | 127.3948 | 84.8333 | 99.0599 | 30.0923 | 32.0384 | 0.05267 | 107.0524 | 11.323 | 69.9619 | 69.9009 | 68.0737 | 1.0001 | 99.2812 | 284.0771 | 221.3579 | 99.4897 | 714.8545 | 1.5413 | 449.7819 | 33.3177 | 49.4463 | 36.6989 | 79.1886 | 11.9663 | 109.8588 | 30.9602 | 8.0555 | 98.9848 | 86.3493 | 24.5 | 28.6274 | 86 | 32 | 1.0059 | 69.0196 | 97 | 8410 | 32.549 | 109.7717 | 34.7321 | -0.0625 | 18.875 | 0 | 43.2709 | 33.0156
10/1/2020 11:50:04.3 | 138.9595 | 1643 | 35 | 2501.5784 | 127.3698 | 84.8579 | 99.0653 | 30.0938 | 32.0124 | 0.05336 | 107.0698 | 11.3191 | 69.7336 | 69.6503 | 68.1153 | 1.0023 | 99.2812 | 284.3862 | 221.5551 | 99.4106 | 714.7322 | 1.5293 | 448.9439 | 33.366 | 49.31 | 36.6989 | 78.861 | 11.9716 | 109.6067 | 30.6648 | 8.0555 | 98.8422 | 86.3981 | 24.5 | 28.6274 | 86 | 32 | 0.99818 | 68.6274 | 97 | 8240 | 32.549 | 109.1309 | 34.7382 | 0 | 19.125 | 0 | 43.3594 | 32.9219
10/1/2020 11:50:05.3 | 138.9598 | 1644 | 35 | 2499.3452 | 127.5473 | 84.8142 | 99.0917 | 30.075 | 32.0403 | 0.05286 | 107.1135 | 11.3172 | 69.7621 | 69.739 | 68.159 | 1.0076 | 99.2818 | 285.173 | 221.7241 | 99.3748 | 714.7427 | 1.5311 | 451.0388 | 33.3822 | 49.2717 | 36.8699 | 79.0216 | 11.9785 | 109.6632 | 30.7306 | 8.0117 | 98.7751 | 86.4593 | 24.5 | 29.0196 | 86 | 32 | 0.99992 | 68.6274 | 100 | 7850 | 32.549 | 108.1619 | 34.7839 | -0.0625 | 20.1875 | 0 | 43.0725 | 32.9219
10/1/2020 11:50:06.3 | 138.9601 | 1645 | 35 | 2500.2451 | 127.3901 | 84.8245 | 99.1007 | 30.0695 | 32.0496 | 0.05359 | 107.1135 | 11.3191 | 69.9049 | 69.5264 | 68.194 | 0.99209 | 99.2835 | 284.0209 | 220.8509 | 99.3748 | 714.7782 | 1.5309 | 450.3963 | 33.3523 | 49.3748 | 36.8631 | 78.8244 | 11.9663 | 109.889 | 30.7306 | 8.0839 | 98.75 | 86.4043 | 24.5 | 29.0196 | 86 | 32 | 1.0017 | 68.6274 | 97 | 8070 | 32.549 | 109.1309 | 34.8083 | 0 | 19 | 0 | 43.8904 | 33.0156
10/1/2020 11:50:07.3 | 138.9604 | 1646 | 35 | 2498.8815 | 127.4078 | 84.8346 | 99.1053 | 30.0723 | 32.0472 | 0.05194 | 107.1047 | 11.3259 | 69.8478 | 69.367 | 68.2295 | 1.0038 | 99.2812 | 284.1614 | 221.1326 | 99.3391 | 714.773 | 1.5249 | 449.5584 | 33.3411 | 49.2333 | 36.7514 | 78.985 | 11.9701 | 109.9148 | 30.6917 | 8.0323 | 98.6829 | 86.4468 | 24.5 | 28.6274 | 86 | 32 | 0.99934 | 68.6274 | 96 | 8190 | 32.549 | 109.1309 | 34.7809 | 0 | 19.375 | 0 | 44.2047 | 33.0156
10/1/2020 11:50:08.3 | 138.9606 | 1647 | 35 | 2500.1912 | 127.391 | 84.8611 | 99.1053 | 30.059 | 32.0589 | 0.05159 | 107.0698 | 11.3269 | 70.0476 | 70.3961 | 68.2781 | 1.0028 | 99.2807 | 283.7118 | 221.1889 | 99.423 | 714.8137 | 1.5129 | 450.3684 | 33.3561 | 49.0653 | 36.6464 | 79.1202 | 11.9785 | 109.6901 | 30.7306 | 8.0143 | 98.6912 | 86.4468 | 24.5 | 29.0196 | 86 | 32 | 0.99751 | 68.6274 | 101 | 8140 | 32.549 | 108.49 | 34.7626 | 0 | 19.75 | 0 | 44.4153 | 32.9219
10/1/2020 11:50:09.3 | 138.9609 | 1648 | 35 | 2500.8444 | 127.4415 | 84.8553 | 99.1081 | 30.0627 | 32.0444 | 0.05157 | 107.0174 | 11.3366 | 69.7621 | 70.0225 | 68.3227 | 1.0019 | 99.2812 | 283.768 | 220.7383 | 99.4292 | 714.957 | 1.5058 | 449.0277 | 33.376 | 48.8655 | 36.8309 | 79.1266 | 11.9785 | 109.6627 | 30.7897 | 8.0774 | 98.6912 | 86.5206 | 24.5 | 29.0196 | 86 | 32 | 0.99886 | 68.6274 | 97 | 8430 | 32.549 | 109.4513 | 34.8541 | 0 | 19.6875 | 0 | 44.4641 | 33.0156
10/1/2020 11:50:10.3 | 138.9612 | 1649 | 35 | 2500.1478 | 127.4898 | 84.8581 | 99.1168 | 30.0727 | 32.0269 | 0.05164 | 106.9651 | 11.3346 | 69.9905 | 69.6821 | 68.3706 | 1.0176 | 99.2829 | 283.7399 | 220.7664 | 99.5316 | 715.0176 | 1.4992 | 448.6087 | 33.3787 | 49.0269 | 36.7514 | 79.0343 | 11.9648 | 109.3562 | 30.587 | 8.0684 | 98.7332 | 86.6418 | 24.5 | 29.4118 | 86 | 32 | 0.99953 | 68.6274 | 97 | 8210 | 32.549 | 109.1309 | 34.7961 | 0 | 19.6875 | 0 | 44.516 | 32.9219
10/1/2020 11:50:11.3 | 138.9615 | 1650 | 35 | 2501.4563 | 127.4808 | 84.8767 | 99.1229 | 30.0731 | 32.0366 | 0.0498 | 106.9389 | 11.3288 | 69.9619 | 69.6838 | 68.4404 | 1.0129 | 99.2869 | 284.6672 | 221.1326 | 99.3143 | 715.0228 | 1.4987 | 451.9046 | 33.3925 | 49.0004 | 36.7582 | 79.009 | 11.9762 | 109.6403 | 30.7172 | 8.0491 | 98.75 | 86.5506 | 24.5 | 29.0196 | 86 | 32 | 1.0008 | 68.6274 | 101 | 7800 | 32.549 | 108.49 | 34.7748 | 0 | 19.75 | 0 | 44.6014 | 33.0156
10/1/2020 11:50:12.3 | 138.9617 | 1651 | 35 | 2499.7996 | 127.5309 | 84.9134 | 99.112 | 30.059 | 32.0486 | 0.05171 | 106.8778 | 11.3317 | 69.9619 | 70.2668 | 68.4908 | 0.99726 | 99.2807 | 284.5829 | 221.3016 | 99.3687 | 715.0583 | 1.5109 | 450.4243 | 33.3873 | 49.1103 | 36.6989 | 79.0646 | 11.9777 | 109.7461 | 30.8286 | 8.0542 | 98.7583 | 86.6418 | 24.5 | 29.0196 | 86 | 32 | 1.0006 | 68.6274 | 97 | 8070 | 32.549 | 109.1309 | 34.845 | 0 | 19.625 | 0 | 44.4794 | 33.0156
10/1/2020 11:50:13.3 | 138.962 | 1652 | 35 | 2500.1844 | 127.4685 | 84.9084 | 99.1277 | 30.0769 | 32.0268 | 0.05443 | 106.8953 | 11.3327 | 69.5909 | 69.8275 | 68.5462 | 1.0197 | 99.2801 | 283.5713 | 220.5411 | 99.2304 | 715.1044 | 1.5165 | 448.5808 | 33.3762 | 49.1685 | 36.8107 | 79.1696 | 11.9434 | 109.8296 | 30.6259 | 8.0207 | 98.8087 | 86.8429 | 24.5 | 29.0196 | 86 | 32 | 0.99883 | 68.6274 | 97 | 8160 | 32.549 | 109.4513 | 34.8358 | -0.0625 | 20.1875 | 0 | 44.2749 | 32.9219
10/1/2020 11:50:14.3 | 138.9623 | 1653 | 35 | 2499.7838 | 127.4147 | 84.9293 | 99.1358 | 30.0621 | 32.0468 | 0.05285 | 106.9302 | 11.3366 | 69.6765 | 69.7941 | 68.6316 | 1.0069 | 99.2801 | 284.1052 | 220.7383 | 99.4106 | 715.1044 | 1.5311 | 450.5081 | 33.352 | 49.1552 | 36.8631 | 79.1076 | 11.9678 | 109.6335 | 30.6648 | 8.0607 | 98.8925 | 86.7942 | 24.5 | 29.0196 | 86 | 32 | 1.0035 | 68.6274 | 101 | 8120 | 32.549 | 108.49 | 34.8145 | 0 | 20.625 | 0 | 43.7866 | 32.9219
10/1/2020 11:50:15.3 | 138.9626 | 1654 | 35 | 2499.9721 | 127.3793 | 84.9436 | 99.1479 | 30.0792 | 32.0504 | 0.05212 | 106.9826 | 11.3453 | 70.0476 | 69.8175 | 68.706 | 0.9953 | 99.2796 | 282.953 | 220.2876 | 99.5798 | 715.1242 | 1.5357 | 449.2791 | 33.3472 | 49.0269 | 36.6262 | 79.2315 | 11.9625 | 109.8571 | 30.8488 | 8.0465 | 98.9848 | 86.6717 | 24.5 | 29.4118 | 86 | 32 | 0.99934 | 69.0196 | 97 | 8360 | 32.549 | 109.4513 | 34.8602 | 0 | 20.75 | 0 | 42.9871 | 33.0156
10/1/2020 11:50:16.3 | 138.9629 | 1655 | 35 | 2502.0822 | 127.5687 | 84.9426 | 99.1725 | 30.0644 | 32.0459 | 0.05334 | 107.0436 | 11.3628 | 69.8192 | 69.2947 | 68.7757 | 0.9855 | 99.2807 | 284.2738 | 220.7946 | 99.3748 | 715.1451 | 1.5328 | 448.8043 | 33.4267 | 49.1685 | 36.8631 | 79.0709 | 11.9754 | 109.8302 | 30.8353 | 8.0349 | 98.9932 | 86.8429 | 24.5 | 29.0196 | 86 | 31 | 0.99767 | 68.6274 | 97 | 8240 | 32.9412 | 109.4513 | 34.8328 | -0.0625 | 20.4375 | 0 | 43.0847 | 32.9219
10/1/2020 11:50:17.3 | 138.9631 | 1656 | 35 | 2500.9327 | 127.8253 | 84.9756 | 99.192 | 30.0739 | 32.0425 | 0.05249 | 107.0524 | 11.3734 | 70.0761 | 69.7373 | 68.8512 | 1.0006 | 99.2812 | 283.6275 | 220.6538 | 99.4601 | 715.0939 | 1.524 | 450.536 | 33.4764 | 48.7438 | 36.7972 | 79.2076 | 11.9541 | 109.7187 | 30.771 | 8.0182 | 98.9596 | 86.7817 | 24.5 | 29.0196 | 86 | 32 | 1.0006 | 68.6274 | 101 | 7820 | 32.9412 | 109.4513 | 34.8267 | -0.0625 | 19.75 | 0 | 43.4601 | 32.9219
10/1/2020 11:50:18.3 | 138.9634 | 1657 | 35 | 2502.3359 | 127.8108 | 84.9881 | 99.1831 | 30.0773 | 32.0313 | 0.05125 | 107.0873 | 11.3763 | 70.3045 | 70.4722 | 68.9247 | 0.99744 | 99.279 | 284.6391 | 221.0481 | 99.5131 | 714.9465 | 1.5251 | 448.1618 | 33.49 | 49.2135 | 36.7124 | 79.2618 | 12.0005 | 110.1366 | 30.8286 | 8.0349 | 98.9345 | 86.8979 | 24.5 | 29.0196 | 86 | 32 | 1.0004 | 68.6274 | 101 | 8260 | 32.549 | 108.8104 | 34.7473 | -0.125 | 19.875 | 0 | 43.6645 | 32.9219
10/1/2020 11:50:19.3 | 138.9637 | 1658 | 35 | 2497.7898 | 127.9232 | 85.014 | 99.2013 | 30.0691 | 32.0257 | 0.05127 | 107.0785 | 11.3715 | 70.0761 | 70.1705 | 68.9893 | 1.0028 | 99.2779 | 283.5432 | 220.8509 | 99.4168 | 714.8545 | 1.5156 | 450.5081 | 33.461 | 49.007 | 36.7514 | 79.2125 | 11.9587 | 110.4156 | 30.7763 | 8.089 | 98.8842 | 86.9341 | 24.5 | 29.0196 | 86 | 32 | 1.0002 | 68.6274 | 100 | 7870 | 32.549 | 108.8104 | 34.5764 | -0.0625 | 19.8125 | 0 | 44.1833 | 32.9219
10/1/2020 11:50:20.3 | 138.964 | 1659 | 35 | 2499.0858 | 127.352 | 85.036 | 99.2041 | 30.0636 | 32.032 | 0.05164 | 107.0436 | 11.3666 | 69.9049 | 69.9142 | 69.0497 | 1.0078 | 99.2779 | 283.6275 | 220.5411 | 99.4106 | 714.7007 | 1.5151 | 450.2287 | 33.3269 | 49.1036 | 36.6584 | 79.2062 | 11.9671 | 110.4716 | 30.8219 | 8.0233 | 98.9513 | 86.8965 | 24.5 | 28.6274 | 86 | 32 | 0.9977 | 69.0196 | 101 | 8290 | 32.549 | 110.0922 | 34.6771 | -0.125 | 21.125 | 0 | 43.1366 | 32.9219
10/1/2020 11:50:21.3 | 138.9642 | 1660 | 35 | 2500.2622 | 127.185 | 85.0816 | 99.1852 | 30.0399 | 32.0533 | 0.05336 | 107.096 | 11.3686 | 69.8478 | 69.9242 | 69.1215 | 1.0037 | 99.2784 | 283.1497 | 220.5693 | 99.2304 | 714.936 | 1.5282 | 449.0556 | 33.301 | 49.2201 | 36.6464 | 79.1696 | 11.9731 | 110.108 | 30.5212 | 8.0259 | 99.1022 | 87.0315 | 24.5 | 29.0196 | 86 | 31 | 1.0012 | 68.6274 | 97 | 8360 | 32.9412 | 110.0922 | 34.8175 | -0.0625 | 21.0625 | 0 | 42.2638 | 33.0156
10/1/2020 11:50:22.3 | 138.9645 | 1661 | 35 | 2501.0773 | 127.4124 | 85.0401 | 99.2096 | 30.0472 | 32.0425 | 0.05245 | 107.1047 | 11.3734 | 70.019 | 69.8292 | 69.2253 | 0.9969 | 99.2829 | 284.1333 | 220.3158 | 99.3748 | 714.9716 | 1.5273 | 448.9998 | 33.3691 | 49.0653 | 36.6396 | 79.416 | 11.9975 | 109.6924 | 30.783 | 8.0555 | 99.119 | 86.9765 | 24.5 | 28.6274 | 86 | 32 | 1.0014 | 68.6274 | 97 | 8160 | 32.9412 | 109.4513 | 34.7595 | -0.125 | 20.3125 | 0 | 42.2516 | 32.9219
10/1/2020 11:50:23.3 | 138.9648 | 1662 | 35 | 2500.5474 | 127.5749 | 85.0887 | 99.2515 | 30.0501 | 32.0441 | 0.05046 | 107.1222 | 11.3734 | 69.4196 | 70.0325 | 69.3423 | 1.0081 | 99.2812 | 284.5267 | 220.9918 | 99.4945 | 715.1399 | 1.522 | 451.6812 | 33.4059 | 49.0388 | 36.6989 | 79.1442 | 11.9868 | 109.7747 | 30.7037 | 8.062 | 99.0603 | 87.0315 | 24.5 | 29.0196 | 86 | 32 | 0.99855 | 68.6274 | 101 | 7800 | 32.9412 | 108.49 | 34.8023 | 0 | 20.75 | 0 | 42.1234 | 32.9219
10/1/2020 11:50:24.3 | 138.9651 | 1663 | 35 | 2498.8175 | 127.6416 | 85.1035 | 99.2416 | 30.054 | 32.0498 | 0.05139 | 107.1135 | 11.3715 | 69.8478 | 69.5599 | 69.4552 | 0.99886 | 99.2779 | 283.8523 | 220.7664 | 99.4168 | 715.1859 | 1.5235 | 448.6925 | 33.3999 | 49.1103 | 36.7056 | 79.2618 | 11.9967 | 110.0794 | 30.6192 | 8.0581 | 99.0519 | 87.1352 | 24.5 | 29.0196 | 86 | 32 | 1.0025 | 69.0196 | 97 | 8120 | 32.9412 | 109.4513 | 34.7229 | -0.0625 | 20.1875 | 0 | 42.3126 | 32.9219
10/1/2020 11:50:25.3 | 138.9654 | 1664 | 35 | 2499.0059 | 127.5075 | 85.0922 | 99.2456 | 30.0422 | 32.0619 | 0.05066 | 107.1396 | 11.3725 | 70.1332 | 70.1622 | 69.535 | 0.99833 | 99.279 | 283.9085 | 220.7101 | 99.5007 | 715.3082 | 1.5222 | 449.7819 | 33.37 | 49.2002 | 36.8631 | 79.1505 | 12.0005 | 109.8845 | 30.8151 | 8.0813 | 99.0184 | 87.1352 | 24.5 | 29.0196 | 87 | 32 | 1.0005 | 69.0196 | 101 | 8190 | 32.549 | 109.7717 | 34.7351 | -0.125 | 20 | 0 | 42.569 | 32.9219
10/1/2020 11:50:26.3 | 138.9656 | 1665 | 35 | 2499.0871 | 127.5143 | 85.0803 | 99.2572 | 30.0386 | 32.0587 | 0.0501 | 107.1047 | 11.3792 | 69.8478 | 69.9609 | 69.5377 | 0.99797 | 99.2829 | 284.2176 | 220.6819 | 99.6031 | 715.349 | 1.5103 | 449.6981 | 33.374 | 49.1036 | 36.8631 | 79.3048 | 12.0119 | 109.6924 | 30.6125 | 8.0143 | 98.9429 | 87.2812 | 24.5 | 28.6274 | 87 | 32 | 0.99998 | 68.6274 | 101 | 8210 | 32.549 | 109.4513 | 34.8694 | -0.0625 | 19.75 | 0 | 42.8833 | 32.9219
10/1/2020 11:50:27.3 | 138.9659 | 1666 | 35 | 2500.0533 | 127.5097 | 85.1289 | 99.2285 | 30.0334 | 32.0529 | 0.05129 | 107.0436 | 11.3725 | 70.1047 | 70.4673 | 69.5448 | 1.0079 | 99.2784 | 282.953 | 220.2313 | 99.476 | 715.2057 | 1.5016 | 448.7205 | 33.383 | 49.2769 | 36.6787 | 79.2731 | 12.021 | 109.94 | 30.7359 | 7.9885 | 98.8422 | 87.1101 | 24.5 | 28.6274 | 86 | 32 | 0.99739 | 68.6274 | 101 | 8330 | 32.549 | 109.4513 | 34.845 | -0.125 | 19.5625 | 0 | 42.9657 | 32.9219
10/1/2020 11:50:28.3 | 138.9662 | 1667 | 35 | 2498.8223 | 127.5918 | 85.1736 | 99.2767 | 30.0336 | 32.0583 | 0.05231 | 106.9826 | 11.3647 | 70.019 | 69.8575 | 69.5946 | 1.0026 | 99.2784 | 282.672 | 220.2031 | 99.4354 | 715.3187 | 1.4872 | 450.145 | 33.3856 | 49.4397 | 36.8766 | 79.6258 | 11.9861 | 109.8279 | 30.7441 | 8.0349 | 98.7667 | 87.2938 | 24.5 | 29.0196 | 86 | 32 | 1.0053 | 68.6274 | 101 | 8190 | 32.9412 | 109.4513 | 34.845 | -0.0625 | 19.5 | 0 | 43.2587 | 32.9219
10/1/2020 11:50:29.3 | 138.9665 | 1668 | 35 | 2500.3163 | 127.3743 | 85.1883 | 99.2738 | 30.0416 | 32.0567 | 0.05228 | 106.9564 | 11.3666 | 69.9619 | 69.5013 | 69.6328 | 1.0199 | 99.2796 | 283.4869 | 220.3721 | 99.434 | 715.303 | 1.4717 | 451.2901 | 33.3504 | 49.2319 | 36.7514 | 79.378 | 11.9914 | 109.4929 | 30.5332 | 8.0117 | 98.7332 | 87.275 | 24.5 | 29.0196 | 87 | 32 | 1.0012 | 69.0196 | 100 | 8240 | 32.9412 | 108.8104 | 34.7229 | -0.0625 | 19 | 0 | 44.0582 | 32.9219
10/1/2020 11:50:30.3 | 138.9667 | 1669 | 35 | 2498.1318 | 127.5972 | 85.1928 | 99.2777 | 30.035 | 32.0516 | 0.05237 | 106.9476 | 11.3773 | 69.9619 | 69.7223 | 69.6851 | 1.0005 | 99.2796 | 283.4869 | 220.4003 | 99.4711 | 715.2779 | 1.4806 | 449.1674 | 33.3808 | 49.2717 | 36.8241 | 79.3667 | 11.9716 | 109.773 | 30.783 | 8.0272 | 98.6409 | 87.3424 | 24.5 | 29.0196 | 86 | 32 | 1.002 | 68.6274 | 96 | 8070 | 32.9412 | 109.4513 | 34.8419 | -0.0625 | 19.25 | 0 | 44.4458 | 32.9219
10/1/2020 11:50:31.3 | 138.967 | 1670 | 35 | 2501.6899 | 127.6156 | 85.1814 | 99.2878 | 30.0114 | 32.0481 | 0.05265 | 106.9651 | 11.3792 | 69.7621 | 69.7039 | 69.7152 | 1.0053 | 99.279 | 283.3745 | 220.3721 | 99.4649 | 715.4055 | 1.4812 | 450.3405 | 33.4329 | 49.2135 | 36.8309 | 79.459 | 11.9648 | 110.0806 | 30.6715 | 8.0646 | 98.6745 | 87.3487 | 24.5 | 29.0196 | 87 | 32 | 1.0036 | 68.6274 | 97 | 8190 | 32.549 | 109.4513 | 34.7595 | -0.0625 | 19.375 | 0 | 44.5343 | 32.9219
10/1/2020 11:50:32.3 | 138.9673 | 1671 | 35 | 2497.4328 | 127.8928 | 85.2415 | 99.2728 | 30.0015 | 32.0556 | 0.05099 | 106.9651 | 11.3831 | 69.8478 | 69.7406 | 69.7629 | 1.0001 | 99.2818 | 283.4026 | 220.2594 | 99.4773 | 715.2016 | 1.4943 | 449.1115 | 33.449 | 49.2267 | 36.7784 | 79.3731 | 11.961 | 110.2795 | 30.685 | 8.0684 | 98.6829 | 87.3974 | 24.5 | 28.6274 | 87 | 32 | 0.99828 | 68.6274 | 96 | 8290 | 32.549 | 109.4513 | 34.8328 | 0 | 20.25 | 0 | 44.3695 | 32.9219
10/1/2020 11:50:33.3 | 138.9676 | 1672 | 35 | 2499.3567 | 127.6366 | 85.2563 | 99.308 | 30.0121 | 32.0562 | 0.04811 | 106.9564 | 11.3851 | 69.9619 | 70.1074 | 69.8115 | 1.0071 | 99.2824 | 283.234 | 219.8651 | 99.4168 | 715.0741 | 1.5045 | 448.9439 | 33.4089 | 49.265 | 36.7716 | 79.5575 | 11.9845 | 110.168 | 30.7763 | 8.0568 | 98.7919 | 87.4885 | 24.5 | 29.0196 | 87 | 32 | 0.99873 | 68.6274 | 101 | 8040 | 32.9412 | 109.1309 | 34.9457 | -0.0625 | 19.875 | 0 | 44.2932 | 32.9219
10/1/2020 11:50:34.3 | 138.9679 | 1673 | 35 | 2500.9218 | 127.6268 | 85.2699 | 99.316 | 30.0102 | 32.0678 | 0.04929 | 106.9564 | 11.3831 | 69.8763 | 69.4291 | 69.8757 | 1.004 | 99.2807 | 282.672 | 220.0341 | 99.5488 | 714.9873 | 1.5158 | 451.7091 | 33.4247 | 49.3034 | 36.8699 | 79.5448 | 12.0172 | 110.2784 | 30.7104 | 7.9756 | 98.8171 | 87.5309 | 24.5 | 29.0196 | 87 | 32 | 1.0017 | 68.6274 | 101 | 8070 | 32.549 | 109.1309 | 34.7412 | -0.0625 | 19.5 | 0 | 44.2719 | 32.9219
10/1/2020 11:50:35.3 | 138.9681 | 1674 | 35 | 2500.9622 | 127.7544 | 85.311 | 99.344 | 30.0196 | 32.0653 | 0.04817 | 106.9738 | 11.3715 | 69.7336 | 69.9576 | 69.9617 | 1.0138 | 99.2812 | 283.4026 | 219.9214 | 99.4044 | 714.6914 | 1.5171 | 449.8377 | 33.4548 | 49.2518 | 36.8039 | 79.2984 | 12.0028 | 110.2789 | 30.7628 | 7.9846 | 98.7583 | 87.4697 | 24.5 | 28.6274 | 87 | 32 | 1 | 68.6274 | 97 | 8290 | 32.549 | 109.7717 | 34.7626 | 0 | 19.8125 | 0 | 44.5007 | 32.9219
10/1/2020 11:50:36.3 | 138.9684 | 1675 | 35 | 2501.1587 | 127.7227 | 85.3166 | 99.3237 | 30.0292 | 32.0506 | 0.04689 | 106.8604 | 11.3773 | 69.9334 | 70.2353 | 70.0467 | 1.0156 | 99.2829 | 283.234 | 219.6116 | 99.6031 | 714.5388 | 1.4872 | 448.5808 | 33.4513 | 49.1552 | 36.8174 | 79.4033 | 11.9967 | 110.4207 | 30.7172 | 8.0774 | 98.8255 | 87.6283 | 24.5 | 28.6274 | 87 | 32 | 0.99959 | 68.6274 | 101 | 8190 | 32.9412 | 109.1309 | 34.7687 | 0 | 20.1875 | 0 | 44.4183 | 32.9219
10/1/2020 11:50:37.3 | 138.9687 | 1676 | 35 | 2501.1013 | 128.096 | 85.3212 | 99.3462 | 30.0454 | 32.0432 | 0.0473 | 106.9302 | 11.3618 | 69.9905 | 69.6704 | 70.1398 | 1.0046 | 99.2818 | 283.8804 | 219.9778 | 99.4649 | 714.452 | 1.4646 | 450.3125 | 33.5546 | 49.4714 | 36.8107 | 79.5575 | 12.0157 | 110.9238 | 30.6192 | 8.0903 | 98.8338 | 87.5247 | 24.5 | 28.6274 | 87 | 32 | 1.0024 | 69.0196 | 101 | 7870 | 32.9412 | 109.1309 | 34.6771 | 0 | 19.75 | 0 | 44.6442 | 32.9219
10/1/2020 11:50:38.3 | 138.969 | 1677 | 35 | 2498.454 | 127.9453 | 85.3417 | 99.3343 | 30.0179 | 32.0661 | 0.04562 | 106.9913 | 11.3618 | 69.9619 | 69.5398 | 70.2305 | 0.99619 | 99.2824 | 283.1216 | 219.7806 | 99.5859 | 714.289 | 1.4732 | 448.888 | 33.4741 | 49.1884 | 36.8631 | 79.6321 | 11.9838 | 110.8683 | 30.9079 | 8.1135 | 98.9513 | 87.5247 | 24.5 | 28.6274 | 87 | 32 | 0.99889 | 69.0196 | 97 | 8290 | 32.549 | 110.4202 | 34.8053 | 0 | 20.8125 | 0 | 43.985 | 32.9219
10/1/2020 11:50:39.3 | 138.9692 | 1678 | 35 | 2498.2144 | 127.7677 | 85.3424 | 99.3566 | 30.0295 | 32.0538 | 0.04597 | 107.0087 | 11.3676 | 69.9334 | 70.6556 | 70.3172 | 1.0026 | 99.2818 | 283.1778 | 219.9778 | 99.6513 | 714.3402 | 1.516 | 449.1115 | 33.425 | 49.4647 | 36.8766 | 79.699 | 11.9686 | 111.0358 | 30.7695 | 8.0826 | 99.0184 | 87.6345 | 24.5 | 28.6274 | 87 | 32 | 0.99818 | 68.6274 | 101 | 8020 | 32.9412 | 109.7717 | 34.6466 | 0 | 20.3125 | 0 | 44.2963 | 32.9219
10/1/2020 11:50:40.3 | 138.9695 | 1679 | 35 | 2499.1695 | 127.5135 | 85.3426 | 99.3412 | 30.0168 | 32.0613 | 0.04518 | 106.9651 | 11.3841 | 69.9619 | 69.6252 | 70.3865 | 1.0117 | 99.2841 | 282.5877 | 219.9496 | 99.7056 | 714.4217 | 1.5251 | 450.9829 | 33.3706 | 49.4714 | 36.9816 | 79.2125 | 11.98 | 111.0381 | 30.9856 | 8.0246 | 99.0351 | 87.6345 | 24.5 | 28.6274 | 87 | 32 | 0.99913 | 68.6274 | 101 | 8070 | 32.9412 | 109.7717 | 34.6924 | -0.0625 | 20.3125 | 0 | 43.7378 | 32.9219
10/1/2020 11:50:41.3 | 138.9698 | 1680 | 35 | 2499.0799 | 127.4556 | 85.3247 | 99.3427 | 30.0253 | 32.0401 | 0.04723 | 106.9476 | 11.3763 | 69.7336 | 70.134 | 70.4556 | 0.99957 | 99.2801 | 282.9249 | 220.1468 | 99.5316 | 714.3705 | 1.53 | 449.6422 | 33.3548 | 49.3365 | 36.9156 | 79.478 | 11.9861 | 110.4459 | 30.7964 | 8.0388 | 99.0687 | 87.6707 | 24.5 | 28.6274 | 87 | 32 | 0.99989 | 68.6274 | 97 | 8310 | 32.9412 | 110.4202 | 34.6252 | -0.0625 | 20.6875 | 0 | 43.1152 | 32.9219
10/1/2020 11:50:42.3 | 138.9701 | 1681 | 35 | 2499.3525 | 127.4217 | 85.366 | 99.3551 | 30.0153 | 32.0602 | 0.04882 | 106.9564 | 11.3841 | 69.8192 | 70.0009 | 70.5459 | 1.0037 | 99.2801 | 282.6439 | 219.8933 | 99.7599 | 714.3548 | 1.5526 | 449.1394 | 33.3531 | 49.8389 | 36.7379 | 79.5146 | 11.9906 | 110.5299 | 30.7306 | 8.0169 | 99.1022 | 87.7493 | 24.5 | 28.6274 | 87 | 32 | 1.0011 | 69.0196 | 101 | 8090 | 32.9412 | 110.0922 | 34.7626 | -0.125 | 21 | 0 | 42.4805 | 32.9219
10/1/2020 11:50:43.3 | 138.9704 | 1682 | 35 | 2501.809 | 127.4543 | 85.419 | 99.3899 | 30.0281 | 32.0387 | 0.04806 | 106.9476 | 11.3802 | 69.9334 | 69.8292 | 70.6179 | 1.0006 | 99.2807 | 283.1497 | 219.8933 | 99.4945 | 714.4113 | 1.5672 | 449.5584 | 33.3938 | 49.3483 | 36.8107 | 79.3414 | 11.9906 | 109.7742 | 30.8084 | 8.0452 | 99.1442 | 87.768 | 24.5 | 29.0196 | 87 | 32 | 1.0014 | 68.6274 | 101 | 8160 | 32.549 | 110.0922 | 34.6588 | 0 | 20.75 | 0 | 42.2363 | 32.9219
10/1/2020 11:50:44.3 | 138.9706 | 1683 | 35 | 2497.9148 | 127.7647 | 85.4113 | 99.4073 | 30.0171 | 32.0578 | 0.04669 | 106.9826 | 11.3666 | 70.1047 | 70.4822 | 70.6932 | 0.98746 | 99.2801 | 282.6439 | 219.8088 | 99.5798 | 714.6256 | 1.5621 | 449.4746 | 33.421 | 49.4913 | 36.9291 | 79.7243 | 11.9929 | 110.1938 | 30.6394 | 8.0826 | 99.0771 | 87.7805 | 24.5 | 29.0196 | 87 | 32 | 1.0011 | 68.6274 | 101 | 8140 | 32.549 | 109.4513 | 34.8175 | -0.125 | 20.25 | 0 | 42.4194 | 32.9219
10/1/2020 11:50:45.3 | 138.9709 | 1684 | 35 | 2497.7228 | 127.6573 | 85.4057 | 99.3984 | 30.0173 | 32.0498 | 0.04949 | 106.9476 | 11.3666 | 70.2474 | 69.9159 | 70.7663 | 1.0119 | 99.2784 | 282.7563 | 219.9778 | 99.5674 | 714.5743 | 1.5322 | 448.6925 | 33.3912 | 49.4264 | 36.9156 | 79.3667 | 11.9861 | 109.912 | 30.8353 | 8.0568 | 99.0771 | 87.8167 | 24.5 | 29.0196 | 87 | 32 | 0.99712 | 68.6274 | 101 | 8070 | 32.9412 | 109.7717 | 34.7595 | -0.125 | 20.125 | 0 | 42.5079 | 32.9219
10/1/2020 11:50:46.3 | 138.9712 | 1685 | 35 | 2502.1975 | 127.6399 | 85.399 | 99.4261 | 30.0112 | 32.057 | 0.0483 | 106.9564 | 11.3647 | 70.2188 | 70.5219 | 70.8442 | 0.98782 | 99.2807 | 283.2902 | 219.6961 | 99.423 | 714.6506 | 1.497 | 450.9829 | 33.4489 | 49.3233 | 36.7514 | 79.5146 | 11.9747 | 109.6341 | 30.7306 | 8.0581 | 98.9429 | 87.9564 | 24.5 | 29.0196 | 87 | 32 | 0.99794 | 69.0196 | 97 | 8160 | 32.9412 | 109.7717 | 34.8877 | -0.125 | 19.25 | 0 | 42.8192 | 32.9219
10/1/2020 11:50:47.3 | 138.9715 | 1686 | 35 | 2499.6239 | 127.9611 | 85.3815 | 99.4199 | 30.001 | 32.0532 | 0.04941 | 106.9913 | 11.3657 | 69.8763 | 69.9442 | 70.9138 | 1.006 | 99.279 | 283.5432 | 219.6116 | 99.6636 | 714.6559 | 1.4843 | 449.2791 | 33.4916 | 49.3233 | 36.8631 | 79.5146 | 11.9777 | 110.1086 | 30.6783 | 8.0491 | 98.8087 | 87.8653 | 24.5 | 28.6274 | 87 | 32 | 1.0002 | 68.6274 | 96 | 8290 | 32.549 | 109.4513 | 34.8175 | -0.125 | 20.1875 | 0 | 42.4469 | 32.9219
10/1/2020 11:50:48.3 | 138.9717 | 1687 | 35 | 2499.4458 | 127.9886 | 85.3747 | 99.4273 | 29.9965 | 32.0536 | 0.04712 | 106.9826 | 11.3628 | 70.1047 | 70.0841 | 70.9575 | 0.99851 | 99.2784 | 282.2786 | 219.4144 | 99.8623 | 714.6966 | 1.483 | 448.5808 | 33.5029 | 49.5878 | 36.9156 | 79.5702 | 11.9937 | 110.4442 | 30.4756 | 8.0388 | 98.8338 | 87.914 | 24.5 | 29.0196 | 87 | 32 | 1.0006 | 68.6274 | 101 | 8190 | 32.9412 | 109.1309 | 34.7382 | -0.125 | 19.6875 | 0 | 42.9352 | 32.9219
10/1/2020 11:50:49.3 | 138.972 | 1688 | 35 | 2500.2508 | 127.7372 | 85.4099 | 99.4198 | 30.0302 | 32.0556 | 0.04749 | 107.0524 | 11.3744 | 69.9905 | 70.3663 | 71.0048 | 1.0028 | 99.2801 | 283.1778 | 220.2594 | 99.6636 | 714.6559 | 1.4708 | 450.955 | 33.4498 | 49.7874 | 36.9156 | 79.5639 | 11.9997 | 110.1377 | 30.5212 | 8.1135 | 98.9093 | 87.9626 | 24.5 | 29.0196 | 87 | 32 | 0.99953 | 69.0196 | 101 | 7900 | 32.549 | 109.1309 | 34.7687 | 0 | 20.25 | 0 | 42.9169 | 32.9219
10/1/2020 11:50:50.3 | 138.9723 | 1689 | 35 | 2498.455 | 127.6637 | 85.3688 | 99.4353 | 30.0101 | 32.0559 | 0.04781 | 107.0174 | 11.3802 | 69.8763 | 69.8909 | 71.0631 | 0.99922 | 99.2818 | 281.9414 | 219.4144 | 99.5254 | 714.7427 | 1.4817 | 449.0556 | 33.4039 | 49.4846 | 36.9224 | 79.6195 | 11.9815 | 110.1114 | 30.5279 | 8.1122 | 98.8506 | 88.1635 | 24.5 | 28.6274 | 87 | 32 | 1.0001 | 68.6274 | 97 | 8310 | 32.549 | 109.7717 | 34.7992 | -0.0625 | 19.8125 | 0 | 43.4113 | 32.9219
10/1/2020 11:50:51.3 | 138.9726 | 1690 | 35 | 2499.7738 | 127.6478 | 85.3418 | 99.4553 | 30.0077 | 32.0406 | 0.04943 | 107.0436 | 11.3725 | 69.8763 | 69.9409 | 71.1141 | 1.004 | 99.2801 | 282.1381 | 219.3863 | 99.9042 | 714.7834 | 1.5133 | 449.307 | 33.4159 | 49.478 | 36.9224 | 79.4653 | 11.9997 | 109.9977 | 30.8877 | 8.0143 | 98.7919 | 87.9202 | 24.5 | 28.6274 | 87 | 32 | 0.99834 | 68.6274 | 101 | 8040 | 32.9412 | 108.8104 | 34.7168 | -0.125 | 19.4375 | 0 | 43.9301 | 32.9219
10/1/2020 11:50:52.3 | 138.9729 | 1691 | 35 | 2498.9126 | 127.5543 | 85.3609 | 99.4903 | 30.0119 | 32.0576 | 0.04857 | 107.0436 | 11.3763 | 69.8478 | 70.1439 | 71.192 | 1.0067 | 99.2801 | 282.391 | 219.499 | 99.6093 | 714.7019 | 1.5213 | 449.0556 | 33.3783 | 49.5745 | 36.9749 | 79.5575 | 12.002 | 109.9137 | 30.5668 | 8.0014 | 98.6912 | 88.1148 | 24.5 | 28.6274 | 87 | 32 | 0.9995 | 68.6274 | 101 | 8290 | 32.9412 | 109.4513 | 34.8999 | 0 | 18.9375 | 0 | 44.2017 | 32.9219
10/1/2020 11:50:53.3 | 138.9731 | 1692 | 35 | 2498.7743 | 127.3878 | 85.4091 | 99.5097 | 30.0137 | 32.0515 | 0.05105 | 107.0611 | 11.3754 | 69.8763 | 70.1589 | 71.2549 | 1.0193 | 99.2807 | 282.953 | 220.0623 | 99.5846 | 714.7374 | 1.5133 | 450.8433 | 33.3331 | 49.7542 | 36.9156 | 79.4336 | 12.0384 | 109.7181 | 30.5923 | 8.0452 | 98.5319 | 88.0113 | 24.5 | 28.6274 | 87 | 32 | 1.0004 | 68.6274 | 100 | 7770 | 32.9412 | 108.49 | 34.6039 | -0.0625 | 18.3125 | 0 | 44.516 | 32.9219
10/1/2020 11:50:54.3 | 138.9734 | 1693 | 35 | 2507.6129 | 128.0567 | 85.3976 | 99.5134 | 29.9999 | 32.0712 | 0.047 | 107.0262 | 11.3666 | 69.9619 | 70.1456 | 71.3327 | 0.98835 | 99.2824 | 282.4753 | 219.2455 | 99.7179 | 714.6361 | 1.5692 | 448.888 | 33.6337 | 49.4846 | 36.9426 | 79.5702 | 12.0073 | 110.2241 | 30.7374 | 8.1509 | 98.9009 | 88.0849 | 24.5 | 29.0196 | 87 | 32 | 1.0027 | 68.6274 | 96 | 8070 | 32.9412 | 109.1309 | 34.6527 | -0.0625 | 19.9375 | 0 | 43.988 | 32.9219
10/1/2020 11:50:55.3 | 138.9737 | 1694 | 35 | 2505.1332 | 129.6138 | 85.3556 | 99.5272 | 30.0097 | 32.0486 | 0.03803 | 107.1222 | 11.3666 | 70.0476 | 70.0658 | 71.4103 | 1.0129 | 99.2812 | 282.953 | 220.2313 | 99.74 | 714.5126 | 1.6294 | 449.5584 | 34.0036 | 49.3019 | 36.8887 | 79.0999 | 11.9883 | 109.8027 | 30.6566 | 8.2063 | 99.4881 | 88.0349 | 24.5 | 29.4118 | 87 | 32 | 0.9958 | 69.4118 | 102 | 7900 | 32.9412 | 108.8104 | 34.7717 | 0 | 21.4375 | 0 | 43.0603 | 32.8281
10/1/2020 11:50:56.3 | 138.974 | 1695 | 35 | 2504.8739 | 130.2598 | 85.3633 | 99.5222 | 30.0019 | 32.0682 | 0.03625 | 107.0873 | 11.3763 | 69.9334 | 69.7724 | 71.4692 | 1.0008 | 99.2824 | 283.768 | 220.2313 | 99.808 | 714.2732 | 1.6449 | 449.7819 | 34.1676 | 49.4264 | 37.1053 | 79.5146 | 11.9754 | 110.196 | 30.7306 | 8.2063 | 99.8235 | 88.1385 | 24.5 | 29.8039 | 87 | 32 | 1.0131 | 69.8039 | 98 | 7990 | 32.9412 | 109.7717 | 34.9152 | 0 | 19.5625 | 0 | 44.3207 | 32.8281
10/1/2020 11:50:57.3 | 138.9743 | 1696 | 35 | 2503.5842 | 130.4835 | 85.378 | 99.5371 | 30.0067 | 32.0689 | 0.03491 | 107.1222 | 11.3725 | 69.8763 | 70.1074 | 71.5499 | 1.0035 | 99.2818 | 282.6158 | 219.7243 | 99.7537 | 714.0956 | 1.6376 | 450.2567 | 34.211 | 49.3682 | 36.9816 | 79.4097 | 11.9967 | 110.1675 | 30.6715 | 8.1883 | 99.9493 | 88.1697 | 24 | 29.8039 | 87 | 32 | 0.99437 | 69.8039 | 98 | 7870 | 32.549 | 110.0922 | 34.845 | 0 | 21.0625 | 0 | 43.4601 | 32.9219
10/1/2020 11:50:58.3 | 138.9745 | 1697 | 35 | 2501.6399 | 130.5198 | 85.3619 | 99.5515 | 30.0088 | 32.0567 | 0.03474 | 107.0698 | 11.3725 | 69.5052 | 70.0042 | 71.6671 | 0.99726 | 99.2801 | 282.5315 | 219.9778 | 99.7475 | 713.9116 | 1.6434 | 449.0556 | 34.1933 | 49.4132 | 36.9021 | 79.4033 | 11.9815 | 110.3338 | 30.6125 | 8.0981 | 100.1255 | 88.0961 | 24.5 | 29.8039 | 87 | 32 | 1.008 | 69.8039 | 98 | 8090 | 32.9412 | 109.7717 | 34.967 | -0.0625 | 20.625 | 0 | 43.4967 | 32.9219
10/1/2020 11:50:59.3 | 138.9748 | 1698 | 35 | 2500.4169 | 130.4449 | 85.3356 | 99.5708 | 29.9959 | 32.0582 | 0.03416 | 107.0698 | 11.3598 | 69.7621 | 70.5103 | 71.7681 | 1.0014 | 99.2812 | 282.1943 | 219.3581 | 99.6932 | 713.7642 | 1.6451 | 451.2622 | 34.1609 | 49.5097 | 36.9224 | 79.1505 | 11.9769 | 110.335 | 30.7628 | 8.1406 | 100.1087 | 88.3094 | 24 | 29.8039 | 87 | 32 | 0.99879 | 69.8039 | 102 | 7800 | 32.549 | 109.1309 | 34.8419 | 0 | 19.75 | 0 | 43.7866 | 32.9219
10/1/2020 11:51:00.3 | 138.9751 | 1699 | 35 | 2501.4073 | 130.2902 | 85.3239 | 99.5711 | 30.0046 | 32.0655 | 0.03373 | 107.0698 | 11.3511 | 69.705 | 70.6606 | 71.8363 | 1.0104 | 99.2812 | 282.5315 | 219.4144 | 99.898 | 713.4079 | 1.6443 | 449.2232 | 34.1311 | 49.5745 | 36.9359 | 79.3111 | 11.9792 | 110.335 | 30.7239 | 8.218 | 100.05 | 88.2246 | 24 | 29.8039 | 87 | 32 | 0.99416 | 69.4118 | 98 | 8120 | 32.549 | 109.7717 | 34.8511 | 0.0625 | 19.5625 | 0 | 44.1345 | 32.9219
10/1/2020 11:51:01.3 | 138.9754 | 1700 | 35 | 2501.1036 | 130.2911 | 85.3385 | 99.579 | 30.0164 | 32.0422 | 0.03431 | 107.0524 | 11.3501 | 69.9334 | 69.7774 | 71.9226 | 0.99922 | 99.2824 | 283.0092 | 219.5553 | 99.8018 | 712.9845 | 1.6553 | 449.4746 | 34.1237 | 49.4714 | 37.0206 | 79.4097 | 11.9792 | 110.6442 | 30.7239 | 8.2295 | 100.0165 | 88.3031 | 24 | 29.4118 | 87 | 32 | 1.0027 | 69.4118 | 98 | 8190 | 32.549 | 110.4202 | 34.8053 | 0 | 19.75 | 0 | 44.1742 | 32.9219
10/1/2020 11:51:02.3 | 138.9756 | 1701 | 35 | 2501.4702 | 130.3806 | 85.3307 | 99.6064 | 30.0135 | 32.0356 | 0.03456 | 107.0436 | 11.3579 | 69.8763 | 70.0408 | 71.9937 | 0.99263 | 99.2796 | 283.234 | 219.8651 | 99.808 | 712.6585 | 1.6547 | 449.2232 | 34.1528 | 49.942 | 36.9156 | 79.3667 | 11.9845 | 110.5293 | 30.5736 | 8.1702 | 99.9661 | 88.2058 | 24 | 29.4118 | 87 | 32 | 1.0005 | 69.8039 | 102 | 8190 | 32.549 | 109.4513 | 34.7473 | 0 | 19.1875 | 0 | 44.1803 | 32.9219
10/1/2020 11:51:03.3 | 138.9759 | 1702 | 35 | 2502.5412 | 130.3456 | 85.3188 | 99.5993 | 30.0156 | 32.0686 | 0.03668 | 107.0262 | 11.3666 | 70.0476 | 70.6639 | 71.9991 | 0.99316 | 99.2779 | 282.391 | 219.9496 | 99.7475 | 712.4954 | 1.6556 | 449.726 | 34.1552 | 49.5163 | 36.9156 | 79.4033 | 11.9876 | 110.1915 | 30.7172 | 8.187 | 99.9577 | 88.3031 | 24 | 29.4118 | 87 | 32 | 0.99748 | 69.8039 | 98 | 8190 | 32.549 | 110.0922 | 34.7382 | 0 | 19.5625 | 0 | 44.1803 | 32.9219
10/1/2020 11:51:04.3 | 138.9762 | 1703 | 35 | 2500.2554 | 130.5209 | 85.3355 | 99.5975 | 30.0239 | 32.0501 | 0.03625 | 107 | 11.3734 | 69.7336 | 69.749 | 71.9958 | 1.0243 | 99.279 | 281.9414 | 219.161 | 99.9881 | 712.2916 | 1.6604 | 451.5695 | 34.1726 | 49.7226 | 36.9681 | 79.1569 | 11.9944 | 110.3887 | 30.6125 | 8.1277 | 99.9577 | 88.3031 | 24 | 29.4118 | 87 | 32 | 0.99843 | 69.8039 | 98 | 8020 | 32.549 | 109.7717 | 34.9945 | -0.0625 | 20.1875 | 0 | 44.0063 | 32.9219
10/1/2020 11:51:05.3 | 138.9765 | 1704 | 35 | 2501.8418 | 130.3591 | 85.33 | 99.6114 | 30.0166 | 32.0578 | 0.03588 | 107.0262 | 11.3802 | 69.648 | 69.9242 | 72.0074 | 1.0111 | 99.2818 | 281.7447 | 219.3581 | 99.8561 | 712.1799 | 1.6584 | 448.5529 | 34.1527 | 49.5296 | 36.9816 | 79.3667 | 11.9967 | 109.7473 | 30.6783 | 8.1161 | 99.9997 | 88.4129 | 24 | 30.1961 | 87 | 32 | 1.0007 | 69.4118 | 102 | 7820 | 32.549 | 108.8104 | 34.964 | -0.125 | 20.0625 | 0 | 43.8629 | 32.9219
10/1/2020 11:51:06.3 | 138.9768 | 1705 | 35 | 2501.2297 | 130.3905 | 85.3046 | 99.6371 | 30.0281 | 32.0535 | 0.03528 | 107.0436 | 11.3695 | 69.5623 | 70.2552 | 72.0166 | 1.0099 | 99.2796 | 282.3348 | 218.9075 | 99.8733 | 712.0576 | 1.6489 | 448.5529 | 34.1526 | 49.5996 | 36.9816 | 79.3351 | 11.983 | 109.801 | 30.7493 | 8.1947 | 100.0416 | 88.3642 | 24 | 29.8039 | 87 | 32 | 1.0056 | 69.4118 | 98 | 8070 | 32.549 | 109.7717 | 34.8694 | 0 | 20.0625 | 0 | 44.1589 | 32.9219
10/1/2020 11:51:07.3 | 138.977 | 1706 | 35 | 2499.8379 | 130.609 | 85.2955 | 99.6529 | 30.0208 | 32.0523 | 0.03575 | 107 | 11.3666 | 69.8192 | 70.1323 | 72.0706 | 1.0128 | 99.2812 | 282.4472 | 219.5834 | 99.8437 | 712.0879 | 1.6578 | 449.9774 | 34.1918 | 49.4647 | 37.0731 | 79.1569 | 11.9572 | 109.8307 | 30.8742 | 8.1097 | 100.05 | 88.3517 | 24 | 29.4118 | 87 | 32 | 0.99858 | 69.8039 | 98 | 8210 | 32.549 | 109.7717 | 34.9457 | -0.125 | 20.1875 | 0 | 43.985 | 32.9219
10/1/2020 11:51:08.3 | 138.9773 | 1707 | 35 | 2500.5702 | 130.6592 | 85.25 | 99.6361 | 30.0106 | 32.0547 | 0.03404 | 107.0174 | 11.3695 | 69.6765 | 69.8659 | 72.1567 | 1.019 | 99.279 | 282.8406 | 219.499 | 99.8685 | 711.9709 | 1.6462 | 449.9494 | 34.217 | 49.4397 | 36.9224 | 79.3301 | 11.9838 | 110.0526 | 30.6917 | 8.1445 | 100.0332 | 88.358 | 24 | 29.8039 | 87 | 32 | 0.9959 | 69.8039 | 102 | 8190 | 32.549 | 108.8104 | 35.0403 | -0.125 | 19.875 | 0 | 43.9545 | 32.9219
10/1/2020 11:51:09.3 | 138.9776 | 1708 | 35 | 2502.423 | 130.6164 | 85.2369 | 99.6376 | 30.0197 | 32.0561 | 0.03531 | 106.9302 | 11.3705 | 69.7336 | 69.8892 | 72.2513 | 0.99405 | 99.2796 | 282.0538 | 219.499 | 99.9523 | 711.9091 | 1.6405 | 451.5974 | 34.2295 | 49.4264 | 37.0004 | 79.2189 | 11.9876 | 109.9691 | 30.6783 | 8.1741 | 100.0248 | 88.3816 | 24 | 29.8039 | 87 | 32 | 1.0029 | 69.8039 | 102 | 8090 | 32.549 | 109.7717 | 34.9213 | 0 | 20 | 0 | 43.9575 | 32.9219
10/1/2020 11:51:10.3 | 138.9779 | 1709 | 35 | 2496.4001 | 130.9511 | 85.2619 | 99.6659 | 30.0352 | 32.0592 | 0.03695 | 106.9913 | 11.3608 | 69.9049 | 70.0259 | 72.3387 | 1.0156 | 99.2807 | 282.391 | 219.2736 | 99.8142 | 711.8433 | 1.6427 | 448.5808 | 34.2322 | 49.2783 | 37.0206 | 79.2745 | 11.9937 | 110.0823 | 31.0514 | 8.1226 | 100.0752 | 88.4976 | 24.5 | 29.4118 | 87 | 32 | 1.0012 | 69.8039 | 102 | 8090 | 32.549 | 108.8104 | 34.8663 | -0.125 | 20.4375 | 0 | 43.6737 | 32.9219
10/1/2020 11:51:11.3 | 138.9781 | 1710 | 35 | 2497.1916 | 130.3347 | 85.2711 | 99.6609 | 30.0354 | 32.0536 | 0.03635 | 106.9651 | 11.3676 | 69.5623 | 69.5867 | 72.4503 | 1.0099 | 99.2812 | 282.4472 | 219.3299 | 99.94 | 711.7618 | 1.6401 | 448.3853 | 34.0821 | 49.5163 | 37.0206 | 79.1569 | 11.9906 | 110.2509 | 30.9265 | 8.1367 | 100.0836 | 88.5462 | 24 | 29.8039 | 87 | 32 | 1.0059 | 69.8039 | 102 | 8040 | 32.549 | 110.0922 | 35.0098 | -0.125 | 19.625 | 0 | 43.8507 | 32.9219
10/1/2020 11:51:12.3 | 138.9784 | 1711 | 35 | 2499.6917 | 130.1847 | 85.2292 | 99.7043 | 30.0221 | 32.0575 | 0.03857 | 106.9913 | 11.3754 | 69.5909 | 70.1954 | 72.5421 | 0.99868 | 99.2801 | 281.7728 | 218.7948 | 99.9042 | 711.7618 | 1.6345 | 451.0667 | 34.0799 | 49.3748 | 37.0206 | 79.2189 | 11.9937 | 109.9697 | 30.783 | 8.1393 | 99.9913 | 88.4976 | 24 | 29.4118 | 87 | 32 | 1.0022 | 69.8039 | 98 | 8090 | 32.549 | 109.7717 | 34.8663 | -0.0625 | 18.9375 | 0 | 44.4916 | 32.9219
10/1/2020 11:51:13.3 | 138.9787 | 1712 | 35 | 2501.3259 | 130.2517 | 85.2179 | 99.6938 | 30.0058 | 32.0633 | 0.04003 | 106.9302 | 11.3744 | 69.8192 | 69.8325 | 72.6271 | 0.99833 | 99.2807 | 282.3348 | 219.2736 | 100.0966 | 711.7211 | 1.6272 | 449.5584 | 34.1165 | 49.478 | 36.9681 | 79.2681 | 11.9861 | 109.8862 | 30.8877 | 8.1264 | 99.9158 | 88.4976 | 24 | 29.4118 | 87 | 32 | 0.99925 | 69.4118 | 102 | 8360 | 32.549 | 109.7717 | 35.1074 | -0.0625 | 19.625 | 0 | 44.4702 | 32.9219
10/1/2020 11:51:14.3 | 138.979 | 1713 | 35 | 2500.9336 | 130.5027 | 85.1963 | 99.7113 | 30.0191 | 32.0652 | 0.04249 | 106.9651 | 11.3695 | 69.2198 | 69.9492 | 72.69 | 1.001 | 99.2801 | 281.9414 | 218.8511 | 100.1324 | 711.8433 | 1.6254 | 450.4522 | 34.1776 | 49.4647 | 36.9681 | 79.1569 | 11.9671 | 110.1938 | 30.7172 | 8.1561 | 99.9074 | 88.4976 | 24 | 29.4118 | 87 | 32 | 0.99947 | 69.4118 | 102 | 8160 | 32.549 | 109.7717 | 35.1593 | 0 | 19.9375 | 0 | 44.2047 | 32.9219
10/1/2020 11:51:15.3 | 138.9793 | 1714 | 35 | 2500.8906 | 130.6891 | 85.1799 | 99.7321 | 30.0164 | 32.0661 | 0.04367 | 106.9651 | 11.3695 | 69.7621 | 70.0125 | 72.7439 | 0.99851 | 99.2784 | 281.9133 | 218.992 | 99.9881 | 711.6803 | 1.6325 | 451.2343 | 34.2238 | 49.5163 | 37.1256 | 79.2062 | 11.9731 | 110.1641 | 30.8219 | 8.1638 | 99.9997 | 88.4976 | 24.5 | 29.4118 | 87 | 32 | 1.0029 | 69.4118 | 102 | 8020 | 32.549 | 108.8104 | 35.0372 | -0.0625 | 20.125 | 0 | 44.223 | 32.9219
10/1/2020 11:51:16.3 | 138.9795 | 1715 | 35 | 2498.7181 | 130.7892 | 85.1956 | 99.7361 | 29.9992 | 32.0791 | 0.04517 | 106.9913 | 11.3744 | 69.7336 | 69.9742 | 72.7892 | 1.0037 | 99.2773 | 281.4074 | 218.7666 | 99.9585 | 711.5528 | 1.6418 | 448.8601 | 34.2242 | 49.6909 | 36.9614 | 79.0773 | 11.9366 | 110.5271 | 30.5279 | 8.1715 | 100.0165 | 88.4914 | 24 | 29.8039 | 87 | 32 | 0.99913 | 69.8039 | 102 | 8070 | 32.549 | 108.8104 | 35.0342 | 0 | 20.375 | 0 | 44.2078 | 32.9219
10/1/2020 11:51:17.3 | 138.9798 | 1716 | 35 | 2501.1904 | 130.5316 | 85.1824 | 99.7554 | 30.022 | 32.0741 | 0.04574 | 107.0174 | 11.3715 | 69.8763 | 69.8909 | 72.8369 | 1.0001 | 99.2824 | 281.6604 | 218.6258 | 100.0671 | 711.3188 | 1.6385 | 449.4467 | 34.1894 | 49.3432 | 37.0273 | 79.0406 | 11.9686 | 110.196 | 30.9079 | 8.1844 | 100.0416 | 88.4552 | 24.5 | 29.4118 | 87 | 32 | 0.99263 | 69.8039 | 98 | 8190 | 32.549 | 110.0922 | 35.0708 | -0.0625 | 19.8125 | 0 | 44.0918 | 32.9219
10/1/2020 11:51:18.3 | 138.9801 | 1717 | 35 | 2499.9751 | 130.6745 | 85.1096 | 99.7678 | 30.0108 | 32.0668 | 0.04544 | 107.0087 | 11.3705 | 69.9049 | 70.0259 | 72.9026 | 1.0015 | 99.279 | 281.6042 | 218.5976 | 100.0114 | 711.0994 | 1.6299 | 450.6757 | 34.2112 | 49.4898 | 36.9546 | 78.885 | 11.983 | 110.3047 | 30.6903 | 8.1535 | 100.0416 | 88.5823 | 24 | 29.4118 | 87 | 32 | 0.99858 | 69.8039 | 102 | 7750 | 32.549 | 109.1309 | 34.9335 | -0.125 | 19.75 | 0 | 44.342 | 32.9219
10/1/2020 11:51:19.3 | 138.9804 | 1718 | 35 | 2500.2172 | 130.5169 | 85.1203 | 99.7908 | 30.0286 | 32.0548 | 0.04326 | 107.0174 | 11.3763 | 70.0761 | 70.3016 | 72.9741 | 1.0049 | 99.2796 | 281.4074 | 218.485 | 100.0905 | 711.0493 | 1.6325 | 448.7763 | 34.1702 | 49.5229 | 37.1001 | 78.9167 | 12.0149 | 110.4173 | 30.8809 | 8.1896 | 100.0584 | 88.5712 | 24 | 29.4118 | 87 | 32 | 0.99928 | 69.8039 | 102 | 7940 | 32.549 | 109.4513 | 34.8755 | -0.0625 | 20.4375 | 0 | 44.165 | 32.9219
10/1/2020 11:51:20.3 | 138.9806 | 1719 | 35 | 2501.0323 | 130.4513 | 85.1569 | 99.8018 | 30.0204 | 32.0573 | 0.04356 | 106.9738 | 11.3899 | 69.7336 | 69.8709 | 73.0479 | 1.0019 | 99.2796 | 281.9414 | 218.7103 | 100.0485 | 710.9521 | 1.6339 | 450.3125 | 34.1676 | 49.8905 | 37.0273 | 79.1202 | 12.0088 | 110.5854 | 30.94 | 8.1509 | 100.1339 | 88.6011 | 24 | 29.8039 | 87 | 32 | 1.0004 | 69.8039 | 98 | 8070 | 32.549 | 110.4202 | 34.9457 | 0 | 20.5 | 0 | 43.8507 | 32.9219
10/1/2020 11:51:21.3 | 138.9809 | 1720 | 35 | 2499.5457 | 130.7041 | 85.1188 | 99.7781 | 30.0166 | 32.0527 | 0.04253 | 107.0262 | 11.3851 | 69.7336 | 70.3298 | 73.1503 | 1.0044 | 99.2818 | 281.5199 | 219.1046 | 100.0609 | 710.9521 | 1.6378 | 451.5136 | 34.2128 | 49.7491 | 37.0798 | 79.0836 | 11.9899 | 110.6717 | 30.6917 | 8.1702 | 100.1339 | 88.6497 | 24.5 | 29.4118 | 87 | 32 | 0.99944 | 69.8039 | 102 | 7990 | 32.549 | 109.1309 | 34.8755 | 0 | 20.1875 | 0 | 43.8751 | 32.9219
10/1/2020 11:51:22.3 | 138.9812 | 1721 | 35 | 2500.2206 | 130.4915 | 85.0459 | 99.8028 | 30.0008 | 32.0554 | 0.04502 | 107.0087 | 11.3783 | 70.0761 | 69.7189 | 73.2654 | 0.99672 | 99.2812 | 281.9976 | 218.823 | 100.0004 | 710.8706 | 1.6363 | 449.8936 | 34.1679 | 49.5811 | 37.0273 | 79.1696 | 11.9769 | 110.503 | 30.6783 | 8.1793 | 100.1674 | 88.6011 | 24.5 | 29.8039 | 87 | 32 | 1.0038 | 69.4118 | 102 | 8070 | 32.549 | 109.4513 | 34.906 | 0.0625 | 20.4375 | 0 | 43.8385 | 32.9219
10/1/2020 11:51:23.3 | 138.9815 | 1722 | 35 | 2498.4926 | 130.3394 | 85.0763 | 99.8221 | 30.0184 | 32.0477 | 0.04666 | 107.0349 | 11.3792 | 69.8192 | 70.1074 | 73.3665 | 1.0081 | 99.2796 | 281.295 | 218.5131 | 100.0733 | 710.8654 | 1.6296 | 448.8322 | 34.1016 | 49.3498 | 36.9156 | 79.1456 | 11.9982 | 110.3613 | 30.7052 | 8.1509 | 100.1842 | 88.6434 | 24.5 | 29.4118 | 87 | 32 | 0.9948 | 69.8039 | 98 | 8090 | 32.549 | 110.0922 | 35.0006 | 0.0625 | 20.3125 | 0 | 43.4662 | 32.9219
10/1/2020 11:51:24.3 | 138.9818 | 1723 | 35 | 2501.9047 | 130.2657 | 85.0694 | 99.8228 | 30.0274 | 32.0439 | 0.04721 | 107.0349 | 11.3725 | 69.3911 | 69.8191 | 73.4743 | 1.0001 | 99.279 | 281.9976 | 219.161 | 99.9881 | 710.7483 | 1.6144 | 450.145 | 34.1299 | 49.9803 | 37.0798 | 78.9597 | 12.0013 | 110.3607 | 30.6125 | 8.1741 | 100.1423 | 88.6497 | 24 | 29.8039 | 87 | 32 | 1.0071 | 69.8039 | 102 | 7770 | 32.549 | 109.1309 | 34.7961 | 0 | 20 | 0 | 43.4937 | 32.9219
10/1/2020 11:51:25.3 | 138.982 | 1724 | 35 | 2485.9709 | 130.4591 | 85.0675 | 99.8091 | 30.0315 | 32.0416 | 0.04792 | 107.0349 | 11.3754 | 69.3625 | 69.5247 | 73.5578 | 1.024 | 99.279 | 281.3231 | 218.3723 | 100.2052 | 710.8654 | 1.6135 | 450.0332 | 33.965 | 49.5944 | 37.0731 | 78.9357 | 11.9959 | 110.2207 | 30.6917 | 8.111 | 99.9577 | 88.692 | 24 | 29.4118 | 87 | 32 | 0.99638 | 69.4118 | 102 | 7900 | 32.549 | 109.1309 | 34.7199 | 0 | 19.75 | 0 | 43.5211 | 32.9219
10/1/2020 11:51:26.3 | 138.9823 | 1725 | 35 | 2497.5212 | 127.8839 | 85.0532 | 99.8346 | 30.0187 | 32.0489 | 0.05842 | 107 | 11.3851 | 69.6765 | 69.5164 | 73.6319 | 1.016 | 99.2784 | 281.2107 | 218.6821 | 100.1447 | 710.9468 | 1.5922 | 449.2791 | 33.4439 | 49.6842 | 37.0731 | 78.8737 | 11.999 | 110.4162 | 30.783 | 8.0388 | 99.639 | 88.692 | 24.5 | 29.0196 | 87 | 32 | 1.0102 | 69.0196 | 101 | 8160 | 32.549 | 109.1309 | 35.3394 | 0 | 19 | 0 | 43.6676 | 32.9219
10/1/2020 11:51:27.3 | 138.9826 | 1726 | 35 | 2495.2502 | 127.7414 | 85.0182 | 99.8559 | 30.0165 | 32.0475 | 0.06524 | 106.9302 | 11.3909 | 69.5623 | 69.7974 | 73.6964 | 1.0062 | 99.2779 | 281.3512 | 218.4286 | 100.2052 | 711.2373 | 1.5621 | 450.7036 | 33.3812 | 49.5944 | 37.0798 | 79.2808 | 11.983 | 109.7993 | 30.9535 | 8.0297 | 99.2448 | 88.6497 | 24.5 | 28.6274 | 87 | 32 | 1.0033 | 68.6274 | 97 | 8260 | 32.549 | 110.0922 | 35.1532 | 0.0625 | 18.75 | 0 | 44.3268 | 32.9219
10/1/2020 11:51:28.3 | 138.9829 | 1727 | 35 | 2495.5704 | 127.4396 | 85.013 | 99.8788 | 30.0034 | 32.0673 | 0.06418 | 106.8429 | 11.3909 | 69.9334 | 69.2779 | 73.7742 | 1.0006 | 99.2796 | 280.4801 | 218.3441 | 100.1447 | 711.3846 | 1.547 | 449.1115 | 33.3033 | 49.5296 | 37.0071 | 79.0216 | 11.9709 | 110.6134 | 30.7306 | 8.0207 | 99.0435 | 88.6796 | 24.5 | 29.0196 | 87 | 32 | 0.99858 | 68.6274 | 101 | 8310 | 32.549 | 108.8104 | 34.8572 | 0 | 20.6875 | 0 | 43.515 | 32.9219
10/1/2020 11:51:29.3 | 138.9831 | 1728 | 35 | 2497.7103 | 127.5503 | 85.0301 | 99.8646 | 30.0089 | 32.0603 | 0.06359 | 106.8255 | 11.4025 | 69.6194 | 70.4391 | 73.8279 | 1.0156 | 99.2784 | 281.1264 | 217.9216 | 100.0719 | 711.4358 | 1.5636 | 449.9774 | 33.3625 | 49.6062 | 37.0731 | 78.8483 | 11.9853 | 109.94 | 30.599 | 8.0349 | 99.1022 | 88.5948 | 24.5 | 29.0196 | 87 | 31 | 1.0017 | 68.6274 | 97 | 8310 | 32.549 | 110.4202 | 34.8877 | 0 | 19.9375 | 0 | 43.3991 | 32.9219
10/1/2020 11:51:30.3 | 138.9834 | 1729 | 35 | 2497.6068 | 127.5873 | 85.0223 | 99.8771 | 29.9881 | 32.0604 | 0.06641 | 106.8255 | 11.3957 | 69.8763 | 70.1954 | 73.8714 | 1.0003 | 99.2773 | 281.014 | 218.0625 | 99.9942 | 711.6041 | 1.5448 | 450.8991 | 33.3711 | 49.6776 | 37.0273 | 79.0646 | 11.9906 | 109.9948 | 30.7239 | 7.9756 | 98.8255 | 88.6983 | 24.5 | 28.6274 | 87 | 32 | 1.0008 | 68.6274 | 100 | 8210 | 32.549 | 108.8104 | 35.0006 | 0 | 17.75 | 0 | 44.5648 | 32.9219
10/1/2020 11:51:31.3 | 138.9837 | 1730 | 35 | 2500.4386 | 127.3809 | 84.9591 | 99.8867 | 29.9759 | 32.0752 | 0.06443 | 106.8516 | 11.3831 | 69.648 | 70.2585 | 73.9369 | 0.99922 | 99.279 | 282.1381 | 218.9638 | 100.2162 | 711.6646 | 1.5284 | 449.8098 | 33.351 | 49.7093 | 37.1053 | 78.6017 | 11.9959 | 110.0806 | 30.8084 | 8.0233 | 98.7751 | 88.7219 | 24.5 | 29.0196 | 87 | 32 | 1.0001 | 68.6274 | 100 | 7970 | 32.549 | 108.49 | 34.7656 | -0.0625 | 20.5625 | 0 | 43.75 | 32.8281
10/1/2020 11:51:32.3 | 138.984 | 1731 | 35 | 2498.8477 | 127.7838 | 84.9199 | 99.8813 | 29.9771 | 32.0696 | 0.05907 | 106.8953 | 11.3821 | 69.4767 | 70.2054 | 74.0032 | 0.98051 | 99.2779 | 281.3793 | 218.316 | 100.1028 | 711.9604 | 1.5563 | 448.7484 | 33.4376 | 49.5878 | 37.0663 | 78.9787 | 11.9906 | 110.3316 | 30.7374 | 8.0491 | 99.0519 | 88.7344 | 24.5 | 29.0196 | 87 | 32 | 1.0002 | 68.6274 | 97 | 8210 | 32.549 | 109.7717 | 34.8023 | -0.125 | 21.3125 | 0 | 42.5842 | 32.9219
10/1/2020 11:51:33.3 | 138.9843 | 1732 | 35 | 2499.5562 | 127.758 | 84.9149 | 99.8925 | 29.9688 | 32.0446 | 0.05897 | 106.9302 | 11.3715 | 69.7621 | 70.212 | 74.0548 | 1.0024 | 99.2812 | 281.2669 | 217.6118 | 100.1805 | 712.0983 | 1.5652 | 449.3908 | 33.4444 | 49.6194 | 37.0866 | 78.861 | 11.9807 | 110.307 | 30.7695 | 8.062 | 99.1274 | 88.7045 | 24.5 | 28.6274 | 87 | 31 | 1.0029 | 68.6274 | 102 | 7940 | 32.549 | 109.1309 | 34.7504 | -0.0625 | 20.75 | 0 | 42.4103 | 32.9219
10/1/2020 11:51:34.3 | 138.9845 | 1733 | 35 | 2499.1354 | 127.7982 | 84.9148 | 99.9254 | 29.9701 | 32.0565 | 0.05619 | 107 | 11.3715 | 69.8478 | 69.8575 | 74.1158 | 1.0069 | 99.2779 | 281.7728 | 218.7948 | 100.0423 | 712.3324 | 1.5479 | 450.8153 | 33.4441 | 49.5229 | 37.0206 | 78.818 | 11.9838 | 110.9478 | 30.6715 | 7.9872 | 99.0771 | 88.692 | 24.5 | 28.6274 | 86 | 32 | 1.0036 | 68.6274 | 101 | 8070 | 32.549 | 109.1309 | 34.7382 | -0.0625 | 20.0625 | 0 | 42.868 | 32.9219
10/1/2020 11:51:35.3 | 138.9848 | 1734 | 35 | 2500.787 | 127.6863 | 84.8823 | 99.9281 | 29.9853 | 32.0517 | 0.0529 | 106.9913 | 11.3725 | 69.705 | 70.3812 | 74.172 | 1.0081 | 99.2784 | 281.0421 | 218.0343 | 100.1447 | 712.4139 | 1.5331 | 450.4522 | 33.441 | 49.478 | 36.9681 | 78.8244 | 11.9982 | 110.7523 | 30.6259 | 8.0207 | 99.01 | 88.7892 | 24.5 | 28.6274 | 86 | 31 | 1.0006 | 68.6274 | 96 | 8260 | 32.549 | 110.0922 | 34.6466 | -0.125 | 19.6875 | 0 | 43.3227 | 32.9219
10/1/2020 11:51:36.3 | 138.9851 | 1735 | 35 | 2498.6372 | 127.3213 | 84.8728 | 99.9506 | 29.9803 | 32.0482 | 0.05213 | 106.9564 | 11.3831 | 69.7336 | 69.6637 | 74.2455 | 1.006 | 99.279 | 280.8735 | 218.3441 | 100.0485 | 712.5769 | 1.5227 | 448.888 | 33.3102 | 49.7358 | 37.0731 | 78.6764 | 12.0179 | 110.7529 | 30.5736 | 8.0362 | 98.9177 | 88.7407 | 24.5 | 28.6274 | 86 | 31 | 0.99989 | 68.6274 | 101 | 8240 | 32.549 | 109.4513 | 34.7595 | -0.0625 | 19.5 | 0 | 43.5883 | 32.8281
10/1/2020 11:51:37.3 | 138.9854 | 1736 | 35 | 2500.1197 | 127.283 | 84.8335 | 99.9575 | 29.9768 | 32.0419 | 0.05511 | 106.904 | 11.3889 | 69.9334 | 70.4358 | 74.3055 | 1.0051 | 99.279 | 280.6487 | 218.0061 | 100.3309 | 712.5309 | 1.4992 | 450.955 | 33.3235 | 49.8323 | 36.9614 | 78.6701 | 11.9921 | 110.2487 | 30.6715 | 8.0336 | 98.7835 | 88.7344 | 24.5 | 28.6274 | 86 | 31 | 1.0019 | 68.6274 | 100 | 8190 | 32.549 | 110.0922 | 34.5612 | -0.0625 | 19.625 | 0 | 44.0125 | 32.9219
10/1/2020 11:51:38.3 | 138.9856 | 1737 | 35 | 2500.1177 | 127.6577 | 84.8445 | 99.9651 | 29.9622 | 32.0403 | 0.05524 | 106.904 | 11.4006 | 69.7907 | 69.6972 | 74.3644 | 0.99726 | 99.2773 | 280.6768 | 218.3441 | 100.1866 | 712.6992 | 1.5056 | 449.2511 | 33.4255 | 49.5745 | 37.0731 | 79.0153 | 12.0157 | 110.1349 | 30.9333 | 8.0233 | 98.7416 | 88.7892 | 24.5 | 28.6274 | 86 | 32 | 0.99959 | 68.6274 | 96 | 8330 | 32.549 | 109.7717 | 34.7046 | -0.0625 | 19.8125 | 0 | 44.1345 | 32.8281
10/1/2020 11:51:39.3 | 138.9859 | 1738 | 35 | 2497.5543 | 127.6174 | 84.8407 | 99.9634 | 29.9514 | 32.024 | 0.05378 | 106.8778 | 11.4025 | 69.6194 | 70.3083 | 74.4301 | 1.0017 | 99.2773 | 281.2388 | 218.4005 | 100.2052 | 712.8267 | 1.5145 | 449.7539 | 33.3768 | 49.2333 | 37.0273 | 78.7384 | 12.0285 | 110.4711 | 30.5347 | 8.0968 | 98.8003 | 88.7955 | 24.5 | 29.0196 | 86 | 31 | 0.9998 | 69.0196 | 101 | 8070 | 32.549 | 109.1309 | 34.7382 | -0.0625 | 20.0625 | 0 | 44.0125 | 32.9219
10/1/2020 11:51:40.3 | 138.9862 | 1739 | 35 | 2499.0034 | 127.2419 | 84.8139 | 99.9768 | 29.9398 | 32.034 | 0.0555 | 106.9215 | 11.3967 | 69.7336 | 70.6012 | 74.4749 | 1.0135 | 99.2779 | 280.3958 | 217.8653 | 100.1866 | 712.903 | 1.5322 | 450.2287 | 33.3014 | 49.5229 | 37.0206 | 78.7194 | 12.0073 | 110.3316 | 30.7763 | 8.0413 | 98.9429 | 88.7892 | 24.5 | 29.0196 | 86 | 32 | 1.0042 | 68.6274 | 97 | 8210 | 32.549 | 110.0922 | 34.8053 | -0.0625 | 21.5 | 0 | 42.7002 | 32.8281
10/1/2020 11:51:41.3 | 138.9865 | 1740 | 35 | 2499.651 | 127.3043 | 84.7924 | 99.969 | 29.9463 | 32.0477 | 0.05483 | 106.9302 | 11.3948 | 69.7621 | 69.9209 | 74.5128 | 1.0047 | 99.2767 | 281.7166 | 218.5131 | 100.199 | 713.1779 | 1.5428 | 451.0108 | 33.3248 | 49.4846 | 37.1121 | 78.7321 | 12.0111 | 110.1063 | 30.6327 | 8.08 | 99.1274 | 88.7768 | 24.5 | 29.0196 | 86 | 32 | 1.0026 | 68.6274 | 101 | 7920 | 32.549 | 109.1309 | 34.79 | -0.0625 | 21.125 | 0 | 42.3767 | 32.8281
10/1/2020 11:51:42.3 | 138.9868 | 1741 | 35 | 2499.0067 | 127.2458 | 84.8062 | 99.9653 | 29.9601 | 32.0403 | 0.05417 | 107 | 11.3938 | 69.9049 | 70.3497 | 74.5471 | 1.0119 | 99.2773 | 280.9297 | 218.3723 | 100.2347 | 713.5144 | 1.5284 | 451.346 | 33.3004 | 49.4714 | 37.0731 | 78.7194 | 12.0073 | 110.1069 | 30.7239 | 8.0478 | 99.119 | 88.7892 | 24.5 | 29.0196 | 86 | 31 | 0.99916 | 68.6274 | 97 | 8090 | 32.549 | 109.4513 | 34.7595 | -0.0625 | 20.125 | 0 | 42.4683 | 32.8281
10/1/2020 11:51:43.3 | 138.987 | 1742 | 35 | 2501.7573 | 127.3305 | 84.8118 | 99.9545 | 29.9448 | 32.0488 | 0.05404 | 107.0349 | 11.4083 | 69.7907 | 70.2884 | 74.5965 | 1.0038 | 99.2745 | 281.8852 | 218.5695 | 100.2828 | 713.9023 | 1.4916 | 448.9439 | 33.3551 | 49.5745 | 37.1525 | 78.6701 | 11.9747 | 110.1881 | 30.6715 | 8.0336 | 98.9345 | 88.7656 | 24.5 | 29.0196 | 86 | 32 | 0.99989 | 68.6274 | 97 | 8210 | 32.549 | 109.4513 | 34.7687 | -0.0625 | 19.0625 | 0 | 43.3289 | 32.8281
10/1/2020 11:51:44.3 | 138.9873 | 1743 | 35 | 2498.3919 | 127.6694 | 84.8064 | 99.9532 | 29.9697 | 32.0222 | 0.05348 | 106.9826 | 11.418 | 69.7907 | 70.3182 | 74.6273 | 1.0015 | 99.2773 | 280.9297 | 217.64 | 100.199 | 713.8405 | 1.473 | 450.3684 | 33.3999 | 49.5362 | 37.0731 | 78.7321 | 11.9921 | 109.6027 | 30.685 | 8.0555 | 98.8003 | 88.7892 | 24.5 | 29.0196 | 86 | 32 | 1.0024 | 68.6274 | 101 | 8140 | 32.549 | 108.49 | 34.7717 | 0 | 19.75 | 0 | 43.2129 | 32.8281
10/1/2020 11:51:45.3 | 138.9876 | 1744 | 35 | 2496.4788 | 127.2738 | 84.7123 | 99.9613 | 29.9704 | 32.0155 | 0.05479 | 107.0349 | 11.4171 | 69.648 | 70.4656 | 74.6534 | 1.0071 | 99.2773 | 279.8338 | 217.4428 | 100.0966 | 714.1416 | 1.4626 | 450.2846 | 33.2737 | 49.8389 | 37.1458 | 78.7257 | 11.9906 | 109.9108 | 30.6259 | 8.0529 | 98.7164 | 88.6622 | 24.5 | 29.0196 | 86 | 32 | 0.9994 | 68.6274 | 96 | 8310 | 32.549 | 109.4513 | 34.8694 | 0 | 18.6875 | 0 | 44.1284 | 32.8281
10/1/2020 11:51:46.3 | 138.9879 | 1745 | 35 | 2504.0754 | 127.0223 | 84.7309 | 99.9972 | 29.9524 | 32.0362 | 0.05674 | 106.9651 | 11.4103 | 69.7336 | 70.0957 | 74.6944 | 0.99566 | 99.2779 | 281.7728 | 218.7948 | 100.289 | 714.3402 | 1.446 | 448.3853 | 33.3066 | 49.6842 | 37.0866 | 78.7751 | 12.0255 | 110.1355 | 30.6783 | 8.0426 | 98.5487 | 88.6559 | 24.5 | 28.6274 | 86 | 32 | 1.0001 | 68.6274 | 96 | 8260 | 32.549 | 109.4513 | 34.7168 | 0 | 18.75 | 0 | 44.4092 | 32.8281
10/1/2020 11:51:47.3 | 138.9881 | 1746 | 35 | 2497.3321 | 127.8036 | 84.7267 | 99.9944 | 29.9557 | 32.0494 | 0.05341 | 106.9389 | 11.3928 | 69.705 | 70.2668 | 74.7405 | 1.0042 | 99.2796 | 280.1991 | 217.4147 | 100.2643 | 714.2482 | 1.46 | 451.4577 | 33.4205 | 49.5546 | 37.0206 | 78.8483 | 12.0316 | 109.717 | 30.7037 | 8.0839 | 98.5738 | 88.5948 | 24.5 | 28.6274 | 86 | 32 | 1.0014 | 68.6274 | 100 | 7870 | 32.549 | 108.8104 | 34.8511 | 0 | 19.1875 | 0 | 44.7662 | 32.8281
10/1/2020 11:51:48.3 | 138.9884 | 1747 | 35 | 2503.6123 | 127.3948 | 84.7148 | 100.0013 | 29.9488 | 32.0545 | 0.05467 | 106.9826 | 11.3899 | 69.5623 | 69.8926 | 74.7893 | 1.0222 | 99.2773 | 280.6206 | 217.8372 | 100.2409 | 714.2429 | 1.4682 | 450.8433 | 33.4012 | 49.4264 | 36.9614 | 78.6271 | 12.0376 | 109.7147 | 30.6783 | 8.08 | 98.6577 | 88.7344 | 24.5 | 28.6274 | 86 | 32 | 0.99977 | 68.6274 | 97 | 8090 | 32.549 | 109.4513 | 34.9029 | 0 | 20.125 | 0 | 44.2993 | 32.8281
10/1/2020 11:51:49.3 | 138.9887 | 1748 | 35 | 2500.6927 | 127.9143 | 84.7026 | 100.0323 | 29.9515 | 32.0559 | 0.05437 | 107 | 11.388 | 69.8192 | 69.7423 | 74.8349 | 1.0176 | 99.2762 | 282.2505 | 218.2596 | 100.2828 | 714.2074 | 1.4646 | 448.3853 | 33.4983 | 49.5745 | 37.0731 | 78.7687 | 12.0111 | 109.5735 | 30.7763 | 8.0517 | 98.7248 | 88.7407 | 24.5 | 29.0196 | 86 | 32 | 1.0024 | 68.6274 | 97 | 8240 | 32.549 | 109.4513 | 34.7565 | 0 | 19.3125 | 0 | 44.7754 | 32.8281
10/1/2020 11:51:50.3 | 138.989 | 1749 | 35 | 2496.0695 | 128.0289 | 84.7002 | 100.0261 | 29.9527 | 32.0508 | 0.05376 | 106.9913 | 11.3841 | 69.8763 | 69.9942 | 74.8598 | 1.0051 | 99.2779 | 280.3115 | 218.0625 | 100.289 | 714.2022 | 1.4651 | 449.9215 | 33.4674 | 49.4264 | 37.0663 | 78.7257 | 12.0035 | 109.7153 | 30.6783 | 8.0839 | 98.7583 | 88.6372 | 24.5 | 28.6274 | 86 | 32 | 0.99895 | 68.6274 | 101 | 8090 | 32.549 | 108.49 | 34.8114 | 0 | 20 | 0 | 44.7052 | 32.8281
10/1/2020 11:51:51.3 | 138.9892 | 1750 | 35 | 2501.7125 | 127.1797 | 84.7357 | 100.0233 | 29.9486 | 32.0493 | 0.05397 | 107.0436 | 11.3938 | 69.648 | 69.9092 | 74.888 | 1.0111 | 99.2762 | 280.4239 | 217.9216 | 100.0547 | 714.289 | 1.4604 | 449.5584 | 33.3194 | 49.2783 | 37.1256 | 78.7814 | 11.9929 | 109.7416 | 30.8421 | 8.0581 | 98.8087 | 88.692 | 24.5 | 29.0196 | 86 | 32 | 0.99934 | 68.6274 | 97 | 8380 | 32.549 | 109.4513 | 34.8816 | 0 | 20.125 | 0 | 44.577 | 32.8281
10/1/2020 11:51:52.3 | 138.9895 | 1751 | 35 | 2502.7374 | 127.5165 | 84.7197 | 100.0293 | 29.9497 | 32.0307 | 0.054 | 107.0349 | 11.4045 | 69.7907 | 69.5096 | 74.9211 | 0.98657 | 99.2779 | 280.5644 | 217.4147 | 100.1805 | 714.4928 | 1.4719 | 448.6087 | 33.4203 | 49.4132 | 37.1256 | 78.713 | 11.983 | 109.4352 | 30.7172 | 8.0362 | 98.9345 | 88.692 | 24.5 | 29.4118 | 86 | 32 | 1.0003 | 68.6274 | 97 | 8210 | 32.549 | 109.4513 | 34.7992 | 0 | 20.25 | 0 | 44.0338 | 32.8281
10/1/2020 11:51:53.3 | 138.9898 | 1752 | 35 | 2498.6516 | 127.9991 | 84.7634 | 100.0336 | 29.9543 | 32.0381 | 0.05605 | 107.0436 | 11.4006 | 69.8763 | 70.1373 | 74.9483 | 1.0001 | 99.279 | 280.5644 | 217.5555 | 100.2828 | 714.5796 | 1.4695 | 451.346 | 33.4919 | 49.4198 | 37.0798 | 78.7687 | 11.9876 | 109.9405 | 30.8286 | 8.062 | 98.9345 | 88.6497 | 24.5 | 29.0196 | 86 | 31 | 1.0006 | 68.6274 | 101 | 7870 | 32.549 | 108.49 | 34.7778 | 0.0625 | 19.8125 | 0 | 44.6472 | 32.8281
10/1/2020 11:51:54.3 | 138.9901 | 1753 | 35 | 2499.2725 | 127.6562 | 84.7645 | 100.0566 | 29.9498 | 32.0381 | 0.05452 | 107.0349 | 11.3986 | 69.8763 | 69.6704 | 74.9872 | 1.0038 | 99.2773 | 280.6206 | 217.6681 | 100.1447 | 714.6308 | 1.4635 | 450.5639 | 33.4093 | 49.5296 | 37.1983 | 78.7751 | 11.9997 | 109.5747 | 30.7306 | 8.0401 | 98.9177 | 88.7594 | 24.5 | 29.0196 | 86 | 32 | 0.99974 | 68.6274 | 97 | 8140 | 32.549 | 109.4513 | 34.8633 | 0 | 20.0625 | 0 | 44.4458 | 32.8281
10/1/2020 11:51:55.3 | 138.9904 | 1754 | 35 | 2501.8028 | 127.6256 | 84.7358 | 100.0385 | 29.9334 | 32.0476 | 0.05469 | 107.0524 | 11.3889 | 70.019 | 70.1207 | 75.0094 | 1.0072 | 99.2784 | 280.6768 | 218.4286 | 100.2952 | 714.6256 | 1.4491 | 449.1115 | 33.4348 | 49.433 | 37.0866 | 78.7321 | 12.0346 | 109.5758 | 30.7374 | 8.0207 | 98.8842 | 88.7045 | 24.5 | 29.0196 | 86 | 32 | 0.99977 | 68.6274 | 97 | 8190 | 32.549 | 109.4513 | 34.8328 | 0 | 20.5 | 0 | 43.7378 | 32.8281
10/1/2020 11:51:56.3 | 138.9906 | 1755 | 35 | 2499.0444 | 127.9327 | 84.7342 | 100.01 | 29.9327 | 32.0442 | 0.05269 | 107.0698 | 11.3802 | 69.8478 | 70.2751 | 75.0206 | 0.99815 | 99.2773 | 280.7611 | 218.147 | 100.4765 | 714.6151 | 1.4442 | 449.5584 | 33.4791 | 49.4728 | 37.0731 | 78.9181 | 12.0126 | 109.9388 | 30.9871 | 8.0736 | 98.8925 | 88.692 | 24.5 | 29.0196 | 86 | 32 | 1.0022 | 68.6274 | 101 | 8160 | 32.549 | 109.4513 | 34.7748 | 0 | 19.75 | 0 | 44.1559 | 32.8281
10/1/2020 11:51:57.3 | 138.9909 | 1756 | 35 | 2499.9062 | 127.7552 | 84.6873 | 100.0142 | 29.9139 | 32.0583 | 0.0516 | 107.1047 | 11.3812 | 70.1617 | 69.7841 | 75.0388 | 1.0081 | 99.2784 | 281.0983 | 218.2878 | 100.2409 | 714.5743 | 1.4476 | 448.7763 | 33.4463 | 49.478 | 37.0206 | 78.7257 | 12.0195 | 110.052 | 30.6783 | 8.0697 | 98.9009 | 88.6434 | 24.5 | 29.0196 | 86 | 31 | 1.0006 | 69.0196 | 101 | 8360 | 32.549 | 109.4513 | 34.7626 | 0 | 20.375 | 0 | 43.866 | 32.8281
10/1/2020 11:51:58.3 | 138.9912 | 1757 | 35 | 2499.0079 | 127.6763 | 84.7215 | 100.0216 | 29.9249 | 32.0571 | 0.05316 | 107.1135 | 11.3773 | 69.7621 | 69.9376 | 75.0724 | 1.0033 | 99.2784 | 279.8338 | 217.3583 | 100.289 | 714.5388 | 1.4513 | 449.5584 | 33.4105 | 49.3748 | 37.1323 | 78.8244 | 12.0111 | 110.08 | 30.7306 | 8.129 | 98.9429 | 88.6497 | 24.5 | 29.0196 | 86 | 32 | 1.0036 | 68.6274 | 101 | 8210 | 32.549 | 109.7717 | 34.7199 | -0.0625 | 20.375 | 0 | 43.4937 | 32.8281
10/1/2020 11:51:59.3 | 138.9915 | 1758 | 35 | 2501.2292 | 127.4515 | 84.7295 | 100.0439 | 29.9337 | 32.0379 | 0.0557 | 107.1047 | 11.3841 | 69.3911 | 69.8509 | 75.1026 | 1.0021 | 99.2807 | 280.8173 | 218.0343 | 100.2952 | 714.6664 | 1.4515 | 451.1784 | 33.383 | 49.2783 | 37.139 | 78.7814 | 11.9982 | 109.7742 | 30.7897 | 8.0826 | 99.0687 | 88.7045 | 24.5 | 28.6274 | 86 | 31 | 1.0011 | 68.6274 | 101 | 7870 | 32.549 | 109.1309 | 34.7778 | -0.125 | 21.0625 | 0 | 42.8742 | 32.8281
10/1/2020 11:52:00.3 | 138.9917 | 1759 | 35 | 2500.2476 | 127.5253 | 84.7613 | 100.0541 | 29.9252 | 32.0355 | 0.05571 | 107.0698 | 11.3918 | 70.019 | 69.7406 | 75.1419 | 1.006 | 99.2784 | 280.8173 | 217.809 | 100.4333 | 714.6664 | 1.4573 | 449.9215 | 33.3877 | 49.4264 | 37.244 | 78.7751 | 11.9876 | 109.7439 | 30.6259 | 8.0401 | 99.0687 | 88.7045 | 24.5 | 29.4118 | 86 | 31 | 0.99937 | 69.0196 | 97 | 8120 | 32.549 | 109.4513 | 34.7412 | -0.125 | 20.6875 | 0 | 42.7826 | 32.8281
10/1/2020 11:52:01.3 | 138.992 | 1760 | 35 | 2499.2422 | 127.7933 | 84.7943 | 100.0576 | 29.9137 | 32.0636 | 0.05446 | 107.0349 | 11.3909 | 69.6765 | 70.5896 | 75.1848 | 0.99922 | 99.2784 | 280.6768 | 218.0061 | 100.2766 | 714.7427 | 1.4615 | 450.7874 | 33.4498 | 49.6194 | 37.1848 | 78.6144 | 11.9807 | 109.8839 | 30.7172 | 8.0916 | 99.0603 | 88.5525 | 24.5 | 29.0196 | 86 | 32 | 1.0002 | 68.6274 | 97 | 8190 | 32.549 | 109.4513 | 34.7595 | 0 | 20.625 | 0 | 42.392 | 32.8281
10/1/2020 11:52:02.3 | 138.9923 | 1761 | 35 | 2500.0185 | 127.6972 | 84.7924 | 100.065 | 29.9051 | 32.0802 | 0.0524 | 107.0087 | 11.3851 | 69.5052 | 70.0408 | 75.2282 | 0.99797 | 99.2779 | 281.5199 | 218.0343 | 100.2828 | 714.6664 | 1.4438 | 450.6757 | 33.4316 | 49.3166 | 37.139 | 78.966 | 11.9921 | 109.7433 | 30.7239 | 8.0297 | 98.968 | 88.6073 | 24.5 | 29.0196 | 86 | 31 | 0.99675 | 68.6274 | 97 | 8290 | 32.549 | 109.7717 | 34.7199 | -0.0625 | 19.875 | 0 | 42.8497 | 32.8281
10/1/2020 11:52:03.3 | 138.9926 | 1762 | 35 | 2499.4105 | 127.4696 | 84.7987 | 100.0617 | 29.9075 | 32.0552 | 0.05405 | 107.0698 | 11.3792 | 69.7336 | 70.0075 | 75.255 | 1.0054 | 99.279 | 281.6323 | 218.3441 | 100.289 | 714.7269 | 1.4356 | 449.8936 | 33.3644 | 49.478 | 37.1645 | 78.7257 | 11.9967 | 110.0246 | 30.3117 | 8.0555 | 98.9345 | 88.6309 | 24.5 | 28.6274 | 86 | 31 | 0.99861 | 68.6274 | 101 | 8360 | 32.549 | 109.7717 | 34.848 | -0.0625 | 20.25 | 0 | 42.456 | 32.8281
10/1/2020 11:52:04.3 | 138.9929 | 1763 | 35 | 2497.9932 | 127.3748 | 84.7613 | 100.0588 | 29.8983 | 32.0624 | 0.05509 | 107.0349 | 11.3715 | 69.7336 | 69.8709 | 75.2744 | 1.0053 | 99.279 | 281.1264 | 218.1188 | 100.3433 | 714.8755 | 1.4279 | 449.0556 | 33.3193 | 49.3299 | 37.0408 | 78.88 | 12.0149 | 109.7725 | 30.7897 | 8.0955 | 98.8758 | 88.565 | 24.5 | 29.0196 | 86 | 32 | 1.005 | 68.6274 | 97 | 8210 | 32.549 | 109.4513 | 34.8907 | 0 | 19.25 | 0 | 43.0206 | 32.8281
10/1/2020 11:52:05.3 | 138.9931 | 1764 | 35 | 2502.1371 | 127.1421 | 84.7306 | 100.0597 | 29.9251 | 32.0594 | 0.05718 | 107.0436 | 11.3725 | 69.648 | 70.4822 | 75.2892 | 0.99779 | 99.2784 | 280.7611 | 217.64 | 100.2828 | 714.982 | 1.4163 | 451.2063 | 33.3147 | 49.4198 | 37.1256 | 78.9167 | 12.0111 | 109.6878 | 30.6715 | 8.0658 | 98.6745 | 88.5948 | 24.5 | 28.6274 | 86 | 31 | 0.99959 | 68.6274 | 100 | 7870 | 32.549 | 108.49 | 34.8053 | -0.0625 | 18.25 | 0 | 44.2047 | 32.8281
10/1/2020 11:52:06.3 | 138.9934 | 1765 | 35 | 2499.4981 | 127.3686 | 84.7704 | 100.0598 | 29.9355 | 32.0391 | 0.0572 | 107.0262 | 11.3695 | 69.7907 | 70.2519 | 75.3114 | 1.0169 | 99.2784 | 280.5363 | 218.0061 | 100.3014 | 715.0123 | 1.4137 | 450.6757 | 33.3362 | 49.5944 | 37.0596 | 78.9357 | 12.0248 | 109.8559 | 30.6917 | 8.0413 | 98.5571 | 88.5823 | 24.5 | 29.0196 | 86 | 31 | 0.998 | 68.6274 | 96 | 8070 | 32.549 | 109.4513 | 34.8328 | -0.0625 | 19.625 | 0 | 44.0338 | 32.8281
10/1/2020 11:52:07.3 | 138.9937 | 1766 | 35 | 2499.4962 | 127.4347 | 84.7583 | 100.1004 | 29.934 | 32.0243 | 0.05859 | 106.9564 | 11.3938 | 69.9334 | 70.8419 | 75.3383 | 1.0049 | 99.2801 | 280.5363 | 217.6963 | 100.5232 | 715.1201 | 1.4252 | 448.5808 | 33.3591 | 49.4198 | 37.1458 | 78.9167 | 12.0088 | 109.7176 | 30.6192 | 8.013 | 98.5654 | 88.565 | 24.5 | 28.6274 | 86 | 31 | 0.99779 | 68.6274 | 96 | 8190 | 32.549 | 109.1309 | 34.7565 | 0 | 19.0625 | 0 | 44.5953 | 32.8281
10/1/2020 11:52:08.3 | 138.994 | 1767 | 35 | 2500.8208 | 127.41 | 84.7622 | 100.088 | 29.9232 | 32.0417 | 0.05614 | 106.9476 | 11.3996 | 69.4767 | 70.5433 | 75.3632 | 1.004 | 99.2784 | 280.7611 | 217.6681 | 100.2705 | 715.0741 | 1.421 | 450.7315 | 33.3716 | 49.355 | 37.0866 | 78.7067 | 11.9891 | 109.6598 | 30.6581 | 8.0259 | 98.5654 | 88.6073 | 24.5 | 29.0196 | 86 | 31 | 1.0018 | 69.0196 | 101 | 8140 | 32.549 | 108.49 | 34.8511 | 0 | 19.1875 | 0 | 44.8242 | 32.7344
10/1/2020 11:52:09.3 | 138.9942 | 1768 | 35 | 2498.9773 | 127.197 | 84.7763 | 100.0726 | 29.9174 | 32.0267 | 0.05326 | 106.9215 | 11.4083 | 69.9334 | 70.0808 | 75.3794 | 0.99726 | 99.2779 | 280.6487 | 217.8653 | 100.5418 | 715.0531 | 1.4281 | 450.0053 | 33.2858 | 49.3881 | 37.2695 | 78.8371 | 12.002 | 109.7713 | 30.7964 | 8.0658 | 98.6242 | 88.4851 | 24.5 | 29.0196 | 86 | 31 | 0.99916 | 68.6274 | 97 | 8380 | 32.549 | 109.4513 | 34.8175 | 0 | 19.9375 | 0 | 44.7754 | 32.8281
10/1/2020 11:52:10.3 | 138.9945 | 1769 | 35 | 2502.7277 | 127.3967 | 84.7929 | 100.0836 | 29.9091 | 32.0473 | 0.0533 | 106.9651 | 11.4083 | 69.9619 | 70.1904 | 75.3897 | 1.0047 | 99.279 | 281.295 | 218.2315 | 100.3309 | 714.9098 | 1.4476 | 449.0277 | 33.3906 | 49.3682 | 37.0326 | 78.9167 | 11.9959 | 109.8005 | 30.7763 | 8.0633 | 98.7919 | 88.5574 | 24.5 | 29.0196 | 86 | 32 | 0.99883 | 68.6274 | 97 | 8160 | 32.549 | 109.4513 | 34.7229 | 0 | 21 | 0 | 43.6951 | 32.8281
10/1/2020 11:52:11.3 | 138.9948 | 1770 | 35 | 2499.1516 | 127.8401 | 84.869 | 100.0864 | 29.9044 | 32.045 | 0.05404 | 106.9826 | 11.3928 | 70.019 | 70.1772 | 75.3998 | 1.0042 | 99.2784 | 280.1991 | 217.4991 | 100.289 | 714.9465 | 1.4515 | 452.1281 | 33.4579 | 49.2717 | 37.0798 | 78.923 | 12.0073 | 109.7439 | 30.783 | 8.0388 | 98.8255 | 88.6011 | 24.5 | 29.0196 | 86 | 31 | 1.0034 | 68.6274 | 101 | 7900 | 32.549 | 108.49 | 34.6802 | 0 | 19.1875 | 0 | 44.8425 | 32.8281
10/1/2020 11:52:12.3 | 138.9951 | 1771 | 35 | 2498.5721 | 127.7959 | 84.8788 | 100.0739 | 29.9025 | 32.0414 | 0.056 | 107 | 11.3928 | 69.705 | 70.0525 | 75.4054 | 1.0001 | 99.2767 | 279.4122 | 217.2738 | 100.1633 | 714.8545 | 1.444 | 450.2287 | 33.4382 | 49.1884 | 37.1188 | 78.9913 | 12.0142 | 109.6581 | 30.6461 | 8.0749 | 98.7751 | 88.6372 | 24.5 | 29.0196 | 86 | 31 | 0.99971 | 69.0196 | 97 | 8070 | 32.549 | 109.1309 | 34.8328 | 0 | 20.0625 | 0 | 44.7205 | 32.8281
10/1/2020 11:52:13.3 | 138.9954 | 1772 | 35 | 2500.8244 | 127.3622 | 84.8456 | 100.0811 | 29.9008 | 32.0521 | 0.05704 | 107.0698 | 11.4006 | 69.705 | 70.0741 | 75.4059 | 1.0051 | 99.2796 | 280.6487 | 217.2738 | 100.5109 | 714.982 | 1.4396 | 448.5249 | 33.3516 | 49.5613 | 37.178 | 78.8547 | 11.9883 | 110.0251 | 30.6057 | 8.0594 | 98.7751 | 88.4976 | 24.5 | 29.0196 | 86 | 31 | 0.99861 | 68.6274 | 97 | 8190 | 32.549 | 109.1309 | 34.848 | 0 | 20.375 | 0 | 44.3451 | 32.8281
10/1/2020 11:52:14.3 | 138.9956 | 1773 | 35 | 2498.3908 | 127.3448 | 84.8578 | 100.0785 | 29.904 | 32.0458 | 0.05619 | 107.0087 | 11.4025 | 69.9905 | 69.8458 | 75.4308 | 0.99975 | 99.2756 | 281.014 | 217.7526 | 100.5232 | 715.1096 | 1.448 | 450.3405 | 33.3158 | 49.4198 | 37.1848 | 78.966 | 11.9997 | 109.8531 | 30.7763 | 8.0349 | 98.8842 | 88.5525 | 24.5 | 29.0196 | 86 | 31 | 1.0008 | 68.6274 | 101 | 8120 | 32.549 | 108.49 | 34.8175 | 0 | 20.8125 | 0 | 43.5821 | 32.8281
10/1/2020 11:52:15.3 | 138.9959 | 1774 | 35 | 2501.1325 | 127.4443 | 84.9012 | 100.0647 | 29.9073 | 32.0579 | 0.05737 | 107.0873 | 11.3948 | 69.5909 | 69.8825 | 75.4484 | 0.99102 | 99.2801 | 280.5644 | 217.9498 | 100.3309 | 715.1859 | 1.4535 | 449.6701 | 33.3811 | 49.4714 | 37.178 | 78.9167 | 12.0278 | 109.9697 | 30.7239 | 8.0581 | 98.9513 | 88.5462 | 24.5 | 29.0196 | 86 | 31 | 1.0006 | 68.6274 | 97 | 8330 | 32.549 | 109.4513 | 34.9121 | 0 | 21.3125 | 0 | 42.9108 | 32.8281
10/1/2020 11:52:16.3 | 138.9962 | 1775 | 35 | 2502.8579 | 127.9017 | 84.9553 | 100.0976 | 29.8945 | 32.0457 | 0.05561 | 107.0524 | 11.4122 | 69.9049 | 70.1539 | 75.4638 | 1.0024 | 99.2779 | 280.9016 | 218.1188 | 100.4271 | 715.2779 | 1.4453 | 451.7929 | 33.5238 | 49.5229 | 37.244 | 78.966 | 11.9914 | 109.8834 | 30.6192 | 8.0465 | 98.9513 | 88.5101 | 24.5 | 29.4118 | 86 | 31 | 0.99867 | 68.6274 | 97 | 8260 | 32.549 | 109.4513 | 34.7839 | 0 | 19.625 | 0 | 43.7927 | 32.7344
10/1/2020 11:52:17.3 | 138.9965 | 1776 | 35 | 2500.6204 | 128.079 | 84.9246 | 100.1267 | 29.9003 | 32.0408 | 0.05497 | 107.0698 | 11.4006 | 69.7336 | 69.6955 | 75.4871 | 1.0046 | 99.2812 | 279.6371 | 217.1893 | 100.6736 | 715.1044 | 1.4216 | 449.7819 | 33.5379 | 49.2717 | 37.178 | 78.7751 | 12.0043 | 110.335 | 30.94 | 8.0968 | 98.8422 | 88.5462 | 24.5 | 29.0196 | 86 | 32 | 1.0018 | 68.6274 | 96 | 8290 | 32.549 | 109.4513 | 34.7382 | 0.0625 | 18.9375 | 0 | 44.809 | 32.8281
10/1/2020 11:52:18.3 | 138.9967 | 1777 | 35 | 2497.392 | 127.8435 | 84.8872 | 100.1398 | 29.9127 | 32.0417 | 0.05442 | 107.0873 | 11.4025 | 69.9905 | 70.1855 | 75.5203 | 1.0024 | 99.2767 | 280.9297 | 217.8372 | 100.1928 | 714.9465 | 1.4183 | 448.7205 | 33.4334 | 49.5811 | 37.1848 | 79.0216 | 12.0119 | 110.4145 | 30.5736 | 8.0362 | 98.8171 | 88.5038 | 24.5 | 28.6274 | 86 | 31 | 0.99907 | 68.6274 | 101 | 8210 | 32.549 | 109.1309 | 34.7382 | 0.0625 | 20.125 | 0 | 44.6136 | 32.8281
10/1/2020 11:52:19.3 | 138.997 | 1778 | 35 | 2497.843 | 127.4948 | 84.8904 | 100.141 | 29.9152 | 32.0307 | 0.05574 | 107.0349 | 11.3996 | 69.7621 | 70.3447 | 75.5481 | 1.0094 | 99.279 | 281.0983 | 217.809 | 100.289 | 714.8702 | 1.4247 | 449.2791 | 33.3537 | 49.3748 | 37.139 | 79.0216 | 11.9929 | 110.3047 | 30.8877 | 8.0246 | 98.9429 | 88.6073 | 24.5 | 29.0196 | 86 | 32 | 0.99959 | 68.6274 | 101 | 8160 | 32.549 | 110.0922 | 34.7626 | 0 | 21.375 | 0 | 43.2037 | 32.8281
10/1/2020 11:52:20.3 | 138.9973 | 1779 | 35 | 2504.2609 | 127.2756 | 84.9079 | 100.1325 | 29.9132 | 32.0127 | 0.05832 | 107.0262 | 11.3977 | 69.705 | 70.3116 | 75.5743 | 1.0012 | 99.279 | 280.7049 | 218.2315 | 100.2471 | 715.0385 | 1.4285 | 450.5639 | 33.3784 | 49.433 | 37.2507 | 79.3238 | 11.9959 | 109.9965 | 30.6327 | 8.0929 | 99.0771 | 88.4677 | 24.5 | 29.0196 | 86 | 31 | 0.99992 | 68.6274 | 101 | 8190 | 32.549 | 109.1309 | 34.6375 | 0 | 20.6875 | 0 | 42.6971 | 32.8281
10/1/2020 11:52:21.3 | 138.9976 | 1780 | 35 | 2496.1739 | 127.6038 | 84.9583 | 100.1419 | 29.9045 | 32.0138 | 0.05645 | 107.0436 | 11.3967 | 69.7907 | 70.0475 | 75.5904 | 1.0015 | 99.2784 | 281.3793 | 218.1188 | 100.5589 | 714.936 | 1.4338 | 450.4243 | 33.3523 | 49.4065 | 37.1713 | 79.0026 | 11.9861 | 110.2761 | 30.8151 | 8.0465 | 99.0771 | 88.3455 | 24.5 | 29.0196 | 86 | 31 | 1.0012 | 68.6274 | 101 | 8360 | 32.549 | 109.7717 | 34.7595 | 0.0625 | 20.3125 | 0 | 42.7734 | 32.8281
10/1/2020 11:52:22.3 | 138.9979 | 1781 | 35 | 2498.7966 | 127.3596 | 84.9512 | 100.1535 | 29.884 | 32.0384 | 0.05751 | 107.0524 | 11.3918 | 69.7621 | 70.5367 | 75.5977 | 0.99957 | 99.2784 | 280.6206 | 218.1751 | 100.3556 | 715.1096 | 1.4343 | 449.726 | 33.3291 | 49.601 | 37.1848 | 79.3857 | 12.002 | 110.3041 | 30.8555 | 8.0504 | 99.0016 | 88.4066 | 24.5 | 29.0196 | 86 | 31 | 1.0005 | 69.0196 | 97 | 8190 | 32.549 | 109.7717 | 34.6924 | -0.0625 | 19.125 | 0 | 43.4326 | 32.8281
10/1/2020 11:52:23.3 | 138.9981 | 1782 | 35 | 2502.9495 | 127.2661 | 84.941 | 100.1526 | 29.9005 | 32.0143 | 0.05808 | 107.0262 | 11.3986 | 70.0476 | 70.5945 | 75.5958 | 0.9953 | 99.279 | 280.6768 | 217.7808 | 100.379 | 715.1964 | 1.423 | 450.8712 | 33.3565 | 49.5745 | 37.1915 | 79.0153 | 11.9891 | 109.8565 | 30.6715 | 8.0633 | 98.8925 | 88.267 | 24.5 | 29.0196 | 86 | 31 | 0.99919 | 69.0196 | 101 | 7900 | 32.549 | 108.8104 | 34.8175 | 0 | 19.75 | 0 | 43.0969 | 32.7344
10/1/2020 11:52:24.3 | 138.9984 | 1783 | 35 | 2502.106 | 127.5909 | 84.9832 | 100.1405 | 29.9047 | 32.0241 | 0.05662 | 107.0087 | 11.3938 | 69.8192 | 70.4706 | 75.5833 | 1.006 | 99.2784 | 281.829 | 218.4286 | 100.3371 | 715.1044 | 1.4095 | 451.5136 | 33.4338 | 49.5811 | 37.2305 | 79.1696 | 11.9785 | 109.7999 | 30.6783 | 8.004 | 98.8087 | 88.449 | 24.5 | 28.6274 | 86 | 31 | 0.99617 | 68.6274 | 96 | 8140 | 32.549 | 109.4513 | 34.671 | 0.0625 | 19.625 | 0 | 43.4967 | 32.8281
10/1/2020 11:52:25.3 | 138.9987 | 1784 | 35 | 2499.7929 | 127.8904 | 85.0348 | 100.1626 | 29.8785 | 32.0433 | 0.05795 | 107.0349 | 11.3889 | 69.9049 | 69.9925 | 75.574 | 1.0069 | 99.279 | 280.8735 | 217.8653 | 100.4813 | 715.1096 | 1.4183 | 449.2791 | 33.4789 | 49.478 | 37.2897 | 79.5146 | 11.9883 | 109.7444 | 30.6783 | 8.0568 | 98.75 | 88.4066 | 24.5 | 29.0196 | 86 | 31 | 1.0005 | 68.6274 | 97 | 8210 | 32.549 | 109.4513 | 34.7778 | -0.0625 | 20.1875 | 0 | 43.3197 | 32.7344
10/1/2020 11:52:26.3 | 138.999 | 1785 | 35 | 2500.9837 | 127.6213 | 85.0372 | 100.1576 | 29.8764 | 32.0232 | 0.05662 | 107.0524 | 11.3773 | 70.019 | 70.1855 | 75.5774 | 1.0047 | 99.279 | 281.829 | 218.654 | 100.3186 | 714.9413 | 1.4309 | 450.6757 | 33.4224 | 49.4581 | 37.283 | 79.1012 | 11.9929 | 109.6604 | 30.7104 | 8.0749 | 98.8506 | 88.4004 | 24.5 | 29.0196 | 86 | 31 | 0.99928 | 68.6274 | 101 | 8160 | 32.549 | 109.4513 | 34.8236 | -0.0625 | 19.875 | 0 | 43.0817 | 32.7344
10/1/2020 11:52:27.3 | 138.9992 | 1786 | 35 | 2497.4589 | 127.8497 | 85.0215 | 100.1566 | 29.874 | 32.0106 | 0.05433 | 107.0087 | 11.3666 | 69.6765 | 70.1821 | 75.5785 | 0.99316 | 99.2779 | 281.1545 | 217.9498 | 100.5418 | 714.9057 | 1.4197 | 448.5808 | 33.4368 | 49.5428 | 37.2897 | 79.2315 | 11.9861 | 110.0234 | 30.587 | 8.0736 | 98.8003 | 88.358 | 24.5 | 29.0196 | 86 | 31 | 1.0062 | 68.6274 | 97 | 8330 | 32.549 | 109.4513 | 34.7961 | 0 | 19.4375 | 0 | 43.4937 | 32.7344
10/1/2020 11:52:28.3 | 138.9995 | 1787 | 35 | 2502.0911 | 127.3848 | 84.9942 | 100.1762 | 29.8652 | 32.0212 | 0.05435 | 107 | 11.3598 | 70.1903 | 69.9642 | 75.5689 | 1.0056 | 99.279 | 281.9133 | 218.6258 | 100.469 | 714.9517 | 1.4135 | 449.1394 | 33.3737 | 49.671 | 37.2965 | 79.1076 | 11.9815 | 109.7444 | 30.6648 | 8.0517 | 98.7919 | 88.3156 | 24.5 | 29.0196 | 86 | 31 | 0.99748 | 69.0196 | 97 | 8160 | 32.549 | 109.4513 | 34.8358 | -0.0625 | 19.5625 | 0 | 43.7347 | 32.7344
10/1/2020 11:52:29.3 | 138.9998 | 1788 | 35 | 2500.5304 | 127.7204 | 85.0223 | 100.1803 | 29.8935 | 32.0059 | 0.0563 | 107.0087 | 11.3453 | 69.7907 | 70.0292 | 75.5423 | 0.9969 | 99.2767 | 281.1264 | 218.1188 | 100.5356 | 715.1096 | 1.4152 | 451.0108 | 33.4461 | 49.4846 | 37.3946 | 79.1759 | 11.9914 | 109.8542 | 30.5279 | 8.0401 | 98.6829 | 88.4066 | 24.5 | 28.6274 | 86 | 31 | 1.0001 | 68.6274 | 100 | 7850 | 32.549 | 108.49 | 34.6313 | 0 | 18.875 | 0 | 44.4641 | 32.7344
10/1/2020 11:52:30.3 | 139.0001 | 1789 | 35 | 2501.2775 | 127.844 | 85.0348 | 100.1904 | 29.8937 | 32.0101 | 0.05746 | 106.9826 | 11.3453 | 69.7621 | 69.9976 | 75.5135 | 1.0056 | 99.2773 | 280.4801 | 217.7526 | 100.3371 | 715.0333 | 1.4296 | 448.8601 | 33.4856 | 49.5811 | 37.244 | 79.2189 | 12.0013 | 109.9948 | 30.5736 | 8.0646 | 98.708 | 88.3156 | 24.5 | 29.0196 | 86 | 31 | 1.0015 | 68.6274 | 101 | 8160 | 32.549 | 109.4513 | 34.7748 | -0.125 | 20.25 | 0 | 44.1345 | 32.7344
10/1/2020 11:52:31.3 | 139.0004 | 1790 | 35 | 2498.9226 | 127.9499 | 85.0429 | 100.2098 | 29.8729 | 32.0199 | 0.05601 | 106.9738 | 11.3463 | 69.7336 | 70.2569 | 75.4789 | 0.98924 | 99.2779 | 281.0702 | 217.3865 | 100.5047 | 714.8137 | 1.4274 | 450.7315 | 33.4836 | 49.6578 | 37.2238 | 78.8483 | 12.0043 | 110.0514 | 30.8084 | 8.0749 | 98.7164 | 88.3941 | 24.5 | 28.6274 | 86 | 31 | 1.0038 | 69.0196 | 100 | 7920 | 32.549 | 108.49 | 34.7443 | -0.0625 | 20.4375 | 0 | 44.1711 | 32.7344
10/1/2020 11:52:32.3 | 139.0006 | 1791 | 35 | 2502.7116 | 127.9488 | 85.0806 | 100.2097 | 29.8736 | 32.0145 | 0.05568 | 106.9651 | 11.3511 | 69.7336 | 69.7891 | 75.4396 | 1.0008 | 99.2773 | 280.7049 | 217.8653 | 100.4937 | 714.6966 | 1.423 | 450.7315 | 33.5332 | 49.4913 | 37.2305 | 79.2315 | 11.9883 | 110.0789 | 30.6394 | 8.0272 | 98.8255 | 88.3517 | 24.5 | 29.0196 | 86 | 31 | 0.99849 | 69.0196 | 101 | 8260 | 32.549 | 109.7717 | 34.7473 | -0.0625 | 19.625 | 0 | 44.1833 | 32.7344
10/1/2020 11:52:33.3 | 139.0009 | 1792 | 35 | 2497.5314 | 128.1699 | 85.1219 | 100.2175 | 29.8801 | 32.0144 | 0.05436 | 106.9651 | 11.3492 | 69.3625 | 69.759 | 75.3793 | 0.99904 | 99.2807 | 281.2669 | 217.8653 | 100.4333 | 714.5796 | 1.4112 | 448.3573 | 33.5196 | 49.6842 | 37.2373 | 79.2189 | 12.0058 | 110.5865 | 30.8353 | 8.0865 | 98.8255 | 88.3094 | 24.5 | 29.0196 | 86 | 31 | 1.0003 | 68.6274 | 101 | 8090 | 32.549 | 108.8104 | 34.668 | -0.0625 | 20.5625 | 0 | 43.6585 | 32.8281
10/1/2020 11:52:34.3 | 139.0012 | 1793 | 35 | 2499.3954 | 127.6528 | 85.093 | 100.2101 | 29.8879 | 32.0144 | 0.05471 | 106.9651 | 11.3521 | 69.6194 | 69.8709 | 75.325 | 0.98176 | 99.2762 | 279.8619 | 217.2457 | 100.3852 | 714.498 | 1.4044 | 451.7091 | 33.4139 | 49.3748 | 37.2373 | 79.3174 | 11.9823 | 110.4699 | 30.8353 | 8.0981 | 98.8758 | 88.2607 | 24.5 | 28.6274 | 86 | 31 | 1.0001 | 69.0196 | 101 | 8120 | 32.549 | 110.0922 | 34.848 | 0 | 19.1875 | 0 | 44.5465 | 32.8281
10/1/2020 11:52:35.3 | 139.0015 | 1794 | 35 | 2501.2658 | 127.4103 | 85.082 | 100.1986 | 29.8648 | 32.0334 | 0.05652 | 106.9476 | 11.3579 | 70.1332 | 69.6771 | 75.2722 | 1.0015 | 99.2784 | 279.9743 | 217.1893 | 100.3309 | 714.5796 | 1.4026 | 452.2398 | 33.373 | 49.5229 | 37.1848 | 79.2618 | 11.9769 | 110.024 | 30.5668 | 8.0607 | 98.8338 | 88.3094 | 24.5 | 28.6274 | 87 | 31 | 0.99809 | 69.0196 | 97 | 8260 | 32.549 | 109.7717 | 34.6741 | -0.0625 | 19.5 | 0 | 44.5282 | 32.7344
10/1/2020 11:52:36.3 | 139.0017 | 1795 | 35 | 2502.8269 | 127.7175 | 85.0955 | 100.2024 | 29.8644 | 32.0251 | 0.05579 | 106.9476 | 11.3511 | 70.0476 | 69.8625 | 75.2327 | 0.9937 | 99.2801 | 280.8173 | 217.64 | 100.596 | 714.4876 | 1.3979 | 448.6087 | 33.4737 | 49.5495 | 37.2238 | 79.2871 | 12.0028 | 109.3814 | 30.8032 | 8.1058 | 98.8422 | 88.2969 | 24.5 | 29.0196 | 86 | 31 | 1.0047 | 68.6274 | 101 | 8140 | 32.549 | 109.4513 | 34.7351 | -0.0625 | 20 | 0 | 44.1803 | 32.8281
10/1/2020 11:52:37.3 | 139.002 | 1796 | 35 | 2500.251 | 128.0508 | 85.1013 | 100.185 | 29.8832 | 32.0162 | 0.05273 | 106.9476 | 11.3453 | 69.8192 | 70.295 | 75.1916 | 0.99886 | 99.2767 | 280.3677 | 217.5555 | 100.5356 | 714.498 | 1.3937 | 450.8153 | 33.5258 | 49.5878 | 37.2373 | 79.2745 | 11.9959 | 110.3024 | 30.6327 | 8.0878 | 98.7835 | 88.358 | 24.5 | 28.6274 | 86 | 31 | 0.99974 | 69.0196 | 101 | 7920 | 32.549 | 108.8104 | 34.7504 | -0.0625 | 19.8125 | 0 | 45.0012 | 32.7344
10/1/2020 11:52:38.3 | 139.0023 | 1797 | 35 | 2498.1832 | 127.9915 | 85.1184 | 100.1884 | 29.8765 | 32.0226 | 0.05205 | 106.9302 | 11.3434 | 69.4481 | 69.9476 | 75.168 | 1.0012 | 99.2762 | 280.0867 | 217.5555 | 100.6798 | 714.4363 | 1.3946 | 449.2791 | 33.4858 | 49.5362 | 37.2103 | 79.3238 | 11.9952 | 110.4139 | 30.9991 | 8.0555 | 98.8255 | 88.1385 | 24.5 | 28.6274 | 87 | 31 | 1.0008 | 68.6274 | 97 | 8240 | 32.549 | 109.7717 | 34.7199 | 0 | 20.125 | 0 | 44.5984 | 32.7344
10/1/2020 11:52:39.3 | 139.0026 | 1798 | 35 | 2501.3882 | 127.6303 | 85.1334 | 100.2113 | 29.8816 | 32.0151 | 0.05666 | 106.9389 | 11.3453 | 69.6194 | 69.8542 | 75.1607 | 1.0053 | 99.2773 | 280.4239 | 217.4428 | 100.5589 | 714.4678 | 1.4006 | 448.9439 | 33.4309 | 49.6644 | 37.3556 | 79.2491 | 11.9937 | 110.5551 | 30.7104 | 8.0413 | 98.8758 | 88.1273 | 24.5 | 28.6274 | 86 | 31 | 0.99922 | 68.6274 | 101 | 8020 | 32.549 | 109.4513 | 34.7748 | -0.0625 | 20.3125 | 0 | 44.165 | 32.8281
10/1/2020 11:52:40.3 | 139.0029 | 1799 | 35 | 2497.7742 | 127.7894 | 85.1898 | 100.2136 | 29.8929 | 32.0014 | 0.05494 | 106.9651 | 11.3434 | 69.7621 | 70.7018 | 75.1494 | 1.0062 | 99.2784 | 279.8057 | 217.1048 | 100.4209 | 714.3705 | 1.4212 | 451.8488 | 33.4263 | 49.9288 | 37.3354 | 79.3541 | 12.0028 | 110.4722 | 30.2982 | 8.0697 | 98.9848 | 88.1086 | 24.5 | 29.0196 | 86 | 31 | 1.0023 | 68.6274 | 101 | 8210 | 32.549 | 109.4513 | 34.6985 | 0 | 21.0625 | 0 | 43.4631 | 32.7344
10/1/2020 11:52:41.3 | 139.0031 | 1800 | 35 | 2502.8808 | 127.4724 | 85.2092 | 100.2156 | 29.8766 | 32.0255 | 0.05363 | 106.9826 | 11.3375 | 69.6765 | 69.9359 | 75.1599 | 1.006 | 99.2773 | 280.8735 | 217.7526 | 100.5294 | 714.3652 | 1.425 | 451.1226 | 33.4091 | 49.5811 | 37.3287 | 79.2681 | 12.0028 | 110.303 | 30.6783 | 8.0916 | 99.0687 | 88.0537 | 24.5 | 28.6274 | 87 | 31 | 1.0001 | 68.6274 | 101 | 8360 | 32.549 | 110.0922 | 34.7199 | 0 | 21.1875 | 0 | 42.8436 | 32.7344
10/1/2020 15:22:43.0 | 142.5035 | 1 | 36 | 1569.3551 | 49.5845 | 44.7794 | 49.9391 | 29.917 | 32.0715 | 0.04968 | 104.0154 | 11.2483 | 69.3625 | 40.1435 | 23.0001 | 0.76282 | 99.0394 | 400.6415 | 384.0736 | 53.2751 | 455.8878 | 1.0192 | 449.0277 | 8.1488 | 40.4761 | 37.0507 | 40.3476 | 11.9899 | 102.3058 | 31.0748 | 3.4344 | 55.1861 | 20.4558 | 27.5 | 16.0784 | 46 | 32 | 0.78416 | 34.902 | 54 | 4110 | 25.4902 | 101.0895 | 55.6397 | 0.0625 | 19.9375 | 0 | 38.8428 | 32.8281
10/1/2020 15:22:44.0 | 142.5038 | 2 | 36 | 1600.791 | 47.9994 | 44.7998 | 49.9431 | 29.9467 | 32.0714 | 0.04684 | 104.0328 | 11.2425 | 69.5338 | 40.9707 | 23.0017 | 0.75142 | 99.0382 | 407.8917 | 389.4252 | 53.3063 | 455.9577 | 1.0189 | 449.9215 | 8.0464 | 40.1946 | 37.0896 | 40.1195 | 11.9663 | 102.0245 | 31.2115 | 3.5272 | 55.0938 | 20.3351 | 27.5 | 16.0784 | 46 | 32 | 0.77824 | 34.5098 | 56 | 4430 | 25.4902 | 101.0895 | 55.6305 | 0 | 20.0625 | 0 | 38.7604 | 32.8281
10/1/2020 15:22:45.0 | 142.5041 | 3 | 36 | 1634.2563 | 46.8813 | 44.7858 | 49.9361 | 29.9466 | 32.0694 | 0.04463 | 104.0241 | 11.2473 | 69.4481 | 41.8507 | 23.0137 | 0.75641 | 99.0399 | 408.9595 | 390.2983 | 53.5239 | 456.038 | 1.0163 | 450.3963 | 8.0232 | 40.3126 | 37.1421 | 40.0809 | 11.9754 | 102.1383 | 31.1204 | 3.4924 | 54.7751 | 20.3885 | 28 | 16.0784 | 46 | 32 | 0.78474 | 34.5098 | 53 | 4090 | 25.4902 | 101.0895 | 55.6366 | 0 | 19.875 | 0 | 38.8336 | 32.8281
10/1/2020 15:22:46.0 | 142.5043 | 4 | 36 | 1665.8894 | 46.077 | 44.7855 | 49.9717 | 29.936 | 32.0726 | 0.04172 | 104.0852 | 11.2406 | 69.5909 | 43.2138 | 23.0292 | 0.763 | 99.0405 | 415.2823 | 397.5934 | 53.3376 | 456.3087 | 1.0063 | 451.0108 | 8.0382 | 40.1743 | 37.0236 | 40.0993 | 11.9838 | 102.1108 | 30.9296 | 3.5492 | 54.3977 | 20.4282 | 28 | 16.0784 | 46 | 32 | 0.77797 | 34.1176 | 53 | 4160 | 25.8823 | 101.4099 | 55.5389 | 0 | 20.125 | 0 | 38.7695 | 32.8281
10/1/2020 15:22:47.0 | 142.5046 | 5 | 36 | 1706.67 | 45.7786 | 44.7922 | 49.9673 | 29.9507 | 32.0766 | 0.03682 | 104.1638 | 11.2415 | 69.5623 | 44.2223 | 23.0443 | 0.75178 | 99.0428 | 421.0712 | 401.4803 | 53.364 | 456.7867 | 0.99236 | 450.5639 | 8.1816 | 40.4104 | 37.3334 | 40.0742 | 11.9861 | 102.3932 | 31.1659 | 3.7141 | 54.1544 | 20.4231 | 28 | 16.4706 | 46 | 32 | 0.7826 | 34.5098 | 55 | 4330 | 25.8823 | 101.4099 | 55.5267 | 0 | 20.1875 | 0 | 38.9099 | 32.8281
10/1/2020 15:22:48.0 | 142.5049 | 6 | 36 | 1742.5817 | 46.7728 | 44.758 | 49.9757 | 29.9503 | 32.0828 | 0.02804 | 104.3034 | 11.2425 | 69.4196 | 45.6428 | 23.0774 | 0.75 | 99.0405 | 427.4783 | 407.6205 | 53.3195 | 457.1674 | 1.0207 | 449.5025 | 8.5352 | 40.2604 | 37.0964 | 40.3409 | 11.9982 | 102.3629 | 31.0157 | 3.883 | 54.4061 | 20.4489 | 28 | 16.4706 | 46 | 32 | 0.77678 | 34.902 | 54 | 4550 | 26.2745 | 101.4099 | 55.5939 | 0 | 20.5 | 0 | 38.8397 | 32.8281
10/1/2020 15:22:49.0 | 142.5052 | 7 | 36 | 1778.5649 | 48.2396 | 44.7393 | 50.0095 | 29.9483 | 32.0856 | 0.01618 | 104.4866 | 11.2502 | 69.648 | 47.0263 | 23.1634 | 0.76336 | 99.0405 | 430.6537 | 410.2399 | 53.3129 | 457.7243 | 1.0457 | 449.6143 | 8.9847 | 40.2013 | 37.1421 | 40.1262 | 12.0263 | 103.1473 | 31.1659 | 4.0699 | 55.1274 | 20.3351 | 28 | 16.8627 | 46 | 32 | 0.77565 | 36.4706 | 57 | 4550 | 26.2745 | 101.7304 | 55.5511 | 0.125 | 20.0625 | 0 | 38.8092 | 32.8281
10/1/2020 15:22:50.0 | 142.5054 | 8 | 36 | 1812.2904 | 50.3011 | 44.7026 | 50.0585 | 29.9571 | 32.075 | 0.00488 | 104.7834 | 11.2502 | 69.5052 | 48.2734 | 23.2155 | 0.76282 | 99.0416 | 433.773 | 413.6199 | 53.4085 | 458.5725 | 1.0595 | 452.3236 | 9.5463 | 40.4036 | 37.1489 | 40.2235 | 11.9906 | 103.9327 | 31.3161 | 4.2362 | 56.1506 | 20.2885 | 28 | 16.8627 | 46 | 32 | 0.77891 | 37.6471 | 57 | 5040 | 26.6667 | 102.3712 | 55.4993 | 0 | 20.3125 | 0 | 38.6749 | 32.8281
10/1/2020 15:22:51.0 | 142.5057 | 9 | 36 | 1845.7784 | 51.5332 | 44.6517 | 50.1244 | 29.9562 | 32.0781 | -0.00016 | 105.1412 | 11.2629 | 69.4767 | 49.2653 | 23.2296 | 0.76514 | 99.0399 | 439.59 | 417.9293 | 53.486 | 459.6861 | 1.079 | 450.2846 | 9.9608 | 40.5351 | 37.1878 | 40.0944 | 11.9815 | 103.959 | 31.0816 | 4.3432 | 56.6874 | 20.2212 | 28 | 17.2549 | 46 | 32 | 0.77992 | 37.6471 | 59 | 4480 | 27.0588 | 102.6993 | 55.4596 | 0 | 19.875 | 0 | 38.9343 | 32.9219
10/1/2020 15:22:52.0 | 142.506 | 10 | 36 | 1885.1561 | 54.0161 | 44.6303 | 50.1814 | 29.9806 | 32.0922 | -0.00452 | 105.499 | 11.2599 | 69.3911 | 51.1342 | 23.2459 | 0.75534 | 99.0394 | 443.6927 | 422.9992 | 53.4547 | 461.0106 | 1.1529 | 450.536 | 10.6635 | 40.4509 | 37.0303 | 40.4265 | 11.9709 | 104.8829 | 30.9973 | 4.6487 | 58.0713 | 20.4886 | 27.5 | 17.6471 | 46 | 32 | 0.78306 | 39.6078 | 61 | 5160 | 27.0588 | 103.3401 | 55.2612 | 0 | 20.1875 | 0 | 38.2935 | 32.9219
10/1/2020 15:22:53.0 | 142.5063 | 11 | 36 | 1913.1573 | 57.1292 | 44.5985 | 50.2296 | 30.0117 | 32.0866 | -0.00454 | 105.6997 | 11.2629 | 69.8192 | 51.5306 | 23.283 | 0.77458 | 99.0411 | 448.2452 | 426.6608 | 53.4728 | 462.5059 | 1.1731 | 451.6253 | 11.4456 | 40.4694 | 37.1489 | 40.4968 | 11.9823 | 105.1927 | 31.0157 | 4.7969 | 59.2707 | 20.5558 | 27.5 | 17.6471 | 46 | 32 | 0.78883 | 40.3922 | 61 | 4890 | 27.451 | 104.3015 | 54.4586 | 0 | 19.75 | 0 | 38.8458 | 32.8281
10/1/2020 15:22:54.0 | 142.5066 | 12 | 36 | 1948.4113 | 58.9864 | 44.59 | 50.2841 | 29.9934 | 32.1127 | -0.00454 | 105.7608 | 11.2871 | 69.5052 | 53.0764 | 23.3585 | 0.78954 | 99.0405 | 453.4158 | 430.8294 | 53.6326 | 464.0656 | 1.1937 | 450.117 | 12.0312 | 40.5284 | 37.0896 | 40.3476 | 11.9838 | 106.1165 | 31.1272 | 4.7905 | 60.2604 | 20.3351 | 27.5 | 18.0392 | 46 | 32 | 0.80034 | 40.7843 | 63 | 5230 | 27.451 | 104.95 | 53.4821 | 0 | 20.0625 | 0 | 38.3942 | 32.9219
10/1/2020 15:22:55.0 | 142.5068 | 13 | 36 | 1978.2312 | 61.1627 | 44.6155 | 50.3485 | 29.9987 | 32.1259 | -0.00453 | 105.7782 | 11.2871 | 69.7907 | 54.0038 | 23.3942 | 0.78812 | 99.0411 | 455.9449 | 433.4206 | 53.5173 | 465.7403 | 1.2181 | 450.2008 | 12.6705 | 40.8282 | 37.0236 | 40.3862 | 11.999 | 106.6213 | 31.1659 | 4.8871 | 61.1411 | 20.3747 | 27.5 | 18.0392 | 46 | 32 | 0.81608 | 41.5686 | 61 | 5360 | 27.8431 | 105.2704 | 52.4689 | 0 | 20.3125 | 0 | 38.6902 | 32.9219
10/1/2020 15:22:56.0 | 142.5071 | 14 | 36 | 2010.1578 | 63.1974 | 44.6156 | 50.3902 | 29.9947 | 32.1482 | -0.00452 | 105.883 | 11.2871 | 69.4196 | 54.9117 | 23.3857 | 0.81057 | 99.0399 | 458.1649 | 436.4626 | 53.4794 | 467.9272 | 1.2201 | 450.4801 | 13.2994 | 40.8939 | 37.1031 | 40.6075 | 11.9876 | 107.6286 | 31.1795 | 4.9645 | 61.9966 | 20.4558 | 27 | 18.4314 | 46 | 32 | 0.83195 | 42.3529 | 62 | 5360 | 27.8431 | 106.2317 | 51.0376 | 0 | 20.5625 | 0 | 39.1968 | 32.9219
10/1/2020 15:22:57.0 | 142.5074 | 15 | 36 | 2047.9985 | 65.1266 | 44.6196 | 50.4378 | 30.0154 | 32.1713 | -0.00454 | 105.9877 | 11.2842 | 69.705 | 56.029 | 23.3801 | 0.82874 | 99.0411 | 464.8249 | 441.0537 | 53.7084 | 470.2482 | 1.3034 | 450.8991 | 13.9674 | 41.0236 | 37.3062 | 40.1648 | 11.9739 | 101.6352 | 30.8384 | 5.0805 | 62.9444 | 20.4489 | 27 | 18.4314 | 46 | 32 | 0.84297 | 43.1373 | 65 | 5210 | 28.2353 | 107.2006 | 37.9852 | -0.0625 | 19.9375 | 0 | 38.2812 | 32.9219
10/1/2020 15:22:58.0 | 142.5077 | 16 | 36 | 2073.7532 | 68.1819 | 44.6314 | 50.4908 | 30.0024 | 32.2085 | -0.00453 | 106.1709 | 11.2803 | 69.6765 | 57.5759 | 23.3777 | 0.85688 | 99.0416 | 466.1738 | 442.3493 | 53.7348 | 472.9853 | 1.2672 | 450.6757 | 14.8066 | 40.8417 | 37.1099 | 40.5035 | 11.9678 | 101.5517 | 31.0225 | 5.1269 | 63.9005 | 20.3558 | 28 | 19.2157 | 46 | 32 | 0.86638 | 44.3137 | 64 | 5580 | 28.2353 | 101.0895 | 37.9852 | 0 | 20.125 | 0 | 38.974 | 32.8281
10/1/2020 15:22:59.0 | 142.5079 | 17 | 36 | 2110.6355 | 70.2882 | 44.6587 | 50.5442 | 30.0044 | 32.2439 | -0.00454 | 106.5637 | 11.2561 | 69.5338 | 58.2568 | 23.3798 | 0.88859 | 99.0411 | 472.9181 | 448.3487 | 53.7084 | 476.1368 | 1.2402 | 450.3405 | 15.5355 | 41.0236 | 37.0896 | 40.5806 | 11.9944 | 101.187 | 30.9431 | 5.1063 | 64.9574 | 20.3885 | 28.5 | 19.6078 | 46 | 32 | 0.89708 | 45.4902 | 68 | 5600 | 28.6274 | 100.441 | 37.9852 | 0 | 20.0625 | 0 | 38.9984 | 32.8281
10/1/2020 15:23:00.0 | 142.5082 | 18 | 36 | 2136.7634 | 73.1187 | 44.6774 | 50.6036 | 30.0205 | 32.2989 | -0.00453 | 106.904 | 11.2764 | 69.648 | 59.0853 | 23.3726 | 0.93954 | 99.0371 | 473.7612 | 449.7288 | 53.7084 | 479.9148 | 1.2537 | 450.0053 | 16.3611 | 41.0758 | 37.2081 | 40.4767 | 11.9891 | 106.3092 | 30.8908 | 5.2107 | 66.358 | 20.4558 | 28.5 | 20 | 46 | 32 | 0.91972 | 46.6667 | 67 | 5820 | 28.6274 | 100.1205 | 47.4548 | 0 | 20.25 | 0 | 38.7878 | 32.8281
10/1/2020 15:23:01.0 | 142.5085 | 19 | 36 | 2175.7353 | 74.9009 | 44.7463 | 50.6539 | 30.0471 | 32.3633 | -0.00453 | 107.1571 | 11.2764 | 69.7621 | 60.466 | 23.3579 | 0.957 | 99.0411 | 479.2128 | 454.5734 | 53.5173 | 484.1325 | 1.3454 | 451.4298 | 17.0656 | 40.9849 | 37.1167 | 40.7499 | 12.0172 | 104.3523 | 30.9566 | 5.3434 | 67.7671 | 20.5231 | 29 | 19.6078 | 46 | 33 | 0.94493 | 47.8431 | 71 | 5820 | 29.0196 | 104.6295 | 37.9852 | 0 | 19.625 | 0 | 39.0625 | 32.9219
10/1/2020 15:23:02.0 | 142.5088 | 20 | 36 | 2204.4022 | 77.9416 | 44.7904 | 50.6954 | 30.0739 | 32.4192 | -0.00454 | 107.288 | 11.2735 | 69.4481 | 61.6548 | 23.3598 | 0.96199 | 99.0405 | 480.5055 | 455.5874 | 53.715 | 488.8687 | 1.4245 | 450.0612 | 17.9924 | 41.0825 | 37.181 | 40.6393 | 12.0035 | 102.9792 | 30.9499 | 5.3757 | 69.5452 | 20.4816 | 29 | 20.7843 | 46 | 33 | 0.97987 | 49.8039 | 73 | 5870 | 29.0196 | 102.6993 | 37.9852 | -0.0625 | 19.9375 | 0 | 38.9404 | 32.9219
10/1/2020 15:23:03.0 | 142.5091 | 21 | 36 | 2235.8279 | 80.8034 | 44.8397 | 50.7419 | 30.0774 | 32.4901 | -0.00453 | 107.384 | 11.2619 | 69.6194 | 62.2829 | 23.3751 | 0.9871 | 99.0394 | 485.9571 | 460.9389 | 53.888 | 494.3957 | 1.4349 | 450.3684 | 18.9189 | 41.2072 | 37.2334 | 40.7114 | 11.9944 | 102.2497 | 31.1795 | 5.4827 | 71.2982 | 20.4282 | 29 | 21.1765 | 46 | 33 | 0.99248 | 50.9804 | 72 | 6140 | 29.4118 | 101.4099 | 37.9852 | 0 | 20.0625 | 0 | 38.858 | 32.8281
10/1/2020 15:23:04.0 | 142.5093 | 22 | 36 | 2265.039 | 83.167 | 44.9388 | 50.7848 | 30.085 | 32.5799 | -0.00454 | 107.5149 | 11.2609 | 69.7336 | 63.5466 | 23.402 | 0.99102 | 99.0394 | 487.7556 | 462.2627 | 53.6771 | 500.0171 | 1.4908 | 450.8991 | 19.7267 | 40.8872 | 37.1489 | 40.7047 | 11.9868 | 106.6756 | 30.9111 | 5.5987 | 72.7995 | 20.3955 | 29 | 21.9608 | 46 | 33 | 1.003 | 52.549 | 73 | 6260 | 29.4118 | 101.0895 | 42.7429 | 0.0625 | 20.0625 | 0 | 38.977 | 32.9219
10/1/2020 15:23:05.0 | 142.5096 | 23 | 36 | 2295.6466 | 85.287 | 45.0062 | 50.8134 | 30.1184 | 32.6926 | -0.00455 | 107.6022 | 11.2551 | 69.7336 | 64.1367 | 23.433 | 0.99815 | 99.0422 | 492.3642 | 466.5158 | 53.7216 | 505.5768 | 1.584 | 450.117 | 20.5029 | 41.2458 | 37.1945 | 40.8019 | 11.9777 | 108.4712 | 30.852 | 5.8114 | 73.915 | 20.442 | 29 | 21.5686 | 46 | 33 | 1.003 | 52.9412 | 74 | 6530 | 29.8039 | 107.2006 | 42.0746 | 0 | 20 | 0 | 38.6963 | 32.9219
10/1/2020 15:23:06.0 | 142.5099 | 24 | 36 | 2330.5907 | 86.9752 | 45.0408 | 50.8822 | 30.1487 | 32.8079 | -0.00454 | 107.6807 | 11.2658 | 69.648 | 65.1819 | 23.4688 | 0.95041 | 99.045 | 495.2025 | 469.2197 | 53.8369 | 511.1409 | 1.631 | 449.9494 | 21.2271 | 41.4159 | 37.1421 | 40.8153 | 11.9747 | 108.0539 | 30.6038 | 6.055 | 75.0222 | 20.442 | 29 | 21.5686 | 46 | 34 | 1.0058 | 53.7255 | 78 | 6630 | 29.8039 | 107.5211 | 41.33 | 0.0625 | 20 | 0 | 38.9313 | 33.0156
10/1/2020 15:23:07.0 | 142.5102 | 25 | 36 | 2360.7316 | 89.2803 | 45.0778 | 50.9053 | 30.1541 | 32.9361 | -0.00452 | 107.864 | 11.2706 | 69.334 | 65.4953 | 23.4605 | 0.97553 | 99.0399 | 497.9564 | 471.0505 | 53.906 | 516.915 | 1.66 | 449.5584 | 22.0644 | 41.6951 | 37.1556 | 40.9375 | 11.9701 | 107.4605 | 30.727 | 6.2574 | 76.297 | 20.4024 | 29 | 21.9608 | 46 | 34 | 1.001 | 54.902 | 80 | 6890 | 29.8039 | 106.8802 | 40.6342 | 0 | 20.1875 | 0 | 38.8092 | 33.0156
10/1/2020 15:23:08.0 | 142.5104 | 26 | 36 | 2391.2148 | 91.3828 | 45.1202 | 50.9691 | 30.1554 | 33.0775 | -0.00453 | 108.0734 | 11.2842 | 69.648 | 66.0984 | 23.4414 | 0.97944 | 99.0394 | 499.1085 | 472.7123 | 54.0345 | 522.5236 | 1.6609 | 450.4801 | 22.8784 | 41.8785 | 37.2674 | 40.7566 | 11.9754 | 107.2359 | 30.7017 | 6.4675 | 77.4713 | 20.4093 | 28.5 | 22.7451 | 46 | 34 | 1.0008 | 55.6863 | 81 | 7040 | 30.1961 | 106.5597 | 39.9292 | 0.0625 | 19.875 | 0 | 38.9313 | 33.0156
10/1/2020 15:23:09.0 | 142.5107 | 27 | 36 | 2415.3746 | 93.3301 | 45.1889 | 51.004 | 30.1753 | 33.2358 | -0.00452 | 108.1432 | 11.29 | 69.8478 | 67.4254 | 23.4084 | 0.98995 | 99.0399 | 501.0475 | 473.3601 | 54.1234 | 528.0664 | 1.6223 | 450.3125 | 23.6023 | 41.9693 | 36.9778 | 40.7432 | 11.9845 | 106.9003 | 30.6882 | 6.6015 | 78.3016 | 20.4351 | 28.5 | 22.7451 | 46 | 34 | 1.0002 | 56.0784 | 81 | 7090 | 30.1961 | 105.9112 | 39.3768 | 0.125 | 19.8125 | 0 | 38.7146 | 33.0156
10/1/2020 15:23:10.0 | 142.511 | 28 | 36 | 2441.6629 | 93.715 | 45.2496 | 51.0864 | 30.1903 | 33.386 | -0.00453 | 108.1345 | 11.2997 | 69.6194 | 67.9313 | 23.4165 | 1.001 | 99.0399 | 503.9982 | 476.6274 | 54.0988 | 533.4855 | 1.6075 | 450.2008 | 23.962 | 42.2048 | 37.1556 | 41.2893 | 11.9876 | 107.1244 | 30.6629 | 6.626 | 78.6623 | 20.4558 | 29 | 23.1373 | 46 | 35 | 0.99965 | 56.0784 | 81 | 7410 | 30.1961 | 105.5908 | 40.2649 | 0 | 19.9375 | 0 | 38.7787 | 33.0156
10/1/2020 15:23:11.0 | 142.5113 | 29 | 36 | 2470.9439 | 93.2358 | 45.3012 | 51.1382 | 30.2212 | 33.5444 | -0.00453 | 107.9687 | 11.2929 | 69.6765 | 69.0285 | 23.4358 | 0.9871 | 99.0411 | 506.3306 | 478.1765 | 53.939 | 538.4441 | 1.5665 | 450.5081 | 24.1254 | 42.2502 | 37.1489 | 40.7114 | 11.9868 | 107.2936 | 30.7085 | 6.7008 | 78.6958 | 20.3955 | 29 | 22.7451 | 46 | 35 | 0.99715 | 55.2941 | 80 | 7360 | 30.1961 | 106.2317 | 40.1611 | 0.0625 | 19.8125 | 0 | 38.5406 | 33.0156
10/1/2020 15:23:12.0 | 142.5116 | 30 | 36 | 2500.8278 | 93.0563 | 45.3674 | 51.1944 | 30.2292 | 33.7314 | -0.00452 | 107.8203 | 11.2939 | 69.334 | 69.9159 | 23.4755 | 0.98461 | 99.0428 | 508.6068 | 480.2608 | 54.2387 | 543.3581 | 1.497 | 449.5305 | 24.3643 | 42.3476 | 37.1353 | 41.0163 | 11.9716 | 107.3513 | 30.7017 | 6.7858 | 78.5365 | 20.3816 | 29 | 22.7451 | 46 | 35 | 1.0019 | 55.2941 | 76 | 7530 | 30.1961 | 106.2317 | 39.5996 | 0.0625 | 19.3125 | 0 | 39.1815 | 33.1094
10/1/2020 15:23:13.0 | 142.5118 | 31 | 36 | 2509.2468 | 93.4993 | 45.4513 | 51.2665 | 30.2481 | 33.9027 | -0.00454 | 107.6894 | 11.2939 | 69.705 | 70.6061 | 23.5025 | 0.9814 | 99.0422 | 507.2579 | 479.9792 | 54.2699 | 548.0829 | 1.466 | 450.0891 | 24.5726 | 42.4837 | 37.1353 | 40.7884 | 11.9876 | 106.9306 | 30.5243 | 6.8787 | 78.3268 | 20.4351 | 29 | 23.1373 | 46 | 35 | 1.001 | 55.2941 | 80 | 7480 | 30.1961 | 105.5908 | 39.6027 | 0 | 19.75 | 0 | 39.1357 | 33.0156
10/1/2020 15:23:14.0 | 142.5121 | 32 | 36 | 2505.5696 | 94.6692 | 45.4973 | 51.342 | 30.2585 | 34.0726 | -0.00455 | 107.5934 | 11.2929 | 69.6765 | 70.72 | 23.5229 | 0.99227 | 99.0422 | 507.0893 | 479.3313 | 54.2585 | 552.5036 | 1.4482 | 450.4522 | 24.8395 | 42.5241 | 37.2081 | 41.3479 | 12.0104 | 107.3227 | 30.7744 | 6.8181 | 78.2597 | 20.3489 | 29 | 23.1373 | 46 | 36 | 1.0001 | 55.2941 | 80 | 7240 | 30.1961 | 106.2317 | 40.0879 | 0.0625 | 20.0625 | 0 | 39.0259 | 33.1094
10/1/2020 15:23:15.0 | 142.5124 | 33 | 36 | 2507.2464 | 94.9549 | 45.5514 | 51.3779 | 30.2697 | 34.2485 | -0.00453 | 107.3927 | 11.2939 | 69.8192 | 70.4788 | 23.5607 | 0.9725 | 99.0405 | 508.2134 | 480.0073 | 54.3341 | 556.4987 | 1.4197 | 451.2343 | 24.9312 | 42.5493 | 37.1421 | 41.4249 | 11.9625 | 107.293 | 30.7473 | 6.7678 | 78.3016 | 20.3885 | 29 | 23.1373 | 46 | 36 | 1.0003 | 55.2941 | 80 | 7480 | 30.1961 | 106.2317 | 39.4409 | 0.125 | 20.25 | 0 | 38.4369 | 33.1094
10/1/2020 15:23:16.0 | 142.5127 | 34 | 36 | 2506.132 | 95.4291 | 45.624 | 51.4498 | 30.2966 | 34.4175 | -0.00452 | 107.3054 | 11.3017 | 69.7621 | 69.9009 | 23.5952 | 0.99476 | 99.0388 | 507.3141 | 479.5285 | 54.3539 | 560.28 | 1.4048 | 450.3405 | 25.0445 | 42.8819 | 37.1624 | 41.2893 | 11.9937 | 106.7311 | 30.7676 | 6.8052 | 78.419 | 20.4093 | 29 | 23.1373 | 46 | 36 | 0.99837 | 55.6863 | 77 | 7600 | 30.1961 | 105.9112 | 39.0717 | 0.125 | 19.5625 | 0 | 38.9984 | 33.1094
10/1/2020 15:23:17.0 | 142.5129 | 35 | 36 | 2506.4115 | 95.7575 | 45.7126 | 51.4797 | 30.3145 | 34.5729 | -0.00454 | 107.1745 | 11.3055 | 69.7336 | 69.6838 | 23.6102 | 0.97642 | 99.0394 | 506.8645 | 478.43 | 54.4938 | 563.6355 | 1.4252 | 450.4243 | 25.1335 | 42.7643 | 37.2013 | 41.2759 | 12.0149 | 106.5076 | 30.7017 | 6.849 | 78.5784 | 20.5558 | 29 | 23.1373 | 46 | 36 | 0.99916 | 55.6863 | 77 | 7460 | 30.1961 | 105.9112 | 38.7787 | 0 | 20.375 | 0 | 38.0066 | 33.2031
10/1/2020 15:23:18.0 | 142.5132 | 36 | 36 | 2502.2811 | 96.2118 | 45.7652 | 51.5047 | 30.3344 | 34.7122 | -0.00452 | 107.0611 | 11.2968 | 69.705 | 70.1007 | 23.6185 | 0.99085 | 99.0394 | 505.628 | 478.2892 | 54.5514 | 566.8868 | 1.4398 | 448.9718 | 25.2112 | 43.0314 | 37.1556 | 41.4383 | 11.9952 | 107.7961 | 30.6561 | 6.849 | 78.7713 | 20.4558 | 29 | 23.5294 | 46 | 36 | 1.0026 | 56.0784 | 78 | 7550 | 30.1961 | 106.2317 | 40.4358 | 0.0625 | 19.25 | 0 | 39.0594 | 33.2031
10/1/2020 15:23:19.0 | 142.5135 | 37 | 36 | 2506.388 | 96.1158 | 45.8509 | 51.5176 | 30.3514 | 34.8393 | -0.00454 | 107.0349 | 11.2929 | 69.7621 | 69.8926 | 23.6271 | 0.9757 | 99.0394 | 506.8645 | 478.9089 | 54.6336 | 569.9035 | 1.4247 | 450.4801 | 25.2274 | 43.2714 | 37.2741 | 41.1587 | 11.9982 | 107.9082 | 30.5834 | 6.8207 | 78.8636 | 20.4162 | 29 | 23.1373 | 46 | 36 | 1.0003 | 55.6863 | 81 | 7330 | 30.1961 | 106.8802 | 39.8499 | 0.125 | 20 | 0 | 38.7848 | 33.2031
10/1/2020 15:23:20.0 | 142.5138 | 38 | 36 | 2502.6436 | 96.5099 | 45.9047 | 51.5518 | 30.3804 | 34.9752 | -0.00454 | 106.8953 | 11.2726 | 69.8192 | 69.7523 | 23.6245 | 0.98479 | 99.0399 | 507.0612 | 478.8525 | 54.558 | 572.574 | 1.3977 | 449.6143 | 25.2929 | 43.2463 | 37.1489 | 41.2374 | 12.002 | 107.4045 | 30.8723 | 6.822 | 79.0229 | 20.5558 | 29 | 23.1373 | 47 | 36 | 0.9994 | 56.0784 | 82 | 7380 | 30.1961 | 106.5597 | 39.3158 | 0 | 20.375 | 0 | 37.8967 | 33.2031
10/1/2020 15:23:21.0 | 142.5141 | 39 | 36 | 2506.0321 | 96.672 | 45.9685 | 51.5965 | 30.3833 | 35.0974 | -0.00453 | 106.8604 | 11.2726 | 70.1617 | 70.1805 | 23.6286 | 0.99494 | 99.0405 | 506.5554 | 478.092 | 54.6024 | 575.0949 | 1.3621 | 448.916 | 25.3697 | 43.1875 | 37.1421 | 41.4902 | 11.9921 | 106.9569 | 30.499 | 6.9496 | 79.2326 | 20.5489 | 29 | 23.5294 | 47 | 36 | 1.0044 | 56.0784 | 81 | 7580 | 30.1961 | 106.2317 | 38.7268 | 0.0625 | 18.9375 | 0 | 38.9893 | 33.2031
10/1/2020 15:23:22.0 | 142.5143 | 40 | 36 | 2503.6669 | 97.2431 | 46.0565 | 51.6478 | 30.4202 | 35.2163 | -0.00454 | 106.8255 | 11.2677 | 69.7336 | 69.7757 | 23.6184 | 0.95219 | 99.0388 | 504.2792 | 476.2613 | 54.8705 | 577.6073 | 1.3326 | 450.4522 | 25.4955 | 43.3051 | 37.1235 | 41.8149 | 11.9754 | 106.451 | 30.6173 | 6.907 | 79.3333 | 20.53 | 29 | 23.5294 | 47 | 36 | 0.9966 | 56.0784 | 78 | 7680 | 30.1961 | 105.5908 | 38.913 | -0.0625 | 20.1875 | 0 | 38.504 | 33.2031
10/1/2020 15:23:23.0 | 142.5146 | 41 | 36 | 2503.6987 | 97.5145 | 46.18 | 51.6883 | 30.4191 | 35.3316 | -0.00453 | 106.7993 | 11.2677 | 69.8478 | 69.9492 | 23.6183 | 0.98657 | 99.0382 | 505.347 | 477.0217 | 54.5892 | 579.7526 | 1.3443 | 450.0612 | 25.567 | 43.2781 | 37.0964 | 41.373 | 11.9937 | 108.0751 | 30.5902 | 6.916 | 79.6184 | 20.5558 | 29 | 23.5294 | 47 | 36 | 1.0024 | 56.4706 | 78 | 7650 | 30.1961 | 106.5597 | 40.4541 | 0 | 20.625 | 0 | 38.1897 | 33.2969
10/1/2020 15:23:24.0 | 142.5149 | 42 | 36 | 2504.1514 | 97.6852 | 46.2419 | 51.7459 | 30.4214 | 35.4527 | -0.00454 | 106.7731 | 11.2667 | 69.6765 | 69.1264 | 23.5956 | 0.97535 | 99.0365 | 505.347 | 477.1344 | 54.9149 | 581.8788 | 1.3547 | 448.9998 | 25.616 | 43.3503 | 37.2013 | 41.7045 | 11.9959 | 107.7373 | 30.6629 | 6.8851 | 79.8365 | 20.6093 | 29 | 23.1373 | 47 | 36 | 1.0017 | 56.4706 | 82 | 7530 | 30.1961 | 107.2006 | 39.7949 | 0 | 19.6875 | 0 | 39.0228 | 33.2969
10/1/2020 15:23:25.0 | 142.5152 | 43 | 36 | 2504.0883 | 97.9332 | 46.2683 | 51.7943 | 30.4561 | 35.5445 | -0.00453 | 106.7382 | 11.2813 | 69.5909 | 70.0259 | 23.562 | 0.97428 | 99.0371 | 505.9653 | 477.1344 | 54.8837 | 583.7348 | 1.3698 | 450.145 | 25.6811 | 43.6306 | 37.1099 | 41.9321 | 11.9982 | 107.1496 | 30.5785 | 6.9973 | 79.9204 | 20.5162 | 29 | 23.1373 | 47 | 36 | 1.0008 | 56.4706 | 82 | 7770 | 30.1961 | 106.5597 | 39.2761 | 0 | 19.6875 | 0 | 39.2395 | 33.2969
10/1/2020 15:23:26.0 | 142.5154 | 44 | 36 | 2505.1045 | 98.3551 | 46.3176 | 51.876 | 30.4563 | 35.6248 | -0.00454 | 106.7207 | 11.2842 | 69.9049 | 69.7273 | 23.5272 | 0.99476 | 99.0371 | 504.9817 | 476.3176 | 55.0103 | 585.5303 | 1.3875 | 451.0667 | 25.8014 | 43.5517 | 37.2538 | 41.7497 | 12.0081 | 107.0655 | 30.5514 | 7.0295 | 80.1385 | 20.6093 | 29 | 23.5294 | 47 | 36 | 0.99818 | 56.8627 | 82 | 7580 | 30.1961 | 105.9112 | 38.8855 | 0 | 20.75 | 0 | 38.269 | 33.3906
10/1/2020 15:23:27.0 | 142.5157 | 45 | 36 | 2502.472 | 98.8902 | 46.3745 | 51.9479 | 30.4715 | 35.7055 | -0.00454 | 106.6946 | 11.3026 | 69.8763 | 69.8475 | 23.4872 | 0.98871 | 99.036 | 504.2792 | 475.6698 | 55.3227 | 587.2159 | 1.3928 | 450.5639 | 25.915 | 43.4544 | 37.1489 | 41.7045 | 12.0035 | 106.7843 | 30.8199 | 6.9741 | 80.3649 | 20.5558 | 29 | 23.5294 | 47 | 36 | 1.0004 | 56.8627 | 79 | 7800 | 30.1961 | 105.9112 | 38.4125 | 0 | 19.6875 | 0 | 39.1693 | 33.2969
10/1/2020 15:23:28.0 | 142.516 | 46 | 36 | 2502.0817 | 99.2753 | 46.4602 | 52.0203 | 30.4872 | 35.7767 | -0.00454 | 106.7207 | 11.2987 | 69.7621 | 69.419 | 23.4585 | 1.0012 | 99.0371 | 503.38 | 475.1346 | 55.1254 | 588.872 | 1.3625 | 450.2567 | 26.0118 | 43.6692 | 37.2149 | 42.0742 | 11.9663 | 107.4017 | 30.5126 | 7.0166 | 80.5494 | 20.5162 | 28.5 | 23.9216 | 47 | 36 | 1.0008 | 57.2549 | 83 | 7680 | 30.1961 | 105.9112 | 40.4724 | 0 | 19.625 | 0 | 39.1113 | 33.3906
10/1/2020 15:23:29.0 | 142.5163 | 47 | 36 | 2502.7492 | 99.4307 | 46.5634 | 52.0778 | 30.5235 | 35.8248 | -0.00453 | 106.7207 | 11.3007 | 69.8763 | 70.0209 | 23.4366 | 0.98372 | 99.0382 | 503.4361 | 474.8811 | 55.0037 | 590.4325 | 1.3519 | 449.9774 | 26.0594 | 43.649 | 37.2081 | 41.8467 | 11.9465 | 107.935 | 30.3875 | 6.9508 | 80.7004 | 20.5627 | 28.5 | 23.5294 | 47 | 36 | 1.0018 | 57.2549 | 83 | 7330 | 30.1961 | 106.5597 | 39.8102 | 0 | 20.125 | 0 | 38.2477 | 33.3906
10/1/2020 15:23:30.0 | 142.5166 | 48 | 36 | 2499.9926 | 99.5307 | 46.6139 | 52.1397 | 30.55 | 35.8583 | -0.00454 | 106.6509 | 11.3133 | 69.648 | 70.0708 | 23.4413 | 0.97196 | 99.036 | 501.3005 | 473.2475 | 55.2519 | 591.6914 | 1.3946 | 450.7315 | 26.0586 | 43.9023 | 37.1742 | 41.7362 | 11.9663 | 107.8207 | 30.5902 | 7.014 | 80.8765 | 20.5282 | 28.5 | 23.5294 | 47 | 36 | 1.0012 | 57.2549 | 83 | 7650 | 30.1961 | 106.8802 | 39.2242 | 0 | 20.375 | 0 | 37.9211 | 33.3906
10/1/2020 15:23:31.0 | 142.5168 | 49 | 36 | 2505.2588 | 99.6399 | 46.6999 | 52.1754 | 30.5685 | 35.8867 | -0.00454 | 106.6946 | 11.3094 | 70.0476 | 69.7891 | 23.4692 | 0.98514 | 99.0365 | 503.1551 | 474.7403 | 55.2076 | 593.1978 | 1.4035 | 449.1394 | 26.1405 | 43.753 | 37.2538 | 41.9504 | 12.0088 | 106.9529 | 30.2304 | 7.1455 | 81.0778 | 20.6093 | 28.5 | 23.5294 | 47 | 36 | 1.0016 | 57.6471 | 80 | 7650 | 30.5882 | 106.5597 | 38.8367 | 0 | 20.4375 | 0 | 38.3148 | 33.3906
10/1/2020 15:23:32.0 | 142.5171 | 50 | 36 | 2501.3525 | 100.4283 | 46.7638 | 52.2108 | 30.5706 | 35.9202 | -0.00454 | 106.6771 | 11.3007 | 69.705 | 69.5566 | 23.4868 | 0.99013 | 99.0371 | 502.4245 | 474.0643 | 55.2963 | 594.7239 | 1.4066 | 450.0332 | 26.3063 | 43.7916 | 37.2538 | 41.937 | 12.0058 | 106.4493 | 30.4263 | 7.0901 | 81.2372 | 20.5558 | 28.5 | 23.9216 | 47 | 36 | 1.001 | 57.6471 | 80 | 7680 | 30.5882 | 105.9112 | 38.2538 | 0 | 19.3125 | 0 | 39.4226 | 33.3906
10/1/2020 15:23:33.0 | 142.5174 | 51 | 36 | 2503.4834 | 100.5824 | 46.8083 | 52.2409 | 30.585 | 35.9142 | -0.00453 | 106.7033 | 11.29 | 69.8192 | 69.5331 | 23.4842 | 0.96395 | 99.0371 | 502.4526 | 473.9235 | 55.2766 | 595.8939 | 1.4022 | 450.4801 | 26.3691 | 43.7194 | 37.1556 | 42.0206 | 11.9724 | 107.1776 | 30.3013 | 7.0772 | 81.4385 | 20.5627 | 28.5 | 23.9216 | 47 | 36 | 0.99806 | 58.0392 | 84 | 7530 | 30.5882 | 105.9112 | 38.9923 | 0 | 20.5 | 0 | 38.8245 | 33.4844
10/1/2020 15:23:34.0 | 142.5177 | 52 | 36 | 2503.4282 | 100.9652 | 46.8639 | 52.3022 | 30.6047 | 35.9009 | -0.00449 | 106.6946 | 11.2968 | 69.6765 | 70.1938 | 23.4982 | 1.0117 | 99.0371 | 502.5088 | 473.6418 | 55.4114 | 597.1339 | 1.3942 | 449.6701 | 26.4689 | 43.805 | 37.2538 | 42.106 | 11.9853 | 106.9815 | 30.4399 | 7.0694 | 81.6733 | 20.6093 | 28.5 | 23.9216 | 47 | 36 | 0.99931 | 58.0392 | 81 | 7700 | 30.5882 | 106.2317 | 38.382 | 0 | 20.4375 | 0 | 38.1226 | 33.4844
10/1/2020 15:23:35.0 | 142.5179 | 53 | 36 | 2504.3546 | 101.3924 | 46.9207 | 52.3432 | 30.6341 | 35.8755 | -0.00453 | 106.7382 | 11.291 | 69.7336 | 70.0125 | 23.506 | 0.99085 | 99.0365 | 500.907 | 472.149 | 55.4114 | 598.505 | 1.4161 | 449.6701 | 26.5907 | 43.857 | 37.2606 | 42.3133 | 11.9868 | 106.8409 | 30.2304 | 7.0527 | 81.8998 | 20.5627 | 28.5 | 23.9216 | 47 | 35 | 1.0017 | 58.0392 | 84 | 7580 | 30.5882 | 105.5908 | 38.2965 | 0.0625 | 19.375 | 0 | 39.0015 | 33.4844
10/1/2020 15:23:36.0 | 142.5182 | 54 | 36 | 2500.5701 | 101.7657 | 46.9869 | 52.387 | 30.6593 | 35.8336 | -0.00454 | 106.712 | 11.291 | 69.7336 | 69.5348 | 23.5153 | 0.99512 | 99.0365 | 500.345 | 472.2335 | 55.4623 | 599.6598 | 1.4369 | 449.3908 | 26.6483 | 43.909 | 37.1421 | 42.2097 | 11.9724 | 107.7092 | 30.6493 | 7.121 | 82.034 | 20.5489 | 28.5 | 23.9216 | 47 | 35 | 1.0005 | 58.0392 | 81 | 7720 | 30.5882 | 106.5597 | 39.148 | 0.0625 | 19.625 | 0 | 39.0472 | 33.5781
10/1/2020 15:23:37.0 | 142.5185 | 55 | 36 | 2502.0611 | 101.6464 | 47.0439 | 52.426 | 30.671 | 35.774 | -0.00453 | 106.7382 | 11.2774 | 69.9905 | 69.7473 | 23.5183 | 0.96697 | 99.0371 | 500.2326 | 471.98 | 55.4246 | 600.7098 | 1.4274 | 451.1226 | 26.6329 | 43.8704 | 37.2013 | 42.1712 | 11.999 | 107.7098 | 30.4011 | 7.1339 | 82.1766 | 20.6627 | 28.5 | 23.9216 | 47 | 35 | 0.99971 | 58.0392 | 84 | 7680 | 30.5882 | 106.8802 | 38.5681 | 0.0625 | 20.0625 | 0 | 38.913 | 33.5781
10/1/2020 15:23:38.0 | 142.5188 | 56 | 36 | 2504.0554 | 101.8924 | 47.103 | 52.4889 | 30.6836 | 35.721 | -0.00455 | 106.7644 | 11.2755 | 69.5909 | 70.0109 | 23.5261 | 0.97285 | 99.036 | 501.0194 | 471.811 | 55.5774 | 601.8454 | 1.4132 | 450.0891 | 26.7186 | 43.9224 | 37.2149 | 42.3786 | 12.0028 | 106.7563 | 30.5058 | 7.1893 | 82.403 | 20.6765 | 28.5 | 23.9216 | 48 | 35 | 1.0047 | 58.4314 | 85 | 7700 | 30.5882 | 106.2317 | 38.1867 | 0.125 | 20.5 | 0 | 38.1683 | 33.5781
10/1/2020 15:23:39.0 | 142.5191 | 57 | 36 | 2504.2523 | 102.5437 | 47.1629 | 52.5452 | 30.701 | 35.6197 | -0.00453 | 106.8342 | 11.2735 | 69.648 | 69.7106 | 23.5277 | 0.9855 | 99.0371 | 499.783 | 471.3885 | 55.6661 | 603.0407 | 1.4309 | 450.6198 | 26.8915 | 43.753 | 37.2538 | 42.2615 | 12.0217 | 106.9815 | 30.4399 | 7.2203 | 82.7637 | 20.6627 | 28.5 | 24.3137 | 48 | 34 | 0.99971 | 58.8235 | 82 | 7820 | 30.5882 | 105.9112 | 37.7685 | 0 | 20.0625 | 0 | 38.1775 | 33.5781
10/1/2020 15:23:40.0 | 142.5193 | 58 | 36 | 2501.646 | 103.0233 | 47.2297 | 52.6083 | 30.7202 | 35.5472 | -0.00455 | 106.9127 | 11.2832 | 69.6194 | 69.9476 | 23.5521 | 0.97624 | 99.0365 | 499.3334 | 471.5294 | 55.6151 | 604.0858 | 1.4259 | 450.3963 | 26.9892 | 44.0129 | 37.2538 | 42.1578 | 11.9959 | 106.9809 | 30.4922 | 7.1274 | 82.9482 | 20.5558 | 28.5 | 23.9216 | 48 | 34 | 1.0014 | 58.8235 | 81 | 7870 | 30.5882 | 106.2317 | 38.5956 | 0 | 18.625 | 0 | 39.2609 | 33.5781
10/1/2020 15:23:41.0 | 142.5196 | 59 | 36 | 2501.6755 | 102.9514 | 47.2827 | 52.6748 | 30.7454 | 35.4471 | -0.00455 | 106.9302 | 11.291 | 69.9049 | 69.8492 | 23.5743 | 0.98817 | 99.0371 | 499.5582 | 470.3182 | 55.7991 | 605.1712 | 1.4108 | 450.2846 | 26.9707 | 43.8368 | 37.1489 | 42.3451 | 11.9739 | 107.2336 | 30.3148 | 7.1751 | 83.0572 | 20.6093 | 28.5 | 24.3137 | 48 | 34 | 1.0018 | 58.8235 | 82 | 7770 | 30.5882 | 106.2317 | 38.1592 | 0 | 19.8125 | 0 | 38.9038 | 33.5781
10/1/2020 15:23:42.0 | 142.5199 | 60 | 36 | 2508.6431 | 103.2548 | 47.3405 | 52.7019 | 30.7414 | 35.3379 | -0.00454 | 107.0349 | 11.2978 | 69.648 | 70.2436 | 23.589 | 0.99209 | 99.0371 | 499.5301 | 471.304 | 55.7745 | 606.2061 | 1.4143 | 449.5584 | 27.1255 | 43.8637 | 37.0303 | 42.4755 | 11.983 | 106.5613 | 30.3419 | 7.2731 | 83.4179 | 20.6489 | 28.5 | 24.7059 | 48 | 34 | 1.0008 | 59.6078 | 86 | 7500 | 30.5882 | 105.9112 | 37.7899 | 0 | 20.25 | 0 | 38.1683 | 33.5781
10/1/2020 15:23:43.0 | 142.5202 | 61 | 36 | 2506.012 | 104.8851 | 47.4157 | 52.7543 | 30.7595 | 35.2237 | -0.00453 | 107.2095 | 11.3065 | 69.7336 | 69.8726 | 23.6074 | 0.97606 | 99.0377 | 500.345 | 471.3603 | 55.8188 | 607.629 | 1.4657 | 450.2846 | 27.5249 | 43.701 | 37.2081 | 42.4688 | 11.9845 | 106.842 | 30.4922 | 7.3762 | 84.0134 | 20.7231 | 28.5 | 24.7059 | 48 | 34 | 1.0005 | 60.3922 | 83 | 7770 | 30.5882 | 105.9112 | 37.9273 | 0 | 19.625 | 0 | 39.0991 | 33.6719
10/1/2020 15:23:44.0 | 142.5204 | 62 | 36 | 2503.2847 | 105.6306 | 47.4905 | 52.7753 | 30.7871 | 35.0971 | -0.00454 | 107.2705 | 11.3046 | 69.5338 | 70.0292 | 23.6268 | 0.97553 | 99.0405 | 498.9399 | 470.0929 | 56.029 | 608.8302 | 1.5021 | 449.1953 | 27.6904 | 43.7597 | 37.1489 | 42.5273 | 11.9944 | 106.8728 | 30.4467 | 7.3723 | 84.4831 | 20.7162 | 28 | 24.7059 | 48 | 33 | 1.0001 | 60.3922 | 87 | 7580 | 30.9804 | 105.5908 | 38.0249 | 0 | 20.8125 | 0 | 38.1927 | 33.6719
10/1/2020 15:23:45.0 | 142.5207 | 63 | 36 | 2503.7093 | 105.9189 | 47.5405 | 52.7886 | 30.8154 | 34.9677 | -0.00454 | 107.3142 | 11.3104 | 70.019 | 69.7172 | 23.6379 | 0.98817 | 99.0388 | 498.0688 | 469.4732 | 55.9338 | 609.9615 | 1.4958 | 449.9215 | 27.7706 | 43.6624 | 37.2606 | 42.7931 | 11.983 | 106.647 | 30.2439 | 7.362 | 84.7934 | 20.7765 | 28.5 | 24.7059 | 48 | 33 | 1.0021 | 60.3922 | 83 | 7850 | 30.9804 | 105.9112 | 37.7228 | 0 | 19.875 | 0 | 39.5172 | 33.6719
10/1/2020 15:23:46.0 | 142.521 | 64 | 36 | 2503.0388 | 106.2117 | 47.6108 | 52.8124 | 30.8228 | 34.831 | -0.00453 | 107.3665 | 11.3133 | 69.4481 | 69.6604 | 23.6498 | 1.0038 | 99.0371 | 498.2374 | 469.5296 | 55.9847 | 611.0878 | 1.4524 | 451.1784 | 27.84 | 43.7664 | 37.2081 | 42.6895 | 12.0005 | 106.7294 | 30.0867 | 7.3453 | 84.9863 | 20.7231 | 28 | 24.7059 | 48 | 33 | 0.9984 | 60.7843 | 87 | 7630 | 30.9804 | 105.5908 | 38.2416 | 0 | 20.125 | 0 | 38.7329 | 33.7812
10/1/2020 15:23:47.0 | 142.5213 | 65 | 36 | 2502.7398 | 106.312 | 47.646 | 52.8359 | 30.8439 | 34.6865 | -0.00453 | 107.3142 | 11.3152 | 69.9334 | 69.5767 | 23.6571 | 0.97321 | 99.0365 | 499.5863 | 470.9379 | 56.1374 | 612.0882 | 1.4451 | 448.497 | 27.8629 | 43.8184 | 37.2013 | 42.6377 | 11.9807 | 107.6812 | 30.4011 | 7.3956 | 85.0786 | 20.823 | 28 | 24.7059 | 48 | 33 | 1.0015 | 60.3922 | 87 | 7750 | 30.9804 | 106.5597 | 38.4491 | -0.0625 | 20.0625 | 0 | 38.0127 | 33.7812
10/1/2020 15:23:48.0 | 142.5216 | 66 | 36 | 2504.2798 | 106.6927 | 47.7072 | 52.8616 | 30.8592 | 34.5393 | -0.00454 | 107.3054 | 11.3162 | 69.5909 | 69.3452 | 23.6351 | 0.98764 | 99.0377 | 499.1648 | 470.0647 | 56.1243 | 613.0188 | 1.479 | 450.0053 | 27.9799 | 43.4409 | 37.2081 | 42.7279 | 11.9967 | 107.1221 | 30.4399 | 7.3827 | 85.2967 | 20.7231 | 28 | 24.7059 | 48 | 32 | 1.0013 | 60.3922 | 87 | 7720 | 30.9804 | 106.5597 | 38.0554 | -0.0625 | 19.6875 | 0 | 38.8519 | 33.7812
10/1/2020 15:23:49.0 | 142.5218 | 67 | 36 | 2500.5703 | 107.2007 | 47.8056 | 52.8949 | 30.8821 | 34.3859 | -0.00453 | 107.288 | 11.3094 | 69.5909 | 69.5968 | 23.6248 | 0.99227 | 99.0371 | 497.5349 | 468.0931 | 56.1686 | 613.9039 | 1.466 | 449.4746 | 28.0715 | 43.6423 | 37.2606 | 42.6176 | 12.0081 | 106.6734 | 30.276 | 7.3633 | 85.3218 | 20.7765 | 28 | 24.7059 | 48 | 32 | 1.0005 | 60.7843 | 84 | 7920 | 30.9804 | 105.9112 | 37.7869 | 0 | 19.125 | 0 | 39.3982 | 33.7812
10/1/2020 15:23:50.0 | 142.5221 | 68 | 36 | 2504.1574 | 106.9087 | 47.8754 | 52.9398 | 30.8809 | 34.2428 | -0.00454 | 107.2356 | 11.3026 | 69.8192 | 69.5867 | 23.5918 | 0.98283 | 99.0365 | 497.5349 | 468.2621 | 56.2261 | 614.784 | 1.4546 | 450.4801 | 28.0352 | 43.597 | 37.2013 | 42.8315 | 12.0066 | 106.8969 | 30.1779 | 7.4381 | 85.4057 | 20.823 | 28 | 25.098 | 48 | 32 | 1.001 | 60.7843 | 84 | 7970 | 30.9804 | 105.9112 | 38.797 | 0 | 20.125 | 0 | 39.035 | 33.7812
10/1/2020 15:23:51.0 | 142.5224 | 69 | 36 | 2501.9373 | 107.526 | 47.9029 | 52.9888 | 30.9051 | 34.1083 | -0.00453 | 107.2269 | 11.2939 | 69.705 | 69.8726 | 23.5516 | 0.97499 | 99.036 | 497.844 | 468.6282 | 56.3541 | 615.6045 | 1.4872 | 449.7819 | 28.172 | 43.6239 | 37.1692 | 43.0654 | 11.9906 | 107.2605 | 30.3098 | 7.478 | 85.6238 | 20.8438 | 28 | 25.098 | 48 | 32 | 0.99986 | 60.7843 | 88 | 7920 | 30.9804 | 106.2317 | 38.2385 | 0 | 20.9375 | 0 | 37.912 | 33.7812
10/1/2020 15:23:52.0 | 142.5227 | 70 | 36 | 2509.8758 | 107.957 | 47.9489 | 53.0278 | 30.9248 | 33.9168 | -0.00456 | 107.2356 | 11.291 | 69.5338 | 69.6637 | 23.4514 | 0.97695 | 99.0371 | 498.2655 | 468.9099 | 56.2835 | 616.6859 | 1.4943 | 449.1394 | 28.3747 | 43.4477 | 37.2149 | 42.9417 | 11.9747 | 106.5333 | 30.2895 | 7.5335 | 86.1606 | 20.8903 | 28 | 24.7059 | 48 | 32 | 1.001 | 61.5686 | 85 | 7920 | 30.9804 | 106.5597 | 37.6434 | 0 | 20.0625 | 0 | 38.3758 | 33.7812
10/1/2020 15:23:53.0 | 142.5229 | 71 | 36 | 2501.6653 | 109.5062 | 47.9818 | 53.0742 | 30.9598 | 33.7486 | -0.00454 | 107.3404 | 11.291 | 69.3625 | 69.7289 | 23.4007 | 0.9782 | 99.0377 | 496.0174 | 466.9383 | 56.2326 | 617.6467 | 1.5131 | 450.5081 | 28.6877 | 43.2396 | 37.2606 | 42.89 | 11.9785 | 106.898 | 30.5514 | 7.5477 | 86.5967 | 20.9368 | 28 | 25.098 | 48 | 31 | 0.99748 | 62.3529 | 89 | 7920 | 31.3726 | 105.9112 | 37.1582 | 0 | 20.5625 | 0 | 38.2416 | 33.7812
10/1/2020 15:23:54.0 | 142.5232 | 72 | 36 | 2501.9239 | 109.8766 | 48.0349 | 53.1095 | 30.9736 | 33.6073 | -0.00452 | 107.4014 | 11.2861 | 69.5052 | 69.0234 | 23.3999 | 0.98425 | 99.0365 | 498.6027 | 469.4732 | 56.7348 | 618.6531 | 1.5178 | 450.5081 | 28.7878 | 43.0767 | 37.2606 | 42.9868 | 11.9838 | 106.7568 | 30.5446 | 7.5348 | 87.0832 | 20.8834 | 28 | 25.4902 | 49 | 31 | 0.99986 | 62.3529 | 86 | 8090 | 31.3726 | 105.9112 | 36.9537 | 0 | 20.625 | 0 | 38.6352 | 33.875
10/1/2020 15:23:55.0 | 142.5235 | 73 | 36 | 2505.9485 | 110.0613 | 48.0932 | 53.1584 | 30.9787 | 33.4486 | -0.00453 | 107.3927 | 11.2852 | 69.5338 | 69.7273 | 23.4134 | 0.98871 | 99.0377 | 497.282 | 468.0086 | 56.423 | 619.5791 | 1.5242 | 449.6143 | 28.8825 | 43.2261 | 37.1031 | 43.0319 | 11.983 | 107.0101 | 30.4331 | 7.5528 | 87.3348 | 20.9368 | 28 | 25.4902 | 49 | 31 | 0.99794 | 62.3529 | 89 | 7630 | 31.3726 | 105.5908 | 37.4023 | 0 | 19.3125 | 0 | 38.9221 | 33.875
10/1/2020 15:23:56.0 | 142.5238 | 74 | 36 | 2501.7741 | 110.7249 | 48.1034 | 53.2009 | 30.9967 | 33.2919 | -0.00455 | 107.3491 | 11.291 | 69.4196 | 69.5566 | 23.4217 | 0.98693 | 99.0371 | 495.7926 | 466.5721 | 56.6462 | 620.5402 | 1.5313 | 450.3963 | 29.0083 | 42.9861 | 37.0964 | 43.1038 | 12.0051 | 106.8975 | 30.4011 | 7.6173 | 87.4858 | 21.0367 | 28 | 25.4902 | 49 | 31 | 1.0023 | 62.3529 | 86 | 8020 | 31.3726 | 106.2317 | 37.2131 | 0.125 | 20.875 | 0 | 38.0676 | 33.875
10/1/2020 15:23:57.0 | 142.5241 | 75 | 36 | 2502.8979 | 110.5574 | 48.1768 | 53.2494 | 31.0043 | 33.1757 | -0.00454 | 107.3229 | 11.3026 | 69.6194 | 69.2611 | 23.4408 | 0.98586 | 99.0348 | 494.7528 | 465.9806 | 56.505 | 621.4209 | 1.5543 | 450.3684 | 28.9774 | 43.1018 | 37.3519 | 42.9083 | 11.9944 | 106.9512 | 30.2033 | 7.6057 | 87.6871 | 20.923 | 28 | 25.4902 | 49 | 31 | 0.99913 | 62.3529 | 89 | 7700 | 31.3726 | 105.9112 | 36.8591 | 0.0625 | 20.4375 | 0 | 38.0859 | 33.875
10/1/2020 15:23:58.0 | 142.5243 | 76 | 36 | 2502.459 | 110.8202 | 48.226 | 53.3094 | 31.0126 | 33.0505 | -0.00455 | 107.3491 | 11.3036 | 69.8192 | 70.0741 | 23.4847 | 0.99174 | 99.0382 | 495.0339 | 466.1778 | 56.7036 | 622.2822 | 1.5583 | 449.1394 | 29.0412 | 43.1489 | 37.2149 | 43.214 | 11.9465 | 106.6465 | 30.4078 | 7.5799 | 87.8296 | 20.9971 | 28 | 25.4902 | 49 | 31 | 1.0019 | 62.3529 | 86 | 7920 | 31.3726 | 105.9112 | 37.5153 | 0.0625 | 20 | 0 | 39.0808 | 33.875
10/1/2020 15:23:59.0 | 142.5246 | 77 | 36 | 2501.8212 | 111.0956 | 48.2383 | 53.3321 | 31.0322 | 32.9308 | -0.0045 | 107.384 | 11.3026 | 69.5052 | 69.6018 | 23.5231 | 0.98604 | 99.0388 | 494.6123 | 465.2201 | 56.5756 | 623.0526 | 1.5705 | 451.7929 | 29.1059 | 43.4862 | 37.2217 | 43.0837 | 11.9792 | 106.9552 | 30.0664 | 7.616 | 87.8296 | 21.0574 | 28 | 25.4902 | 49 | 31 | 1.0017 | 62.7451 | 86 | 7990 | 31.3726 | 106.2317 | 37.2498 | 0 | 19.125 | 0 | 38.8916 | 33.875
10/1/2020 15:24:00.0 | 142.5249 | 78 | 36 | 2503.1382 | 111.0205 | 48.2937 | 53.3906 | 31.0484 | 32.8202 | -0.00453 | 107.384 | 11.3065 | 69.6194 | 70.1639 | 23.5484 | 0.99583 | 99.0365 | 496.186 | 467.5579 | 56.5756 | 623.8478 | 1.5727 | 448.9718 | 29.1016 | 43.2261 | 37.2081 | 43.0837 | 11.9906 | 106.7288 | 30.2236 | 7.6198 | 87.9638 | 21.0436 | 27.5 | 25.4902 | 49 | 31 | 1.0022 | 62.7451 | 90 | 7940 | 31.3726 | 105.9112 | 36.8683 | 0.0625 | 19.3125 | 0 | 38.5651 | 33.875
10/1/2020 15:24:01.0 | 142.5252 | 79 | 36 | 2501.8022 | 111.1498 | 48.3761 | 53.4337 | 31.0685 | 32.7231 | -0.0045 | 107.3404 | 11.3152 | 69.5623 | 69.5465 | 23.5218 | 0.99548 | 99.0371 | 495.6521 | 465.868 | 56.6462 | 624.6378 | 1.5754 | 450.955 | 29.1199 | 43.1422 | 37.1353 | 43.1556 | 12.0119 | 106.8975 | 30.1391 | 7.643 | 87.9638 | 21.0229 | 27.5 | 25.8823 | 49 | 31 | 1.0016 | 62.7451 | 90 | 7850 | 31.3726 | 105.5908 | 37.0789 | 0.125 | 20.25 | 0 | 38.3026 | 33.9688
10/1/2020 15:24:02.0 | 142.5254 | 80 | 36 | 2504.6233 | 111.1847 | 48.3898 | 53.4635 | 31.0649 | 32.6401 | -0.00453 | 107.3491 | 11.3123 | 69.3911 | 69.0572 | 23.4876 | 1.0026 | 99.036 | 494.8372 | 465.5863 | 56.843 | 625.58 | 1.5632 | 448.497 | 29.1619 | 43.2396 | 37.1556 | 43.5112 | 12.0058 | 106.7283 | 30.1323 | 7.5734 | 88.1651 | 21.097 | 27.5 | 25.8823 | 49 | 31 | 1.0001 | 62.7451 | 91 | 7920 | 31.3726 | 105.5908 | 37.0209 | 0 | 20.4375 | 0 | 38.0005 | 33.9688
10/1/2020 15:24:03.0 | 142.5257 | 81 | 36 | 2501.1194 | 111.7429 | 48.414 | 53.5096 | 31.0871 | 32.5632 | -0.00452 | 107.2618 | 11.3152 | 69.6765 | 69.6018 | 23.4632 | 0.98782 | 99.036 | 494.528 | 465.361 | 56.8939 | 626.4014 | 1.5818 | 451.0667 | 29.2673 | 43.0834 | 37.3334 | 43.4077 | 11.9861 | 107.0084 | 30.1323 | 7.6418 | 88.3413 | 21.0643 | 27.5 | 25.8823 | 49 | 31 | 0.99855 | 63.1373 | 86 | 8120 | 31.3726 | 105.9112 | 36.7462 | 0 | 19.875 | 0 | 38.7451 | 33.875
10/1/2020 15:24:04.0 | 142.526 | 82 | 36 | 2501.3392 | 111.8181 | 48.5157 | 53.5781 | 31.0981 | 32.4887 | -0.00454 | 107.2531 | 11.3181 | 69.4196 | 69.9826 | 23.4517 | 0.98817 | 99.0371 | 494.1627 | 464.6287 | 56.7856 | 627.1059 | 1.5758 | 449.0556 | 29.2896 | 42.9205 | 37.0964 | 43.3492 | 11.9959 | 106.9535 | 30.1256 | 7.6534 | 88.4251 | 21.0367 | 27.5 | 25.8823 | 49 | 31 | 0.99895 | 63.1373 | 90 | 8020 | 31.3726 | 105.9112 | 36.7584 | 0 | 19.4375 | 0 | 39.09 | 33.9688
10/1/2020 15:24:05.0 | 142.5263 | 83 | 36 | 2498.9161 | 111.8032 | 48.5526 | 53.6237 | 31.1179 | 32.4325 | -0.00065 | 107.2443 | 11.3123 | 69.4767 | 69.3014 | 23.4706 | 0.98942 | 99.0377 | 494.8653 | 465.4736 | 56.989 | 627.9677 | 1.5778 | 449.9774 | 29.2573 | 42.9726 | 37.2217 | 43.4527 | 11.9686 | 106.4218 | 30.1779 | 7.6327 | 88.5006 | 21.004 | 27.5 | 25.8823 | 49 | 31 | 1.0026 | 63.1373 | 90 | 7770 | 31.3726 | 105.5908 | 36.5478 | -0.0625 | 19.9375 | 0 | 39.2456 | 33.9688
10/1/2020 15:24:06.0 | 142.5266 | 84 | 36 | 2504.0999 | 111.6975 | 48.5663 | 53.6592 | 31.1283 | 32.3821 | 0.00968 | 107.2269 | 11.3036 | 69.3911 | 69.6805 | 23.5512 | 0.99566 | 99.0365 | 493.9379 | 464.347 | 57.0906 | 628.6372 | 1.5687 | 449.5584 | 29.2903 | 42.9726 | 37.2538 | 43.3492 | 11.9769 | 106.9809 | 30.2304 | 7.5425 | 88.5929 | 21.1435 | 27.5 | 25.8823 | 49 | 31 | 1.0011 | 63.1373 | 87 | 7990 | 31.3726 | 105.9112 | 37.6739 | 0 | 19.875 | 0 | 39.3677 | 33.9688
10/1/2020 15:24:07.0 | 142.5268 | 85 | 36 | 2501.3933 | 112.2087 | 48.5959 | 53.7078 | 31.1379 | 32.3562 | 0.02016 | 107.192 | 11.3026 | 69.5052 | 69.5834 | 23.6355 | 0.99102 | 99.036 | 492.6171 | 462.9387 | 56.989 | 629.3224 | 1.5588 | 451.3739 | 29.3925 | 43.1287 | 37.1489 | 43.3492 | 11.9975 | 106.8963 | 30.1256 | 7.6405 | 88.6264 | 21.1969 | 27.5 | 25.8823 | 49 | 31 | 1.0034 | 63.1373 | 91 | 7800 | 31.3726 | 105.9112 | 37.5183 | -0.0625 | 19.9375 | 0 | 39.0564 | 33.9688
10/1/2020 15:24:08.0 | 142.5271 | 86 | 36 | 2501.4921 | 112.2821 | 48.6559 | 53.7706 | 31.1168 | 32.3464 | 0.02911 | 107.192 | 11.3026 | 69.5338 | 69.7206 | 23.6545 | 0.96519 | 99.0377 | 493.0949 | 463.6147 | 57.2365 | 630.1546 | 1.57 | 450.2287 | 29.4129 | 43.07 | 37.3402 | 43.2908 | 12.0081 | 107.1221 | 30.0664 | 7.6469 | 88.7439 | 21.1781 | 27.5 | 25.8823 | 49 | 31 | 1.0001 | 63.5294 | 91 | 7970 | 31.3726 | 105.9112 | 37.1643 | 0 | 19.9375 | 0 | 38.7329 | 33.9688
10/1/2020 15:24:09.0 | 142.5274 | 87 | 36 | 2500.5266 | 112.452 | 48.7121 | 53.8178 | 31.1287 | 32.3002 | 0.033 | 107.192 | 11.3007 | 69.5909 | 69.9726 | 23.6261 | 0.9814 | 99.0365 | 493.2635 | 463.2485 | 57.0972 | 630.7384 | 1.6075 | 449.3908 | 29.4461 | 43.1355 | 37.2606 | 43.6664 | 11.9899 | 107.149 | 30.1323 | 7.6907 | 88.8361 | 21.1504 | 27.5 | 25.8823 | 49 | 31 | 1.0016 | 63.5294 | 87 | 8210 | 31.3726 | 106.2317 | 37.085 | 0 | 19.625 | 0 | 38.5498 | 33.9688
10/1/2020 15:24:10.0 | 142.5277 | 88 | 36 | 2501.6926 | 112.3652 | 48.7222 | 53.8627 | 31.1536 | 32.27 | 0.03569 | 107.2007 | 11.2949 | 69.5623 | 69.4694 | 23.5976 | 0.99156 | 99.0371 | 492.8139 | 463.4175 | 57.3513 | 631.5447 | 1.6192 | 449.6422 | 29.437 | 42.9273 | 37.2081 | 43.5112 | 11.9815 | 107.0375 | 29.713 | 7.6585 | 88.92 | 21.2038 | 27.5 | 25.8823 | 49 | 31 | 1.0002 | 63.5294 | 91 | 8020 | 31.3726 | 105.9112 | 36.8561 | 0 | 20.0625 | 0 | 38.3881 | 33.9688
10/1/2020 15:24:11.0 | 142.5279 | 89 | 36 | 2501.0185 | 112.5244 | 48.7368 | 53.8978 | 31.1706 | 32.2385 | 0.04035 | 107.2182 | 11.2803 | 69.5052 | 69.8108 | 23.5627 | 0.99708 | 99.0382 | 492.2518 | 462.9387 | 57.3579 | 632.0688 | 1.6228 | 449.1115 | 29.4708 | 43.1942 | 37.1031 | 43.4661 | 11.9739 | 106.7865 | 30.4011 | 7.6456 | 89.0123 | 21.2572 | 27.5 | 25.8823 | 49 | 31 | 1.0006 | 63.5294 | 87 | 8120 | 31.3726 | 106.2317 | 36.5814 | 0 | 20.375 | 0 | 38.1927 | 33.9688
10/1/2020 15:24:12.0 | 142.5282 | 90 | 36 | 2503.799 | 112.5162 | 48.7644 | 53.94 | 31.1919 | 32.2073 | 0.04245 | 107.2095 | 11.2793 | 69.6194 | 69.2611 | 23.5048 | 0.95949 | 99.0365 | 493.2073 | 463.2203 | 57.2628 | 632.749 | 1.6232 | 452.0164 | 29.5014 | 42.9928 | 37.2013 | 43.5763 | 12.0134 | 106.6728 | 30.1459 | 7.6611 | 89.1297 | 21.3571 | 27.5 | 25.8823 | 49 | 31 | 0.99995 | 63.5294 | 91 | 8020 | 31.3726 | 105.9112 | 36.5051 | 0 | 20.4375 | 0 | 38.1867 | 33.9688
10/1/2020 15:24:13.0 | 142.5285 | 91 | 36 | 2500.9419 | 113.0388 | 48.7897 | 53.965 | 31.1825 | 32.1932 | 0.04399 | 107.2269 | 11.2735 | 69.6194 | 69.5516 | 23.4737 | 0.99583 | 99.036 | 493.3759 | 464.009 | 57.3316 | 633.4449 | 1.6013 | 449.9494 | 29.6046 | 43.0632 | 37.1624 | 43.6981 | 12.0035 | 106.6442 | 30.112 | 7.6972 | 89.2135 | 21.3175 | 27.5 | 26.2745 | 49 | 31 | 0.99959 | 63.5294 | 88 | 8140 | 31.3726 | 105.9112 | 36.4288 | 0 | 20.375 | 0 | 37.9852 | 33.9688
10/1/2020 15:24:14.0 | 142.5288 | 92 | 36 | 2501.8293 | 113.0037 | 48.8407 | 53.9803 | 31.173 | 32.1678 | 0.04656 | 107.2095 | 11.2832 | 69.4196 | 69.3737 | 23.4856 | 0.97357 | 99.0382 | 491.3807 | 461.981 | 57.3005 | 634.0394 | 1.5995 | 450.5639 | 29.6059 | 42.9793 | 37.0964 | 43.4077 | 12.0058 | 106.8145 | 30.0275 | 7.6998 | 89.2806 | 21.4105 | 27.5 | 26.2745 | 49 | 31 | 1.0008 | 63.5294 | 87 | 7990 | 31.3726 | 105.9112 | 36.5967 | 0 | 20.375 | 0 | 38.2843 | 33.9688
10/1/2020 15:24:15.0 | 142.5291 | 93 | 36 | 2501.1608 | 113.4524 | 48.8985 | 54.0274 | 31.1664 | 32.1407 | 0.04551 | 107.192 | 11.289 | 70.019 | 69.6838 | 23.4803 | 0.99494 | 99.0354 | 491.5493 | 461.7557 | 57.4021 | 634.7354 | 1.6239 | 449.7819 | 29.7156 | 43.0834 | 37.2674 | 43.6146 | 11.9952 | 107.1198 | 30.3419 | 7.7242 | 89.3729 | 21.3709 | 27.5 | 26.2745 | 49 | 31 | 1.0034 | 63.9216 | 92 | 7800 | 31.3726 | 105.5908 | 36.9721 | 0 | 19.75 | 0 | 38.8275 | 33.9688
10/1/2020 15:24:16.0 | 142.5293 | 94 | 36 | 2500.7531 | 113.5236 | 48.9187 | 54.047 | 31.1801 | 32.1211 | 0.04905 | 107.1396 | 11.29 | 69.4767 | 69.739 | 23.483 | 0.98568 | 99.0365 | 490.9873 | 461.5304 | 57.4971 | 635.3808 | 1.6556 | 449.4467 | 29.7294 | 43.0247 | 37.2149 | 43.8149 | 11.9883 | 107.149 | 30.0731 | 7.7023 | 89.3897 | 21.4243 | 27.5 | 26.2745 | 49 | 31 | 0.99809 | 63.5294 | 87 | 8090 | 31.3726 | 106.2317 | 36.6455 | 0 | 19.625 | 0 | 39.3219 | 33.9688
10/1/2020 15:24:17.0 | 142.5296 | 95 | 36 | 2500.9837 | 113.6619 | 48.9542 | 54.0947 | 31.1814 | 32.1002 | 0.04867 | 107.2443 | 11.2764 | 69.5623 | 69.4274 | 23.5185 | 0.99191 | 99.0371 | 491.5774 | 461.981 | 57.4726 | 635.9246 | 1.6658 | 449.3349 | 29.7683 | 42.7913 | 37.1878 | 43.583 | 11.9883 | 106.9255 | 30.0479 | 7.7565 | 89.4736 | 21.3433 | 27.5 | 25.8823 | 49 | 31 | 1.0013 | 63.9216 | 88 | 8140 | 31.3726 | 106.2317 | 36.5143 | 0 | 19.9375 | 0 | 39.27 | 33.9688
10/1/2020 15:24:18.0 | 142.5299 | 96 | 36 | 2500.6893 | 113.9211 | 48.946 | 54.1455 | 31.177 | 32.0861 | 0.04703 | 107.2356 | 11.2852 | 69.3054 | 70.0625 | 23.5386 | 1.0167 | 99.0382 | 491.0154 | 461.0797 | 57.4792 | 636.626 | 1.6582 | 449.6981 | 29.8327 | 42.9542 | 37.2606 | 44.0551 | 11.983 | 106.9826 | 30.1071 | 7.6856 | 89.549 | 21.4708 | 27.5 | 25.8823 | 49 | 31 | 1.0007 | 63.9216 | 92 | 8090 | 31.3726 | 105.9112 | 36.3281 | 0 | 19.5625 | 0 | 39.0259 | 33.9688
10/1/2020 15:24:19.0 | 142.5302 | 97 | 36 | 2502.1145 | 113.9213 | 49.0095 | 54.1803 | 31.1855 | 32.0691 | 0.04452 | 107.2356 | 11.2949 | 69.5909 | 69.1567 | 23.5654 | 0.97962 | 99.0365 | 490.7906 | 461.1642 | 57.5479 | 637.1907 | 1.6496 | 449.1674 | 29.8497 | 42.9726 | 37.2081 | 43.7114 | 12.0051 | 106.6728 | 29.9683 | 7.7591 | 89.5994 | 21.5242 | 27.5 | 26.2745 | 50 | 31 | 1.0023 | 63.9216 | 88 | 8070 | 31.7647 | 105.9112 | 36.0809 | 0 | 19.375 | 0 | 38.8489 | 33.9688
10/1/2020 15:24:20.0 | 142.5304 | 98 | 36 | 2500.6065 | 114.2136 | 49.0761 | 54.2267 | 31.1833 | 32.0451 | 0.04291 | 107.2618 | 11.2987 | 69.5623 | 69.7206 | 23.5564 | 0.99583 | 99.0371 | 490.7625 | 460.9671 | 57.6119 | 637.8415 | 1.6192 | 449.5305 | 29.9083 | 43.1942 | 37.2149 | 43.7248 | 11.9967 | 106.4213 | 30.0867 | 7.6611 | 89.6497 | 21.4777 | 27.5 | 26.2745 | 50 | 31 | 1.0038 | 63.9216 | 88 | 7970 | 31.7647 | 105.9112 | 36.1176 | 0.125 | 20.0625 | 0 | 38.4277 | 33.9688
10/1/2020 15:24:21.0 | 142.5307 | 99 | 36 | 2502.7297 | 114.1898 | 49.1251 | 54.2811 | 31.21 | 32.0309 | 0.04645 | 107.2443 | 11.3143 | 69.5909 | 69.9326 | 23.5507 | 0.97267 | 99.0371 | 490.4252 | 460.7136 | 57.7577 | 638.5169 | 1.5949 | 450.8153 | 29.9275 | 43.4997 | 37.2013 | 43.7698 | 11.9883 | 106.7294 | 30.0275 | 7.8222 | 89.7168 | 21.5173 | 27.5 | 26.2745 | 50 | 31 | 1.0027 | 64.3137 | 92 | 8090 | 31.7647 | 105.9112 | 36.499 | 0.0625 | 19.9375 | 0 | 38.5712 | 33.9688
10/1/2020 15:24:22.0 | 142.531 | 100 | 36 | 2500.884 | 114.5116 | 49.143 | 54.3128 | 31.2062 | 32.0365 | 0.04468 | 107.2356 | 11.3104 | 69.4196 | 70.3779 | 23.622 | 0.9937 | 99.0411 | 491.9146 | 461.5304 | 57.5479 | 639.0871 | 1.5844 | 449.1394 | 29.9897 | 42.7643 | 37.313 | 43.7631 | 11.9997 | 106.5653 | 30.1256 | 7.7668 | 89.8342 | 21.5242 | 27.5 | 26.2745 | 50 | 31 | 0.99828 | 63.9216 | 92 | 7770 | 31.7647 | 105.5908 | 36.322 | 0 | 20.625 | 0 | 38.3667 | 33.9688
10/1/2020 15:24:23.0 | 142.5313 | 101 | 36 | 2501.457 | 114.5246 | 49.2041 | 54.361 | 31.2063 | 32.0204 | 0.04219 | 107.2356 | 11.2987 | 69.3911 | 69.642 | 23.6946 | 0.9871 | 99.0445 | 490.4814 | 460.6572 | 57.8461 | 639.7432 | 1.5922 | 450.0053 | 29.9999 | 42.9659 | 37.4315 | 43.7047 | 11.9724 | 106.9048 | 30.1188 | 7.8093 | 90.0104 | 21.6447 | 27.5 | 26.2745 | 50 | 31 | 0.99986 | 64.3137 | 92 | 7940 | 31.7647 | 105.5908 | 36.5204 | 0.0625 | 20.4375 | 0 | 38.1195 | 33.9688
10/1/2020 15:24:24.0 | 142.5316 | 102 | 36 | 2501.7913 | 114.5746 | 49.2081 | 54.3893 | 31.202 | 32.0284 | 0.0463 | 107.2095 | 11.2813 | 69.5909 | 69.7958 | 23.7425 | 0.99851 | 99.0422 | 490.1442 | 460.5727 | 57.8461 | 640.2574 | 1.6203 | 449.1953 | 30.0171 | 43.0179 | 37.2606 | 43.8082 | 11.9769 | 107.1827 | 30.1712 | 7.7642 | 90.1697 | 21.6309 | 27.5 | 26.2745 | 50 | 31 | 1.0002 | 64.3137 | 88 | 8070 | 31.7647 | 106.2317 | 36.2549 | 0.0625 | 19.875 | 0 | 38.1134 | 33.9688
10/1/2020 15:24:25.0 | 142.5318 | 103 | 36 | 2501.2088 | 114.876 | 49.249 | 54.4282 | 31.1874 | 32.0234 | 0.04734 | 107.2269 | 11.2832 | 69.5623 | 70.0458 | 23.7611 | 0.99263 | 99.0422 | 489.4979 | 459.3616 | 57.8592 | 640.9083 | 1.6121 | 452.2398 | 30.089 | 42.8752 | 37.2674 | 43.8216 | 11.9853 | 107.1547 | 30.1323 | 7.8287 | 90.1697 | 21.6378 | 27.5 | 26.2745 | 50 | 31 | 1.0015 | 64.3137 | 92 | 8020 | 31.7647 | 105.9112 | 36.1481 | 0 | 19.25 | 0 | 38.7756 | 33.9688
10/1/2020 15:24:26.0 | 142.5321 | 104 | 36 | 2499.3574 | 115.1084 | 49.3169 | 54.4684 | 31.1993 | 32.0119 | 0.04863 | 107.1222 | 11.2697 | 69.5052 | 70.1772 | 23.7806 | 0.9782 | 99.0422 | 490.0599 | 460.2911 | 57.8413 | 641.5242 | 1.6097 | 450.0332 | 30.1276 | 42.7527 | 37.2285 | 43.9067 | 11.9883 | 106.9866 | 30.0614 | 7.7668 | 90.1613 | 21.8117 | 27.5 | 26.2745 | 50 | 31 | 0.99886 | 64.3137 | 92 | 8090 | 31.7647 | 105.9112 | 36.0901 | 0 | 19.6875 | 0 | 39.209 | 33.9688
10/1/2020 15:24:27.0 | 142.5324 | 105 | 36 | 2502.8859 | 114.9677 | 49.3284 | 54.5224 | 31.1992 | 32.0162 | 0.05111 | 107.096 | 11.2774 | 69.5909 | 69.8726 | 23.7852 | 0.97463 | 99.0394 | 490.3128 | 459.5588 | 57.9607 | 642.2052 | 1.5966 | 449.6422 | 30.1332 | 43.3436 | 37.3266 | 43.8216 | 11.9777 | 106.5076 | 29.8703 | 7.7977 | 90.2284 | 21.6447 | 27.5 | 26.6667 | 50 | 31 | 0.99684 | 64.7059 | 89 | 8240 | 31.7647 | 105.9112 | 35.9406 | 0 | 20.125 | 0 | 38.8123 | 33.9688
10/1/2020 15:24:28.0 | 142.5327 | 106 | 36 | 2500.7554 | 115.4304 | 49.3593 | 54.5596 | 31.2112 | 32.0066 | 0.05056 | 107.1222 | 11.2793 | 69.5338 | 70.2585 | 23.8307 | 0.98176 | 99.0405 | 489.0764 | 458.7419 | 57.625 | 642.7846 | 1.6113 | 449.6143 | 30.2287 | 43.2597 | 37.1878 | 44.1002 | 11.9815 | 106.5927 | 29.8382 | 7.8106 | 90.3123 | 21.877 | 27.5 | 26.6667 | 50 | 31 | 0.99986 | 64.3137 | 92 | 7800 | 31.7647 | 105.2704 | 35.9802 | 0 | 19.6875 | 0 | 39.4196 | 33.875
10/1/2020 15:24:29.0 | 142.5329 | 107 | 36 | 2501.2791 | 115.5324 | 49.3589 | 54.6028 | 31.1987 | 32.0093 | 0.04527 | 107.1222 | 11.2822 | 69.334 | 69.9376 | 23.8659 | 0.98016 | 99.0405 | 489.6665 | 459.4743 | 58.005 | 643.3095 | 1.6022 | 450.4522 | 30.2618 | 43.0247 | 37.1353 | 43.8149 | 11.9686 | 107.0409 | 29.9683 | 7.8777 | 90.3878 | 21.7169 | 27.5 | 26.6667 | 50 | 31 | 0.99696 | 64.7059 | 93 | 7870 | 31.7647 | 105.9112 | 37.0972 | 0 | 19.5 | 0 | 39.3005 | 33.875
10/1/2020 15:24:30.0 | 142.5332 | 108 | 36 | 2500.6975 | 115.5499 | 49.4069 | 54.6534 | 31.193 | 32.0223 | 0.04426 | 107.1396 | 11.2803 | 69.5909 | 69.5046 | 23.8769 | 0.99512 | 99.0405 | 489.0483 | 459.3334 | 58.2522 | 643.9763 | 1.5931 | 451.9046 | 30.2593 | 43.122 | 37.2674 | 43.9633 | 11.9815 | 107.0689 | 30.1188 | 7.808 | 90.4465 | 21.7979 | 27.5 | 26.6667 | 50 | 31 | 0.99727 | 64.7059 | 89 | 8120 | 31.7647 | 106.2317 | 36.8164 | 0 | 19.1875 | 0 | 38.8062 | 33.9688
10/1/2020 15:24:31.0 | 142.5335 | 109 | 36 | 2500.9298 | 115.5865 | 49.435 | 54.6771 | 31.1992 | 32.0084 | 0.04662 | 107.1396 | 11.2978 | 69.4767 | 70.1606 | 23.8671 | 0.98176 | 99.0394 | 487.868 | 457.3336 | 58.2784 | 644.5117 | 1.5913 | 448.8043 | 30.2717 | 42.9928 | 37.176 | 44.0935 | 11.9906 | 107.1238 | 29.9887 | 7.8274 | 90.4633 | 21.9717 | 27.5 | 26.2745 | 50 | 31 | 1.0021 | 64.3137 | 92 | 7990 | 31.7647 | 105.9112 | 36.6577 | -0.0625 | 19.3125 | 0 | 38.9801 | 33.9688
10/1/2020 15:24:32.0 | 142.5338 | 110 | 36 | 2501.0322 | 115.7774 | 49.4504 | 54.7131 | 31.1723 | 32.0134 | 0.04372 | 107.1047 | 11.2949 | 69.5052 | 70.2834 | 23.8862 | 0.98212 | 99.0382 | 488.1771 | 457.9533 | 58.4306 | 644.8789 | 1.5904 | 450.4522 | 30.3229 | 42.9407 | 37.181 | 44.0418 | 11.9891 | 107.1787 | 30.2507 | 7.8119 | 90.5555 | 21.9768 | 27.5 | 26.6667 | 50 | 31 | 1.0009 | 64.7059 | 93 | 8160 | 31.7647 | 106.5597 | 36.6242 | 0 | 20.1875 | 0 | 38.4277 | 33.9688
10/1/2020 15:24:33.0 | 142.5341 | 111 | 36 | 2502.4158 | 115.7903 | 49.4783 | 54.7685 | 31.1654 | 32.008 | 0.04427 | 107.1222 | 11.3036 | 69.6765 | 70.2004 | 23.8974 | 1.0028 | 99.0416 | 488.1771 | 457.8406 | 58.1441 | 645.5212 | 1.5838 | 448.2736 | 30.3431 | 43.0112 | 37.3334 | 43.8015 | 11.9792 | 107.3502 | 30.112 | 7.897 | 90.6478 | 21.9184 | 27.5 | 26.6667 | 50 | 31 | 0.99965 | 64.7059 | 93 | 8020 | 31.7647 | 106.2317 | 36.319 | -0.0625 | 20.4375 | 0 | 38.2812 | 33.9688
10/1/2020 15:24:34.0 | 142.5343 | 112 | 36 | 2500.7641 | 116.3308 | 49.5006 | 54.8145 | 31.1763 | 31.9961 | 0.04523 | 107.1135 | 11.3172 | 69.5338 | 70.1257 | 23.8808 | 0.99102 | 99.0422 | 489.7227 | 459.0799 | 58.208 | 645.8638 | 1.5913 | 451.0108 | 30.4646 | 43.0767 | 37.3062 | 44.1768 | 11.9671 | 106.8185 | 29.9683 | 7.9215 | 90.8826 | 21.8908 | 27.5 | 26.2745 | 50 | 31 | 1.0019 | 65.098 | 89 | 8290 | 31.7647 | 106.5597 | 36.1725 | -0.0625 | 21 | 0 | 37.7167 | 33.875
10/1/2020 15:24:35.0 | 142.5346 | 113 | 36 | 2502.4763 | 116.3035 | 49.5317 | 54.8428 | 31.162 | 32.0217 | 0.04472 | 107.1571 | 11.3075 | 69.8192 | 70.104 | 23.8816 | 0.97018 | 99.0433 | 487.5308 | 457.39 | 58.3226 | 646.394 | 1.6117 | 449.7819 | 30.4783 | 43.1422 | 37.2606 | 44.0351 | 11.9815 | 107.2118 | 29.9819 | 7.9086 | 91.0923 | 22.111 | 27.5 | 26.6667 | 50 | 31 | 0.99773 | 65.098 | 89 | 8190 | 31.7647 | 106.2317 | 36.2396 | 0 | 20.625 | 0 | 37.796 | 33.875
10/1/2020 15:24:36.0 | 142.5349 | 114 | 36 | 2500.104 | 116.6234 | 49.5342 | 54.8674 | 31.163 | 32.0279 | 0.04447 | 107.192 | 11.2987 | 69.5909 | 70.1389 | 23.892 | 0.98247 | 99.0416 | 487.025 | 457.1083 | 58.2653 | 646.8787 | 1.6325 | 450.8153 | 30.5332 | 43.1875 | 37.2606 | 44.0801 | 11.9777 | 106.874 | 29.9227 | 7.9176 | 91.151 | 22.1643 | 27.5 | 26.6667 | 50 | 31 | 0.99651 | 65.098 | 93 | 7850 | 31.7647 | 105.9112 | 35.9161 | 0 | 20.25 | 0 | 38.1103 | 33.875
10/1/2020 15:24:37.0 | 142.5352 | 115 | 36 | 2499.9962 | 116.615 | 49.5999 | 54.9094 | 31.1663 | 32.014 | 0.05033 | 107.2007 | 11.3017 | 69.3911 | 70.3829 | 23.933 | 0.98069 | 99.0416 | 489.1045 | 458.7701 | 58.5321 | 647.2826 | 1.6418 | 450.2008 | 30.5297 | 43.3051 | 37.313 | 44.0418 | 11.9655 | 106.7339 | 29.5168 | 7.9112 | 91.1594 | 22.111 | 27 | 26.6667 | 50 | 31 | 1.0033 | 65.098 | 89 | 8040 | 31.7647 | 106.2317 | 35.8093 | 0 | 20.125 | 0 | 38.1256 | 33.875
10/1/2020 15:24:38.0 | 142.5354 | 116 | 36 | 2502.7991 | 116.6244 | 49.5896 | 54.9652 | 31.1413 | 32.0004 | 0.05187 | 107.2095 | 11.3084 | 69.5338 | 70.1539 | 23.964 | 0.9725 | 99.0433 | 488.1771 | 457.6153 | 58.5386 | 647.8586 | 1.6279 | 448.2456 | 30.5664 | 42.7392 | 37.2741 | 44.1519 | 11.9754 | 106.8757 | 30.0479 | 7.9021 | 91.193 | 22.1781 | 27 | 27.0588 | 50 | 31 | 0.99992 | 65.098 | 89 | 8140 | 31.7647 | 106.2317 | 35.672 | 0 | 20.1875 | 0 | 38.3728 | 33.875
10/1/2020 15:24:39.0 | 142.5357 | 117 | 36 | 2499.5171 | 117.0077 | 49.6146 | 55.0169 | 31.1418 | 31.9832 | 0.04955 | 107.2269 | 11.3007 | 69.8478 | 70.4822 | 23.9695 | 0.97267 | 99.0445 | 486.5754 | 456.3478 | 58.5697 | 648.2626 | 1.6099 | 450.8433 | 30.6266 | 43.1875 | 37.4315 | 44.1318 | 11.9625 | 106.8768 | 30.1323 | 7.9305 | 91.2181 | 22.1248 | 27 | 26.6667 | 50 | 31 | 0.99843 | 65.098 | 93 | 8070 | 31.7647 | 105.9112 | 35.6812 | 0 | 19.75 | 0 | 39.0045 | 33.875
10/1/2020 15:24:40.0 | 142.536 | 118 | 36 | 2502.8321 | 116.8219 | 49.6507 | 55.0662 | 31.1587 | 31.9824 | 0.04998 | 107.2095 | 11.3094 | 69.5623 | 70.2652 | 23.988 | 0.97624 | 99.0428 | 486.9969 | 456.1788 | 58.6335 | 648.63 | 1.6057 | 448.3573 | 30.6185 | 43.201 | 37.3316 | 43.9384 | 11.9701 | 106.9872 | 30.1459 | 7.8712 | 91.2433 | 22.1832 | 27 | 26.6667 | 50 | 31 | 1.0037 | 65.098 | 89 | 8190 | 31.7647 | 106.2317 | 35.7178 | 0 | 20 | 0 | 38.8275 | 33.875
10/1/2020 15:24:41.0 | 142.5363 | 119 | 36 | 2499.9707 | 117.0585 | 49.6858 | 55.1323 | 31.1438 | 31.9842 | 0.04907 | 107.2618 | 11.3152 | 69.705 | 70.1921 | 24.0039 | 0.98158 | 99.0433 | 485.8728 | 455.6155 | 58.5566 | 649.1057 | 1.5884 | 451.2063 | 30.6455 | 43.122 | 37.2674 | 44.1701 | 11.9747 | 107.1278 | 30.0664 | 7.8532 | 91.2768 | 22.2779 | 27 | 26.6667 | 50 | 31 | 0.99968 | 65.098 | 89 | 8190 | 31.7647 | 106.2317 | 35.7574 | 0 | 19.4375 | 0 | 39.0411 | 33.875
10/1/2020 15:24:42.0 | 142.5366 | 120 | 36 | 2501.1233 | 117.0077 | 49.7178 | 55.1798 | 31.1356 | 31.9769 | 0.04957 | 107.2356 | 11.3094 | 69.4481 | 70.4259 | 24.0356 | 0.99191 | 99.0439 | 485.7323 | 455.2493 | 58.5255 | 649.5098 | 1.563 | 449.6143 | 30.6463 | 43.0902 | 37.3198 | 44.2936 | 11.98 | 106.9323 | 30.0343 | 7.9253 | 91.302 | 22.2779 | 27 | 26.6667 | 50 | 31 | 1.0003 | 65.4902 | 93 | 7770 | 31.7647 | 105.9112 | 35.4706 | 0 | 19.6875 | 0 | 39.0747 | 33.875
10/1/2020 15:24:43.0 | 142.5368 | 121 | 36 | 2500.917 | 117.0831 | 49.7571 | 55.2297 | 31.1237 | 31.9705 | 0.04905 | 107.1571 | 11.2987 | 69.5052 | 69.7172 | 24.0631 | 0.97392 | 99.0428 | 485.2546 | 454.9959 | 58.55 | 649.9894 | 1.5583 | 448.8601 | 30.6635 | 43.2714 | 37.313 | 44.1118 | 11.9876 | 106.651 | 29.9024 | 7.9305 | 91.2852 | 22.3776 | 27 | 26.6667 | 50 | 31 | 1.0005 | 65.098 | 90 | 8090 | 31.7647 | 106.2317 | 35.4156 | 0 | 19.0625 | 0 | 39.1144 | 33.875
10/1/2020 15:24:44.0 | 142.5371 | 122 | 36 | 2501.9312 | 117.2597 | 49.7816 | 55.2401 | 31.123 | 31.9542 | 0.04861 | 107.192 | 11.3007 | 69.705 | 70.2701 | 24.0742 | 0.98087 | 99.0439 | 485.2827 | 454.9959 | 58.8298 | 650.4743 | 1.5561 | 451.6812 | 30.7222 | 43.2463 | 37.4179 | 44.2419 | 11.9899 | 106.5401 | 29.9295 | 7.8931 | 91.3188 | 22.271 | 27 | 26.6667 | 50 | 31 | 0.99919 | 65.4902 | 89 | 8140 | 31.7647 | 105.9112 | 35.672 | 0.0625 | 19.375 | 0 | 39.3372 | 33.875
10/1/2020 15:24:45.0 | 142.5374 | 123 | 36 | 2500.3549 | 117.6733 | 49.7561 | 55.2641 | 31.1202 | 31.9607 | 0.04725 | 107.1658 | 11.2871 | 69.3911 | 70.3265 | 24.0862 | 0.97463 | 99.0433 | 484.0462 | 454.01 | 58.8429 | 650.9944 | 1.5634 | 449.3349 | 30.8112 | 43.1036 | 37.3062 | 44.5653 | 11.9747 | 106.9317 | 29.9955 | 7.9988 | 91.4194 | 22.424 | 27 | 26.6667 | 50 | 31 | 1.0022 | 65.4902 | 90 | 8120 | 31.7647 | 105.9112 | 35.6323 | 0 | 20 | 0 | 39.148 | 33.875
10/1/2020 15:24:46.0 | 142.5377 | 124 | 36 | 2502.0027 | 117.6169 | 49.7842 | 55.3208 | 31.1164 | 31.9605 | 0.0482 | 107.1571 | 11.2861 | 69.648 | 70.6507 | 24.1083 | 0.98336 | 99.0439 | 485.3389 | 454.3199 | 58.6842 | 651.4898 | 1.5596 | 450.2846 | 30.8167 | 43.0969 | 37.3198 | 44.4036 | 11.9952 | 106.7922 | 30.1459 | 7.9988 | 91.5956 | 22.4378 | 27 | 27.0588 | 50 | 31 | 0.99974 | 65.4902 | 94 | 7970 | 31.7647 | 105.5908 | 35.7849 | 0 | 20.4375 | 0 | 39.2914 | 33.875
10/1/2020 15:24:47.0 | 142.5379 | 125 | 36 | 2501.5783 | 117.9313 | 49.8078 | 55.3394 | 31.1134 | 31.9494 | 0.04288 | 107.1396 | 11.2832 | 69.5052 | 69.9192 | 24.118 | 0.98158 | 99.0445 | 485.2827 | 454.4889 | 59.0833 | 651.9292 | 1.5486 | 449.4187 | 30.8938 | 43.0902 | 37.313 | 44.3969 | 11.9556 | 106.9608 | 29.9295 | 7.946 | 91.7633 | 22.5375 | 27 | 27.0588 | 50 | 31 | 0.99809 | 65.4902 | 94 | 8090 | 31.7647 | 105.5908 | 35.6903 | 0 | 20.4375 | 0 | 38.562 | 33.875
10/1/2020 15:24:48.0 | 142.5382 | 126 | 36 | 2499.829 | 118.1623 | 49.815 | 55.3986 | 31.1219 | 31.9281 | 0.04207 | 107.1135 | 11.2929 | 69.3054 | 70.4408 | 24.1714 | 0.99085 | 99.0433 | 484.3273 | 453.5876 | 58.8674 | 652.379 | 1.541 | 451.3739 | 30.9327 | 42.9726 | 37.3198 | 44.3319 | 11.9731 | 107.0718 | 29.9159 | 7.9473 | 91.9143 | 22.4911 | 27 | 27.0588 | 50 | 31 | 0.99916 | 65.8824 | 90 | 8260 | 31.7647 | 106.5597 | 35.672 | 0 | 20.3125 | 0 | 38.2996 | 33.875
10/1/2020 15:24:49.0 | 142.5385 | 127 | 36 | 2502.3143 | 118.0619 | 49.8828 | 55.4359 | 31.0925 | 31.9421 | 0.04417 | 107.0873 | 11.2939 | 69.6765 | 69.6838 | 24.2068 | 0.98336 | 99.0439 | 486.0133 | 454.8269 | 58.7726 | 652.8745 | 1.5342 | 449.9494 | 30.9371 | 43.0834 | 37.3334 | 44.2352 | 11.9815 | 107.1564 | 29.9751 | 7.9241 | 91.9898 | 22.3983 | 27 | 27.0588 | 50 | 31 | 1.0009 | 65.8824 | 94 | 8160 | 31.7647 | 105.9112 | 35.6293 | 0 | 20.0625 | 0 | 38.1958 | 33.875
10/1/2020 15:24:50.0 | 142.5388 | 128 | 36 | 2501.0652 | 118.381 | 49.9107 | 55.4717 | 31.0856 | 31.9428 | 0.04289 | 107.0698 | 11.3075 | 69.648 | 69.9642 | 24.2499 | 0.98675 | 99.0445 | 484.3554 | 453.4467 | 58.874 | 653.3843 | 1.5459 | 450.145 | 31.0053 | 43.0314 | 37.2606 | 44.4419 | 11.9899 | 107.0449 | 30.0275 | 8.0362 | 92.0653 | 22.5375 | 27 | 27.0588 | 50 | 31 | 1.0003 | 65.8824 | 94 | 7900 | 31.7647 | 105.9112 | 35.6537 | 0 | 20.25 | 0 | 37.8784 | 33.875
10/1/2020 15:24:51.0 | 142.5391 | 129 | 36 | 2500.4147 | 118.3814 | 49.945 | 55.5062 | 31.0698 | 31.9382 | 0.04301 | 107.1135 | 11.3065 | 69.5052 | 70.3331 | 24.252 | 0.98532 | 99.0439 | 484.1306 | 453.2777 | 59.0195 | 653.7938 | 1.5492 | 450.2567 | 30.9973 | 43.0247 | 37.3198 | 44.3319 | 11.9906 | 106.9323 | 30.0731 | 7.9524 | 92.1827 | 22.5976 | 27 | 27.0588 | 50 | 31 | 1.0007 | 65.8824 | 90 | 8120 | 31.7647 | 106.2317 | 35.5713 | -0.0625 | 20.4375 | 0 | 38.0035 | 33.7812
10/1/2020 15:24:52.0 | 142.5393 | 130 | 36 | 2502.9367 | 118.2158 | 49.9766 | 55.5578 | 31.0767 | 31.9263 | 0.04449 | 107.1571 | 11.3152 | 69.6194 | 70.0658 | 24.2659 | 0.97196 | 99.0439 | 484.3273 | 453.4186 | 58.8871 | 654.2737 | 1.5532 | 448.3573 | 30.9852 | 42.9928 | 37.3655 | 44.507 | 11.9959 | 106.5961 | 29.779 | 8.0182 | 92.2414 | 22.6973 | 27 | 27.451 | 50 | 31 | 0.99913 | 66.2745 | 94 | 7900 | 31.7647 | 105.9112 | 35.5347 | 0 | 20.25 | 0 | 37.9242 | 33.7812
10/1/2020 15:24:53.0 | 142.5396 | 131 | 36 | 2500.2919 | 118.7495 | 49.9998 | 55.5802 | 31.0682 | 31.9275 | 0.04626 | 107.1396 | 11.3143 | 69.5338 | 69.5164 | 24.2956 | 0.99281 | 99.0428 | 484.0462 | 453.1932 | 59.0326 | 654.6166 | 1.553 | 450.6477 | 31.0922 | 43.0902 | 37.3384 | 44.4486 | 11.9883 | 107.0152 | 29.9819 | 7.9937 | 92.2917 | 22.6165 | 27 | 27.0588 | 51 | 31 | 1.0003 | 65.8824 | 94 | 8160 | 31.7647 | 105.5908 | 35.5957 | 0 | 20.0625 | 0 | 38.4064 | 33.7812
10/1/2020 15:24:54.0 | 142.5399 | 132 | 36 | 2499.8944 | 118.6805 | 50.0293 | 55.6261 | 31.0774 | 31.9052 | 0.04569 | 107.1309 | 11.3152 | 69.5909 | 69.3401 | 24.3292 | 0.97659 | 99.0439 | 483.3437 | 452.4891 | 59.0457 | 655.0366 | 1.541 | 447.9384 | 31.0692 | 42.7392 | 37.3062 | 44.462 | 11.999 | 106.8762 | 30.0479 | 8.0336 | 92.3337 | 22.6904 | 27 | 27.0588 | 51 | 31 | 0.99791 | 65.8824 | 90 | 8380 | 32.1569 | 105.9112 | 35.4767 | 0 | 20.0625 | 0 | 38.4796 | 33.7812
10/1/2020 15:24:55.0 | 142.5402 | 133 | 36 | 2501.5356 | 118.4846 | 50.0628 | 55.6693 | 31.0955 | 31.895 | 0.04807 | 107.1047 | 11.321 | 69.3625 | 69.6269 | 24.3591 | 1.0056 | 99.0433 | 483.7371 | 452.7707 | 59.0833 | 655.578 | 1.5638 | 450.4522 | 31.0382 | 43.2463 | 37.3266 | 44.5519 | 12.0028 | 106.7636 | 29.8771 | 7.9511 | 92.4091 | 22.8176 | 27 | 27.451 | 51 | 31 | 0.99883 | 66.2745 | 94 | 8190 | 32.1569 | 105.9112 | 35.4584 | -0.0625 | 20.1875 | 0 | 37.8143 | 33.7812
10/1/2020 15:24:56.0 | 142.5404 | 134 | 36 | 2500.0801 | 118.6952 | 50.0911 | 55.7271 | 31.0837 | 31.8863 | 0.05246 | 107.0873 | 11.323 | 69.2769 | 69.9376 | 24.3957 | 0.99031 | 99.0439 | 482.585 | 451.3906 | 59.134 | 655.9367 | 1.5548 | 449.8936 | 31.0753 | 43.0381 | 37.2674 | 44.4486 | 11.9845 | 107.0443 | 29.9819 | 7.9692 | 92.5014 | 22.8107 | 27 | 27.0588 | 51 | 31 | 1.0002 | 66.2745 | 94 | 7850 | 32.1569 | 105.5908 | 35.4675 | -0.0625 | 20.0625 | 0 | 37.9547 | 33.7812
10/1/2020 15:24:57.0 | 142.5407 | 135 | 36 | 2501.6962 | 118.6688 | 50.0778 | 55.7522 | 31.0705 | 31.8942 | 0.05259 | 107.1222 | 11.3162 | 69.5909 | 69.8258 | 24.4272 | 0.99868 | 99.0456 | 484.6364 | 452.6017 | 59.1537 | 656.1636 | 1.5481 | 449.0556 | 31.0885 | 43.2144 | 37.2995 | 44.6753 | 11.9762 | 106.906 | 29.8974 | 8.0207 | 92.5014 | 22.8434 | 27 | 27.0588 | 51 | 31 | 1.0007 | 66.2745 | 91 | 8070 | 32.1569 | 106.2317 | 35.2753 | 0 | 20 | 0 | 37.8845 | 33.7812
10/1/2020 15:24:58.0 | 142.541 | 136 | 36 | 2501.3516 | 118.8499 | 50.1075 | 55.7974 | 31.0561 | 31.8859 | 0.05384 | 107.1833 | 11.3113 | 69.3054 | 69.9009 | 24.4729 | 0.98372 | 99.0439 | 483.0065 | 451.6723 | 59.1781 | 656.8929 | 1.551 | 451.6253 | 31.1316 | 43.1875 | 37.3537 | 44.4419 | 11.9967 | 106.8482 | 29.9751 | 7.9872 | 92.5182 | 22.8985 | 27 | 27.451 | 51 | 31 | 1.0037 | 65.8824 | 94 | 7970 | 32.1569 | 105.9112 | 35.3912 | 0 | 18.6875 | 0 | 38.443 | 33.7812
10/1/2020 15:24:59.0 | 142.5413 | 137 | 36 | 2496.3977 | 118.9972 | 50.152 | 55.8485 | 31.0758 | 31.8947 | 0.05333 | 107.1833 | 11.3017 | 69.648 | 69.9459 | 24.5149 | 0.97909 | 99.0433 | 481.6014 | 450.7428 | 59.438 | 657.3116 | 1.5563 | 450.2008 | 31.1085 | 43.3503 | 37.3198 | 44.5003 | 11.9967 | 107.2118 | 29.9819 | 7.964 | 92.4678 | 23.0238 | 27 | 27.0588 | 51 | 31 | 0.99818 | 66.2745 | 94 | 8140 | 32.1569 | 105.9112 | 35.1776 | -0.0625 | 19.3125 | 0 | 38.382 | 33.7812
10/1/2020 15:25:00.0 | 142.5416 | 138 | 36 | 2501.8466 | 118.4946 | 50.1551 | 55.8669 | 31.0729 | 31.8975 | 0.05231 | 107.1833 | 11.3065 | 69.3054 | 69.642 | 24.5721 | 0.99761 | 99.045 | 482.304 | 451.0526 | 59.0833 | 657.8831 | 1.5736 | 449.8656 | 31.0447 | 43.1422 | 37.2741 | 44.7069 | 11.9944 | 106.7093 | 29.9819 | 7.9743 | 92.493 | 23.0307 | 27 | 27.0588 | 51 | 31 | 0.99953 | 66.2745 | 91 | 8430 | 32.1569 | 106.2317 | 35.3363 | 0 | 20.4375 | 0 | 38.147 | 33.7812
10/1/2020 15:25:01.0 | 142.5418 | 139 | 36 | 2500.2086 | 118.8623 | 50.1291 | 55.8968 | 31.0751 | 31.8957 | 0.05357 | 107.1396 | 11.3084 | 69.648 | 69.9292 | 24.6332 | 0.99494 | 99.0445 | 482.304 | 451.2779 | 59.3367 | 658.439 | 1.6296 | 450.6757 | 31.1207 | 43.0902 | 37.313 | 44.7586 | 12.0035 | 107.409 | 29.9819 | 8.022 | 92.6775 | 22.9104 | 27 | 27.451 | 51 | 31 | 1 | 66.6667 | 95 | 8210 | 32.1569 | 105.5908 | 35.2508 | -0.0625 | 20.125 | 0 | 37.7594 | 33.7812
10/1/2020 15:25:02.0 | 142.5421 | 140 | 36 | 2501.6571 | 119.0799 | 50.2109 | 55.9057 | 31.0715 | 31.8726 | 0.05299 | 107.2269 | 11.2919 | 69.5623 | 70.232 | 24.6812 | 0.97731 | 99.045 | 481.5171 | 450.3766 | 59.286 | 658.9648 | 1.6352 | 449.3349 | 31.1957 | 43.0381 | 37.2606 | 44.6036 | 11.9807 | 106.7653 | 29.9819 | 8.0014 | 92.7698 | 23.0702 | 27 | 27.451 | 51 | 31 | 1.0014 | 66.2745 | 94 | 7820 | 32.1569 | 105.5908 | 35.0708 | 0 | 19.5625 | 0 | 37.8662 | 33.7812
10/1/2020 15:25:03.0 | 142.5424 | 141 | 36 | 2501.3147 | 119.3117 | 50.2399 | 55.9467 | 31.054 | 31.8693 | 0.05209 | 107.2356 | 11.291 | 69.7621 | 70.4656 | 24.7057 | 0.98283 | 99.0433 | 481.5733 | 450.2076 | 59.438 | 659.3694 | 1.6161 | 451.9605 | 31.2521 | 43.1942 | 37.3655 | 44.7069 | 11.9937 | 107.1278 | 29.8771 | 8.0697 | 92.7782 | 23.1234 | 27 | 27.451 | 51 | 31 | 1.0033 | 66.2745 | 94 | 8140 | 32.1569 | 105.5908 | 35.141 | 0 | 19.0625 | 0 | 38.5834 | 33.7812
10/1/2020 15:25:04.0 | 142.5427 | 142 | 36 | 2500.6803 | 119.4062 | 50.2436 | 55.9898 | 31.035 | 31.8746 | 0.05143 | 107.2095 | 11.3007 | 69.6765 | 70.134 | 24.7287 | 0.98782 | 99.0428 | 481.5733 | 450.2358 | 59.4315 | 659.8601 | 1.6033 | 449.6143 | 31.269 | 43.0834 | 37.3198 | 44.7002 | 12.0066 | 107.4634 | 29.9227 | 8.0194 | 92.7362 | 23.1303 | 27 | 27.451 | 51 | 31 | 0.9995 | 66.6667 | 91 | 8240 | 32.1569 | 106.2317 | 35.1288 | 0 | 20.0625 | 0 | 38.8092 | 33.7812
10/1/2020 15:25:05.0 | 142.5429 | 143 | 36 | 2500.0983 | 119.5324 | 50.2261 | 56.0568 | 31.0256 | 31.8712 | 0.05017 | 107.2182 | 11.3065 | 69.6194 | 70.4524 | 24.7712 | 0.99031 | 99.0439 | 481.2642 | 449.926 | 59.4184 | 660.1981 | 1.6075 | 448.8322 | 31.2947 | 43.0179 | 37.181 | 44.5319 | 11.9876 | 107.1003 | 30.1188 | 8.0349 | 92.9124 | 23.2023 | 27 | 27.0588 | 51 | 31 | 0.99785 | 66.2745 | 91 | 8290 | 32.1569 | 106.2317 | 35.1318 | 0 | 20.25 | 0 | 39.3158 | 33.7812
10/1/2020 15:25:06.0 | 142.5432 | 144 | 36 | 2501.2624 | 119.7983 | 50.2283 | 56.1039 | 31.028 | 31.8647 | 0.04889 | 107.1396 | 11.3026 | 69.3911 | 70.0342 | 24.8163 | 0.98728 | 99.0439 | 481.0675 | 449.757 | 59.6669 | 660.5884 | 1.6197 | 448.2736 | 31.379 | 42.8047 | 37.3198 | 44.7853 | 11.9739 | 107.0723 | 30.009 | 7.9988 | 92.9711 | 23.1835 | 27 | 27.451 | 51 | 31 | 1.0005 | 66.6667 | 95 | 8070 | 32.1569 | 105.5908 | 34.9884 | 0 | 18.8125 | 0 | 39.2731 | 33.7812
10/1/2020 15:25:07.0 | 142.5435 | 145 | 36 | 2500.5455 | 119.9641 | 50.2822 | 56.1399 | 31.0273 | 31.851 | 0.05008 | 107.1396 | 11.3288 | 69.5052 | 70.0674 | 24.8861 | 0.99494 | 99.0439 | 480.3088 | 449.081 | 59.5262 | 660.8768 | 1.5891 | 448.4132 | 31.4134 | 43.1287 | 37.379 | 44.6419 | 11.9625 | 106.7082 | 29.9159 | 8.0169 | 92.8537 | 23.2436 | 27 | 27.451 | 51 | 31 | 0.99663 | 66.6667 | 90 | 8240 | 32.1569 | 105.9112 | 35.1471 | 0 | 18.625 | 0 | 39.5142 | 33.7812
10/1/2020 15:25:08.0 | 142.5438 | 146 | 36 | 2499.2162 | 119.7731 | 50.3086 | 56.1572 | 31.0328 | 31.8456 | 0.05081 | 107.1135 | 11.3201 | 69.648 | 70.1622 | 24.9667 | 0.97303 | 99.0445 | 480.1121 | 449.081 | 59.4821 | 661.2253 | 1.6046 | 450.1729 | 31.3467 | 43.1875 | 37.2013 | 44.6486 | 12.0013 | 106.7368 | 29.8703 | 8.0413 | 92.8788 | 23.2762 | 27 | 27.451 | 51 | 31 | 0.99995 | 66.6667 | 91 | 8260 | 32.1569 | 105.9112 | 35.1196 | 0 | 19.5 | 0 | 39.1998 | 33.7812
10/1/2020 15:25:09.0 | 142.5441 | 147 | 36 | 2499.9265 | 119.7692 | 50.3344 | 56.1974 | 31.0402 | 31.8505 | 0.04735 | 107.0436 | 11.3269 | 69.7907 | 70.0591 | 25.0248 | 0.97446 | 99.0433 | 480.8146 | 449.3345 | 59.6913 | 661.6105 | 1.6099 | 451.2343 | 31.3546 | 43.0902 | 37.3858 | 44.7069 | 12.0172 | 106.9037 | 29.9819 | 8.0568 | 93.0214 | 23.357 | 27 | 27.451 | 51 | 31 | 0.99745 | 66.6667 | 95 | 8210 | 32.1569 | 105.5908 | 35.1501 | 0 | 20.125 | 0 | 39.0594 | 33.7812
10/1/2020 15:25:10.0 | 142.5443 | 148 | 36 | 2501.0771 | 119.9861 | 50.3703 | 56.2504 | 31.0061 | 31.8476 | 0.04689 | 107.1309 | 11.3424 | 69.6194 | 70.5053 | 25.0514 | 0.97178 | 99.0433 | 480.084 | 448.5177 | 59.7664 | 662.1313 | 1.6037 | 448.7484 | 31.4258 | 43.0112 | 37.3266 | 44.7319 | 12.0066 | 106.8757 | 29.6402 | 8.0156 | 93.1724 | 23.4033 | 27 | 27.451 | 51 | 31 | 1.0001 | 66.6667 | 91 | 8330 | 32.1569 | 105.9112 | 35.3027 | 0.0625 | 20.125 | 0 | 39.0533 | 33.7812
10/1/2020 15:25:11.0 | 142.5446 | 149 | 36 | 2502.135 | 120.2942 | 50.3581 | 56.2808 | 31.0131 | 31.8326 | 0.04639 | 107.1484 | 11.3434 | 69.8478 | 69.9609 | 25.0768 | 0.99833 | 99.0439 | 480.3088 | 448.8838 | 59.786 | 662.7736 | 1.6013 | 450.0053 | 31.5198 | 43.3957 | 37.4247 | 44.8036 | 11.9853 | 106.7922 | 29.7654 | 8.0749 | 93.3066 | 23.29 | 27 | 27.8431 | 51 | 31 | 1.0011 | 66.6667 | 91 | 8140 | 32.1569 | 106.2317 | 35.1837 | 0 | 19.8125 | 0 | 39.3646 | 33.7812
10/1/2020 15:25:12.0 | 142.5449 | 150 | 36 | 2501.9969 | 120.4479 | 50.4047 | 56.3247 | 31.0091 | 31.8412 | 0.04521 | 107.2007 | 11.3443 | 69.2198 | 69.8191 | 25.1026 | 0.99156 | 99.0439 | 480.4774 | 448.6585 | 59.3367 | 663.2998 | 1.6274 | 449.4467 | 31.5584 | 43.0902 | 37.3723 | 44.9135 | 11.9899 | 106.8482 | 29.9295 | 8.0852 | 93.3988 | 23.6093 | 27 | 27.8431 | 51 | 31 | 0.99937 | 66.6667 | 96 | 7990 | 32.1569 | 105.5908 | 35.2173 | 0 | 20.3125 | 0 | 39.2609 | 33.6719
10/1/2020 15:25:13.0 | 142.5452 | 151 | 36 | 2499.978 | 120.6165 | 50.411 | 56.3573 | 31.0296 | 31.8246 | 0.04228 | 107.192 | 11.3521 | 69.3054 | 69.9109 | 25.1466 | 0.98372 | 99.0428 | 480.1402 | 448.9402 | 59.6913 | 663.7855 | 1.6221 | 451.0667 | 31.577 | 43.1942 | 37.3198 | 44.8619 | 11.9997 | 107.5194 | 29.9295 | 8.0478 | 93.4827 | 23.5029 | 27 | 27.8431 | 51 | 31 | 1.0027 | 67.0588 | 92 | 8260 | 32.1569 | 106.5597 | 35.1379 | 0.125 | 20.6875 | 0 | 38.8306 | 33.6719
10/1/2020 15:25:14.0 | 142.5454 | 152 | 36 | 2502.4121 | 120.5634 | 50.4387 | 56.4 | 31.0046 | 31.8241 | 0.04008 | 107.2095 | 11.3472 | 69.5909 | 70.0841 | 25.1938 | 0.97161 | 99.0473 | 480.6741 | 449.0528 | 59.7991 | 664.1708 | 1.5876 | 448.9998 | 31.5939 | 43.253 | 37.3994 | 44.9202 | 12.0073 | 107.2158 | 30.0411 | 8.0633 | 93.6421 | 23.6368 | 27 | 27.451 | 51 | 31 | 0.99873 | 67.0588 | 92 | 8430 | 32.1569 | 106.5597 | 35.1837 | 0 | 20.375 | 0 | 38.6169 | 33.6719
10/1/2020 15:25:15.0 | 142.5457 | 153 | 36 | 2500.6589 | 120.9661 | 50.5193 | 56.4387 | 31.0064 | 31.8331 | 0.04116 | 107.2095 | 11.3259 | 69.334 | 70.3862 | 25.2096 | 0.98621 | 99.0439 | 479.6905 | 448.1233 | 59.773 | 664.428 | 1.5816 | 450.145 | 31.6772 | 43.122 | 37.4179 | 44.6869 | 11.9937 | 107.4085 | 30.0664 | 8.1277 | 93.6924 | 23.5492 | 27 | 27.8431 | 51 | 31 | 0.9977 | 67.0588 | 95 | 8260 | 32.1569 | 106.2317 | 35.1959 | 0 | 20.25 | 0 | 38.0096 | 33.6719
10/1/2020 15:25:16.0 | 142.546 | 154 | 36 | 2501.9892 | 121.1449 | 50.5465 | 56.4515 | 30.976 | 31.8469 | 0.04058 | 107.192 | 11.3259 | 69.6765 | 69.7924 | 25.236 | 0.97659 | 99.045 | 480.0559 | 447.7572 | 59.7991 | 664.8786 | 1.5738 | 449.1115 | 31.7409 | 43.3571 | 37.3723 | 44.9718 | 11.9944 | 107.4376 | 29.7266 | 8.1496 | 93.7427 | 23.7157 | 27 | 27.8431 | 51 | 31 | 0.99883 | 67.451 | 92 | 8310 | 32.1569 | 106.5597 | 35.1135 | 0 | 20 | 0 | 37.8052 | 33.7812
10/1/2020 15:25:17.0 | 142.5463 | 155 | 36 | 2501.8513 | 121.2202 | 50.5798 | 56.5205 | 30.9818 | 31.8474 | 0.03844 | 107.1484 | 11.3152 | 69.7907 | 69.7941 | 25.2781 | 0.96377 | 99.0428 | 478.9037 | 447.1094 | 59.9004 | 665.162 | 1.5718 | 450.5081 | 31.7588 | 43.3051 | 37.3198 | 44.9202 | 11.9845 | 107.4353 | 29.9363 | 8.0878 | 93.8014 | 23.6625 | 27 | 27.8431 | 51 | 31 | 1.0005 | 67.0588 | 96 | 8260 | 32.1569 | 105.9112 | 35.2508 | -0.0625 | 20.25 | 0 | 37.9547 | 33.7812
10/1/2020 15:25:18.0 | 142.5466 | 156 | 36 | 2501.4794 | 121.2939 | 50.6137 | 56.5521 | 30.9899 | 31.8341 | 0.03973 | 107.1047 | 11.3162 | 69.648 | 70.0508 | 25.3048 | 0.98105 | 99.0416 | 479.3252 | 447.5037 | 59.8939 | 665.4101 | 1.5915 | 450.536 | 31.7735 | 43.2463 | 37.3266 | 44.8102 | 11.9663 | 107.3782 | 30.0343 | 8.089 | 93.8853 | 23.7226 | 27 | 27.8431 | 51 | 31 | 0.9995 | 67.451 | 92 | 8410 | 32.1569 | 106.5597 | 35.2325 | -0.0625 | 20.375 | 0 | 37.8113 | 33.6719
10/1/2020 15:25:19.0 | 142.5468 | 157 | 36 | 2499.9408 | 121.5203 | 50.635 | 56.5753 | 30.9847 | 31.8409 | 0.03992 | 107.1484 | 11.3152 | 69.7907 | 70.4921 | 25.3237 | 0.97125 | 99.0462 | 479.0442 | 446.715 | 60.0017 | 665.7236 | 1.6088 | 448.078 | 31.8132 | 43.3571 | 37.4179 | 44.9718 | 11.9838 | 107.3547 | 29.9887 | 8.1058 | 93.986 | 23.8152 | 27 | 27.8431 | 51 | 31 | 1.0026 | 67.451 | 96 | 7920 | 32.1569 | 105.9112 | 35.0617 | 0 | 20 | 0 | 38.2019 | 33.6719
10/1/2020 15:25:20.0 | 142.5471 | 158 | 36 | 2502.2506 | 121.3305 | 50.6227 | 56.623 | 30.9775 | 31.8638 | 0.03912 | 107.192 | 11.3317 | 69.8192 | 70.2602 | 25.3586 | 0.97463 | 99.0439 | 478.8756 | 447.1657 | 60.147 | 666.0527 | 1.6144 | 450.8991 | 31.7928 | 43.1942 | 37.4247 | 44.9135 | 11.999 | 107.6886 | 30.1391 | 8.1483 | 94.0195 | 23.8221 | 26.5 | 27.8431 | 51 | 31 | 0.99794 | 67.451 | 96 | 8090 | 32.1569 | 106.2317 | 35.2081 | -0.0625 | 19.6875 | 0 | 38.0524 | 33.6719
10/1/2020 15:25:21.0 | 142.5474 | 159 | 36 | 2500.2198 | 121.6241 | 50.6244 | 56.6542 | 30.9933 | 31.8643 | 0.03859 | 107.1745 | 11.3414 | 69.4196 | 70.1306 | 25.407 | 0.97588 | 99.0428 | 477.9764 | 446.5742 | 60.116 | 666.3309 | 1.6099 | 448.2177 | 31.8439 | 43.3705 | 37.2606 | 45.0368 | 11.9952 | 107.7435 | 29.9498 | 8.1238 | 94.0866 | 23.8684 | 26.5 | 27.8431 | 51 | 31 | 0.99962 | 67.451 | 92 | 8210 | 32.1569 | 106.8802 | 35.2448 | -0.0625 | 19 | 0 | 38.2294 | 33.7812
10/1/2020 15:25:22.0 | 142.5477 | 160 | 36 | 2500.749 | 121.6 | 50.6416 | 56.6913 | 30.9708 | 31.8762 | 0.03847 | 107.1571 | 11.3443 | 70.0476 | 70.3265 | 25.4472 | 0.988 | 99.0445 | 478.5103 | 446.884 | 60.2416 | 666.8025 | 1.5926 | 451.0667 | 31.8443 | 43.2916 | 37.4519 | 44.9068 | 12.0066 | 107.1849 | 29.9227 | 8.0646 | 94.0279 | 23.8496 | 26.5 | 27.451 | 51 | 31 | 0.99998 | 67.451 | 96 | 8210 | 32.1569 | 106.2317 | 35.1013 | 0 | 19.75 | 0 | 38.5193 | 33.6719
10/1/2020 15:25:23.0 | 142.5479 | 161 | 36 | 2501.1267 | 121.5037 | 50.6256 | 56.7089 | 30.9666 | 31.8773 | 0.03764 | 107.1833 | 11.3424 | 69.4767 | 70.0242 | 25.4737 | 0.9814 | 99.0445 | 478.3698 | 445.8419 | 60.2792 | 666.8874 | 1.576 | 450.8153 | 31.8239 | 43.2781 | 37.3519 | 44.8935 | 11.9876 | 107.5211 | 30.1712 | 8.1677 | 94.053 | 23.961 | 26.5 | 28.2353 | 51 | 31 | 1.0015 | 67.451 | 96 | 8310 | 32.1569 | 106.2317 | 35.2661 | 0 | 20.125 | 0 | 38.5193 | 33.6719
10/1/2020 15:25:24.0 | 142.5482 | 162 | 36 | 2502.07 | 121.9455 | 50.6409 | 56.7278 | 30.9472 | 31.8775 | 0.03793 | 107.2007 | 11.3346 | 69.5623 | 69.9376 | 25.5111 | 0.97499 | 99.0433 | 477.4705 | 445.6447 | 60.2547 | 667.2414 | 1.5864 | 448.9439 | 31.9517 | 43.3051 | 37.2859 | 45.1783 | 12.0119 | 107.3239 | 29.5693 | 8.1535 | 94.1621 | 23.8941 | 26.5 | 27.8431 | 51 | 31 | 1.0001 | 67.0588 | 92 | 8580 | 32.1569 | 106.5597 | 35.0769 | 0 | 19.625 | 0 | 38.8641 | 33.6719
10/1/2020 15:25:25.0 | 142.5485 | 163 | 36 | 2501.8975 | 122.1274 | 50.6795 | 56.7668 | 30.9398 | 31.8964 | 0.04133 | 107.2182 | 11.323 | 69.6765 | 70.3563 | 25.549 | 0.94239 | 99.045 | 478.145 | 446.0954 | 60.2416 | 667.6268 | 1.6015 | 450.3963 | 31.9971 | 43.3957 | 37.3655 | 45.0101 | 11.9982 | 107.7177 | 29.8703 | 8.1522 | 94.2208 | 24.1342 | 26.5 | 27.8431 | 51 | 31 | 0.99806 | 67.451 | 96 | 8040 | 32.1569 | 105.9112 | 35.257 | -0.0625 | 19.9375 | 0 | 39.2944 | 33.6719
10/1/2020 15:25:26.0 | 142.5488 | 164 | 36 | 2502.0608 | 122.2438 | 50.724 | 56.7979 | 30.9439 | 31.8842 | 0.04106 | 107.1484 | 11.3366 | 69.648 | 70.2718 | 25.5781 | 0.99209 | 99.0462 | 477.4705 | 445.8982 | 60.3053 | 667.9508 | 1.619 | 449.3349 | 32.0297 | 43.4091 | 37.4179 | 45.23 | 11.9929 | 107.4387 | 29.9887 | 8.1406 | 94.2795 | 23.9747 | 26.5 | 27.8431 | 51 | 31 | 0.99867 | 67.8431 | 96 | 8070 | 32.1569 | 106.2317 | 35.3302 | 0 | 19.6875 | 0 | 39.328 | 33.6719
10/1/2020 15:25:27.0 | 142.5491 | 165 | 36 | 2501.1468 | 122.555 | 50.7607 | 56.8482 | 30.9389 | 31.8678 | 0.0443 | 107.0873 | 11.3414 | 69.7907 | 70.1439 | 25.6014 | 0.97677 | 99.0433 | 476.4027 | 444.6026 | 60.3428 | 668.3611 | 1.6044 | 451.6253 | 32.0995 | 43.6037 | 37.3198 | 45.0617 | 11.9807 | 107.0718 | 29.8703 | 8.1819 | 94.4053 | 24.1411 | 26.5 | 28.2353 | 51 | 31 | 1.0023 | 67.8431 | 92 | 8360 | 32.1569 | 106.5597 | 35.141 | 0 | 19.625 | 0 | 39.7003 | 33.6719
10/1/2020 15:25:28.0 | 142.5493 | 166 | 36 | 2501.6114 | 122.5468 | 50.7719 | 56.9095 | 30.947 | 31.8723 | 0.0517 | 107.0611 | 11.3443 | 69.5909 | 70.3 | 25.6239 | 0.98034 | 99.0433 | 477.3019 | 444.9969 | 60.3625 | 668.5479 | 1.6155 | 448.888 | 32.1033 | 43.4678 | 37.3519 | 45.185 | 12.0005 | 107.2959 | 29.4187 | 8.2734 | 94.4221 | 24.1205 | 26.5 | 28.2353 | 51 | 31 | 1.0007 | 67.8431 | 96 | 8260 | 32.1569 | 105.9112 | 35.3149 | -0.0625 | 20.125 | 0 | 39.3738 | 33.6719
10/1/2020 15:25:29.0 | 142.5496 | 167 | 36 | 2499.559 | 122.6607 | 50.7701 | 56.9598 | 30.9389 | 31.8711 | 0.05898 | 107.0174 | 11.3414 | 69.7907 | 69.9776 | 25.644 | 0.97374 | 99.0456 | 476.6837 | 444.9124 | 60.4506 | 668.8524 | 1.6365 | 449.9494 | 32.1068 | 43.4544 | 37.484 | 45.0168 | 11.9769 | 107.5782 | 29.8246 | 8.2257 | 94.5647 | 24.4137 | 26.5 | 28.2353 | 51 | 31 | 1.0008 | 67.8431 | 97 | 8410 | 32.1569 | 105.9112 | 35.4736 | 0 | 20 | 0 | 39.0991 | 33.6719
10/1/2020 15:25:30.0 | 142.5499 | 168 | 36 | 2502.1216 | 122.7527 | 50.7817 | 56.9914 | 30.9407 | 31.8557 | 0.06781 | 107.0174 | 11.356 | 69.5623 | 70.1772 | 25.648 | 1.0152 | 99.0445 | 476.4589 | 444.3491 | 60.4506 | 669.0954 | 1.668 | 450.3684 | 32.1638 | 43.4024 | 37.379 | 45.2233 | 11.9442 | 107.353 | 29.9819 | 8.1728 | 94.5815 | 24.3074 | 26.5 | 28.2353 | 51 | 31 | 1.0044 | 67.8431 | 93 | 8480 | 32.549 | 106.8802 | 35.4279 | 0 | 19.3125 | 0 | 39.2609 | 33.6719
10/1/2020 15:25:31.0 | 142.5502 | 169 | 36 | 2498.9615 | 122.7709 | 50.8137 | 57.0191 | 30.9162 | 31.8563 | 0.06946 | 107.0524 | 11.355 | 69.5623 | 69.1836 | 25.6629 | 0.9912 | 99.0439 | 476.4308 | 444.0674 | 60.4244 | 669.277 | 1.7116 | 449.5863 | 32.128 | 43.4795 | 37.3519 | 44.8868 | 11.9845 | 107.6886 | 29.7975 | 8.1664 | 94.615 | 24.2799 | 26.5 | 28.2353 | 51 | 31 | 0.99916 | 68.2353 | 96 | 8020 | 32.549 | 106.2317 | 35.3882 | 0 | 20 | 0 | 38.8153 | 33.6719
10/1/2020 15:25:32.0 | 142.5504 | 170 | 36 | 2499.4983 | 122.7379 | 50.8071 | 57.0651 | 30.9146 | 31.8605 | 0.07049 | 107.096 | 11.3492 | 69.4481 | 69.6202 | 25.6805 | 0.99191 | 99.0456 | 475.9812 | 443.6731 | 60.4946 | 669.7031 | 1.7506 | 450.3963 | 32.1263 | 43.2396 | 37.3266 | 45.1134 | 11.9899 | 107.3261 | 30.0275 | 8.1638 | 94.6486 | 24.3606 | 26.5 | 27.8431 | 51 | 31 | 0.99962 | 67.8431 | 96 | 8120 | 32.1569 | 106.2317 | 35.4401 | 0.0625 | 19.375 | 0 | 39.2517 | 33.6719
10/1/2020 15:25:33.0 | 142.5507 | 171 | 36 | 2501.6205 | 122.6378 | 50.816 | 57.102 | 30.9379 | 31.8404 | 0.07003 | 107.1309 | 11.3511 | 69.4481 | 69.7908 | 25.6943 | 0.98069 | 99.045 | 476.4589 | 444.6589 | 60.5518 | 669.9409 | 1.7435 | 449.8377 | 32.1273 | 43.7144 | 37.4247 | 45.0684 | 11.9845 | 107.8298 | 30.0343 | 8.2489 | 94.6569 | 24.4068 | 26.5 | 27.8431 | 51 | 31 | 0.99849 | 67.8431 | 93 | 8360 | 32.549 | 106.8802 | 35.4645 | 0 | 19.3125 | 0 | 39.2609 | 33.6719
10/1/2020 15:25:34.0 | 142.551 | 172 | 36 | 2500.0958 | 122.8046 | 50.8546 | 57.1237 | 30.9317 | 31.8361 | 0.06461 | 107.1745 | 11.3521 | 69.5338 | 69.5247 | 25.7119 | 0.988 | 99.0445 | 475.3629 | 443.0816 | 60.5583 | 670.184 | 1.7253 | 449.8377 | 32.1514 | 43.7212 | 37.3723 | 45.2816 | 12.0013 | 107.7452 | 29.9363 | 8.2115 | 94.724 | 24.5662 | 26.5 | 27.8431 | 51 | 31 | 0.99956 | 67.8431 | 97 | 8360 | 32.549 | 107.2006 | 35.3577 | 0 | 20.3125 | 0 | 39.2731 | 33.6719
10/1/2020 15:25:35.0 | 142.5513 | 173 | 36 | 2500.0473 | 122.8349 | 50.8855 | 57.1738 | 30.9194 | 31.8376 | 0.06123 | 107.1396 | 11.3434 | 69.7621 | 69.9892 | 25.7418 | 0.99049 | 99.0456 | 474.829 | 442.5746 | 60.7297 | 670.3865 | 1.7225 | 450.5639 | 32.1587 | 43.5853 | 37.3198 | 45.3016 | 11.9587 | 107.8303 | 30.0614 | 8.1857 | 94.8247 | 24.5662 | 26.5 | 27.8431 | 51 | 31 | 1.0048 | 68.2353 | 93 | 8310 | 32.549 | 107.2006 | 35.3516 | 0 | 20.3125 | 0 | 39.0503 | 33.6719
10/1/2020 15:25:36.0 | 142.5516 | 174 | 36 | 2501.4962 | 123.1585 | 50.9016 | 57.2082 | 30.9201 | 31.8237 | 0.05307 | 107.2007 | 11.3424 | 69.5338 | 70.2784 | 25.7713 | 0.9643 | 99.0428 | 475.3348 | 443.1661 | 60.5518 | 670.6702 | 1.7333 | 448.1618 | 32.2621 | 43.4544 | 37.3723 | 45.2749 | 11.9663 | 108.0516 | 29.9295 | 8.2437 | 94.984 | 24.5662 | 26.5 | 28.2353 | 51 | 31 | 1.0013 | 68.2353 | 97 | 8310 | 32.549 | 106.5597 | 35.3272 | 0 | 20.5625 | 0 | 38.7176 | 33.6719
10/1/2020 15:25:37.0 | 142.5518 | 175 | 36 | 2501.4265 | 123.6145 | 50.9233 | 57.2386 | 30.9169 | 31.8013 | 0.04431 | 107.2182 | 11.3395 | 69.4767 | 70.1223 | 25.811 | 0.99566 | 99.0428 | 475.5315 | 443.0534 | 60.6529 | 670.8217 | 1.7588 | 450.7874 | 32.3807 | 43.8704 | 37.4112 | 45.12 | 11.9716 | 107.9116 | 29.8771 | 8.2579 | 95.1686 | 24.6588 | 26.5 | 28.2353 | 51 | 31 | 1.0024 | 68.2353 | 93 | 8510 | 32.549 | 107.2006 | 35.4126 | 0.0625 | 21 | 0 | 38.208 | 33.6719
10/1/2020 15:25:38.0 | 142.5521 | 176 | 36 | 2499.9222 | 123.6981 | 50.9159 | 57.2778 | 30.911 | 31.8025 | 0.04253 | 107.1745 | 11.3375 | 69.6194 | 70.2071 | 25.8605 | 0.99583 | 99.0416 | 475.6159 | 443.0816 | 60.8552 | 671.0806 | 1.7636 | 449.8656 | 32.3831 | 43.6104 | 37.379 | 45.2233 | 11.9815 | 107.7424 | 29.9819 | 8.1947 | 95.3195 | 24.6262 | 26.5 | 28.2353 | 52 | 31 | 0.99864 | 68.2353 | 93 | 8510 | 32.549 | 107.2006 | 35.3912 | 0 | 20.4375 | 0 | 38.0035 | 33.6719
10/1/2020 15:25:39.0 | 142.5524 | 177 | 36 | 2502.088 | 123.5658 | 50.9815 | 57.3309 | 30.923 | 31.7751 | 0.04356 | 107.2182 | 11.3434 | 69.4196 | 69.6319 | 25.9131 | 0.9912 | 99.0439 | 474.4918 | 442.4338 | 60.7345 | 671.2884 | 1.753 | 448.9718 | 32.3765 | 43.9023 | 37.4383 | 45.3065 | 11.9792 | 107.5485 | 29.9616 | 8.2257 | 95.2441 | 24.7393 | 26.5 | 28.2353 | 52 | 31 | 1.0001 | 68.2353 | 97 | 8090 | 32.549 | 106.5597 | 35.4462 | 0 | 19.75 | 0 | 38.3453 | 33.6719
10/1/2020 15:25:40.0 | 142.5527 | 178 | 36 | 2499.994 | 123.8371 | 50.9939 | 57.3891 | 30.9089 | 31.794 | 0.04363 | 107.2007 | 11.3531 | 69.6765 | 69.5884 | 25.9722 | 0.98425 | 99.0439 | 474.4356 | 442.6309 | 60.8552 | 671.3537 | 1.7588 | 450.145 | 32.4204 | 43.5584 | 37.4704 | 45.1717 | 11.9785 | 107.8286 | 29.9295 | 8.3236 | 95.2776 | 24.7718 | 26.5 | 28.6274 | 52 | 31 | 1.0015 | 68.2353 | 93 | 8260 | 32.549 | 106.8802 | 35.434 | 0 | 20.375 | 0 | 38.031 | 33.5781
10/1/2020 15:25:41.0 | 142.5529 | 179 | 36 | 2502.4059 | 123.7711 | 50.965 | 57.4265 | 30.9027 | 31.7657 | 0.04143 | 107.1484 | 11.3521 | 69.6765 | 69.9526 | 26.0043 | 0.99494 | 99.0462 | 475.1662 | 442.3211 | 60.8487 | 671.4805 | 1.7679 | 448.2736 | 32.4344 | 43.7597 | 37.4247 | 45.2166 | 12.0013 | 107.8869 | 30.1847 | 8.2644 | 95.3615 | 24.7787 | 26.5 | 28.6274 | 52 | 31 | 1.0016 | 68.6274 | 93 | 8380 | 32.549 | 107.2006 | 35.5102 | -0.125 | 20.1875 | 0 | 38.1805 | 33.6719
10/1/2020 15:25:42.0 | 142.5532 | 180 | 36 | 2501.7656 | 123.8837 | 50.9644 | 57.4875 | 30.9002 | 31.7729 | 0.04231 | 107.1484 | 11.3492 | 69.7336 | 69.6369 | 26.0524 | 0.98301 | 99.045 | 474.548 | 441.5888 | 60.8618 | 671.8047 | 1.7803 | 451.2901 | 32.4556 | 43.8252 | 37.3723 | 45.3332 | 11.999 | 108.0539 | 29.9363 | 8.2669 | 95.3363 | 24.7787 | 26.5 | 28.2353 | 52 | 31 | 0.99953 | 68.6274 | 98 | 8360 | 32.549 | 106.5597 | 35.5255 | 0 | 20.25 | 0 | 38.0341 | 33.6719
10/1/2020 15:25:43.0 | 142.5535 | 181 | 36 | 2499.0604 | 124.2103 | 50.9838 | 57.5218 | 30.9063 | 31.7618 | 0.04317 | 107.1484 | 11.3492 | 69.5909 | 69.7356 | 26.099 | 0.96306 | 99.0462 | 474.4918 | 441.3071 | 60.9319 | 672.1394 | 1.784 | 448.5529 | 32.5059 | 43.8453 | 37.3858 | 45.5596 | 12.0104 | 107.6348 | 30.009 | 8.1496 | 95.437 | 24.9518 | 26.5 | 28.2353 | 52 | 31 | 1.0014 | 68.6274 | 93 | 8480 | 32.549 | 107.2006 | 35.5926 | 0 | 20.3125 | 0 | 38.1989 | 33.6719
10/1/2020 15:25:44.0 | 142.5538 | 182 | 36 | 2500.8999 | 124.0078 | 51.0015 | 57.5646 | 30.9029 | 31.7559 | 0.0422 | 107.1047 | 11.3492 | 69.7336 | 69.8258 | 26.1653 | 0.97998 | 99.0473 | 473.5364 | 441.1663 | 61.064 | 672.3825 | 1.7967 | 448.5808 | 32.4768 | 43.6172 | 37.4383 | 45.3332 | 11.9883 | 107.9161 | 30.1983 | 8.245 | 95.5125 | 24.8986 | 26.5 | 28.2353 | 52 | 31 | 0.99858 | 68.6274 | 94 | 8510 | 32.549 | 107.2006 | 35.556 | 0 | 20.4375 | 0 | 37.8326 | 33.5781
10/1/2020 15:25:45.0 | 142.5541 | 183 | 36 | 2499.9239 | 124.0121 | 51.0333 | 57.6088 | 30.9067 | 31.7677 | 0.04093 | 107.1047 | 11.3492 | 69.648 | 69.8275 | 26.2136 | 0.99049 | 99.0479 | 474.2951 | 441.5043 | 60.8421 | 672.6257 | 1.8139 | 450.2846 | 32.4653 | 43.857 | 37.3858 | 45.2615 | 12.0035 | 108.0847 | 29.8635 | 8.2102 | 95.5544 | 25.0579 | 26.5 | 28.2353 | 52 | 31 | 1.0015 | 68.2353 | 97 | 8090 | 32.549 | 106.5597 | 35.611 | -0.0625 | 20.25 | 0 | 37.9242 | 33.6719
10/1/2020 15:25:46.0 | 142.5543 | 184 | 36 | 2501.5701 | 123.9899 | 51.0786 | 57.6235 | 30.8938 | 31.7478 | 0.04009 | 107.0785 | 11.3569 | 69.5338 | 70.0075 | 26.2548 | 0.9757 | 99.0496 | 473.8174 | 441.0255 | 60.9433 | 672.9499 | 1.8361 | 448.4691 | 32.4809 | 43.857 | 37.4383 | 45.4164 | 11.9952 | 108.0584 | 29.9683 | 8.2631 | 95.6047 | 25.0579 | 26.5 | 28.2353 | 52 | 31 | 1.0013 | 68.6274 | 94 | 8290 | 32.549 | 107.2006 | 35.6293 | 0 | 20.25 | 0 | 37.9608 | 33.6719
10/1/2020 15:25:47.0 | 142.5546 | 185 | 36 | 2499.8003 | 124.3706 | 51.0942 | 57.657 | 30.8795 | 31.7491 | 0.04058 | 107.0524 | 11.3657 | 69.4767 | 69.7891 | 26.3181 | 1.0035 | 99.0496 | 473.7893 | 440.434 | 61.2727 | 673.1826 | 1.8503 | 451.346 | 32.5575 | 43.6239 | 37.4247 | 45.3915 | 11.9861 | 107.7783 | 30.1527 | 8.2463 | 95.6466 | 25.0442 | 26.5 | 27.8431 | 52 | 31 | 1.0025 | 68.6274 | 94 | 8410 | 32.549 | 107.2006 | 35.5164 | -0.0625 | 20 | 0 | 38.2477 | 33.5781
10/1/2020 15:25:48.0 | 142.5549 | 186 | 36 | 2499.6627 | 124.2278 | 51.0919 | 57.6926 | 30.8856 | 31.7372 | 0.04326 | 107.0436 | 11.3618 | 69.3911 | 70.1755 | 26.3606 | 0.96982 | 99.0484 | 473.7612 | 440.6593 | 61.1276 | 673.3447 | 1.8339 | 449.726 | 32.5184 | 43.7346 | 37.4247 | 45.4497 | 11.9739 | 108.2534 | 29.8974 | 8.1986 | 95.6215 | 25.0973 | 26.5 | 28.2353 | 52 | 31 | 1.0012 | 68.6274 | 97 | 8260 | 32.549 | 106.5597 | 35.675 | 0 | 19.25 | 0 | 38.2294 | 33.6719
10/1/2020 15:25:49.0 | 142.5552 | 187 | 36 | 2500.0383 | 124.234 | 51.1018 | 57.7297 | 30.8987 | 31.7329 | 0.04646 | 107.1222 | 11.3569 | 69.4481 | 70.3563 | 26.4019 | 0.98835 | 99.0473 | 472.8619 | 439.927 | 61.02 | 673.5879 | 1.8223 | 449.1953 | 32.5249 | 43.7799 | 37.4247 | 45.3398 | 11.9823 | 108.1402 | 30.1527 | 8.2295 | 95.5879 | 25.1504 | 26.5 | 28.2353 | 52 | 31 | 1.0001 | 68.6274 | 94 | 8700 | 32.549 | 107.2006 | 35.6964 | 0 | 20.1875 | 0 | 38.1134 | 33.6719
10/1/2020 15:25:50.0 | 142.5554 | 188 | 36 | 2501.0486 | 124.3493 | 51.1687 | 57.7709 | 30.8885 | 31.7378 | 0.04825 | 107.1745 | 11.3472 | 69.334 | 69.9326 | 26.4419 | 0.99868 | 99.0473 | 473.8455 | 440.7438 | 61.1211 | 673.8521 | 1.8467 | 450.8153 | 32.5682 | 44.0398 | 37.5043 | 45.4431 | 11.9587 | 108.1122 | 30.0479 | 8.2257 | 95.697 | 25.2309 | 26.5 | 28.6274 | 52 | 31 | 1.0004 | 69.0196 | 94 | 8430 | 32.549 | 107.2006 | 35.6873 | 0 | 20 | 0 | 37.9944 | 33.5781
10/1/2020 15:25:51.0 | 142.5557 | 189 | 36 | 2497.9981 | 124.3975 | 51.1728 | 57.8238 | 30.8805 | 31.7358 | 0.04803 | 107.2356 | 11.3453 | 69.4481 | 69.6754 | 26.4711 | 1.0147 | 99.0462 | 473.0586 | 440.6593 | 61.3607 | 673.9684 | 1.831 | 448.1898 | 32.5411 | 43.9224 | 37.3926 | 45.4813 | 11.9815 | 108.027 | 30.0867 | 8.2115 | 95.6802 | 25.2771 | 26.5 | 28.2353 | 52 | 31 | 1.0026 | 68.6274 | 97 | 7990 | 32.549 | 106.5597 | 35.7208 | 0 | 18.25 | 0 | 37.9211 | 33.6719
10/1/2020 15:25:52.0 | 142.556 | 190 | 36 | 2501.1416 | 124.0598 | 51.2035 | 57.8612 | 30.8845 | 31.7547 | 0.05015 | 107.2007 | 11.3385 | 69.5623 | 69.6119 | 26.5256 | 0.98532 | 99.0467 | 472.1313 | 439.3073 | 61.108 | 674.2417 | 1.8062 | 448.916 | 32.4936 | 43.9224 | 37.5364 | 45.4813 | 11.9678 | 108.2797 | 29.8771 | 8.2257 | 95.546 | 25.3164 | 26.5 | 28.2353 | 52 | 31 | 1.0016 | 68.6274 | 94 | 8260 | 32.549 | 107.2006 | 35.7727 | -0.0625 | 19.1875 | 0 | 38.385 | 33.5781
10/1/2020 15:25:53.0 | 142.5563 | 191 | 36 | 2499.7869 | 124.2958 | 51.1891 | 57.8949 | 30.883 | 31.7341 | 0.04984 | 107.1222 | 11.3181 | 69.7907 | 70.0525 | 26.5781 | 0.97357 | 99.0479 | 473.171 | 439.6735 | 61.2531 | 674.4392 | 1.8082 | 452.4633 | 32.5378 | 43.9677 | 37.3723 | 45.3714 | 11.9769 | 108.3648 | 30.0275 | 8.2566 | 95.6718 | 25.5218 | 26.5 | 28.6274 | 52 | 31 | 0.99998 | 69.0196 | 94 | 8410 | 32.549 | 107.5211 | 35.6506 | 0 | 20.375 | 0 | 38.2904 | 33.5781
10/1/2020 15:25:54.0 | 142.5566 | 192 | 36 | 2499.7379 | 124.3419 | 51.2262 | 57.9283 | 30.878 | 31.7493 | 0.05 | 107.096 | 11.3181 | 69.6194 | 69.9609 | 26.6297 | 0.96858 | 99.0484 | 472.8619 | 440.0115 | 61.3541 | 674.6576 | 1.8277 | 449.2232 | 32.5492 | 43.9157 | 37.4451 | 45.4746 | 11.9754 | 108.5055 | 29.8703 | 8.294 | 95.806 | 25.4363 | 26.5 | 28.6274 | 52 | 31 | 0.9998 | 69.0196 | 98 | 8360 | 32.549 | 106.5597 | 35.7178 | -0.0625 | 20.0625 | 0 | 38.1439 | 33.6719
10/1/2020 15:25:55.0 | 142.5568 | 193 | 36 | 2502.5957 | 124.3978 | 51.2344 | 57.9945 | 30.8938 | 31.7548 | 0.05183 | 107.0262 | 11.321 | 69.8192 | 70.1805 | 26.6637 | 0.97 | 99.0496 | 472.2437 | 439.3355 | 61.3476 | 674.804 | 1.8368 | 449.9215 | 32.6011 | 44.0649 | 37.4247 | 45.4164 | 11.9655 | 108.2545 | 29.8111 | 8.2953 | 95.8479 | 25.5218 | 26.5 | 28.2353 | 52 | 31 | 0.99947 | 68.6274 | 94 | 8680 | 32.549 | 107.5211 | 35.8246 | 0 | 19.75 | 0 | 38.2996 | 33.6719
10/1/2020 15:25:56.0 | 142.5571 | 194 | 36 | 2500.7266 | 124.5654 | 51.262 | 58.0256 | 30.8996 | 31.7331 | 0.05027 | 107.0262 | 11.3113 | 69.4481 | 69.6219 | 26.6921 | 0.98247 | 99.0473 | 471.5131 | 438.7722 | 61.5384 | 675.0119 | 1.8394 | 450.2287 | 32.6206 | 43.4293 | 37.379 | 45.4564 | 11.9701 | 108.0281 | 30.009 | 8.2888 | 95.8731 | 25.5287 | 26.5 | 28.6274 | 52 | 31 | 0.99925 | 69.0196 | 98 | 8510 | 32.549 | 107.5211 | 35.611 | 0.0625 | 20.1875 | 0 | 38.0463 | 33.6719
10/1/2020 15:25:57.0 | 142.5574 | 195 | 36 | 2500.8161 | 124.7341 | 51.2633 | 58.0834 | 30.8849 | 31.7514 | 0.05023 | 107.0524 | 11.3162 | 69.6194 | 70.0891 | 26.7237 | 0.98176 | 99.0484 | 472.047 | 438.913 | 61.3738 | 675.2146 | 1.8795 | 449.4746 | 32.666 | 44.0918 | 37.484 | 45.4431 | 11.9762 | 108.0293 | 30.0479 | 8.2953 | 95.9821 | 25.6348 | 26.5 | 28.2353 | 52 | 31 | 0.99904 | 69.0196 | 98 | 8580 | 32.549 | 107.5211 | 35.7788 | 0 | 20.0625 | 0 | 38.0341 | 33.5781
10/1/2020 15:25:58.0 | 142.5577 | 196 | 36 | 2500.8627 | 124.8233 | 51.2946 | 58.1305 | 30.8828 | 31.7495 | 0.0491 | 107.0349 | 11.3191 | 69.7907 | 70.119 | 26.7166 | 0.98906 | 99.049 | 471.7098 | 438.4905 | 61.2906 | 675.5037 | 1.9169 | 451.5136 | 32.6899 | 44.1621 | 37.5432 | 45.2549 | 12.0035 | 108.0018 | 29.8567 | 8.2966 | 96.0409 | 25.6946 | 26.5 | 28.6274 | 52 | 31 | 1.0015 | 69.0196 | 98 | 8430 | 32.549 | 106.8802 | 35.8734 | 0 | 20.25 | 0 | 38.15 | 33.5781
10/1/2020 15:25:59.0 | 142.5579 | 197 | 36 | 2502.1942 | 125.0389 | 51.2865 | 58.1945 | 30.8652 | 31.7602 | 0.0505 | 107.0436 | 11.3181 | 69.3911 | 69.7072 | 26.7481 | 0.97321 | 99.0484 | 471.6255 | 438.6314 | 61.4748 | 675.6711 | 1.92 | 448.7205 | 32.7638 | 44.1957 | 37.3926 | 45.6494 | 12.002 | 108.1973 | 29.6809 | 8.285 | 96.0744 | 25.7015 | 26.5 | 28.6274 | 52 | 31 | 1.0017 | 69.0196 | 98 | 8070 | 32.549 | 106.8802 | 35.7819 | 0.0625 | 20.3125 | 0 | 38.1714 | 33.6719
10/1/2020 15:26:00.0 | 142.5582 | 198 | 36 | 2499.6538 | 125.1312 | 51.2971 | 58.2389 | 30.855 | 31.7433 | 0.05146 | 107.0785 | 11.3152 | 69.2483 | 69.8992 | 26.7877 | 0.98354 | 99.0484 | 471.5131 | 437.7019 | 61.7975 | 675.8986 | 1.9125 | 449.1394 | 32.7547 | 44.1639 | 37.4247 | 45.7726 | 11.9632 | 108.3374 | 30.173 | 8.2772 | 96.0912 | 25.734 | 26.5 | 28.2353 | 52 | 31 | 0.99593 | 69.0196 | 94 | 8580 | 32.549 | 107.5211 | 35.9161 | 0.0625 | 20 | 0 | 38.3545 | 33.5781
10/1/2020 15:26:01.0 | 142.5585 | 199 | 36 | 2503.0239 | 124.9993 | 51.3132 | 58.2527 | 30.8719 | 31.7347 | 0.04846 | 107.1571 | 11.3133 | 69.4481 | 70.0891 | 26.8329 | 0.98194 | 99.049 | 471.0634 | 437.7019 | 61.6198 | 676.036 | 1.8912 | 450.4801 | 32.7643 | 44.189 | 37.4451 | 45.6428 | 11.9731 | 107.9458 | 29.9887 | 8.2901 | 96.1667 | 25.6485 | 26.5 | 28.6274 | 52 | 31 | 1.002 | 69.0196 | 98 | 8260 | 32.549 | 106.8802 | 35.8704 | 0.0625 | 20.1875 | 0 | 38.2202 | 33.6719
10/1/2020 15:26:02.0 | 142.5588 | 200 | 36 | 2499.9225 | 125.1381 | 51.3224 | 58.2913 | 30.8668 | 31.7448 | 0.04745 | 107.2095 | 11.3133 | 69.4481 | 70.1373 | 26.8832 | 0.97588 | 99.0496 | 471.3725 | 438.068 | 61.6068 | 676.1825 | 1.8923 | 448.5529 | 32.7601 | 44.0716 | 37.3723 | 45.5778 | 11.9564 | 108.1985 | 30.1847 | 8.3146 | 96.2338 | 25.787 | 26.5 | 29.0196 | 52 | 31 | 0.9984 | 69.0196 | 94 | 8430 | 32.549 | 107.5211 | 35.9497 | 0 | 19.5625 | 0 | 38.3789 | 33.5781
10/1/2020 15:26:03.0 | 142.5591 | 201 | 36 | 2500.0332 | 125.1464 | 51.3742 | 58.3247 | 30.8599 | 31.7583 | 0.04765 | 107.2443 | 11.3123 | 69.4196 | 70.4309 | 26.9257 | 0.98835 | 99.0501 | 470.3609 | 437.4765 | 61.4683 | 676.2387 | 1.9136 | 450.2287 | 32.7637 | 44.0331 | 37.4451 | 45.488 | 11.9838 | 108.3951 | 29.8838 | 8.3146 | 96.2589 | 26.1256 | 26.5 | 28.2353 | 52 | 31 | 1.0003 | 69.4118 | 94 | 8600 | 32.549 | 107.5211 | 35.8887 | 0 | 20 | 0 | 38.0127 | 33.5781
10/1/2020 15:26:04.0 | 142.5593 | 202 | 36 | 2498.9877 | 125.1779 | 51.4071 | 58.3687 | 30.8516 | 31.755 | 0.04849 | 107.1833 | 11.3075 | 69.3625 | 69.8559 | 26.9725 | 0.99085 | 99.0507 | 470.67 | 437.2512 | 62.0743 | 676.4205 | 1.9028 | 451.5415 | 32.7582 | 43.9811 | 37.5228 | 45.6428 | 12.0088 | 108.4237 | 30.2507 | 8.2901 | 96.3093 | 25.8332 | 26.5 | 28.6274 | 52 | 31 | 1.0072 | 69.0196 | 98 | 8430 | 32.549 | 106.8802 | 36.0809 | 0 | 19.5 | 0 | 38.0554 | 33.5781
10/1/2020 15:26:05.0 | 142.5596 | 203 | 36 | 2501.4412 | 124.8754 | 51.4611 | 58.392 | 30.8476 | 31.7332 | 0.05109 | 107.1047 | 11.3084 | 69.3911 | 70.0608 | 27.0346 | 0.98247 | 99.0501 | 470.9229 | 437.4484 | 61.9228 | 676.639 | 1.8709 | 448.9439 | 32.7112 | 44.0851 | 37.4907 | 45.6428 | 12.0096 | 108.171 | 30.0411 | 8.294 | 96.2505 | 25.9598 | 26.5 | 28.6274 | 52 | 31 | 0.9994 | 69.0196 | 94 | 8550 | 32.549 | 107.8415 | 35.9436 | 0.0625 | 19.9375 | 0 | 38.3087 | 33.5781
10/1/2020 15:26:06.0 | 142.5599 | 204 | 36 | 2499.4583 | 125.2517 | 51.4773 | 58.4489 | 30.8418 | 31.7255 | 0.05062 | 107.0174 | 11.3075 | 69.5052 | 70.3364 | 27.1003 | 0.99779 | 99.049 | 470.4733 | 436.8287 | 61.9668 | 676.7449 | 1.8432 | 450.3125 | 32.7837 | 44.1823 | 37.4179 | 45.5329 | 12.0066 | 108.2819 | 29.9819 | 8.285 | 96.2841 | 25.8862 | 26.5 | 28.2353 | 52 | 31 | 0.99696 | 69.0196 | 94 | 8580 | 32.549 | 107.5211 | 35.8368 | -0.0625 | 20 | 0 | 38.1134 | 33.5781
10/1/2020 15:26:07.0 | 142.5602 | 205 | 36 | 2501.8589 | 125.4286 | 51.4947 | 58.4736 | 30.8517 | 31.7339 | 0.04744 | 106.9913 | 11.3065 | 69.7621 | 70.2203 | 27.1648 | 0.98443 | 99.0518 | 470.108 | 437.1104 | 62.0612 | 676.8312 | 1.8806 | 448.2736 | 32.8615 | 43.9677 | 37.4247 | 45.681 | 11.9701 | 108.2848 | 30.2371 | 8.3043 | 96.3344 | 26.0521 | 26.5 | 29.0196 | 52 | 31 | 1.0031 | 69.4118 | 99 | 8190 | 32.549 | 107.2006 | 36.0687 | 0 | 19.6875 | 0 | 38.3026 | 33.5781
10/1/2020 15:26:08.0 | 142.5604 | 206 | 36 | 2499.7088 | 125.4977 | 51.5 | 58.498 | 30.8457 | 31.7345 | 0.0468 | 107.0262 | 11.2978 | 69.4196 | 70.3431 | 27.2261 | 0.98995 | 99.0507 | 469.6584 | 436.8287 | 61.9032 | 676.9987 | 1.8877 | 449.9774 | 32.8514 | 44.4286 | 37.484 | 45.6743 | 11.9785 | 108.3397 | 29.9159 | 8.343 | 96.3847 | 26.0059 | 26.5 | 29.0196 | 52 | 31 | 1.0012 | 69.4118 | 94 | 8480 | 32.549 | 107.5211 | 36.0443 | 0 | 20.0625 | 0 | 38.1867 | 33.5781
10/1/2020 15:26:09.0 | 142.5607 | 207 | 36 | 2500.0365 | 125.3483 | 51.4835 | 58.5415 | 30.8386 | 31.7324 | 0.04826 | 107.0087 | 11.2968 | 69.5623 | 69.8926 | 27.2819 | 0.98479 | 99.0484 | 469.2649 | 435.8429 | 61.7779 | 677.2067 | 1.8901 | 451.0388 | 32.8166 | 44.2996 | 37.4907 | 45.5978 | 11.983 | 108.0573 | 29.8906 | 8.3069 | 96.4099 | 26.3308 | 26.5 | 28.6274 | 52 | 31 | 1.0004 | 69.0196 | 94 | 8580 | 32.549 | 107.8415 | 36.087 | -0.0625 | 20 | 0 | 38.1897 | 33.5781
10/1/2020 15:26:10.0 | 142.561 | 208 | 36 | 2500.8685 | 125.1836 | 51.5312 | 58.5863 | 30.8432 | 31.7393 | 0.04699 | 107.0174 | 11.2881 | 69.6765 | 70.1904 | 27.3131 | 0.98425 | 99.0513 | 468.6186 | 435.2233 | 61.8919 | 677.4042 | 1.8946 | 448.497 | 32.7844 | 44.5209 | 37.484 | 45.8175 | 11.9967 | 108.6204 | 30.009 | 8.3211 | 96.4518 | 26.1649 | 26.5 | 28.6274 | 52 | 31 | 1.0014 | 69.4118 | 98 | 8430 | 32.549 | 107.2006 | 35.9161 | -0.0625 | 19.375 | 0 | 38.3057 | 33.5781
10/1/2020 15:26:11.0 | 142.5613 | 209 | 36 | 2500.9438 | 125.1844 | 51.5285 | 58.6068 | 30.8284 | 31.7307 | 0.0483 | 107.0436 | 11.2871 | 69.648 | 70.5747 | 27.3694 | 0.96929 | 99.0484 | 469.8832 | 435.8148 | 62.0612 | 677.6933 | 1.8959 | 449.7539 | 32.7856 | 44.2275 | 37.4383 | 45.7842 | 11.9815 | 108.2254 | 30.1323 | 8.3043 | 96.4351 | 26.3308 | 26.5 | 28.6274 | 52 | 31 | 1.003 | 69.4118 | 94 | 8730 | 32.549 | 107.8415 | 36.0809 | 0 | 19.6875 | 0 | 38.5193 | 33.5781
10/1/2020 15:26:12.0 | 142.5616 | 210 | 36 | 2500.0195 | 125.4922 | 51.5127 | 58.6267 | 30.8255 | 31.7051 | 0.04748 | 107.0524 | 11.2735 | 69.3625 | 70.3431 | 27.4009 | 0.97357 | 99.0496 | 469.3212 | 436.0119 | 62.0173 | 677.815 | 1.8926 | 449.8098 | 32.854 | 44.3382 | 37.4907 | 45.6877 | 11.9838 | 108.3945 | 29.9819 | 8.3172 | 96.4686 | 26.2778 | 26.5 | 29.0196 | 52 | 31 | 0.99815 | 69.4118 | 94 | 8380 | 32.549 | 107.8415 | 36.0321 | -0.0625 | 20.125 | 0 | 38.1927 | 33.5781
10/1/2020 15:26:13.0 | 142.5618 | 211 | 36 | 2502.5216 | 125.6999 | 51.5652 | 58.6563 | 30.8312 | 31.6944 | 0.04777 | 107.1047 | 11.2764 | 69.334 | 69.7122 | 27.4264 | 0.9757 | 99.0484 | 470.4171 | 436.6879 | 62.1117 | 677.8045 | 1.8866 | 448.106 | 32.9413 | 44.2795 | 37.4247 | 45.681 | 11.9845 | 108.3934 | 29.9751 | 8.2695 | 96.4686 | 26.2111 | 26.5 | 28.6274 | 52 | 31 | 1.0001 | 69.4118 | 99 | 8190 | 32.549 | 107.2006 | 36.0687 | -0.0625 | 20.25 | 0 | 38.0585 | 33.5781
10/1/2020 15:26:14.0 | 142.5621 | 212 | 36 | 2498.7179 | 126.0526 | 51.5658 | 58.6857 | 30.8276 | 31.704 | 0.04548 | 107.0873 | 11.2706 | 69.4767 | 70.5152 | 27.4465 | 0.97855 | 99.0496 | 469.3493 | 435.6458 | 62.0874 | 678.0884 | 1.8793 | 451.8767 | 32.9836 | 44.3064 | 37.4772 | 45.6561 | 11.9982 | 108.2825 | 29.6877 | 8.3804 | 96.5944 | 26.37 | 26.5 | 28.6274 | 52 | 31 | 0.99815 | 69.4118 | 94 | 8530 | 32.549 | 107.8415 | 36.084 | 0 | 20.5 | 0 | 38.0402 | 33.5781
10/1/2020 15:26:15.0 | 142.5624 | 213 | 36 | 2500.2921 | 125.67 | 51.5607 | 58.7062 | 30.8218 | 31.6775 | 0.04771 | 107.0785 | 11.2619 | 69.705 | 69.9159 | 27.4545 | 0.99281 | 99.049 | 469.0682 | 435.8711 | 62.1248 | 678.3881 | 1.874 | 450.5081 | 32.9042 | 44.1371 | 37.55 | 45.6428 | 12.0051 | 108.534 | 30.0935 | 8.3146 | 96.6783 | 26.5495 | 26.5 | 28.6274 | 52 | 31 | 1.0013 | 69.4118 | 94 | 8600 | 32.549 | 107.8415 | 36.2213 | 0 | 20.5 | 0 | 37.9639 | 33.5781
10/1/2020 15:26:16.0 | 142.5627 | 214 | 36 | 2501.8096 | 125.6052 | 51.5817 | 58.7325 | 30.8253 | 31.6851 | 0.04672 | 107.0087 | 11.259 | 69.6765 | 69.9026 | 27.4754 | 0.98604 | 99.0496 | 469.293 | 435.3923 | 62.4341 | 678.5751 | 1.8806 | 448.4411 | 32.9072 | 44.2996 | 37.4772 | 45.9073 | 12.0111 | 108.4786 | 30.3098 | 8.3378 | 96.7118 | 26.476 | 26.5 | 28.6274 | 52 | 31 | 1.0012 | 69.4118 | 99 | 8510 | 32.549 | 107.2006 | 36.1664 | 0 | 19.9375 | 0 | 38.2355 | 33.5781
10/1/2020 15:26:17.0 | 142.5629 | 215 | 36 | 2499.0841 | 125.767 | 51.6308 | 58.769 | 30.8412 | 31.6911 | 0.04678 | 107 | 11.2502 | 69.7336 | 70.0458 | 27.514 | 0.98621 | 99.0507 | 468.5624 | 434.9979 | 61.9798 | 678.7374 | 1.8877 | 450.7036 | 32.9136 | 44.4036 | 37.4772 | 45.701 | 12.0157 | 108.4797 | 29.576 | 8.4397 | 96.7622 | 26.6878 | 26 | 28.6274 | 52 | 31 | 1.0003 | 69.4118 | 98 | 8140 | 32.549 | 107.2006 | 36.1603 | 0 | 20.1875 | 0 | 38.4308 | 33.5781
10/1/2020 15:26:18.0 | 142.5632 | 216 | 36 | 2502.3985 | 125.7055 | 51.6618 | 58.7808 | 30.827 | 31.6776 | 0.04731 | 107 | 11.2444 | 69.5623 | 69.4425 | 27.5754 | 0.97766 | 99.0507 | 468.1409 | 434.4628 | 62.3445 | 678.8591 | 1.887 | 448.7205 | 32.9412 | 44.2593 | 37.4247 | 45.661 | 12.0308 | 108.3397 | 30.0072 | 8.3675 | 96.7622 | 26.529 | 26 | 29.0196 | 52 | 31 | 1.0055 | 69.4118 | 95 | 8310 | 32.549 | 107.8415 | 36.206 | 0 | 20.125 | 0 | 38.6108 | 33.5781
10/1/2020 15:26:19.0 | 142.5635 | 217 | 36 | 2499.9769 | 126.091 | 51.6318 | 58.826 | 30.8252 | 31.6757 | 0.04806 | 106.9826 | 11.2289 | 69.5623 | 69.9242 | 27.6347 | 0.98853 | 99.0484 | 468.2814 | 434.322 | 62.4715 | 679.0265 | 1.8875 | 450.9829 | 33.0102 | 44.2862 | 37.484 | 45.8424 | 12.0126 | 108.4775 | 29.8246 | 8.3069 | 96.7957 | 26.7476 | 26.5 | 29.0196 | 52 | 31 | 1.001 | 69.4118 | 99 | 8260 | 32.549 | 107.2006 | 36.1511 | 0 | 20.25 | 0 | 38.0402 | 33.5781
10/1/2020 15:26:20.0 | 142.5638 | 218 | 36 | 2500.3629 | 125.9848 | 51.6219 | 58.9116 | 30.81 | 31.6987 | 0.05048 | 107.0087 | 11.2328 | 69.8192 | 69.9309 | 27.71 | 0.98497 | 99.0462 | 468.1128 | 434.2938 | 62.2566 | 679.0213 | 1.8864 | 451.0388 | 32.9875 | 44.4806 | 37.4247 | 45.8806 | 12.0119 | 108.6713 | 29.9683 | 8.334 | 96.7622 | 26.6878 | 26.5 | 28.6274 | 52 | 31 | 1.0002 | 69.4118 | 94 | 8480 | 32.549 | 108.1619 | 36.1786 | 0 | 19.5625 | 0 | 38.2446 | 33.5781
10/1/2020 15:26:21.0 | 142.5641 | 219 | 36 | 2498.1379 | 126.0404 | 51.6434 | 58.9422 | 30.8176 | 31.6962 | 0.05479 | 106.9738 | 11.2328 | 69.1627 | 70.5169 | 27.7776 | 0.98675 | 99.0507 | 467.4665 | 433.5333 | 62.2827 | 678.9597 | 1.8793 | 448.2177 | 32.9727 | 44.4036 | 37.2927 | 45.9589 | 12.0096 | 108.8439 | 29.9955 | 8.294 | 96.6951 | 26.7664 | 26.5 | 28.6274 | 52 | 31 | 0.99989 | 69.0196 | 94 | 8730 | 32.549 | 107.8415 | 36.2488 | 0 | 19.5 | 0 | 38.1653 | 33.5781
10/1/2020 15:26:22.0 | 142.5643 | 220 | 36 | 2498.2342 | 125.7482 | 51.6979 | 58.992 | 30.8309 | 31.6765 | 0.05582 | 107.0436 | 11.2464 | 69.334 | 70.104 | 27.8259 | 0.97517 | 99.0479 | 467.5789 | 433.8431 | 62.3397 | 679.2346 | 1.8731 | 450.3405 | 32.8975 | 44.67 | 37.4383 | 45.7593 | 12.0316 | 108.4769 | 30.2118 | 8.2991 | 96.6615 | 26.7545 | 26 | 28.6274 | 52 | 31 | 1.0007 | 69.0196 | 98 | 8480 | 32.549 | 107.2006 | 36.3312 | 0 | 19.1875 | 0 | 38.4094 | 33.5781
10/1/2020 15:26:23.0 | 142.5646 | 221 | 36 | 2502.3925 | 125.6564 | 51.7276 | 59.0128 | 30.8169 | 31.6619 | 0.05551 | 107.0873 | 11.2444 | 69.5909 | 70.0691 | 27.8658 | 0.97695 | 99.0507 | 467.9723 | 433.6178 | 62.3771 | 679.3916 | 1.8957 | 449.8656 | 32.9282 | 44.5527 | 37.4315 | 45.9006 | 12.027 | 108.6478 | 30.2507 | 8.3224 | 96.6196 | 26.9065 | 26 | 29.0196 | 52 | 31 | 1.0014 | 69.4118 | 94 | 8530 | 32.549 | 107.8415 | 36.206 | 0 | 19.5 | 0 | 38.9557 | 33.5781
10/1/2020 15:26:24.0 | 142.5649 | 222 | 36 | 2499.0991 | 126.2425 | 51.7129 | 59.0614 | 30.8124 | 31.6701 | 0.05397 | 107.0698 | 11.2687 | 69.4196 | 70.1522 | 27.8824 | 0.9757 | 99.0501 | 467.5227 | 432.8855 | 62.421 | 679.3052 | 1.8729 | 448.6646 | 33.0383 | 44.2862 | 37.4772 | 45.6877 | 12.0255 | 108.8433 | 29.9295 | 8.4164 | 96.7286 | 26.9526 | 26 | 28.6274 | 52 | 31 | 0.98964 | 69.4118 | 95 | 8380 | 32.549 | 107.8415 | 36.3312 | 0.0625 | 20.25 | 0 | 38.3636 | 33.5781
10/1/2020 15:26:25.0 | 142.5652 | 223 | 36 | 2498.543 | 126.1064 | 51.7068 | 59.1112 | 30.8172 | 31.6886 | 0.05227 | 107.0611 | 11.2716 | 69.648 | 70.1439 | 27.9067 | 0.97962 | 99.0507 | 466.8201 | 432.4067 | 62.4976 | 679.3916 | 1.8458 | 452.7426 | 32.9953 | 44.4689 | 37.5364 | 45.8691 | 12.0096 | 108.7318 | 30.009 | 8.4164 | 96.8209 | 27.0653 | 26 | 29.0196 | 52 | 31 | 0.9958 | 69.4118 | 99 | 8040 | 32.549 | 107.2006 | 36.3098 | 0.0625 | 20 | 0 | 38.6719 | 33.5781
10/1/2020 15:26:26.0 | 142.5654 | 224 | 36 | 2501.349 | 125.8551 | 51.7283 | 59.1781 | 30.8141 | 31.6987 | 0.05209 | 107.1047 | 11.289 | 69.5623 | 69.4644 | 27.9274 | 0.97802 | 99.0507 | 466.9606 | 432.6883 | 62.4911 | 679.2699 | 1.8458 | 450.6757 | 32.9666 | 44.7738 | 37.5888 | 45.914 | 12.0013 | 108.4797 | 29.9498 | 8.3327 | 96.8544 | 27.0123 | 26 | 28.6274 | 52 | 31 | 0.99965 | 69.4118 | 94 | 8310 | 32.549 | 108.1619 | 36.2732 | 0 | 19.5 | 0 | 39.1296 | 33.5781
10/1/2020 15:26:27.0 | 142.5657 | 225 | 36 | 2499.6817 | 126.0699 | 51.7446 | 59.2225 | 30.8196 | 31.7023 | 0.05374 | 107.096 | 11.3007 | 69.9334 | 69.7958 | 27.9449 | 0.97232 | 99.0501 | 466.6796 | 432.5756 | 62.5789 | 679.3157 | 1.8545 | 447.659 | 33.0008 | 44.189 | 37.5432 | 45.7459 | 12.0233 | 108.5912 | 30.0411 | 8.3623 | 96.8376 | 27.0192 | 26 | 28.6274 | 52 | 31 | 0.99168 | 69.8039 | 94 | 8650 | 32.549 | 108.1619 | 36.322 | 0 | 19.9375 | 0 | 38.9282 | 33.5781
10/1/2020 15:26:28.0 | 142.566 | 226 | 36 | 2500.1225 | 126.0576 | 51.7716 | 59.2594 | 30.8097 | 31.7077 | 0.05398 | 107.0698 | 11.2987 | 69.2483 | 69.414 | 27.9971 | 0.97232 | 99.0496 | 466.6234 | 432.7165 | 62.592 | 679.3969 | 1.8629 | 451.0667 | 33.0034 | 44.5142 | 37.5432 | 45.7593 | 11.9967 | 108.6467 | 30.0546 | 8.3623 | 96.8544 | 27.0721 | 26 | 28.6274 | 52 | 31 | 0.98415 | 69.8039 | 99 | 8380 | 32.549 | 107.2006 | 36.4319 | 0 | 19.9375 | 0 | 38.8336 | 33.5781
10/1/2020 15:26:29.0 | 142.5663 | 227 | 36 | 2497.3686 | 126.1827 | 51.7705 | 59.2967 | 30.8039 | 31.7038 | 0.05255 | 107.0873 | 11.3065 | 69.5909 | 70.353 | 28.0513 | 0.97766 | 99.0507 | 466.2862 | 432.125 | 62.5481 | 679.2294 | 1.8412 | 448.8322 | 32.9998 | 44.1572 | 37.5888 | 45.9207 | 12.0475 | 108.3957 | 29.9566 | 8.3958 | 96.8964 | 27.0653 | 26 | 28.6274 | 52 | 31 | 1.0048 | 69.4118 | 95 | 8380 | 32.549 | 107.8415 | 36.3251 | 0 | 19.1875 | 0 | 38.7482 | 33.5781
10/1/2020 15:26:30.0 | 142.5666 | 228 | 36 | 2502.2513 | 125.9579 | 51.7603 | 59.3368 | 30.8148 | 31.6912 | 0.04884 | 107.096 | 11.3259 | 69.4481 | 69.4493 | 28.123 | 0.95682 | 99.0507 | 466.23 | 431.9842 | 62.932 | 679.2699 | 1.7898 | 448.9718 | 33.0054 | 44.6565 | 37.484 | 46.0038 | 12.0195 | 108.5638 | 30.0411 | 8.3791 | 96.8628 | 27.1182 | 26 | 28.6274 | 52 | 31 | 1.0041 | 69.4118 | 95 | 8240 | 32.549 | 107.8415 | 36.4502 | 0 | 19.5 | 0 | 39.1418 | 33.5781
10/1/2020 15:26:31.0 | 142.5668 | 229 | 36 | 2500.447 | 126.6012 | 51.7814 | 59.3525 | 30.7954 | 31.7044 | 0.04802 | 107.0611 | 11.3308 | 69.5338 | 70.0508 | 28.1956 | 0.9545 | 99.0479 | 466.511 | 432.1813 | 62.6359 | 679.321 | 1.7856 | 449.5863 | 33.15 | 44.3516 | 37.4975 | 45.8557 | 12.0043 | 108.5609 | 30.1003 | 8.3907 | 96.8712 | 27.2377 | 26 | 28.6274 | 52 | 31 | 0.99019 | 69.8039 | 99 | 8040 | 32.549 | 108.1619 | 36.2366 | 0 | 20.25 | 0 | 38.5895 | 33.5781
10/1/2020 15:26:32.0 | 142.5671 | 230 | 36 | 2501.6704 | 126.8822 | 51.7948 | 59.3818 | 30.7914 | 31.7193 | 0.04845 | 107.1047 | 11.3434 | 69.8478 | 70.2203 | 28.2685 | 0.97054 | 99.0496 | 466.6234 | 432.2095 | 62.6033 | 679.3563 | 1.8168 | 448.5529 | 33.2398 | 44.318 | 37.5956 | 45.874 | 11.9914 | 108.5906 | 29.8043 | 8.3584 | 96.997 | 27.2838 | 26 | 29.0196 | 52 | 31 | 0.99812 | 69.4118 | 99 | 7850 | 32.549 | 106.8802 | 36.6119 | 0 | 20.3125 | 0 | 39.035 | 33.5781
10/1/2020 15:26:33.0 | 142.5674 | 231 | 36 | 2499.2092 | 126.8649 | 51.8363 | 59.4114 | 30.8101 | 31.7053 | 0.05014 | 107.1309 | 11.3385 | 69.3625 | 70.1024 | 28.3159 | 0.98176 | 99.0507 | 466.2581 | 431.8152 | 62.8311 | 679.2084 | 1.8454 | 450.8433 | 33.2026 | 44.5007 | 37.6666 | 46.0553 | 11.999 | 108.7879 | 29.9887 | 8.3829 | 97.0389 | 27.3025 | 26 | 29.0196 | 52 | 31 | 0.99663 | 69.8039 | 99 | 7990 | 32.549 | 107.2006 | 36.5448 | -0.0625 | 20.25 | 0 | 38.9435 | 33.5781
10/1/2020 15:26:34.0 | 142.5677 | 232 | 36 | 2499.8345 | 126.6001 | 51.8539 | 59.4419 | 30.8101 | 31.7176 | 0.04614 | 107.1309 | 11.3463 | 69.4481 | 69.8392 | 28.3604 | 0.98532 | 99.049 | 465.7804 | 431.5617 | 62.7172 | 679.1024 | 1.8525 | 449.2791 | 33.1416 | 44.4353 | 37.4772 | 46.042 | 12.0088 | 108.6181 | 30.0275 | 8.3095 | 97.1647 | 27.4817 | 26 | 29.0196 | 52 | 31 | 0.99815 | 69.8039 | 95 | 8090 | 32.549 | 107.8415 | 36.6913 | -0.0625 | 20.5625 | 0 | 38.4308 | 33.5781
10/1/2020 15:26:35.0 | 142.5679 | 233 | 36 | 2498.7357 | 126.6398 | 51.8323 | 59.4999 | 30.7983 | 31.7179 | 0.04815 | 107.1222 | 11.3531 | 69.3911 | 69.9376 | 28.4195 | 0.97606 | 99.049 | 465.4432 | 430.9984 | 62.5854 | 678.9454 | 1.8576 | 448.5529 | 33.1375 | 44.5074 | 37.4315 | 46.1135 | 12.0126 | 108.9542 | 30.1003 | 8.2682 | 97.2318 | 27.5414 | 26 | 29.0196 | 52 | 31 | 0.99709 | 69.8039 | 99 | 8020 | 32.549 | 107.2006 | 36.6302 | 0 | 20.1875 | 0 | 38.4186 | 33.5781
10/1/2020 15:26:36.0 | 142.5682 | 234 | 36 | 2500.3131 | 126.4405 | 51.8587 | 59.5574 | 30.801 | 31.7068 | 0.04655 | 107.0698 | 11.3501 | 69.5338 | 70.0508 | 28.4782 | 0.97 | 99.049 | 465.2465 | 430.5477 | 62.8946 | 678.8996 | 1.8398 | 450.7315 | 33.1062 | 44.3064 | 37.5296 | 45.914 | 12.0058 | 109.0383 | 30.0022 | 8.3739 | 97.2402 | 27.4817 | 26 | 28.6274 | 52 | 31 | 1.0097 | 69.8039 | 99 | 8160 | 32.549 | 107.5211 | 36.7126 | -0.125 | 20.4375 | 0 | 38.4766 | 33.5781
10/1/2020 15:26:37.0 | 142.5685 | 235 | 36 | 2498.4639 | 126.4466 | 51.9022 | 59.6166 | 30.8159 | 31.72 | 0.04645 | 107.096 | 11.3501 | 69.6765 | 69.6821 | 28.547 | 0.98532 | 99.0496 | 464.7125 | 429.759 | 62.7368 | 678.9507 | 1.8268 | 449.1115 | 33.0833 | 44.4555 | 37.5956 | 46.1135 | 12.0058 | 108.6467 | 30.1003 | 8.3417 | 97.2318 | 27.7598 | 26 | 29.0196 | 52 | 31 | 1.0004 | 69.8039 | 95 | 8260 | 32.549 | 108.1619 | 36.6394 | -0.0625 | 20.1875 | 0 | 38.6719 | 33.5781
10/1/2020 15:26:38.0 | 142.5688 | 236 | 36 | 2500.7712 | 126.3476 | 51.8746 | 59.6489 | 30.8029 | 31.7337 | 0.04424 | 107.0436 | 11.3434 | 69.3911 | 70.0774 | 28.5906 | 0.97196 | 99.0524 | 464.8249 | 430.4069 | 62.7237 | 678.9755 | 1.8456 | 448.6646 | 33.0879 | 44.6498 | 37.6277 | 45.9455 | 11.9868 | 108.9016 | 30.0343 | 8.3804 | 97.1396 | 27.7393 | 26 | 28.6274 | 53 | 31 | 0.99818 | 69.8039 | 99 | 7850 | 32.549 | 107.5211 | 36.6608 | 0 | 18.875 | 0 | 39.4898 | 33.4844
10/1/2020 15:26:39.0 | 142.5691 | 237 | 36 | 2499.6973 | 126.5575 | 51.9079 | 59.6824 | 30.7907 | 31.7125 | 0.04834 | 107.0349 | 11.3463 | 69.4481 | 70.363 | 28.6277 | 0.97357 | 99.0518 | 464.1786 | 430.4914 | 62.9368 | 678.9965 | 1.8609 | 450.4522 | 33.1287 | 44.3498 | 37.6024 | 45.9056 | 12.0172 | 108.9571 | 30.0461 | 8.4281 | 97.0557 | 27.5551 | 26 | 29.0196 | 53 | 31 | 0.99724 | 69.8039 | 99 | 7990 | 32.9412 | 107.5211 | 36.7676 | 0 | 20.125 | 0 | 39.4348 | 33.5781
10/1/2020 15:26:40.0 | 142.5693 | 238 | 36 | 2500.4449 | 126.5825 | 51.9035 | 59.7262 | 30.7637 | 31.7271 | 0.04723 | 107.0087 | 11.3531 | 69.6194 | 69.7791 | 28.6685 | 0.95735 | 99.0496 | 464.7125 | 430.3224 | 62.958 | 679.0724 | 1.866 | 448.8322 | 33.1451 | 44.6315 | 37.4907 | 46.082 | 12.0058 | 108.6467 | 30.0682 | 8.3817 | 97.106 | 27.7598 | 26 | 29.0196 | 53 | 31 | 0.99815 | 69.8039 | 95 | 8140 | 32.549 | 108.1619 | 36.6882 | -0.0625 | 19.9375 | 0 | 39.2883 | 33.5781
10/1/2020 15:26:41.0 | 142.5696 | 239 | 36 | 2499.2498 | 126.5137 | 51.9052 | 59.7874 | 30.7742 | 31.7334 | 0.04899 | 106.9913 | 11.3647 | 69.8192 | 69.6972 | 28.705 | 0.98942 | 99.0513 | 464.1224 | 429.6464 | 63.0393 | 679.2699 | 1.8631 | 448.5249 | 33.1113 | 44.7152 | 37.5364 | 46.0104 | 12.0308 | 108.7324 | 30.1003 | 8.3353 | 97.1312 | 27.9115 | 26 | 29.0196 | 53 | 31 | 1.0039 | 69.8039 | 99 | 8090 | 32.549 | 107.2006 | 36.7584 | -0.0625 | 19.125 | 0 | 39.444 | 33.4844
10/1/2020 15:26:42.0 | 142.5699 | 240 | 36 | 2499.1531 | 126.3241 | 51.9186 | 59.8328 | 30.7721 | 31.73 | 0.04859 | 106.9476 | 11.3705 | 69.4767 | 69.7273 | 28.7272 | 0.96787 | 99.0518 | 463.729 | 429.3647 | 62.6602 | 679.5238 | 1.8596 | 450.9829 | 33.0604 | 44.5325 | 37.6024 | 46.0353 | 12.0225 | 108.817 | 29.9159 | 8.3701 | 97.0725 | 27.7137 | 26 | 29.0196 | 53 | 31 | 1.0115 | 69.4118 | 99 | 8040 | 32.9412 | 108.1619 | 36.6058 | -0.0625 | 19.375 | 0 | 39.4562 | 33.4844
10/1/2020 15:26:43.0 | 142.5702 | 241 | 36 | 2501.3217 | 126.4399 | 51.9218 | 59.8841 | 30.7792 | 31.7379 | 0.04803 | 106.9302 | 11.3773 | 69.6194 | 70.0225 | 28.7617 | 0.98194 | 99.0507 | 463.8414 | 429.1676 | 63.0263 | 679.5539 | 1.8698 | 449.5863 | 33.1194 | 44.494 | 37.5888 | 45.9971 | 11.9967 | 108.4797 | 30.2439 | 8.3494 | 97.0893 | 27.9115 | 26 | 29.0196 | 53 | 31 | 0.99934 | 69.8039 | 95 | 8210 | 32.549 | 108.1619 | 36.6638 | 0 | 20.125 | 0 | 39.5325 | 33.4844
10/1/2020 15:26:44.0 | 142.5704 | 242 | 36 | 2497.5836 | 126.7779 | 51.9053 | 59.9215 | 30.8005 | 31.7198 | 0.0479 | 106.9476 | 11.3928 | 69.4196 | 70.4524 | 28.7967 | 0.9994 | 99.0524 | 464.01 | 429.6182 | 62.7368 | 679.6756 | 1.8757 | 448.8322 | 33.1583 | 44.5594 | 37.5364 | 46.2166 | 11.9921 | 108.6215 | 29.943 | 8.3675 | 97.148 | 28.0172 | 26 | 29.0196 | 53 | 31 | 0.99608 | 69.8039 | 99 | 7800 | 32.549 | 107.2006 | 36.7279 | 0 | 20.0625 | 0 | 39.7858 | 33.4844
10/1/2020 15:26:45.0 | 142.5707 | 243 | 36 | 2502.9025 | 126.4755 | 51.9485 | 59.9693 | 30.7823 | 31.7216 | 0.04673 | 107.0174 | 11.3928 | 69.5909 | 70.3862 | 28.8259 | 0.98924 | 99.0518 | 464.2629 | 429.8999 | 63.0897 | 680.0054 | 1.8684 | 450.0891 | 33.1497 | 44.7671 | 37.5432 | 46.2682 | 12.0088 | 108.6769 | 29.9955 | 8.3713 | 97.1983 | 27.9712 | 26 | 29.0196 | 53 | 31 | 1.0022 | 70.1961 | 99 | 7940 | 32.549 | 107.5211 | 36.7767 | 0 | 20.375 | 0 | 39.7125 | 33.4844
10/1/2020 15:26:46.0 | 142.571 | 244 | 36 | 2499.1147 | 126.803 | 51.9582 | 60.0102 | 30.7719 | 31.7173 | 0.04635 | 107.0698 | 11.3986 | 69.6765 | 69.8208 | 28.8499 | 0.98087 | 99.0496 | 463.4761 | 428.8014 | 63.0085 | 680.1218 | 1.8815 | 449.2511 | 33.1852 | 44.7873 | 37.5888 | 46.1335 | 12.0058 | 108.4786 | 29.8586 | 8.4242 | 97.257 | 28.2286 | 26 | 29.0196 | 53 | 31 | 1.0003 | 69.8039 | 95 | 8090 | 32.549 | 108.1619 | 36.8683 | 0 | 20.0625 | 0 | 39.7949 | 33.4844
10/1/2020 15:26:47.0 | 142.5713 | 245 | 36 | 2500.4453 | 126.5037 | 51.9827 | 60.0477 | 30.7671 | 31.7057 | 0.04581 | 107.0698 | 11.3938 | 69.1627 | 69.9026 | 28.8629 | 0.98889 | 99.0513 | 463.1951 | 428.8859 | 63.3287 | 680.2789 | 1.8932 | 448.6087 | 33.1245 | 44.494 | 37.5296 | 46.1518 | 11.9959 | 108.3682 | 29.6674 | 8.3752 | 97.2822 | 28.0104 | 26 | 28.6274 | 53 | 31 | 1.002 | 69.8039 | 99 | 8070 | 32.549 | 107.5211 | 36.6547 | 0 | 20.25 | 0 | 39.4165 | 33.4844
10/1/2020 15:26:48.0 | 142.5716 | 246 | 36 | 2501.9324 | 126.6572 | 52.0158 | 60.1009 | 30.7507 | 31.6967 | 0.04464 | 107.0698 | 11.3938 | 69.1056 | 69.5348 | 28.8926 | 0.98978 | 99.0552 | 463.4199 | 428.9422 | 63.0393 | 680.4111 | 1.8943 | 451.5695 | 33.1844 | 44.7671 | 37.5432 | 46.1651 | 11.9997 | 108.5403 | 29.8382 | 8.419 | 97.3157 | 28.0769 | 26 | 29.0196 | 53 | 31 | 1.0001 | 70.1961 | 99 | 8120 | 32.9412 | 107.2006 | 36.7737 | 0 | 20 | 0 | 39.4257 | 33.4844
10/1/2020 15:26:49.0 | 142.5718 | 247 | 36 | 2501.1662 | 126.949 | 52.0427 | 60.1236 | 30.7465 | 31.7072 | 0.04467 | 107.0349 | 11.3783 | 69.1056 | 70.0142 | 28.932 | 0.97481 | 99.0501 | 462.9984 | 428.6606 | 63.2279 | 680.4464 | 1.8841 | 447.6311 | 33.2507 | 44.7537 | 37.484 | 46.1518 | 11.9876 | 108.5352 | 29.7722 | 8.3623 | 97.2402 | 28.0701 | 26 | 29.0196 | 53 | 31 | 1.0001 | 69.8039 | 95 | 8210 | 32.9412 | 107.8415 | 36.9995 | 0 | 18.5625 | 0 | 39.5386 | 33.4844
10/1/2020 15:26:50.0 | 142.5721 | 248 | 36 | 2498.7928 | 126.9441 | 52.0523 | 60.1554 | 30.7586 | 31.7115 | 0.04696 | 107.0611 | 11.3783 | 69.0771 | 69.9776 | 28.9863 | 0.9814 | 99.0496 | 462.914 | 428.1817 | 63.2718 | 680.4516 | 1.8627 | 448.888 | 33.2178 | 44.7989 | 37.5956 | 46.0936 | 12.0111 | 109.0388 | 30.0275 | 8.3739 | 97.106 | 28.0769 | 26 | 29.0196 | 53 | 31 | 1.0083 | 69.8039 | 99 | 7940 | 32.9412 | 106.8802 | 36.9415 | 0 | 18.625 | 0 | 39.6606 | 33.5781
10/1/2020 15:26:51.0 | 142.5724 | 249 | 36 | 2503.3773 | 126.89 | 52.0343 | 60.1923 | 30.7633 | 31.7076 | 0.04613 | 107.0873 | 11.3754 | 69.4767 | 70.0325 | 29.0387 | 0.97624 | 99.0518 | 462.4644 | 427.6748 | 63.2409 | 680.4411 | 1.8489 | 449.1953 | 33.2646 | 44.5074 | 37.5821 | 46.1135 | 12.0051 | 108.789 | 30.2051 | 8.4164 | 97.1144 | 28.2746 | 26 | 29.0196 | 53 | 31 | 1.0017 | 69.8039 | 100 | 7940 | 32.549 | 107.2006 | 36.9232 | 0 | 20.1875 | 0 | 39.4226 | 33.4844
10/1/2020 15:26:52.0 | 142.5727 | 250 | 36 | 2498.9588 | 127.4147 | 52.0845 | 60.22 | 30.7598 | 31.7099 | 0.04604 | 107.0873 | 11.3744 | 69.3625 | 70.3016 | 29.0773 | 0.99423 | 99.0507 | 462.2396 | 427.4776 | 63.3483 | 680.36 | 1.854 | 448.8601 | 33.3432 | 44.7738 | 37.4772 | 46.2233 | 11.9944 | 109.0119 | 30.1071 | 8.3958 | 97.2067 | 28.3802 | 26 | 29.0196 | 53 | 31 | 1.0014 | 69.8039 | 95 | 8210 | 32.9412 | 108.49 | 36.9171 | 0.125 | 20.4375 | 0 | 39.7888 | 33.4844
10/1/2020 15:26:53.0 | 142.5729 | 251 | 36 | 2501.5376 | 127.2504 | 52.0695 | 60.2628 | 30.7389 | 31.7036 | 0.04317 | 107.0873 | 11.3763 | 69.5052 | 69.518 | 29.1297 | 0.98194 | 99.0513 | 462.352 | 427.5903 | 63.4864 | 680.3352 | 1.8653 | 451.1784 | 33.3346 | 44.7604 | 37.4975 | 46.2615 | 11.9982 | 108.8444 | 30.0411 | 8.45 | 97.3828 | 28.2951 | 26 | 29.0196 | 53 | 31 | 1.0035 | 70.1961 | 100 | 8070 | 32.9412 | 107.8415 | 36.908 | 0.0625 | 20.375 | 0 | 39.8132 | 33.4844
10/1/2020 15:26:54.0 | 142.5732 | 252 | 36 | 2500.2086 | 127.1898 | 52.1079 | 60.2981 | 30.7507 | 31.695 | 0.04348 | 107.0698 | 11.3773 | 69.5623 | 69.9876 | 29.1706 | 0.98514 | 99.0513 | 462.352 | 427.3931 | 63.3222 | 680.3705 | 1.8624 | 449.1115 | 33.301 | 44.695 | 37.5956 | 46.2997 | 12.0073 | 109.5727 | 29.9227 | 8.392 | 97.4835 | 28.3939 | 26 | 29.0196 | 53 | 31 | 1.0031 | 70.1961 | 100 | 8160 | 32.549 | 108.1619 | 36.8866 | 0 | 20.25 | 0 | 39.7522 | 33.4844
10/1/2020 15:26:55.0 | 142.5735 | 253 | 36 | 2498.2109 | 127.1475 | 52.1463 | 60.3392 | 30.7701 | 31.6908 | 0.04467 | 107.0785 | 11.3695 | 69.6765 | 70.1888 | 29.214 | 0.99352 | 99.0524 | 462.0148 | 426.6326 | 63.4295 | 680.3299 | 1.8443 | 448.6925 | 33.2633 | 44.8056 | 37.648 | 46.3579 | 11.9937 | 109.854 | 30.0867 | 8.4629 | 97.5002 | 28.4467 | 26 | 28.6274 | 53 | 31 | 1.003 | 70.1961 | 95 | 8260 | 32.549 | 109.1309 | 36.5753 | 0 | 20.375 | 0 | 39.7278 | 33.4844
10/1/2020 15:26:56.0 | 142.5738 | 254 | 36 | 2502.1992 | 126.8118 | 52.1482 | 60.3682 | 30.7368 | 31.6971 | 0.04439 | 107.0436 | 11.3744 | 69.5338 | 70.2602 | 29.2565 | 0.98069 | 99.0507 | 461.8462 | 426.6889 | 63.5824 | 680.4163 | 1.8678 | 450.5639 | 33.2285 | 44.9112 | 37.6548 | 46.5143 | 12.0073 | 109.5162 | 30.0361 | 8.4474 | 97.5674 | 28.4535 | 26 | 28.2353 | 53 | 31 | 1.0003 | 69.8039 | 99 | 7850 | 32.9412 | 108.49 | 36.6852 | 0 | 20.4375 | 0 | 39.0533 | 33.4844
10/1/2020 15:26:57.0 | 142.5741 | 255 | 36 | 2500.5619 | 127.1875 | 52.1372 | 60.4271 | 30.7476 | 31.6827 | 0.04567 | 107.0349 | 11.3725 | 69.3911 | 70.2734 | 29.2667 | 0.99761 | 99.0501 | 461.228 | 426.1256 | 63.6002 | 680.3299 | 1.8966 | 449.6143 | 33.3051 | 44.9296 | 37.5956 | 46.2749 | 12.0051 | 109.4316 | 30.0022 | 8.4087 | 97.517 | 28.5523 | 26 | 28.6274 | 53 | 31 | 0.99843 | 69.8039 | 99 | 7870 | 32.9412 | 108.1619 | 36.6516 | -0.0625 | 20 | 0 | 39.4348 | 33.4844
10/1/2020 15:26:58.0 | 142.5743 | 256 | 36 | 2500.59 | 127.3971 | 52.1447 | 60.4738 | 30.7526 | 31.6703 | 0.0482 | 107.0698 | 11.3783 | 69.4767 | 70.4805 | 29.279 | 0.99494 | 99.0518 | 461.4809 | 426.4918 | 63.5871 | 680.2488 | 1.9196 | 448.9439 | 33.3603 | 45.02 | 37.5956 | 46.3646 | 11.9731 | 109.3772 | 30.0411 | 8.4177 | 97.5506 | 28.6579 | 26 | 28.6274 | 53 | 31 | 1.0024 | 69.8039 | 95 | 8210 | 32.549 | 108.8104 | 36.5509 | 0 | 20.1875 | 0 | 39.5904 | 33.4844
10/1/2020 15:26:59.0 | 142.5746 | 257 | 36 | 2499.8857 | 127.3748 | 52.1756 | 60.5056 | 30.7476 | 31.666 | 0.0503 | 107.0785 | 11.3763 | 69.3911 | 69.2039 | 29.2898 | 0.99779 | 99.053 | 461.1718 | 426.3791 | 63.7383 | 680.4111 | 1.9253 | 450.7874 | 33.3451 | 45.02 | 37.648 | 46.3646 | 11.9762 | 109.0982 | 29.9363 | 8.3933 | 97.4835 | 28.5523 | 26 | 28.6274 | 53 | 31 | 0.99959 | 70.1961 | 100 | 8070 | 32.549 | 108.1619 | 36.5387 | 0 | 20.125 | 0 | 39.5508 | 33.4844
10/1/2020 15:27:00.0 | 142.5749 | 258 | 36 | 2500.9272 | 127.1631 | 52.1878 | 60.5686 | 30.7514 | 31.6455 | 0.05099 | 107.1047 | 11.3579 | 69.3911 | 69.6805 | 29.3089 | 0.988 | 99.0484 | 461.509 | 425.7313 | 63.631 | 680.4464 | 1.9194 | 449.2791 | 33.3036 | 45.2208 | 37.5888 | 46.4095 | 11.9982 | 108.8976 | 29.5625 | 8.3597 | 97.5086 | 28.7567 | 26 | 28.6274 | 53 | 31 | 0.99876 | 70.1961 | 99 | 8190 | 32.549 | 107.8415 | 36.5448 | -0.0625 | 20.0625 | 0 | 39.0717 | 33.4844
10/1/2020 15:27:01.0 | 142.5752 | 259 | 36 | 2501.4263 | 127.4981 | 52.1988 | 60.5976 | 30.7392 | 31.6565 | 0.0525 | 107.1222 | 11.3472 | 69.3054 | 69.734 | 29.3437 | 0.99868 | 99.0473 | 460.9189 | 425.7876 | 63.8455 | 680.5275 | 1.8864 | 450.117 | 33.398 | 45.1824 | 37.6413 | 46.3197 | 11.9959 | 109.1766 | 30.1003 | 8.3868 | 97.4751 | 28.6511 | 26 | 29.0196 | 53 | 31 | 1.0033 | 69.8039 | 95 | 8410 | 32.9412 | 108.49 | 36.3922 | 0 | 20 | 0 | 39.386 | 33.4844
10/1/2020 15:27:02.0 | 142.5754 | 260 | 36 | 2499.7111 | 127.5935 | 52.1959 | 60.649 | 30.7282 | 31.6616 | 0.05512 | 107.1047 | 11.3356 | 69.4196 | 69.7055 | 29.3967 | 1.0119 | 99.0507 | 461.0875 | 425.7595 | 63.7383 | 680.5824 | 1.8795 | 449.6701 | 33.4 | 45.1756 | 37.5549 | 46.3646 | 11.9883 | 108.5918 | 30.1983 | 8.3584 | 97.4583 | 28.6698 | 26 | 29.0196 | 53 | 31 | 0.99922 | 69.8039 | 99 | 7850 | 32.9412 | 107.5211 | 36.4654 | -0.0625 | 19.9375 | 0 | 39.4806 | 33.4844
10/1/2020 15:27:03.0 | 142.5757 | 261 | 36 | 2501.1967 | 127.3812 | 52.2311 | 60.6668 | 30.7164 | 31.6703 | 0.05916 | 107.0698 | 11.3366 | 69.2483 | 69.7072 | 29.4386 | 0.98336 | 99.0507 | 460.8627 | 425.0835 | 63.7951 | 680.7251 | 1.9054 | 448.3573 | 33.3643 | 45.0267 | 37.6345 | 46.4228 | 12.0005 | 108.7598 | 30.1527 | 8.4061 | 97.408 | 28.8026 | 26 | 29.0196 | 53 | 31 | 1.0005 | 69.8039 | 99 | 7920 | 32.549 | 107.5211 | 36.6272 | -0.0625 | 20.0625 | 0 | 39.3524 | 33.4844
10/1/2020 15:27:04.0 | 142.576 | 262 | 36 | 2501.0454 | 127.603 | 52.2851 | 60.6933 | 30.7203 | 31.6725 | 0.05873 | 107.0349 | 11.3298 | 69.6194 | 70.411 | 29.4732 | 1.0042 | 99.0507 | 460.2444 | 425.3651 | 64.0469 | 680.8927 | 1.9105 | 451.2063 | 33.4203 | 44.9228 | 37.6413 | 46.3197 | 12.0142 | 108.7038 | 30.2574 | 8.4074 | 97.4164 | 28.8623 | 26 | 29.0196 | 53 | 31 | 0.99947 | 70.1961 | 95 | 8260 | 32.549 | 108.1619 | 36.6699 | 0 | 20 | 0 | 39.7064 | 33.4844
10/1/2020 15:27:05.0 | 142.5763 | 263 | 36 | 2498.4926 | 127.6728 | 52.3186 | 60.7231 | 30.7153 | 31.6613 | 0.06379 | 107.0087 | 11.3375 | 69.4196 | 70.6408 | 29.487 | 0.96608 | 99.0496 | 460.5535 | 425.844 | 63.8893 | 680.9791 | 1.9398 | 448.9718 | 33.4045 | 45.1238 | 37.648 | 46.313 | 12.0119 | 109.1509 | 30.0411 | 8.4345 | 97.3996 | 28.8691 | 26 | 28.6274 | 53 | 31 | 0.99992 | 69.8039 | 99 | 8090 | 32.549 | 107.2006 | 36.6089 | 0 | 19.75 | 0 | 39.7888 | 33.3906
10/1/2020 15:27:06.0 | 142.5766 | 264 | 36 | 2499.8079 | 127.5125 | 52.3058 | 60.763 | 30.7291 | 31.6522 | 0.06385 | 106.9389 | 11.3434 | 69.3625 | 70.3166 | 29.4967 | 0.97339 | 99.0507 | 460.2163 | 424.8018 | 63.8893 | 681.1361 | 1.9572 | 449.8098 | 33.3801 | 44.968 | 37.6937 | 46.313 | 12.0066 | 108.7038 | 30.1459 | 8.3636 | 97.3661 | 29.0206 | 26 | 29.0196 | 53 | 31 | 1.0001 | 69.8039 | 99 | 8240 | 32.549 | 107.2006 | 36.6577 | 0 | 19.9375 | 0 | 39.563 | 33.4844
10/1/2020 15:27:07.0 | 142.5768 | 265 | 36 | 2500.5945 | 127.5177 | 52.2753 | 60.7837 | 30.7161 | 31.6567 | 0.06172 | 106.9389 | 11.3618 | 69.3911 | 70.2054 | 29.5139 | 0.97927 | 99.0496 | 460.3006 | 424.7736 | 63.7252 | 681.4359 | 1.9318 | 450.0612 | 33.392 | 45.0065 | 37.6092 | 46.1966 | 12.0467 | 108.8427 | 29.9227 | 8.4397 | 97.3325 | 28.9883 | 26 | 29.0196 | 53 | 31 | 1.0011 | 70.1961 | 95 | 8210 | 32.9412 | 108.1619 | 36.5875 | 0 | 20.3125 | 0 | 39.27 | 33.4844
10/1/2020 15:27:08.0 | 142.5771 | 266 | 36 | 2500.7887 | 127.5606 | 52.312 | 60.8368 | 30.7164 | 31.6442 | 0.06288 | 106.9302 | 11.3511 | 69.8192 | 70.1755 | 29.5521 | 1.0108 | 99.0507 | 459.9353 | 424.4357 | 63.7886 | 681.5824 | 1.9158 | 448.7763 | 33.4058 | 44.968 | 37.6937 | 46.3646 | 12.0278 | 108.4517 | 30.0411 | 8.4255 | 97.4415 | 29.1261 | 26 | 29.0196 | 53 | 31 | 0.99995 | 69.8039 | 99 | 7820 | 32.9412 | 107.5211 | 36.7065 | 0 | 20.3125 | 0 | 39.2487 | 33.4844
10/1/2020 15:27:09.0 | 142.5774 | 267 | 36 | 2498.3573 | 127.8726 | 52.3492 | 60.8547 | 30.7105 | 31.6433 | 0.06247 | 106.9302 | 11.3511 | 69.4767 | 70.3149 | 29.5906 | 0.9782 | 99.0507 | 459.8229 | 424.6046 | 64.2175 | 681.8312 | 1.9167 | 449.726 | 33.455 | 45.1506 | 37.5956 | 46.6489 | 11.9845 | 108.8999 | 30.0682 | 8.4229 | 97.5002 | 29.0802 | 26 | 29.0196 | 53 | 31 | 0.99989 | 70.1961 | 99 | 7970 | 32.9412 | 107.5211 | 36.7065 | 0 | 19.8125 | 0 | 39.3036 | 33.4844
10/1/2020 15:27:10.0 | 142.5777 | 268 | 36 | 2500.0977 | 127.7994 | 52.3497 | 60.895 | 30.7063 | 31.6609 | 0.0608 | 106.9651 | 11.355 | 69.6194 | 70.134 | 29.6256 | 0.98675 | 99.0501 | 458.9237 | 423.8442 | 63.8455 | 682.0393 | 1.9229 | 451.1505 | 33.4591 | 45.338 | 37.7073 | 46.4743 | 11.9997 | 108.7313 | 29.8906 | 8.4384 | 97.4499 | 29.1398 | 26 | 29.0196 | 53 | 31 | 1.0027 | 70.1961 | 95 | 8190 | 32.9412 | 108.1619 | 36.7493 | -0.0625 | 19.875 | 0 | 39.5721 | 33.4844
10/1/2020 15:27:11.0 | 142.5779 | 269 | 36 | 2499.7734 | 127.6602 | 52.3228 | 60.9416 | 30.716 | 31.6457 | 0.06106 | 107 | 11.355 | 69.705 | 70.0874 | 29.677 | 0.98283 | 99.049 | 458.5584 | 423.1963 | 63.9966 | 682.2317 | 1.9003 | 448.4691 | 33.4183 | 45.1824 | 37.7461 | 46.5258 | 11.983 | 108.6461 | 29.8906 | 8.4061 | 97.4331 | 29.2316 | 26 | 29.0196 | 53 | 31 | 0.99962 | 70.1961 | 100 | 8090 | 32.9412 | 107.5211 | 36.795 | 0 | 20.125 | 0 | 39.331 | 33.3906
10/1/2020 15:27:12.0 | 142.5782 | 270 | 36 | 2499.2536 | 127.422 | 52.39 | 61.0066 | 30.7068 | 31.6433 | 0.058 | 107.0436 | 11.3569 | 69.5052 | 69.6688 | 29.7291 | 0.98853 | 99.049 | 459.1204 | 423.1119 | 64.0404 | 682.2265 | 1.9196 | 449.4467 | 33.349 | 45.02 | 37.6869 | 46.0038 | 12.0316 | 108.9262 | 30.0935 | 8.361 | 97.4751 | 29.2776 | 26 | 29.0196 | 53 | 31 | 0.99974 | 70.1961 | 99 | 8210 | 32.9412 | 107.5211 | 36.9019 | 0 | 20.3125 | 0 | 39.0381 | 33.4844
10/1/2020 15:27:13.0 | 142.5785 | 271 | 36 | 2498.2719 | 127.3823 | 52.453 | 61.0494 | 30.6864 | 31.6632 | 0.05057 | 107.0436 | 11.3501 | 69.5338 | 70.6705 | 29.7804 | 0.97962 | 99.049 | 458.0244 | 422.8302 | 64.0907 | 682.3692 | 1.9338 | 450.536 | 33.3255 | 45.02 | 37.6616 | 46.6222 | 12.0233 | 108.9822 | 30.1983 | 8.41 | 97.5506 | 29.2521 | 26 | 29.0196 | 53 | 31 | 1.0016 | 69.8039 | 96 | 8310 | 32.9412 | 108.1619 | 36.7493 | 0 | 20.6875 | 0 | 38.7512 | 33.4844
10/1/2020 15:27:14.0 | 142.5788 | 272 | 36 | 2501.2823 | 127.3232 | 52.455 | 61.1129 | 30.6959 | 31.6616 | 0.04538 | 107.0087 | 11.3395 | 69.6765 | 69.8525 | 29.8389 | 0.98639 | 99.049 | 457.6029 | 422.6894 | 63.9966 | 682.4752 | 1.9413 | 448.7484 | 33.3502 | 45.2342 | 37.6413 | 46.4228 | 12.0104 | 109.0943 | 29.943 | 8.4152 | 97.6428 | 29.1789 | 26 | 29.0196 | 53 | 31 | 1.003 | 69.8039 | 99 | 7800 | 32.9412 | 107.8415 | 36.7828 | 0 | 20.4375 | 0 | 39.0686 | 33.4844
10/1/2020 15:27:15.0 | 142.5791 | 273 | 36 | 2501.0957 | 127.5358 | 52.4383 | 61.1583 | 30.6988 | 31.6554 | 0.04191 | 107.0349 | 11.322 | 69.8478 | 69.5934 | 29.904 | 0.96359 | 99.0507 | 458.3054 | 422.633 | 64.4253 | 682.6022 | 1.9446 | 449.3908 | 33.4034 | 44.794 | 37.7005 | 46.4494 | 12.0142 | 109.152 | 30.4417 | 8.4526 | 97.6764 | 29.5022 | 26 | 29.0196 | 53 | 31 | 1.0034 | 69.8039 | 100 | 7940 | 32.9412 | 107.8415 | 36.9141 | 0.125 | 20.4375 | 0 | 38.9465 | 33.4844
10/1/2020 15:27:16.0 | 142.5793 | 274 | 36 | 2501.2178 | 127.7177 | 52.4499 | 61.2056 | 30.693 | 31.6584 | 0.04042 | 107.1135 | 11.3123 | 69.5052 | 70.5929 | 29.9656 | 0.97125 | 99.0496 | 458.8675 | 423.0274 | 64.1476 | 682.7593 | 1.9473 | 450.8991 | 33.4527 | 45.1824 | 37.6937 | 46.6289 | 12.0066 | 109.0948 | 30.1527 | 8.45 | 97.6512 | 29.4953 | 26 | 29.0196 | 53 | 31 | 1.0015 | 70.1961 | 95 | 8210 | 32.9412 | 108.49 | 36.8195 | 0 | 20.1875 | 0 | 38.9069 | 33.4844
10/1/2020 15:27:17.0 | 142.5796 | 275 | 36 | 2498.7056 | 127.8867 | 52.5052 | 61.2557 | 30.6817 | 31.6507 | 0.03902 | 107.096 | 11.3017 | 69.4481 | 70.0508 | 30.0275 | 0.98871 | 99.0484 | 457.631 | 422.1542 | 64.1979 | 682.7999 | 1.9418 | 449.1674 | 33.4633 | 45.0267 | 37.6937 | 46.5774 | 12.0028 | 109.2338 | 30.2051 | 8.4667 | 97.5841 | 29.4426 | 26 | 29.0196 | 53 | 31 | 0.99901 | 69.8039 | 100 | 8120 | 32.9412 | 107.8415 | 36.8408 | 0 | 20 | 0 | 38.7817 | 33.3906
10/1/2020 15:27:18.0 | 142.5799 | 276 | 36 | 2500.812 | 127.8303 | 52.5286 | 61.3123 | 30.6804 | 31.6389 | 0.04181 | 107.096 | 11.3007 | 69.648 | 69.5934 | 30.0904 | 0.97927 | 99.0507 | 457.912 | 421.9289 | 64.3051 | 682.8968 | 1.9178 | 449.4467 | 33.4767 | 45.241 | 37.714 | 46.7385 | 12.0058 | 108.6758 | 30.0546 | 8.3494 | 97.5674 | 29.5685 | 26 | 29.0196 | 53 | 31 | 0.99956 | 70.1961 | 99 | 8260 | 32.9412 | 107.8415 | 36.8195 | 0 | 19.25 | 0 | 38.736 | 33.4844
10/1/2020 15:27:19.0 | 142.5802 | 277 | 36 | 2499.9411 | 127.9298 | 52.5557 | 61.3811 | 30.6974 | 31.6405 | 0.04378 | 107.1135 | 11.2871 | 69.5338 | 69.6001 | 30.1467 | 0.99387 | 99.0507 | 457.5186 | 422.0415 | 64.2548 | 682.8457 | 1.9085 | 450.3125 | 33.4911 | 45.1372 | 37.7005 | 46.6355 | 12.0119 | 108.9279 | 30.1071 | 8.3713 | 97.4751 | 29.6603 | 26 | 29.0196 | 53 | 31 | 1.0006 | 70.1961 | 95 | 8260 | 32.9412 | 108.49 | 36.7798 | 0 | 19.25 | 0 | 38.6261 | 33.3906
10/1/2020 15:27:20.0 | 142.5804 | 278 | 36 | 2500.1894 | 127.8437 | 52.5713 | 61.4318 | 30.6883 | 31.6498 | 0.04317 | 107.096 | 11.2861 | 69.7907 | 69.9409 | 30.2063 | 1.0085 | 99.0518 | 457.5186 | 421.0557 | 64.3992 | 682.8156 | 1.8835 | 449.6981 | 33.4719 | 44.9748 | 37.6092 | 46.6804 | 12.0111 | 108.817 | 30.3098 | 8.3584 | 97.4415 | 29.7267 | 26 | 28.6274 | 53 | 31 | 1.0014 | 69.8039 | 99 | 7820 | 32.9412 | 107.2006 | 36.9019 | 0.0625 | 19.75 | 0 | 38.6658 | 33.3906
10/1/2020 15:27:21.0 | 142.5807 | 279 | 36 | 2500.2754 | 127.9414 | 52.582 | 61.474 | 30.6886 | 31.648 | 0.0433 | 107.096 | 11.2822 | 69.5909 | 70.6193 | 30.2576 | 0.98158 | 99.0507 | 456.7318 | 421.0557 | 64.4626 | 682.8562 | 1.887 | 450.6477 | 33.4987 | 45.1958 | 37.714 | 46.9512 | 12.0149 | 108.8719 | 29.9042 | 8.3597 | 97.4164 | 29.7267 | 26 | 29.0196 | 53 | 31 | 1.0005 | 69.8039 | 99 | 7920 | 32.9412 | 107.5211 | 36.8805 | 0 | 19.25 | 0 | 38.736 | 33.4844
10/1/2020 15:27:22.0 | 142.581 | 280 | 36 | 2498.6678 | 127.9733 | 52.5433 | 61.4953 | 30.6764 | 31.6538 | 0.0419 | 107.1658 | 11.2832 | 69.8763 | 70.1722 | 30.2839 | 0.96395 | 99.0518 | 456.7037 | 420.8022 | 64.6135 | 682.8457 | 1.8864 | 449.3349 | 33.4855 | 45.2477 | 37.7529 | 46.6422 | 11.983 | 109.1251 | 30.2186 | 8.4487 | 97.3744 | 29.7658 | 26 | 29.0196 | 53 | 31 | 1.0029 | 70.1961 | 95 | 8210 | 32.9412 | 108.49 | 36.853 | 0 | 19.3125 | 0 | 38.9984 | 33.4844
10/1/2020 15:27:23.0 | 142.5813 | 281 | 36 | 2499.311 | 127.8537 | 52.5463 | 61.5543 | 30.6849 | 31.6339 | 0.04207 | 107.1222 | 11.2881 | 69.5052 | 69.4962 | 30.3224 | 0.98604 | 99.0518 | 456.3383 | 420.9149 | 64.4869 | 682.8863 | 1.8813 | 449.4746 | 33.4628 | 45.4802 | 37.648 | 46.5125 | 11.9944 | 109.0691 | 29.9295 | 8.4281 | 97.3325 | 29.8712 | 26 | 29.0196 | 53 | 31 | 0.99721 | 70.1961 | 100 | 8140 | 32.9412 | 107.5211 | 36.8133 | 0 | 19.375 | 0 | 39.4043 | 33.4844
10/1/2020 15:27:24.0 | 142.5816 | 282 | 36 | 2500.9544 | 127.8471 | 52.5763 | 61.5682 | 30.654 | 31.6526 | 0.04289 | 107.0873 | 11.29 | 69.3911 | 70.2784 | 30.3569 | 0.97392 | 99.0496 | 457.1533 | 421.2247 | 64.6881 | 683.0186 | 1.8682 | 449.9494 | 33.4831 | 45.1689 | 37.714 | 46.5125 | 11.9952 | 108.7307 | 30.1915 | 8.4306 | 97.3409 | 29.9375 | 26 | 29.0196 | 53 | 31 | 0.99681 | 69.8039 | 99 | 8210 | 32.9412 | 107.5211 | 37.0331 | -0.0625 | 19.125 | 0 | 39.6301 | 33.3906
10/1/2020 15:27:25.0 | 142.5818 | 283 | 36 | 2500.794 | 127.844 | 52.6053 | 61.6061 | 30.6576 | 31.6589 | 0.043 | 107.0349 | 11.2871 | 69.6765 | 69.9876 | 30.3903 | 0.9839 | 99.0501 | 456.2259 | 420.2107 | 64.2856 | 683.0081 | 1.8921 | 448.8322 | 33.4801 | 45.2727 | 37.7005 | 46.7701 | 12.0066 | 108.8153 | 29.9819 | 8.3971 | 97.3073 | 29.8712 | 26 | 29.0196 | 53 | 31 | 1.0042 | 70.1961 | 95 | 8140 | 32.9412 | 108.1619 | 36.9019 | 0 | 19.1875 | 0 | 39.6362 | 33.3906
10/1/2020 15:27:26.0 | 142.5821 | 284 | 36 | 2499.9468 | 127.9338 | 52.659 | 61.661 | 30.6693 | 31.6554 | 0.04333 | 107 | 11.289 | 69.4767 | 70.1755 | 30.4362 | 0.97339 | 99.0496 | 456.6756 | 420.6332 | 64.4934 | 682.9727 | 1.9209 | 448.4132 | 33.4923 | 45.1238 | 37.6548 | 46.8282 | 12.0331 | 109.2909 | 30.0935 | 8.4164 | 97.299 | 29.9307 | 26 | 28.6274 | 53 | 31 | 1.0034 | 70.1961 | 99 | 7770 | 32.9412 | 107.5211 | 36.8805 | -0.0625 | 19.8125 | 0 | 39.6393 | 33.3906
10/1/2020 15:27:27.0 | 142.5824 | 285 | 36 | 2498.9108 | 127.8599 | 52.6688 | 61.6897 | 30.6565 | 31.6611 | 0.04651 | 106.9913 | 11.2716 | 69.4196 | 69.3653 | 30.4839 | 0.98408 | 99.0496 | 456.0011 | 420.2389 | 64.6508 | 683.0539 | 1.9112 | 450.536 | 33.459 | 45.2861 | 37.7073 | 46.6804 | 12.0088 | 109.1509 | 29.943 | 8.4487 | 97.3912 | 30.0361 | 26 | 29.0196 | 53 | 31 | 0.99913 | 70.1961 | 100 | 7900 | 32.9412 | 107.8415 | 36.8561 | 0 | 20 | 0 | 39.8102 | 33.3906
10/1/2020 15:27:28.0 | 142.5827 | 286 | 36 | 2500.8939 | 127.6598 | 52.6698 | 61.7041 | 30.6589 | 31.6588 | 0.05218 | 107.0087 | 11.2512 | 69.4481 | 69.7941 | 30.5176 | 0.99655 | 99.0479 | 456.0292 | 420.0981 | 64.6005 | 683.135 | 1.8877 | 450.5919 | 33.4332 | 45.1305 | 37.6548 | 46.6289 | 12.0142 | 108.8691 | 30.2051 | 8.4281 | 97.4499 | 30.0361 | 26 | 29.0196 | 53 | 31 | 1.0027 | 69.8039 | 95 | 8210 | 32.9412 | 108.49 | 36.8561 | 0 | 19.3125 | 0 | 40.0543 | 33.3906
10/1/2020 15:27:29.0 | 142.5829 | 287 | 36 | 2499.7729 | 127.8542 | 52.7037 | 61.7366 | 30.6531 | 31.656 | 0.05674 | 107.0611 | 11.2512 | 69.4481 | 69.8625 | 30.5731 | 0.98408 | 99.0484 | 455.8044 | 419.8446 | 64.7141 | 683.3132 | 1.8742 | 448.5808 | 33.4691 | 45.0401 | 37.78 | 46.8997 | 12.0013 | 109.0097 | 30.009 | 8.4216 | 97.4583 | 30.1092 | 26 | 28.6274 | 53 | 31 | 0.9998 | 69.8039 | 99 | 8140 | 32.9412 | 107.5211 | 36.7706 | -0.0625 | 20 | 0 | 40.0574 | 33.3906
10/1/2020 15:27:30.0 | 142.5832 | 288 | 36 | 2498.7489 | 127.8999 | 52.7072 | 61.7816 | 30.6597 | 31.6491 | 0.05631 | 107.0698 | 11.2435 | 69.7621 | 69.3586 | 30.6257 | 0.97499 | 99.0456 | 455.2986 | 418.9714 | 64.6248 | 683.2921 | 1.8791 | 450.2008 | 33.4674 | 45.2074 | 37.7005 | 46.7568 | 11.9861 | 108.9788 | 30.1256 | 8.3804 | 97.5002 | 30.1346 | 26 | 29.4118 | 53 | 31 | 0.99907 | 70.1961 | 99 | 8210 | 32.9412 | 107.5211 | 36.9171 | -0.0625 | 20.125 | 0 | 39.7949 | 33.3906
10/1/2020 15:27:31.0 | 142.5835 | 289 | 36 | 2499.7923 | 127.7855 | 52.6934 | 61.821 | 30.6456 | 31.6474 | 0.05854 | 107.0524 | 11.2367 | 69.3911 | 70.1323 | 30.677 | 0.98657 | 99.0462 | 455.4953 | 419.3939 | 64.7141 | 683.4702 | 1.8735 | 450.1729 | 33.4514 | 45.3514 | 37.7208 | 47.1571 | 12.0149 | 108.8393 | 30.0614 | 8.3726 | 97.517 | 30.2604 | 26 | 29.0196 | 53 | 31 | 1.0027 | 70.1961 | 95 | 8190 | 32.9412 | 108.49 | 36.908 | -0.0625 | 20 | 0 | 39.5203 | 33.3906
10/1/2020 15:27:32.0 | 142.5838 | 290 | 36 | 2499.5455 | 127.615 | 52.7208 | 61.8592 | 30.6441 | 31.658 | 0.05904 | 107.0262 | 11.2376 | 69.648 | 70.4408 | 30.7245 | 0.98265 | 99.0462 | 454.9333 | 418.9714 | 64.6751 | 683.6168 | 1.8711 | 448.2177 | 33.4034 | 45.1036 | 37.7529 | 46.7052 | 11.9792 | 108.9794 | 30.0731 | 8.3675 | 97.5338 | 30.24 | 26 | 29.0196 | 53 | 31 | 1.0032 | 70.1961 | 99 | 7800 | 32.9412 | 107.5211 | 36.9629 | -0.0625 | 20.3125 | 0 | 39.212 | 33.3906
10/1/2020 15:27:33.0 | 142.5841 | 291 | 36 | 2500.1537 | 127.7083 | 52.7078 | 61.8944 | 30.6505 | 31.6602 | 0.056 | 107.0087 | 11.2512 | 69.648 | 69.8809 | 30.7817 | 0.98087 | 99.0462 | 454.1745 | 417.8448 | 64.8147 | 683.7386 | 1.9039 | 450.1729 | 33.436 | 45.1958 | 37.7529 | 47.0027 | 12.0013 | 108.8674 | 30.0614 | 8.3752 | 97.6177 | 30.398 | 26 | 29.0196 | 53 | 31 | 1.0025 | 69.8039 | 100 | 7920 | 32.9412 | 107.8415 | 36.9446 | 0 | 20.75 | 0 | 39.1357 | 33.3906
10/1/2020 15:27:34.0 | 142.5843 | 292 | 36 | 2499.5877 | 127.7872 | 52.706 | 61.923 | 30.6557 | 31.6292 | 0.05732 | 107.0436 | 11.2667 | 69.4481 | 69.6102 | 30.8416 | 0.97517 | 99.0467 | 455.4672 | 418.211 | 64.8082 | 683.7635 | 1.9161 | 449.8098 | 33.4491 | 44.7738 | 37.785 | 46.687 | 12.0073 | 108.952 | 30.1071 | 8.419 | 97.6596 | 30.2195 | 26 | 29.4118 | 53 | 31 | 1.0011 | 70.1961 | 95 | 8190 | 32.9412 | 108.49 | 36.9202 | 0 | 20.375 | 0 | 39.1205 | 33.3906
10/1/2020 15:27:35.0 | 142.5846 | 293 | 36 | 2500.4701 | 127.7978 | 52.7514 | 61.9442 | 30.6524 | 31.6218 | 0.05769 | 107.0785 | 11.289 | 69.705 | 70.1473 | 30.8952 | 0.98372 | 99.0467 | 454.8209 | 418.5771 | 64.7887 | 684.0175 | 1.9101 | 449.4187 | 33.4637 | 45.2208 | 37.7985 | 46.7701 | 11.9899 | 109.036 | 30.2439 | 8.4255 | 97.6764 | 30.2858 | 26 | 29.0196 | 53 | 31 | 0.99986 | 70.1961 | 100 | 8070 | 32.9412 | 107.8415 | 36.8897 | 0 | 20.5625 | 0 | 39.0686 | 33.3906
10/1/2020 15:27:36.0 | 142.5849 | 294 | 36 | 2499.8053 | 128.0457 | 52.7423 | 61.9892 | 30.6473 | 31.6453 | 0.05763 | 107.0785 | 11.2968 | 69.5338 | 70.5764 | 30.912 | 0.9969 | 99.0456 | 454.7366 | 418.1546 | 64.9201 | 683.9664 | 1.9278 | 450.8991 | 33.5197 | 45.0969 | 37.7326 | 46.5956 | 11.9937 | 109.1749 | 30.1188 | 8.392 | 97.6764 | 30.3249 | 26 | 28.6274 | 53 | 31 | 0.99956 | 70.1961 | 100 | 8210 | 32.9412 | 107.8415 | 36.8103 | 0 | 20.4375 | 0 | 39.209 | 33.3906
10/1/2020 15:27:37.0 | 142.5852 | 295 | 36 | 2501.7415 | 127.84 | 52.7391 | 62.0389 | 30.6484 | 31.6466 | 0.05951 | 107.0436 | 11.2949 | 69.5623 | 69.2897 | 30.9502 | 0.97748 | 99.0456 | 454.5118 | 417.7885 | 64.9656 | 684.1144 | 1.9347 | 449.1674 | 33.4917 | 45.2477 | 37.8189 | 47.2601 | 12.0028 | 109.259 | 30.2186 | 8.361 | 97.6932 | 30.5169 | 26 | 29.0196 | 53 | 31 | 1.0002 | 69.8039 | 96 | 8160 | 32.9412 | 108.8104 | 36.8866 | 0 | 20.25 | 0 | 38.8458 | 33.3906
10/1/2020 15:27:38.0 | 142.5854 | 296 | 36 | 2499.3627 | 128.0442 | 52.7976 | 62.0778 | 30.6375 | 31.6381 | 0.05843 | 107.0349 | 11.2987 | 69.5052 | 69.7423 | 31.0043 | 0.99512 | 99.0439 | 454.3712 | 418.0419 | 64.8958 | 684.007 | 1.934 | 449.3349 | 33.5133 | 45.2794 | 37.6801 | 46.9312 | 12.0104 | 109.2292 | 30.0411 | 8.3584 | 97.6428 | 30.4828 | 26 | 28.6274 | 53 | 31 | 1.0039 | 70.1961 | 99 | 7770 | 32.9412 | 108.8104 | 36.7004 | 0 | 20.0625 | 0 | 39.035 | 33.3906
10/1/2020 15:27:39.0 | 142.5857 | 297 | 36 | 2499.7248 | 127.8412 | 52.8325 | 62.1038 | 30.6498 | 31.6192 | 0.05877 | 107 | 11.2968 | 69.5338 | 69.6035 | 31.0443 | 0.98319 | 99.0456 | 453.5282 | 417.197 | 65.0466 | 684.0686 | 1.9185 | 451.2063 | 33.465 | 45.3313 | 37.7073 | 46.9827 | 12.0081 | 109.0629 | 30.1459 | 8.4538 | 97.7099 | 30.5627 | 26 | 29.0196 | 53 | 31 | 1.0015 | 69.8039 | 100 | 7900 | 32.9412 | 107.8415 | 36.8683 | 0 | 20.4375 | 0 | 38.9099 | 33.3906
10/1/2020 15:27:40.0 | 142.586 | 298 | 36 | 2501.762 | 127.7416 | 52.8171 | 62.1519 | 30.6348 | 31.6141 | 0.05535 | 106.9651 | 11.29 | 69.705 | 70.3033 | 31.0854 | 0.98817 | 99.0445 | 453.3034 | 417.2533 | 65.2104 | 684.0581 | 1.9422 | 449.7819 | 33.4662 | 45.3966 | 37.6937 | 46.7901 | 12.0013 | 109.0617 | 29.9498 | 8.3933 | 97.6428 | 30.6018 | 26 | 29.0196 | 53 | 31 | 1.0003 | 70.1961 | 95 | 8160 | 32.9412 | 108.8104 | 36.8164 | 0 | 20.3125 | 0 | 38.9587 | 33.3906
10/1/2020 15:27:41.0 | 142.5863 | 299 | 36 | 2500.6756 | 128.0223 | 52.8319 | 62.1915 | 30.6343 | 31.6198 | 0.05139 | 106.9913 | 11.2813 | 69.7336 | 70.1838 | 31.1122 | 0.97339 | 99.045 | 453.9497 | 416.9716 | 65.1034 | 684.0371 | 1.9442 | 449.6422 | 33.5252 | 45.2861 | 37.5617 | 46.9379 | 11.9815 | 109.2024 | 30.0479 | 8.3907 | 97.6596 | 30.6798 | 26 | 29.0196 | 53 | 31 | 1.0016 | 70.1961 | 100 | 8140 | 32.9412 | 108.49 | 36.8286 | 0 | 20.3125 | 0 | 39.1754 | 33.3906
10/1/2020 15:27:42.0 | 142.5866 | 300 | 36 | 2499.2135 | 128.0099 | 52.8699 | 62.2458 | 30.6343 | 31.6197 | 0.04681 | 106.9651 | 11.2813 | 69.648 | 69.8392 | 31.1169 | 0.98354 | 99.0445 | 452.9943 | 416.521 | 64.9833 | 684.1603 | 1.934 | 450.4522 | 33.5023 | 45.266 | 37.8781 | 46.9694 | 12.002 | 109.2298 | 30.0799 | 8.3842 | 97.6596 | 30.6816 | 26 | 29.0196 | 53 | 31 | 0.99754 | 69.8039 | 100 | 8120 | 32.9412 | 108.49 | 36.9659 | 0.0625 | 20.3125 | 0 | 38.9893 | 33.3906
10/1/2020 15:27:43.0 | 142.5868 | 301 | 36 | 2500.494 | 127.8191 | 52.902 | 62.2942 | 30.6242 | 31.6182 | 0.04739 | 106.9651 | 11.2784 | 69.3625 | 70.3729 | 31.1467 | 0.96982 | 99.045 | 452.7133 | 415.9295 | 65.0466 | 684.1001 | 1.9391 | 449.0277 | 33.4695 | 45.3832 | 37.748 | 47.2916 | 12.0157 | 109.0063 | 30.1459 | 8.3546 | 97.6764 | 30.7615 | 26 | 29.0196 | 53 | 31 | 0.99629 | 70.1961 | 96 | 8140 | 32.9412 | 108.49 | 36.8042 | 0.0625 | 19.75 | 0 | 38.8153 | 33.3906
10/1/2020 15:27:44.0 | 142.5871 | 302 | 36 | 2499.9355 | 127.8109 | 52.9041 | 62.3498 | 30.6098 | 31.6193 | 0.04615 | 107.0349 | 11.2871 | 69.5338 | 70.3248 | 31.1726 | 0.99085 | 99.045 | 453.0786 | 416.5491 | 65.1164 | 684.0633 | 1.9304 | 449.0556 | 33.4599 | 45.2477 | 37.8053 | 47.2086 | 12.0013 | 109.0343 | 30.1138 | 8.3933 | 97.5841 | 30.7665 | 26 | 28.6274 | 53 | 31 | 1.0001 | 70.1961 | 99 | 8260 | 32.9412 | 107.8415 | 36.7798 | 0.125 | 19.3125 | 0 | 39.2517 | 33.3906
10/1/2020 15:27:45.0 | 142.5874 | 303 | 36 | 2500.183 | 127.7923 | 52.9258 | 62.3767 | 30.6179 | 31.6118 | 0.04885 | 107.0524 | 11.2852 | 69.6765 | 70.2967 | 31.2222 | 0.98728 | 99.0467 | 452.7976 | 416.183 | 65.311 | 683.9822 | 1.8881 | 451.5695 | 33.4584 | 45.0334 | 37.7529 | 47.099 | 11.9982 | 108.5598 | 30.3166 | 8.3984 | 97.408 | 30.9244 | 26 | 28.6274 | 54 | 31 | 0.99736 | 69.8039 | 99 | 7940 | 32.9412 | 107.5211 | 36.9659 | 0 | 18.875 | 0 | 39.9811 | 33.3906
10/1/2020 15:27:46.0 | 142.5877 | 304 | 36 | 2499.1873 | 127.9351 | 52.9308 | 62.4168 | 30.6259 | 31.615 | 0.04555 | 107.0698 | 11.2852 | 69.4767 | 69.8609 | 31.2712 | 0.98087 | 99.0456 | 452.5728 | 415.9013 | 65.2169 | 684.0227 | 1.862 | 449.5305 | 33.4824 | 45.2996 | 37.7529 | 47.0542 | 11.9747 | 108.9508 | 30.009 | 8.401 | 97.3493 | 30.977 | 26 | 29.0196 | 54 | 31 | 1.0001 | 69.8039 | 95 | 8190 | 32.9412 | 108.49 | 36.8286 | 0 | 19.8125 | 0 | 39.9109 | 33.3906
10/1/2020 15:27:47.0 | 142.5879 | 305 | 36 | 2500.9934 | 127.9566 | 52.9544 | 62.4655 | 30.622 | 31.6208 | 0.04607 | 107.1047 | 11.3007 | 69.334 | 70.0558 | 31.3151 | 0.97659 | 99.0479 | 452.1232 | 415.9013 | 65.0839 | 684.1445 | 1.9037 | 448.5529 | 33.5123 | 45.3179 | 37.8053 | 46.9179 | 11.9762 | 108.8971 | 30.1323 | 8.401 | 97.4164 | 30.9244 | 26 | 29.0196 | 54 | 31 | 1.0029 | 69.8039 | 100 | 8070 | 32.9412 | 107.5211 | 36.7676 | 0 | 19.625 | 0 | 40.0513 | 33.3906
10/1/2020 15:27:48.0 | 142.5882 | 306 | 36 | 2499.1531 | 128.1027 | 52.9718 | 62.4853 | 30.6126 | 31.6408 | 0.0476 | 107.096 | 11.2978 | 69.705 | 69.8726 | 31.3632 | 0.97891 | 99.0479 | 452.0951 | 415.7042 | 65.2169 | 684.134 | 1.9322 | 450.0332 | 33.5258 | 45.2996 | 37.6869 | 47.2601 | 11.9823 | 109.0651 | 30.1662 | 8.3868 | 97.4667 | 30.8581 | 26 | 29.0196 | 54 | 31 | 0.99852 | 70.1961 | 99 | 8160 | 32.9412 | 108.49 | 36.8744 | 0 | 20.1875 | 0 | 40.0055 | 33.2969
10/1/2020 15:27:49.0 | 142.5885 | 307 | 36 | 2501.9704 | 127.7189 | 52.9729 | 62.5256 | 30.6146 | 31.6261 | 0.0464 | 107.1309 | 11.2978 | 69.5052 | 70.0625 | 31.41 | 0.98229 | 99.0473 | 452.3199 | 416.014 | 65.3742 | 684.2716 | 1.9333 | 448.5529 | 33.4631 | 44.8911 | 37.7597 | 47.1638 | 11.9686 | 108.8405 | 30.173 | 8.3378 | 97.5506 | 30.9838 | 26 | 29.0196 | 54 | 31 | 1.0045 | 70.1961 | 96 | 8160 | 32.9412 | 108.49 | 36.6943 | -0.0625 | 19.875 | 0 | 39.74 | 33.3906
10/1/2020 15:27:50.0 | 142.5888 | 308 | 36 | 2496.3926 | 128.0584 | 52.9907 | 62.5485 | 30.5966 | 31.6261 | 0.04333 | 106.9913 | 11.2881 | 69.648 | 69.6704 | 31.4666 | 0.98657 | 99.0473 | 451.9264 | 414.9155 | 65.2542 | 684.261 | 1.9176 | 451.2901 | 33.4772 | 45.4936 | 37.6937 | 47.0408 | 11.9891 | 108.7845 | 30.3622 | 8.3675 | 97.517 | 31.0228 | 26 | 29.0196 | 54 | 31 | 1.0016 | 70.1961 | 99 | 8240 | 32.9412 | 108.49 | 36.8561 | 0 | 19.25 | 0 | 40.094 | 33.3906
10/1/2020 15:27:51.0 | 142.5891 | 309 | 36 | 2499.7778 | 127.7171 | 53.0132 | 62.5908 | 30.6004 | 31.6383 | 0.04452 | 106.9389 | 11.2716 | 69.5052 | 69.8024 | 31.5255 | 0.98889 | 99.0462 | 452.3199 | 415.7042 | 65.298 | 684.4182 | 1.9207 | 450.6757 | 33.4333 | 45.3313 | 37.7918 | 46.9827 | 11.9906 | 108.9794 | 30.1459 | 8.3636 | 97.6093 | 31.1212 | 26 | 29.0196 | 54 | 31 | 1.0032 | 70.1961 | 100 | 7900 | 32.9412 | 107.5211 | 36.8195 | -0.0625 | 20.375 | 0 | 39.4989 | 33.3906
10/1/2020 15:27:52.0 | 142.5893 | 310 | 36 | 2500.1651 | 127.8028 | 53.0022 | 62.6415 | 30.6042 | 31.6344 | 0.04533 | 106.8865 | 11.2599 | 69.3054 | 69.6102 | 31.5698 | 0.97214 | 99.0484 | 451.3925 | 415.169 | 65.499 | 684.5204 | 1.9375 | 451.7371 | 33.4609 | 45.435 | 37.714 | 47.1371 | 12.0013 | 109.1217 | 30.2507 | 8.3829 | 97.6177 | 31.2536 | 26 | 29.4118 | 54 | 31 | 0.99818 | 70.1961 | 96 | 8210 | 32.9412 | 108.49 | 36.7645 | 0 | 20.25 | 0 | 39.5386 | 33.2969
10/1/2020 15:27:53.0 | 142.5896 | 311 | 36 | 2500.1573 | 127.8398 | 53.0145 | 62.667 | 30.5739 | 31.6302 | 0.04354 | 106.9302 | 11.2609 | 69.2769 | 69.8008 | 31.6149 | 0.97481 | 99.0473 | 451.6173 | 414.6057 | 65.5492 | 684.591 | 1.9351 | 449.1115 | 33.4705 | 45.3313 | 37.7005 | 47.0857 | 11.9785 | 109.1766 | 30.0411 | 8.419 | 97.6848 | 31.24 | 26 | 29.0196 | 54 | 31 | 0.99947 | 69.8039 | 100 | 8090 | 32.9412 | 107.8415 | 36.9476 | -0.125 | 20.0625 | 0 | 39.1815 | 33.3906
10/1/2020 15:27:54.0 | 142.5899 | 312 | 36 | 2498.4612 | 128.0483 | 53.0275 | 62.6955 | 30.5676 | 31.6329 | 0.04596 | 106.9564 | 11.2435 | 69.3911 | 69.9426 | 31.6565 | 0.98319 | 99.0496 | 451.1958 | 414.5494 | 65.4487 | 684.6827 | 1.9307 | 450.6198 | 33.5023 | 45.1756 | 37.7665 | 47.0342 | 11.9693 | 108.9548 | 30.3031 | 8.4126 | 97.6764 | 31.4113 | 26 | 29.0196 | 54 | 31 | 1.0023 | 70.1961 | 100 | 8240 | 32.9412 | 107.5211 | 36.9659 | 0 | 20.1875 | 0 | 39.328 | 33.2969
10/1/2020 15:27:55.0 | 142.5902 | 313 | 36 | 2499.4263 | 127.7179 | 53.0847 | 62.7345 | 30.5789 | 31.641 | 0.04583 | 106.9826 | 11.2425 | 69.1912 | 70.5549 | 31.6776 | 0.9839 | 99.0479 | 450.971 | 414.3804 | 65.5185 | 684.7181 | 1.9418 | 449.6143 | 33.4288 | 45.2996 | 37.7597 | 47.3115 | 11.9594 | 109.0371 | 30.5329 | 8.3894 | 97.7267 | 31.2994 | 26 | 29.0196 | 54 | 31 | 1.0012 | 70.1961 | 96 | 8210 | 32.9412 | 108.8104 | 36.9049 | -0.0625 | 20.3125 | 0 | 38.9313 | 33.3906
10/1/2020 15:27:56.0 | 142.5904 | 314 | 36 | 2498.3558 | 127.6363 | 53.0965 | 62.7739 | 30.5895 | 31.635 | 0.04535 | 107.0174 | 11.2483 | 69.3911 | 69.8726 | 31.7148 | 0.98497 | 99.0473 | 450.8867 | 414.0705 | 65.5622 | 684.6617 | 1.9575 | 448.4411 | 33.3931 | 45.6041 | 37.7918 | 47.1505 | 11.9845 | 109.2887 | 30.1071 | 8.3804 | 97.668 | 31.2264 | 26 | 28.6274 | 54 | 31 | 0.99937 | 70.1961 | 100 | 7770 | 32.9412 | 107.8415 | 36.9171 | -0.0625 | 20.3125 | 0 | 38.6475 | 33.3906
10/1/2020 15:27:57.0 | 142.5907 | 315 | 36 | 2500.4656 | 127.4879 | 53.0772 | 62.8376 | 30.6019 | 31.6415 | 0.04731 | 107.0349 | 11.2551 | 69.5052 | 69.9076 | 31.7415 | 0.98532 | 99.0473 | 451.3363 | 414.5212 | 65.5557 | 684.7534 | 1.9559 | 450.145 | 33.3825 | 45.2342 | 37.8053 | 47.1953 | 11.9914 | 109.2887 | 30.1527 | 8.4061 | 97.7686 | 31.3452 | 26 | 29.0196 | 54 | 31 | 1.0017 | 70.1961 | 100 | 7920 | 32.9412 | 107.8415 | 36.8652 | 0 | 20.625 | 0 | 39.035 | 33.3906
10/1/2020 15:27:58.0 | 142.591 | 316 | 36 | 2500.2025 | 127.6784 | 53.1003 | 62.8935 | 30.6062 | 31.6295 | 0.04604 | 107.0524 | 11.2629 | 69.648 | 69.8208 | 31.7708 | 0.98176 | 99.0456 | 450.3247 | 413.7607 | 65.405 | 684.7888 | 1.9482 | 451.346 | 33.4288 | 45.6492 | 37.6937 | 47.1438 | 11.9952 | 108.9508 | 30.0479 | 8.4139 | 97.8022 | 31.3384 | 26 | 29.0196 | 54 | 31 | 1.0004 | 70.1961 | 96 | 8210 | 32.9412 | 108.8104 | 36.8408 | 0 | 20.5 | 0 | 38.9679 | 33.3906
10/1/2020 15:27:59.0 | 142.5913 | 317 | 36 | 2501.1512 | 127.8271 | 53.1047 | 62.9171 | 30.5953 | 31.6125 | 0.04843 | 107.0174 | 11.2793 | 69.7336 | 69.7005 | 31.8082 | 0.98657 | 99.0479 | 450.8024 | 413.7044 | 65.6125 | 684.6775 | 1.9601 | 448.916 | 33.4804 | 45.5003 | 37.8121 | 47.2534 | 12.0111 | 109.0371 | 30.3166 | 8.3404 | 97.7938 | 31.4571 | 26 | 29.0196 | 54 | 31 | 1.0004 | 70.1961 | 100 | 8070 | 32.9412 | 107.8415 | 36.8683 | -0.0625 | 20.0625 | 0 | 39.0106 | 33.3906
10/1/2020 15:28:00.0 | 142.5916 | 318 | 36 | 2499.918 | 127.9801 | 53.1403 | 62.9473 | 30.5902 | 31.617 | 0.05301 | 107.0174 | 11.2881 | 69.5338 | 69.2829 | 31.847 | 0.96234 | 99.0473 | 450.5495 | 413.7044 | 65.8199 | 684.7534 | 1.9526 | 449.3908 | 33.504 | 45.3514 | 37.8578 | 47.4145 | 11.9853 | 108.9525 | 30.1662 | 8.4074 | 97.7686 | 31.5029 | 26 | 29.0196 | 54 | 31 | 0.99947 | 70.1961 | 99 | 8260 | 32.9412 | 107.8415 | 36.8805 | 0 | 20.1875 | 0 | 38.8 | 33.3906
10/1/2020 15:28:01.0 | 142.5918 | 319 | 36 | 2499.2752 | 127.9101 | 53.1711 | 62.9837 | 30.5816 | 31.6199 | 0.0505 | 106.9651 | 11.3017 | 69.648 | 69.7156 | 31.9021 | 0.99441 | 99.045 | 450.2123 | 413.2537 | 65.6627 | 684.6106 | 1.9353 | 450.4243 | 33.4771 | 45.4485 | 37.7782 | 47.2534 | 11.9845 | 108.7262 | 30.1594 | 8.3597 | 97.6764 | 31.5283 | 26 | 29.0196 | 54 | 31 | 1.0008 | 70.1961 | 95 | 8210 | 32.9412 | 108.49 | 36.8439 | 0 | 19.3125 | 0 | 39.2242 | 33.3906
10/1/2020 15:28:02.0 | 142.5921 | 320 | 36 | 2496.9462 | 127.7077 | 53.1823 | 62.9967 | 30.5799 | 31.6149 | 0.05287 | 106.9564 | 11.3181 | 69.7336 | 70.1722 | 31.9264 | 1.0151 | 99.0462 | 450.2123 | 412.6341 | 65.6805 | 684.6617 | 1.93 | 448.6646 | 33.3929 | 45.6224 | 37.7918 | 47.2201 | 11.9845 | 108.6713 | 29.9683 | 8.3301 | 97.5422 | 31.4893 | 26 | 28.6274 | 54 | 31 | 0.99779 | 70.1961 | 99 | 7750 | 32.9412 | 107.5211 | 36.8835 | 0 | 18.5625 | 0 | 39.8254 | 33.2969
10/1/2020 15:28:03.0 | 142.5924 | 321 | 36 | 2500.1188 | 127.3752 | 53.2148 | 63.0436 | 30.5709 | 31.6387 | 0.05611 | 106.9302 | 11.3201 | 69.4481 | 70.4871 | 31.9629 | 0.99494 | 99.0467 | 450.409 | 413.2255 | 66.0208 | 684.7181 | 1.9298 | 449.8936 | 33.3483 | 45.4033 | 37.8121 | 47.363 | 11.983 | 108.952 | 30.4805 | 8.3623 | 97.4415 | 31.6148 | 26 | 29.0196 | 54 | 31 | 1.002 | 70.1961 | 100 | 7850 | 32.9412 | 107.5211 | 36.853 | -0.0625 | 20.4375 | 0 | 40.1977 | 33.2969
10/1/2020 15:28:04.0 | 142.5927 | 322 | 36 | 2501.2131 | 127.4951 | 53.2163 | 63.0799 | 30.5716 | 31.6352 | 0.05586 | 106.9564 | 11.3181 | 69.3054 | 69.9792 | 31.9887 | 0.98835 | 99.0484 | 449.8188 | 412.7749 | 65.7064 | 684.8346 | 1.9278 | 451.6812 | 33.3943 | 45.4936 | 37.8578 | 47.3497 | 11.9975 | 108.9256 | 29.943 | 8.3804 | 97.5422 | 31.7657 | 26 | 29.0196 | 54 | 31 | 1.0018 | 70.1961 | 96 | 8210 | 32.9412 | 108.49 | 36.9507 | 0 | 20.5625 | 0 | 40.0269 | 33.2969
10/1/2020 15:28:05.0 | 142.5929 | 323 | 36 | 2501.0853 | 127.8014 | 53.2274 | 63.1205 | 30.5713 | 31.6257 | 0.05465 | 107.0174 | 11.3337 | 69.7621 | 69.8542 | 31.9985 | 0.97196 | 99.0462 | 450.2685 | 412.9721 | 65.5427 | 684.667 | 1.9349 | 449.3349 | 33.4728 | 45.3246 | 37.7985 | 47.182 | 11.9921 | 109.0634 | 30.2963 | 8.3984 | 97.6345 | 31.6538 | 26 | 29.0196 | 54 | 31 | 1.0006 | 70.1961 | 100 | 8040 | 32.9412 | 107.5211 | 36.9171 | 0 | 20.1875 | 0 | 40.1489 | 33.2969
10/1/2020 15:28:06.0 | 142.5932 | 324 | 36 | 2500.8698 | 127.9553 | 53.2335 | 63.1634 | 30.5715 | 31.6434 | 0.05317 | 107.0174 | 11.3366 | 69.5909 | 69.7356 | 32.0128 | 0.97232 | 99.0473 | 449.2568 | 412.4369 | 65.9203 | 684.8805 | 1.9692 | 449.4467 | 33.5103 | 45.4552 | 37.8121 | 47.4659 | 12.0058 | 108.7564 | 30.271 | 8.3842 | 97.7099 | 31.8251 | 26 | 29.0196 | 54 | 31 | 0.99992 | 70.1961 | 99 | 8190 | 32.9412 | 107.5211 | 36.9049 | 0.0625 | 19.375 | 0 | 40.1611 | 33.2969
10/1/2020 15:28:07.0 | 142.5935 | 325 | 36 | 2498.6816 | 127.9679 | 53.2892 | 63.1755 | 30.575 | 31.622 | 0.05548 | 107.0262 | 11.3201 | 69.4196 | 69.9542 | 32.043 | 0.97285 | 99.0501 | 449.5097 | 412.8031 | 66.0143 | 684.7482 | 1.9805 | 450.0053 | 33.4842 | 45.5003 | 37.851 | 47.3563 | 11.9853 | 109.1234 | 30.369 | 8.3623 | 97.5925 | 31.7589 | 26 | 29.0196 | 54 | 31 | 0.99556 | 70.1961 | 95 | 8160 | 32.9412 | 108.49 | 36.9049 | 0 | 19.4375 | 0 | 40.2222 | 33.3906
10/1/2020 15:28:08.0 | 142.5938 | 326 | 36 | 2498.1705 | 127.5902 | 53.3225 | 63.2204 | 30.5811 | 31.6088 | 0.05598 | 107 | 11.321 | 70.2759 | 69.7256 | 32.0928 | 0.98016 | 99.0479 | 448.9477 | 412.0426 | 65.8701 | 684.7993 | 1.963 | 448.8601 | 33.3786 | 45.507 | 37.8645 | 47.4659 | 11.948 | 108.757 | 30.1138 | 8.3804 | 97.6093 | 31.8776 | 26 | 29.0196 | 54 | 31 | 0.99883 | 70.1961 | 100 | 7770 | 32.9412 | 107.5211 | 36.8347 | 0 | 20.375 | 0 | 39.7369 | 33.2969
10/1/2020 15:28:09.0 | 142.5941 | 327 | 36 | 2501.4064 | 127.51 | 53.3125 | 63.2535 | 30.576 | 31.61 | 0.05288 | 107.0524 | 11.3191 | 69.7907 | 70.4673 | 32.1357 | 1.0026 | 99.0501 | 449.4254 | 412.0707 | 65.9641 | 684.8805 | 1.9858 | 450.145 | 33.4008 | 45.3966 | 37.9169 | 47.5107 | 11.9663 | 109.0394 | 30.2642 | 8.3713 | 97.6345 | 31.9301 | 26 | 29.0196 | 54 | 31 | 1.0009 | 70.1961 | 100 | 7920 | 32.9412 | 107.5211 | 36.9141 | 0 | 20.5 | 0 | 39.4409 | 33.2969
10/1/2020 15:28:10.0 | 142.5943 | 328 | 36 | 2500.0612 | 127.9086 | 53.3489 | 63.299 | 30.5791 | 31.6032 | 0.05235 | 107.0785 | 11.3191 | 69.6765 | 70.1556 | 32.1839 | 0.98693 | 99.0518 | 448.8072 | 411.7891 | 66.058 | 684.8857 | 2.0064 | 451.4857 | 33.4872 | 45.4936 | 37.8189 | 47.5555 | 11.983 | 108.9851 | 30.2051 | 8.4281 | 97.7099 | 31.9895 | 26 | 29.0196 | 54 | 31 | 1.0004 | 70.1961 | 95 | 8210 | 32.9412 | 108.1619 | 36.9385 | 0.125 | 20.25 | 0 | 39.4775 | 33.2969
10/1/2020 15:28:11.0 | 142.5946 | 329 | 36 | 2500.409 | 127.9608 | 53.3448 | 63.3033 | 30.5793 | 31.6018 | 0.05355 | 107.1135 | 11.3143 | 69.4481 | 69.5029 | 32.2518 | 0.99993 | 99.0507 | 449.0882 | 411.7609 | 65.9576 | 685.0233 | 2.0142 | 448.9439 | 33.5055 | 45.3899 | 37.7344 | 47.504 | 12.0233 | 108.9559 | 30.3098 | 8.3842 | 97.777 | 32.0099 | 26 | 29.0196 | 54 | 31 | 1.0013 | 70.1961 | 100 | 8040 | 32.9412 | 107.5211 | 36.9629 | 0.0625 | 20.125 | 0 | 39.5355 | 33.2969
10/1/2020 15:28:12.0 | 142.5949 | 330 | 36 | 2500.4814 | 127.8155 | 53.3654 | 63.3257 | 30.5762 | 31.606 | 0.05298 | 107.0611 | 11.3152 | 69.9049 | 69.9076 | 32.3184 | 0.98372 | 99.0496 | 448.6667 | 411.1976 | 66.084 | 685.0534 | 1.9896 | 449.726 | 33.4684 | 45.5723 | 37.8257 | 47.8393 | 12.002 | 109.1789 | 30.2322 | 8.4139 | 97.7603 | 32.0488 | 26 | 29.0196 | 54 | 31 | 1.0015 | 70.1961 | 100 | 8190 | 32.9412 | 107.8415 | 37.03 | 0 | 19.875 | 0 | 39.2364 | 33.2969
10/1/2020 15:28:13.0 | 142.5952 | 331 | 36 | 2499.2403 | 127.9742 | 53.392 | 63.3726 | 30.5701 | 31.635 | 0.0527 | 107.0087 | 11.323 | 69.8478 | 69.3956 | 32.3683 | 0.98871 | 99.0484 | 448.3576 | 411.0004 | 66.1212 | 684.997 | 1.969 | 450.4243 | 33.4934 | 45.4552 | 37.8053 | 47.5688 | 11.9853 | 109.1217 | 30.1662 | 8.3791 | 97.8022 | 32.1335 | 26 | 29.0196 | 54 | 31 | 0.99956 | 70.1961 | 96 | 8160 | 32.9412 | 108.49 | 37.0789 | 0.0625 | 19.9375 | 0 | 39.2273 | 33.2969
10/1/2020 15:28:14.0 | 142.5954 | 332 | 36 | 2499.8889 | 127.7315 | 53.3912 | 63.4179 | 30.5566 | 31.6394 | 0.05522 | 106.9564 | 11.3385 | 69.7907 | 69.9259 | 32.4065 | 0.99263 | 99.0456 | 447.9642 | 410.5779 | 66.1584 | 685.0887 | 1.9721 | 448.1898 | 33.4385 | 45.7529 | 37.8713 | 47.6584 | 11.9731 | 109.0909 | 30.2574 | 8.334 | 97.8525 | 32.0945 | 26 | 29.0196 | 54 | 31 | 1.0024 | 70.1961 | 100 | 7750 | 32.9412 | 107.8415 | 37.0209 | 0 | 20.125 | 0 | 38.977 | 33.2969
10/1/2020 15:28:15.0 | 142.5957 | 333 | 36 | 2499.8851 | 127.6 | 53.4327 | 63.4846 | 30.559 | 31.6276 | 0.05479 | 106.9476 | 11.3463 | 69.4481 | 69.4946 | 32.4258 | 0.96965 | 99.0467 | 448.1609 | 410.4653 | 66.1082 | 685.124 | 1.9575 | 450.0891 | 33.4041 | 45.6492 | 37.8121 | 47.6584 | 11.9572 | 109.008 | 30.2051 | 8.4435 | 97.8357 | 32.0877 | 26 | 29.0196 | 54 | 31 | 1.0025 | 70.1961 | 100 | 7850 | 32.9412 | 107.8415 | 37.1399 | -0.0625 | 20.0625 | 0 | 38.8123 | 33.2969
10/1/2020 15:28:16.0 | 142.596 | 334 | 36 | 2501.8211 | 127.8182 | 53.4584 | 63.5073 | 30.5515 | 31.6322 | 0.05326 | 106.9302 | 11.3637 | 69.7621 | 69.9309 | 32.4507 | 0.97054 | 99.0433 | 448.8634 | 410.6906 | 66.2281 | 685.1541 | 1.946 | 450.3963 | 33.4871 | 45.4619 | 37.9558 | 47.524 | 11.9792 | 109.3407 | 30.5397 | 8.4139 | 97.8777 | 32.0742 | 26 | 29.0196 | 54 | 31 | 1.003 | 70.1961 | 96 | 8190 | 32.9412 | 108.8104 | 36.9171 | 0 | 20.3125 | 0 | 38.974 | 33.2969
10/1/2020 15:28:17.0 | 142.5963 | 335 | 36 | 2499.186 | 127.9577 | 53.4513 | 63.5751 | 30.5448 | 31.6296 | 0.05027 | 106.8865 | 11.3618 | 69.4196 | 70.0175 | 32.4806 | 0.98621 | 99.0462 | 447.2335 | 409.9583 | 66.1342 | 685.2052 | 1.9515 | 449.2791 | 33.4883 | 45.676 | 37.8645 | 47.9421 | 11.9709 | 109.3716 | 30.2322 | 8.4242 | 97.8777 | 32.1928 | 26 | 29.0196 | 54 | 31 | 0.99986 | 70.1961 | 100 | 8160 | 32.9412 | 108.1619 | 36.908 | 0 | 19.8125 | 0 | 38.9221 | 33.2969
10/1/2020 15:28:18.0 | 142.5966 | 336 | 36 | 2500.4811 | 127.8326 | 53.4754 | 63.6177 | 30.5596 | 31.6411 | 0.05005 | 106.9127 | 11.3763 | 69.4196 | 69.5331 | 32.5369 | 0.96288 | 99.0473 | 446.8401 | 409.564 | 66.3834 | 685.0677 | 1.9708 | 450.3405 | 33.4729 | 45.5705 | 37.8966 | 47.5289 | 12.0035 | 109.1486 | 30.2827 | 8.4203 | 97.8609 | 32.2774 | 26 | 29.0196 | 54 | 31 | 1.0021 | 70.1961 | 100 | 8210 | 32.9412 | 108.1619 | 36.9324 | 0 | 20 | 0 | 38.8306 | 33.2969
10/1/2020 15:28:19.0 | 142.5968 | 337 | 36 | 2500.5882 | 128.0796 | 53.5205 | 63.6622 | 30.5488 | 31.6454 | 0.04916 | 106.9389 | 11.3938 | 69.5338 | 70.3514 | 32.5766 | 0.97428 | 99.0456 | 447.4021 | 409.7048 | 66.1649 | 685.3075 | 1.9482 | 449.3349 | 33.539 | 45.6041 | 37.9441 | 47.7165 | 11.9883 | 108.7267 | 30.369 | 8.4152 | 97.8106 | 32.3775 | 26 | 29.0196 | 54 | 31 | 1.0009 | 70.1961 | 96 | 8240 | 32.9412 | 108.8104 | 36.8805 | 0 | 19.9375 | 0 | 38.8245 | 33.2969
10/1/2020 15:28:20.0 | 142.5971 | 338 | 36 | 2498.276 | 127.9346 | 53.5218 | 63.6926 | 30.5444 | 31.6238 | 0.04903 | 106.9738 | 11.3957 | 69.4196 | 70.0209 | 32.6075 | 0.98835 | 99.0462 | 446.7558 | 408.8598 | 66.2151 | 685.2812 | 1.9324 | 448.9718 | 33.4701 | 45.5522 | 37.8578 | 47.6136 | 11.9906 | 109.1475 | 30.369 | 8.3907 | 97.8357 | 32.3435 | 26 | 29.0196 | 54 | 31 | 0.99843 | 70.1961 | 100 | 8260 | 32.9412 | 107.8415 | 36.8988 | -0.125 | 20 | 0 | 38.6017 | 33.2969
10/1/2020 15:28:21.0 | 142.5974 | 339 | 36 | 2499.3401 | 127.6603 | 53.5636 | 63.7502 | 30.5744 | 31.6176 | 0.05008 | 107.0174 | 11.4074 | 69.6765 | 69.9292 | 32.6281 | 0.98176 | 99.0462 | 446.7558 | 409.5076 | 66.5097 | 685.2458 | 1.948 | 450.8153 | 33.4126 | 45.4936 | 37.9169 | 47.7612 | 11.9762 | 109.0074 | 30.4146 | 8.3726 | 97.7686 | 32.4028 | 26 | 29.0196 | 54 | 31 | 1.0017 | 70.1961 | 99 | 7870 | 32.9412 | 107.8415 | 37.0056 | -0.0625 | 18.625 | 0 | 39.1876 | 33.2969
10/1/2020 15:28:22.0 | 142.5977 | 340 | 36 | 2500.2974 | 127.7166 | 53.5796 | 63.7919 | 30.5664 | 31.6193 | 0.05074 | 106.9738 | 11.4151 | 69.5623 | 70.0558 | 32.649 | 0.97784 | 99.045 | 446.3062 | 408.888 | 66.3787 | 685.2052 | 1.9353 | 450.4522 | 33.4401 | 45.6175 | 37.8645 | 47.8326 | 11.9754 | 108.8662 | 30.2254 | 8.3933 | 97.6345 | 32.5603 | 26 | 29.0196 | 54 | 31 | 1.0025 | 70.1961 | 95 | 8140 | 32.9412 | 108.49 | 36.9385 | -0.0625 | 18.9375 | 0 | 39.9994 | 33.2969
10/1/2020 15:28:23.0 | 142.5979 | 341 | 36 | 2500.2557 | 127.7357 | 53.5826 | 63.8015 | 30.5576 | 31.6244 | 0.04984 | 106.9826 | 11.4093 | 69.8478 | 69.5834 | 32.6827 | 0.99013 | 99.045 | 446.4748 | 408.7753 | 66.4968 | 685.1188 | 1.9331 | 448.9718 | 33.4445 | 45.6358 | 37.8053 | 47.6451 | 11.9777 | 108.8102 | 30.0867 | 8.3855 | 97.6596 | 32.501 | 26 | 29.0196 | 54 | 31 | 1.0009 | 70.1961 | 100 | 8070 | 32.9412 | 107.5211 | 36.9202 | -0.0625 | 19.8125 | 0 | 39.975 | 33.2969
10/1/2020 15:28:24.0 | 142.5982 | 342 | 36 | 2500.6671 | 127.862 | 53.5751 | 63.8395 | 30.537 | 31.631 | 0.04897 | 106.9913 | 11.4045 | 69.5052 | 70.0458 | 32.7152 | 0.98319 | 99.049 | 446.2781 | 408.5218 | 66.4595 | 685.2721 | 1.9818 | 450.0891 | 33.4831 | 45.7011 | 37.9509 | 47.8641 | 11.9823 | 108.8702 | 30.2574 | 8.3817 | 97.6764 | 32.5943 | 26 | 29.0196 | 54 | 31 | 1.0001 | 70.1961 | 100 | 8260 | 32.9412 | 107.5211 | 36.9843 | 0 | 19.8125 | 0 | 39.8682 | 33.2969
10/1/2020 15:28:25.0 | 142.5985 | 343 | 36 | 2499.4461 | 127.9872 | 53.6281 | 63.896 | 30.5368 | 31.6261 | 0.04831 | 106.9826 | 11.4122 | 69.4767 | 70.1323 | 32.7363 | 0.99049 | 99.0456 | 445.8284 | 408.6626 | 66.5729 | 685.1188 | 2.0024 | 449.8377 | 33.4995 | 45.1439 | 37.9102 | 47.826 | 12.0043 | 109.259 | 30.4281 | 8.3804 | 97.7099 | 32.5535 | 26 | 29.0196 | 54 | 31 | 1.0001 | 70.1961 | 96 | 8290 | 32.9412 | 108.49 | 37.0209 | -0.0625 | 19.9375 | 0 | 40.0085 | 33.2969
10/1/2020 15:28:26.0 | 142.5988 | 344 | 36 | 2498.9376 | 127.8928 | 53.6459 | 63.9678 | 30.5521 | 31.6246 | 0.04746 | 107.0174 | 11.3967 | 69.9049 | 69.7807 | 32.7495 | 0.96929 | 99.045 | 445.969 | 408.381 | 66.4159 | 685.1699 | 1.9911 | 448.916 | 33.468 | 45.6041 | 37.8189 | 47.9222 | 11.983 | 108.9783 | 30.4737 | 8.3378 | 97.7435 | 32.6196 | 26 | 29.0196 | 54 | 31 | 1.0004 | 70.1961 | 100 | 7770 | 32.9412 | 107.8415 | 36.9293 | 0 | 20 | 0 | 40.036 | 33.2969
10/1/2020 15:28:27.0 | 142.5991 | 345 | 36 | 2498.4697 | 127.7404 | 53.7009 | 64.0008 | 30.5359 | 31.621 | 0.04884 | 107.0436 | 11.3986 | 69.705 | 70.3033 | 32.7745 | 0.98497 | 99.045 | 446.2219 | 408.7471 | 66.5357 | 685.1895 | 1.9502 | 449.9494 | 33.4219 | 45.7797 | 37.7394 | 47.9935 | 11.9709 | 109.2024 | 30.2322 | 8.3224 | 97.7603 | 32.7499 | 26 | 29.0196 | 54 | 31 | 0.99855 | 70.1961 | 100 | 7850 | 32.9412 | 107.8415 | 37.0667 | 0 | 19.125 | 0 | 40.2191 | 33.2969
10/1/2020 15:28:28.0 | 142.5993 | 346 | 36 | 2498.9309 | 127.7139 | 53.7397 | 64.0432 | 30.5495 | 31.6194 | 0.05109 | 107.0436 | 11.3783 | 69.648 | 69.1904 | 32.8191 | 0.9782 | 99.0456 | 445.9409 | 408.4092 | 66.5097 | 685.2 | 1.9191 | 450.955 | 33.4211 | 45.6492 | 37.8578 | 47.7098 | 11.9762 | 109.0909 | 30.2051 | 8.352 | 97.7099 | 32.8159 | 26 | 29.0196 | 54 | 31 | 1.0003 | 70.1961 | 95 | 8140 | 32.9412 | 108.49 | 37.0087 | -0.0625 | 20.375 | 0 | 40.3229 | 33.2969
10/1/2020 15:28:29.0 | 142.5996 | 347 | 36 | 2500.6118 | 127.4915 | 53.7409 | 64.0981 | 30.5552 | 31.6286 | 0.04733 | 107.0611 | 11.3773 | 69.5338 | 70.2867 | 32.8758 | 0.99779 | 99.0462 | 445.5474 | 407.9303 | 66.7104 | 685.2917 | 1.9475 | 449.8936 | 33.3854 | 45.8566 | 37.8713 | 47.8641 | 11.9845 | 108.9514 | 30.2051 | 8.3391 | 97.7519 | 32.6721 | 26 | 29.0196 | 54 | 31 | 1.0016 | 70.1961 | 100 | 8120 | 32.9412 | 107.8415 | 37.0392 | 0 | 20.625 | 0 | 39.6973 | 33.2969
10/1/2020 15:28:30.0 | 142.5999 | 348 | 36 | 2500.3248 | 127.6556 | 53.7387 | 64.1407 | 30.5436 | 31.6305 | 0.04548 | 107.0611 | 11.3802 | 69.705 | 70.295 | 32.9381 | 0.99352 | 99.045 | 445.0416 | 407.6487 | 66.6538 | 685.3729 | 1.9708 | 450.0053 | 33.4245 | 45.7462 | 37.8713 | 47.8575 | 12.0028 | 109.4265 | 30.1983 | 8.3791 | 97.8945 | 32.9344 | 26 | 29.4118 | 54 | 31 | 1.0017 | 70.1961 | 100 | 8210 | 32.9412 | 107.8415 | 37.1368 | 0 | 20.625 | 0 | 39.5935 | 33.2969
10/1/2020 15:28:31.0 | 142.6002 | 349 | 36 | 2501.3572 | 127.8527 | 53.7236 | 64.1697 | 30.5372 | 31.6254 | 0.04964 | 107.0785 | 11.3899 | 69.6765 | 70.9701 | 33.0034 | 0.96555 | 99.0439 | 445.6879 | 408.0993 | 66.4968 | 685.5902 | 1.9858 | 450.117 | 33.4899 | 45.5839 | 37.785 | 47.6965 | 11.9937 | 109.2573 | 30.4534 | 8.392 | 97.9951 | 32.848 | 26 | 29.0196 | 54 | 31 | 1.0008 | 70.1961 | 96 | 8310 | 32.9412 | 108.49 | 36.9141 | 0 | 20.25 | 0 | 39.5172 | 33.2969
10/1/2020 15:28:32.0 | 142.6004 | 350 | 36 | 2497.3996 | 127.928 | 53.7067 | 64.2144 | 30.5361 | 31.612 | 0.05001 | 107.0785 | 11.3909 | 69.5338 | 70.1124 | 33.0792 | 0.97624 | 99.0433 | 444.311 | 406.3249 | 66.6797 | 685.6872 | 1.9967 | 449.1953 | 33.4566 | 45.6693 | 37.8053 | 48.0897 | 11.9952 | 109.4248 | 30.3302 | 8.3791 | 97.928 | 32.8684 | 26 | 29.0196 | 54 | 31 | 0.99785 | 70.1961 | 100 | 7800 | 32.9412 | 107.8415 | 37.0636 | 0 | 20.125 | 0 | 39.6057 | 33.2969
10/1/2020 15:28:33.0 | 142.6007 | 351 | 36 | 2500.5078 | 127.5829 | 53.7482 | 64.2674 | 30.5377 | 31.622 | 0.05057 | 107.0785 | 11.4025 | 69.6194 | 69.9209 | 33.1366 | 0.98871 | 99.045 | 444.592 | 406.8037 | 66.7234 | 685.7579 | 1.9807 | 450.0891 | 33.4079 | 45.8182 | 37.8442 | 47.7231 | 11.9906 | 109.4545 | 30.3234 | 8.4126 | 97.9028 | 32.9073 | 26 | 29.0196 | 54 | 31 | 1.0003 | 70.1961 | 100 | 7870 | 32.9412 | 107.8415 | 37.1735 | 0.0625 | 20.5 | 0 | 39.331 | 33.2969
10/1/2020 15:28:34.0 | 142.601 | 352 | 36 | 2500.7081 | 127.7371 | 53.81 | 64.31 | 30.5411 | 31.6223 | 0.04798 | 107.0524 | 11.3928 | 69.5623 | 70.0991 | 33.1612 | 0.98675 | 99.0467 | 444.3672 | 406.7192 | 66.7299 | 685.8037 | 1.9763 | 451.0667 | 33.451 | 45.5656 | 37.851 | 48.1411 | 11.945 | 109.3161 | 29.7537 | 8.3533 | 97.9364 | 33.019 | 26 | 29.0196 | 54 | 31 | 1.0003 | 70.1961 | 96 | 8210 | 32.9412 | 108.8104 | 37.0941 | 0.0625 | 20.375 | 0 | 39.3188 | 33.2969
10/1/2020 15:28:35.0 | 142.6013 | 353 | 36 | 2498.9242 | 127.9232 | 53.8235 | 64.3462 | 30.5476 | 31.6209 | 0.04807 | 107.0698 | 11.4016 | 70.019 | 69.5767 | 33.1559 | 1.0065 | 99.0445 | 444.3953 | 406.5784 | 66.7169 | 685.8548 | 1.9801 | 449.307 | 33.4758 | 45.8115 | 37.8121 | 47.9736 | 11.9602 | 109.3419 | 30.2642 | 8.4023 | 97.9448 | 32.9801 | 26 | 29.0196 | 54 | 31 | 1.0017 | 70.1961 | 100 | 8120 | 32.9412 | 107.8415 | 37.0636 | 0.125 | 20.25 | 0 | 39.3799 | 33.2969
10/1/2020 15:28:36.0 | 142.6016 | 354 | 36 | 2502.2312 | 127.9446 | 53.8559 | 64.3893 | 30.5424 | 31.6141 | 0.04716 | 107.0436 | 11.4064 | 69.7907 | 70.4755 | 33.1863 | 0.9798 | 99.0467 | 444.2267 | 406.4657 | 66.7671 | 685.809 | 2.0029 | 449.6981 | 33.5257 | 46.1743 | 37.8578 | 48.0764 | 11.9701 | 109.2881 | 30.2118 | 8.3791 | 97.9616 | 33.0782 | 26 | 29.0196 | 55 | 31 | 0.99989 | 70.1961 | 100 | 8210 | 32.9412 | 108.1619 | 37.0758 | 0 | 20.25 | 0 | 38.9221 | 33.2969
10/1/2020 15:28:37.0 | 142.6018 | 355 | 36 | 2500.8412 | 128.2337 | 53.8653 | 64.4342 | 30.5423 | 31.6123 | 0.04734 | 107.0524 | 11.4035 | 69.6765 | 70.2054 | 33.242 | 0.97214 | 99.045 | 444.4796 | 406.4939 | 66.8544 | 685.7029 | 2.0419 | 449.1115 | 33.5828 | 45.7981 | 37.8257 | 48.0117 | 11.9952 | 109.8186 | 30.3554 | 8.3778 | 97.9196 | 32.9937 | 26 | 29.0196 | 55 | 31 | 1.001 | 70.1961 | 96 | 8140 | 32.9412 | 108.8104 | 37.0483 | 0 | 19.875 | 0 | 39.2975 | 33.2969
10/1/2020 15:28:38.0 | 142.6021 | 356 | 36 | 2499.7494 | 128.2058 | 53.9043 | 64.4825 | 30.5259 | 31.6094 | 0.04795 | 107.0611 | 11.3948 | 70.0761 | 70.3232 | 33.2679 | 0.99744 | 99.0462 | 444.3672 | 405.9869 | 66.8674 | 685.6466 | 2.0596 | 449.0836 | 33.5608 | 45.7596 | 37.9102 | 47.9222 | 11.9891 | 109.5396 | 30.2118 | 8.3855 | 97.8945 | 33.1307 | 26 | 28.6274 | 55 | 31 | 1.0025 | 70.1961 | 100 | 8210 | 32.9412 | 108.8104 | 36.9507 | 0.0625 | 20.25 | 0 | 39.1571 | 33.2969
10/1/2020 15:28:39.0 | 142.6024 | 357 | 36 | 2500.6098 | 128.0721 | 53.9344 | 64.5247 | 30.5361 | 31.5919 | 0.04824 | 107.0349 | 11.3909 | 69.5909 | 70.4242 | 33.2962 | 0.98639 | 99.0473 | 443.9176 | 405.7615 | 67.0001 | 685.5811 | 2.0379 | 450.8433 | 33.5374 | 45.845 | 37.8781 | 48.3666 | 11.9952 | 109.8769 | 30.2981 | 8.3456 | 97.8777 | 33.2034 | 26 | 29.0196 | 55 | 31 | 0.99876 | 70.1961 | 100 | 8160 | 32.9412 | 108.8104 | 37.0727 | 0 | 19.9375 | 0 | 39.0564 | 33.2969
10/1/2020 15:28:40.0 | 142.6027 | 358 | 36 | 2497.922 | 128.107 | 53.9392 | 64.5511 | 30.5195 | 31.6024 | 0.04568 | 107.0436 | 11.3899 | 69.9334 | 70.1522 | 33.3104 | 0.99013 | 99.0462 | 442.7935 | 404.832 | 66.8868 | 685.6022 | 2.0042 | 449.3908 | 33.5104 | 45.8316 | 37.9576 | 48.3019 | 11.9891 | 109.7637 | 30.2322 | 8.312 | 97.8777 | 33.2306 | 26 | 29.0196 | 55 | 31 | 1.0005 | 70.1961 | 100 | 8210 | 32.9412 | 107.8415 | 36.8713 | 0 | 19.6875 | 0 | 39.2822 | 33.2969
10/1/2020 15:28:41.0 | 142.6029 | 359 | 36 | 2499.8987 | 127.8203 | 53.9817 | 64.575 | 30.52 | 31.5916 | 0.0488 | 106.9651 | 11.387 | 69.648 | 70.3381 | 33.3472 | 0.98319 | 99.0467 | 443.0745 | 405.1419 | 66.8172 | 685.4737 | 2.0115 | 448.6925 | 33.4641 | 45.7596 | 37.8442 | 48.1792 | 11.983 | 109.5962 | 30.3166 | 8.3378 | 97.8693 | 33.222 | 26 | 28.6274 | 55 | 31 | 1.0012 | 70.1961 | 100 | 8160 | 32.9412 | 108.8104 | 36.7157 | 0 | 19.875 | 0 | 39.1022 | 33.2969
10/1/2020 15:28:42.0 | 142.6032 | 360 | 36 | 2500.7395 | 127.7863 | 53.995 | 64.607 | 30.5211 | 31.5669 | 0.0497 | 106.9476 | 11.388 | 69.5623 | 69.8876 | 33.38 | 0.98746 | 99.0473 | 443.1026 | 404.8039 | 66.9547 | 685.4842 | 2.0514 | 449.1953 | 33.4623 | 45.7462 | 37.8053 | 48.3201 | 12.0119 | 109.3727 | 30.3031 | 8.3559 | 97.8609 | 33.288 | 26 | 29.0196 | 55 | 31 | 1.0008 | 70.1961 | 100 | 8210 | 32.9412 | 108.1619 | 36.8317 | -0.0625 | 19.9375 | 0 | 38.8519 | 33.2969
10/1/2020 15:28:43.0 | 142.6035 | 361 | 36 | 2500.6749 | 128.1052 | 54.0201 | 64.6364 | 30.5198 | 31.5515 | 0.04824 | 106.9651 | 11.3725 | 69.9049 | 70.1921 | 33.4315 | 0.98978 | 99.0484 | 442.372 | 404.4659 | 67.0178 | 685.606 | 2.074 | 447.7149 | 33.5474 | 46.0188 | 37.8053 | 48.1792 | 12.0301 | 109.4018 | 30.1594 | 8.3597 | 97.8525 | 33.3404 | 26 | 29.0196 | 55 | 31 | 1.0077 | 70.1961 | 100 | 8160 | 32.9412 | 107.8415 | 36.8011 | 0 | 19.75 | 0 | 39.2426 | 33.2969
10/1/2020 15:28:44.0 | 142.6038 | 362 | 36 | 2498.8866 | 128.2145 | 54.0401 | 64.6937 | 30.5095 | 31.5675 | 0.0472 | 106.9826 | 11.3812 | 69.5623 | 69.8509 | 33.4742 | 0.98568 | 99.0496 | 442.5125 | 404.1561 | 67.1553 | 685.5706 | 2.0762 | 450.7315 | 33.551 | 45.5906 | 37.8645 | 48.1145 | 12.0255 | 109.6551 | 30.3031 | 8.3907 | 97.8441 | 33.3472 | 26 | 29.0196 | 55 | 31 | 1.0001 | 70.1961 | 96 | 8290 | 32.9412 | 108.8104 | 36.8225 | -0.0625 | 20.4375 | 0 | 38.9252 | 33.2969
10/1/2020 15:28:45.0 | 142.6041 | 363 | 36 | 2499.0064 | 128.0538 | 54.0802 | 64.7488 | 30.5269 | 31.5561 | 0.0458 | 107.0785 | 11.3792 | 69.6194 | 70.3994 | 33.5198 | 0.97891 | 99.0484 | 442.0629 | 404.0716 | 67.0745 | 685.6165 | 2.0631 | 451.346 | 33.5125 | 45.9737 | 37.9237 | 48.1859 | 12.0172 | 109.5699 | 30.4281 | 8.3778 | 97.9112 | 33.4588 | 26 | 29.0196 | 55 | 31 | 0.99962 | 70.1961 | 96 | 8210 | 32.9412 | 108.8104 | 36.9232 | 0 | 20.3125 | 0 | 39.1571 | 33.2969
10/1/2020 15:28:46.0 | 142.6043 | 364 | 36 | 2501.0036 | 127.9218 | 54.1174 | 64.7913 | 30.5234 | 31.552 | 0.04703 | 107.0262 | 11.3802 | 69.6194 | 70.2701 | 33.5533 | 0.98889 | 99.0484 | 442.2315 | 403.7054 | 67.0745 | 685.7383 | 2.0459 | 448.497 | 33.5033 | 46.0774 | 37.8713 | 48.1859 | 11.999 | 109.4299 | 30.0614 | 8.343 | 97.8945 | 33.4064 | 26 | 29.0196 | 55 | 31 | 1.0011 | 70.1961 | 100 | 7820 | 32.9412 | 109.1309 | 36.6974 | 0 | 19.0625 | 0 | 39.5142 | 33.2969
10/1/2020 15:28:47.0 | 142.6046 | 365 | 36 | 2499.7756 | 128.0677 | 54.1452 | 64.8431 | 30.5231 | 31.5432 | 0.0479 | 107.0349 | 11.3841 | 69.9049 | 69.7206 | 33.6033 | 0.9725 | 99.0496 | 442.653 | 404.2969 | 67.1181 | 685.7278 | 2.0259 | 450.2008 | 33.525 | 45.8633 | 37.9102 | 48.3334 | 11.9975 | 109.403 | 30.2118 | 8.3868 | 97.8022 | 33.5501 | 26 | 28.6274 | 55 | 31 | 0.99968 | 70.1961 | 95 | 8260 | 32.9412 | 108.8104 | 36.7035 | 0 | 20.0625 | 0 | 39.5569 | 33.2969
10/1/2020 15:28:48.0 | 142.6049 | 366 | 36 | 2501.3867 | 127.8984 | 54.1337 | 64.8811 | 30.5229 | 31.5355 | 0.04875 | 107.0349 | 11.3938 | 69.5909 | 69.6152 | 33.6384 | 0.99405 | 99.0479 | 442.1191 | 403.7054 | 67.1618 | 685.8142 | 2.0104 | 449.6981 | 33.5023 | 46.1158 | 37.9694 | 48.224 | 12.0081 | 109.1772 | 30.2574 | 8.3584 | 97.7938 | 33.5044 | 26 | 29.0196 | 55 | 31 | 1.0017 | 70.1961 | 100 | 8140 | 32.9412 | 108.8104 | 36.6943 | -0.0625 | 19.5 | 0 | 39.8529 | 33.2969
10/1/2020 15:28:49.0 | 142.6052 | 367 | 36 | 2498.5342 | 128.1123 | 54.1765 | 64.9322 | 30.5283 | 31.5393 | 0.05075 | 107.0524 | 11.386 | 69.6765 | 70.4524 | 33.6863 | 0.99191 | 99.045 | 442.0629 | 403.2266 | 67.3251 | 685.809 | 1.9765 | 448.1898 | 33.52 | 45.9219 | 37.9626 | 48.3914 | 12.0225 | 109.2584 | 30.3758 | 8.3649 | 97.7267 | 33.4453 | 26 | 29.0196 | 55 | 31 | 0.99974 | 70.1961 | 100 | 8070 | 32.9412 | 107.8415 | 36.6516 | 0 | 19.25 | 0 | 40.1428 | 33.2969
10/1/2020 15:28:50.0 | 142.6054 | 368 | 36 | 2500.0773 | 127.8735 | 54.2257 | 64.9707 | 30.514 | 31.5312 | 0.04948 | 107.0524 | 11.3899 | 69.6194 | 70.0375 | 33.7341 | 0.97659 | 99.045 | 441.8662 | 403.6491 | 67.4318 | 685.8142 | 1.9861 | 450.8433 | 33.4782 | 45.7212 | 37.8645 | 48.3467 | 12.0126 | 109.2304 | 30.173 | 8.3675 | 97.6932 | 33.6093 | 26 | 29.0196 | 55 | 31 | 1.0026 | 70.1961 | 100 | 8240 | 32.9412 | 108.8104 | 36.7859 | -0.0625 | 19.8125 | 0 | 40.1123 | 33.2969
10/1/2020 15:28:51.0 | 142.6057 | 369 | 36 | 2500.4647 | 127.9356 | 54.2325 | 65.0134 | 30.5249 | 31.5298 | 0.05151 | 107.0611 | 11.3948 | 69.3054 | 69.4392 | 33.7614 | 0.97998 | 99.0439 | 441.0793 | 403.1139 | 67.262 | 685.8142 | 2.008 | 450.6198 | 33.4997 | 45.8566 | 37.8645 | 48.4295 | 12.0164 | 109.2853 | 30.3622 | 8.3468 | 97.6848 | 33.6093 | 26 | 29.0196 | 55 | 31 | 0.99992 | 70.1961 | 100 | 8210 | 32.9412 | 108.49 | 36.7157 | -0.0625 | 19.5 | 0 | 40.1306 | 33.2969
10/1/2020 15:28:52.0 | 142.606 | 370 | 36 | 2498.6322 | 128.0026 | 54.209 | 65.0382 | 30.5116 | 31.5156 | 0.0492 | 107.1047 | 11.386 | 69.5909 | 69.9242 | 33.8026 | 0.97713 | 99.0462 | 441.0512 | 403.0576 | 67.2685 | 685.6571 | 2.0109 | 449.3629 | 33.4926 | 46.0188 | 37.9761 | 48.4875 | 12.0528 | 109.1195 | 30.2118 | 8.3675 | 97.7435 | 33.5636 | 26 | 29.0196 | 55 | 31 | 0.99895 | 70.1961 | 100 | 7820 | 32.9412 | 108.49 | 36.6852 | 0 | 19.5625 | 0 | 40.1886 | 33.2969
10/1/2020 15:28:53.0 | 142.6063 | 371 | 36 | 2499.7233 | 127.7814 | 54.297 | 65.0849 | 30.5164 | 31.505 | 0.04899 | 107.0349 | 11.3928 | 69.334 | 70.129 | 33.8372 | 0.98568 | 99.045 | 440.6859 | 402.6914 | 67.3688 | 685.6977 | 2.0078 | 448.3573 | 33.4494 | 45.8633 | 37.9237 | 48.282 | 12.0301 | 109.4265 | 30.2118 | 8.3713 | 97.7267 | 33.6685 | 26 | 29.0196 | 55 | 31 | 1.0021 | 70.1961 | 100 | 8160 | 32.9412 | 107.8415 | 36.6974 | 0 | 20.3125 | 0 | 39.7552 | 33.2969
10/1/2020 15:28:54.0 | 142.6066 | 372 | 36 | 2500.45 | 127.8436 | 54.2915 | 65.1333 | 30.5096 | 31.4993 | 0.04997 | 107.0262 | 11.3928 | 69.3625 | 70.1572 | 33.8748 | 0.98889 | 99.045 | 440.7702 | 402.5506 | 67.3251 | 685.7736 | 2.0082 | 449.5863 | 33.4754 | 45.8182 | 37.9694 | 48.5456 | 12.0134 | 109.3704 | 30.4281 | 8.3301 | 97.8441 | 33.7141 | 26 | 29.4118 | 55 | 31 | 1.0008 | 70.1961 | 100 | 8190 | 32.9412 | 107.8415 | 36.7462 | 0 | 20.3125 | 0 | 39.6881 | 33.2969
10/1/2020 15:28:55.0 | 142.6068 | 373 | 36 | 2499.6804 | 127.9191 | 54.2941 | 65.1736 | 30.5238 | 31.4851 | 0.05193 | 107.0174 | 11.3957 | 69.5052 | 69.7657 | 33.906 | 0.97873 | 99.0473 | 441.276 | 402.4661 | 67.469 | 685.8548 | 2.043 | 449.5584 | 33.4849 | 45.9151 | 37.8645 | 48.3848 | 11.9792 | 109.1486 | 30.3166 | 8.4087 | 97.8945 | 33.7665 | 26 | 29.0196 | 55 | 31 | 1.0005 | 70.1961 | 96 | 8120 | 32.9412 | 108.49 | 36.6577 | 0 | 20.1875 | 0 | 39.5966 | 33.2969
10/1/2020 15:28:56.0 | 142.6071 | 374 | 36 | 2501.1245 | 127.8205 | 54.3304 | 65.2027 | 30.51 | 31.4806 | 0.05081 | 106.9651 | 11.3928 | 69.705 | 69.1483 | 33.9288 | 0.98889 | 99.0462 | 440.3206 | 401.8183 | 67.5692 | 685.9871 | 2.0379 | 448.6367 | 33.479 | 46.0188 | 38.0353 | 48.4362 | 11.9997 | 109.4836 | 30.2642 | 8.3817 | 97.8777 | 33.9372 | 26 | 29.0196 | 55 | 31 | 1.0012 | 70.1961 | 100 | 8260 | 32.9412 | 107.8415 | 36.6211 | 0 | 20.3125 | 0 | 39.331 | 33.2969
10/1/2020 15:28:57.0 | 142.6074 | 375 | 36 | 2501.1204 | 127.8539 | 54.3396 | 65.2499 | 30.5026 | 31.4888 | 0.05 | 106.9738 | 11.3948 | 69.6765 | 69.7457 | 33.9658 | 0.96181 | 99.0467 | 439.8429 | 401.1986 | 67.5191 | 686.0225 | 2.031 | 451.1784 | 33.4867 | 46.0188 | 37.9237 | 48.4875 | 12.0285 | 109.5402 | 30.3166 | 8.4203 | 97.8777 | 33.878 | 26 | 29.0196 | 55 | 31 | 0.99873 | 70.1961 | 100 | 8160 | 32.9412 | 108.1619 | 36.6638 | 0 | 20.4375 | 0 | 39.3433 | 33.2969
10/1/2020 15:28:58.0 | 142.6077 | 376 | 36 | 2498.6042 | 127.9074 | 54.3732 | 65.302 | 30.5228 | 31.4679 | 0.05068 | 106.9738 | 11.3957 | 69.6765 | 70.6424 | 33.9953 | 0.97873 | 99.0462 | 440.152 | 400.9451 | 67.3817 | 686.1037 | 2.0297 | 450.0612 | 33.4674 | 45.5656 | 37.9237 | 48.6036 | 12.0013 | 109.2875 | 30.3826 | 8.3881 | 97.9112 | 33.8257 | 26 | 29.0196 | 55 | 31 | 0.99815 | 70.1961 | 96 | 8160 | 32.9412 | 108.8104 | 36.6608 | 0 | 20 | 0 | 39.2609 | 33.2969
10/1/2020 15:28:59.0 | 142.6079 | 377 | 36 | 2500.2131 | 127.6064 | 54.3999 | 65.3693 | 30.5151 | 31.4827 | 0.05367 | 106.9826 | 11.3967 | 69.6765 | 70.3862 | 34.027 | 0.97855 | 99.045 | 439.9553 | 401.2831 | 67.5757 | 686.1849 | 2.0177 | 448.5529 | 33.4121 | 45.6108 | 37.9237 | 48.5456 | 12.0248 | 109.1744 | 30.3234 | 8.334 | 97.9951 | 33.9304 | 26 | 28.6274 | 55 | 31 | 1.0011 | 70.1961 | 100 | 8090 | 32.9412 | 107.8415 | 36.5753 | 0 | 20.0625 | 0 | 39.151 | 33.2969
10/1/2020 15:29:00.0 | 142.6082 | 378 | 36 | 2499.7805 | 127.817 | 54.4334 | 65.4121 | 30.5051 | 31.4944 | 0.05111 | 106.9302 | 11.3802 | 69.5623 | 70.0541 | 34.0904 | 0.97143 | 99.045 | 439.1403 | 400.5226 | 67.6453 | 686.1902 | 2.0184 | 450.3684 | 33.4609 | 45.4234 | 37.9305 | 48.5655 | 11.9914 | 109.0063 | 30.4485 | 8.401 | 97.9532 | 34.0419 | 26 | 29.0196 | 55 | 31 | 1.0025 | 70.1961 | 100 | 8190 | 32.9412 | 107.8415 | 36.7218 | 0.125 | 20 | 0 | 39.0442 | 33.2969
10/1/2020 15:29:01.0 | 142.6085 | 379 | 36 | 2500.7103 | 127.8487 | 54.4186 | 65.4449 | 30.491 | 31.4841 | 0.05223 | 106.9302 | 11.3802 | 69.6765 | 70.0808 | 34.1427 | 0.98889 | 99.0467 | 439.7586 | 400.748 | 67.5869 | 686.3421 | 2.0242 | 449.0556 | 33.4802 | 45.9853 | 38.0218 | 48.4029 | 12.0028 | 109.3441 | 30.2827 | 8.4023 | 97.9532 | 34.0284 | 26 | 29.0196 | 55 | 31 | 1.0025 | 70.1961 | 96 | 8140 | 32.9412 | 108.49 | 36.6425 | 0 | 19.8125 | 0 | 39.1418 | 33.2969
10/1/2020 15:29:02.0 | 142.6088 | 380 | 36 | 2498.3599 | 127.8825 | 54.4707 | 65.5008 | 30.4906 | 31.4712 | 0.05479 | 106.9127 | 11.3763 | 69.9334 | 69.8509 | 34.1904 | 0.97855 | 99.049 | 439.4214 | 400.1001 | 67.8828 | 686.4796 | 2.0022 | 449.4746 | 33.4567 | 45.9286 | 38.1993 | 48.9117 | 12.0066 | 109.3184 | 30.2778 | 8.3159 | 97.9028 | 34.0487 | 26 | 29.0196 | 55 | 31 | 1.0015 | 70.1961 | 100 | 7800 | 32.9412 | 107.5211 | 36.6577 | 0.125 | 19.5625 | 0 | 39.444 | 33.2969
10/1/2020 15:29:03.0 | 142.6091 | 381 | 36 | 2499.2732 | 127.7983 | 54.5146 | 65.5451 | 30.5079 | 31.4721 | 0.05676 | 106.904 | 11.3657 | 69.648 | 70.232 | 34.2246 | 0.9741 | 99.049 | 438.9155 | 399.9593 | 67.6824 | 686.6015 | 2.0095 | 449.9774 | 33.4471 | 45.8249 | 37.9373 | 48.8604 | 11.9944 | 109.2623 | 30.592 | 8.3584 | 97.8022 | 34.0487 | 26 | 29.0196 | 55 | 31 | 0.99986 | 70.1961 | 99 | 7920 | 32.9412 | 107.8415 | 36.7554 | 0 | 19.0625 | 0 | 40.2985 | 33.2031
10/1/2020 15:29:04.0 | 142.6093 | 382 | 36 | 2499.64 | 127.5992 | 54.4977 | 65.5755 | 30.4856 | 31.4734 | 0.05562 | 106.9302 | 11.3628 | 69.8478 | 69.518 | 34.2257 | 0.99102 | 99.0484 | 439.2527 | 400.1001 | 67.7437 | 686.6263 | 1.9969 | 451.7371 | 33.3994 | 45.7846 | 37.9694 | 48.6151 | 11.9975 | 109.1778 | 30.3419 | 8.3597 | 97.7854 | 34.0284 | 26 | 29.0196 | 55 | 31 | 0.99907 | 70.1961 | 96 | 8140 | 32.9412 | 108.49 | 36.7401 | 0 | 19.8125 | 0 | 40.387 | 33.2031
10/1/2020 15:29:05.0 | 142.6096 | 383 | 36 | 2499.7714 | 127.6043 | 54.5198 | 65.6173 | 30.4944 | 31.4702 | 0.05345 | 106.9215 | 11.3676 | 69.648 | 70.2203 | 34.2405 | 0.97446 | 99.049 | 439.0279 | 400.2128 | 67.9022 | 686.621 | 2.0058 | 449.0836 | 33.4037 | 45.2745 | 37.9626 | 48.7776 | 12.0217 | 109.1783 | 30.3505 | 8.3108 | 97.7938 | 34.1264 | 26 | 29.0196 | 55 | 31 | 0.9991 | 70.1961 | 100 | 7970 | 32.9412 | 107.5211 | 36.7584 | 0 | 19.8125 | 0 | 40.3656 | 33.2031
10/1/2020 15:29:06.0 | 142.6099 | 384 | 36 | 2500.232 | 127.672 | 54.545 | 65.6695 | 30.4699 | 31.4639 | 0.05121 | 106.9564 | 11.3744 | 69.705 | 69.9326 | 34.2537 | 0.97357 | 99.0484 | 438.8031 | 399.227 | 67.6759 | 686.7285 | 2.0109 | 449.6422 | 33.4276 | 46.0774 | 37.8916 | 48.751 | 12.0376 | 108.9537 | 30.2186 | 8.3249 | 97.8441 | 34.265 | 26 | 29.0196 | 55 | 31 | 1.0023 | 70.1961 | 100 | 8210 | 32.9412 | 107.5211 | 36.8195 | -0.0625 | 20.25 | 0 | 40.0635 | 33.2031
10/1/2020 15:29:07.0 | 142.6102 | 385 | 36 | 2499.5615 | 127.707 | 54.5718 | 65.694 | 30.4789 | 31.4676 | 0.05246 | 106.9738 | 11.3695 | 69.5909 | 69.7523 | 34.2942 | 0.97891 | 99.0473 | 438.7469 | 399.7622 | 67.713 | 686.6669 | 2.0113 | 450.0612 | 33.4278 | 45.5974 | 37.9169 | 48.6864 | 12.0338 | 109.2046 | 30.467 | 8.2837 | 97.9364 | 34.1855 | 26 | 29.4118 | 55 | 31 | 0.99992 | 70.1961 | 96 | 8190 | 32.9412 | 108.49 | 36.8347 | 0 | 20.1875 | 0 | 39.9963 | 33.2031
10/1/2020 15:29:08.0 | 142.6104 | 386 | 36 | 2500.8981 | 127.6877 | 54.6037 | 65.7382 | 30.4796 | 31.4765 | 0.05324 | 107.0611 | 11.3831 | 69.9905 | 70.4176 | 34.3551 | 0.97748 | 99.0462 | 438.8593 | 399.6213 | 67.8633 | 686.7534 | 1.994 | 448.2736 | 33.4406 | 45.7529 | 38.0285 | 48.6864 | 12.0028 | 109.2315 | 30.3098 | 8.3842 | 97.9783 | 34.297 | 26 | 29.0196 | 55 | 31 | 1.0007 | 70.1961 | 100 | 7750 | 32.9412 | 107.8415 | 36.8195 | 0 | 20.0625 | 0 | 39.7888 | 33.2031
10/1/2020 15:29:09.0 | 142.6107 | 387 | 36 | 2501.0571 | 127.7844 | 54.641 | 65.7767 | 30.4636 | 31.4742 | 0.05256 | 107 | 11.3909 | 69.8763 | 70.5003 | 34.3782 | 0.97161 | 99.0473 | 437.5667 | 398.5792 | 68.0265 | 686.7534 | 1.9743 | 449.9774 | 33.468 | 45.6626 | 37.9761 | 48.751 | 11.9853 | 109.0085 | 30.5329 | 8.3533 | 97.9616 | 34.3494 | 26 | 29.4118 | 55 | 31 | 0.99971 | 70.1961 | 100 | 7940 | 32.9412 | 107.8415 | 36.7737 | 0 | 20.1875 | 0 | 39.9597 | 33.2969
10/1/2020 15:29:10.0 | 142.611 | 388 | 36 | 2500.1917 | 127.9321 | 54.6273 | 65.8083 | 30.4845 | 31.4661 | 0.05319 | 107.0436 | 11.4025 | 69.7907 | 70.358 | 34.4017 | 0.9798 | 99.0462 | 438.0163 | 398.6637 | 67.957 | 686.7992 | 1.9732 | 451.0667 | 33.4951 | 45.6944 | 37.9829 | 48.7825 | 12.0013 | 109.2035 | 30.5126 | 8.3417 | 98.0119 | 34.3561 | 26 | 29.0196 | 55 | 31 | 0.99828 | 70.1961 | 96 | 8140 | 32.9412 | 108.49 | 36.7676 | -0.0625 | 20.125 | 0 | 39.8071 | 33.2031
10/1/2020 15:29:11.0 | 142.6113 | 389 | 36 | 2501.2958 | 127.8953 | 54.6597 | 65.8615 | 30.4868 | 31.4555 | 0.05392 | 107.0174 | 11.4132 | 69.5623 | 69.8642 | 34.437 | 0.98657 | 99.0456 | 437.9601 | 398.8608 | 67.7455 | 686.9669 | 2.0164 | 448.9439 | 33.5003 | 45.8383 | 37.9897 | 49.1304 | 12.0278 | 109.0909 | 30.5009 | 8.3069 | 97.9448 | 34.4152 | 26 | 29.0196 | 55 | 31 | 1.0001 | 70.1961 | 100 | 8040 | 32.9412 | 107.5211 | 36.9141 | 0 | 19.375 | 0 | 39.7827 | 33.2031
10/1/2020 15:29:12.0 | 142.6116 | 390 | 36 | 2499.0693 | 128.0401 | 54.7065 | 65.9241 | 30.5053 | 31.4479 | 0.05415 | 106.9913 | 11.4122 | 69.4767 | 70.3696 | 34.478 | 0.99031 | 99.0439 | 437.4262 | 398.3257 | 68.02 | 686.8241 | 2.0339 | 449.8936 | 33.5083 | 45.7078 | 37.9626 | 48.7957 | 12.0255 | 109.3973 | 30.4214 | 8.3249 | 97.8945 | 34.3882 | 26 | 29.0196 | 55 | 31 | 1.0006 | 70.1961 | 100 | 8190 | 32.9412 | 107.5211 | 36.9843 | 0 | 19.9375 | 0 | 39.5996 | 33.2031
10/1/2020 15:29:13.0 | 142.6118 | 391 | 36 | 2500.0884 | 127.9026 | 54.7082 | 65.9982 | 30.4982 | 31.4458 | 0.05356 | 107.0087 | 11.4103 | 69.5052 | 69.5717 | 34.5224 | 0.98889 | 99.0445 | 437.5948 | 398.1567 | 68.02 | 686.7887 | 2.0292 | 450.2008 | 33.4855 | 45.9151 | 37.9694 | 48.9498 | 12.0233 | 109.2298 | 30.2118 | 8.3778 | 97.9196 | 34.4996 | 26 | 29.0196 | 55 | 31 | 0.99992 | 70.1961 | 96 | 8190 | 32.9412 | 108.49 | 36.8011 | -0.0625 | 20.0625 | 0 | 39.5111 | 33.2031
10/1/2020 15:29:14.0 | 142.6121 | 392 | 36 | 2499.5955 | 127.9476 | 54.6991 | 66.0567 | 30.4999 | 31.4369 | 0.05393 | 107.0524 | 11.4054 | 69.6765 | 70.2021 | 34.5713 | 0.98835 | 99.045 | 437.0327 | 397.5089 | 68.1638 | 686.7481 | 2.0217 | 448.7484 | 33.4898 | 45.7529 | 38.0218 | 48.8405 | 12.0338 | 109.2864 | 30.3622 | 8.3481 | 97.9532 | 34.4996 | 26 | 29.0196 | 55 | 31 | 1.0002 | 70.1961 | 100 | 7800 | 32.9412 | 107.8415 | 36.8835 | 0 | 19.9375 | 0 | 39.5355 | 33.2969
10/1/2020 15:29:15.0 | 142.6124 | 393 | 36 | 2500.8202 | 127.9174 | 54.7234 | 66.1007 | 30.488 | 31.4226 | 0.05262 | 107.0349 | 11.3889 | 69.7336 | 70.134 | 34.6161 | 0.96982 | 99.0439 | 436.4145 | 397.5089 | 68.0377 | 686.6774 | 2.0206 | 450.8433 | 33.5012 | 45.7261 | 37.9305 | 48.9166 | 11.9982 | 109.2853 | 30.3351 | 8.3353 | 97.9364 | 34.5655 | 26 | 29.0196 | 55 | 31 | 1.0027 | 70.1961 | 100 | 7850 | 32.9412 | 108.1619 | 36.9476 | 0 | 20.375 | 0 | 39.4989 | 33.2031
10/1/2020 15:29:16.0 | 142.6127 | 394 | 36 | 2497.6796 | 127.9781 | 54.7382 | 66.1619 | 30.4788 | 31.4116 | 0.05316 | 107.0698 | 11.3802 | 69.5623 | 70.0259 | 34.6542 | 0.99067 | 99.0433 | 436.1054 | 396.9174 | 68.1897 | 686.5451 | 2.033 | 449.8656 | 33.4761 | 45.7797 | 38.0218 | 48.9697 | 12.0066 | 109.5088 | 30.4417 | 8.3353 | 97.9783 | 34.6043 | 26 | 29.0196 | 55 | 31 | 1 | 70.1961 | 100 | 8190 | 32.9412 | 108.8104 | 36.8408 | 0 | 20.375 | 0 | 39.7217 | 33.2031
10/1/2020 15:29:17.0 | 142.6129 | 395 | 36 | 2500.1143 | 127.6256 | 54.7313 | 66.1935 | 30.4883 | 31.4182 | 0.05045 | 107 | 11.3783 | 69.5338 | 69.7624 | 34.7011 | 0.99191 | 99.045 | 436.3302 | 396.7765 | 68.4771 | 686.4691 | 2.0175 | 449.0556 | 33.4117 | 45.6108 | 38.0285 | 49.0078 | 11.9807 | 109.3424 | 30.5329 | 8.2927 | 97.9867 | 34.5064 | 26 | 29.0196 | 55 | 31 | 1.0013 | 70.1961 | 100 | 8140 | 32.9412 | 108.1619 | 36.8042 | 0 | 20.0625 | 0 | 39.1174 | 33.2969
10/1/2020 15:29:18.0 | 142.6132 | 396 | 36 | 2499.781 | 127.6999 | 54.7633 | 66.2422 | 30.4838 | 31.4139 | 0.05048 | 106.9826 | 11.3783 | 69.705 | 69.652 | 34.7355 | 0.98123 | 99.0439 | 435.8525 | 396.861 | 68.1638 | 686.3015 | 1.9911 | 449.6422 | 33.4245 | 46.0121 | 38.1266 | 49.0458 | 12.0195 | 109.5374 | 30.3622 | 8.3417 | 97.9867 | 34.6043 | 26 | 29.4118 | 55 | 31 | 0.99983 | 70.1961 | 100 | 8190 | 32.9412 | 107.8415 | 36.8957 | 0 | 20.0625 | 0 | 39.0137 | 33.2969
10/1/2020 15:29:19.0 | 142.6135 | 397 | 36 | 2499.0245 | 127.9475 | 54.816 | 66.2855 | 30.4771 | 31.4123 | 0.05234 | 107 | 11.3918 | 69.5623 | 69.9092 | 34.7631 | 0.98372 | 99.0428 | 435.5715 | 395.9879 | 68.3269 | 686.4691 | 1.9796 | 449.1953 | 33.4838 | 45.8182 | 37.9761 | 49.2644 | 12.024 | 109.6483 | 30.5329 | 8.3739 | 98.0706 | 34.6634 | 26 | 29.0196 | 55 | 31 | 0.99953 | 70.1961 | 96 | 8210 | 32.9412 | 108.8104 | 36.8164 | 0 | 20.25 | 0 | 39.0747 | 33.2031
10/1/2020 15:29:20.0 | 142.6138 | 398 | 36 | 2500.7605 | 128.0395 | 54.8739 | 66.3339 | 30.4747 | 31.4275 | 0.04815 | 107.0174 | 11.3899 | 69.6194 | 70.72 | 34.8169 | 0.98283 | 99.0428 | 435.5715 | 395.7907 | 68.3334 | 686.3827 | 1.9783 | 448.3294 | 33.5315 | 45.8767 | 38.0218 | 49.0144 | 12.0119 | 109.4522 | 30.4349 | 8.3804 | 98.0454 | 34.7612 | 26 | 29.0196 | 55 | 31 | 1.0003 | 70.1961 | 100 | 7770 | 32.9412 | 107.8415 | 36.8378 | 0 | 19.9375 | 0 | 38.9282 | 33.2969
10/1/2020 15:29:21.0 | 142.6141 | 399 | 36 | 2500.2074 | 128.0335 | 54.9224 | 66.377 | 30.4895 | 31.4275 | 0.0474 | 107.0174 | 11.388 | 69.8763 | 70.5945 | 34.8753 | 0.99316 | 99.045 | 435.2624 | 395.5936 | 68.1767 | 686.4338 | 2.0124 | 450.3963 | 33.5215 | 45.87 | 38.0353 | 49.0078 | 12.0119 | 109.3984 | 30.1662 | 8.3572 | 98.0119 | 34.8794 | 26 | 29.0196 | 56 | 31 | 1.0014 | 70.1961 | 100 | 7900 | 32.9412 | 107.8415 | 36.8713 | 0 | 20.3125 | 0 | 39.2853 | 33.2031
10/1/2020 15:29:22.0 | 142.6143 | 400 | 36 | 2500.7398 | 127.8169 | 54.9246 | 66.4174 | 30.4848 | 31.4061 | 0.04813 | 107.0262 | 11.3909 | 69.7621 | 69.8909 | 34.9175 | 0.97303 | 99.0473 | 435.0375 | 395.7062 | 68.3269 | 686.4691 | 2.0155 | 451.6533 | 33.4723 | 45.87 | 38.0809 | 49.2131 | 12.0142 | 109.3447 | 30.0614 | 8.3726 | 98.0203 | 34.7157 | 26 | 29.0196 | 56 | 31 | 0.9977 | 70.1961 | 96 | 8160 | 32.9412 | 108.8104 | 36.8073 | 0 | 20 | 0 | 39.5142 | 33.2031
10/1/2020 15:29:23.0 | 142.6146 | 401 | 36 | 2498.4979 | 128.0173 | 54.937 | 66.4554 | 30.4742 | 31.431 | 0.05088 | 107.0524 | 11.4016 | 69.9049 | 69.7857 | 34.9604 | 0.99067 | 99.0439 | 434.3631 | 394.6078 | 68.364 | 686.3774 | 1.9889 | 448.078 | 33.4947 | 45.9603 | 37.9626 | 49.1485 | 11.9709 | 109.3133 | 30.3622 | 8.3636 | 97.9364 | 34.8068 | 26 | 28.6274 | 56 | 31 | 0.99944 | 70.1961 | 100 | 8140 | 32.9412 | 108.49 | 36.8195 | 0 | 19.75 | 0 | 39.5782 | 33.2031
10/1/2020 15:29:24.0 | 142.6149 | 402 | 36 | 2499.1068 | 127.9605 | 54.9799 | 66.4696 | 30.4606 | 31.4415 | 0.04919 | 107.0436 | 11.3957 | 69.6194 | 70.2237 | 35.0053 | 0.99209 | 99.0428 | 434.5598 | 395.1148 | 68.3899 | 686.5308 | 1.951 | 449.6981 | 33.4892 | 45.8834 | 38.0557 | 49.2264 | 11.9648 | 109.2841 | 30.4417 | 8.3211 | 97.8609 | 34.8997 | 26 | 29.0196 | 56 | 31 | 1.0062 | 70.1961 | 99 | 8140 | 32.9412 | 107.8415 | 36.8927 | 0.0625 | 19.125 | 0 | 40.036 | 33.2031
10/1/2020 15:29:25.0 | 142.6152 | 403 | 36 | 2500.9289 | 127.8427 | 55.0126 | 66.5056 | 30.4662 | 31.4292 | 0.04742 | 106.9826 | 11.4006 | 69.4481 | 70.2967 | 35.0465 | 0.98408 | 99.0445 | 433.9978 | 394.8049 | 68.4206 | 686.4285 | 1.9464 | 449.6701 | 33.4816 | 46.1743 | 37.9761 | 49.1551 | 11.9815 | 109.0897 | 30.1594 | 8.3997 | 97.819 | 34.9772 | 26 | 29.0196 | 56 | 31 | 1.0029 | 70.1961 | 96 | 8160 | 32.9412 | 108.49 | 36.853 | 0.0625 | 19.4375 | 0 | 40.2801 | 33.2031
10/1/2020 15:29:26.0 | 142.6154 | 404 | 36 | 2500.5511 | 127.9425 | 54.9997 | 66.5363 | 30.4588 | 31.4418 | 0.04788 | 107 | 11.3938 | 69.6194 | 70.5747 | 35.0744 | 0.98657 | 99.0422 | 434.9251 | 395.1992 | 68.4512 | 686.5045 | 1.9484 | 448.2456 | 33.5009 | 45.9987 | 37.9694 | 49.3405 | 11.9921 | 109.1715 | 30.2963 | 8.3456 | 97.8357 | 34.9705 | 26 | 29.0196 | 56 | 31 | 1.0011 | 70.1961 | 100 | 7770 | 32.9412 | 107.5211 | 36.8652 | 0.0625 | 19.9375 | 0 | 40.2039 | 33.2031
10/1/2020 15:29:27.0 | 142.6157 | 405 | 36 | 2500.6491 | 127.9415 | 55.0321 | 66.5649 | 30.4586 | 31.4377 | 0.04744 | 107 | 11.3831 | 69.705 | 69.9542 | 35.1099 | 0.96359 | 99.0428 | 434.0821 | 394.8894 | 68.4706 | 686.6421 | 1.9437 | 451.0388 | 33.5043 | 46.0188 | 38.0421 | 49.2065 | 12.0066 | 109.2561 | 29.845 | 8.3791 | 97.8525 | 34.8862 | 26 | 29.0196 | 56 | 31 | 1.0014 | 70.1961 | 100 | 7900 | 32.9412 | 107.8415 | 36.8042 | 0.125 | 19.6875 | 0 | 40.3839 | 33.2031
10/1/2020 15:29:28.0 | 142.616 | 406 | 36 | 2498.6421 | 128.0512 | 55.0405 | 66.5859 | 30.4684 | 31.4273 | 0.04863 | 107.0087 | 11.387 | 69.5909 | 70.0109 | 35.1457 | 0.98586 | 99.0433 | 434.0259 | 394.1571 | 68.4577 | 686.6669 | 1.9391 | 449.9774 | 33.5089 | 45.8499 | 38.0218 | 49.1419 | 12.0081 | 109.3127 | 30.3554 | 8.3662 | 97.8609 | 35.0228 | 26 | 29.4118 | 56 | 31 | 0.99879 | 70.1961 | 96 | 8120 | 32.9412 | 108.49 | 36.8469 | 0.0625 | 20 | 0 | 40.5395 | 33.2031
10/1/2020 15:29:29.0 | 142.6163 | 407 | 36 | 2502.7615 | 127.7788 | 55.0558 | 66.6281 | 30.4727 | 31.4437 | 0.04662 | 107.096 | 11.3657 | 69.705 | 70.2286 | 35.1853 | 0.97624 | 99.0439 | 434.8408 | 394.7767 | 68.4206 | 686.7586 | 1.9621 | 449.5025 | 33.4897 | 45.9151 | 38.0353 | 49.2065 | 11.9906 | 109.2292 | 30.3166 | 8.3443 | 97.8945 | 34.984 | 26 | 29.4118 | 56 | 31 | 0.99989 | 70.1961 | 100 | 8120 | 32.9412 | 107.8415 | 36.8591 | 0.125 | 19.9375 | 0 | 40.2435 | 33.2031
10/1/2020 15:29:30.0 | 142.6166 | 408 | 36 | 2498.9159 | 128.128 | 55.0672 | 66.6861 | 30.4611 | 31.4331 | 0.04728 | 107.0698 | 11.3647 | 69.4481 | 69.1314 | 35.2103 | 0.9725 | 99.045 | 433.4639 | 393.6501 | 68.6402 | 686.9158 | 1.9834 | 450.2008 | 33.5264 | 45.8834 | 38.0285 | 49.329 | 11.9959 | 109.1744 | 30.337 | 8.3713 | 97.9112 | 35.0819 | 26 | 29.4118 | 56 | 31 | 1.0028 | 70.1961 | 100 | 8190 | 32.9412 | 108.8104 | 36.8774 | 0 | 19.4375 | 0 | 40.5762 | 33.2031
10/1/2020 15:29:31.0 | 142.6168 | 409 | 36 | 2500.2394 | 128.0024 | 55.111 | 66.7318 | 30.4632 | 31.448 | 0.04877 | 107.0698 | 11.3734 | 69.5623 | 70.2618 | 35.2466 | 0.94453 | 99.0439 | 433.6325 | 393.4529 | 68.6578 | 686.9316 | 1.977 | 447.7149 | 33.5139 | 45.8499 | 37.9965 | 49.1419 | 12.0195 | 109.2292 | 30.3031 | 8.3468 | 97.9196 | 35.1544 | 26 | 29.0196 | 56 | 31 | 1.0022 | 70.1961 | 96 | 8160 | 32.9412 | 108.49 | 36.7981 | 0 | 20.0625 | 0 | 40.2557 | 33.2031
10/1/2020 15:29:32.0 | 142.6171 | 410 | 36 | 2499.7846 | 128.0323 | 55.1352 | 66.798 | 30.4669 | 31.4621 | 0.04607 | 107.1047 | 11.3821 | 69.5623 | 70.1506 | 35.2897 | 1.0058 | 99.045 | 433.8573 | 393.8191 | 68.7273 | 686.8857 | 1.9502 | 448.8601 | 33.5155 | 45.9737 | 37.9897 | 49.4184 | 12.0088 | 109.4265 | 30.4281 | 8.352 | 97.9616 | 35.2 | 26 | 29.4118 | 56 | 31 | 1.0033 | 70.1961 | 100 | 8260 | 32.9412 | 108.8104 | 36.8378 | 0 | 20.125 | 0 | 39.9475 | 33.2031
10/1/2020 15:29:33.0 | 142.6174 | 411 | 36 | 2500.4005 | 128.0702 | 55.1402 | 66.8432 | 30.4606 | 31.4774 | 0.04522 | 107.0873 | 11.3918 | 69.648 | 69.6955 | 35.3288 | 0.98586 | 99.045 | 433.8573 | 393.5938 | 68.7579 | 686.8804 | 1.9601 | 450.6198 | 33.5362 | 46.0054 | 38.0353 | 49.3472 | 12.0035 | 109.3984 | 30.3554 | 8.4319 | 98.037 | 35.0886 | 26 | 29.0196 | 56 | 31 | 1.0067 | 70.1961 | 100 | 8290 | 32.9412 | 108.8104 | 36.8652 | 0 | 20.1875 | 0 | 40.0269 | 33.2031
10/1/2020 15:29:34.0 | 142.6177 | 412 | 36 | 2501.1196 | 127.9617 | 55.2133 | 66.8982 | 30.4604 | 31.4591 | 0.04374 | 107.0785 | 11.3986 | 69.6194 | 69.9842 | 35.3562 | 0.98016 | 99.0445 | 433.0142 | 393.4811 | 68.8273 | 686.7376 | 1.9829 | 449.2511 | 33.5139 | 45.9737 | 38.113 | 49.4184 | 12.0111 | 109.4259 | 30.4281 | 8.3417 | 98.0454 | 35.2184 | 26 | 29.0196 | 56 | 31 | 0.99757 | 70.1961 | 100 | 7870 | 32.9412 | 108.8104 | 36.8835 | 0 | 20.4375 | 0 | 39.7675 | 33.2031
10/1/2020 15:29:35.0 | 142.6179 | 413 | 36 | 2499.4547 | 128.1583 | 55.2655 | 66.9365 | 30.4742 | 31.455 | 0.04469 | 107.0262 | 11.3889 | 69.5909 | 70.2851 | 35.38 | 0.99423 | 99.0445 | 432.7894 | 393.2276 | 68.9839 | 686.9211 | 2.0009 | 450.145 | 33.5435 | 45.9804 | 38.0877 | 49.425 | 12.0043 | 109.734 | 30.4349 | 8.3533 | 98.0957 | 35.1932 | 26 | 28.6274 | 56 | 31 | 1.0008 | 70.1961 | 96 | 8140 | 32.9412 | 109.1309 | 36.8652 | 0 | 20.1875 | 0 | 39.8926 | 33.2031
10/1/2020 15:29:36.0 | 142.6182 | 414 | 36 | 2500.555 | 128.0757 | 55.2708 | 66.977 | 30.4657 | 31.48 | 0.04487 | 107.0349 | 11.3928 | 69.6765 | 69.9192 | 35.4173 | 0.98693 | 99.045 | 433.1266 | 392.8051 | 68.7838 | 686.9368 | 2.0078 | 450.0891 | 33.5369 | 46.1359 | 38.0557 | 49.6815 | 11.9899 | 109.5665 | 30.4349 | 8.3559 | 98.1125 | 35.2658 | 26 | 29.0196 | 56 | 31 | 1.005 | 70.1961 | 96 | 8120 | 32.9412 | 109.1309 | 36.7706 | 0 | 20.3125 | 0 | 39.6454 | 33.2031
10/1/2020 15:29:37.0 | 142.6185 | 415 | 36 | 2499.9104 | 128.22 | 55.2873 | 67.0263 | 30.4775 | 31.483 | 0.04433 | 107.0087 | 11.3977 | 69.5338 | 69.9509 | 35.4452 | 0.99459 | 99.0411 | 432.958 | 392.439 | 68.8208 | 686.8594 | 2.0031 | 447.9384 | 33.5654 | 46.0188 | 38.0082 | 49.4117 | 11.9952 | 109.7306 | 30.369 | 8.2901 | 98.0957 | 35.2707 | 26 | 29.0196 | 56 | 31 | 1.0015 | 70.1961 | 100 | 8090 | 32.9412 | 108.1619 | 36.6669 | 0 | 20.4375 | 0 | 39.5752 | 33.2031
10/1/2020 15:29:38.0 | 142.6188 | 416 | 36 | 2498.9422 | 128.2852 | 55.2799 | 67.0576 | 30.4802 | 31.4907 | 0.04233 | 107.0087 | 11.4035 | 69.334 | 70.305 | 35.4853 | 0.97303 | 99.0445 | 431.8059 | 391.6785 | 68.8467 | 686.9617 | 2.0272 | 450.3684 | 33.5722 | 46.0456 | 37.9829 | 49.4383 | 11.9975 | 109.9301 | 30.5532 | 8.3636 | 98.1293 | 35.4023 | 26 | 28.6274 | 56 | 31 | 1.0043 | 70.1961 | 96 | 8240 | 32.9412 | 109.1309 | 36.6455 | -0.0625 | 20.1875 | 0 | 39.6027 | 33.2031
10/1/2020 15:29:39.0 | 142.6191 | 417 | 36 | 2500.9724 | 128.1366 | 55.2858 | 67.0968 | 30.4511 | 31.5018 | 0.04416 | 107 | 11.4083 | 69.6194 | 69.9976 | 35.5141 | 0.98782 | 99.0456 | 432.8737 | 392.6361 | 68.7273 | 687.0376 | 2.0281 | 450.8153 | 33.5576 | 45.9737 | 38.1333 | 49.4697 | 12.0111 | 109.7352 | 30.3234 | 8.3675 | 98.1125 | 35.3955 | 26 | 29.0196 | 56 | 31 | 1.0005 | 70.1961 | 96 | 8210 | 32.9412 | 109.1309 | 36.5967 | 0 | 20.25 | 0 | 39.5721 | 33.2031
10/1/2020 15:29:40.0 | 142.6193 | 418 | 36 | 2498.9491 | 128.2955 | 55.3305 | 67.1435 | 30.4705 | 31.5047 | 0.04288 | 106.9389 | 11.418 | 69.3625 | 70.0059 | 35.5625 | 0.98408 | 99.045 | 431.2439 | 390.9462 | 69.0339 | 687.0481 | 2.0208 | 448.7205 | 33.5735 | 46.3431 | 38.0945 | 49.5276 | 12.0013 | 109.8466 | 30.173 | 8.3804 | 98.0706 | 35.4613 | 26 | 29.0196 | 56 | 31 | 0.99989 | 70.1961 | 100 | 7850 | 32.9412 | 108.1619 | 36.3953 | 0 | 20.3125 | 0 | 39.7949 | 33.2031
10/1/2020 15:29:41.0 | 142.6196 | 419 | 36 | 2498.8723 | 128.1091 | 55.3459 | 67.1929 | 30.468 | 31.4988 | 0.04448 | 106.904 | 11.4103 | 69.5909 | 69.5147 | 35.6147 | 0.96591 | 99.0433 | 431.6654 | 391.3123 | 69.1468 | 687.1489 | 2.006 | 449.8377 | 33.5234 | 46.0975 | 38.015 | 49.6948 | 12.0111 | 109.8449 | 30.5009 | 8.3198 | 98.0706 | 35.382 | 26 | 29.0196 | 56 | 31 | 1.0022 | 70.1961 | 96 | 8240 | 32.9412 | 109.1309 | 36.4624 | 0 | 20.25 | 0 | 39.4318 | 33.2031
10/1/2020 15:29:42.0 | 142.6199 | 420 | 36 | 2500.8504 | 127.9396 | 55.3954 | 67.2302 | 30.4413 | 31.5324 | 0.04504 | 106.8953 | 11.3957 | 69.6194 | 69.9692 | 35.6624 | 0.957 | 99.0445 | 431.7778 | 391.5658 | 68.8773 | 687.2459 | 1.9858 | 449.5025 | 33.5044 | 46.0774 | 38.0877 | 49.5723 | 12.002 | 109.3979 | 30.5329 | 8.303 | 98.0957 | 35.6113 | 26 | 29.0196 | 56 | 31 | 0.99947 | 70.1961 | 96 | 8090 | 32.9412 | 109.1309 | 36.4471 | 0 | 20.0625 | 0 | 39.2181 | 33.2031
10/1/2020 15:29:43.0 | 142.6202 | 421 | 36 | 2500.7559 | 128.0616 | 55.4301 | 67.2744 | 30.4473 | 31.547 | 0.04408 | 106.9127 | 11.3889 | 69.8192 | 69.8458 | 35.6866 | 0.97517 | 99.0433 | 431.4125 | 391.3123 | 69.2339 | 687.4031 | 1.9812 | 447.0446 | 33.5366 | 46.0322 | 38.1333 | 49.6302 | 11.9914 | 109.2847 | 30.3826 | 8.3649 | 98.079 | 35.3433 | 26 | 29.0196 | 56 | 31 | 1.0014 | 70.1961 | 100 | 8070 | 32.9412 | 108.1619 | 36.4502 | 0 | 20.25 | 0 | 39.2304 | 33.2031
10/1/2020 15:29:44.0 | 142.6204 | 422 | 36 | 2498.8207 | 128.3299 | 55.463 | 67.3393 | 30.4535 | 31.5539 | 0.04323 | 106.9651 | 11.3909 | 69.5338 | 70.5615 | 35.6974 | 0.9798 | 99.045 | 431.1315 | 390.6645 | 69.2274 | 687.5656 | 2.0011 | 450.2846 | 33.5818 | 46.181 | 38.0809 | 49.5723 | 11.9914 | 109.3704 | 30.4805 | 8.3468 | 98.079 | 35.5001 | 26 | 28.6274 | 56 | 31 | 1.0049 | 70.1961 | 96 | 8240 | 32.9412 | 108.8104 | 36.38 | 0 | 20.125 | 0 | 39.2456 | 33.2031
10/1/2020 15:29:45.0 | 142.6207 | 423 | 36 | 2499.2481 | 128.1366 | 55.4652 | 67.3748 | 30.4558 | 31.5481 | 0.04196 | 106.9476 | 11.388 | 69.8763 | 70.2004 | 35.7309 | 0.98532 | 99.0433 | 430.5413 | 390.2702 | 69.2968 | 687.6062 | 2.0153 | 450.955 | 33.5348 | 45.8901 | 38.0285 | 49.6435 | 12.0035 | 109.6489 | 30.3961 | 8.41 | 98.079 | 35.4478 | 26 | 29.0196 | 56 | 31 | 1.0029 | 70.1961 | 96 | 8190 | 32.9412 | 108.8104 | 36.2915 | 0 | 20.125 | 0 | 39.3829 | 33.2031
10/1/2020 15:29:46.0 | 142.621 | 424 | 36 | 2501.5781 | 128.281 | 55.4887 | 67.4177 | 30.4341 | 31.5725 | 0.04475 | 106.9476 | 11.3851 | 69.648 | 70.1655 | 35.7465 | 0.96074 | 99.0422 | 430.2322 | 390.0167 | 69.1274 | 687.6415 | 2.01 | 448.3294 | 33.6068 | 46.181 | 38.0218 | 49.5723 | 12.0134 | 109.2275 | 30.3234 | 8.3971 | 98.0454 | 35.5456 | 26 | 29.0196 | 56 | 31 | 1.0012 | 70.1961 | 100 | 7900 | 32.9412 | 108.1619 | 36.2946 | 0 | 20.3125 | 0 | 39.6759 | 33.2031
10/1/2020 15:29:47.0 | 142.6213 | 425 | 36 | 2499.8136 | 128.5872 | 55.5402 | 67.4359 | 30.4578 | 31.546 | 0.04498 | 106.9738 | 11.3763 | 69.4481 | 70.2403 | 35.7516 | 0.98889 | 99.0445 | 430.8223 | 390.1575 | 69.2709 | 687.728 | 2.0111 | 449.9215 | 33.6612 | 46.6405 | 38.0809 | 49.5144 | 12.0361 | 109.566 | 30.4214 | 8.3597 | 98.0035 | 35.5523 | 26 | 29.0196 | 56 | 31 | 0.99971 | 70.1961 | 96 | 8240 | 32.9412 | 108.49 | 36.3861 | 0 | 19.25 | 0 | 39.447 | 33.2031
10/1/2020 15:29:48.0 | 142.6216 | 426 | 36 | 2499.5888 | 128.2929 | 55.5432 | 67.4549 | 30.4473 | 31.5462 | 0.0466 | 106.9913 | 11.3821 | 69.4196 | 70.4093 | 35.757 | 0.98372 | 99.0439 | 430.0917 | 389.566 | 69.3709 | 687.9115 | 1.9792 | 449.7819 | 33.5814 | 46.1743 | 38.3176 | 49.7708 | 12.0179 | 109.0052 | 30.4737 | 8.3004 | 97.928 | 35.6316 | 26 | 29.0196 | 56 | 31 | 0.99922 | 70.1961 | 95 | 8070 | 32.9412 | 108.49 | 36.4532 | 0.0625 | 19.3125 | 0 | 39.4134 | 33.2031
10/1/2020 15:29:49.0 | 142.6218 | 427 | 36 | 2499.4492 | 128.1962 | 55.5551 | 67.4923 | 30.4343 | 31.5681 | 0.0493 | 106.9913 | 11.3851 | 69.8192 | 69.4274 | 35.7876 | 0.98657 | 99.045 | 429.5859 | 389.228 | 69.3468 | 687.728 | 1.9519 | 448.8322 | 33.5556 | 46.1493 | 38.0809 | 49.8486 | 11.9747 | 109.4545 | 30.5532 | 8.3236 | 97.8861 | 35.5523 | 26 | 29.0196 | 56 | 31 | 1.0039 | 70.1961 | 100 | 8040 | 32.9412 | 107.8415 | 36.3953 | 0 | 19.8125 | 0 | 39.6332 | 33.2031
10/1/2020 15:29:50.0 | 142.6221 | 428 | 36 | 2498.807 | 128.1163 | 55.6395 | 67.551 | 30.4161 | 31.574 | 0.05025 | 107.0524 | 11.3802 | 69.6765 | 70.2386 | 35.8214 | 0.98034 | 99.0439 | 429.5297 | 389.1154 | 69.3209 | 687.8498 | 1.9639 | 450.1729 | 33.5245 | 46.2261 | 38.1857 | 49.6683 | 11.9716 | 109.3693 | 30.4214 | 8.4074 | 97.9112 | 35.7091 | 26 | 29.0196 | 56 | 31 | 0.99928 | 70.1961 | 96 | 8260 | 32.9412 | 108.8104 | 36.3495 | 0 | 19.8125 | 0 | 39.8163 | 33.2031
10/1/2020 15:29:51.0 | 142.6224 | 429 | 36 | 2499.2288 | 127.9771 | 55.6852 | 67.6204 | 30.413 | 31.5622 | 0.05182 | 107.0524 | 11.3918 | 69.4767 | 70.2486 | 35.8487 | 0.98764 | 99.0456 | 429.8669 | 389.3125 | 69.4532 | 687.8197 | 1.9637 | 451.9326 | 33.4937 | 46.2596 | 38.1469 | 50.0604 | 11.9823 | 109.427 | 30.3505 | 8.3327 | 97.8945 | 35.7748 | 26 | 29.0196 | 56 | 31 | 0.99977 | 70.1961 | 100 | 8160 | 32.9412 | 108.1619 | 36.3648 | 0 | 19.125 | 0 | 40.2069 | 33.2031
10/1/2020 15:29:52.0 | 142.6227 | 430 | 36 | 2500.5844 | 127.9709 | 55.7119 | 67.6636 | 30.4256 | 31.5718 | 0.05196 | 107.0087 | 11.3977 | 69.705 | 69.8959 | 35.8483 | 0.98087 | 99.0445 | 429.8669 | 389.1435 | 69.4209 | 687.8957 | 1.9546 | 448.4132 | 33.5109 | 46.2261 | 38.2449 | 49.6683 | 12.0187 | 109.3419 | 30.4214 | 8.3881 | 97.9028 | 35.7681 | 26 | 29.0196 | 56 | 31 | 0.99928 | 70.1961 | 100 | 7820 | 32.9412 | 107.8415 | 36.3037 | 0.0625 | 19.75 | 0 | 40.6464 | 33.2031
10/1/2020 15:29:53.0 | 142.6229 | 431 | 36 | 2499.8303 | 128.1411 | 55.7094 | 67.7172 | 30.4478 | 31.5836 | 0.05332 | 106.9651 | 11.4113 | 69.7907 | 69.9259 | 35.8729 | 0.98087 | 99.0467 | 429.6983 | 388.6929 | 69.3709 | 687.9206 | 1.9666 | 449.5863 | 33.545 | 46.0188 | 38.015 | 49.8734 | 12.0119 | 109.4842 | 30.5785 | 8.2991 | 97.9028 | 35.7478 | 26 | 29.0196 | 56 | 31 | 0.99965 | 70.1961 | 96 | 8240 | 32.9412 | 108.8104 | 36.3007 | 0.0625 | 20 | 0 | 40.6281 | 33.2031
10/1/2020 15:29:54.0 | 142.6232 | 432 | 36 | 2499.9668 | 128.1781 | 55.7193 | 67.7642 | 30.4288 | 31.5738 | 0.0562 | 107.0087 | 11.4142 | 69.6765 | 70.1522 | 35.9169 | 0.98817 | 99.0416 | 429.9231 | 389.2562 | 69.5079 | 688.1905 | 1.9409 | 450.2846 | 33.5565 | 46.2127 | 38.2585 | 49.9114 | 12.0255 | 109.199 | 30.4602 | 8.3185 | 97.9448 | 35.9383 | 26 | 29.0196 | 56 | 31 | 1.0004 | 70.1961 | 100 | 7920 | 32.9412 | 108.1619 | 36.2854 | 0.0625 | 20.0625 | 0 | 40.4327 | 33.2031
10/1/2020 15:29:55.0 | 142.6235 | 433 | 36 | 2500.0862 | 128.2042 | 55.7398 | 67.8067 | 30.4381 | 31.561 | 0.05748 | 106.9826 | 11.42 | 69.6765 | 70.0591 | 35.9554 | 0.96181 | 99.0439 | 429.2206 | 388.4394 | 69.3709 | 688.0988 | 1.9218 | 447.3239 | 33.564 | 46.1225 | 38.1401 | 49.9247 | 11.9792 | 109.1452 | 30.4737 | 8.3701 | 98.0454 | 35.7158 | 26 | 29.0196 | 56 | 31 | 1.0017 | 70.1961 | 100 | 8040 | 32.9412 | 108.1619 | 36.2183 | 0 | 19.4375 | 0 | 40.3778 | 33.2031
10/1/2020 15:29:56.0 | 142.6238 | 434 | 36 | 2499.6343 | 128.0973 | 55.7451 | 67.8601 | 30.4351 | 31.5579 | 0.05928 | 106.9651 | 11.4171 | 69.3625 | 70.2934 | 35.9857 | 0.97802 | 99.0473 | 429.2768 | 388.3267 | 69.5403 | 688.1236 | 1.9468 | 450.6477 | 33.5309 | 46.0389 | 38.1198 | 49.9958 | 11.9921 | 109.4848 | 30.5988 | 8.3584 | 97.9783 | 35.8523 | 26 | 29.0196 | 56 | 31 | 1.0017 | 70.5882 | 96 | 8160 | 32.9412 | 109.1309 | 36.0809 | 0.0625 | 20.25 | 0 | 40.1184 | 33.2031
10/1/2020 15:29:57.0 | 142.6241 | 435 | 36 | 2500.681 | 127.9228 | 55.7574 | 67.8965 | 30.4356 | 31.5578 | 0.06204 | 107.0698 | 11.3986 | 69.5623 | 70.2203 | 36.02 | 1.0079 | 99.0439 | 428.8553 | 388.2422 | 69.4709 | 687.9913 | 1.9836 | 451.4577 | 33.4981 | 46.2261 | 38.0014 | 49.7708 | 11.9944 | 109.3973 | 30.4214 | 8.3236 | 98.0454 | 35.9432 | 26 | 29.0196 | 56 | 31 | 0.9994 | 70.5882 | 100 | 8090 | 32.9412 | 108.1619 | 36.2 | 0.0625 | 20.5 | 0 | 39.7308 | 33.2031
10/1/2020 15:29:58.0 | 142.6243 | 436 | 36 | 2502.0968 | 128.3 | 55.7751 | 67.9333 | 30.4353 | 31.566 | 0.06285 | 107.1309 | 11.3889 | 69.3625 | 69.7055 | 36.046 | 0.98087 | 99.0439 | 428.4618 | 388.214 | 69.7207 | 688.0529 | 1.9874 | 448.8322 | 33.617 | 46.2779 | 38.1333 | 50.1297 | 11.9959 | 109.6214 | 30.4737 | 8.3958 | 98.0622 | 35.8658 | 26 | 29.0196 | 56 | 31 | 1.0008 | 70.1961 | 100 | 7850 | 32.9412 | 107.8415 | 36.0779 | 0 | 20.125 | 0 | 39.9597 | 33.2031
10/1/2020 15:29:59.0 | 142.6246 | 437 | 36 | 2500.1811 | 128.5974 | 55.8128 | 67.9586 | 30.4353 | 31.5717 | 0.06157 | 107.1571 | 11.388 | 69.5052 | 70.4259 | 36.0731 | 0.99851 | 99.045 | 428.6585 | 387.5944 | 69.7836 | 688.0581 | 1.9537 | 449.9215 | 33.6691 | 46.2395 | 38.1401 | 50.0917 | 12.002 | 109.0903 | 30.4349 | 8.3739 | 98.0454 | 35.9248 | 26 | 29.0196 | 56 | 31 | 1.0004 | 70.1961 | 96 | 8260 | 32.9412 | 108.8104 | 36.1908 | 0 | 18.75 | 0 | 40.2466 | 33.2031
10/1/2020 15:30:00.0 | 142.6249 | 438 | 36 | 2498.1423 | 128.3103 | 55.8284 | 67.9865 | 30.4282 | 31.5675 | 0.06386 | 107.1396 | 11.3812 | 69.4196 | 70.0042 | 36.0939 | 0.99031 | 99.0484 | 427.9841 | 386.8621 | 69.4838 | 688.2612 | 1.9014 | 450.1729 | 33.5666 | 46.2913 | 38.1401 | 50.143 | 12.0126 | 109.2898 | 30.3302 | 8.3662 | 97.9112 | 35.9248 | 26 | 29.0196 | 56 | 31 | 0.99974 | 70.1961 | 100 | 7940 | 32.9412 | 107.8415 | 36.2244 | 0.0625 | 19.0625 | 0 | 40.1764 | 33.2031
10/1/2020 15:30:01.0 | 142.6252 | 439 | 36 | 2499.8353 | 128.0635 | 55.8569 | 68.0375 | 30.4493 | 31.5842 | 0.06246 | 107.1222 | 11.3802 | 69.705 | 69.8375 | 36.1318 | 0.99191 | 99.0496 | 427.675 | 386.7776 | 69.6337 | 688.3831 | 1.9231 | 447.9384 | 33.5247 | 46.2913 | 38.1925 | 50.2967 | 12.0316 | 109.459 | 30.4873 | 8.3481 | 97.9448 | 35.9248 | 26 | 29.0196 | 56 | 31 | 0.9995 | 70.1961 | 100 | 8070 | 32.9412 | 107.8415 | 36.2427 | 0 | 20.375 | 0 | 39.4836 | 33.2031
10/1/2020 15:30:02.0 | 142.6254 | 440 | 36 | 2501.6277 | 128.1336 | 55.8936 | 68.0897 | 30.4333 | 31.577 | 0.05995 | 107.1571 | 11.3725 | 69.5338 | 70.1356 | 36.1471 | 0.96858 | 99.0484 | 428.0965 | 387.0592 | 69.7031 | 688.3018 | 1.9533 | 450.3684 | 33.5671 | 46.3114 | 38.1925 | 50.3679 | 12.0058 | 109.4018 | 30.4553 | 8.3636 | 98.037 | 36.0814 | 26 | 29.0196 | 57 | 31 | 1.0036 | 70.1961 | 96 | 8260 | 32.9412 | 108.8104 | 36.1755 | 0 | 20.375 | 0 | 39.3555 | 33.2031
10/1/2020 15:30:03.0 | 142.6257 | 441 | 36 | 2498.0779 | 128.4173 | 55.8829 | 68.1215 | 30.4316 | 31.566 | 0.05755 | 107.1135 | 11.3657 | 69.3911 | 69.7055 | 36.1471 | 0.96822 | 99.0473 | 427.8436 | 386.8339 | 69.7207 | 688.2455 | 1.9823 | 450.7036 | 33.5937 | 46.2779 | 38.1198 | 50.1297 | 12.0058 | 109.2887 | 30.4214 | 8.361 | 98.0706 | 36.1134 | 26 | 29.0196 | 57 | 31 | 1.0033 | 70.1961 | 100 | 8160 | 32.9412 | 108.1619 | 36.1847 | -0.0625 | 20.125 | 0 | 39.5386 | 33.2031
10/1/2020 15:30:04.0 | 142.626 | 442 | 36 | 2501.8402 | 128.2287 | 55.9331 | 68.1734 | 30.4284 | 31.5653 | 0.05563 | 107.0524 | 11.3657 | 69.4481 | 70.4325 | 36.158 | 0.98087 | 99.0501 | 427.1692 | 386.0171 | 69.7143 | 688.2612 | 1.9783 | 448.106 | 33.5949 | 46.2194 | 38.1401 | 50.1231 | 12.002 | 109.5996 | 30.467 | 8.3236 | 98.1293 | 36.0292 | 26 | 29.4118 | 57 | 31 | 0.99974 | 70.5882 | 100 | 7800 | 32.9412 | 107.8415 | 36.2335 | 0 | 20.4375 | 0 | 39.5874 | 33.2031
10/1/2020 15:30:05.0 | 142.6263 | 443 | 36 | 2499.8176 | 128.5724 | 55.9512 | 68.1825 | 30.42 | 31.5869 | 0.05195 | 107.0087 | 11.3637 | 69.334 | 70.0142 | 36.1938 | 0.98995 | 99.0473 | 427.113 | 385.8481 | 69.6902 | 688.3425 | 1.961 | 450.3684 | 33.6577 | 46.298 | 38.1401 | 50.0984 | 12.0233 | 109.3167 | 30.4941 | 8.4113 | 98.1545 | 36.0814 | 26 | 29.0196 | 57 | 31 | 0.99855 | 70.1961 | 96 | 8260 | 32.9412 | 108.8104 | 36.1328 | -0.0625 | 20.125 | 0 | 39.6698 | 33.2031
10/1/2020 15:30:06.0 | 142.6266 | 444 | 36 | 2500.549 | 128.3249 | 55.9798 | 68.2203 | 30.4293 | 31.5971 | 0.0505 | 106.9913 | 11.3705 | 69.5623 | 69.4996 | 36.2293 | 0.99993 | 99.0473 | 426.8881 | 385.6791 | 69.7078 | 688.3726 | 1.9413 | 450.0612 | 33.6 | 46.5235 | 38.179 | 50.0652 | 11.9959 | 109.5408 | 30.3554 | 8.343 | 98.1293 | 36.1724 | 26 | 29.0196 | 57 | 31 | 1.0002 | 70.5882 | 100 | 7920 | 32.9412 | 107.8415 | 36.206 | -0.0625 | 19.9375 | 0 | 39.7034 | 33.2031
10/1/2020 15:30:07.0 | 142.6268 | 445 | 36 | 2499.6702 | 128.3199 | 56.0461 | 68.2837 | 30.4343 | 31.6066 | 0.04802 | 107 | 11.3695 | 69.6765 | 69.4023 | 36.279 | 0.98212 | 99.0462 | 426.6633 | 385.7354 | 69.8835 | 688.5455 | 1.9236 | 447.5753 | 33.59 | 46.1359 | 38.1401 | 50.0917 | 12.0217 | 109.1755 | 30.5397 | 8.334 | 98.0622 | 36.2381 | 26 | 29.0196 | 57 | 31 | 1.0015 | 70.1961 | 100 | 8040 | 32.9412 | 107.8415 | 36.1023 | 0 | 19.8125 | 0 | 39.4165 | 33.2031
10/1/2020 15:30:08.0 | 142.6271 | 446 | 36 | 2502.2771 | 128.3429 | 56.042 | 68.311 | 30.4396 | 31.611 | 0.04528 | 106.9826 | 11.3695 | 69.4481 | 70.1722 | 36.3193 | 0.99281 | 99.0456 | 426.2418 | 385.2848 | 69.8706 | 688.5049 | 1.9601 | 451.0108 | 33.6299 | 46.2779 | 38.1401 | 50.2322 | 12.0088 | 109.0349 | 30.4737 | 8.3133 | 98.0035 | 36.2381 | 26 | 29.0196 | 57 | 31 | 1.003 | 70.1961 | 96 | 8240 | 32.9412 | 108.8104 | 36.1298 | -0.0625 | 19.9375 | 0 | 39.2212 | 33.2031
10/1/2020 15:30:09.0 | 142.6274 | 447 | 36 | 2498.6377 | 128.7738 | 56.0746 | 68.3577 | 30.4453 | 31.611 | 0.04432 | 106.9913 | 11.3763 | 69.5052 | 70.104 | 36.3577 | 0.98906 | 99.0473 | 426.1294 | 385.0031 | 69.9399 | 688.6478 | 1.9732 | 449.4746 | 33.697 | 46.5052 | 38.272 | 50.2521 | 11.98 | 109.1766 | 30.5465 | 8.3623 | 97.9448 | 36.3173 | 26 | 29.0196 | 57 | 31 | 0.99986 | 70.1961 | 100 | 8120 | 32.9412 | 107.5211 | 36.2183 | 0 | 18.9375 | 0 | 39.4348 | 33.2031
10/1/2020 15:30:10.0 | 142.6277 | 448 | 36 | 2499.3179 | 128.4782 | 56.0799 | 68.3902 | 30.4108 | 31.6168 | 0.04622 | 106.9913 | 11.3725 | 69.5909 | 70.0442 | 36.3981 | 0.96466 | 99.0462 | 426.3261 | 384.7215 | 70.0463 | 688.4643 | 1.9486 | 449.3908 | 33.6256 | 46.4601 | 38.0353 | 50.3612 | 11.9967 | 109.2315 | 30.4485 | 8.352 | 97.8525 | 36.2381 | 26 | 29.0196 | 57 | 31 | 0.99605 | 70.1961 | 100 | 7870 | 32.9412 | 107.5211 | 36.2884 | 0 | 19.6875 | 0 | 39.3036 | 33.2031
10/1/2020 15:30:11.0 | 142.6279 | 449 | 36 | 2502.1861 | 128.3546 | 56.1227 | 68.4296 | 30.3975 | 31.623 | 0.04517 | 106.9651 | 11.3734 | 69.5338 | 69.6436 | 36.4305 | 0.9757 | 99.0467 | 426.2137 | 385.1158 | 69.9834 | 688.4997 | 1.9409 | 450.4522 | 33.6321 | 46.2913 | 38.1857 | 50.2455 | 12.0005 | 109.036 | 30.5397 | 8.3533 | 97.8693 | 36.3879 | 26 | 29.0196 | 57 | 31 | 0.99974 | 70.1961 | 96 | 8210 | 32.9412 | 108.49 | 36.3495 | 0.0625 | 20 | 0 | 39.444 | 33.2031
10/1/2020 15:30:12.0 | 142.6282 | 450 | 36 | 2499.7495 | 128.5507 | 56.0992 | 68.5048 | 30.4036 | 31.632 | 0.04484 | 106.9215 | 11.3783 | 69.5052 | 70.0325 | 36.4605 | 0.97695 | 99.0456 | 425.9608 | 384.5806 | 70.0704 | 688.4748 | 1.9437 | 449.307 | 33.6494 | 46.2261 | 38.2061 | 50.3347 | 11.9944 | 109.259 | 30.4737 | 8.3481 | 97.9028 | 36.2516 | 26 | 29.0196 | 57 | 31 | 0.9995 | 70.1961 | 100 | 7850 | 32.9412 | 107.5211 | 36.3708 | 0 | 20.125 | 0 | 39.3677 | 33.2031
10/1/2020 15:30:13.0 | 142.6285 | 451 | 36 | 2500.4704 | 128.3566 | 56.1307 | 68.559 | 30.4175 | 31.6229 | 0.04434 | 106.9215 | 11.387 | 69.4481 | 69.3939 | 36.4889 | 0.97232 | 99.0462 | 424.7244 | 383.5948 | 70.3265 | 688.5809 | 1.9187 | 447.7708 | 33.6118 | 46.2328 | 38.1333 | 50.3414 | 12.0111 | 109.0354 | 30.4805 | 8.3391 | 97.9112 | 36.2313 | 26 | 29.0196 | 57 | 31 | 1.0006 | 70.1961 | 100 | 8020 | 32.9412 | 107.8415 | 36.377 | 0 | 18.875 | 0 | 39.8163 | 33.2031
10/1/2020 15:30:14.0 | 142.6288 | 452 | 36 | 2498.9872 | 128.3003 | 56.1527 | 68.6137 | 30.416 | 31.6457 | 0.04543 | 106.8953 | 11.3831 | 69.334 | 70.1805 | 36.5256 | 0.98924 | 99.049 | 425.1459 | 383.8483 | 70.101 | 688.3974 | 1.8937 | 451.1784 | 33.5763 | 46.1542 | 38.0014 | 50.0073 | 12.0088 | 109.2623 | 30.4011 | 8.3095 | 97.8106 | 36.3087 | 26 | 29.0196 | 57 | 31 | 1.0049 | 69.8039 | 95 | 8240 | 32.9412 | 108.49 | 36.206 | 0 | 19.375 | 0 | 40.4236 | 33.2031
10/1/2020 15:30:15.0 | 142.6291 | 453 | 36 | 2499.2452 | 128.183 | 56.2127 | 68.6587 | 30.4215 | 31.6404 | 0.04387 | 106.9215 | 11.3841 | 69.5909 | 69.8809 | 36.5289 | 0.96127 | 99.0496 | 425.2864 | 383.5103 | 70.1767 | 688.5455 | 1.9032 | 450.8991 | 33.5467 | 46.1292 | 38.1401 | 50.4951 | 12.0073 | 109.7111 | 30.3758 | 8.392 | 97.8693 | 36.4468 | 26 | 29.0196 | 57 | 31 | 1.0047 | 70.1961 | 100 | 8140 | 32.9412 | 108.1619 | 36.2976 | 0 | 20.4375 | 0 | 40.506 | 33.2031
10/1/2020 15:30:16.0 | 142.6293 | 454 | 36 | 2499.6629 | 128.0274 | 56.2515 | 68.7218 | 30.4104 | 31.6413 | 0.04082 | 106.9389 | 11.3851 | 69.4481 | 69.8108 | 36.5356 | 0.96982 | 99.0507 | 425.1459 | 383.5948 | 70.1333 | 688.5967 | 1.9245 | 448.3853 | 33.5133 | 46.1877 | 38.0489 | 50.3992 | 11.9997 | 109.8523 | 30.6444 | 8.3494 | 98.0119 | 36.5647 | 26 | 29.0196 | 57 | 31 | 0.99763 | 70.1961 | 100 | 7820 | 32.9412 | 108.1619 | 36.3495 | 0 | 20.6875 | 0 | 40.5609 | 33.2031
10/1/2020 15:30:17.0 | 142.6296 | 455 | 36 | 2502.0592 | 128.051 | 56.2667 | 68.7482 | 30.4184 | 31.654 | 0.04328 | 106.9389 | 11.388 | 69.7907 | 70.2203 | 36.556 | 0.97446 | 99.0462 | 424.4152 | 383.1442 | 70.2202 | 688.6726 | 1.9646 | 449.3349 | 33.5513 | 46.4333 | 38.1993 | 50.4372 | 12.0058 | 109.9038 | 30.6308 | 8.4036 | 98.1377 | 36.5058 | 26 | 29.0196 | 57 | 31 | 1.0033 | 70.1961 | 96 | 8240 | 32.9412 | 109.1309 | 36.2183 | 0.0625 | 20.75 | 0 | 40.4541 | 33.2031
10/1/2020 15:30:18.0 | 142.6299 | 456 | 36 | 2498.9855 | 128.4528 | 56.2878 | 68.7632 | 30.4314 | 31.6618 | 0.04419 | 106.8691 | 11.3899 | 69.334 | 70.0308 | 36.5676 | 0.97125 | 99.0462 | 424.5276 | 382.778 | 70.2831 | 688.708 | 1.9843 | 450.4801 | 33.615 | 46.3949 | 38.1925 | 50.3992 | 12.0179 | 109.5116 | 30.4873 | 8.3791 | 98.1461 | 36.499 | 26 | 29.0196 | 57 | 31 | 0.9977 | 70.1961 | 100 | 7970 | 32.9412 | 108.1619 | 36.2732 | 0 | 20.125 | 0 | 40.4816 | 33.2031
10/1/2020 15:30:19.0 | 142.6302 | 457 | 36 | 2500.3045 | 128.473 | 56.3211 | 68.829 | 30.4056 | 31.6745 | 0.04467 | 106.8429 | 11.3725 | 69.5623 | 70.7661 | 36.6003 | 0.99387 | 99.0473 | 424.5838 | 382.4963 | 70.333 | 688.5914 | 1.9741 | 447.8266 | 33.6382 | 46.3949 | 38.0945 | 50.6554 | 12.0096 | 109.3727 | 30.6444 | 8.3456 | 98.1377 | 36.558 | 26 | 29.0196 | 57 | 31 | 1.0055 | 70.1961 | 100 | 8040 | 32.9412 | 108.1619 | 36.1542 | 0.0625 | 19.9375 | 0 | 40.0879 | 33.2031
10/1/2020 15:30:20.0 | 142.6304 | 458 | 36 | 2500.2054 | 128.4699 | 56.3693 | 68.8825 | 30.4154 | 31.6784 | 0.04521 | 106.9738 | 11.3676 | 69.4767 | 69.6286 | 36.6357 | 0.99049 | 99.049 | 423.9656 | 382.6935 | 70.4393 | 688.5914 | 1.9528 | 450.2008 | 33.6346 | 46.2462 | 38.1469 | 50.5596 | 12.0187 | 109.2343 | 30.5465 | 8.3572 | 98.0874 | 36.4536 | 26 | 29.0196 | 57 | 31 | 0.99956 | 70.1961 | 96 | 8240 | 32.9412 | 108.8104 | 36.2671 | 0.125 | 19.25 | 0 | 40.1459 | 33.2031
10/1/2020 15:30:21.0 | 142.6307 | 459 | 36 | 2500.0752 | 128.4465 | 56.431 | 68.9145 | 30.4248 | 31.6902 | 0.04647 | 106.9651 | 11.3676 | 69.5909 | 70.0808 | 36.6541 | 0.97909 | 99.0456 | 424.4995 | 382.6372 | 70.3265 | 688.5914 | 1.9705 | 450.5639 | 33.6297 | 46.5436 | 38.3565 | 50.4951 | 11.9891 | 109.315 | 30.7423 | 8.3095 | 98.0035 | 36.558 | 26 | 29.0196 | 57 | 31 | 1.001 | 70.1961 | 100 | 8140 | 32.9412 | 108.1619 | 35.9589 | 0.1875 | 20.25 | 0 | 40.1154 | 33.2031
10/1/2020 15:30:22.0 | 142.631 | 460 | 36 | 2501.3902 | 128.5178 | 56.4302 | 68.9272 | 30.4145 | 31.7002 | 0.04836 | 106.9826 | 11.3647 | 69.5909 | 69.6202 | 36.678 | 0.98461 | 99.0467 | 424.0499 | 382.7498 | 70.4763 | 688.708 | 1.9719 | 448.2456 | 33.6646 | 46.5436 | 38.2449 | 50.5463 | 11.9807 | 109.12 | 30.5853 | 8.3159 | 98.037 | 36.6556 | 26 | 29.0196 | 57 | 31 | 1.0007 | 70.1961 | 100 | 7800 | 32.9412 | 107.8415 | 36.1298 | 0.0625 | 20 | 0 | 39.9567 | 33.2031
10/1/2020 15:30:23.0 | 142.6313 | 461 | 36 | 2500.3447 | 128.6714 | 56.4062 | 68.9591 | 30.4167 | 31.6956 | 0.04807 | 106.9738 | 11.3676 | 69.648 | 70.3149 | 36.6988 | 0.98105 | 99.0484 | 424.0218 | 382.0738 | 70.4698 | 688.7486 | 1.959 | 449.8377 | 33.693 | 46.2261 | 38.2449 | 50.4372 | 11.9861 | 108.8416 | 30.7879 | 8.3881 | 98.0035 | 36.6034 | 26 | 29.0196 | 57 | 31 | 1.0066 | 70.1961 | 96 | 8160 | 32.9412 | 108.49 | 36.2274 | 0.0625 | 19.3125 | 0 | 40.448 | 33.2031
10/1/2020 15:30:24.0 | 142.6316 | 462 | 36 | 2499.1219 | 128.4621 | 56.4403 | 68.9929 | 30.4238 | 31.7048 | 0.05063 | 106.9302 | 11.3783 | 69.334 | 69.8058 | 36.7512 | 0.99013 | 99.0445 | 423.4598 | 381.5387 | 70.5133 | 688.7539 | 1.9601 | 449.4187 | 33.6179 | 46.5302 | 38.1993 | 50.5843 | 11.9807 | 108.9217 | 30.467 | 8.3881 | 97.9951 | 36.6101 | 26 | 29.0196 | 57 | 31 | 1.0014 | 70.1961 | 100 | 7870 | 32.9412 | 107.5211 | 36.2915 | 0.0625 | 20.3125 | 0 | 40.1428 | 33.1094
10/1/2020 15:30:25.0 | 142.6318 | 463 | 36 | 2497.6344 | 128.2897 | 56.4646 | 69.0077 | 30.4129 | 31.7107 | 0.05198 | 106.9302 | 11.3773 | 69.4481 | 70.4706 | 36.7713 | 0.98817 | 99.0479 | 422.8416 | 381.1725 | 70.5714 | 688.9163 | 1.9776 | 448.2177 | 33.5583 | 46.0725 | 38.2517 | 50.9 | 12.002 | 109.2052 | 30.5803 | 8.3765 | 98.0286 | 36.6101 | 26 | 29.0196 | 57 | 31 | 0.9987 | 70.1961 | 100 | 8040 | 32.9412 | 107.8415 | 36.2 | -0.0625 | 20.0625 | 0 | 39.7217 | 33.2031
10/1/2020 15:30:26.0 | 142.6321 | 464 | 36 | 2502.3128 | 127.9221 | 56.473 | 69.0494 | 30.4192 | 31.7066 | 0.05292 | 106.9127 | 11.3821 | 69.4767 | 70.3829 | 36.7818 | 1.006 | 99.045 | 422.8416 | 380.8627 | 70.4892 | 688.9675 | 1.9767 | 450.3405 | 33.5188 | 46.557 | 38.2129 | 50.7644 | 12.021 | 109.3424 | 30.5465 | 8.3056 | 98.0957 | 36.6758 | 26 | 29.0196 | 57 | 31 | 1.001 | 70.1961 | 96 | 8240 | 32.9412 | 108.8104 | 36.206 | 0.0625 | 20.625 | 0 | 39.563 | 33.2031
10/1/2020 15:30:27.0 | 142.6324 | 465 | 36 | 2499.6497 | 128.4973 | 56.5305 | 69.1219 | 30.4117 | 31.715 | 0.05171 | 106.9476 | 11.3889 | 69.5623 | 69.7741 | 36.7987 | 0.98408 | 99.0473 | 422.7292 | 380.8909 | 70.589 | 688.9871 | 1.9823 | 450.7595 | 33.6363 | 46.6088 | 38.2381 | 50.7132 | 12.0414 | 109.3447 | 30.5465 | 8.3391 | 98.188 | 36.7531 | 26 | 29.0196 | 57 | 31 | 1.0018 | 70.1961 | 100 | 8140 | 32.9412 | 107.8415 | 36.2396 | 0 | 20.25 | 0 | 39.444 | 33.2031
10/1/2020 15:30:28.0 | 142.6327 | 466 | 36 | 2500.6825 | 128.4772 | 56.5866 | 69.1909 | 30.4135 | 31.703 | 0.05368 | 106.9826 | 11.3928 | 69.4196 | 69.9209 | 36.8188 | 0.98995 | 99.0479 | 422.8135 | 381.0317 | 70.6759 | 689.0028 | 1.9816 | 447.6311 | 33.6455 | 46.181 | 38.2061 | 50.7 | 12.0452 | 109.1212 | 30.5853 | 8.3185 | 98.1964 | 36.7734 | 26 | 29.0196 | 57 | 31 | 0.99998 | 70.1961 | 100 | 7850 | 32.9412 | 107.5211 | 36.2274 | 0 | 19.6875 | 0 | 39.5477 | 33.2031
10/1/2020 15:30:29.0 | 142.6329 | 467 | 36 | 2499.7772 | 128.4415 | 56.5981 | 69.2341 | 30.421 | 31.7179 | 0.05541 | 107.0087 | 11.3977 | 69.4767 | 69.4006 | 36.8552 | 0.97642 | 99.0462 | 421.8018 | 379.8206 | 70.7258 | 689.033 | 1.9734 | 450.0053 | 33.6211 | 46.4918 | 38.2449 | 50.8024 | 12.0172 | 109.1475 | 30.4805 | 8.3043 | 98.0622 | 36.7599 | 26 | 29.0196 | 57 | 31 | 0.99825 | 70.1961 | 96 | 8240 | 32.9412 | 108.49 | 36.2366 | 0 | 19.5 | 0 | 39.6057 | 33.2031
10/1/2020 15:30:30.0 | 142.6332 | 468 | 36 | 2500.4765 | 128.508 | 56.5989 | 69.2801 | 30.4206 | 31.7132 | 0.05491 | 107 | 11.4064 | 69.5909 | 70.5384 | 36.8768 | 0.98051 | 99.045 | 421.9985 | 380.074 | 70.7258 | 689.0736 | 1.9641 | 449.5305 | 33.6499 | 46.5436 | 38.2973 | 50.6487 | 11.9899 | 109.2584 | 30.3758 | 8.4203 | 98.0874 | 36.9685 | 26 | 29.0196 | 57 | 31 | 0.99858 | 70.1961 | 100 | 7940 | 32.9412 | 107.8415 | 36.2305 | 0 | 20.1875 | 0 | 39.5355 | 33.2031
10/1/2020 15:30:31.0 | 142.6335 | 469 | 36 | 2499.4657 | 128.643 | 56.6528 | 69.3062 | 30.4145 | 31.7178 | 0.05517 | 107.0349 | 11.4006 | 69.648 | 69.8842 | 36.8702 | 0.97553 | 99.0445 | 422.0266 | 379.6515 | 70.832 | 689.13 | 1.9577 | 448.7763 | 33.6724 | 46.4467 | 38.1605 | 50.8602 | 12.0043 | 109.1458 | 30.5397 | 8.4164 | 98.0454 | 36.7801 | 26 | 29.4118 | 57 | 31 | 1.0006 | 70.1961 | 100 | 8120 | 32.9412 | 107.5211 | 36.2976 | 0 | 19.9375 | 0 | 39.3494 | 33.2031
10/1/2020 15:30:32.0 | 142.6338 | 470 | 36 | 2500.35 | 128.4926 | 56.6633 | 69.3274 | 30.3998 | 31.7123 | 0.05465 | 107.0785 | 11.3948 | 69.9049 | 70.3033 | 36.8835 | 0.98889 | 99.045 | 420.7621 | 379.2291 | 70.6759 | 689.0683 | 1.9604 | 451.5136 | 33.644 | 46.4918 | 38.2381 | 50.956 | 12.002 | 108.9223 | 30.5329 | 8.3597 | 98.1125 | 36.8575 | 26 | 29.0196 | 57 | 31 | 1.0045 | 70.1961 | 96 | 8260 | 32.9412 | 108.49 | 36.4014 | -0.0625 | 19.875 | 0 | 39.3463 | 33.2031
10/1/2020 15:30:33.0 | 142.6341 | 471 | 36 | 2497.8308 | 128.563 | 56.6682 | 69.3845 | 30.4082 | 31.7149 | 0.05589 | 107.0785 | 11.3899 | 69.6765 | 69.8275 | 36.9015 | 0.99601 | 99.045 | 421.0712 | 379.4826 | 70.7757 | 689.0999 | 1.9595 | 449.5584 | 33.629 | 46.44 | 38.2264 | 50.956 | 11.9967 | 109.1463 | 30.69 | 8.3842 | 98.1041 | 36.898 | 26 | 29.0196 | 57 | 31 | 0.99983 | 70.1961 | 100 | 8160 | 32.9412 | 107.5211 | 36.3892 | 0 | 20.3125 | 0 | 39.444 | 33.2031
10/1/2020 15:30:34.0 | 142.6343 | 472 | 36 | 2502.2749 | 128.2124 | 56.709 | 69.4306 | 30.4189 | 31.7189 | 0.05762 | 107.1135 | 11.3831 | 69.648 | 70.1024 | 36.9388 | 0.99102 | 99.0473 | 422.1952 | 379.5389 | 70.8884 | 688.9871 | 1.9586 | 447.7708 | 33.5985 | 46.4016 | 38.2381 | 50.9181 | 11.9982 | 109.4287 | 30.5465 | 8.3649 | 98.0874 | 37.0139 | 26 | 29.0196 | 57 | 31 | 1.0015 | 70.1961 | 100 | 7870 | 32.9412 | 107.8415 | 36.4227 | 0 | 19.1875 | 0 | 40.1215 | 33.2031
10/1/2020 15:30:35.0 | 142.6346 | 473 | 36 | 2500.5992 | 128.506 | 56.728 | 69.496 | 30.425 | 31.7147 | 0.05648 | 107.1135 | 11.388 | 69.6765 | 70.1805 | 36.984 | 0.99655 | 99.045 | 421.1555 | 379.0882 | 70.6824 | 688.9923 | 1.9657 | 450.3405 | 33.648 | 46.5503 | 38.1925 | 51.065 | 12.0066 | 109.3144 | 30.3302 | 8.3572 | 98.0119 | 36.9685 | 26 | 29.0196 | 57 | 31 | 0.99748 | 70.1961 | 96 | 8090 | 32.9412 | 108.8104 | 36.3678 | 0 | 20.25 | 0 | 39.8132 | 33.2031
10/1/2020 15:30:36.0 | 142.6349 | 474 | 36 | 2498.0339 | 128.768 | 56.7656 | 69.5559 | 30.4354 | 31.7019 | 0.05316 | 107.1222 | 11.3628 | 69.4481 | 70.4722 | 37.0157 | 0.98372 | 99.0445 | 421.0431 | 378.7502 | 71.0316 | 688.9465 | 1.9783 | 448.3853 | 33.6871 | 46.6021 | 38.2905 | 50.9626 | 12.0384 | 109.2578 | 30.4873 | 8.3572 | 98.0035 | 36.9618 | 26 | 29.0196 | 57 | 31 | 1.0022 | 70.1961 | 100 | 7850 | 32.9412 | 107.8415 | 36.3861 | 0 | 20.4375 | 0 | 39.9536 | 33.2031
10/1/2020 15:30:37.0 | 142.6352 | 475 | 36 | 2501.0677 | 128.4584 | 56.7971 | 69.5869 | 30.4002 | 31.7197 | 0.05387 | 107.1484 | 11.3589 | 69.2769 | 70.1522 | 37.0315 | 0.98906 | 99.0473 | 420.1719 | 378.1587 | 70.9383 | 688.8299 | 1.9776 | 449.8377 | 33.6455 | 46.6088 | 38.2973 | 51.0204 | 12.0013 | 109.2326 | 30.4941 | 8.3456 | 98.0957 | 36.9164 | 26 | 29.4118 | 57 | 31 | 0.99928 | 70.1961 | 100 | 8020 | 32.9412 | 108.1619 | 36.3617 | 0 | 19.9375 | 0 | 40.2924 | 33.2031
10/1/2020 15:30:38.0 | 142.6354 | 476 | 36 | 2496.573 | 128.5248 | 56.8607 | 69.6402 | 30.4158 | 31.7134 | 0.05407 | 107.1396 | 11.3657 | 69.3054 | 70.0508 | 37.0265 | 0.99156 | 99.0484 | 420.3686 | 377.8208 | 70.8385 | 688.8351 | 1.9446 | 451.3181 | 33.601 | 46.557 | 38.3041 | 51.0716 | 11.9937 | 109.5419 | 30.8082 | 8.3443 | 98.0286 | 36.9753 | 26 | 29.0196 | 57 | 31 | 1.0015 | 70.1961 | 96 | 8160 | 32.9412 | 108.8104 | 36.3586 | 0 | 19.25 | 0 | 40.4175 | 33.2031
10/1/2020 15:30:39.0 | 142.6357 | 477 | 36 | 2501.8922 | 128.145 | 56.8696 | 69.6787 | 30.4151 | 31.7217 | 0.05347 | 107.1135 | 11.3657 | 69.6765 | 69.6988 | 37.044 | 0.98889 | 99.045 | 420.3686 | 378.2432 | 71.1683 | 688.9111 | 1.9176 | 450.3963 | 33.5752 | 46.5369 | 38.2449 | 50.9494 | 11.9876 | 109.3984 | 30.369 | 8.3584 | 98.0035 | 37.1771 | 25.5 | 28.6274 | 57 | 31 | 1.001 | 70.1961 | 100 | 8120 | 32.9412 | 108.1619 | 36.319 | 0 | 20 | 0 | 40.3168 | 33.2031
10/1/2020 15:30:40.0 | 142.636 | 478 | 36 | 2500.9333 | 128.5625 | 56.8492 | 69.702 | 30.4189 | 31.7172 | 0.04698 | 107.0873 | 11.3676 | 69.4767 | 70.2535 | 37.079 | 0.98835 | 99.0456 | 420.0595 | 378.1024 | 71.1507 | 688.8299 | 1.9307 | 448.6646 | 33.6707 | 46.2078 | 38.3497 | 51.1361 | 12.0043 | 109.0069 | 30.56 | 8.3688 | 98.0622 | 37.1771 | 26 | 28.6274 | 58 | 31 | 0.99864 | 70.1961 | 100 | 7870 | 32.9412 | 108.1619 | 36.2549 | 0 | 19.625 | 0 | 40.3748 | 33.2031
10/1/2020 15:30:41.0 | 142.6363 | 479 | 36 | 2500.0819 | 128.7698 | 56.9014 | 69.7414 | 30.4152 | 31.7422 | 0.04774 | 107.0698 | 11.3851 | 69.2198 | 69.6922 | 37.1111 | 1.0046 | 99.0456 | 419.4694 | 377.2293 | 71.0944 | 688.8246 | 1.9284 | 449.3349 | 33.7129 | 46.6155 | 38.3429 | 51.2318 | 12.0028 | 109.259 | 30.6056 | 8.343 | 97.9867 | 37.1182 | 26 | 29.0196 | 58 | 31 | 0.99922 | 70.1961 | 96 | 8160 | 32.9412 | 108.49 | 36.261 | 0.0625 | 19.75 | 0 | 40.7257 | 33.2031
10/1/2020 15:30:42.0 | 142.6366 | 480 | 36 | 2500.3518 | 128.782 | 56.9202 | 69.7896 | 30.4129 | 31.7206 | 0.04799 | 107.096 | 11.3938 | 69.3625 | 70.295 | 37.1745 | 0.9814 | 99.0439 | 419.8066 | 377.3701 | 71.0621 | 688.708 | 1.9256 | 448.5529 | 33.7202 | 46.4784 | 38.2449 | 51.0964 | 11.9891 | 109.0892 | 30.6241 | 8.3791 | 97.9783 | 37.1771 | 26 | 28.6274 | 58 | 31 | 1.0005 | 70.1961 | 100 | 7870 | 32.549 | 107.8415 | 36.3434 | 0 | 20.4375 | 0 | 40.8966 | 33.2031
10/1/2020 15:30:43.0 | 142.6368 | 481 | 36 | 2498.492 | 128.7266 | 56.9212 | 69.8164 | 30.4029 | 31.701 | 0.04706 | 107.1047 | 11.3977 | 69.5909 | 70.3646 | 37.2279 | 0.9627 | 99.0445 | 419.2446 | 377.1166 | 71.1008 | 688.8915 | 1.9145 | 451.0667 | 33.6831 | 46.5186 | 38.3768 | 51.2384 | 11.9891 | 109.2018 | 30.56 | 8.334 | 98.0538 | 37.3083 | 26 | 29.0196 | 58 | 31 | 0.99809 | 70.1961 | 100 | 8020 | 32.9412 | 107.8415 | 36.4136 | 0.125 | 20.5 | 0 | 40.9821 | 33.2031
10/1/2020 15:30:44.0 | 142.6371 | 482 | 36 | 2502.5474 | 128.5037 | 56.9648 | 69.8707 | 30.3928 | 31.7147 | 0.0455 | 107.0436 | 11.3928 | 69.6194 | 69.9676 | 37.2746 | 0.99761 | 99.0462 | 420.1157 | 377.4264 | 71.0944 | 688.9058 | 1.9293 | 450.3963 | 33.6755 | 46.5119 | 38.1857 | 51.283 | 11.9853 | 109.2595 | 30.5009 | 8.3688 | 98.1796 | 37.2225 | 26 | 29.4118 | 58 | 31 | 1.0001 | 70.1961 | 96 | 8190 | 32.9412 | 108.49 | 36.4624 | 0.125 | 20.4375 | 0 | 40.4297 | 33.2031
10/1/2020 15:30:45.0 | 142.6374 | 483 | 36 | 2498.1883 | 128.8982 | 57.0138 | 69.9073 | 30.3938 | 31.7244 | 0.04434 | 107.0873 | 11.3967 | 69.6194 | 70.3348 | 37.3078 | 0.98212 | 99.0456 | 419.2446 | 376.6096 | 71.2006 | 689.1548 | 1.9415 | 448.6367 | 33.7212 | 46.6222 | 38.4021 | 51.2896 | 11.9845 | 109.0629 | 30.2981 | 8.3791 | 98.188 | 37.3334 | 26 | 29.4118 | 58 | 31 | 0.99986 | 70.1961 | 100 | 8140 | 32.9412 | 107.5211 | 36.4899 | 0.125 | 20.125 | 0 | 40.8173 | 33.1094
10/1/2020 15:30:46.0 | 142.6377 | 484 | 36 | 2497.5286 | 128.5944 | 57.0904 | 69.9433 | 30.39 | 31.7345 | 0.04656 | 107.0873 | 11.3948 | 69.705 | 69.7607 | 37.341 | 0.98123 | 99.0445 | 418.3734 | 376.1026 | 71.3179 | 689.1548 | 1.9331 | 449.6981 | 33.6354 | 46.4333 | 38.3497 | 51.2565 | 12.0073 | 109.0617 | 30.5261 | 8.3765 | 98.2719 | 37.3334 | 26 | 29.0196 | 58 | 31 | 1.0001 | 70.1961 | 100 | 7870 | 32.549 | 107.8415 | 36.4563 | 0.0625 | 20.4375 | 0 | 40.0482 | 33.1094
10/1/2020 15:30:47.0 | 142.6379 | 485 | 36 | 2500.3569 | 128.3804 | 57.1382 | 69.9913 | 30.3835 | 31.7434 | 0.04608 | 107.096 | 11.388 | 69.4767 | 69.6085 | 37.3636 | 0.9855 | 99.045 | 417.7552 | 376.159 | 71.3179 | 689.3225 | 1.9227 | 450.3125 | 33.6156 | 46.4333 | 38.3041 | 51.3589 | 12.0179 | 109.3144 | 30.5261 | 8.334 | 98.2216 | 37.3402 | 25.5 | 29.0196 | 58 | 31 | 0.99895 | 70.1961 | 96 | 8120 | 32.549 | 108.8104 | 36.4105 | 0.0625 | 20 | 0 | 39.7919 | 33.2031
10/1/2020 15:30:48.0 | 142.6382 | 486 | 36 | 2499.4363 | 128.6426 | 57.1394 | 70.0358 | 30.3927 | 31.7534 | 0.0471 | 107.1135 | 11.387 | 69.4767 | 70.2569 | 37.3965 | 1.0017 | 99.0433 | 418.3734 | 376.2716 | 71.3372 | 689.4602 | 1.9196 | 448.3294 | 33.6737 | 46.4016 | 38.3768 | 51.3276 | 12.0096 | 109.1166 | 30.5988 | 8.3301 | 98.1545 | 37.3083 | 26 | 29.0196 | 58 | 31 | 1.0021 | 70.1961 | 100 | 7900 | 32.9412 | 107.8415 | 36.4288 | 0.0625 | 19.9375 | 0 | 40.0085 | 33.2031
10/1/2020 15:30:49.0 | 142.6385 | 487 | 36 | 2501.4761 | 128.4999 | 57.1482 | 70.089 | 30.3889 | 31.7602 | 0.04923 | 107.0524 | 11.388 | 69.8192 | 69.0926 | 37.4285 | 0.98283 | 99.0445 | 418.2329 | 375.5675 | 71.3548 | 689.4038 | 1.9143 | 449.0836 | 33.6607 | 46.5235 | 38.4612 | 51.0385 | 11.9982 | 109.0057 | 30.6173 | 8.343 | 98.1712 | 37.3923 | 25.5 | 29.4118 | 58 | 31 | 1.0023 | 70.1961 | 100 | 8040 | 32.549 | 107.8415 | 36.499 | 0.0625 | 20.0625 | 0 | 39.6454 | 33.1094
10/1/2020 15:30:50.0 | 142.6388 | 488 | 36 | 2499.8344 | 128.7232 | 57.1711 | 70.1373 | 30.3965 | 31.7528 | 0.04758 | 106.9738 | 11.3831 | 69.7907 | 69.3855 | 37.4649 | 0.9684 | 99.0428 | 417.6709 | 375.1168 | 71.4674 | 689.3173 | 1.9231 | 450.6477 | 33.6969 | 46.6923 | 38.4021 | 51.2565 | 12.0051 | 109.2001 | 30.5261 | 8.2721 | 98.1293 | 37.3856 | 26 | 29.0196 | 58 | 31 | 1.0011 | 70.1961 | 96 | 8210 | 32.9412 | 108.49 | 36.5814 | 0.0625 | 20.0625 | 0 | 39.7552 | 33.1094
10/1/2020 15:30:51.0 | 142.6391 | 489 | 36 | 2498.597 | 128.6787 | 57.2315 | 70.1659 | 30.3782 | 31.7583 | 0.04659 | 106.9302 | 11.3851 | 69.7621 | 69.734 | 37.5035 | 0.99191 | 99.045 | 417.0527 | 374.5535 | 71.6797 | 689.312 | 1.8771 | 449.0277 | 33.6675 | 46.6021 | 38.2905 | 51.3721 | 11.9982 | 109.4825 | 30.7491 | 8.3494 | 98.1629 | 37.3788 | 25.5 | 29.0196 | 58 | 31 | 0.99995 | 70.1961 | 100 | 8160 | 32.549 | 107.5211 | 36.615 | 0 | 20.125 | 0 | 39.7064 | 33.2031
10/1/2020 15:30:52.0 | 142.6393 | 490 | 36 | 2499.8113 | 128.6053 | 57.2357 | 70.2479 | 30.3974 | 31.7669 | 0.04712 | 106.9564 | 11.3812 | 69.4481 | 70.2602 | 37.5379 | 0.97089 | 99.0456 | 417.3899 | 374.8633 | 71.3308 | 689.3173 | 1.8802 | 450.1729 | 33.6673 | 46.6021 | 38.2449 | 51.4233 | 11.9823 | 109.1189 | 30.4349 | 8.4281 | 98.1964 | 37.5419 | 25.5 | 29.0196 | 58 | 31 | 0.9995 | 70.1961 | 100 | 7870 | 32.549 | 107.8415 | 36.5173 | 0 | 20.0625 | 0 | 39.4562 | 33.1094
10/1/2020 15:30:53.0 | 142.6396 | 491 | 36 | 2500.8409 | 128.5098 | 57.2218 | 70.2864 | 30.3919 | 31.7658 | 0.04846 | 106.9826 | 11.3889 | 69.5338 | 70.0059 | 37.559 | 0.98764 | 99.045 | 416.856 | 374.4408 | 71.4674 | 689.3684 | 1.9023 | 450.1729 | 33.652 | 46.4851 | 38.3632 | 51.2053 | 11.9739 | 109.4265 | 30.5785 | 8.3572 | 98.2216 | 37.5033 | 25.5 | 29.0196 | 58 | 31 | 0.99834 | 70.1961 | 96 | 8040 | 32.549 | 108.8104 | 36.5723 | -0.0625 | 20.5 | 0 | 39.5294 | 33.1094
10/1/2020 15:30:54.0 | 142.6399 | 492 | 36 | 2500.8667 | 128.7307 | 57.2449 | 70.3401 | 30.4087 | 31.7595 | 0.04792 | 107 | 11.388 | 69.705 | 70.0874 | 37.588 | 0.99013 | 99.0473 | 417.418 | 374.6943 | 71.7794 | 689.3225 | 1.8968 | 448.9439 | 33.7123 | 46.6021 | 38.4088 | 51.4744 | 11.9975 | 109.7929 | 30.6968 | 8.3855 | 98.2132 | 37.4965 | 26 | 29.0196 | 58 | 31 | 0.99977 | 70.1961 | 100 | 7870 | 32.9412 | 108.1619 | 36.6486 | -0.0625 | 20 | 0 | 39.4165 | 33.1094
10/1/2020 15:30:55.0 | 142.6402 | 493 | 36 | 2499.407 | 128.7698 | 57.2667 | 70.3584 | 30.3924 | 31.7797 | 0.04904 | 107.0524 | 11.3957 | 69.7907 | 69.5013 | 37.6245 | 0.99049 | 99.0445 | 416.8279 | 373.6522 | 71.5302 | 689.4956 | 1.8901 | 450.8433 | 33.7033 | 46.7574 | 38.37 | 51.4744 | 12.0233 | 109.566 | 30.5397 | 8.401 | 98.2467 | 37.51 | 25.5 | 29.0196 | 58 | 31 | 0.9994 | 70.1961 | 101 | 8090 | 32.9412 | 108.1619 | 36.5204 | 0 | 20.625 | 0 | 39.4928 | 33.2031
10/1/2020 15:30:56.0 | 142.6404 | 494 | 36 | 2499.5129 | 128.6512 | 57.3385 | 70.3966 | 30.375 | 31.7858 | 0.04727 | 107.0611 | 11.3977 | 69.6194 | 70.0907 | 37.6649 | 0.99049 | 99.0433 | 415.5352 | 373.2579 | 71.5994 | 689.4549 | 1.8861 | 451.0667 | 33.6726 | 46.2596 | 38.2652 | 51.6478 | 12.0058 | 109.8169 | 30.6124 | 8.3739 | 98.2719 | 37.5621 | 26 | 28.6274 | 58 | 31 | 0.99968 | 70.1961 | 96 | 8190 | 32.9412 | 108.8104 | 36.5265 | 0 | 19.75 | 0 | 39.8071 | 33.2031
10/1/2020 15:30:57.0 | 142.6407 | 495 | 36 | 2500.1507 | 128.576 | 57.3421 | 70.4392 | 30.3647 | 31.7902 | 0.04998 | 107.0174 | 11.3938 | 69.4767 | 69.6503 | 37.6929 | 0.98639 | 99.0422 | 416.7155 | 373.793 | 71.736 | 689.3225 | 1.9032 | 450.0332 | 33.6641 | 46.6606 | 38.4088 | 51.5322 | 12.0028 | 109.4797 | 30.7559 | 8.3404 | 98.1125 | 37.5486 | 26 | 28.6274 | 58 | 31 | 1.0001 | 69.8039 | 99 | 8160 | 32.9412 | 108.1619 | 36.557 | 0 | 18.25 | 0 | 40.329 | 33.2031
10/1/2020 15:30:58.0 | 142.641 | 496 | 36 | 2499.5004 | 128.4821 | 57.3344 | 70.4786 | 30.3927 | 31.7834 | 0.05126 | 107 | 11.3977 | 69.3625 | 69.8409 | 37.7193 | 0.98319 | 99.0433 | 416.5469 | 373.3987 | 71.6797 | 689.1548 | 1.8698 | 449.8936 | 33.6294 | 46.2395 | 38.3497 | 51.5767 | 11.9815 | 109.3967 | 30.8538 | 8.3262 | 97.8945 | 37.4377 | 25.5 | 29.0196 | 58 | 31 | 0.99867 | 70.1961 | 99 | 7870 | 32.549 | 107.8415 | 36.4471 | 0 | 19.1875 | 0 | 40.6219 | 33.1094
10/1/2020 15:30:59.0 | 142.6413 | 497 | 36 | 2500.1416 | 128.5347 | 57.3347 | 70.4858 | 30.3747 | 31.8132 | 0.04925 | 106.9389 | 11.3957 | 69.4767 | 69.4929 | 37.7464 | 0.9969 | 99.045 | 415.9848 | 373.2015 | 71.736 | 689.0736 | 1.8908 | 450.8991 | 33.652 | 46.7641 | 38.3497 | 51.5834 | 11.9891 | 109.5105 | 30.6512 | 8.3043 | 97.8945 | 37.6461 | 25.5 | 28.6274 | 58 | 31 | 0.99959 | 70.1961 | 96 | 8140 | 32.9412 | 108.8104 | 36.4349 | 0.0625 | 19.375 | 0 | 40.6586 | 33.2031
10/1/2020 15:31:00.0 | 142.6416 | 498 | 36 | 2501.3806 | 128.4552 | 57.373 | 70.5403 | 30.3805 | 31.8094 | 0.04977 | 106.9476 | 11.3918 | 69.6765 | 68.9491 | 37.7652 | 0.98728 | 99.0445 | 416.041 | 373.0607 | 71.8421 | 689.033 | 1.9003 | 449.2232 | 33.6475 | 46.6673 | 38.3497 | 51.4365 | 12.0278 | 109.3699 | 30.5009 | 8.2695 | 97.9616 | 37.594 | 26 | 29.0196 | 58 | 31 | 1.004 | 70.1961 | 100 | 7870 | 32.9412 | 108.1619 | 36.3983 | 0 | 19.75 | 0 | 40.564 | 33.2031
10/1/2020 15:31:01.0 | 142.6418 | 499 | 36 | 2499.4315 | 128.712 | 57.4083 | 70.5971 | 30.3706 | 31.8236 | 0.05035 | 106.9738 | 11.4025 | 69.7907 | 69.7223 | 37.7846 | 0.97944 | 99.0479 | 415.9848 | 373.2297 | 71.736 | 688.9976 | 1.8997 | 450.927 | 33.6901 | 46.6606 | 38.3565 | 51.4811 | 12.0331 | 109.2892 | 30.5465 | 8.3765 | 98.0119 | 37.7049 | 25.5 | 29.0196 | 58 | 31 | 1.0014 | 70.1961 | 100 | 8070 | 32.549 | 108.1619 | 36.3342 | 0 | 20 | 0 | 40.7989 | 33.1094
10/1/2020 15:31:02.0 | 142.6421 | 500 | 36 | 2500.134 | 128.6444 | 57.4107 | 70.665 | 30.3719 | 31.8016 | 0.04862 | 107.0349 | 11.3977 | 69.5623 | 70.1904 | 37.7931 | 0.97766 | 99.0439 | 415.4509 | 372.7227 | 71.7858 | 689.0028 | 1.9276 | 451.1784 | 33.6804 | 46.6606 | 38.468 | 51.6345 | 12.027 | 109.3693 | 30.6512 | 8.3662 | 98.0874 | 37.6596 | 25.5 | 29.0196 | 58 | 31 | 1.0013 | 70.1961 | 96 | 8240 | 32.9412 | 108.8104 | 36.3648 | 0 | 20.3125 | 0 | 40.4083 | 33.1094
10/1/2020 15:31:03.0 | 142.6424 | 501 | 36 | 2500.3111 | 128.6352 | 57.4849 | 70.7236 | 30.3895 | 31.8115 | 0.04893 | 106.9913 | 11.3986 | 69.8763 | 70.4275 | 37.8102 | 0.97588 | 99.0473 | 415.0013 | 372.3847 | 71.9224 | 689.0172 | 1.9539 | 448.888 | 33.6806 | 46.699 | 38.3293 | 51.7236 | 12.0035 | 109.4007 | 30.5853 | 8.3082 | 98.2048 | 37.7301 | 25.5 | 29.0196 | 58 | 31 | 0.99791 | 70.1961 | 100 | 8120 | 32.549 | 108.1619 | 36.3983 | 0 | 20.1875 | 0 | 40.329 | 33.1094
10/1/2020 15:31:04.0 | 142.6427 | 502 | 36 | 2498.1594 | 128.7691 | 57.5662 | 70.7935 | 30.3763 | 31.8332 | 0.04941 | 107.0174 | 11.3948 | 69.5052 | 69.8575 | 37.8124 | 0.98728 | 99.045 | 415.2823 | 371.8214 | 72.022 | 689.033 | 1.9697 | 449.0556 | 33.6882 | 46.6472 | 38.4544 | 51.6213 | 11.9921 | 109.4265 | 30.6376 | 8.419 | 98.1796 | 37.6982 | 26 | 29.0196 | 58 | 31 | 0.99861 | 70.1961 | 100 | 7920 | 32.549 | 107.8415 | 36.3403 | 0.0625 | 20.3125 | 0 | 40.7318 | 33.1094
10/1/2020 15:31:05.0 | 142.6429 | 503 | 36 | 2501.4157 | 128.5271 | 57.5583 | 70.8626 | 30.37 | 31.8348 | 0.04995 | 107.0174 | 11.4025 | 69.4767 | 70.1672 | 37.8268 | 1.0049 | 99.0445 | 414.6079 | 371.8777 | 71.9482 | 689.206 | 1.9564 | 450.5081 | 33.6683 | 46.674 | 38.5203 | 52.0057 | 12.0157 | 109.4819 | 30.6124 | 8.3829 | 98.2467 | 37.7638 | 26 | 29.4118 | 58 | 31 | 0.99852 | 70.1961 | 96 | 8160 | 32.549 | 108.8104 | 36.3342 | 0 | 20.4375 | 0 | 40.1672 | 33.1094
10/1/2020 15:31:06.0 | 142.6432 | 504 | 36 | 2500.0085 | 128.6535 | 57.5433 | 70.9119 | 30.3576 | 31.8503 | 0.04915 | 107.0087 | 11.388 | 69.4196 | 69.128 | 37.8638 | 0.99085 | 99.0433 | 414.355 | 370.9482 | 72.1281 | 689.2361 | 1.9812 | 449.0277 | 33.6801 | 46.6021 | 38.4021 | 51.7302 | 12.0179 | 109.3967 | 30.9061 | 8.312 | 98.2467 | 37.8024 | 25.5 | 29.0196 | 58 | 31 | 0.99855 | 70.1961 | 100 | 7870 | 32.549 | 108.1619 | 36.3739 | 0.0625 | 20.25 | 0 | 40.3839 | 33.1094
10/1/2020 15:31:07.0 | 142.6435 | 505 | 36 | 2498.8381 | 128.736 | 57.6093 | 70.9737 | 30.3702 | 31.859 | 0.05162 | 106.9215 | 11.3977 | 69.334 | 69.7874 | 37.8972 | 0.94987 | 99.045 | 413.9053 | 371.0891 | 72.0847 | 689.2007 | 2.0117 | 450.3963 | 33.6876 | 46.7641 | 38.5136 | 51.788 | 12.024 | 109.2864 | 30.6512 | 8.3546 | 98.2216 | 37.8091 | 26 | 29.0196 | 58 | 31 | 1.0022 | 70.1961 | 100 | 8040 | 32.549 | 107.8415 | 36.3525 | 0.0625 | 20.25 | 0 | 40.3473 | 33.1094
10/1/2020 15:31:08.0 | 142.6438 | 506 | 36 | 2499.5671 | 128.5201 | 57.6465 | 71.0315 | 30.3753 | 31.8693 | 0.05262 | 106.9651 | 11.4074 | 69.3625 | 70.295 | 37.9188 | 0.96537 | 99.045 | 413.3433 | 370.7511 | 72.0091 | 689.1037 | 1.9852 | 451.3181 | 33.641 | 46.5302 | 38.4409 | 51.7615 | 12.0111 | 109.2584 | 30.1003 | 8.3597 | 98.2383 | 37.7368 | 25.5 | 29.0196 | 58 | 31 | 0.99995 | 70.1961 | 96 | 8190 | 32.549 | 108.8104 | 36.5021 | 0 | 20.375 | 0 | 40.0543 | 33.1094
10/1/2020 15:31:09.0 | 142.6441 | 507 | 36 | 2498.9934 | 128.3653 | 57.6174 | 71.0621 | 30.3594 | 31.8675 | 0.05061 | 107 | 11.3996 | 69.5052 | 70.2917 | 37.951 | 0.99601 | 99.0439 | 413.259 | 370.1596 | 72.0525 | 689.1954 | 1.9599 | 450.0332 | 33.5915 | 46.6271 | 38.3497 | 51.8572 | 12.0172 | 109.2292 | 30.4602 | 8.3481 | 98.23 | 37.8544 | 26 | 29.4118 | 58 | 31 | 0.99861 | 70.1961 | 100 | 8140 | 32.549 | 107.8415 | 36.4746 | 0 | 20.0625 | 0 | 39.7217 | 33.1094
10/1/2020 15:31:10.0 | 142.6443 | 508 | 36 | 2499.9186 | 128.2882 | 57.6667 | 71.1212 | 30.3736 | 31.8568 | 0.04961 | 107.0349 | 11.3996 | 69.4196 | 69.5666 | 37.9712 | 0.98906 | 99.0428 | 413.4557 | 370.1877 | 72.022 | 689.2361 | 1.9198 | 448.6925 | 33.5832 | 46.7507 | 38.2973 | 51.877 | 12.0104 | 109.6483 | 30.5329 | 8.3468 | 98.2216 | 37.8544 | 25.5 | 29.0196 | 58 | 31 | 1.0044 | 70.1961 | 100 | 7820 | 32.549 | 107.8415 | 36.3434 | 0.0625 | 20.25 | 0 | 39.9048 | 33.1094
10/1/2020 15:31:11.0 | 142.6446 | 509 | 36 | 2499.8825 | 128.2866 | 57.7481 | 71.1596 | 30.3847 | 31.838 | 0.051 | 107.0611 | 11.3889 | 69.5623 | 69.5532 | 37.9719 | 0.98835 | 99.0428 | 412.3317 | 369.6244 | 71.8902 | 689.3632 | 1.9579 | 449.3908 | 33.5815 | 46.5619 | 38.3041 | 51.8951 | 11.9959 | 109.5643 | 30.6038 | 8.3146 | 98.2467 | 37.8612 | 25.5 | 29.0196 | 58 | 31 | 1.0017 | 70.1961 | 96 | 8190 | 32.549 | 109.1309 | 36.3342 | 0.125 | 20.1875 | 0 | 40.4816 | 33.1094
10/1/2020 15:31:12.0 | 142.6449 | 510 | 36 | 2499.0224 | 128.389 | 57.8032 | 71.2068 | 30.3783 | 31.8446 | 0.05223 | 107.0436 | 11.386 | 69.6194 | 70.3812 | 37.9895 | 0.96715 | 99.045 | 413.2871 | 369.6244 | 72.1779 | 689.3579 | 1.9783 | 450.145 | 33.6001 | 46.7574 | 38.2973 | 51.9347 | 11.9769 | 109.3984 | 30.7491 | 8.3353 | 98.2216 | 37.8544 | 25.5 | 29.0196 | 58 | 31 | 0.99879 | 70.1961 | 100 | 7970 | 32.549 | 108.1619 | 36.3007 | 0.0625 | 20.125 | 0 | 40.2954 | 33.1094
10/1/2020 15:31:13.0 | 142.6452 | 511 | 36 | 2501.4122 | 128.4651 | 57.8091 | 71.2435 | 30.3649 | 31.8507 | 0.05075 | 107.0698 | 11.3977 | 69.1912 | 69.5733 | 37.9996 | 0.9953 | 99.0428 | 413.2871 | 369.4836 | 72.2406 | 689.3421 | 1.9776 | 447.4635 | 33.6516 | 46.6673 | 38.277 | 51.9991 | 11.9868 | 109.5643 | 30.5532 | 8.3327 | 98.188 | 37.8342 | 25.5 | 29.0196 | 58 | 31 | 1.0005 | 70.1961 | 100 | 8070 | 32.549 | 108.1619 | 36.322 | 0 | 19.75 | 0 | 40.6555 | 33.1094
10/1/2020 15:31:14.0 | 142.6454 | 512 | 36 | 2499.8926 | 128.5982 | 57.8259 | 71.273 | 30.3824 | 31.8545 | 0.05045 | 107 | 11.3967 | 69.5623 | 69.2055 | 38.0231 | 0.99672 | 99.045 | 413.3714 | 369.5399 | 72.2839 | 689.4549 | 1.9765 | 450.0612 | 33.6653 | 46.7124 | 38.4224 | 51.6345 | 12.0028 | 109.6786 | 30.6512 | 8.3765 | 98.1796 | 37.9267 | 25.5 | 29.0196 | 58 | 31 | 1.0007 | 70.1961 | 96 | 8240 | 32.549 | 109.1309 | 36.2915 | 0.0625 | 20 | 0 | 40.4541 | 33.1094
10/1/2020 15:31:15.0 | 142.6457 | 513 | 36 | 2499.3558 | 128.4509 | 57.8651 | 71.319 | 30.3804 | 31.8684 | 0.05152 | 107.0524 | 11.4054 | 69.5052 | 70.2817 | 38.0432 | 0.9896 | 99.0433 | 411.9944 | 368.8921 | 72.1779 | 689.3527 | 1.9721 | 450.6757 | 33.6195 | 46.861 | 38.3953 | 51.9859 | 12.0187 | 109.3967 | 30.5397 | 8.3159 | 98.1545 | 37.8998 | 25.5 | 29.0196 | 58 | 31 | 0.99779 | 70.1961 | 100 | 8140 | 32.549 | 108.1619 | 36.2122 | 0 | 19.875 | 0 | 40.5395 | 33.1094
10/1/2020 15:31:16.0 | 142.646 | 514 | 36 | 2500.729 | 128.4069 | 57.8886 | 71.3573 | 30.3536 | 31.8696 | 0.04885 | 107.0087 | 11.4209 | 69.8763 | 70.3315 | 38.0564 | 0.9937 | 99.0445 | 412.1069 | 368.9484 | 72.3337 | 689.3632 | 1.9564 | 447.9104 | 33.6247 | 46.6606 | 38.4088 | 52.1458 | 12.0293 | 110.2102 | 30.5465 | 8.2875 | 98.1377 | 37.9133 | 25.5 | 29.0196 | 58 | 31 | 0.99947 | 70.1961 | 100 | 7800 | 32.549 | 108.1619 | 36.0107 | 0.0625 | 19.25 | 0 | 40.7318 | 33.1094
10/1/2020 15:31:17.0 | 142.6463 | 515 | 36 | 2499.5583 | 128.3346 | 57.9059 | 71.4227 | 30.3594 | 31.8484 | 0.04963 | 107.0349 | 11.4151 | 69.7336 | 69.9092 | 38.0792 | 0.99316 | 99.0416 | 412.2474 | 368.7513 | 72.3964 | 689.3632 | 1.9448 | 449.7539 | 33.5898 | 46.7775 | 38.3565 | 52.0568 | 12.0013 | 109.9273 | 30.6647 | 8.3108 | 98.1293 | 38.2777 | 25.5 | 28.6274 | 58 | 31 | 1.0018 | 70.1961 | 96 | 8210 | 32.549 | 109.1309 | 36.1114 | 0.0625 | 19.75 | 0 | 40.8661 | 33.1094
10/1/2020 15:31:18.0 | 142.6466 | 516 | 36 | 2501.209 | 128.3119 | 57.9172 | 71.4655 | 30.3492 | 31.8515 | 0.05164 | 106.9476 | 11.4142 | 69.2198 | 69.9442 | 38.0978 | 0.98924 | 99.0462 | 412.3036 | 368.0471 | 72.4767 | 689.2767 | 1.9444 | 450.3684 | 33.6097 | 46.861 | 38.4021 | 52.0881 | 12.0195 | 109.8198 | 30.592 | 8.3211 | 98.1545 | 38.0627 | 25.5 | 28.6274 | 58 | 31 | 1.0001 | 70.1961 | 100 | 7900 | 32.549 | 108.1619 | 36.1267 | 0.125 | 20.3125 | 0 | 40.5853 | 33.1094
10/1/2020 15:31:19.0 | 142.6468 | 517 | 36 | 2501.0446 | 128.6317 | 57.9336 | 71.4868 | 30.3606 | 31.8486 | 0.05229 | 106.9651 | 11.4229 | 69.5338 | 70.7018 | 38.1404 | 1.0078 | 99.0439 | 412.2474 | 368.3569 | 72.4204 | 689.3225 | 1.9648 | 448.8322 | 33.6893 | 46.906 | 38.4612 | 52.0815 | 12.0142 | 109.5654 | 30.4805 | 8.3443 | 98.188 | 38.0174 | 25.5 | 29.0196 | 59 | 31 | 1.0044 | 70.1961 | 100 | 7990 | 32.549 | 108.1619 | 35.9955 | 0 | 19.4375 | 0 | 40.564 | 33.1094
10/1/2020 15:31:20.0 | 142.6471 | 518 | 36 | 2498.4843 | 128.9393 | 57.9783 | 71.5369 | 30.3596 | 31.8493 | 0.05083 | 107 | 11.4209 | 69.5338 | 69.9809 | 38.1753 | 0.97766 | 99.0433 | 411.1233 | 367.7373 | 72.5891 | 689.2413 | 1.9841 | 450.2846 | 33.7384 | 46.9779 | 38.4088 | 52.0502 | 12.0028 | 109.5088 | 30.4485 | 8.3958 | 98.079 | 38.1736 | 25.5 | 29.0196 | 59 | 31 | 1.0027 | 70.1961 | 96 | 8240 | 32.549 | 108.8104 | 35.9863 | 0 | 19 | 0 | 40.8844 | 33.1094
10/1/2020 15:31:21.0 | 142.6474 | 519 | 36 | 2500.1649 | 128.46 | 58.0296 | 71.5777 | 30.3501 | 31.8456 | 0.05152 | 106.9738 | 11.4209 | 69.5909 | 70.4871 | 38.2058 | 0.99387 | 99.0428 | 411.882 | 367.9063 | 72.6324 | 689.3632 | 1.9776 | 450.5639 | 33.633 | 46.8677 | 38.4612 | 52.197 | 12.0005 | 109.5362 | 30.5465 | 8.2991 | 98.0538 | 38.1736 | 25.5 | 29.0196 | 59 | 31 | 0.99867 | 70.1961 | 100 | 8160 | 32.549 | 107.8415 | 36.0168 | 0 | 20.0625 | 0 | 40.2527 | 33.1094
10/1/2020 15:31:22.0 | 142.6477 | 520 | 36 | 2500.7257 | 128.5373 | 58.0227 | 71.6274 | 30.3493 | 31.8445 | 0.05071 | 107.0087 | 11.419 | 69.7907 | 70.411 | 38.2361 | 0.97499 | 99.0428 | 412.3036 | 368.4978 | 72.7513 | 689.4339 | 1.9803 | 447.3797 | 33.6614 | 46.836 | 38.4477 | 52.4212 | 12.0187 | 109.3962 | 30.6192 | 8.3481 | 98.1041 | 38.2122 | 25.5 | 29.0196 | 59 | 31 | 0.99879 | 70.1961 | 100 | 7850 | 32.549 | 107.8415 | 36.0321 | 0 | 19.9375 | 0 | 40.2069 | 33.1094
10/1/2020 15:31:23.0 | 142.6479 | 521 | 36 | 2498.9956 | 128.6265 | 58.0618 | 71.656 | 30.3395 | 31.8547 | 0.0504 | 107.0087 | 11.4093 | 69.9619 | 70.4788 | 38.2644 | 0.9969 | 99.0433 | 410.758 | 367.3993 | 72.7191 | 689.6174 | 1.9925 | 450.7874 | 33.6648 | 46.8543 | 38.5795 | 52.1837 | 12.0043 | 109.2007 | 30.5853 | 8.3108 | 98.1209 | 38.2391 | 25.5 | 29.0196 | 59 | 31 | 0.99858 | 70.1961 | 96 | 8240 | 32.549 | 108.8104 | 36.029 | 0 | 19.625 | 0 | 40.6525 | 33.1094
10/1/2020 15:31:24.0 | 142.6482 | 522 | 36 | 2499.1843 | 128.4352 | 58.1354 | 71.715 | 30.3627 | 31.8452 | 0.0528 | 107.0524 | 11.4093 | 69.5623 | 69.8091 | 38.2823 | 0.98479 | 99.045 | 410.7861 | 366.9486 | 72.7689 | 689.6423 | 1.9971 | 449.4187 | 33.6139 | 47.2683 | 38.4544 | 52.2348 | 11.999 | 109.1183 | 30.3758 | 8.3249 | 98.1293 | 38.1148 | 25.5 | 29.0196 | 59 | 31 | 0.99931 | 70.1961 | 100 | 7820 | 32.549 | 107.8415 | 36.0779 | 0.0625 | 20.25 | 0 | 40.3046 | 33.1094
10/1/2020 15:31:25.0 | 142.6485 | 523 | 36 | 2500.7825 | 128.47 | 58.1865 | 71.7666 | 30.3646 | 31.8434 | 0.05217 | 107.0785 | 11.4151 | 69.6765 | 70.0541 | 38.3192 | 0.99761 | 99.0428 | 410.6456 | 366.329 | 72.7753 | 689.7694 | 1.9945 | 449.4187 | 33.6442 | 46.7057 | 38.4612 | 52.3436 | 11.9891 | 109.4242 | 30.3826 | 8.4139 | 98.1461 | 38.2256 | 25.5 | 29.4118 | 59 | 31 | 0.99998 | 70.1961 | 100 | 8040 | 32.549 | 108.1619 | 36.0046 | 0 | 20.375 | 0 | 40.152 | 33.1094
10/1/2020 15:31:26.0 | 142.6488 | 524 | 36 | 2499.8704 | 128.6846 | 58.1987 | 71.8043 | 30.3539 | 31.8314 | 0.0523 | 107.0349 | 11.3967 | 69.4196 | 69.9359 | 38.3515 | 0.96822 | 99.0445 | 410.4489 | 366.0192 | 72.7384 | 689.6528 | 1.9699 | 451.765 | 33.6875 | 46.7708 | 38.4156 | 52.2547 | 11.9914 | 109.4259 | 30.7103 | 8.3185 | 98.188 | 38.2324 | 25.5 | 29.0196 | 59 | 31 | 1.0013 | 70.1961 | 96 | 8240 | 32.549 | 108.8104 | 36.1572 | 0 | 20.25 | 0 | 40.2283 | 33.1094
10/1/2020 15:31:27.0 | 142.6491 | 525 | 36 | 2500.1219 | 128.7013 | 58.2235 | 71.8298 | 30.3588 | 31.8256 | 0.05117 | 107.0436 | 11.4045 | 69.5623 | 70.4342 | 38.3695 | 0.98978 | 99.0428 | 410.1398 | 365.9347 | 72.7753 | 689.6776 | 1.9482 | 448.888 | 33.6974 | 46.8092 | 38.4477 | 52.2925 | 12.0028 | 108.7799 | 30.6968 | 8.3353 | 98.2216 | 38.3163 | 25.5 | 29.0196 | 59 | 31 | 1.001 | 70.1961 | 100 | 8140 | 32.549 | 107.8415 | 36.0779 | 0 | 20.25 | 0 | 40.2924 | 33.1094
10/1/2020 15:31:28.0 | 142.6493 | 526 | 36 | 2499.8433 | 128.7093 | 58.2469 | 71.861 | 30.3267 | 31.8275 | 0.04846 | 107.0611 | 11.4093 | 69.6194 | 70.4193 | 38.4018 | 0.99352 | 99.0445 | 410.477 | 366.667 | 72.8941 | 689.7799 | 1.951 | 450.3405 | 33.6949 | 46.7775 | 38.4748 | 52.5678 | 12.0119 | 108.9497 | 30.6647 | 8.2811 | 98.1964 | 38.4473 | 25.5 | 29.4118 | 59 | 31 | 0.99791 | 70.1961 | 100 | 7870 | 32.549 | 107.5211 | 36.1237 | 0.0625 | 20.1875 | 0 | 40.1703 | 33.1094
10/1/2020 15:31:29.0 | 142.6496 | 527 | 36 | 2499.256 | 128.6533 | 58.2352 | 71.8898 | 30.3316 | 31.8417 | 0.05017 | 107.0436 | 11.4083 | 69.5052 | 69.8592 | 38.4264 | 0.9871 | 99.0445 | 410.0274 | 365.315 | 72.8444 | 689.7694 | 1.9548 | 450.1729 | 33.6702 | 47.0363 | 38.5136 | 52.5678 | 12.0066 | 109.566 | 30.6124 | 8.3224 | 98.2216 | 38.3297 | 25.5 | 29.4118 | 59 | 31 | 1.0023 | 70.1961 | 96 | 8070 | 32.549 | 108.49 | 36.2732 | 0 | 20.1875 | 0 | 40.033 | 33.1094
10/1/2020 15:31:30.0 | 142.6499 | 528 | 36 | 2500.0356 | 128.6378 | 58.2899 | 71.9398 | 30.3576 | 31.8256 | 0.05131 | 107.0087 | 11.4113 | 69.3911 | 70.1689 | 38.4544 | 0.98728 | 99.0428 | 408.5661 | 364.5827 | 72.9246 | 689.8296 | 1.9488 | 448.1898 | 33.679 | 46.8092 | 38.4341 | 52.3436 | 11.9997 | 109.3402 | 30.592 | 8.3185 | 98.23 | 38.3028 | 25.5 | 29.0196 | 59 | 31 | 1.0001 | 70.1961 | 100 | 7870 | 32.549 | 107.8415 | 36.261 | 0 | 20.3125 | 0 | 39.8132 | 33.1094
10/1/2020 15:31:31.0 | 142.6502 | 529 | 36 | 2501.1827 | 128.7807 | 58.3545 | 71.991 | 30.3562 | 31.8248 | 0.04904 | 107.0174 | 11.42 | 69.5338 | 70.3613 | 38.4696 | 1.0003 | 99.0428 | 409.5777 | 365.2587 | 72.931 | 690.0184 | 1.961 | 450.3963 | 33.7307 | 46.7641 | 38.5203 | 52.6568 | 11.9952 | 109.5082 | 30.5988 | 8.2927 | 98.2635 | 38.3365 | 25.5 | 29.0196 | 59 | 31 | 1.0028 | 70.1961 | 100 | 8040 | 32.549 | 107.8415 | 36.1877 | 0.0625 | 20.5 | 0 | 39.8926 | 33.1094
10/1/2020 15:31:32.0 | 142.6504 | 530 | 36 | 2501.1299 | 128.7659 | 58.3514 | 72.0219 | 30.3462 | 31.8135 | 0.0478 | 106.9826 | 11.4171 | 69.5909 | 70.3762 | 38.4822 | 0.9814 | 99.0445 | 408.7066 | 364.47 | 73.0369 | 690.0891 | 1.9606 | 449.9494 | 33.7267 | 46.6155 | 38.4544 | 52.6123 | 11.9845 | 109.2298 | 30.6579 | 8.3649 | 98.2887 | 38.4791 | 25.5 | 29.0196 | 59 | 31 | 1.0009 | 70.1961 | 96 | 8210 | 32.549 | 108.49 | 36.3251 | 0.0625 | 20.625 | 0 | 39.8804 | 33.1094
10/1/2020 15:31:33.0 | 142.6507 | 531 | 36 | 2499.1564 | 128.7532 | 58.3347 | 72.0548 | 30.3712 | 31.798 | 0.04946 | 106.9738 | 11.419 | 69.7907 | 69.9742 | 38.4954 | 0.99655 | 99.0433 | 408.3132 | 364.47 | 72.931 | 690.1455 | 1.977 | 448.8322 | 33.6948 | 46.7641 | 38.5271 | 52.6057 | 12.0157 | 109.3127 | 30.8082 | 8.3623 | 98.2803 | 38.3952 | 25.5 | 29.0196 | 59 | 31 | 0.99883 | 70.1961 | 100 | 8190 | 32.549 | 107.8415 | 36.2335 | 0.0625 | 20.6875 | 0 | 39.9994 | 33.1094
10/1/2020 15:31:34.0 | 142.651 | 532 | 36 | 2501.4485 | 128.4509 | 58.3505 | 72.0981 | 30.3512 | 31.8043 | 0.04862 | 107 | 11.4268 | 69.4767 | 70.0708 | 38.4999 | 0.96662 | 99.045 | 408.6785 | 364.132 | 72.9614 | 690.211 | 1.9869 | 447.7149 | 33.6461 | 46.6405 | 38.4544 | 52.4326 | 11.9959 | 109.4825 | 30.6308 | 8.3636 | 98.3306 | 38.5832 | 25.5 | 29.0196 | 59 | 31 | 0.9973 | 70.1961 | 100 | 7850 | 32.549 | 107.8415 | 36.2793 | 0.0625 | 20.0625 | 0 | 39.7675 | 33.1094
10/1/2020 15:31:35.0 | 142.6513 | 533 | 36 | 2500.1173 | 128.6716 | 58.3623 | 72.1248 | 30.3607 | 31.7876 | 0.04774 | 106.9564 | 11.418 | 69.5909 | 70.7513 | 38.5135 | 0.99708 | 99.0433 | 408.1165 | 364.4982 | 73.0867 | 690.1599 | 1.9697 | 449.8936 | 33.6868 | 46.7708 | 38.4409 | 52.6634 | 11.9937 | 109.1727 | 30.6056 | 8.3752 | 98.2719 | 38.5177 | 25.5 | 29.0196 | 59 | 31 | 1.0015 | 70.1961 | 96 | 8120 | 32.549 | 108.8104 | 36.2915 | 0.125 | 19.8125 | 0 | 39.9689 | 33.1094
10/1/2020 15:31:36.0 | 142.6516 | 534 | 36 | 2499.5468 | 128.8013 | 58.4386 | 72.1602 | 30.3496 | 31.7995 | 0.05042 | 106.9476 | 11.4258 | 69.3911 | 70.3679 | 38.5435 | 0.97784 | 99.0462 | 407.7511 | 363.8504 | 73.1171 | 690.0079 | 1.9858 | 448.2736 | 33.7153 | 46.699 | 38.4021 | 52.5414 | 12.0028 | 109.4556 | 30.5853 | 8.3572 | 98.2216 | 38.4791 | 25.5 | 29.0196 | 59 | 31 | 1.002 | 70.1961 | 100 | 7850 | 32.549 | 108.1619 | 36.3098 | 0.0625 | 20.25 | 0 | 40.0055 | 33.0156
10/1/2020 15:31:37.0 | 142.6518 | 535 | 36 | 2498.7169 | 128.7557 | 58.4621 | 72.2025 | 30.3372 | 31.7902 | 0.05077 | 106.9215 | 11.4132 | 69.3911 | 70.0691 | 38.5736 | 0.99085 | 99.0445 | 407.723 | 363.456 | 73.0738 | 690.0944 | 1.9708 | 450.5081 | 33.6914 | 46.861 | 38.5136 | 52.548 | 12.0028 | 109.566 | 30.592 | 8.3701 | 98.23 | 38.5379 | 25.5 | 29.0196 | 59 | 31 | 1.0028 | 70.1961 | 100 | 8040 | 32.549 | 108.1619 | 36.1603 | 0.0625 | 19.9375 | 0 | 40.1581 | 33.1094
10/1/2020 15:31:38.0 | 142.6521 | 536 | 36 | 2500.6729 | 128.4247 | 58.4864 | 72.2249 | 30.347 | 31.7998 | 0.05029 | 106.9127 | 11.4142 | 69.4481 | 69.0285 | 38.6011 | 0.99102 | 99.045 | 408.1727 | 363.8222 | 73.0738 | 690.1298 | 1.9612 | 452.2677 | 33.6287 | 46.6021 | 38.5592 | 52.7523 | 12.0088 | 109.5665 | 30.5397 | 8.3224 | 98.1796 | 38.5311 | 25.5 | 29.0196 | 59 | 31 | 1.0025 | 70.1961 | 96 | 8210 | 32.549 | 109.1309 | 36.3373 | 0.125 | 18.625 | 0 | 40.5731 | 33.1094
10/1/2020 15:31:39.0 | 142.6524 | 537 | 36 | 2498.1904 | 128.5142 | 58.5224 | 72.2701 | 30.3443 | 31.7894 | 0.04941 | 106.9302 | 11.42 | 69.6194 | 69.4493 | 38.629 | 0.98568 | 99.0445 | 407.5544 | 363.3152 | 73.2294 | 690.1757 | 1.938 | 450.2846 | 33.6199 | 46.7124 | 38.5136 | 52.81 | 11.9891 | 109.0897 | 30.6512 | 8.3108 | 97.9951 | 38.5899 | 25.5 | 28.6274 | 59 | 31 | 0.99919 | 69.8039 | 100 | 8140 | 32.549 | 108.1619 | 36.2579 | 0.1875 | 18.8125 | 0 | 40.9943 | 33.1094
10/1/2020 15:31:40.0 | 142.6527 | 538 | 36 | 2499.4404 | 128.5101 | 58.5827 | 72.3108 | 30.3393 | 31.7864 | 0.04846 | 106.9651 | 11.4287 | 69.5052 | 69.6303 | 38.6502 | 0.99922 | 99.0439 | 407.2453 | 362.8364 | 73.4716 | 690.0485 | 1.9366 | 448.6646 | 33.6356 | 46.4985 | 38.4544 | 52.7523 | 11.9921 | 109.4814 | 31.1155 | 8.2901 | 97.9783 | 38.5832 | 25.5 | 29.0196 | 59 | 31 | 0.99831 | 70.1961 | 100 | 7850 | 32.549 | 107.8415 | 36.145 | 0 | 19.3125 | 0 | 40.6219 | 33.1094
10/1/2020 15:31:41.0 | 142.6529 | 539 | 36 | 2500.4708 | 128.5286 | 58.6051 | 72.3742 | 30.3473 | 31.7959 | 0.04708 | 107.0174 | 11.4336 | 69.334 | 70.1124 | 38.6564 | 1.0195 | 99.0439 | 407.3015 | 363.3434 | 73.316 | 690.0944 | 1.9508 | 449.9774 | 33.6536 | 46.6472 | 38.5659 | 52.7968 | 12.0111 | 109.1732 | 30.5329 | 8.2979 | 98.0203 | 38.6419 | 25.5 | 29.0196 | 59 | 31 | 0.99937 | 70.1961 | 96 | 8190 | 32.549 | 108.8104 | 36.1359 | 0.0625 | 19.125 | 0 | 40.6891 | 33.1094
10/1/2020 15:31:42.0 | 142.6532 | 540 | 36 | 2498.3451 | 128.552 | 58.6216 | 72.4283 | 30.3412 | 31.7955 | 0.04994 | 107 | 11.4549 | 69.3625 | 69.9209 | 38.674 | 0.99227 | 99.045 | 407.3858 | 362.9772 | 73.3722 | 690.1102 | 1.9488 | 449.1674 | 33.6337 | 46.8092 | 38.6386 | 52.9055 | 12.0058 | 109.6225 | 30.4349 | 8.3185 | 98.0538 | 38.7141 | 25.5 | 29.0196 | 59 | 31 | 1.003 | 70.1961 | 100 | 7820 | 32.549 | 108.1619 | 36.1145 | 0.0625 | 19.8125 | 0 | 40.8112 | 33.1094
10/1/2020 15:31:43.0 | 142.6535 | 541 | 36 | 2499.7069 | 128.4345 | 58.6373 | 72.4829 | 30.3394 | 31.7968 | 0.05035 | 107.0436 | 11.4607 | 69.5338 | 70.3348 | 38.7089 | 0.99797 | 99.045 | 407.1329 | 362.8082 | 73.3529 | 690.1561 | 1.9774 | 447.1842 | 33.6184 | 46.7373 | 38.6454 | 52.8347 | 12.0172 | 109.6506 | 30.7288 | 8.294 | 98.079 | 38.7208 | 25.5 | 29.0196 | 59 | 31 | 1.0018 | 70.1961 | 100 | 8040 | 32.549 | 108.1619 | 36.0992 | 0 | 20.3125 | 0 | 40.2252 | 33.1094
10/1/2020 15:31:44.0 | 142.6538 | 542 | 36 | 2500.5807 | 128.416 | 58.6645 | 72.5303 | 30.3532 | 31.7961 | 0.0492 | 107.0262 | 11.4656 | 69.5338 | 70.4855 | 38.7344 | 0.98425 | 99.0456 | 406.7114 | 362.4421 | 73.316 | 690.0026 | 1.971 | 449.5863 | 33.6253 | 46.8025 | 38.4477 | 52.7457 | 12.0111 | 109.399 | 30.6376 | 8.2785 | 98.2132 | 38.6805 | 25.5 | 29.0196 | 59 | 31 | 1.0054 | 70.1961 | 96 | 8210 | 32.549 | 109.1309 | 36.1542 | 0 | 20.1875 | 0 | 40.3503 | 33.1094
10/1/2020 15:31:45.0 | 142.6541 | 543 | 36 | 2499.8848 | 128.44 | 58.6904 | 72.5652 | 30.3444 | 31.7911 | 0.04773 | 106.9564 | 11.4627 | 69.5623 | 70.1522 | 38.7612 | 0.99156 | 99.0473 | 405.7278 | 361.9351 | 73.5968 | 690.1704 | 1.9838 | 451.346 | 33.6226 | 46.7842 | 38.5592 | 52.983 | 11.9861 | 109.7088 | 30.7239 | 8.361 | 98.2719 | 38.6872 | 25.5 | 29.0196 | 59 | 31 | 0.99834 | 70.1961 | 101 | 8160 | 32.549 | 108.1619 | 36.1572 | 0 | 20.4375 | 0 | 40.2557 | 33.1094
10/1/2020 15:31:46.0 | 142.6543 | 544 | 36 | 2500.384 | 128.6467 | 58.7291 | 72.6149 | 30.3316 | 31.8036 | 0.04599 | 107.0349 | 11.4656 | 69.5052 | 70.4557 | 38.7929 | 0.99583 | 99.049 | 406.4023 | 362.0759 | 73.6881 | 690.4299 | 2.008 | 448.5808 | 33.6855 | 47.0345 | 38.5795 | 52.8725 | 11.999 | 109.5145 | 30.7152 | 8.3494 | 98.3725 | 38.7594 | 26 | 29.0196 | 59 | 31 | 1.0003 | 70.1961 | 100 | 7800 | 32.549 | 108.1619 | 36.0474 | 0 | 20.5625 | 0 | 40.0024 | 33.1094
10/1/2020 15:31:47.0 | 142.6546 | 545 | 36 | 2499.4296 | 128.7585 | 58.7507 | 72.674 | 30.3522 | 31.8007 | 0.04576 | 107.0174 | 11.4685 | 69.7907 | 69.3233 | 38.8066 | 0.99085 | 99.0462 | 406.2056 | 361.4844 | 73.3482 | 690.3735 | 2.0421 | 450.7315 | 33.7013 | 46.836 | 38.5068 | 53.1362 | 11.9883 | 109.5396 | 30.6715 | 8.3275 | 98.3474 | 38.8952 | 25.5 | 29.4118 | 59 | 31 | 1.0009 | 70.1961 | 96 | 8190 | 32.549 | 108.8104 | 36.023 | 0 | 19.6875 | 0 | 40.1642 | 33.1094
10/1/2020 15:31:48.0 | 142.6549 | 546 | 36 | 2500.7313 | 128.5431 | 58.7917 | 72.7083 | 30.338 | 31.7961 | 0.04794 | 107.0436 | 11.4714 | 69.5338 | 69.8575 | 38.8348 | 0.98586 | 99.045 | 404.9691 | 360.7521 | 73.3833 | 690.4036 | 2.0162 | 449.6981 | 33.6615 | 46.8208 | 38.4933 | 52.8659 | 12.0066 | 108.9783 | 30.8655 | 8.2837 | 98.2887 | 38.8298 | 25.5 | 29.0196 | 59 | 31 | 1.0005 | 70.1961 | 101 | 7820 | 32.549 | 107.8415 | 36.0992 | 0 | 20.0625 | 0 | 40.0391 | 33.1094
10/1/2020 15:31:49.0 | 142.6552 | 547 | 36 | 2500.1483 | 128.4556 | 58.814 | 72.7509 | 30.3436 | 31.8092 | 0.04825 | 107.0262 | 11.4801 | 69.4196 | 69.6169 | 38.8676 | 0.99031 | 99.0456 | 405.5311 | 361.1464 | 73.4284 | 690.5466 | 1.9929 | 448.6367 | 33.6309 | 46.8677 | 38.5203 | 52.9121 | 11.9914 | 109.343 | 30.5465 | 8.3301 | 98.2383 | 38.8567 | 25.5 | 29.0196 | 59 | 31 | 0.99846 | 70.1961 | 100 | 8070 | 32.549 | 108.1619 | 36.0504 | 0 | 20.125 | 0 | 39.6606 | 33.1094
10/1/2020 15:31:50.0 | 142.6554 | 548 | 36 | 2499.4335 | 128.4376 | 58.8651 | 72.8041 | 30.3285 | 31.8317 | 0.04773 | 107.0174 | 11.4772 | 69.7336 | 70.8715 | 38.8898 | 0.99085 | 99.045 | 405.0253 | 360.7239 | 73.7266 | 690.6684 | 1.9865 | 451.0388 | 33.6176 | 46.8159 | 38.6251 | 53.1163 | 12.0073 | 109.4265 | 30.8606 | 8.3559 | 98.2467 | 38.8567 | 25.5 | 29.0196 | 59 | 31 | 1.0028 | 70.1961 | 96 | 8240 | 32.549 | 108.8104 | 36.0413 | 0 | 20.1875 | 0 | 39.7827 | 33.1094
10/1/2020 15:31:51.0 | 142.6557 | 549 | 36 | 2498.8768 | 128.5171 | 58.9282 | 72.8465 | 30.334 | 31.8356 | 0.04687 | 107.0611 | 11.4714 | 69.8192 | 70.1689 | 38.9236 | 0.9912 | 99.0445 | 404.379 | 359.9634 | 73.3529 | 690.7903 | 1.9885 | 449.8377 | 33.6316 | 46.7373 | 38.7298 | 52.8857 | 12.0005 | 109.3419 | 30.7288 | 8.3133 | 98.2803 | 38.9087 | 25.5 | 29.0196 | 59 | 31 | 0.99995 | 70.1961 | 100 | 8140 | 32.549 | 107.8415 | 36.1176 | 0 | 20.375 | 0 | 39.7034 | 33.1094
10/1/2020 15:31:52.0 | 142.656 | 550 | 36 | 2499.4989 | 128.4894 | 58.942 | 72.8769 | 30.3168 | 31.8476 | 0.04691 | 107.0611 | 11.4636 | 69.5623 | 69.7005 | 38.9547 | 0.98889 | 99.0439 | 404.1823 | 359.5128 | 73.6337 | 690.8926 | 1.9936 | 448.5249 | 33.6327 | 46.9779 | 38.6522 | 53.225 | 11.9807 | 109.2012 | 30.4485 | 8.3636 | 98.3138 | 38.8836 | 25.5 | 29.0196 | 60 | 31 | 1.0026 | 70.1961 | 100 | 7770 | 32.549 | 107.8415 | 36.1114 | 0.0625 | 20.1875 | 0 | 40.3229 | 33.1094
10/1/2020 15:31:53.0 | 142.6563 | 551 | 36 | 2500.692 | 128.3991 | 58.942 | 72.9046 | 30.3221 | 31.8431 | 0.04621 | 107.0611 | 11.4665 | 69.7621 | 70.4888 | 38.9739 | 0.96751 | 99.0462 | 405.3063 | 360.3859 | 73.5904 | 690.7903 | 1.9838 | 449.1394 | 33.6225 | 46.7775 | 38.5203 | 53.2827 | 11.9982 | 109.6237 | 30.6647 | 8.3224 | 98.297 | 39.0647 | 25.5 | 29.0196 | 60 | 31 | 0.99998 | 70.1961 | 96 | 8160 | 32.549 | 108.8104 | 36.087 | 0 | 19.1875 | 0 | 40.6616 | 33.1094
10/1/2020 15:31:54.0 | 142.6566 | 552 | 36 | 2499.9677 | 128.5147 | 59.0297 | 72.93 | 30.3073 | 31.8469 | 0.04553 | 107.0262 | 11.4724 | 69.4767 | 69.9292 | 38.9961 | 0.99797 | 99.0467 | 404.2104 | 359.5128 | 73.4781 | 690.831 | 1.9816 | 448.9439 | 33.6441 | 47.023 | 38.5203 | 53.2695 | 12.024 | 109.9604 | 30.4417 | 8.3275 | 98.2216 | 38.7527 | 25.5 | 29.0196 | 60 | 31 | 1.0023 | 69.8039 | 100 | 7940 | 32.549 | 108.49 | 35.9833 | 0 | 19.9375 | 0 | 40.86 | 33.1094
10/1/2020 15:31:55.0 | 142.6568 | 553 | 36 | 2501.2283 | 128.5708 | 59.0448 | 72.9569 | 30.3263 | 31.8414 | 0.04763 | 107.0698 | 11.4733 | 69.705 | 69.5029 | 39.0102 | 1.004 | 99.0462 | 404.7162 | 360.3578 | 73.8132 | 690.7497 | 1.9816 | 448.078 | 33.6795 | 47.1648 | 38.5727 | 53.1542 | 12.0005 | 109.5116 | 30.4281 | 8.3636 | 98.2048 | 39.0127 | 25.5 | 29.0196 | 60 | 31 | 0.99956 | 70.1961 | 100 | 8020 | 32.549 | 108.1619 | 35.9497 | 0 | 20.0625 | 0 | 40.8905 | 33.1094
10/1/2020 15:31:56.0 | 142.6571 | 554 | 36 | 2501.0528 | 128.6119 | 59.0929 | 73.0062 | 30.3297 | 31.8697 | 0.04605 | 107.0436 | 11.4772 | 69.6194 | 70.1306 | 39.0219 | 0.98069 | 99.0462 | 404.098 | 359.4283 | 73.6898 | 690.7497 | 1.9856 | 450.7874 | 33.6843 | 46.9846 | 38.5203 | 53.4357 | 12.0035 | 109.3716 | 30.6124 | 8.3314 | 98.2216 | 39.0127 | 25.5 | 29.0196 | 60 | 31 | 1.0019 | 70.1961 | 96 | 8190 | 32.549 | 109.1309 | 36.0443 | 0 | 19.5625 | 0 | 40.7562 | 33.1094
10/1/2020 15:31:57.0 | 142.6574 | 555 | 36 | 2499.7885 | 128.7718 | 59.0986 | 73.0549 | 30.3347 | 31.8715 | 0.04514 | 107.0873 | 11.4694 | 69.7621 | 69.8709 | 39.0275 | 0.97659 | 99.0462 | 403.5922 | 359.2875 | 73.895 | 690.679 | 1.9801 | 450.2008 | 33.7094 | 47.0948 | 38.6386 | 53.3913 | 11.98 | 109.5677 | 30.6192 | 8.2979 | 98.1796 | 39.0781 | 25.5 | 28.6274 | 60 | 31 | 1.0001 | 69.8039 | 100 | 8140 | 32.549 | 108.1619 | 35.9406 | 0 | 19.5 | 0 | 40.802 | 33.1094
10/1/2020 15:31:58.0 | 142.6577 | 556 | 36 | 2501.1732 | 128.7461 | 59.1285 | 73.1153 | 30.3211 | 31.8865 | 0.04743 | 107.0262 | 11.4636 | 69.648 | 70.3116 | 39.0479 | 0.99744 | 99.0462 | 403.4235 | 359.541 | 73.8517 | 690.6947 | 1.9976 | 449.6143 | 33.7246 | 46.8945 | 38.7113 | 53.602 | 11.9769 | 109.4276 | 30.6259 | 8.3249 | 98.1712 | 39.0463 | 25.5 | 29.0196 | 60 | 31 | 1.0004 | 70.1961 | 100 | 7850 | 32.549 | 108.1619 | 35.8704 | 0.0625 | 19.75 | 0 | 40.9607 | 33.1094
10/1/2020 15:31:59.0 | 142.6579 | 557 | 36 | 2500.2039 | 128.5445 | 59.1758 | 73.1853 | 30.3209 | 31.87 | 0.04705 | 107.0262 | 11.4636 | 69.9049 | 69.7974 | 39.0596 | 1.0026 | 98.931 | 404.4633 | 359.0058 | 74.0744 | 690.6632 | 2.0095 | 449.3349 | 33.6534 | 46.9194 | 38.6183 | 53.3205 | 12.0066 | 109.3684 | 30.6512 | 8.3095 | 98.2132 | 39.1099 | 25.5 | 29.0196 | 60 | 31 | 0.99696 | 70.1961 | 96 | 8040 | 32.549 | 108.8104 | 35.8704 | 0 | 20.125 | 0 | 40.8447 | 33.1094
10/1/2020 15:32:00.0 | 142.6582 | 558 | 36 | 2501.1529 | 128.5832 | 59.2268 | 73.2331 | 30.3315 | 31.8772 | 0.04612 | 107.0349 | 11.4578 | 69.5909 | 69.466 | 39.0809 | 0.97695 | 98.9396 | 403.6202 | 358.5551 | 73.8693 | 690.7956 | 2.0058 | 447.8825 | 33.6785 | 46.8092 | 38.6318 | 53.3649 | 11.9937 | 108.9569 | 30.592 | 8.343 | 98.2132 | 39.0714 | 25.5 | 29.4118 | 60 | 31 | 1.0078 | 70.1961 | 100 | 7820 | 32.549 | 107.8415 | 35.9436 | 0.0625 | 19.125 | 0 | 41.098 | 33.1094
10/1/2020 15:32:01.0 | 142.6585 | 559 | 36 | 2499.9582 | 128.7193 | 59.2382 | 73.2701 | 30.3154 | 31.8831 | 0.04913 | 107.0349 | 11.451 | 69.1912 | 69.7457 | 39.1014 | 1.0047 | 99.0467 | 403.0582 | 358.1327 | 73.8324 | 690.7143 | 1.9993 | 449.9215 | 33.6978 | 46.9261 | 38.6318 | 53.3781 | 11.9929 | 109.4842 | 30.6056 | 8.3198 | 98.188 | 39.2273 | 25.5 | 29.0196 | 60 | 31 | 1.0002 | 70.1961 | 100 | 8040 | 32.549 | 107.8415 | 35.9314 | 0.0625 | 20.4375 | 0 | 41.0309 | 33.1094
10/1/2020 15:32:02.0 | 142.6588 | 560 | 36 | 2499.7631 | 128.6036 | 59.2371 | 73.3014 | 30.2973 | 31.8973 | 0.0483 | 106.9651 | 11.4627 | 69.5338 | 69.8375 | 39.1364 | 0.99352 | 99.0479 | 403.002 | 357.7102 | 74.0312 | 690.6579 | 1.9985 | 450.927 | 33.6643 | 46.8226 | 38.6115 | 53.5312 | 11.9944 | 109.3733 | 30.7627 | 8.3675 | 98.2551 | 39.2591 | 25.5 | 29.0196 | 60 | 31 | 1.0013 | 70.1961 | 96 | 8190 | 32.549 | 108.8104 | 35.9772 | 0.125 | 20.375 | 0 | 40.8875 | 33.1094
10/1/2020 15:32:03.0 | 142.6591 | 561 | 36 | 2502.6282 | 128.6309 | 59.2956 | 73.3265 | 30.2965 | 31.8956 | 0.04618 | 106.9738 | 11.4617 | 69.7336 | 70.0991 | 39.1605 | 0.99815 | 99.045 | 402.8615 | 358.02 | 74.137 | 690.7339 | 2.0091 | 448.7205 | 33.71 | 46.9328 | 38.6048 | 53.5378 | 11.9959 | 109.0623 | 30.56 | 8.3198 | 98.3306 | 39.2004 | 25.5 | 29.0196 | 60 | 31 | 1.0002 | 69.8039 | 100 | 8140 | 32.549 | 107.8415 | 36.0596 | 0.0625 | 20.1875 | 0 | 41.0004 | 33.1094
10/1/2020 15:32:04.0 | 142.6593 | 562 | 36 | 2498.5411 | 129.0472 | 59.3589 | 73.3598 | 30.3038 | 31.9072 | 0.04836 | 106.9913 | 11.4646 | 69.648 | 70.0458 | 39.1788 | 0.98069 | 99.045 | 401.7094 | 356.668 | 74.1434 | 690.7745 | 2.0095 | 450.145 | 33.7659 | 46.7325 | 38.6048 | 53.8504 | 12.0142 | 108.9503 | 30.6192 | 8.3456 | 98.2803 | 39.2524 | 25.5 | 29.4118 | 60 | 31 | 0.99846 | 70.1961 | 100 | 7850 | 32.549 | 107.8415 | 35.9863 | 0.0625 | 20.625 | 0 | 41.1865 | 33.0156
10/1/2020 15:32:05.0 | 142.6596 | 563 | 36 | 2502.5357 | 128.6603 | 59.3815 | 73.4144 | 30.3045 | 31.8993 | 0.0467 | 107 | 11.4607 | 69.4767 | 69.6988 | 39.1797 | 0.99494 | 99.045 | 401.878 | 357.3722 | 74.1177 | 690.9476 | 1.9967 | 449.9494 | 33.7177 | 47.068 | 38.6707 | 53.722 | 12.0035 | 109.1463 | 30.7491 | 8.2708 | 98.3138 | 39.3178 | 25.5 | 29.4118 | 60 | 31 | 0.99907 | 69.8039 | 96 | 8020 | 32.549 | 108.8104 | 36.1023 | 0.0625 | 20.4375 | 0 | 40.8356 | 33.0156
10/1/2020 15:32:06.0 | 142.6599 | 564 | 36 | 2500.8447 | 129.061 | 59.4007 | 73.4463 | 30.2965 | 31.8946 | 0.0474 | 107.0087 | 11.4665 | 69.6194 | 69.6303 | 39.1945 | 0.9953 | 99.045 | 401.5688 | 356.6962 | 74.1305 | 690.9122 | 2.0111 | 447.6311 | 33.8001 | 47.0814 | 38.6251 | 53.6332 | 11.9594 | 109.2864 | 30.5532 | 8.3481 | 98.339 | 39.2206 | 25.5 | 29.4118 | 60 | 31 | 1.0013 | 70.1961 | 101 | 7800 | 32.549 | 107.8415 | 36.142 | 0.0625 | 20.1875 | 0 | 41.1865 | 33.1094
10/1/2020 15:32:07.0 | 142.6602 | 565 | 36 | 2500.0217 | 129.1328 | 59.4513 | 73.5105 | 30.3052 | 31.9056 | 0.04787 | 107 | 11.4617 | 69.8192 | 69.5934 | 39.212 | 0.9937 | 99.0439 | 402.3276 | 357.1468 | 74.1305 | 691.1259 | 2.0215 | 450.117 | 33.8047 | 46.9779 | 38.5863 | 53.6842 | 11.9503 | 109.2292 | 30.4485 | 8.3739 | 98.339 | 39.338 | 25.5 | 29.0196 | 60 | 31 | 1.0031 | 70.1961 | 101 | 8040 | 32.549 | 107.8415 | 36.1969 | 0.125 | 20.4375 | 0 | 41.2201 | 33.0156
10/1/2020 15:32:08.0 | 142.6604 | 566 | 36 | 2498.4468 | 128.9753 | 59.4927 | 73.5397 | 30.2872 | 31.9274 | 0.04719 | 107.0436 | 11.4578 | 69.7907 | 69.7206 | 39.2374 | 0.97214 | 99.0462 | 400.9787 | 356.4145 | 74.1241 | 691.1101 | 2.0191 | 450.117 | 33.7409 | 46.9712 | 38.723 | 53.9836 | 11.9899 | 109.1755 | 30.6512 | 8.361 | 98.3558 | 39.2659 | 25.5 | 29.4118 | 60 | 31 | 1.0001 | 70.1961 | 96 | 8240 | 32.549 | 108.8104 | 36.2152 | 0.0625 | 20.375 | 0 | 40.8569 | 33.1094
10/1/2020 15:32:09.0 | 142.6607 | 567 | 36 | 2500.1247 | 128.6257 | 59.5264 | 73.5891 | 30.3007 | 31.8939 | 0.04955 | 107.0349 | 11.4685 | 69.9049 | 69.4795 | 39.2672 | 1.0038 | 99.0462 | 401.7375 | 356.4427 | 74.2042 | 691.1507 | 2.0128 | 448.6925 | 33.676 | 46.7958 | 38.6183 | 53.4027 | 12.0202 | 108.9794 | 30.5785 | 8.3572 | 98.3558 | 39.2659 | 25.5 | 29.0196 | 60 | 31 | 1.0017 | 70.1961 | 100 | 8140 | 32.549 | 107.8415 | 36.2884 | 0.0625 | 20.25 | 0 | 40.3931 | 33.0156
10/1/2020 15:32:10.0 | 142.661 | 568 | 36 | 2499.6602 | 128.7106 | 59.5826 | 73.6288 | 30.2909 | 31.9018 | 0.04942 | 107.0698 | 11.4549 | 69.5052 | 69.1179 | 39.3092 | 0.99352 | 99.0462 | 400.9787 | 355.9357 | 74.3725 | 691.232 | 2.0184 | 449.7819 | 33.6907 | 46.8677 | 38.723 | 53.8816 | 12.0096 | 109.0634 | 30.8082 | 8.3378 | 98.3222 | 39.3178 | 25.5 | 29.4118 | 60 | 31 | 0.99815 | 69.8039 | 100 | 7850 | 32.549 | 107.8415 | 36.0748 | 0 | 20.125 | 0 | 40.4419 | 33.1094
10/1/2020 15:32:11.0 | 142.6613 | 569 | 36 | 2499.7364 | 128.7107 | 59.5931 | 73.6681 | 30.3 | 31.8985 | 0.04951 | 107.096 | 11.4636 | 69.8192 | 69.8175 | 39.3341 | 0.99334 | 99.045 | 400.7539 | 355.4005 | 74.286 | 691.3802 | 2.0146 | 449.4467 | 33.6919 | 46.8811 | 38.7569 | 53.9458 | 11.9906 | 109.3424 | 30.7171 | 8.3082 | 98.2887 | 39.3514 | 25.5 | 29.0196 | 60 | 31 | 0.99828 | 70.1961 | 96 | 8040 | 32.549 | 108.49 | 36.2915 | 0 | 20.25 | 0 | 40.2893 | 33.0156
10/1/2020 15:32:12.0 | 142.6616 | 570 | 36 | 2497.864 | 128.8684 | 59.6318 | 73.7271 | 30.2924 | 31.9078 | 0.05042 | 107.0873 | 11.4724 | 69.7336 | 69.6855 | 39.3675 | 0.99102 | 99.0445 | 400.5291 | 355.5132 | 74.3725 | 691.3238 | 2.0117 | 447.4356 | 33.7099 | 46.8159 | 38.6318 | 53.7286 | 11.9845 | 109.1178 | 30.7035 | 8.2901 | 98.3054 | 39.3313 | 25.5 | 29.4118 | 60 | 31 | 1.0044 | 70.1961 | 100 | 7800 | 32.549 | 107.8415 | 36.3007 | 0 | 19.9375 | 0 | 40.1031 | 33.1094
10/1/2020 15:32:13.0 | 142.6618 | 571 | 36 | 2502.0217 | 128.5514 | 59.6242 | 73.7515 | 30.2802 | 31.9102 | 0.04999 | 107.0349 | 11.4724 | 69.7336 | 70.4093 | 39.3904 | 0.9896 | 99.0462 | 400.7258 | 355.4005 | 74.5279 | 691.3133 | 2.0204 | 450.8433 | 33.6802 | 46.9779 | 38.6707 | 53.8372 | 11.9876 | 109.3996 | 30.5532 | 8.3314 | 98.3222 | 39.5257 | 25.5 | 29.0196 | 60 | 31 | 1.0014 | 70.1961 | 100 | 8090 | 32.549 | 108.1619 | 36.3129 | 0 | 20.3125 | 0 | 39.7125 | 33.0156
10/1/2020 15:32:14.0 | 142.6621 | 572 | 36 | 2497.922 | 128.8076 | 59.6108 | 73.794 | 30.2812 | 31.9205 | 0.04834 | 107.0349 | 11.4753 | 69.5052 | 70.2552 | 39.4166 | 0.98906 | 99.045 | 398.9554 | 353.8796 | 74.3292 | 691.3238 | 1.9876 | 450.117 | 33.6939 | 46.9779 | 38.6842 | 53.7862 | 12.0058 | 109.4545 | 30.5009 | 8.3584 | 98.3641 | 39.5911 | 25.5 | 29.0196 | 60 | 31 | 1.0029 | 70.1961 | 96 | 8210 | 32.549 | 109.1309 | 36.3129 | 0 | 20.375 | 0 | 39.8376 | 33.1094
10/1/2020 15:32:15.0 | 142.6624 | 573 | 36 | 2501.3022 | 128.6176 | 59.6662 | 73.8481 | 30.2891 | 31.9336 | 0.04976 | 107.0262 | 11.4879 | 69.4481 | 70.0658 | 39.4273 | 1.0053 | 99.0445 | 399.6299 | 354.2739 | 74.2235 | 691.3185 | 1.9996 | 448.4132 | 33.6891 | 47.0747 | 38.6251 | 53.8306 | 12.0164 | 109.3979 | 30.5465 | 8.3004 | 98.4229 | 39.5324 | 25.5 | 29.0196 | 60 | 31 | 1.0016 | 70.1961 | 100 | 8160 | 32.549 | 108.1619 | 36.3403 | 0 | 20.1875 | 0 | 39.7308 | 33.0156
10/1/2020 15:32:16.0 | 142.6627 | 574 | 36 | 2499.857 | 128.871 | 59.7191 | 73.8906 | 30.2807 | 31.9238 | 0.05143 | 107.0262 | 11.4782 | 69.5338 | 69.6436 | 39.4479 | 0.98764 | 99.0439 | 399.9952 | 354.5837 | 74.7696 | 691.3998 | 2.0301 | 449.726 | 33.7385 | 46.8677 | 38.6774 | 53.9326 | 12.0195 | 109.5934 | 30.6512 | 8.3314 | 98.3641 | 39.3765 | 25.5 | 29.0196 | 60 | 31 | 0.99602 | 70.1961 | 100 | 7900 | 32.549 | 108.1619 | 36.2518 | 0.0625 | 20.375 | 0 | 39.8834 | 33.1094
10/1/2020 15:32:17.0 | 142.6629 | 575 | 36 | 2499.1656 | 128.7457 | 59.7635 | 73.9285 | 30.2865 | 31.9329 | 0.05253 | 107.0174 | 11.485 | 69.5623 | 69.1348 | 39.4753 | 0.9994 | 99.0439 | 399.4613 | 354.1049 | 74.5711 | 691.3133 | 2.0361 | 449.9494 | 33.6942 | 46.9712 | 38.6707 | 54.0346 | 11.9891 | 110.0136 | 30.6512 | 8.3456 | 98.339 | 39.5257 | 25.5 | 29.0196 | 60 | 31 | 0.99782 | 69.8039 | 96 | 8040 | 32.549 | 108.8104 | 36.2366 | 0 | 20.25 | 0 | 39.9353 | 33.1094
10/1/2020 15:32:18.0 | 142.6632 | 576 | 36 | 2499.7811 | 128.7451 | 59.7782 | 73.955 | 30.2855 | 31.9367 | 0.05246 | 106.9826 | 11.4811 | 69.5909 | 69.3267 | 39.5109 | 0.99548 | 99.0456 | 399.5455 | 353.9077 | 74.5454 | 691.2832 | 2.0137 | 448.0222 | 33.7053 | 46.9962 | 38.6318 | 53.8042 | 12.0058 | 109.6791 | 30.6764 | 8.303 | 98.3138 | 39.5911 | 25.5 | 29.0196 | 60 | 31 | 0.99998 | 70.1961 | 100 | 7850 | 32.549 | 108.1619 | 36.2793 | 0 | 18.6875 | 0 | 40.2191 | 33.0156
10/1/2020 15:32:19.0 | 142.6635 | 577 | 36 | 2500.6394 | 128.6606 | 59.8049 | 73.9846 | 30.2878 | 31.9441 | 0.05456 | 106.9127 | 11.4859 | 69.7621 | 69.4543 | 39.5341 | 0.99476 | 99.045 | 399.0678 | 353.7951 | 74.7457 | 691.2425 | 1.9776 | 450.2008 | 33.6884 | 46.5838 | 38.7366 | 53.908 | 12.0149 | 109.3144 | 30.7306 | 8.3688 | 98.2467 | 39.643 | 25.5 | 29.0196 | 60 | 31 | 1.0027 | 70.1961 | 100 | 8020 | 32.549 | 108.1619 | 36.142 | 0 | 19.875 | 0 | 40.3992 | 33.0156
10/1/2020 15:32:20.0 | 142.6638 | 578 | 36 | 2499.2998 | 128.8219 | 59.8382 | 74.0457 | 30.2781 | 31.9324 | 0.05423 | 106.9215 | 11.4898 | 69.334 | 70.3497 | 39.5643 | 0.98247 | 99.045 | 398.8711 | 353.5416 | 74.776 | 691.1966 | 1.9763 | 450.4801 | 33.7138 | 47.2366 | 38.7298 | 54.0412 | 11.9937 | 109.2304 | 30.815 | 8.3249 | 98.1712 | 39.5843 | 25.5 | 29.0196 | 60 | 31 | 1.0018 | 70.1961 | 96 | 8240 | 32.549 | 108.8104 | 36.1908 | 0 | 19.9375 | 0 | 40.5243 | 33.0156
10/1/2020 15:32:21.0 | 142.6641 | 579 | 36 | 2498.7342 | 128.8706 | 59.8531 | 74.0752 | 30.2639 | 31.9445 | 0.05355 | 106.8953 | 11.4879 | 69.3911 | 70.1556 | 39.5974 | 0.97196 | 99.045 | 398.3934 | 352.6684 | 74.7696 | 691.1966 | 2.0151 | 448.7205 | 33.724 | 47.0747 | 38.7298 | 54.0855 | 11.9868 | 109.2304 | 30.5465 | 8.3404 | 98.188 | 39.5843 | 25.5 | 29.4118 | 60 | 31 | 0.99916 | 70.1961 | 100 | 8140 | 32.549 | 107.8415 | 36.2091 | 0 | 19.0625 | 0 | 40.4205 | 33.0156
10/1/2020 15:32:22.0 | 142.6643 | 580 | 36 | 2500.6204 | 128.8546 | 59.9065 | 74.1245 | 30.276 | 31.9517 | 0.05717 | 106.904 | 11.4898 | 69.4767 | 69.8942 | 39.6254 | 0.98835 | 99.0428 | 398.0843 | 352.3304 | 74.7825 | 691.156 | 1.992 | 450.3405 | 33.742 | 47.0881 | 38.7298 | 54.0987 | 12.0013 | 109.2001 | 30.9265 | 8.3417 | 98.0874 | 39.6882 | 25.5 | 29.0196 | 60 | 31 | 1.0007 | 70.1961 | 100 | 7870 | 32.549 | 107.8415 | 36.2152 | 0 | 19 | 0 | 41.1469 | 33.0156
10/1/2020 15:32:23.0 | 142.6646 | 581 | 36 | 2499.8057 | 128.909 | 59.8975 | 74.1693 | 30.2791 | 31.9442 | 0.05752 | 106.9302 | 11.4908 | 69.4481 | 70.1772 | 39.6407 | 0.99102 | 99.045 | 398.0843 | 352.5558 | 74.8385 | 691.1718 | 1.9883 | 449.8377 | 33.7467 | 46.5253 | 38.8025 | 54.2582 | 12.002 | 109.1744 | 30.9332 | 8.3211 | 98.0622 | 39.6564 | 25.5 | 29.4118 | 61 | 31 | 0.99953 | 70.1961 | 96 | 8040 | 32.549 | 108.49 | 36.2976 | 0 | 20 | 0 | 41.1865 | 33.0156
10/1/2020 15:32:24.0 | 142.6649 | 582 | 36 | 2498.9862 | 128.6546 | 59.9187 | 74.1948 | 30.2741 | 31.9316 | 0.05674 | 106.9564 | 11.4966 | 69.648 | 70.114 | 39.6509 | 0.99957 | 99.0439 | 397.7752 | 352.3868 | 75.1106 | 691.1154 | 1.9843 | 448.3853 | 33.6653 | 47.0162 | 38.6774 | 54.4866 | 12.0142 | 109.2853 | 30.7491 | 8.3172 | 98.1377 | 39.6882 | 25.5 | 29.0196 | 61 | 31 | 0.99519 | 70.1961 | 100 | 7770 | 32.549 | 107.8415 | 36.3281 | 0 | 19.625 | 0 | 41.1163 | 33.0156
10/1/2020 15:32:25.0 | 142.6652 | 583 | 36 | 2501.2838 | 128.6756 | 59.9596 | 74.2575 | 30.2826 | 31.9371 | 0.05624 | 106.9564 | 11.4879 | 69.4767 | 70.6358 | 39.6575 | 0.99601 | 99.0428 | 397.6909 | 351.9079 | 75.117 | 691.1914 | 1.9748 | 449.9215 | 33.7066 | 46.8159 | 38.6707 | 54.1365 | 12.0111 | 109.3402 | 30.7035 | 8.352 | 98.1712 | 39.6815 | 25.5 | 29.0196 | 61 | 31 | 1.0029 | 70.1961 | 100 | 8040 | 32.549 | 107.8415 | 36.142 | 0.0625 | 19.5 | 0 | 41.275 | 33.0156
10/1/2020 15:32:26.0 | 142.6654 | 584 | 36 | 2492.5561 | 128.7487 | 60.0247 | 74.3417 | 30.2765 | 31.9317 | 0.05827 | 106.9826 | 11.4898 | 69.5909 | 69.7323 | 39.6695 | 1.0204 | 99.0428 | 396.9321 | 351.1193 | 75.0242 | 691.1665 | 1.9812 | 450.8712 | 33.6121 | 47.0296 | 38.7433 | 54.1941 | 11.9853 | 109.4802 | 30.6056 | 8.3507 | 98.2132 | 39.7536 | 25.5 | 29.0196 | 61 | 31 | 1.0012 | 70.1961 | 96 | 8190 | 32.549 | 108.8104 | 36.2793 | 0 | 20.1875 | 0 | 41.214 | 33.0156
10/1/2020 15:32:27.0 | 142.6657 | 585 | 36 | 2498.5213 | 126.7254 | 60.0278 | 74.4007 | 30.2786 | 31.9548 | 0.0672 | 106.9127 | 11.484 | 69.02 | 70.4971 | 39.6819 | 0.99548 | 99.0439 | 397.8876 | 351.6544 | 74.981 | 691.0747 | 1.9745 | 450.3405 | 33.1544 | 47.1916 | 38.6774 | 54.2007 | 11.98 | 109.9856 | 30.6647 | 8.1947 | 97.819 | 39.7402 | 26 | 28.6274 | 61 | 31 | 1.0182 | 69.0196 | 99 | 8090 | 32.549 | 109.1309 | 36.7065 | 0.125 | 19.1875 | 0 | 40.4877 | 33.1094
10/1/2020 15:32:28.0 | 142.666 | 586 | 36 | 2496.5058 | 126.5142 | 60.0621 | 74.4461 | 30.2735 | 31.9423 | 0.0713 | 106.8691 | 11.4811 | 69.3911 | 70.4557 | 39.6886 | 0.99013 | 99.0456 | 397.466 | 351.5699 | 75.0113 | 691.0394 | 1.9712 | 450.8153 | 33.0737 | 47.1715 | 38.8412 | 54.4357 | 12.0225 | 110.0713 | 30.5397 | 8.1883 | 97.5338 | 39.7988 | 25.5 | 28.2353 | 61 | 31 | 1.0031 | 69.0196 | 95 | 8360 | 32.549 | 109.1309 | 36.4288 | 0.1875 | 20.625 | 0 | 39.7614 | 33.0156
10/1/2020 15:32:29.0 | 142.6663 | 587 | 36 | 2500.8243 | 126.4374 | 60.1749 | 74.4974 | 30.282 | 31.9462 | 0.06899 | 106.8429 | 11.4704 | 69.4196 | 70.1622 | 39.7169 | 0.99085 | 99.0433 | 397.2975 | 350.8658 | 75.0802 | 691.0394 | 1.9763 | 451.5974 | 33.114 | 47.1398 | 38.7366 | 54.5064 | 12.0157 | 109.5928 | 30.7171 | 8.1651 | 97.4331 | 39.8507 | 26 | 28.2353 | 61 | 31 | 0.99702 | 69.0196 | 99 | 8260 | 32.549 | 108.49 | 36.1694 | 0.125 | 19.8125 | 0 | 40.5212 | 33.0156
10/1/2020 15:32:30.0 | 142.6666 | 588 | 36 | 2495.2458 | 126.8 | 60.2477 | 74.5328 | 30.2597 | 31.9526 | 0.06957 | 106.808 | 11.4694 | 69.9619 | 69.9192 | 39.7473 | 0.99476 | 99.0433 | 396.7635 | 350.9785 | 75.0738 | 691.1665 | 1.9666 | 449.6422 | 33.1297 | 46.9779 | 38.7433 | 54.3469 | 11.9982 | 109.6489 | 30.815 | 8.1586 | 97.257 | 39.9094 | 25.5 | 28.2353 | 61 | 31 | 0.9984 | 69.0196 | 95 | 8430 | 32.549 | 109.1309 | 36.2366 | 0.0625 | 19.125 | 0 | 40.7318 | 33.0156
10/1/2020 15:32:31.0 | 142.6668 | 589 | 36 | 2500.4284 | 126.3403 | 60.2415 | 74.5711 | 30.2597 | 31.9291 | 0.06944 | 106.8604 | 11.4685 | 69.6194 | 69.9126 | 39.7845 | 0.9896 | 99.0439 | 396.3982 | 351.063 | 75.0242 | 691.2832 | 1.9446 | 450.8433 | 33.0823 | 47.1849 | 38.7366 | 54.4998 | 11.9967 | 109.1172 | 30.5532 | 8.1483 | 97.0977 | 39.9027 | 25.5 | 28.6274 | 61 | 31 | 0.99876 | 69.0196 | 95 | 8480 | 32.549 | 108.49 | 36.1725 | 0.0625 | 20.1875 | 0 | 39.917 | 33.0156
10/1/2020 15:32:32.0 | 142.6671 | 590 | 36 | 2498.0505 | 126.4982 | 60.2596 | 74.6205 | 30.2477 | 31.914 | 0.06442 | 106.7993 | 11.4694 | 69.5909 | 70.1938 | 39.823 | 0.97784 | 99.0439 | 396.3701 | 350.8376 | 75.0738 | 691.4457 | 1.9231 | 448.4411 | 33.0929 | 47.2884 | 38.7366 | 54.4489 | 12.0013 | 109.3973 | 30.5532 | 8.2308 | 97.0977 | 39.9027 | 25.5 | 28.6274 | 61 | 31 | 0.99818 | 69.0196 | 99 | 8120 | 32.549 | 107.8415 | 36.1206 | 0.125 | 20.4375 | 0 | 39.6484 | 33.0156
10/1/2020 15:32:33.0 | 142.6674 | 591 | 36 | 2498.2837 | 126.2821 | 60.2784 | 74.6395 | 30.2533 | 31.9302 | 0.05779 | 106.8429 | 11.4733 | 69.3911 | 70.6886 | 39.8662 | 0.9969 | 99.0467 | 395.8081 | 350.218 | 75.1923 | 691.6541 | 1.9172 | 449.4467 | 33.0371 | 47.205 | 38.7957 | 54.5705 | 11.983 | 109.6803 | 30.7306 | 8.1806 | 97.1647 | 39.9613 | 26 | 28.2353 | 61 | 31 | 0.99989 | 69.0196 | 95 | 8410 | 32.549 | 108.8104 | 35.965 | 0.1875 | 20.375 | 0 | 39.8499 | 33.0156
10/1/2020 15:32:34.0 | 142.6677 | 592 | 36 | 2500.7285 | 126.2846 | 60.34 | 74.6605 | 30.2698 | 31.9317 | 0.05341 | 106.904 | 11.4743 | 69.6194 | 70.4011 | 39.8944 | 0.98835 | 99.0445 | 395.3585 | 349.1195 | 75.0931 | 691.6895 | 1.9313 | 450.6757 | 33.0742 | 46.6874 | 38.7366 | 54.4686 | 11.9815 | 109.8461 | 30.6259 | 8.1483 | 97.1731 | 40.0584 | 26 | 28.6274 | 61 | 31 | 1.0003 | 69.0196 | 99 | 8380 | 32.549 | 108.8104 | 35.7666 | 0.0625 | 18.8125 | 0 | 40.5121 | 33.0156
10/1/2020 15:32:35.0 | 142.6679 | 593 | 36 | 2498.998 | 126.4286 | 60.3583 | 74.7213 | 30.259 | 31.9298 | 0.05408 | 106.9127 | 11.4743 | 69.5338 | 70.3464 | 39.9239 | 0.99441 | 99.0428 | 395.1336 | 349.3448 | 75.3411 | 691.995 | 1.9271 | 449.6143 | 33.0841 | 47.205 | 38.7636 | 54.9779 | 11.9891 | 109.6763 | 30.3641 | 8.2257 | 96.9719 | 40.0334 | 26 | 27.8431 | 61 | 31 | 0.99706 | 68.6274 | 94 | 8410 | 32.549 | 109.1309 | 35.733 | 0.0625 | 19.0625 | 0 | 40.8905 | 33.0156
10/1/2020 15:32:36.0 | 142.6682 | 594 | 36 | 2499.7012 | 126.5502 | 60.3728 | 74.751 | 30.2463 | 31.9217 | 0.05292 | 106.9215 | 11.4549 | 69.7336 | 70.4491 | 39.9351 | 0.99833 | 99.0456 | 395.5271 | 349.1477 | 75.3714 | 691.928 | 1.9019 | 448.9439 | 33.1265 | 47.2884 | 38.7821 | 54.5508 | 12.021 | 109.7352 | 30.7103 | 8.1612 | 96.9048 | 39.9479 | 26 | 28.2353 | 61 | 31 | 0.99617 | 69.0196 | 98 | 7990 | 32.549 | 108.1619 | 35.6506 | 0.125 | 19.0625 | 0 | 40.9088 | 33.0156
10/1/2020 15:32:37.0 | 142.6685 | 595 | 36 | 2500.5891 | 126.3056 | 60.3815 | 74.813 | 30.2409 | 31.9181 | 0.05271 | 106.8778 | 11.4491 | 69.2769 | 69.3502 | 39.959 | 0.9839 | 99.0428 | 395.0212 | 349.1477 | 75.2658 | 691.8979 | 1.9121 | 449.8656 | 33.0757 | 47.2299 | 38.7957 | 54.5951 | 12.0248 | 109.3402 | 30.5988 | 8.1922 | 96.888 | 40.0651 | 25.5 | 28.2353 | 61 | 31 | 0.99904 | 69.0196 | 99 | 8040 | 32.549 | 108.1619 | 35.5926 | 0 | 19.6875 | 0 | 40.6921 | 33.0156
10/1/2020 15:32:38.0 | 142.6688 | 596 | 36 | 2500.7945 | 126.3517 | 60.3778 | 74.8351 | 30.229 | 31.938 | 0.0507 | 106.8167 | 11.4365 | 69.5052 | 69.9776 | 39.9754 | 0.99476 | 99.0445 | 395.5833 | 349.4575 | 75.5009 | 692.0959 | 1.9395 | 450.5639 | 33.0898 | 47.2165 | 38.7889 | 54.48 | 12.0157 | 109.3699 | 30.5853 | 8.2128 | 96.9886 | 40.1103 | 25.5 | 28.6274 | 61 | 31 | 1.0015 | 69.0196 | 95 | 8380 | 32.549 | 108.8104 | 35.4736 | 0 | 20.5 | 0 | 40.1184 | 33.0156
10/1/2020 15:32:39.0 | 142.6691 | 597 | 36 | 2499.1299 | 126.6627 | 60.4155 | 74.8763 | 30.2325 | 31.9346 | 0.04903 | 106.9127 | 11.4365 | 69.334 | 69.6671 | 40.001 | 0.98408 | 99.0445 | 394.684 | 348.4435 | 75.5633 | 692.1771 | 1.9535 | 447.7708 | 33.1506 | 47.3851 | 38.7366 | 54.5951 | 12.0051 | 109.3139 | 30.7035 | 8.1767 | 97.0557 | 40.0584 | 26 | 28.6274 | 61 | 31 | 0.99886 | 69.0196 | 99 | 8380 | 32.549 | 108.1619 | 35.4065 | 0 | 20 | 0 | 40.2863 | 33.0156
10/1/2020 15:32:40.0 | 142.6693 | 598 | 36 | 2500.0716 | 126.5926 | 60.4456 | 74.9185 | 30.2418 | 31.9379 | 0.05042 | 106.904 | 11.4316 | 69.334 | 69.8358 | 40.0244 | 0.98746 | 99.0445 | 395.2179 | 349.0913 | 75.3154 | 692.2938 | 1.9694 | 449.7539 | 33.1411 | 47.5403 | 38.7298 | 54.5951 | 11.9952 | 109.2578 | 30.5988 | 8.2051 | 97.0977 | 40.1555 | 25.5 | 28.6274 | 61 | 31 | 1.0034 | 69.0196 | 99 | 8410 | 32.549 | 107.8415 | 35.3302 | 0 | 20.25 | 0 | 40.0147 | 33.0156
10/1/2020 15:32:41.0 | 142.6696 | 599 | 36 | 2500.8914 | 126.5463 | 60.4797 | 74.9544 | 30.2118 | 31.9343 | 0.05043 | 106.8778 | 11.4297 | 69.5052 | 69.8242 | 40.0401 | 1.0037 | 99.0439 | 394.9088 | 348.4153 | 75.3842 | 692.4458 | 1.9807 | 449.5025 | 33.1422 | 47.5604 | 38.7686 | 54.8186 | 12.002 | 109.3133 | 30.6715 | 8.2308 | 97.1228 | 40.0383 | 26 | 28.6274 | 61 | 31 | 0.99852 | 69.0196 | 95 | 8430 | 32.549 | 108.8104 | 35.1654 | 0.0625 | 20.1875 | 0 | 39.975 | 33.0156
10/1/2020 15:32:42.0 | 142.6699 | 600 | 36 | 2500.4651 | 126.8783 | 60.5182 | 74.9853 | 30.2155 | 31.9228 | 0.04949 | 106.8691 | 11.4239 | 69.6765 | 70.6045 | 40.0521 | 0.97802 | 99.0445 | 393.9534 | 347.6549 | 75.5633 | 692.6189 | 1.9743 | 451.6253 | 33.2236 | 47.2299 | 38.7821 | 54.7988 | 12.024 | 109.1458 | 30.8082 | 8.2167 | 97.1815 | 40.2593 | 25.5 | 28.2353 | 61 | 31 | 0.99928 | 69.0196 | 95 | 8480 | 32.549 | 108.49 | 35.26 | 0 | 19.9375 | 0 | 40.5457 | 33.0156
10/1/2020 15:32:43.0 | 142.6702 | 601 | 36 | 2499.0409 | 126.74 | 60.5846 | 75.0407 | 30.2017 | 31.9202 | 0.0489 | 106.8778 | 11.4374 | 69.0771 | 69.9042 | 40.0777 | 0.99031 | 99.045 | 393.9815 | 347.2042 | 75.7121 | 692.716 | 1.9366 | 450.7036 | 33.1641 | 47.1782 | 38.8025 | 54.7988 | 12.0361 | 109.4545 | 30.8082 | 8.1715 | 97.148 | 40.2276 | 26 | 28.6274 | 61 | 31 | 1.0011 | 69.4118 | 95 | 8430 | 32.549 | 108.49 | 35.2966 | 0 | 20.1875 | 0 | 40.1977 | 33.0156
10/1/2020 15:32:44.0 | 142.6704 | 602 | 36 | 2499.1991 | 126.7619 | 60.5943 | 75.0899 | 30.2057 | 31.9337 | 0.04952 | 106.904 | 11.4384 | 69.5623 | 70.0308 | 40.1145 | 0.99102 | 99.0439 | 392.9979 | 347.1479 | 75.3778 | 692.9952 | 1.9358 | 447.659 | 33.1769 | 47.2433 | 38.7957 | 54.7611 | 12.0301 | 109.5094 | 30.8741 | 8.236 | 97.2151 | 40.2208 | 26 | 29.0196 | 61 | 31 | 1.0033 | 69.0196 | 99 | 8330 | 32.549 | 108.49 | 35.2173 | 0 | 20.3125 | 0 | 40.0147 | 32.9219
10/1/2020 15:32:45.0 | 142.6707 | 603 | 36 | 2500.668 | 126.7479 | 60.6508 | 75.1276 | 30.2216 | 31.926 | 0.048 | 106.9476 | 11.4452 | 69.5338 | 70.3613 | 40.1537 | 0.99779 | 99.0422 | 393.9815 | 347.4014 | 75.5138 | 693.1171 | 1.9444 | 448.6925 | 33.1877 | 47.1782 | 38.848 | 54.8498 | 12.0195 | 109.2556 | 30.7559 | 8.1986 | 97.257 | 40.2727 | 25.5 | 28.6274 | 61 | 31 | 1.0011 | 69.0196 | 99 | 8480 | 32.549 | 108.49 | 35.2386 | 0 | 20.625 | 0 | 39.5691 | 33.0156
10/1/2020 15:32:46.0 | 142.671 | 604 | 36 | 2501.7076 | 126.7906 | 60.6939 | 75.1637 | 30.2114 | 31.9278 | 0.04934 | 106.9738 | 11.4607 | 69.4767 | 69.5063 | 40.1921 | 0.97553 | 99.0433 | 393.3633 | 346.9225 | 75.5698 | 693.2744 | 1.9466 | 449.9774 | 33.2138 | 47.0814 | 38.7889 | 54.8563 | 11.9655 | 109.4808 | 30.6579 | 8.2192 | 97.299 | 40.3179 | 26 | 28.6274 | 61 | 31 | 1.0015 | 69.0196 | 95 | 8310 | 32.549 | 108.8104 | 35.2417 | 0 | 20.4375 | 0 | 39.6179 | 33.0156
10/1/2020 15:32:47.0 | 142.6713 | 605 | 36 | 2498.8807 | 126.9938 | 60.7007 | 75.1947 | 30.216 | 31.9018 | 0.0504 | 107 | 11.4656 | 69.2198 | 69.8509 | 40.2161 | 0.97784 | 99.045 | 392.9979 | 346.9507 | 75.7681 | 693.4619 | 1.9681 | 448.2736 | 33.2312 | 47.3401 | 38.7686 | 54.9073 | 11.9777 | 109.1183 | 30.5532 | 8.2682 | 97.2822 | 40.2978 | 25.5 | 28.6274 | 61 | 31 | 1.002 | 69.0196 | 99 | 8310 | 32.549 | 107.8415 | 35.1196 | 0 | 20.25 | 0 | 39.8834 | 32.9219
10/1/2020 15:32:48.0 | 142.6716 | 606 | 36 | 2500.1638 | 126.6489 | 60.6976 | 75.2356 | 30.2153 | 31.93 | 0.04978 | 106.8953 | 11.4636 | 69.4481 | 70.1439 | 40.2455 | 0.98675 | 99.0439 | 393.2509 | 346.6127 | 75.8176 | 693.6809 | 1.9982 | 450.4243 | 33.1579 | 47.2884 | 38.8936 | 54.9582 | 12.0134 | 109.2853 | 30.7103 | 8.2167 | 97.2906 | 40.4217 | 25.5 | 28.6274 | 61 | 31 | 1.0002 | 69.0196 | 95 | 8430 | 32.549 | 108.49 | 35.1654 | 0 | 20.4375 | 0 | 39.6332 | 32.9219
10/1/2020 15:32:49.0 | 142.6718 | 607 | 36 | 2501.1452 | 126.6568 | 60.7099 | 75.2847 | 30.2217 | 31.9361 | 0.04967 | 106.9476 | 11.4539 | 69.4196 | 70.3248 | 40.2571 | 0.9969 | 99.0445 | 392.4921 | 346.1902 | 75.8672 | 693.7569 | 2.0485 | 451.6253 | 33.1736 | 47.2884 | 38.6774 | 54.9582 | 12.024 | 108.8376 | 30.9197 | 8.1831 | 97.2486 | 40.2593 | 26 | 28.6274 | 61 | 31 | 1.0012 | 69.0196 | 95 | 8380 | 32.549 | 108.49 | 35.1196 | 0.0625 | 19.875 | 0 | 39.7095 | 33.0156
10/1/2020 15:32:50.0 | 142.6721 | 608 | 36 | 2501.9156 | 126.953 | 60.7204 | 75.3401 | 30.2054 | 31.9251 | 0.05227 | 106.9651 | 11.4539 | 69.1056 | 69.9692 | 40.261 | 0.99993 | 99.0439 | 392.6045 | 346.0775 | 76.0223 | 693.7713 | 2.0459 | 448.7484 | 33.2616 | 47.1916 | 38.7483 | 55.0157 | 12.0134 | 108.725 | 30.8741 | 8.2476 | 97.1731 | 40.3295 | 25.5 | 28.2353 | 61 | 31 | 0.99998 | 69.0196 | 99 | 8020 | 32.549 | 107.5211 | 35.1105 | 0 | 20.0625 | 0 | 39.917 | 32.9219
10/1/2020 15:32:51.0 | 142.6724 | 609 | 36 | 2498.1028 | 127.1749 | 60.7277 | 75.3937 | 30.1886 | 31.9253 | 0.05304 | 106.9913 | 11.4481 | 69.2769 | 70.0808 | 40.2715 | 0.98158 | 99.0439 | 392.0706 | 345.5987 | 75.7681 | 693.8487 | 2.0013 | 449.8936 | 33.2671 | 47.0296 | 38.7957 | 54.9073 | 11.9944 | 108.613 | 30.9197 | 8.1561 | 97.1144 | 40.4803 | 25.5 | 28.6274 | 62 | 31 | 0.99931 | 69.0196 | 95 | 8430 | 32.549 | 108.1619 | 35.025 | 0 | 20.5 | 0 | 39.6942 | 32.9219
10/1/2020 15:32:52.0 | 142.6727 | 610 | 36 | 2500.5861 | 126.8224 | 60.8121 | 75.4412 | 30.1965 | 31.9032 | 0.05051 | 107.0174 | 11.4423 | 69.7621 | 70.2286 | 40.294 | 0.99191 | 99.0439 | 392.9417 | 345.993 | 75.9232 | 693.8435 | 1.9748 | 449.7539 | 33.21 | 47.2951 | 38.8412 | 55.1175 | 12.0043 | 109.0332 | 30.7171 | 8.1896 | 97.1899 | 40.4217 | 25.5 | 29.0196 | 62 | 31 | 1.0009 | 69.0196 | 95 | 8330 | 32.549 | 108.1619 | 35.199 | 0.0625 | 20.3125 | 0 | 39.7339 | 33.0156
10/1/2020 15:32:53.0 | 142.6729 | 611 | 36 | 2499.6621 | 127.0277 | 60.8753 | 75.4743 | 30.1875 | 31.886 | 0.05018 | 107.0262 | 11.4365 | 69.5338 | 69.8492 | 40.331 | 0.98746 | 99.0439 | 392.2673 | 345.5706 | 75.9471 | 693.909 | 1.9694 | 448.4411 | 33.253 | 46.8025 | 38.7686 | 54.9384 | 11.9914 | 108.697 | 30.69 | 8.2154 | 97.2067 | 40.4534 | 25.5 | 28.6274 | 62 | 31 | 1.003 | 69.0196 | 99 | 8290 | 32.549 | 107.5211 | 35.1318 | 0.0625 | 20.375 | 0 | 39.7186 | 32.9219
10/1/2020 15:32:54.0 | 142.6732 | 612 | 36 | 2500.0941 | 126.985 | 60.898 | 75.4958 | 30.1697 | 31.8995 | 0.04919 | 107 | 11.4365 | 69.334 | 70.8122 | 40.3505 | 1.0042 | 99.0445 | 392.1549 | 345.2889 | 75.9232 | 693.9601 | 1.979 | 450.3684 | 33.2435 | 46.9846 | 38.7298 | 55.1175 | 12.0073 | 108.9497 | 30.7171 | 8.2528 | 97.2654 | 40.4669 | 25.5 | 28.6274 | 62 | 31 | 1.0012 | 69.0196 | 95 | 8380 | 32.549 | 108.1619 | 35.1898 | 0.0625 | 20.3125 | 0 | 39.8193 | 32.9219
10/1/2020 15:32:55.0 | 142.6735 | 613 | 36 | 2497.7575 | 127.0132 | 60.8517 | 75.5253 | 30.1682 | 31.8998 | 0.04711 | 107.0349 | 11.4268 | 69.3625 | 70.2436 | 40.3777 | 1.0067 | 99.0433 | 390.9184 | 344.8946 | 76.0095 | 694.0113 | 1.9858 | 449.8377 | 33.2207 | 47.0747 | 38.691 | 55.1043 | 12.024 | 108.9486 | 30.6512 | 8.2141 | 97.3325 | 40.5322 | 25.5 | 29.0196 | 62 | 31 | 0.99831 | 69.0196 | 95 | 8360 | 32.549 | 108.1619 | 35.2173 | 0.25 | 20.125 | 0 | 39.7125 | 32.9219
10/1/2020 15:32:56.0 | 142.6738 | 614 | 36 | 2498.834 | 126.8709 | 60.8988 | 75.5721 | 30.1888 | 31.9041 | 0.04946 | 107.0524 | 11.4268 | 69.7907 | 69.9242 | 40.3994 | 1.0065 | 99.0439 | 391.0308 | 344.8664 | 76.0159 | 694.0415 | 1.9725 | 449.1953 | 33.1985 | 47.0814 | 38.8345 | 55.3145 | 11.9975 | 109.0892 | 30.815 | 8.1612 | 97.2318 | 40.5706 | 25.5 | 28.6274 | 62 | 31 | 1.0045 | 69.0196 | 99 | 8040 | 32.549 | 107.8415 | 35.1166 | 0.0625 | 19.25 | 0 | 40.2557 | 33.0156
10/1/2020 15:32:57.0 | 142.6741 | 615 | 36 | 2500.1599 | 126.8541 | 60.9628 | 75.6126 | 30.1773 | 31.892 | 0.04958 | 107.0087 | 11.419 | 69.6194 | 70.502 | 40.4276 | 0.99156 | 99.0439 | 391.4805 | 344.5847 | 76.1773 | 694.0061 | 1.9652 | 449.9215 | 33.2118 | 47.043 | 38.7366 | 55.1241 | 12.0104 | 108.613 | 30.7239 | 8.2205 | 97.1815 | 40.5254 | 25.5 | 28.2353 | 62 | 31 | 1.0002 | 69.0196 | 95 | 8480 | 32.549 | 108.49 | 35.1257 | 0.1875 | 19.6875 | 0 | 40.4175 | 32.9219
10/1/2020 15:32:58.0 | 142.6743 | 616 | 36 | 2499.209 | 126.7546 | 60.9844 | 75.6497 | 30.1896 | 31.8858 | 0.05029 | 107.0174 | 11.4268 | 69.3625 | 70.1938 | 40.4401 | 0.98372 | 99.0439 | 390.525 | 343.7679 | 76.2205 | 693.9248 | 1.9852 | 450.6198 | 33.1705 | 47.0363 | 38.8412 | 55.2193 | 11.9914 | 109.0892 | 30.6647 | 8.2386 | 97.1228 | 40.6811 | 25.5 | 28.6274 | 62 | 31 | 1.0021 | 69.0196 | 95 | 8330 | 32.549 | 108.49 | 35.2875 | 0.125 | 19.5625 | 0 | 40.3046 | 32.9219
10/1/2020 15:32:59.0 | 142.6746 | 617 | 36 | 2501.2514 | 126.797 | 61.0031 | 75.7133 | 30.1907 | 31.8923 | 0.05045 | 107.0174 | 11.4277 | 69.3625 | 70.1988 | 40.4579 | 0.99779 | 99.0422 | 390.0192 | 343.4863 | 76.2764 | 693.8487 | 1.9801 | 448.2736 | 33.2131 | 46.9913 | 38.848 | 55.5312 | 11.9823 | 109.0595 | 30.7239 | 8.1922 | 96.9383 | 40.6878 | 25.5 | 28.2353 | 62 | 31 | 1.0043 | 69.0196 | 99 | 8210 | 32.549 | 107.8415 | 35.1746 | 0.0625 | 18.75 | 0 | 41.0309 | 32.9219
10/1/2020 15:33:00.0 | 142.6749 | 618 | 36 | 2500.2687 | 127.0038 | 61.0496 | 75.7439 | 30.181 | 31.8864 | 0.0487 | 106.9738 | 11.4394 | 69.0771 | 70.4855 | 40.4781 | 0.99316 | 99.0433 | 391.1995 | 344.1622 | 76.1086 | 693.6861 | 1.9617 | 450.8712 | 33.2506 | 47.023 | 38.7433 | 55.0534 | 11.9739 | 108.8365 | 30.7035 | 8.2321 | 96.9131 | 40.584 | 25.5 | 28.6274 | 62 | 31 | 1.002 | 69.0196 | 95 | 8480 | 32.549 | 108.1619 | 35.1135 | 0.125 | 20.0625 | 0 | 40.625 | 32.9219
10/1/2020 15:33:01.0 | 142.6752 | 619 | 36 | 2499.6136 | 126.9501 | 61.0778 | 75.7904 | 30.1794 | 31.8713 | 0.04823 | 107.0436 | 11.4481 | 69.2769 | 69.5599 | 40.4994 | 0.99352 | 99.0433 | 390.3845 | 343.6271 | 76.2141 | 693.8329 | 1.9681 | 451.4298 | 33.2303 | 47.1332 | 38.9324 | 55.3654 | 12.0073 | 108.7245 | 30.7627 | 8.2141 | 97.0054 | 40.6676 | 25.5 | 28.6274 | 62 | 31 | 0.99821 | 69.0196 | 95 | 8330 | 32.549 | 108.1619 | 35.141 | 0.0625 | 19.4375 | 0 | 40.683 | 32.9219
10/1/2020 15:33:02.0 | 142.6754 | 620 | 36 | 2500.2349 | 127.0716 | 61.1237 | 75.8178 | 30.1659 | 31.8966 | 0.05029 | 107.0349 | 11.4578 | 69.3625 | 69.6955 | 40.5178 | 0.99049 | 99.0433 | 390.2721 | 343.2328 | 76.3819 | 693.8435 | 1.9929 | 448.9718 | 33.2708 | 47.1532 | 38.7889 | 55.436 | 12.0111 | 108.5004 | 30.783 | 8.2128 | 96.9886 | 40.7848 | 25.5 | 28.6274 | 62 | 31 | 0.99977 | 69.0196 | 98 | 8020 | 32.549 | 107.2006 | 35.2142 | 0 | 19.125 | 0 | 40.7745 | 32.9219
10/1/2020 15:33:03.0 | 142.6757 | 621 | 36 | 2498.8913 | 127.0261 | 61.1883 | 75.8668 | 30.1613 | 31.8873 | 0.05168 | 107.0524 | 11.4607 | 69.5623 | 70.3779 | 40.5327 | 0.99441 | 99.0433 | 389.5696 | 343.1764 | 76.3067 | 693.8435 | 1.9962 | 449.8936 | 33.24 | 46.8677 | 38.7889 | 55.3588 | 11.9891 | 108.4443 | 30.9653 | 8.1612 | 96.9467 | 40.7848 | 25.5 | 28.6274 | 62 | 31 | 0.99953 | 69.0196 | 95 | 8430 | 32.549 | 107.8415 | 35.2448 | 0 | 19.75 | 0 | 41.1011 | 32.9219
10/1/2020 15:33:04.0 | 142.676 | 622 | 36 | 2500.2607 | 126.8804 | 61.2214 | 75.9111 | 30.1555 | 31.8586 | 0.05102 | 107.0174 | 11.4549 | 69.5623 | 69.5968 | 40.5603 | 0.99761 | 99.0445 | 389.7101 | 342.8385 | 76.5177 | 693.7569 | 2.0091 | 449.8936 | 33.2213 | 47.0363 | 38.7821 | 55.5246 | 11.9891 | 108.4735 | 30.8741 | 8.2373 | 97.0054 | 40.7781 | 25.5 | 29.0196 | 62 | 31 | 1.0056 | 69.0196 | 95 | 8310 | 32.549 | 107.8415 | 35.3607 | 0 | 20 | 0 | 41.1102 | 32.9219
10/1/2020 15:33:05.0 | 142.6763 | 623 | 36 | 2501.0564 | 127.1145 | 61.1848 | 75.9498 | 30.1534 | 31.8784 | 0.04966 | 107.0349 | 11.4656 | 69.3911 | 69.4577 | 40.5869 | 0.99263 | 99.0433 | 389.682 | 342.6413 | 76.4617 | 693.9052 | 2.0326 | 448.078 | 33.2933 | 47.0296 | 38.9207 | 55.5689 | 11.9876 | 108.5844 | 30.7103 | 8.2411 | 97.0977 | 40.7598 | 25.5 | 29.0196 | 62 | 31 | 1.0019 | 69.0196 | 99 | 8310 | 32.549 | 107.2006 | 35.2936 | 0.0625 | 19.6875 | 0 | 41.2384 | 32.9219
10/1/2020 15:33:06.0 | 142.6766 | 624 | 36 | 2500.8736 | 127.1338 | 61.2455 | 75.9836 | 30.1648 | 31.8543 | 0.0507 | 107.0349 | 11.4627 | 69.5338 | 69.5834 | 40.6046 | 0.97214 | 99.045 | 389.5134 | 341.8526 | 76.3755 | 693.8382 | 2.0301 | 452.5471 | 33.2936 | 47.043 | 38.7821 | 55.4803 | 11.9747 | 108.25 | 30.7239 | 8.245 | 97.1396 | 40.7781 | 25.5 | 29.0196 | 62 | 31 | 1.0062 | 69.4118 | 95 | 8380 | 32.549 | 107.8415 | 35.4187 | 0 | 19.9375 | 0 | 41.2781 | 32.9219
10/1/2020 15:33:07.0 | 142.6768 | 625 | 36 | 2499.841 | 127.1469 | 61.3084 | 76.0341 | 30.1713 | 31.8654 | 0.05096 | 107.0873 | 11.4578 | 69.3054 | 69.7874 | 40.636 | 1.0053 | 99.0456 | 389.0075 | 342.0498 | 76.5241 | 693.9052 | 2.0171 | 448.3853 | 33.2871 | 46.9395 | 38.9207 | 55.938 | 11.9853 | 108.5026 | 30.7239 | 8.2476 | 97.1312 | 40.8116 | 25.5 | 29.0196 | 62 | 31 | 1.0002 | 69.0196 | 95 | 8460 | 32.549 | 107.8415 | 35.3699 | 0 | 19.75 | 0 | 41.2476 | 32.9219
10/1/2020 15:33:08.0 | 142.6771 | 626 | 36 | 2498.3882 | 127.0132 | 61.3231 | 76.0637 | 30.1695 | 31.8699 | 0.05282 | 107.0785 | 11.4568 | 69.2483 | 70.5764 | 40.661 | 0.99566 | 99.0439 | 388.867 | 342.1625 | 76.6039 | 693.8487 | 2.0051 | 447.659 | 33.2314 | 46.8677 | 38.7433 | 55.5623 | 11.9975 | 108.5289 | 31.0699 | 8.1599 | 97.0977 | 40.8434 | 25.5 | 28.6274 | 62 | 31 | 1.0025 | 69.0196 | 99 | 8070 | 32.9412 | 107.2006 | 35.5042 | 0 | 19.6875 | 0 | 41.1529 | 32.9219
10/1/2020 15:33:09.0 | 142.6774 | 627 | 36 | 2499.3908 | 126.7353 | 61.3497 | 76.0825 | 30.1751 | 31.8702 | 0.05074 | 107.1047 | 11.4646 | 69.2769 | 69.6068 | 40.6877 | 0.99583 | 99.0428 | 388.0521 | 341.7963 | 76.5112 | 693.9759 | 2.0051 | 449.5584 | 33.1733 | 46.8744 | 38.8025 | 55.7723 | 12.0005 | 108.5278 | 30.7103 | 8.1999 | 97.1564 | 40.8501 | 25.5 | 29.0196 | 62 | 31 | 0.99916 | 69.0196 | 95 | 8380 | 32.9412 | 107.8415 | 35.5347 | 0 | 20.375 | 0 | 40.6616 | 32.9219
10/1/2020 15:33:10.0 | 142.6777 | 628 | 36 | 2502.0684 | 126.7639 | 61.4123 | 76.1306 | 30.1826 | 31.8731 | 0.04787 | 107.0698 | 11.451 | 69.7336 | 69.9959 | 40.7185 | 0.98906 | 99.0439 | 388.9794 | 341.9935 | 76.5608 | 694.0061 | 2.023 | 449.0556 | 33.2128 | 46.9779 | 38.8936 | 55.6706 | 12.0066 | 108.697 | 30.7103 | 8.1651 | 97.2151 | 40.9403 | 25.5 | 28.6274 | 62 | 31 | 1.0015 | 69.0196 | 95 | 8360 | 32.549 | 108.1619 | 35.553 | 0 | 20.875 | 0 | 40.1367 | 32.9219
10/1/2020 15:33:11.0 | 142.6779 | 629 | 36 | 2497.1562 | 127.1523 | 61.4749 | 76.1665 | 30.1716 | 31.8765 | 0.04889 | 107.0698 | 11.4578 | 69.3054 | 69.8242 | 40.7446 | 0.99156 | 99.0439 | 388.3893 | 341.2893 | 76.5287 | 694.1634 | 2.0317 | 447.2122 | 33.2519 | 46.8409 | 38.9391 | 55.5868 | 11.9982 | 108.4449 | 30.7811 | 8.1831 | 97.2654 | 40.8818 | 26 | 28.6274 | 62 | 31 | 1.0009 | 69.0196 | 99 | 8260 | 32.9412 | 107.5211 | 35.5988 | 0.0625 | 20.1875 | 0 | 40.5395 | 32.9219
10/1/2020 15:33:12.0 | 142.6782 | 630 | 36 | 2501.4223 | 126.8266 | 61.4895 | 76.2025 | 30.1687 | 31.8719 | 0.05042 | 107.0698 | 11.4578 | 69.1056 | 70.98 | 40.7685 | 0.97517 | 99.0433 | 388.8389 | 341.2611 | 76.6965 | 694.204 | 2.06 | 450.6477 | 33.2219 | 46.861 | 38.8345 | 55.6066 | 12.0035 | 108.7525 | 30.8538 | 8.2437 | 97.3073 | 40.8299 | 25.5 | 29.0196 | 62 | 31 | 1.0008 | 69.4118 | 95 | 8510 | 32.549 | 108.49 | 35.6018 | 0.0625 | 20.875 | 0 | 39.679 | 32.9219
10/1/2020 15:33:13.0 | 142.6785 | 631 | 36 | 2498.9044 | 126.8025 | 61.4692 | 76.243 | 30.1792 | 31.874 | 0.04947 | 107.0698 | 11.4568 | 69.4481 | 69.8208 | 40.7939 | 0.98942 | 99.0439 | 387.743 | 341.0922 | 76.8404 | 694.3155 | 2.0633 | 451.4019 | 33.1789 | 47.0631 | 38.8733 | 55.8561 | 11.9731 | 109.1172 | 30.6395 | 8.2386 | 97.3661 | 40.9202 | 25.5 | 29.0196 | 62 | 31 | 1.0033 | 69.0196 | 95 | 8480 | 32.549 | 108.1619 | 35.5499 | 0.0625 | 20.625 | 0 | 39.7217 | 32.9219
10/1/2020 15:33:14.0 | 142.6788 | 632 | 36 | 2500.4689 | 126.582 | 61.5378 | 76.2792 | 30.1708 | 31.8774 | 0.0488 | 107.1222 | 11.4481 | 69.334 | 69.5834 | 40.8312 | 0.99851 | 99.0433 | 387.9397 | 341.0358 | 76.6598 | 694.4336 | 2.0538 | 448.9998 | 33.1468 | 46.9779 | 38.9207 | 55.874 | 12.0088 | 109.2567 | 30.815 | 8.1754 | 97.3912 | 40.8635 | 25.5 | 28.6274 | 62 | 31 | 0.99648 | 69.4118 | 99 | 7990 | 32.9412 | 107.5211 | 35.5713 | 0 | 20.375 | 0 | 39.9475 | 32.9219
10/1/2020 15:33:15.0 | 142.6791 | 633 | 36 | 2499.6809 | 126.8652 | 61.5895 | 76.3306 | 30.1754 | 31.8718 | 0.04775 | 107.096 | 11.4617 | 69.334 | 69.9609 | 40.8496 | 0.99387 | 99.0439 | 388.586 | 341.2611 | 76.8037 | 694.4938 | 2.0512 | 449.6422 | 33.2094 | 47.0248 | 38.8412 | 55.971 | 11.9997 | 109.2573 | 31.0718 | 8.2463 | 97.3577 | 41.044 | 25.5 | 28.6274 | 62 | 31 | 1.002 | 69.0196 | 95 | 8330 | 32.549 | 108.49 | 35.5347 | 0.0625 | 20.3125 | 0 | 39.8499 | 32.9219
10/1/2020 15:33:16.0 | 142.6793 | 634 | 36 | 2502.1141 | 126.5859 | 61.6069 | 76.373 | 30.1737 | 31.8728 | 0.04761 | 107.0698 | 11.4559 | 69.2198 | 69.5616 | 40.8587 | 0.99779 | 99.0428 | 388.024 | 340.8105 | 76.8083 | 694.4637 | 2.0456 | 449.726 | 33.1682 | 47.1332 | 38.9071 | 55.874 | 12.002 | 109.4802 | 30.7103 | 8.1999 | 97.3073 | 41.0574 | 25.5 | 29.0196 | 62 | 31 | 0.99702 | 69.0196 | 95 | 8290 | 32.549 | 108.49 | 35.6506 | 0.0625 | 19.9375 | 0 | 40.2283 | 32.9219
10/1/2020 15:33:17.0 | 142.6796 | 635 | 36 | 2501.7919 | 126.8712 | 61.6471 | 76.4201 | 30.1743 | 31.866 | 0.04678 | 107.0436 | 11.4491 | 69.5338 | 70.4143 | 40.8582 | 0.99281 | 99.0456 | 387.7992 | 340.3598 | 76.8642 | 694.5345 | 2.0089 | 448.2177 | 33.2353 | 46.9846 | 38.9459 | 55.9823 | 12.0005 | 109.455 | 30.8741 | 8.1947 | 97.257 | 41.1477 | 25.5 | 28.2353 | 62 | 31 | 1.0017 | 69.0196 | 99 | 8290 | 32.549 | 107.8415 | 35.4767 | 0.125 | 20.1875 | 0 | 40.1337 | 32.9219
10/1/2020 15:33:18.0 | 142.6799 | 636 | 36 | 2499.2165 | 127.1581 | 61.6747 | 76.4703 | 30.1693 | 31.8659 | 0.04834 | 107.0698 | 11.4481 | 69.5338 | 69.734 | 40.8796 | 0.99316 | 99.0445 | 386.928 | 340.0218 | 76.9137 | 694.469 | 1.9998 | 450.145 | 33.2804 | 46.9328 | 38.9662 | 55.8806 | 11.9686 | 109.0617 | 30.7694 | 8.1574 | 97.2402 | 41.116 | 25.5 | 28.6274 | 62 | 31 | 0.99977 | 69.0196 | 95 | 8460 | 32.9412 | 108.49 | 35.4187 | 0.0625 | 20.375 | 0 | 39.8956 | 32.9219
10/1/2020 15:33:19.0 | 142.6802 | 637 | 36 | 2500.8909 | 126.9761 | 61.6927 | 76.4999 | 30.1564 | 31.8755 | 0.05095 | 107.0873 | 11.45 | 69.4196 | 69.9359 | 40.9139 | 0.9896 | 99.0433 | 386.4784 | 339.4585 | 76.8706 | 694.4231 | 1.9969 | 450.536 | 33.2557 | 47.043 | 38.9595 | 56.2939 | 11.9861 | 108.6964 | 30.9332 | 8.1483 | 97.2151 | 41.1093 | 25.5 | 28.6274 | 62 | 31 | 0.99944 | 69.0196 | 95 | 8530 | 32.9412 | 108.1619 | 35.5591 | 0.1875 | 19.625 | 0 | 40.2893 | 32.9219
10/1/2020 15:33:20.0 | 142.6804 | 638 | 36 | 2500.5562 | 126.9193 | 61.7144 | 76.5364 | 30.1623 | 31.8668 | 0.05199 | 107.096 | 11.4597 | 69.6194 | 69.8926 | 40.9433 | 0.9896 | 99.0416 | 386.9842 | 339.4303 | 76.9999 | 694.5398 | 1.9874 | 449.2791 | 33.2346 | 46.9712 | 39.0573 | 55.8166 | 11.9982 | 108.9749 | 30.5465 | 8.1561 | 97.1647 | 41.258 | 25.5 | 28.6274 | 62 | 31 | 0.99825 | 69.0196 | 99 | 8020 | 32.9412 | 107.5211 | 35.495 | 0.125 | 18.9375 | 0 | 40.4755 | 32.9219
10/1/2020 15:33:21.0 | 142.6807 | 639 | 36 | 2500.5572 | 127.0191 | 61.7752 | 76.5747 | 30.1695 | 31.8569 | 0.05047 | 107.0524 | 11.4617 | 69.334 | 70.2917 | 40.973 | 1.0128 | 99.0428 | 386.4222 | 339.205 | 76.8578 | 694.3312 | 1.9796 | 450.6477 | 33.2613 | 47.0814 | 39.0506 | 55.874 | 11.9785 | 108.864 | 30.7103 | 8.1213 | 97.0222 | 41.1995 | 25.5 | 28.2353 | 62 | 31 | 0.99901 | 68.6274 | 95 | 8410 | 32.9412 | 107.8415 | 35.5011 | 0.1875 | 19.0625 | 0 | 40.6464 | 32.9219
10/1/2020 15:33:22.0 | 142.681 | 640 | 36 | 2502.0608 | 126.8268 | 61.8321 | 76.6087 | 30.1496 | 31.8651 | 0.0492 | 106.9913 | 11.4685 | 69.334 | 69.9476 | 41.0068 | 0.99067 | 99.0428 | 386.0288 | 338.8107 | 77.0255 | 694.2801 | 1.9783 | 449.5584 | 33.2278 | 46.6874 | 38.8277 | 55.9955 | 12.0157 | 108.8359 | 30.6259 | 8.1303 | 96.9886 | 41.1861 | 25.5 | 29.0196 | 63 | 31 | 0.99968 | 69.4118 | 95 | 8240 | 32.9412 | 108.1619 | 35.5072 | 0.125 | 19.375 | 0 | 40.9119 | 32.9219
10/1/2020 15:33:23.0 | 142.6813 | 641 | 36 | 2497.9998 | 127.0897 | 61.8771 | 76.6473 | 30.1473 | 31.8823 | 0.05003 | 106.9476 | 11.4675 | 69.3911 | 70.134 | 41.0322 | 1.017 | 99.0439 | 385.3544 | 338.3037 | 77.174 | 694.469 | 1.9812 | 448.6925 | 33.2425 | 46.9462 | 38.9662 | 56.148 | 12.0164 | 109.0332 | 30.6783 | 8.1715 | 97.0389 | 41.3751 | 25.5 | 28.6274 | 63 | 31 | 0.99928 | 69.0196 | 99 | 8260 | 32.9412 | 107.5211 | 35.498 | 0.125 | 20.125 | 0 | 40.7684 | 32.9219
10/1/2020 15:33:24.0 | 142.6816 | 642 | 36 | 2501.223 | 126.8593 | 61.8912 | 76.6974 | 30.1698 | 31.8725 | 0.04948 | 106.9738 | 11.451 | 69.5909 | 70.3066 | 41.0664 | 0.99886 | 99.0439 | 385.2982 | 338.1347 | 77.0494 | 694.3772 | 1.9823 | 451.2063 | 33.2276 | 46.9194 | 38.9527 | 56.0708 | 11.9883 | 108.641 | 30.7559 | 8.1677 | 97.0725 | 41.258 | 25.5 | 28.6274 | 63 | 31 | 0.99928 | 69.0196 | 95 | 8410 | 32.549 | 108.1619 | 35.5591 | 0.1875 | 19.5625 | 0 | 41.3879 | 32.9219
10/1/2020 15:33:25.0 | 142.6818 | 643 | 36 | 2500.6803 | 127.1965 | 61.9292 | 76.7284 | 30.1595 | 31.8802 | 0.04869 | 106.9389 | 11.4287 | 69.3054 | 69.7557 | 41.1108 | 0.97927 | 99.0433 | 385.3263 | 337.6559 | 77.1309 | 694.4532 | 1.9942 | 448.1618 | 33.3118 | 46.5387 | 38.9459 | 56.1546 | 11.9632 | 108.8085 | 30.7898 | 8.2321 | 97.0977 | 41.355 | 25.5 | 28.6274 | 63 | 31 | 1.0008 | 69.0196 | 95 | 8530 | 32.9412 | 108.1619 | 35.437 | 0.0625 | 20.1875 | 0 | 41.0431 | 32.9219
10/1/2020 15:33:26.0 | 142.6821 | 644 | 36 | 2500.5425 | 127.0443 | 61.9306 | 76.7726 | 30.1378 | 31.8953 | 0.04976 | 106.9389 | 11.4113 | 69.3911 | 70.1456 | 41.1438 | 1.0058 | 99.0445 | 385.0172 | 337.6559 | 77.1612 | 694.4427 | 1.9916 | 447.659 | 33.2678 | 47.0363 | 38.88 | 56.084 | 12.0172 | 108.7536 | 30.7171 | 8.1702 | 97.1731 | 41.3934 | 25.5 | 28.6274 | 63 | 31 | 0.99886 | 69.4118 | 99 | 8040 | 32.9412 | 107.5211 | 35.5286 | 0.0625 | 19.6875 | 0 | 41.1591 | 32.9219
10/1/2020 15:33:27.0 | 142.6824 | 645 | 36 | 2499.7463 | 127.096 | 61.9015 | 76.7967 | 30.1505 | 31.8933 | 0.05015 | 106.9826 | 11.3841 | 69.705 | 70.2983 | 41.1748 | 0.99548 | 99.0439 | 384.8204 | 337.2616 | 77.2042 | 694.6971 | 1.9827 | 449.6981 | 33.2698 | 46.8226 | 38.9459 | 56.3824 | 12.0081 | 108.585 | 30.9197 | 8.1767 | 97.1647 | 41.4068 | 25.5 | 28.6274 | 63 | 31 | 0.99995 | 69.0196 | 95 | 8410 | 32.9412 | 108.1619 | 35.5621 | 0.125 | 19.125 | 0 | 41.4032 | 32.9219
10/1/2020 15:33:28.0 | 142.6827 | 646 | 36 | 2499.7134 | 127.1532 | 61.9388 | 76.8418 | 30.1463 | 31.8998 | 0.05145 | 106.9476 | 11.388 | 69.5623 | 69.7223 | 41.1978 | 0.99744 | 99.0445 | 385.6354 | 338.1629 | 77.1053 | 694.7024 | 1.9945 | 450.0612 | 33.2829 | 46.8226 | 38.9004 | 56.2299 | 12.0081 | 108.8096 | 30.6579 | 8.1651 | 97.0893 | 41.4653 | 25.5 | 28.6274 | 63 | 31 | 1.0055 | 69.4118 | 95 | 8360 | 32.9412 | 108.1619 | 35.6567 | 0 | 19.9375 | 0 | 41.452 | 32.9219
10/1/2020 15:33:29.0 | 142.6829 | 647 | 36 | 2496.6515 | 127.0656 | 61.9964 | 76.8859 | 30.1304 | 31.9047 | 0.05092 | 107.0262 | 11.3666 | 69.4196 | 69.9826 | 41.226 | 1.0051 | 99.0439 | 384.7923 | 337.0081 | 77.3782 | 694.7588 | 2.0033 | 449.0277 | 33.2202 | 47.0564 | 38.973 | 56.4087 | 12.0088 | 108.641 | 30.7374 | 8.2321 | 97.1731 | 41.4336 | 25.5 | 29.0196 | 63 | 31 | 1.0008 | 69.4118 | 100 | 8290 | 32.9412 | 107.5211 | 35.5896 | 0 | 20.0625 | 0 | 41.2048 | 32.9219
10/1/2020 15:33:30.0 | 142.6832 | 648 | 36 | 2501.8886 | 126.714 | 62.0268 | 76.904 | 30.1279 | 31.8937 | 0.05003 | 107.0349 | 11.3657 | 69.6194 | 69.5633 | 41.2648 | 1.0017 | 99.0439 | 384.9047 | 336.8109 | 77.2904 | 694.9109 | 2.0029 | 451.4577 | 33.1965 | 46.9645 | 39.0641 | 56.0643 | 11.9975 | 108.697 | 30.2254 | 8.1483 | 97.2318 | 41.5238 | 25.5 | 28.6274 | 63 | 31 | 1.001 | 69.0196 | 95 | 8410 | 32.549 | 108.1619 | 35.73 | 0.0625 | 20.375 | 0 | 40.4755 | 32.9219
10/1/2020 15:33:31.0 | 142.6835 | 649 | 36 | 2500.033 | 127.1516 | 62.0573 | 76.9053 | 30.1281 | 31.9102 | 0.04898 | 107.0087 | 11.3734 | 69.5623 | 70.2237 | 41.2912 | 0.99013 | 99.0439 | 384.5675 | 337.2897 | 77.185 | 694.9252 | 1.9962 | 447.6311 | 33.2896 | 46.906 | 38.8733 | 55.9052 | 11.9982 | 108.8931 | 30.5853 | 8.169 | 97.2738 | 41.5421 | 25.5 | 28.6274 | 63 | 31 | 0.99953 | 69.0196 | 95 | 8630 | 32.9412 | 108.1619 | 35.7483 | 0 | 20 | 0 | 40.9576 | 32.9219
10/1/2020 15:33:32.0 | 142.6838 | 650 | 36 | 2499.1718 | 127.1101 | 62.1069 | 76.9441 | 30.1312 | 31.9115 | 0.05061 | 107 | 11.3792 | 69.3911 | 69.7122 | 41.3244 | 1.0103 | 99.0433 | 384.708 | 336.8672 | 77.2409 | 695.0577 | 2.0062 | 448.6646 | 33.269 | 46.9127 | 39.0438 | 56.2167 | 11.9823 | 108.7805 | 30.7491 | 8.196 | 97.2822 | 41.5555 | 25.5 | 28.6274 | 63 | 31 | 0.99831 | 69.0196 | 99 | 8070 | 32.9412 | 107.5211 | 35.7361 | 0 | 20.3125 | 0 | 40.6158 | 32.9219
10/1/2020 15:33:33.0 | 142.6841 | 651 | 36 | 2512.3236 | 127.2196 | 62.1433 | 76.9874 | 30.1387 | 31.9185 | 0.04624 | 107 | 11.387 | 69.705 | 70.3033 | 41.3563 | 0.98265 | 99.0399 | 385.3544 | 337.1489 | 77.1181 | 695.063 | 2.0202 | 448.3015 | 33.4749 | 47.0948 | 38.9459 | 56.3447 | 11.983 | 109.0292 | 30.6192 | 8.3262 | 97.4835 | 41.7693 | 25.5 | 28.6274 | 63 | 31 | 1.0029 | 69.0196 | 96 | 8240 | 32.9412 | 108.1619 | 35.3241 | 0.0625 | 19.8125 | 0 | 41.0492 | 32.9219
10/1/2020 15:33:34.0 | 142.6843 | 652 | 36 | 2501.7633 | 129.0378 | 62.1551 | 77.0118 | 30.1325 | 31.9205 | 0.03846 | 107.0698 | 11.3957 | 69.4767 | 70.4127 | 41.3694 | 0.98657 | 99.0439 | 384.6237 | 336.6419 | 77.4452 | 694.9358 | 2.0656 | 451.0108 | 33.8046 | 47.2817 | 38.9391 | 56.325 | 12.0073 | 108.669 | 30.5988 | 8.3417 | 97.9112 | 41.6073 | 25.5 | 29.4118 | 63 | 31 | 0.99306 | 70.1961 | 96 | 8140 | 32.9412 | 108.49 | 35.5713 | 0 | 20.6875 | 0 | 40.7959 | 32.9219
10/1/2020 15:33:35.0 | 142.6846 | 653 | 36 | 2499.6238 | 128.9267 | 62.1778 | 77.0542 | 30.1311 | 31.9214 | 0.03764 | 107.1135 | 11.3889 | 69.705 | 70.4259 | 41.3974 | 0.98906 | 99.0439 | 384.961 | 336.9517 | 77.4149 | 694.9869 | 2.0906 | 448.3573 | 33.7476 | 47.1465 | 39.005 | 56.4971 | 12.0013 | 109.0052 | 30.6715 | 8.3211 | 98.2383 | 41.6725 | 25.5 | 29.0196 | 63 | 31 | 0.99773 | 70.1961 | 101 | 8070 | 32.9412 | 108.49 | 35.5469 | 0 | 20.5 | 0 | 40.8783 | 32.9219
10/1/2020 15:33:36.0 | 142.6849 | 654 | 36 | 2502.3952 | 128.8234 | 62.2351 | 77.0978 | 30.1241 | 31.9429 | 0.03712 | 107.1309 | 11.419 | 69.4481 | 70.502 | 41.4289 | 0.98889 | 99.0445 | 383.8931 | 335.7124 | 77.458 | 694.9764 | 2.0859 | 450.5919 | 33.7574 | 47.1916 | 38.9915 | 56.4905 | 12.0104 | 109.3419 | 30.7694 | 8.2914 | 98.4061 | 41.7109 | 25.5 | 29.8039 | 63 | 31 | 1.0031 | 70.1961 | 101 | 8260 | 32.9412 | 107.8415 | 35.614 | 0 | 20.5 | 0 | 41.0004 | 32.9219
10/1/2020 15:33:37.0 | 142.6852 | 655 | 36 | 2500.3717 | 129.1764 | 62.2592 | 77.1432 | 30.1129 | 31.9352 | 0.0336 | 107.0873 | 11.4171 | 69.2198 | 70.4441 | 41.4577 | 0.99975 | 99.0422 | 383.9774 | 335.6561 | 77.469 | 694.8387 | 2.0966 | 447.7428 | 33.8236 | 46.9962 | 38.9712 | 56.2987 | 12.0179 | 109.6757 | 30.5717 | 8.3069 | 98.4564 | 41.5872 | 25.5 | 29.4118 | 63 | 31 | 1.0006 | 70.1961 | 101 | 8040 | 32.9412 | 108.1619 | 35.556 | 0.0625 | 20.0625 | 0 | 41.2567 | 32.9219
10/1/2020 15:33:38.0 | 142.6854 | 656 | 36 | 2501.6649 | 128.9932 | 62.3123 | 77.1695 | 30.1201 | 31.9523 | 0.03236 | 107.0873 | 11.4151 | 69.334 | 70.6342 | 41.4871 | 0.99281 | 99.0456 | 383.9493 | 335.7688 | 77.5999 | 694.6512 | 2.1088 | 449.9494 | 33.793 | 46.9261 | 38.9915 | 56.5348 | 11.9906 | 109.7071 | 30.815 | 8.2863 | 98.4983 | 41.7109 | 25.5 | 29.0196 | 63 | 31 | 0.99937 | 69.8039 | 96 | 8160 | 32.9412 | 109.1309 | 35.6018 | 0.0625 | 19.25 | 0 | 41.2842 | 32.9219
10/1/2020 15:33:39.0 | 142.6857 | 657 | 36 | 2499.4664 | 129.1035 | 62.3528 | 77.224 | 30.1387 | 31.9589 | 0.0336 | 107.0611 | 11.4277 | 69.6765 | 69.9659 | 41.5043 | 0.99761 | 99.0433 | 383.2187 | 335.5153 | 77.5505 | 694.3968 | 2.076 | 449.6981 | 33.7934 | 47.1849 | 38.9779 | 56.6364 | 11.9899 | 109.4248 | 30.6579 | 8.2411 | 98.3558 | 41.6975 | 25.5 | 29.0196 | 63 | 31 | 1.0044 | 69.8039 | 100 | 8140 | 32.9412 | 108.1619 | 35.5866 | 0.0625 | 18.4375 | 0 | 41.2537 | 32.9219
10/1/2020 15:33:40.0 | 142.686 | 658 | 36 | 2501.1054 | 128.8391 | 62.381 | 77.2628 | 30.1383 | 31.9407 | 0.03556 | 107.1135 | 11.4374 | 69.5052 | 69.9909 | 41.523 | 0.99655 | 99.045 | 383.303 | 335.0928 | 77.6558 | 694.2093 | 2.0572 | 447.7428 | 33.7436 | 47.2951 | 38.9459 | 56.5922 | 12.0013 | 109.0623 | 30.7171 | 8.2463 | 98.2383 | 41.6658 | 25.5 | 29.4118 | 63 | 31 | 0.99956 | 69.8039 | 100 | 7870 | 32.9412 | 107.8415 | 35.5774 | 0.0625 | 19.25 | 0 | 41.4459 | 32.9219
10/1/2020 15:33:41.0 | 142.6863 | 659 | 36 | 2498.4105 | 128.9623 | 62.4244 | 77.3023 | 30.1489 | 31.9559 | 0.03589 | 107.1135 | 11.4297 | 69.705 | 69.8775 | 41.5543 | 0.97838 | 99.0439 | 382.6848 | 334.2478 | 77.5697 | 694.1739 | 2.064 | 450.3684 | 33.7395 | 47.4636 | 39.005 | 56.7069 | 12.0096 | 109.0052 | 30.5212 | 8.3636 | 98.2048 | 41.8796 | 25.5 | 29.0196 | 63 | 31 | 1.0022 | 69.8039 | 96 | 8070 | 32.9412 | 108.8104 | 35.4156 | 0 | 20.25 | 0 | 41.5405 | 32.9219
10/1/2020 15:33:42.0 | 142.6866 | 660 | 36 | 2500.0285 | 128.6734 | 62.4803 | 77.3495 | 30.143 | 31.9675 | 0.03749 | 107.0873 | 11.4404 | 69.4481 | 70.1456 | 41.5767 | 0.98479 | 99.0479 | 382.4037 | 334.1914 | 77.7244 | 694.2251 | 2.0405 | 450.0053 | 33.6871 | 47.3152 | 38.9662 | 56.9674 | 12.0088 | 109.3453 | 30.6851 | 8.3095 | 98.297 | 41.8412 | 25.5 | 29.4118 | 63 | 31 | 1.0007 | 70.1961 | 101 | 7800 | 32.9412 | 107.8415 | 35.7086 | 0 | 20.5 | 0 | 41.4032 | 32.9219
10/1/2020 15:33:43.0 | 142.6868 | 661 | 36 | 2503.071 | 128.7059 | 62.4869 | 77.389 | 30.1511 | 31.967 | 0.03471 | 107.0873 | 11.4462 | 69.2769 | 70.3381 | 41.6036 | 0.9937 | 99.0439 | 382.5161 | 334.6421 | 77.7052 | 694.393 | 2.0399 | 449.9494 | 33.7372 | 47.2433 | 39.0254 | 56.7953 | 12.0013 | 109.2573 | 30.7171 | 8.2824 | 98.4312 | 41.8479 | 25.5 | 29.4118 | 63 | 31 | 1.0022 | 70.1961 | 101 | 8070 | 32.9412 | 108.1619 | 35.6934 | 0.1875 | 20.125 | 0 | 41.217 | 32.9219
10/1/2020 15:33:44.0 | 142.6871 | 662 | 36 | 2499.3866 | 128.9449 | 62.5086 | 77.426 | 30.1347 | 31.9849 | 0.03607 | 107.0785 | 11.4491 | 69.4481 | 69.5231 | 41.6313 | 0.98782 | 99.0439 | 382.5161 | 333.938 | 77.7977 | 694.2093 | 2.0523 | 450.7315 | 33.7499 | 47.547 | 38.9982 | 56.6872 | 11.9929 | 109.0892 | 30.7627 | 8.2708 | 98.4564 | 41.8729 | 25.5 | 29.0196 | 63 | 31 | 1.0004 | 70.1961 | 96 | 8190 | 32.9412 | 108.8104 | 35.6995 | 0.125 | 20.5 | 0 | 41.6382 | 32.9219
10/1/2020 15:33:45.0 | 142.6874 | 663 | 36 | 2499.4814 | 128.6917 | 62.5226 | 77.4757 | 30.1349 | 31.9947 | 0.03785 | 107.0698 | 11.4529 | 69.6194 | 69.4677 | 41.6634 | 0.99637 | 99.0439 | 381.7574 | 333.8253 | 77.8471 | 694.25 | 2.0627 | 448.6646 | 33.6842 | 47.2884 | 38.9982 | 56.9411 | 11.9876 | 109.5934 | 30.7103 | 8.2824 | 98.4899 | 41.8211 | 25.5 | 29.4118 | 63 | 31 | 0.99779 | 70.1961 | 101 | 8090 | 32.9412 | 107.5211 | 35.7544 | 0.125 | 20.4375 | 0 | 41.1682 | 32.9219
10/1/2020 15:33:46.0 | 142.6877 | 664 | 36 | 2500.1151 | 128.5667 | 62.545 | 77.5125 | 30.1467 | 31.9953 | 0.03897 | 107.0785 | 11.4733 | 69.4767 | 69.3586 | 41.6874 | 0.99993 | 99.0445 | 381.1392 | 333.5436 | 77.8169 | 694.3719 | 2.0722 | 448.7205 | 33.6586 | 47.4119 | 38.9982 | 56.8085 | 11.9982 | 109.3139 | 30.7306 | 8.2979 | 98.5067 | 42.08 | 25.5 | 29.4118 | 63 | 31 | 1.0009 | 70.1961 | 100 | 7850 | 32.9412 | 107.8415 | 35.791 | 0.25 | 20.25 | 0 | 40.8051 | 32.9219
10/1/2020 15:33:47.0 | 142.6879 | 665 | 36 | 2500.9588 | 128.671 | 62.5818 | 77.5454 | 30.1433 | 32.0085 | 0.04067 | 107.1309 | 11.4704 | 69.3625 | 69.4996 | 41.7098 | 0.9871 | 99.0445 | 381.6169 | 332.755 | 77.8599 | 694.4126 | 2.0857 | 450.2287 | 33.6978 | 47.0948 | 38.9982 | 56.7003 | 12.0066 | 109.4819 | 30.7239 | 8.3082 | 98.4899 | 41.9247 | 25.5 | 29.0196 | 63 | 31 | 0.99815 | 70.1961 | 96 | 8210 | 32.9412 | 109.1309 | 35.7086 | 0.125 | 19.9375 | 0 | 40.8935 | 32.9219
10/1/2020 15:33:48.0 | 142.6882 | 666 | 36 | 2498.1155 | 128.8297 | 62.6356 | 77.5559 | 30.1195 | 32.0112 | 0.04318 | 107.1658 | 11.4782 | 69.6194 | 68.9559 | 41.7274 | 0.98728 | 99.0416 | 382.1508 | 333.093 | 78.1071 | 694.4126 | 2.0766 | 449.2791 | 33.7022 | 47.3018 | 38.9982 | 56.8019 | 11.98 | 109.4791 | 30.8286 | 8.3004 | 98.4816 | 42.0282 | 25.5 | 29.0196 | 63 | 31 | 1 | 70.1961 | 100 | 7870 | 32.549 | 108.1619 | 35.7727 | 0.1875 | 20.25 | 0 | 40.9027 | 32.9219
10/1/2020 15:33:49.0 | 142.6885 | 667 | 36 | 2501.8532 | 128.6736 | 62.6783 | 77.5864 | 30.1281 | 32.0142 | 0.04807 | 107.1571 | 11.4927 | 69.334 | 70.119 | 41.7451 | 1.014 | 99.0433 | 381.1954 | 333.093 | 77.946 | 694.4991 | 2.0786 | 449.0556 | 33.711 | 47.6504 | 39.005 | 56.8903 | 11.9906 | 109.1446 | 30.7103 | 8.2888 | 98.5067 | 42.0349 | 25.5 | 29.4118 | 64 | 32 | 1.0023 | 70.1961 | 101 | 8040 | 32.9412 | 107.8415 | 35.8185 | 0.125 | 19.9375 | 0 | 40.4053 | 32.9219
10/1/2020 15:33:50.0 | 142.6888 | 668 | 36 | 2499.1037 | 128.8151 | 62.6864 | 77.6247 | 30.1406 | 32.0058 | 0.05092 | 107.1135 | 11.4947 | 69.5052 | 70.4855 | 41.7604 | 1.0017 | 99.0456 | 380.6334 | 332.5015 | 78.1995 | 694.4479 | 2.0764 | 450.6477 | 33.7095 | 47.3468 | 39.0961 | 57.0492 | 12.0172 | 109.259 | 30.2458 | 8.3172 | 98.5067 | 42.0215 | 25.5 | 29.4118 | 64 | 31 | 0.99925 | 69.8039 | 96 | 8160 | 32.549 | 108.8104 | 35.852 | 0.0625 | 20.1875 | 0 | 40.7013 | 32.9219
10/1/2020 15:33:51.0 | 142.6891 | 669 | 36 | 2499.1834 | 128.6818 | 62.7415 | 77.679 | 30.1279 | 32.0118 | 0.05284 | 107.0873 | 11.5073 | 69.5909 | 70.1722 | 41.7819 | 1.0015 | 99.0439 | 380.9425 | 332.6423 | 77.9332 | 694.4073 | 2.0715 | 447.5194 | 33.6778 | 47.4302 | 39.0961 | 56.7248 | 12.0081 | 109.4814 | 30.5397 | 8.3198 | 98.4816 | 42.0733 | 25.5 | 29.4118 | 64 | 31 | 0.99922 | 70.1961 | 101 | 8070 | 32.549 | 107.8415 | 35.8643 | 0.125 | 20.0625 | 0 | 40.387 | 32.9219
10/1/2020 15:33:52.0 | 142.6893 | 670 | 36 | 2498.6904 | 128.7516 | 62.764 | 77.7095 | 30.1499 | 32.0025 | 0.05439 | 107.1047 | 11.5015 | 69.5623 | 69.9892 | 41.8089 | 1.0021 | 99.0439 | 380.9144 | 332.3325 | 78.1931 | 694.4585 | 2.078 | 449.726 | 33.6899 | 47.3401 | 39.005 | 57.0934 | 11.9876 | 109.3973 | 31.0243 | 8.2386 | 98.4648 | 42.1384 | 25.5 | 29.0196 | 64 | 31 | 0.99904 | 69.8039 | 100 | 7820 | 32.9412 | 107.8415 | 35.8246 | 0 | 19.875 | 0 | 40.3778 | 32.9219
10/1/2020 15:33:53.0 | 142.6896 | 671 | 36 | 2500.5711 | 128.6183 | 62.7966 | 77.7291 | 30.1223 | 32.0183 | 0.05607 | 107.0698 | 11.5131 | 69.4196 | 70.0591 | 41.8426 | 0.96858 | 99.0433 | 380.5491 | 332.1353 | 78.1995 | 694.4073 | 2.0855 | 449.8098 | 33.6802 | 47.7605 | 39.0438 | 57.1507 | 11.9937 | 109.6769 | 30.7694 | 8.2979 | 98.5067 | 42.0215 | 25.5 | 29.0196 | 64 | 31 | 1.0002 | 70.1961 | 96 | 7990 | 32.9412 | 108.8104 | 35.849 | 0 | 20.25 | 0 | 40.329 | 32.9219
10/1/2020 15:33:54.0 | 142.6899 | 672 | 36 | 2498.8652 | 128.8502 | 62.8255 | 77.7771 | 30.1353 | 32.0229 | 0.06024 | 107.0611 | 11.5383 | 69.5052 | 69.6671 | 41.8731 | 0.99566 | 99.0439 | 380.6615 | 331.6847 | 78.0943 | 694.469 | 2.0594 | 447.8825 | 33.7207 | 47.4436 | 39.0709 | 57.1442 | 11.9997 | 109.2292 | 30.815 | 8.3623 | 98.5654 | 42.307 | 25.5 | 29.0196 | 64 | 31 | 1.0018 | 70.1961 | 101 | 7820 | 32.549 | 108.1619 | 35.8765 | 0.0625 | 20.4375 | 0 | 40.4053 | 32.9219
10/1/2020 15:33:55.0 | 142.6902 | 673 | 36 | 2501.3914 | 128.7486 | 62.8262 | 77.7975 | 30.1351 | 32.0204 | 0.06375 | 107 | 11.5393 | 69.7336 | 70.4524 | 41.8944 | 0.99031 | 99.0433 | 380.2399 | 331.9382 | 78.1867 | 694.5345 | 2.0565 | 450.5081 | 33.7253 | 47.5403 | 39.0506 | 57.0868 | 12.0119 | 109.6769 | 30.7559 | 8.3404 | 98.5654 | 42.1835 | 25.5 | 29.4118 | 64 | 31 | 1.0008 | 70.1961 | 96 | 8160 | 32.9412 | 109.1309 | 35.9497 | 0.125 | 20.25 | 0 | 40.3351 | 32.9219
10/1/2020 15:33:56.0 | 142.6904 | 674 | 36 | 2500.1496 | 128.9292 | 62.8627 | 77.8455 | 30.1143 | 32.0278 | 0.06724 | 107.0436 | 11.5432 | 69.334 | 69.6369 | 41.9134 | 0.99405 | 99.0428 | 379.0597 | 330.5862 | 78.3844 | 694.6407 | 2.0979 | 451.1784 | 33.7551 | 47.4369 | 39.0303 | 57.0361 | 12.0179 | 109.7323 | 30.8606 | 8.2798 | 98.5906 | 42.2151 | 25.5 | 29.0196 | 64 | 31 | 1.0006 | 69.8039 | 96 | 8190 | 32.549 | 109.1309 | 35.7941 | 0 | 20.5 | 0 | 40.2924 | 32.9219
10/1/2020 15:33:57.0 | 142.6907 | 675 | 36 | 2498.845 | 128.9283 | 62.8925 | 77.878 | 30.105 | 32.0284 | 0.06643 | 107.0524 | 11.5519 | 69.334 | 69.3351 | 41.941 | 1.0015 | 99.0456 | 379.5655 | 331.1777 | 78.2123 | 694.7889 | 2.1065 | 448.2456 | 33.7383 | 47.3602 | 38.9595 | 57.2146 | 12.0028 | 109.6511 | 30.8353 | 8.2476 | 98.5906 | 42.2486 | 25.5 | 29.0196 | 64 | 31 | 0.99757 | 70.1961 | 101 | 8120 | 32.9412 | 108.49 | 35.8978 | 0 | 20.125 | 0 | 40.3717 | 32.9219
10/1/2020 15:33:58.0 | 142.691 | 676 | 36 | 2502.5727 | 128.9791 | 62.9324 | 77.9152 | 30.1318 | 32.0232 | 0.06358 | 107.0698 | 11.5558 | 69.705 | 70.3 | 41.9641 | 1.0078 | 99.0445 | 380.1556 | 331.1495 | 78.2919 | 694.7626 | 2.1059 | 449.726 | 33.8028 | 47.5987 | 38.9779 | 57.1949 | 12.002 | 109.4819 | 30.7103 | 8.343 | 98.5738 | 42.2669 | 25.5 | 29.4118 | 64 | 31 | 1.0054 | 70.1961 | 96 | 8430 | 32.9412 | 108.8104 | 35.8063 | 0.0625 | 19.125 | 0 | 40.6311 | 32.9219
10/1/2020 15:33:59.0 | 142.6913 | 677 | 36 | 2499.022 | 129.3267 | 62.975 | 77.9343 | 30.1451 | 32.0059 | 0.06342 | 107.0698 | 11.5286 | 69.1342 | 69.7707 | 41.9823 | 0.99298 | 99.0439 | 378.6663 | 330.4454 | 78.3222 | 694.8191 | 2.1429 | 450.4522 | 33.8431 | 47.5269 | 39.1029 | 57.0737 | 11.9823 | 109.3413 | 30.69 | 8.3353 | 98.4732 | 42.3387 | 25.5 | 29.0196 | 64 | 31 | 1.0002 | 70.1961 | 96 | 8040 | 32.9412 | 108.49 | 35.9619 | 0.0625 | 20.5625 | 0 | 40.2771 | 32.9219
10/1/2020 15:34:00.0 | 142.6916 | 678 | 36 | 2498.4488 | 129.0831 | 62.9717 | 77.9633 | 30.1455 | 32.0175 | 0.06512 | 107.0349 | 11.5305 | 69.4767 | 70.1855 | 42.0039 | 0.99405 | 99.045 | 379.6217 | 331.1213 | 78.3478 | 694.8243 | 2.1331 | 448.2736 | 33.775 | 47.7605 | 39.1097 | 57.303 | 12.0013 | 109.5385 | 30.6124 | 8.3365 | 98.599 | 42.5006 | 25.5 | 29.4118 | 64 | 31 | 1.0012 | 70.1961 | 101 | 7820 | 32.9412 | 108.1619 | 35.9894 | 0.0625 | 20.3125 | 0 | 40.4449 | 32.9219
10/1/2020 15:34:01.0 | 142.6918 | 679 | 36 | 2501.594 | 128.8926 | 63.0606 | 77.9979 | 30.1398 | 32.008 | 0.06405 | 107 | 11.5238 | 69.9619 | 70.4557 | 42.0141 | 0.99459 | 99.0433 | 379.8465 | 330.8678 | 78.3094 | 694.8951 | 2.1134 | 450.6198 | 33.7644 | 47.6687 | 39.0961 | 57.0098 | 12.0119 | 109.1166 | 30.6764 | 8.3236 | 98.5906 | 42.3837 | 25.5 | 29.0196 | 64 | 31 | 1.0014 | 70.1961 | 101 | 8040 | 32.549 | 107.8415 | 35.9528 | 0.0625 | 19.6875 | 0 | 40.7806 | 32.9219
10/1/2020 15:34:02.0 | 142.6921 | 680 | 36 | 2499.9859 | 129.0027 | 63.1011 | 78.0255 | 30.1419 | 31.9867 | 0.05481 | 106.9476 | 11.5315 | 69.7621 | 70.2286 | 42.03 | 1.0049 | 99.0445 | 379.0878 | 330.2764 | 78.3414 | 694.9056 | 2.0961 | 450.5639 | 33.7723 | 47.5987 | 39.0573 | 57.3979 | 12.0096 | 109.2858 | 30.6579 | 8.3056 | 98.5235 | 42.4489 | 25.5 | 29.0196 | 64 | 31 | 0.99947 | 70.1961 | 96 | 8160 | 32.549 | 108.8104 | 36.1054 | 0.125 | 20.0625 | 0 | 40.6189 | 32.9219
10/1/2020 15:34:03.0 | 142.6924 | 681 | 36 | 2499.0992 | 128.9241 | 63.1251 | 78.065 | 30.1315 | 31.9778 | 0.04991 | 106.9302 | 11.5305 | 69.3911 | 70.1389 | 42.0609 | 1.0122 | 99.0445 | 378.863 | 330.2482 | 78.7493 | 694.941 | 2.0824 | 448.4411 | 33.7401 | 47.3535 | 39.1029 | 57.3096 | 12.0104 | 109.2858 | 31.1425 | 8.2798 | 98.4396 | 42.4422 | 25.5 | 29.4118 | 64 | 31 | 0.99644 | 70.1961 | 100 | 8090 | 32.549 | 107.8415 | 36.0504 | 0.0625 | 19.5625 | 0 | 41.3422 | 32.9219
10/1/2020 15:34:04.0 | 142.6927 | 682 | 36 | 2499.7598 | 128.7074 | 63.2036 | 78.1202 | 30.141 | 31.9794 | 0.04766 | 106.9564 | 11.5412 | 69.5909 | 70.1821 | 42.0868 | 0.98995 | 99.0439 | 379.1721 | 330.2482 | 78.3971 | 694.9817 | 2.0837 | 449.8936 | 33.693 | 47.5537 | 39.0506 | 57.5567 | 11.999 | 109.3693 | 30.6647 | 8.2154 | 98.3725 | 42.3904 | 25.5 | 29.0196 | 64 | 31 | 0.99675 | 70.1961 | 100 | 7850 | 32.549 | 107.8415 | 36.0565 | 0.0625 | 19 | 0 | 41.5863 | 32.9219
10/1/2020 15:34:05.0 | 142.6929 | 683 | 36 | 2499.8407 | 128.8555 | 63.1862 | 78.15 | 30.1436 | 31.9646 | 0.04468 | 106.9651 | 11.5548 | 69.8478 | 70.9093 | 42.1192 | 0.99031 | 99.0462 | 378.7787 | 330.1919 | 78.6011 | 694.9056 | 2.084 | 450.3963 | 33.7318 | 47.6121 | 39.0573 | 57.5633 | 11.9762 | 109.3716 | 30.8286 | 8.2785 | 98.2635 | 42.3454 | 25.5 | 29.0196 | 64 | 31 | 1.0009 | 69.8039 | 96 | 8020 | 32.9412 | 108.49 | 36.1603 | 0 | 19.5625 | 0 | 41.9067 | 32.9219
10/1/2020 15:34:06.0 | 142.6932 | 684 | 36 | 2499.5757 | 128.7337 | 63.1707 | 78.1775 | 30.1459 | 31.9633 | 0.04384 | 106.9476 | 11.5596 | 69.705 | 70.0458 | 42.1337 | 0.9912 | 99.0445 | 378.6663 | 329.5722 | 78.5517 | 694.9516 | 2.0769 | 447.9384 | 33.6985 | 48.0773 | 39.0641 | 57.5125 | 12.0081 | 109.2858 | 30.4097 | 8.2695 | 98.3222 | 42.5073 | 25.5 | 29.4118 | 64 | 31 | 1.0025 | 70.1961 | 101 | 7850 | 32.549 | 108.1619 | 36.2244 | 0.0625 | 20.25 | 0 | 41.1835 | 32.9219
10/1/2020 15:34:07.0 | 142.6935 | 685 | 36 | 2503.1305 | 128.6378 | 63.1969 | 78.2155 | 30.1612 | 31.9581 | 0.0443 | 106.9215 | 11.5558 | 69.4481 | 69.7757 | 42.1558 | 0.99601 | 99.045 | 378.4414 | 329.4032 | 78.5215 | 695.0525 | 2.0649 | 450.145 | 33.7164 | 47.5805 | 39.037 | 57.5322 | 12.0187 | 109.3984 | 30.6918 | 8.3082 | 98.4229 | 42.6357 | 25.5 | 29.0196 | 64 | 31 | 1.0037 | 70.1961 | 96 | 8160 | 32.549 | 109.1309 | 36.0413 | 0.125 | 19.5625 | 0 | 41.1102 | 32.9219
10/1/2020 15:34:08.0 | 142.6938 | 686 | 36 | 2499.429 | 129.1355 | 63.2379 | 78.2572 | 30.1529 | 31.9629 | 0.04587 | 106.9738 | 11.5548 | 69.5338 | 70.2917 | 42.1786 | 0.99281 | 99.0439 | 378.329 | 329.3187 | 78.4419 | 695.0735 | 2.049 | 450.8433 | 33.7986 | 47.5488 | 39.0118 | 57.7548 | 11.999 | 109.0612 | 30.8692 | 8.3791 | 98.3809 | 42.6624 | 25.5 | 29.0196 | 64 | 31 | 1.002 | 69.8039 | 96 | 8160 | 32.549 | 108.8104 | 36.1145 | 0.0625 | 19.5 | 0 | 41.8304 | 32.9219
10/1/2020 15:34:09.0 | 142.6941 | 687 | 36 | 2497.9621 | 128.9253 | 63.2613 | 78.3057 | 30.1399 | 31.9583 | 0.04623 | 106.9476 | 11.5509 | 69.5623 | 69.8175 | 42.2111 | 0.99476 | 99.0456 | 377.486 | 329.0652 | 78.7109 | 695.0525 | 2.0521 | 448.7484 | 33.7244 | 47.4685 | 39.0894 | 57.5746 | 12.0088 | 109.343 | 30.7356 | 8.2218 | 98.3558 | 42.4805 | 25.5 | 29.4118 | 64 | 31 | 1.0021 | 70.1961 | 100 | 8070 | 32.549 | 107.8415 | 36.1359 | 0.0625 | 20.25 | 0 | 41.4856 | 32.9219
10/1/2020 15:34:10.0 | 142.6943 | 688 | 36 | 2501.2674 | 128.4715 | 63.2917 | 78.335 | 30.1378 | 31.9718 | 0.04574 | 107 | 11.5499 | 69.705 | 69.8208 | 42.2429 | 0.99227 | 99.0428 | 377.8232 | 328.6427 | 78.5453 | 695.2309 | 2.0536 | 450.117 | 33.6489 | 47.5537 | 39.0573 | 57.6074 | 12.0028 | 109.6763 | 30.8218 | 8.2579 | 98.4396 | 42.604 | 25.5 | 29.4118 | 64 | 31 | 0.99803 | 70.1961 | 100 | 7820 | 32.549 | 107.8415 | 36.1328 | 0.25 | 20.125 | 0 | 40.7959 | 32.9219
10/1/2020 15:34:11.0 | 142.6946 | 689 | 36 | 2498.0913 | 128.8324 | 63.3688 | 78.3712 | 30.1408 | 31.9713 | 0.04442 | 107.0436 | 11.5519 | 69.5338 | 69.8775 | 42.2649 | 1.0101 | 99.0428 | 376.643 | 327.8541 | 78.6999 | 695.3882 | 2.033 | 450.5639 | 33.7039 | 47.5604 | 39.0506 | 57.6647 | 11.9906 | 109.2561 | 30.7239 | 8.2914 | 98.4899 | 42.6491 | 25.5 | 29.0196 | 64 | 31 | 1.0007 | 70.1961 | 97 | 7990 | 32.549 | 108.8104 | 36.1176 | 0.125 | 19.875 | 0 | 40.9912 | 32.9219
10/1/2020 15:34:12.0 | 142.6949 | 690 | 36 | 2500.7726 | 128.6732 | 63.4233 | 78.4026 | 30.1268 | 31.9577 | 0.04482 | 107.0349 | 11.5441 | 69.5909 | 69.7089 | 42.2889 | 1.0079 | 99.0428 | 377.486 | 328.5019 | 78.5947 | 695.3581 | 2.0204 | 447.8825 | 33.6974 | 47.502 | 39.0641 | 57.7596 | 11.9785 | 109.9564 | 30.8741 | 8.2863 | 98.4648 | 42.6624 | 25.5 | 29.0196 | 64 | 31 | 0.99916 | 70.1961 | 101 | 7800 | 32.549 | 108.1619 | 36.1816 | 0.1875 | 20.375 | 0 | 40.7654 | 32.9219
10/1/2020 15:34:13.0 | 142.6952 | 691 | 36 | 2499.8905 | 128.7355 | 63.4484 | 78.4473 | 30.1206 | 31.9546 | 0.04433 | 107.0349 | 11.549 | 69.648 | 69.7557 | 42.3134 | 0.99797 | 99.0433 | 376.7273 | 328.0512 | 78.7429 | 695.3017 | 2.0295 | 450.145 | 33.699 | 47.5537 | 39.1485 | 57.6581 | 11.9952 | 109.7329 | 30.6647 | 8.2991 | 98.5067 | 42.7458 | 25.5 | 29.0196 | 64 | 31 | 1.0009 | 70.1961 | 96 | 8090 | 32.549 | 109.1309 | 36.1603 | 0.125 | 20.25 | 0 | 40.7105 | 32.9219
10/1/2020 15:34:14.0 | 142.6954 | 692 | 36 | 2498.4977 | 128.9199 | 63.4338 | 78.4783 | 30.1277 | 31.9374 | 0.04278 | 107.0349 | 11.5402 | 69.6194 | 70.3713 | 42.3411 | 0.99352 | 99.0445 | 375.6875 | 327.3189 | 78.7191 | 695.3581 | 2.0543 | 451.0946 | 33.7326 | 47.6322 | 39.1165 | 57.6844 | 11.999 | 109.678 | 30.7965 | 8.3327 | 98.599 | 42.7659 | 25.5 | 29.0196 | 64 | 31 | 1.0085 | 70.1961 | 96 | 8190 | 32.549 | 109.1309 | 36.0626 | 0.1875 | 20.125 | 0 | 40.6342 | 32.9219
10/1/2020 15:34:15.0 | 142.6957 | 693 | 36 | 2501.8559 | 128.7489 | 63.472 | 78.512 | 30.1173 | 31.941 | 0.04317 | 107.0436 | 11.5577 | 69.7621 | 69.8075 | 42.3612 | 0.99245 | 99.0439 | 376.9802 | 328.1357 | 78.8974 | 695.4447 | 2.0871 | 448.1618 | 33.7298 | 47.6121 | 39.0709 | 57.8169 | 12.0005 | 109.9295 | 30.7762 | 8.2863 | 98.6242 | 42.8243 | 25.5 | 29.4118 | 64 | 31 | 0.99742 | 69.8039 | 101 | 8090 | 32.549 | 108.1619 | 36.1725 | 0.125 | 20.375 | 0 | 40.3015 | 32.9219
10/1/2020 15:34:16.0 | 142.696 | 694 | 36 | 2498.8847 | 128.8512 | 63.5172 | 78.5519 | 30.128 | 31.9496 | 0.04228 | 107 | 11.5625 | 69.6194 | 69.7724 | 42.3906 | 0.99655 | 99.0433 | 376.5306 | 327.5442 | 78.8416 | 695.4394 | 2.0955 | 449.6981 | 33.7164 | 47.6571 | 39.1165 | 57.7596 | 12.0096 | 109.7329 | 30.7171 | 8.285 | 98.6242 | 42.8176 | 25.5 | 29.0196 | 64 | 31 | 0.99962 | 70.1961 | 96 | 8290 | 32.549 | 109.1309 | 36.1114 | 0.125 | 20.25 | 0 | 40.3381 | 32.9219
10/1/2020 15:34:17.0 | 142.6963 | 695 | 36 | 2500.4172 | 128.7917 | 63.5917 | 78.5835 | 30.1157 | 31.9364 | 0.04221 | 107.0349 | 11.5558 | 69.5338 | 69.6453 | 42.4271 | 1.0078 | 99.0439 | 376.5868 | 327.7414 | 78.7986 | 695.3528 | 2.0773 | 449.9494 | 33.7206 | 47.8189 | 39.1097 | 57.8676 | 11.9853 | 109.7054 | 30.6192 | 8.3456 | 98.6409 | 42.8626 | 25.5 | 29.0196 | 64 | 31 | 1.0054 | 70.1961 | 97 | 8040 | 32.549 | 109.1309 | 35.9161 | 0.125 | 19.875 | 0 | 40.4083 | 32.9219
10/1/2020 15:34:18.0 | 142.6966 | 696 | 36 | 2500.5029 | 128.8905 | 63.6677 | 78.5905 | 30.1185 | 31.9376 | 0.0464 | 107.0524 | 11.5771 | 69.334 | 69.6738 | 42.461 | 1.017 | 99.0433 | 376.0247 | 327.2063 | 78.9961 | 695.2256 | 2.0817 | 448.3853 | 33.7502 | 47.8189 | 39.1552 | 57.8169 | 11.9655 | 109.7889 | 30.7239 | 8.3224 | 98.5403 | 42.8559 | 25.5 | 29.4118 | 65 | 31 | 1.0034 | 70.1961 | 101 | 7820 | 32.549 | 108.1619 | 36.0535 | 0.125 | 20.0625 | 0 | 40.4846 | 32.9219
10/1/2020 15:34:19.0 | 142.6968 | 697 | 36 | 2501.5964 | 128.8811 | 63.6697 | 78.6368 | 30.112 | 31.9273 | 0.04826 | 107.0524 | 11.5635 | 69.334 | 69.6386 | 42.4881 | 0.99013 | 99.0439 | 375.9966 | 327.2908 | 79.0455 | 695.2309 | 2.1189 | 450.117 | 33.7597 | 47.6638 | 39.0573 | 57.9183 | 11.9853 | 109.5654 | 30.7762 | 8.3159 | 98.6745 | 42.966 | 25.5 | 29.4118 | 65 | 31 | 1.0003 | 69.8039 | 96 | 8120 | 32.549 | 109.1309 | 36.0138 | 0.125 | 20.125 | 0 | 40.4266 | 32.8281
10/1/2020 15:34:20.0 | 142.6971 | 698 | 36 | 2499.9837 | 129.2871 | 63.6485 | 78.6777 | 30.1195 | 31.9275 | 0.05015 | 107.0262 | 11.5635 | 69.5338 | 69.7055 | 42.5111 | 0.99833 | 99.0422 | 376.0247 | 326.8964 | 79.1012 | 695.1089 | 2.0961 | 448.7484 | 33.8494 | 47.7739 | 39.162 | 57.8741 | 11.9944 | 109.5357 | 30.7306 | 8.3249 | 98.5822 | 43.0177 | 25.5 | 29.0196 | 65 | 31 | 0.99977 | 70.1961 | 96 | 8210 | 32.549 | 108.8104 | 36.1725 | 0 | 19.875 | 0 | 40.5518 | 32.9219
10/1/2020 15:34:21.0 | 142.6974 | 699 | 36 | 2501.1714 | 129.1096 | 63.6559 | 78.7221 | 30.1241 | 31.9336 | 0.04997 | 107.0611 | 11.5713 | 69.5052 | 69.7106 | 42.522 | 0.98693 | 99.045 | 376.1652 | 327.0654 | 79.0884 | 695.1089 | 2.0798 | 447.7428 | 33.8162 | 47.6571 | 39.1097 | 57.8103 | 12.0233 | 109.4265 | 30.6124 | 8.2708 | 98.5571 | 42.9143 | 25.5 | 29.0196 | 65 | 31 | 0.99788 | 70.1961 | 101 | 8140 | 32.549 | 108.1619 | 36.1877 | 0 | 20 | 0 | 40.1947 | 32.9219
10/1/2020 15:34:22.0 | 142.6977 | 700 | 36 | 2498.0336 | 129.2431 | 63.7046 | 78.7662 | 30.1205 | 31.9164 | 0.05092 | 107.1135 | 11.5723 | 69.5052 | 70.358 | 42.546 | 0.99833 | 99.045 | 375.2379 | 325.8261 | 79.0391 | 695.1142 | 2.0753 | 449.6143 | 33.8143 | 47.7088 | 39.1165 | 57.9117 | 12.0164 | 109.5665 | 30.8741 | 8.2695 | 98.4816 | 43.0244 | 25.5 | 29.0196 | 65 | 31 | 0.99821 | 70.1961 | 96 | 8260 | 32.549 | 108.8104 | 35.9497 | 0 | 19.625 | 0 | 40.3961 | 32.9219
10/1/2020 15:34:23.0 | 142.6979 | 701 | 36 | 2500.9883 | 128.7148 | 63.7202 | 78.7957 | 30.1288 | 31.913 | 0.04991 | 107.0873 | 11.5723 | 69.5623 | 70.1423 | 42.5749 | 0.99281 | 99.0428 | 375.5751 | 326.1641 | 79.3352 | 695.1194 | 2.0565 | 450.3125 | 33.7102 | 47.8122 | 39.1232 | 58.1145 | 11.9754 | 109.7603 | 30.8218 | 8.2308 | 98.4564 | 43.1344 | 25.5 | 29.0196 | 65 | 31 | 1.0022 | 70.1961 | 96 | 7970 | 32.549 | 109.1309 | 36.0626 | 0 | 18.9375 | 0 | 40.8325 | 32.9219
10/1/2020 15:34:24.0 | 142.6982 | 702 | 36 | 2499.8258 | 128.9382 | 63.7711 | 78.8336 | 30.1115 | 31.9095 | 0.05534 | 107.0611 | 11.5684 | 69.8192 | 70.1506 | 42.6067 | 0.99583 | 99.0433 | 374.7321 | 325.5444 | 79.348 | 695.1548 | 2.0368 | 448.7205 | 33.7533 | 47.7739 | 39.1165 | 58.3304 | 11.9739 | 109.5928 | 30.783 | 8.2914 | 98.3474 | 43.0761 | 25.5 | 29.0196 | 65 | 31 | 1.0023 | 69.8039 | 100 | 7820 | 32.549 | 107.8415 | 36.1176 | 0.0625 | 20.0625 | 0 | 41.0889 | 32.9219
10/1/2020 15:34:25.0 | 142.6985 | 703 | 36 | 2499.7163 | 129.0323 | 63.8206 | 78.874 | 30.1153 | 31.926 | 0.05362 | 107.0262 | 11.5616 | 69.6765 | 69.7841 | 42.6281 | 0.99672 | 99.0399 | 374.9288 | 325.5444 | 79.0025 | 695.1089 | 2.0448 | 450.955 | 33.7765 | 48.0323 | 39.162 | 58.1277 | 11.9861 | 109.4774 | 30.783 | 8.352 | 98.3558 | 43.121 | 25.5 | 29.4118 | 65 | 31 | 1.0029 | 70.1961 | 96 | 8140 | 32.549 | 108.8104 | 36.026 | 0.0625 | 20.1875 | 0 | 41.1591 | 32.9219
10/1/2020 15:34:26.0 | 142.6988 | 704 | 36 | 2501.1829 | 129.0788 | 63.8884 | 78.8973 | 30.1039 | 31.923 | 0.05217 | 107.0174 | 11.5558 | 69.2769 | 70.0907 | 42.6593 | 1.0117 | 99.0388 | 374.9007 | 325.4881 | 79.1506 | 695.1496 | 2.0585 | 448.5529 | 33.8068 | 47.7739 | 39.0573 | 58.1277 | 11.9921 | 109.4482 | 30.6259 | 8.3249 | 98.4732 | 43.121 | 25.5 | 29.0196 | 65 | 31 | 1.0009 | 70.1961 | 96 | 8210 | 32.549 | 109.1309 | 36.1481 | 0.0625 | 19.75 | 0 | 41.2476 | 32.9219
10/1/2020 15:34:27.0 | 142.6991 | 705 | 36 | 2499.8068 | 129.1599 | 63.8997 | 78.9218 | 30.0967 | 31.919 | 0.05092 | 106.9826 | 11.5461 | 69.2198 | 70.0491 | 42.6945 | 0.98889 | 99.0388 | 374.0295 | 324.8685 | 79.496 | 695.1142 | 2.0713 | 450.4522 | 33.8127 | 47.9807 | 39.1688 | 58.229 | 11.9899 | 109.8124 | 30.5212 | 8.3507 | 98.5067 | 43.1794 | 25.5 | 29.4118 | 65 | 31 | 0.99693 | 70.1961 | 100 | 8190 | 32.549 | 108.1619 | 36.2701 | 0.0625 | 20.125 | 0 | 40.9668 | 32.9219
10/1/2020 15:34:28.0 | 142.6993 | 706 | 36 | 2499.7523 | 129.0462 | 63.9523 | 78.9775 | 30.1178 | 31.904 | 0.0527 | 106.9826 | 11.548 | 69.4767 | 70.8435 | 42.7131 | 0.98087 | 99.0411 | 374.7883 | 325.2628 | 79.316 | 695.1548 | 2.0908 | 449.8936 | 33.7819 | 47.9472 | 39.2734 | 58.0442 | 12.0028 | 109.5345 | 30.6444 | 8.2489 | 98.5151 | 43.2311 | 25.5 | 29.4118 | 65 | 31 | 1.0012 | 70.1961 | 96 | 8090 | 32.549 | 109.1309 | 36.0474 | 0.0625 | 19.25 | 0 | 41.5375 | 32.9219
10/1/2020 15:34:29.0 | 142.6996 | 707 | 36 | 2500.1491 | 128.9765 | 63.948 | 79.0159 | 30.1267 | 31.8945 | 0.05276 | 106.9651 | 11.5519 | 69.4196 | 69.8559 | 42.7341 | 0.97428 | 99.0399 | 374.7602 | 325.6008 | 79.2493 | 694.9869 | 2.1196 | 448.106 | 33.7652 | 47.8256 | 39.2143 | 58.4317 | 11.9997 | 109.4494 | 30.7306 | 8.2579 | 98.4732 | 43.1727 | 25.5 | 29.0196 | 65 | 31 | 1.0023 | 69.8039 | 96 | 7990 | 32.549 | 109.1309 | 36.1694 | 0 | 19.125 | 0 | 41.5741 | 32.9219
10/1/2020 15:34:30.0 | 142.6999 | 708 | 36 | 2499.3108 | 128.9328 | 63.9616 | 79.0457 | 30.119 | 31.9237 | 0.05405 | 106.9564 | 11.5587 | 69.648 | 70.1489 | 42.7698 | 0.99387 | 99.0399 | 374.3668 | 324.5023 | 79.4467 | 695.0931 | 2.0877 | 448.4691 | 33.7458 | 47.8773 | 39.1417 | 58.4317 | 12.0157 | 109.3933 | 30.6783 | 8.3172 | 98.3893 | 43.2043 | 25.5 | 29.4118 | 65 | 31 | 1.0023 | 69.8039 | 100 | 7850 | 32.549 | 107.8415 | 36.0779 | 0.125 | 19.9375 | 0 | 42.0227 | 32.9219
10/1/2020 15:34:31.0 | 142.7002 | 709 | 36 | 2500.1439 | 129.1054 | 63.996 | 79.0747 | 30.1258 | 31.9235 | 0.05102 | 106.9476 | 11.5577 | 69.5052 | 71.0571 | 42.7848 | 0.97428 | 99.0433 | 374.0576 | 324.4178 | 79.3654 | 695.1037 | 2.0897 | 450.0891 | 33.8026 | 47.7921 | 39.3122 | 57.9935 | 11.9815 | 109.4248 | 30.7491 | 8.3146 | 98.4312 | 43.321 | 25.5 | 29.4118 | 65 | 31 | 0.99925 | 70.1961 | 96 | 8160 | 32.549 | 108.8104 | 36.0443 | 0.125 | 20.1875 | 0 | 41.7755 | 32.9219
10/1/2020 15:34:32.0 | 142.7004 | 710 | 36 | 2499.9447 | 129.1327 | 63.986 | 79.1057 | 30.1154 | 31.9141 | 0.05116 | 106.9913 | 11.548 | 69.8192 | 70.1689 | 42.803 | 0.99797 | 99.0394 | 372.9336 | 324.0516 | 79.4083 | 695.1601 | 2.1014 | 448.7763 | 33.8064 | 47.7854 | 39.3325 | 58.0883 | 12.021 | 109.6729 | 30.7423 | 8.3056 | 98.5151 | 43.2894 | 25.5 | 29.0196 | 65 | 31 | 1.0017 | 69.8039 | 96 | 8240 | 32.549 | 109.1309 | 36.1114 | 0.125 | 20.0625 | 0 | 41.6473 | 32.9219
10/1/2020 15:34:33.0 | 142.7007 | 711 | 36 | 2500.0963 | 128.9842 | 64.0751 | 79.1432 | 30.1126 | 31.9248 | 0.05145 | 107.0262 | 11.5354 | 69.5623 | 69.7857 | 42.8324 | 0.98942 | 99.0382 | 373.7766 | 324.8121 | 79.2986 | 695.0577 | 2.0826 | 449.6701 | 33.7664 | 47.8773 | 39.1485 | 58.3304 | 11.9982 | 109.7558 | 30.783 | 8.3043 | 98.5319 | 43.366 | 25.5 | 29.0196 | 65 | 31 | 0.99983 | 69.8039 | 100 | 8140 | 32.549 | 108.1619 | 36.1603 | 0.125 | 20.1875 | 0 | 41.6443 | 32.9219
10/1/2020 15:34:34.0 | 142.701 | 712 | 36 | 2500.435 | 129.0355 | 64.1136 | 79.166 | 30.1073 | 31.9149 | 0.04939 | 107.096 | 11.5179 | 69.705 | 70.0408 | 42.8661 | 0.99156 | 99.0394 | 373.6923 | 323.8263 | 79.5389 | 695.063 | 2.0667 | 449.5305 | 33.7878 | 47.6638 | 39.2075 | 58.3238 | 11.9883 | 110.1491 | 30.7239 | 8.2953 | 98.6074 | 43.476 | 25.5 | 29.0196 | 65 | 31 | 1.0009 | 70.1961 | 97 | 8140 | 32.549 | 109.1309 | 36.0779 | 0.0625 | 20.25 | 0 | 41.5222 | 32.9219
10/1/2020 15:34:35.0 | 142.7013 | 713 | 36 | 2500.0861 | 129.0598 | 64.1128 | 79.2044 | 30.1155 | 31.9205 | 0.04956 | 107.1833 | 11.5228 | 69.5909 | 69.8091 | 42.893 | 1.0021 | 99.0348 | 373.6642 | 323.7982 | 79.6376 | 694.9621 | 2.0623 | 447.7987 | 33.7905 | 47.8189 | 39.1823 | 58.4252 | 12.0035 | 109.7524 | 30.7239 | 8.2811 | 98.6577 | 43.5028 | 25.5 | 29.0196 | 65 | 31 | 1.0007 | 69.8039 | 97 | 7970 | 32.549 | 109.1309 | 36.1114 | 0.1875 | 20.125 | 0 | 41.3422 | 32.9219
10/1/2020 15:34:36.0 | 142.7016 | 714 | 36 | 2499.1015 | 129.0726 | 64.1593 | 79.2309 | 30.1146 | 31.9257 | 0.05039 | 107.096 | 11.5015 | 69.648 | 70.1904 | 42.9223 | 1.0051 | 99.0365 | 373.3551 | 323.8545 | 79.5819 | 694.865 | 2.0742 | 450.5081 | 33.7797 | 47.8122 | 39.162 | 58.3173 | 12.0013 | 109.9782 | 30.7171 | 8.3185 | 98.708 | 43.4827 | 25.5 | 29.0196 | 65 | 31 | 1.0035 | 70.1961 | 101 | 7850 | 32.549 | 108.49 | 35.9375 | 0.0625 | 20.1875 | 0 | 41.4276 | 32.9219
10/1/2020 15:34:37.0 | 142.7018 | 715 | 36 | 2500.2467 | 129.0055 | 64.188 | 79.2755 | 30.1294 | 31.9255 | 0.05219 | 107.0698 | 11.5015 | 69.8478 | 70.6127 | 42.9594 | 0.98657 | 99.0377 | 373.4394 | 323.9108 | 79.6869 | 694.7378 | 2.0793 | 450.5919 | 33.7748 | 47.9223 | 39.2075 | 58.5265 | 11.9975 | 110.1194 | 30.3573 | 8.3224 | 98.6242 | 43.476 | 25.5 | 29.0196 | 65 | 31 | 0.99849 | 70.1961 | 96 | 8090 | 32.549 | 109.4513 | 35.9894 | 0.125 | 20.5 | 0 | 41.1713 | 32.9219
10/1/2020 15:34:38.0 | 142.7021 | 716 | 36 | 2500.5994 | 128.957 | 64.2382 | 79.3046 | 30.129 | 31.9375 | 0.05042 | 107.0698 | 11.5082 | 69.3625 | 69.8659 | 42.9832 | 1.0012 | 99.0388 | 372.5402 | 323.2067 | 79.5389 | 694.7837 | 2.0749 | 448.6087 | 33.7651 | 47.9223 | 39.162 | 58.5772 | 11.98 | 110.0645 | 30.6715 | 8.2347 | 98.6577 | 43.586 | 25.5 | 29.0196 | 65 | 31 | 1.0013 | 70.1961 | 97 | 8260 | 32.549 | 109.4513 | 35.791 | 0.25 | 20.3125 | 0 | 40.8966 | 32.9219
10/1/2020 15:34:39.0 | 142.7024 | 717 | 36 | 2500.3916 | 129.2158 | 64.246 | 79.3264 | 30.1231 | 31.9505 | 0.05227 | 107.0873 | 11.5073 | 69.7336 | 69.5884 | 43.0147 | 0.99494 | 99.0365 | 373.046 | 323.432 | 79.4896 | 694.8243 | 2.0966 | 449.8098 | 33.8337 | 47.8706 | 39.162 | 58.5772 | 12.0111 | 109.9222 | 30.5144 | 8.3043 | 98.6745 | 43.586 | 25.5 | 29.0196 | 65 | 31 | 1.0031 | 70.1961 | 101 | 8190 | 32.549 | 108.49 | 35.8887 | 0.25 | 20 | 0 | 41.0583 | 32.9219
10/1/2020 15:34:40.0 | 142.7027 | 718 | 36 | 2499.6407 | 129.4121 | 64.2668 | 79.3352 | 30.1205 | 31.9529 | 0.05143 | 107.0524 | 11.5024 | 69.5909 | 69.2156 | 43.0412 | 0.99298 | 99.0388 | 372.5964 | 323.3475 | 79.6248 | 694.8243 | 2.1083 | 450.145 | 33.8748 | 47.9089 | 39.2143 | 58.5134 | 11.9929 | 109.8964 | 30.6579 | 8.2863 | 98.6577 | 43.6893 | 25.5 | 29.0196 | 65 | 31 | 1.0004 | 70.1961 | 96 | 8160 | 32.549 | 109.4513 | 35.7086 | 0.1875 | 19.625 | 0 | 41.0767 | 32.9219
10/1/2020 15:34:41.0 | 142.7029 | 719 | 36 | 2500.8918 | 129.2402 | 64.3516 | 79.3719 | 30.1284 | 31.9479 | 0.04934 | 107.0873 | 11.517 | 69.6765 | 69.4627 | 43.0694 | 0.99387 | 99.0433 | 372.5402 | 323.0377 | 79.6933 | 694.8138 | 2.0986 | 448.2456 | 33.8477 | 48.084 | 39.1485 | 58.6344 | 12.0088 | 109.8449 | 30.6783 | 8.2308 | 98.6074 | 43.6243 | 25.5 | 29.0196 | 65 | 31 | 1.001 | 70.1961 | 96 | 8020 | 32.549 | 109.4513 | 35.6934 | 0.125 | 19.5 | 0 | 40.9454 | 32.9219
10/1/2020 15:34:42.0 | 142.7032 | 720 | 36 | 2498.1356 | 129.2583 | 64.3675 | 79.4103 | 30.1326 | 31.9605 | 0.05183 | 107.0611 | 11.5015 | 69.5052 | 70.507 | 43.092 | 0.98158 | 99.0394 | 372.0343 | 322.7278 | 79.7107 | 694.7076 | 2.0822 | 450.3125 | 33.8156 | 47.8955 | 39.1688 | 58.551 | 12.0043 | 110.0931 | 30.6444 | 8.3069 | 98.5235 | 43.696 | 25.5 | 29.0196 | 65 | 31 | 1.0035 | 69.8039 | 100 | 7850 | 32.549 | 108.8104 | 35.7239 | 0.125 | 19.375 | 0 | 41.0828 | 32.9219
10/1/2020 15:34:43.0 | 142.7035 | 721 | 36 | 2500.4908 | 129.0813 | 64.431 | 79.4603 | 30.1309 | 31.9479 | 0.05061 | 107.0174 | 11.4937 | 69.3054 | 70.2253 | 43.1202 | 0.99512 | 99.0399 | 371.9781 | 322.6152 | 79.6997 | 694.7837 | 2.0744 | 450.955 | 33.7996 | 48.0907 | 39.2143 | 58.6409 | 11.9792 | 109.9536 | 30.6327 | 8.2966 | 98.5487 | 43.6377 | 25 | 29.0196 | 65 | 31 | 1.0013 | 69.8039 | 96 | 8090 | 32.549 | 109.4513 | 35.4919 | 0.125 | 20.3125 | 0 | 40.9607 | 32.9219
10/1/2020 15:34:44.0 | 142.7038 | 722 | 36 | 2501.2008 | 129.1633 | 64.4413 | 79.4842 | 30.1246 | 31.9599 | 0.04941 | 107.0174 | 11.4927 | 69.7336 | 69.7122 | 43.144 | 0.99619 | 99.0371 | 371.1351 | 321.911 | 79.9271 | 694.743 | 2.0742 | 448.9998 | 33.8316 | 47.8122 | 39.162 | 58.7732 | 11.9686 | 109.8947 | 30.8741 | 8.3056 | 98.6577 | 43.7926 | 25.5 | 29.0196 | 65 | 31 | 1.0031 | 70.1961 | 96 | 8260 | 32.549 | 109.4513 | 35.5652 | 0.1875 | 20.125 | 0 | 40.744 | 32.8281
10/1/2020 15:34:45.0 | 142.7041 | 723 | 36 | 2502.5231 | 129.2408 | 64.4929 | 79.5207 | 30.1171 | 31.9424 | 0.04989 | 107 | 11.4947 | 69.6765 | 70.0575 | 43.1607 | 1.0079 | 99.036 | 372.1467 | 321.8829 | 79.7919 | 694.7889 | 2.0536 | 449.9494 | 33.8695 | 48.1874 | 39.1165 | 58.685 | 11.9731 | 109.8936 | 30.6783 | 8.3095 | 98.6409 | 43.7992 | 25.5 | 29.0196 | 65 | 31 | 1.0002 | 70.1961 | 101 | 8210 | 32.549 | 108.49 | 35.5316 | 0.125 | 19.8125 | 0 | 40.8569 | 32.9219
10/1/2020 15:34:46.0 | 142.7043 | 724 | 36 | 2498.4848 | 129.5982 | 64.5562 | 79.5672 | 30.1112 | 31.9374 | 0.05109 | 107.0262 | 11.4927 | 69.5909 | 69.5968 | 43.1854 | 1.0028 | 99.0377 | 371.0227 | 321.573 | 79.9097 | 694.865 | 2.0585 | 449.1674 | 33.9075 | 48.1558 | 39.2666 | 59.1098 | 12.0081 | 109.6432 | 30.5939 | 8.3365 | 98.6409 | 43.8442 | 25.5 | 29.0196 | 66 | 31 | 1.0005 | 70.1961 | 96 | 8260 | 32.549 | 109.1309 | 35.4889 | 0.1875 | 19.5625 | 0 | 41.3055 | 32.9219
10/1/2020 15:34:47.0 | 142.7046 | 725 | 36 | 2501.0953 | 129.3633 | 64.5863 | 79.5854 | 30.1099 | 31.9432 | 0.05009 | 107.0436 | 11.4888 | 69.5909 | 70.0658 | 43.2087 | 1.0126 | 99.0371 | 371.7252 | 321.742 | 79.9398 | 695.0276 | 2.0576 | 449.9494 | 33.8842 | 48.1357 | 39.2143 | 58.837 | 12.0066 | 109.5026 | 30.6783 | 8.3082 | 98.5319 | 43.7926 | 25.5 | 29.0196 | 66 | 31 | 0.99773 | 69.8039 | 97 | 7990 | 32.549 | 109.1309 | 35.5042 | 0.0625 | 19.75 | 0 | 40.7898 | 32.8281
10/1/2020 15:34:48.0 | 142.7049 | 726 | 36 | 2499.5261 | 129.2404 | 64.6192 | 79.6053 | 30.105 | 31.9362 | 0.04978 | 106.9826 | 11.4888 | 69.4767 | 70.6787 | 43.2433 | 0.99672 | 99.0382 | 370.5169 | 320.8125 | 80.0814 | 695.1037 | 2.0817 | 451.4019 | 33.8292 | 48.0773 | 39.1552 | 58.9317 | 12.0111 | 109.5597 | 30.5668 | 8.2953 | 98.6158 | 43.8891 | 25.5 | 29.4118 | 66 | 31 | 1.0011 | 70.1961 | 101 | 8090 | 32.549 | 108.1619 | 35.556 | 0 | 19.8125 | 0 | 40.6952 | 32.8281
10/1/2020 15:34:49.0 | 142.7052 | 727 | 36 | 2501.1747 | 129.2241 | 64.6349 | 79.6404 | 30.1154 | 31.9377 | 0.05073 | 106.9913 | 11.4801 | 69.6194 | 70.1755 | 43.2618 | 0.9953 | 99.0371 | 371.2475 | 320.9534 | 79.9398 | 695.2361 | 2.0689 | 449.8098 | 33.8458 | 48.239 | 39.2211 | 58.9383 | 12.0013 | 109.1664 | 30.6259 | 8.3365 | 98.6325 | 43.9025 | 25 | 29.4118 | 66 | 31 | 1.0028 | 69.8039 | 96 | 8070 | 32.549 | 109.1309 | 35.4492 | 0.0625 | 20.0625 | 0 | 40.7776 | 32.9219
10/1/2020 15:34:50.0 | 142.7054 | 728 | 36 | 2497.8768 | 129.4723 | 64.6447 | 79.6789 | 30.1063 | 31.9301 | 0.04981 | 106.9302 | 11.4714 | 69.4196 | 69.4006 | 43.2848 | 1.0087 | 99.0405 | 370.6574 | 320.8407 | 79.9891 | 695.2768 | 2.0596 | 448.1618 | 33.868 | 47.9807 | 39.1165 | 58.9383 | 11.9952 | 109.4219 | 30.6783 | 8.2476 | 98.5654 | 43.9025 | 25.5 | 29.4118 | 66 | 31 | 1.0017 | 70.1961 | 96 | 8310 | 32.549 | 109.1309 | 35.5469 | 0 | 20.1875 | 0 | 40.7318 | 32.8281
10/1/2020 15:34:51.0 | 142.7057 | 729 | 36 | 2502.4774 | 129.1337 | 64.6577 | 79.7204 | 30.0991 | 31.9324 | 0.05041 | 106.9913 | 11.4685 | 69.4481 | 69.3737 | 43.3097 | 1.0003 | 99.0377 | 370.1234 | 320.2492 | 80.242 | 695.4696 | 2.0636 | 450.0612 | 33.8411 | 48.039 | 39.1552 | 58.9448 | 12.0096 | 109.5311 | 30.3185 | 8.3314 | 98.599 | 43.9924 | 25.5 | 29.4118 | 66 | 31 | 1.0009 | 70.1961 | 101 | 8190 | 32.549 | 108.1619 | 35.5133 | 0.125 | 19.5 | 0 | 40.6708 | 32.9219
10/1/2020 15:34:52.0 | 142.706 | 730 | 36 | 2496.2406 | 129.498 | 64.7052 | 79.7673 | 30.1073 | 31.9422 | 0.051 | 106.9913 | 11.4685 | 69.4767 | 69.8659 | 43.3216 | 1.0021 | 99.0377 | 369.7581 | 320.0802 | 80.1863 | 695.3935 | 2.091 | 449.7819 | 33.8553 | 48.3424 | 39.2666 | 58.9383 | 11.9807 | 109.6152 | 30.5212 | 8.2411 | 98.5738 | 43.999 | 25 | 29.0196 | 66 | 31 | 0.99953 | 69.8039 | 101 | 8090 | 32.549 | 109.1309 | 35.495 | 0.0625 | 20.3125 | 0 | 40.5853 | 32.9219
10/1/2020 15:34:53.0 | 142.7063 | 731 | 36 | 2495.4462 | 127.809 | 64.7607 | 79.795 | 30.0954 | 31.9527 | 0.06023 | 106.9302 | 11.4656 | 69.6765 | 69.9026 | 43.3422 | 1.0136 | 99.0399 | 369.9267 | 319.9112 | 80.0686 | 695.2256 | 2.0332 | 450.7315 | 33.3954 | 48.4256 | 39.2599 | 58.9186 | 12.0088 | 109.7015 | 30.7103 | 8.0929 | 98.1964 | 44.044 | 25.5 | 28.6274 | 66 | 31 | 1.0357 | 69.4118 | 96 | 8020 | 32.549 | 109.1309 | 35.8704 | 0.125 | 19.75 | 0 | 40.5548 | 32.8281
10/1/2020 15:34:54.0 | 142.7066 | 732 | 36 | 2496.8618 | 127.308 | 64.8307 | 79.821 | 30.1085 | 31.9336 | 0.06403 | 106.8865 | 11.4694 | 69.4481 | 70.6325 | 43.3739 | 0.96715 | 99.0377 | 369.5895 | 319.0662 | 80.1243 | 695.1955 | 2.0104 | 449.3908 | 33.2905 | 47.9156 | 39.2734 | 59.077 | 12.0013 | 109.7272 | 30.56 | 8.1019 | 97.819 | 44.109 | 25.5 | 28.2353 | 66 | 31 | 1.0032 | 68.6274 | 99 | 7970 | 32.549 | 108.49 | 35.7208 | 0 | 18.375 | 0 | 41.3117 | 32.8281
10/1/2020 15:34:55.0 | 142.7068 | 733 | 36 | 2497.288 | 127.2509 | 64.7902 | 79.8644 | 30.0832 | 31.9291 | 0.06494 | 106.8429 | 11.4782 | 69.2769 | 70.0042 | 43.4014 | 0.98906 | 99.0382 | 368.8308 | 319.3479 | 80.2785 | 695.0118 | 1.9923 | 449.9215 | 33.2772 | 48.1807 | 39.1417 | 59.0836 | 12.0028 | 109.8118 | 30.6715 | 8.196 | 97.4499 | 44.0822 | 25.5 | 28.2353 | 66 | 31 | 1.001 | 68.6274 | 95 | 8330 | 32.549 | 109.1309 | 35.5835 | 0.0625 | 19.125 | 0 | 41.7297 | 32.8281
10/1/2020 15:34:56.0 | 142.7071 | 734 | 36 | 2497.8086 | 127.266 | 64.8109 | 79.8912 | 30.0785 | 31.9289 | 0.06492 | 106.7905 | 11.4724 | 69.4767 | 69.7891 | 43.4217 | 0.9969 | 99.0365 | 369.449 | 319.0381 | 80.1672 | 695.2414 | 2.0221 | 448.888 | 33.2895 | 47.9606 | 39.2278 | 58.9186 | 11.9883 | 109.474 | 30.6056 | 8.2231 | 97.4331 | 44.1156 | 25.5 | 28.6274 | 66 | 31 | 1.0016 | 69.0196 | 100 | 8410 | 32.549 | 109.1309 | 35.6415 | 0.125 | 21.125 | 0 | 39.9414 | 32.9219
10/1/2020 15:34:57.0 | 142.7074 | 735 | 36 | 2498.2316 | 127.2579 | 64.8513 | 79.9256 | 30.0907 | 31.9154 | 0.06629 | 106.7993 | 11.483 | 69.4767 | 69.4023 | 43.4451 | 1.0005 | 99.0377 | 369.2242 | 319.3479 | 80.2785 | 695.2414 | 2.016 | 449.0277 | 33.2912 | 48.2323 | 39.2802 | 59.1848 | 11.9982 | 109.5311 | 30.5668 | 8.1535 | 97.5674 | 44.1672 | 25.5 | 29.0196 | 66 | 31 | 1.0009 | 69.0196 | 96 | 8290 | 32.549 | 108.8104 | 35.5804 | 0.0625 | 20.3125 | 0 | 40.1184 | 32.8281
10/1/2020 15:34:58.0 | 142.7077 | 736 | 36 | 2498.8389 | 127.3058 | 64.8783 | 79.9483 | 30.0949 | 31.9215 | 0.06462 | 106.8255 | 11.4811 | 69.4767 | 70.1007 | 43.4802 | 0.99886 | 99.0382 | 368.6622 | 318.4466 | 80.1736 | 695.4801 | 1.9809 | 451.5695 | 33.3126 | 47.9673 | 39.2211 | 59.2289 | 11.9899 | 109.4757 | 30.5076 | 8.1574 | 97.5422 | 44.2122 | 25.5 | 28.6274 | 66 | 31 | 1.0032 | 69.0196 | 99 | 8090 | 32.549 | 108.1619 | 35.4248 | 0.125 | 19.5 | 0 | 40.7745 | 32.8281
10/1/2020 15:34:59.0 | 142.7079 | 737 | 36 | 2498.3941 | 127.2409 | 64.8667 | 79.9763 | 30.0977 | 31.927 | 0.0618 | 106.808 | 11.4762 | 69.3911 | 70.6655 | 43.5095 | 0.99851 | 99.0388 | 369.1961 | 319.2071 | 80.3104 | 695.602 | 1.9595 | 449.6981 | 33.288 | 47.5939 | 39.2211 | 59.167 | 11.9572 | 109.2802 | 30.6531 | 8.1303 | 97.3744 | 44.2638 | 25.5 | 28.2353 | 66 | 31 | 0.99666 | 68.6274 | 99 | 8210 | 32.549 | 108.1619 | 35.3607 | 0.0625 | 19.25 | 0 | 41.922 | 32.8281
10/1/2020 15:35:00.0 | 142.7082 | 738 | 36 | 2498.453 | 127.0695 | 64.9097 | 79.9875 | 30.0711 | 31.9394 | 0.05846 | 106.7295 | 11.482 | 69.7336 | 70.7743 | 43.5319 | 0.99708 | 99.0382 | 368.0158 | 318.0804 | 80.1306 | 695.5456 | 1.9411 | 448.4411 | 33.2492 | 48.129 | 39.1485 | 59.033 | 11.9906 | 109.7838 | 30.7239 | 8.138 | 97.3241 | 44.2437 | 25.5 | 28.2353 | 66 | 31 | 0.99785 | 69.0196 | 95 | 8530 | 32.549 | 108.8104 | 35.379 | 0.125 | 20.3125 | 0 | 41.4124 | 32.8281
10/1/2020 15:35:01.0 | 142.7085 | 739 | 36 | 2501.5619 | 127.024 | 64.9415 | 80.0258 | 30.0617 | 31.9292 | 0.05709 | 106.7469 | 11.4617 | 69.648 | 69.9226 | 43.5536 | 1.0021 | 99.0394 | 369.7019 | 318.8409 | 80.2055 | 695.8618 | 1.9431 | 448.7763 | 33.2779 | 47.8457 | 39.2414 | 59.3629 | 12.0278 | 109.4488 | 30.8557 | 8.1625 | 97.408 | 44.3354 | 25.5 | 28.6274 | 66 | 31 | 1.0025 | 69.0196 | 99 | 8360 | 32.549 | 108.49 | 35.1959 | 0.125 | 20.6875 | 0 | 40.5884 | 32.8281
10/1/2020 15:35:02.0 | 142.7088 | 740 | 36 | 2497.702 | 127.4037 | 64.9979 | 80.047 | 30.0517 | 31.9388 | 0.05342 | 106.8167 | 11.4656 | 69.6194 | 70.3066 | 43.5741 | 0.98568 | 99.0399 | 368.5498 | 318.4184 | 80.3579 | 695.8867 | 1.9586 | 450.2846 | 33.3222 | 48.0056 | 39.2211 | 59.3676 | 12.0096 | 109.6455 | 30.6512 | 8.178 | 97.5002 | 44.4701 | 25.5 | 29.0196 | 66 | 31 | 1.0002 | 69.0196 | 99 | 7970 | 32.549 | 108.1619 | 35.2539 | 0.1875 | 20.75 | 0 | 40.7745 | 32.8281
10/1/2020 15:35:03.0 | 142.7091 | 741 | 36 | 2501.958 | 127.2766 | 64.9972 | 80.076 | 30.0593 | 31.9456 | 0.0546 | 106.808 | 11.4782 | 69.6194 | 70.3696 | 43.604 | 1.0042 | 99.0399 | 369.1961 | 318.3339 | 80.4692 | 696.09 | 1.9734 | 448.4411 | 33.3462 | 48.0706 | 39.2734 | 59.2289 | 12.0035 | 109.3093 | 30.6124 | 8.2089 | 97.6177 | 44.4185 | 25.5 | 28.6274 | 66 | 31 | 1.0008 | 69.0196 | 96 | 8240 | 32.549 | 108.8104 | 35.202 | 0.125 | 20.75 | 0 | 40.3168 | 32.8281
10/1/2020 15:35:04.0 | 142.7093 | 742 | 36 | 2498.0209 | 127.6136 | 64.9741 | 80.1225 | 30.0722 | 31.9247 | 0.05497 | 106.8516 | 11.4743 | 69.6765 | 70.0358 | 43.6359 | 0.9969 | 99.0382 | 368.2969 | 317.9114 | 80.5249 | 696.09 | 1.9754 | 448.6646 | 33.3805 | 47.974 | 39.2211 | 59.3367 | 12.0051 | 109.3916 | 30.6715 | 8.2231 | 97.6177 | 44.4701 | 25.5 | 28.6274 | 66 | 31 | 1.0026 | 69.0196 | 100 | 8070 | 32.549 | 108.1619 | 35.0617 | 0.125 | 20.4375 | 0 | 40.7745 | 32.8281
10/1/2020 15:35:05.0 | 142.7096 | 743 | 36 | 2499.5614 | 127.3399 | 65.0242 | 80.1593 | 30.0545 | 31.9499 | 0.05602 | 106.8953 | 11.4772 | 69.6194 | 70.3166 | 43.6682 | 0.99797 | 99.0388 | 368.606 | 318.6438 | 80.4455 | 696.2473 | 1.9739 | 450.2846 | 33.3335 | 48.2524 | 39.162 | 59.5081 | 11.9975 | 109.1681 | 30.5348 | 8.1793 | 97.6093 | 44.4634 | 25.5 | 28.6274 | 66 | 31 | 0.99864 | 69.0196 | 100 | 8310 | 32.549 | 108.1619 | 35.0128 | 0.1875 | 20.4375 | 0 | 40.5609 | 32.8281
10/1/2020 15:35:06.0 | 142.7099 | 744 | 36 | 2502.5324 | 127.184 | 65.0845 | 80.2006 | 30.0514 | 31.9521 | 0.05544 | 106.8865 | 11.4791 | 69.7621 | 69.7824 | 43.6966 | 1.0065 | 99.0411 | 368.7746 | 318.1368 | 80.6298 | 696.5018 | 1.9389 | 450.1729 | 33.3296 | 48.0323 | 39.2802 | 59.2926 | 11.9853 | 109.1704 | 30.6783 | 8.0981 | 97.6093 | 44.4768 | 25.5 | 28.6274 | 66 | 31 | 0.99803 | 69.0196 | 95 | 8380 | 32.549 | 108.8104 | 34.9762 | 0.125 | 20.0625 | 0 | 40.4816 | 32.8281
10/1/2020 15:35:07.0 | 142.7102 | 745 | 36 | 2497.6057 | 127.4805 | 65.1503 | 80.2125 | 30.0647 | 31.9383 | 0.05471 | 106.9389 | 11.4743 | 69.4196 | 70.1007 | 43.7255 | 0.99922 | 99.0399 | 367.8753 | 317.6861 | 80.5805 | 696.6999 | 1.924 | 448.9998 | 33.3403 | 48.239 | 39.2211 | 59.2926 | 12.0104 | 109.2253 | 30.7306 | 8.1638 | 97.5506 | 44.5733 | 25.5 | 28.6274 | 66 | 31 | 0.99889 | 69.0196 | 99 | 8380 | 32.549 | 108.1619 | 34.9548 | 0.25 | 20.0625 | 0 | 40.4816 | 32.8281
10/1/2020 15:35:08.0 | 142.7104 | 746 | 36 | 2502.1137 | 127.2055 | 65.1856 | 80.2365 | 30.0483 | 31.9585 | 0.05483 | 106.9564 | 11.4888 | 69.7336 | 69.9842 | 43.7514 | 1.0028 | 99.0394 | 367.3695 | 317.1509 | 80.6298 | 696.7759 | 1.9227 | 449.9494 | 33.3313 | 47.9807 | 39.2666 | 59.6468 | 12.0149 | 109.0286 | 30.6259 | 8.1458 | 97.4919 | 44.7213 | 25.5 | 29.0196 | 66 | 31 | 0.99937 | 69.0196 | 99 | 8020 | 32.549 | 107.8415 | 34.9335 | 0.1875 | 19.25 | 0 | 40.8478 | 32.8281
10/1/2020 15:35:09.0 | 142.7107 | 747 | 36 | 2498.6463 | 127.4659 | 65.1909 | 80.2638 | 30.0593 | 31.9515 | 0.0552 | 106.9127 | 11.4879 | 69.7336 | 70.0192 | 43.7808 | 0.99245 | 99.0399 | 367.2009 | 316.7848 | 80.42 | 696.7865 | 1.9141 | 449.8936 | 33.3519 | 48.0706 | 39.3325 | 59.4819 | 12.0013 | 109.3373 | 30.7694 | 8.1806 | 97.4248 | 44.7346 | 25.5 | 28.6274 | 66 | 31 | 0.99794 | 69.0196 | 95 | 8210 | 32.549 | 108.49 | 34.9182 | 0.125 | 20 | 0 | 40.6891 | 32.8281
10/1/2020 15:35:10.0 | 142.711 | 748 | 36 | 2499.4446 | 127.3351 | 65.2368 | 80.2891 | 30.0479 | 31.951 | 0.05486 | 106.8691 | 11.4879 | 69.4196 | 70.4193 | 43.7981 | 0.99227 | 99.0405 | 367.2009 | 316.8693 | 80.5678 | 696.9491 | 1.8981 | 449.0556 | 33.3274 | 48.019 | 39.2278 | 59.4819 | 12.0149 | 108.7216 | 30.7171 | 8.2051 | 97.3577 | 44.6315 | 25.5 | 28.6274 | 66 | 31 | 1.0007 | 69.0196 | 99 | 7970 | 32.549 | 107.8415 | 34.9274 | 0.125 | 18.625 | 0 | 41.4612 | 32.8281
10/1/2020 15:35:11.0 | 142.7113 | 749 | 36 | 2499.8113 | 127.4272 | 65.3016 | 80.3268 | 30.0546 | 31.9346 | 0.05726 | 106.8691 | 11.4859 | 69.5052 | 70.5764 | 43.8259 | 0.99281 | 99.0388 | 366.2736 | 315.9116 | 80.6298 | 697.1118 | 1.891 | 450.3405 | 33.3577 | 47.5154 | 39.1755 | 59.6468 | 12.0096 | 108.86 | 30.6783 | 8.1638 | 97.257 | 44.6831 | 25.5 | 29.0196 | 66 | 31 | 1.0029 | 68.6274 | 99 | 8210 | 32.549 | 107.5211 | 34.845 | 0.125 | 19.25 | 0 | 41.5527 | 32.8281
10/1/2020 15:35:12.0 | 142.7116 | 750 | 36 | 2498.3204 | 127.552 | 65.3887 | 80.3771 | 30.0511 | 31.9453 | 0.05416 | 106.9302 | 11.4888 | 69.3054 | 69.0454 | 43.8514 | 1.0019 | 99.0388 | 366.5827 | 316.3905 | 80.6854 | 697.0606 | 1.8952 | 450.0053 | 33.3723 | 48.039 | 39.2666 | 59.5522 | 11.9678 | 108.832 | 30.6327 | 8.196 | 97.2486 | 44.7213 | 25.5 | 28.6274 | 66 | 31 | 1.0009 | 68.6274 | 95 | 8380 | 32.549 | 108.49 | 34.79 | 0.0625 | 19.75 | 0 | 41.4734 | 32.7344
10/1/2020 15:35:13.0 | 142.7118 | 751 | 36 | 2499.8862 | 127.2154 | 65.425 | 80.4241 | 30.0418 | 31.9543 | 0.05284 | 106.904 | 11.4724 | 69.3911 | 69.5499 | 43.8692 | 1.0014 | 99.0394 | 367.0885 | 316.4186 | 80.9015 | 697.0553 | 1.9085 | 448.078 | 33.302 | 47.4904 | 39.2075 | 59.6224 | 11.9716 | 109.1407 | 30.496 | 8.12 | 97.299 | 44.663 | 25.5 | 28.6274 | 66 | 31 | 0.99922 | 69.0196 | 99 | 8310 | 32.549 | 107.8415 | 34.8206 | 0.125 | 18.9375 | 0 | 41.6443 | 32.7344
10/1/2020 15:35:14.0 | 142.7121 | 752 | 36 | 2501.1272 | 127.1502 | 65.4651 | 80.4715 | 30.0333 | 31.9484 | 0.0548 | 106.904 | 11.482 | 69.7336 | 69.6152 | 43.9015 | 1.0024 | 99.0377 | 367.0604 | 316.137 | 80.8505 | 697.2639 | 1.9265 | 449.726 | 33.303 | 47.9022 | 39.3189 | 59.3676 | 12.0066 | 108.9149 | 30.8082 | 8.1754 | 97.3073 | 44.7213 | 25.5 | 28.6274 | 66 | 31 | 0.99934 | 69.0196 | 99 | 8040 | 32.549 | 107.5211 | 34.8602 | 0.0625 | 20 | 0 | 41.4978 | 32.8281
10/1/2020 15:35:15.0 | 142.7124 | 753 | 36 | 2499.5426 | 127.2435 | 65.4347 | 80.51 | 30.027 | 31.9628 | 0.0537 | 106.9389 | 11.482 | 69.2769 | 69.9709 | 43.9252 | 1.0014 | 99.0394 | 366.4422 | 315.8553 | 80.876 | 697.4974 | 1.9431 | 450.0332 | 33.3058 | 47.8256 | 39.2008 | 59.6974 | 12.027 | 109.0286 | 30.6783 | 8.1471 | 97.3325 | 44.811 | 25.5 | 29.0196 | 66 | 31 | 1.0048 | 69.0196 | 95 | 8210 | 32.549 | 108.49 | 34.8816 | 0.125 | 20.25 | 0 | 41.5772 | 32.8281
10/1/2020 15:35:16.0 | 142.7127 | 754 | 36 | 2501.2385 | 127.2736 | 65.4618 | 80.5296 | 30.0348 | 31.9497 | 0.05571 | 106.9302 | 11.4733 | 69.0771 | 69.8692 | 43.9468 | 0.98782 | 99.0399 | 365.571 | 315.3202 | 80.9681 | 697.4725 | 1.9648 | 447.6032 | 33.334 | 48.129 | 39.2211 | 59.6908 | 12.0134 | 109.2253 | 30.5144 | 8.1702 | 97.3577 | 44.8311 | 25.5 | 28.6274 | 66 | 31 | 1.0033 | 69.0196 | 99 | 8020 | 32.549 | 107.8415 | 34.845 | 0.0625 | 20.0625 | 0 | 41.3208 | 32.8281
10/1/2020 15:35:17.0 | 142.7129 | 755 | 36 | 2500.1674 | 127.5722 | 65.4848 | 80.5615 | 30.0326 | 31.9479 | 0.05339 | 106.9476 | 11.4762 | 69.6194 | 70.5119 | 43.9829 | 1.0001 | 99.0394 | 366.2455 | 315.6018 | 80.5805 | 697.4266 | 1.9867 | 451.1784 | 33.4008 | 47.7739 | 39.2666 | 59.748 | 12.0028 | 109.1407 | 30.6783 | 8.236 | 97.4667 | 44.979 | 25.5 | 28.6274 | 67 | 31 | 1.0004 | 69.0196 | 100 | 8360 | 32.549 | 107.8415 | 34.9243 | 0.0625 | 20.0625 | 0 | 41.5588 | 32.8281
10/1/2020 15:35:18.0 | 142.7132 | 756 | 36 | 2496.9236 | 127.4568 | 65.5504 | 80.587 | 30.0171 | 31.9482 | 0.05566 | 107.0349 | 11.4627 | 69.3054 | 69.8275 | 43.9958 | 0.99922 | 99.0388 | 365.1214 | 314.8695 | 80.9681 | 697.4017 | 1.9891 | 450.8991 | 33.3262 | 47.8706 | 39.3392 | 59.9437 | 11.9838 | 109.3922 | 30.7239 | 8.0955 | 97.4919 | 44.9475 | 25.5 | 28.2353 | 67 | 31 | 0.99907 | 69.0196 | 95 | 8380 | 32.549 | 108.8104 | 34.8511 | 0.0625 | 20.1875 | 0 | 41.2262 | 32.7344
10/1/2020 15:35:19.0 | 142.7135 | 757 | 36 | 2500.5055 | 126.9485 | 65.5866 | 80.6427 | 30.0266 | 31.957 | 0.05781 | 106.9913 | 11.4617 | 69.705 | 69.8659 | 44.0151 | 1.0023 | 99.0399 | 365.7396 | 315.3483 | 81.0365 | 697.5381 | 1.9854 | 448.3853 | 33.2421 | 47.8907 | 39.1485 | 59.9128 | 12.0028 | 109.0572 | 30.6918 | 8.1148 | 97.5506 | 44.8626 | 25.5 | 28.6274 | 67 | 31 | 0.99782 | 69.0196 | 100 | 8290 | 32.549 | 107.8415 | 34.8511 | 0.125 | 20.75 | 0 | 39.9445 | 32.7344
10/1/2020 15:35:20.0 | 142.7138 | 758 | 36 | 2498.347 | 127.2596 | 65.5616 | 80.6557 | 30.014 | 31.955 | 0.05642 | 107 | 11.4617 | 69.3054 | 70.2569 | 44.051 | 1.001 | 99.0399 | 365.8239 | 314.954 | 81.073 | 697.7165 | 2.0009 | 449.9215 | 33.2952 | 47.6705 | 39.3257 | 60.0008 | 11.9921 | 108.9172 | 30.9923 | 8.2128 | 97.559 | 45.0372 | 25.5 | 28.6274 | 67 | 31 | 1.0015 | 69.0196 | 99 | 8070 | 32.549 | 107.5211 | 34.8419 | 0.125 | 20.3125 | 0 | 40.1459 | 32.8281
10/1/2020 15:35:21.0 | 142.7141 | 759 | 36 | 2500.9089 | 127.0129 | 65.5917 | 80.6813 | 30.0288 | 31.9519 | 0.05702 | 106.9826 | 11.4762 | 69.4767 | 69.9426 | 44.0728 | 1.0019 | 99.0394 | 365.5148 | 314.785 | 81.0301 | 697.8386 | 2.0004 | 450.117 | 33.2633 | 48.0907 | 39.1688 | 59.9062 | 11.9997 | 108.9446 | 30.7374 | 8.1483 | 97.5925 | 45.0372 | 25.5 | 29.0196 | 67 | 31 | 0.9995 | 69.0196 | 95 | 8240 | 32.549 | 108.49 | 34.9853 | 0.125 | 20.125 | 0 | 40.6097 | 32.8281
10/1/2020 15:35:22.0 | 142.7143 | 760 | 36 | 2499.3505 | 127.1625 | 65.6327 | 80.6917 | 30.0402 | 31.9459 | 0.05768 | 106.9651 | 11.4811 | 69.1627 | 70.5747 | 44.1042 | 1.0238 | 99.0394 | 365.8239 | 315.0385 | 81.0301 | 698.0419 | 1.9923 | 448.2177 | 33.2805 | 47.5221 | 39.2734 | 59.8557 | 11.9883 | 108.8045 | 30.6851 | 8.1831 | 97.4751 | 45.0888 | 25.5 | 29.0196 | 67 | 31 | 1.001 | 69.0196 | 100 | 7990 | 32.549 | 107.5211 | 34.9853 | 0.0625 | 20.125 | 0 | 40.4785 | 32.8281
10/1/2020 15:35:23.0 | 142.7146 | 761 | 36 | 2498.4085 | 127.3529 | 65.7075 | 80.7075 | 30.021 | 31.9643 | 0.0561 | 106.904 | 11.4869 | 69.4767 | 69.5918 | 44.1276 | 0.98995 | 99.0399 | 365.1214 | 315.0385 | 80.8505 | 698.2453 | 1.9863 | 450.8153 | 33.3222 | 47.7988 | 39.3257 | 59.6206 | 12.0058 | 108.8611 | 30.5988 | 8.1844 | 97.5086 | 45.0888 | 25.5 | 29.0196 | 67 | 31 | 1.0048 | 69.0196 | 100 | 8290 | 32.549 | 107.2006 | 34.9701 | 0.0625 | 20.25 | 0 | 40.5151 | 32.8281
10/1/2020 15:35:24.0 | 142.7149 | 762 | 36 | 2498.6616 | 127.177 | 65.7085 | 80.713 | 30.0286 | 31.9775 | 0.05439 | 106.9651 | 11.4908 | 69.2769 | 70.5219 | 44.1633 | 0.9994 | 99.0388 | 364.6999 | 314.278 | 81.0064 | 698.3266 | 1.9936 | 450.7874 | 33.2731 | 47.6006 | 39.3257 | 59.983 | 11.9754 | 108.916 | 30.7645 | 8.1586 | 97.5506 | 45.2434 | 25.5 | 29.0196 | 67 | 31 | 0.99919 | 69.0196 | 95 | 8410 | 32.549 | 108.49 | 34.964 | 0.1875 | 19.875 | 0 | 40.8478 | 32.7344
10/1/2020 15:35:25.0 | 142.7152 | 763 | 36 | 2498.2073 | 127.2375 | 65.7818 | 80.7353 | 30.0197 | 31.9804 | 0.05585 | 106.9476 | 11.4995 | 69.6765 | 69.7223 | 44.1903 | 0.99797 | 99.0382 | 364.6156 | 314.447 | 81.0238 | 698.2295 | 2.0046 | 449.1394 | 33.2873 | 47.7739 | 39.2008 | 59.8491 | 11.9845 | 108.7194 | 30.8353 | 8.1458 | 97.5002 | 45.2234 | 25.5 | 29.0196 | 67 | 31 | 1.0021 | 69.0196 | 99 | 8330 | 32.549 | 107.2006 | 35.0647 | 0.125 | 19.1875 | 0 | 41.1163 | 32.7344
10/1/2020 15:35:26.0 | 142.7154 | 764 | 36 | 2499.2647 | 127.0084 | 65.8028 | 80.7701 | 30.0056 | 31.9666 | 0.0532 | 106.9651 | 11.4976 | 69.6194 | 69.9859 | 44.2112 | 1.0021 | 99.0405 | 364.728 | 314.616 | 81.0174 | 698.3319 | 1.9854 | 450.145 | 33.242 | 48.129 | 39.2278 | 60.0954 | 11.9777 | 108.5255 | 30.6715 | 8.1213 | 97.3828 | 45.1985 | 25.5 | 28.6274 | 67 | 31 | 0.99959 | 69.0196 | 99 | 7970 | 32.549 | 107.5211 | 35.0952 | 0.125 | 18.5 | 0 | 41.9403 | 32.8281
10/1/2020 15:35:27.0 | 142.7157 | 765 | 36 | 2501.9161 | 126.9974 | 65.8045 | 80.8046 | 30.0095 | 31.9743 | 0.05678 | 106.9564 | 11.4966 | 69.9905 | 70.4706 | 44.2325 | 1.0122 | 99.0405 | 364.4751 | 314.0808 | 81.1587 | 698.2912 | 1.9444 | 450.4243 | 33.2724 | 47.8122 | 39.2802 | 60.0889 | 12.0157 | 108.2734 | 30.8218 | 8.1406 | 97.2822 | 45.3015 | 25.5 | 29.0196 | 67 | 31 | 0.99895 | 69.0196 | 95 | 8190 | 32.549 | 108.1619 | 35.1379 | 0.125 | 19.375 | 0 | 42.1143 | 32.7344
10/1/2020 15:35:28.0 | 142.716 | 766 | 36 | 2500.2051 | 127.5358 | 65.8689 | 80.8309 | 29.99 | 31.973 | 0.05516 | 106.9564 | 11.4985 | 69.8763 | 69.8525 | 44.2664 | 1.0047 | 99.0405 | 364.3908 | 313.5175 | 81.3127 | 698.2046 | 1.9546 | 447.9384 | 33.3915 | 47.6638 | 39.2211 | 60.146 | 12.0233 | 108.7776 | 30.6192 | 8.1406 | 97.299 | 45.2949 | 25.5 | 29.0196 | 67 | 31 | 0.9977 | 69.0196 | 100 | 8020 | 32.549 | 107.2006 | 35.1746 | 0.125 | 20.125 | 0 | 41.7725 | 32.7344
10/1/2020 15:35:29.0 | 142.7163 | 767 | 36 | 2499.8507 | 127.3674 | 65.8448 | 80.8395 | 29.9945 | 31.9827 | 0.05496 | 107 | 11.4995 | 69.5052 | 70.1489 | 44.2837 | 0.98835 | 99.0382 | 364.5594 | 313.7992 | 81.2699 | 698.2046 | 1.9907 | 450.7036 | 33.3415 | 47.6188 | 39.2734 | 60.3041 | 12.0157 | 108.6913 | 30.6259 | 8.1999 | 97.4248 | 45.4494 | 25.5 | 29.0196 | 67 | 31 | 1.0009 | 69.0196 | 100 | 8290 | 32.549 | 107.5211 | 35.2356 | 0.1875 | 19.75 | 0 | 41.9525 | 32.8281
10/1/2020 15:35:30.0 | 142.7166 | 768 | 36 | 2496.9698 | 127.1705 | 65.8889 | 80.9034 | 29.9933 | 31.9642 | 0.05629 | 107.0174 | 11.4937 | 69.3625 | 69.9659 | 44.3092 | 0.99957 | 99.0399 | 364.0535 | 312.9824 | 81.2699 | 698.2912 | 2.002 | 450.2287 | 33.2567 | 47.6705 | 39.2802 | 60.1525 | 11.9906 | 108.637 | 30.7306 | 8.2025 | 97.3996 | 45.3015 | 25.5 | 29.0196 | 67 | 31 | 1.0015 | 69.0196 | 95 | 8380 | 32.549 | 108.1619 | 35.199 | 0.125 | 19.9375 | 0 | 41.983 | 32.7344
10/1/2020 15:35:31.0 | 142.7168 | 769 | 36 | 2500.9533 | 126.7201 | 65.9301 | 80.9439 | 30.0193 | 31.9547 | 0.05677 | 107.0698 | 11.4927 | 69.4767 | 70.0358 | 44.3385 | 0.99797 | 99.0388 | 363.7725 | 313.1795 | 81.3319 | 698.3515 | 2.0155 | 450.0612 | 33.19 | 47.5805 | 39.2008 | 60.4183 | 11.983 | 108.832 | 30.7965 | 8.1264 | 97.4667 | 45.3779 | 25.5 | 29.0196 | 67 | 31 | 0.99757 | 69.0196 | 99 | 8310 | 32.549 | 107.5211 | 35.321 | 0.1875 | 20.8125 | 0 | 40.8264 | 32.7344
10/1/2020 15:35:32.0 | 142.7171 | 770 | 36 | 2500.4258 | 126.8262 | 65.9499 | 80.9662 | 30.0115 | 31.9595 | 0.05507 | 107.0698 | 11.4927 | 69.4481 | 70.1173 | 44.3622 | 0.99833 | 99.0399 | 364.3346 | 313.2922 | 81.4239 | 698.4893 | 2.0277 | 448.7205 | 33.2097 | 47.7806 | 39.3257 | 60.2096 | 11.98 | 108.8331 | 30.4232 | 8.1599 | 97.5422 | 45.3979 | 25.5 | 29.0196 | 67 | 31 | 1.0026 | 69.0196 | 99 | 7990 | 32.549 | 107.2006 | 35.3729 | 0.25 | 20.5 | 0 | 40.564 | 32.7344
10/1/2020 15:35:33.0 | 142.7174 | 771 | 36 | 2499.2791 | 127.0083 | 66.0282 | 81.0147 | 30.0028 | 31.9689 | 0.05405 | 107.0873 | 11.4859 | 69.334 | 70.2701 | 44.3907 | 1.0005 | 99.0394 | 364.0535 | 313.3767 | 81.2508 | 698.5353 | 2.0427 | 450.955 | 33.2426 | 47.547 | 39.2802 | 60.234 | 11.9724 | 109.0566 | 30.7103 | 8.169 | 97.6345 | 45.5591 | 25.5 | 28.6274 | 67 | 31 | 1.002 | 69.0196 | 95 | 8360 | 32.549 | 108.1619 | 35.3699 | 0.1875 | 20.6875 | 0 | 40.6464 | 32.7344
10/1/2020 15:35:34.0 | 142.7177 | 772 | 36 | 2499.9703 | 127.0071 | 66.0401 | 81.0471 | 29.998 | 31.9849 | 0.05408 | 107.0611 | 11.4937 | 69.2198 | 69.7106 | 44.4172 | 1.0054 | 99.0394 | 363.5758 | 312.6725 | 81.4112 | 698.4735 | 2.0332 | 449.0556 | 33.2494 | 47.6121 | 39.2531 | 60.2471 | 11.983 | 108.8606 | 30.6192 | 8.1445 | 97.668 | 45.4809 | 25.5 | 29.0196 | 67 | 31 | 0.99947 | 69.0196 | 100 | 8070 | 32.549 | 107.5211 | 35.3973 | 0.25 | 20.8125 | 0 | 40.3656 | 32.7344
10/1/2020 15:35:35.0 | 142.7179 | 773 | 36 | 2501.3873 | 127.1341 | 66.0503 | 81.0615 | 29.9935 | 31.9825 | 0.05384 | 107.0698 | 11.4888 | 69.7336 | 69.6587 | 44.4453 | 1.0046 | 99.0428 | 363.0981 | 312.25 | 81.4175 | 698.6731 | 2.043 | 449.726 | 33.3035 | 47.7222 | 39.3005 | 60.6073 | 11.9899 | 108.7239 | 30.8353 | 8.1741 | 97.7015 | 45.6306 | 25.5 | 29.0196 | 67 | 31 | 1.0006 | 69.0196 | 100 | 8260 | 32.549 | 107.5211 | 35.4187 | 0.1875 | 20.375 | 0 | 40.3534 | 32.8281
10/1/2020 15:35:36.0 | 142.7182 | 774 | 36 | 2499.6659 | 127.4794 | 66.0274 | 81.0822 | 30.0088 | 31.973 | 0.05355 | 107.0349 | 11.484 | 69.6194 | 69.8592 | 44.4733 | 0.99779 | 99.0399 | 363.885 | 312.8415 | 81.5114 | 698.5195 | 2.0357 | 449.9774 | 33.3692 | 47.6657 | 39.1552 | 60.6026 | 11.9769 | 109.3373 | 30.6734 | 8.1586 | 97.6512 | 45.5391 | 25.5 | 28.6274 | 67 | 31 | 1.001 | 69.0196 | 95 | 8430 | 32.549 | 108.49 | 35.4767 | 0.1875 | 19.9375 | 0 | 40.741 | 32.8281
10/1/2020 15:35:37.0 | 142.7185 | 775 | 36 | 2500.9642 | 127.2827 | 66.1118 | 81.1146 | 30.0099 | 31.978 | 0.05227 | 107.0436 | 11.4937 | 69.4196 | 70.4342 | 44.4922 | 0.99512 | 99.0382 | 363.0981 | 312.2782 | 81.3191 | 698.5812 | 2.0219 | 448.2736 | 33.3354 | 47.6705 | 39.2869 | 60.5568 | 11.9701 | 109.2516 | 30.5736 | 8.2025 | 97.6093 | 45.6172 | 25.5 | 28.6274 | 67 | 31 | 0.9991 | 69.0196 | 100 | 8290 | 32.549 | 107.8415 | 35.4187 | 0.1875 | 20.125 | 0 | 40.1855 | 32.7344
10/1/2020 15:35:38.0 | 142.7188 | 776 | 36 | 2500.3814 | 127.1272 | 66.1602 | 81.1295 | 29.9932 | 31.9704 | 0.05328 | 107.0174 | 11.4898 | 69.6194 | 69.9976 | 44.5334 | 1.003 | 99.0388 | 363.3791 | 312.419 | 81.4175 | 698.5247 | 2.0175 | 450.0891 | 33.2874 | 47.7739 | 39.2666 | 60.4052 | 11.9982 | 109.1401 | 30.4688 | 8.1483 | 97.6093 | 45.6487 | 25.5 | 29.0196 | 67 | 31 | 1.0013 | 69.0196 | 99 | 8040 | 32.549 | 107.8415 | 35.4004 | 0.0625 | 19.8125 | 0 | 40.1794 | 32.8281
10/1/2020 15:35:39.0 | 142.7191 | 777 | 36 | 2501.0862 | 127.1357 | 66.1813 | 81.1546 | 29.9953 | 31.9638 | 0.05442 | 107.0698 | 11.4966 | 69.3054 | 69.5951 | 44.5558 | 1.0031 | 99.0377 | 363.2667 | 311.9121 | 81.4604 | 698.5707 | 2.0148 | 450.145 | 33.2968 | 47.8706 | 39.2211 | 60.2471 | 11.9891 | 108.9429 | 30.6715 | 8.1264 | 97.5925 | 45.6554 | 25.5 | 28.6274 | 67 | 31 | 0.99986 | 69.0196 | 95 | 8190 | 32.549 | 108.49 | 35.3882 | 0.0625 | 19.9375 | 0 | 40.3107 | 32.7344
10/1/2020 15:35:40.0 | 142.7193 | 778 | 36 | 2500.0651 | 127.231 | 66.2236 | 81.1804 | 29.9906 | 31.9648 | 0.05224 | 107.1047 | 11.5044 | 69.7907 | 70.3066 | 44.5906 | 0.98906 | 99.0422 | 363.4353 | 311.9402 | 81.4905 | 698.6219 | 2.0082 | 448.4691 | 33.3097 | 47.7471 | 39.3392 | 60.2274 | 11.9762 | 109.0315 | 30.5988 | 8.1793 | 97.517 | 45.7717 | 25.5 | 28.6274 | 67 | 31 | 0.99947 | 69.0196 | 100 | 7970 | 32.549 | 107.5211 | 35.4858 | 0.125 | 20 | 0 | 40.2618 | 32.7344
10/1/2020 15:35:41.0 | 142.7196 | 779 | 36 | 2500.3208 | 127.2838 | 66.2296 | 81.2101 | 29.9911 | 31.9715 | 0.05348 | 107.1135 | 11.4976 | 69.5909 | 70.2768 | 44.6138 | 1.0185 | 99.0411 | 362.6485 | 311.0952 | 81.5715 | 698.7492 | 2.0164 | 450.6477 | 33.3288 | 47.7289 | 39.346 | 60.6139 | 11.983 | 108.8903 | 30.6851 | 8.1844 | 97.4919 | 45.7784 | 25.5 | 29.0196 | 67 | 31 | 1.0004 | 69.0196 | 99 | 8160 | 32.549 | 107.5211 | 35.434 | 0.125 | 19.8125 | 0 | 40.5151 | 32.8281
10/1/2020 15:35:42.0 | 142.7199 | 780 | 36 | 2500.1758 | 127.4097 | 66.2871 | 81.2906 | 29.983 | 31.981 | 0.05532 | 107.0524 | 11.4956 | 69.5909 | 69.6269 | 44.6498 | 0.98978 | 99.0422 | 362.7609 | 311.3206 | 81.5715 | 698.5707 | 2.0197 | 450.7874 | 33.357 | 47.7289 | 39.3257 | 60.5633 | 11.9944 | 109.0595 | 30.8421 | 8.218 | 97.5002 | 45.8613 | 25.5 | 28.6274 | 67 | 31 | 1.0015 | 69.0196 | 95 | 8410 | 32.549 | 108.49 | 35.3851 | 0.125 | 20.125 | 0 | 40.4419 | 32.7344
10/1/2020 15:35:43.0 | 142.7202 | 781 | 36 | 2500.1226 | 127.3595 | 66.3279 | 81.3162 | 29.9951 | 31.9716 | 0.05436 | 107.1135 | 11.4985 | 69.3911 | 69.4258 | 44.68 | 1.0092 | 99.0399 | 362.1427 | 311.1797 | 81.4239 | 698.5707 | 2.0224 | 447.8825 | 33.3412 | 47.6772 | 39.378 | 60.6644 | 12.0058 | 109.2253 | 30.528 | 8.1471 | 97.5338 | 45.8099 | 25.5 | 29.0196 | 67 | 31 | 0.99898 | 69.0196 | 99 | 8310 | 32.549 | 107.8415 | 35.4401 | 0.0625 | 20 | 0 | 40.5487 | 32.7344
10/1/2020 15:35:44.0 | 142.7204 | 782 | 36 | 2500.5124 | 127.1896 | 66.3155 | 81.3428 | 29.9893 | 31.9751 | 0.0538 | 107.1047 | 11.5005 | 69.3911 | 69.6487 | 44.707 | 1.001 | 99.0439 | 362.6766 | 311.1797 | 81.6572 | 698.6271 | 2.0423 | 450.145 | 33.3043 | 47.7672 | 39.2937 | 60.4997 | 11.9739 | 109.0892 | 30.1477 | 8.1702 | 97.5254 | 45.9843 | 25.5 | 28.6274 | 67 | 31 | 0.99928 | 69.0196 | 99 | 8040 | 32.549 | 107.8415 | 35.376 | 0 | 19.4375 | 0 | 40.8173 | 32.8281
10/1/2020 15:35:45.0 | 142.7207 | 783 | 36 | 2500.5756 | 127.1977 | 66.3523 | 81.3645 | 29.9915 | 31.9726 | 0.05429 | 107.0698 | 11.4937 | 69.6194 | 70.5913 | 44.734 | 1.0012 | 99.0411 | 362.4237 | 310.9826 | 81.6636 | 698.698 | 2.0492 | 450.145 | 33.3063 | 47.6705 | 39.2278 | 60.6073 | 12.0035 | 108.8062 | 30.7306 | 8.1393 | 97.4751 | 45.971 | 25.5 | 28.6274 | 67 | 31 | 0.99962 | 69.0196 | 95 | 8290 | 32.549 | 108.49 | 35.376 | 0.125 | 19.5 | 0 | 41.1377 | 32.7344
10/1/2020 15:35:46.0 | 142.721 | 784 | 36 | 2500.8943 | 127.0422 | 66.4061 | 81.3925 | 29.993 | 31.9613 | 0.05529 | 107.0349 | 11.5063 | 69.6194 | 70.7002 | 44.7614 | 1.0026 | 99.0411 | 362.3956 | 311.3769 | 81.6636 | 698.6166 | 2.0383 | 449.0556 | 33.271 | 47.8256 | 39.3848 | 60.7084 | 12.0028 | 109.0023 | 30.5212 | 8.1548 | 97.4415 | 46.0224 | 25.5 | 28.6274 | 67 | 31 | 0.99687 | 69.0196 | 100 | 8020 | 32.549 | 107.8415 | 35.4675 | 0.125 | 19.5 | 0 | 41.5497 | 32.7344
10/1/2020 15:35:47.0 | 142.7213 | 785 | 36 | 2499.1199 | 127.0681 | 66.4464 | 81.4246 | 29.9817 | 31.965 | 0.05545 | 106.9738 | 11.5044 | 69.648 | 69.8141 | 44.7829 | 1.0357 | 99.0411 | 360.9624 | 309.7996 | 81.7382 | 698.53 | 2.0078 | 450.536 | 33.2528 | 47.5939 | 39.3257 | 60.6335 | 12.0285 | 109.0023 | 30.496 | 8.2308 | 97.3493 | 46.0158 | 25.5 | 28.6274 | 67 | 31 | 1.0006 | 68.6274 | 99 | 8210 | 32.549 | 107.5211 | 35.318 | 0.125 | 19.125 | 0 | 42.0288 | 32.7344
10/1/2020 15:35:48.0 | 142.7216 | 786 | 36 | 2499.6265 | 127.0828 | 66.4762 | 81.4595 | 29.9707 | 31.9915 | 0.05524 | 107.0087 | 11.5053 | 69.3625 | 70.4259 | 44.8149 | 1.0008 | 99.0439 | 361.7492 | 310.5037 | 81.9205 | 698.5247 | 1.9949 | 450.8991 | 33.2641 | 47.6303 | 39.3712 | 60.6691 | 12.0248 | 108.8651 | 30.69 | 8.2051 | 97.299 | 46.0091 | 25.5 | 28.6274 | 68 | 31 | 1.0026 | 69.0196 | 95 | 8360 | 32.549 | 108.49 | 35.4126 | 0.1875 | 19.5 | 0 | 42.1417 | 32.8281
10/1/2020 15:35:49.0 | 142.7218 | 787 | 36 | 2499.7543 | 127.0859 | 66.4573 | 81.4814 | 29.963 | 31.9752 | 0.05365 | 106.9826 | 11.5092 | 69.4481 | 70.3348 | 44.8398 | 1.0053 | 99.0433 | 361.0186 | 309.7151 | 81.7984 | 698.5759 | 2.0071 | 447.4356 | 33.2699 | 47.6571 | 39.5417 | 60.5437 | 12.0043 | 109.0046 | 30.2981 | 8.1496 | 97.3325 | 46.0739 | 25.5 | 29.0196 | 68 | 31 | 0.99962 | 68.6274 | 99 | 8330 | 32.549 | 107.5211 | 35.4797 | 0.125 | 20 | 0 | 42.0563 | 32.7344
10/1/2020 15:35:50.0 | 142.7221 | 788 | 36 | 2499.6064 | 126.9417 | 66.4933 | 81.5073 | 29.9626 | 31.9722 | 0.0535 | 107.0087 | 11.5024 | 69.4767 | 68.9947 | 44.8578 | 0.99476 | 99.0416 | 361.693 | 309.6306 | 81.8667 | 698.6573 | 2.0228 | 448.8601 | 33.2266 | 47.7806 | 39.4894 | 60.6644 | 12.0376 | 108.8908 | 30.6851 | 8.1316 | 97.4164 | 46.1253 | 25.5 | 29.0196 | 68 | 31 | 0.99904 | 69.0196 | 99 | 7990 | 32.549 | 107.5211 | 35.4614 | 0.1875 | 19.875 | 0 | 41.7938 | 32.7344
10/1/2020 15:35:51.0 | 142.7224 | 789 | 36 | 2499.3933 | 127.0394 | 66.5562 | 81.5356 | 29.965 | 31.9592 | 0.05302 | 107 | 11.4995 | 69.6765 | 69.8909 | 44.8704 | 1.0021 | 99.0433 | 361.7773 | 310.0249 | 81.8539 | 698.7492 | 2.0221 | 450.4243 | 33.2495 | 47.7672 | 39.3983 | 60.7018 | 11.9921 | 108.8925 | 30.6192 | 8.1445 | 97.4919 | 46.2416 | 25.5 | 28.6274 | 68 | 31 | 0.99968 | 69.0196 | 95 | 8410 | 32.549 | 108.1619 | 35.498 | 0.125 | 20.1875 | 0 | 41.6809 | 32.7344
10/1/2020 15:35:52.0 | 142.7227 | 790 | 36 | 2501.812 | 127.1327 | 66.5271 | 81.5785 | 29.9774 | 31.97 | 0.05433 | 106.9389 | 11.4947 | 69.5909 | 69.9009 | 44.8914 | 0.9969 | 99.0422 | 361.8055 | 309.9404 | 81.792 | 698.82 | 2.0483 | 448.2736 | 33.3066 | 47.7538 | 39.3848 | 60.7393 | 11.9906 | 108.8074 | 30.5532 | 8.1625 | 97.6093 | 46.1768 | 25.5 | 29.0196 | 68 | 31 | 1.0041 | 69.0196 | 100 | 7990 | 32.549 | 107.5211 | 35.611 | 0.0625 | 20.625 | 0 | 41.2231 | 32.7344
10/1/2020 15:35:53.0 | 142.7229 | 791 | 36 | 2498.6471 | 127.3923 | 66.5632 | 81.5853 | 29.9546 | 31.9652 | 0.05465 | 106.9826 | 11.4947 | 69.5052 | 70.3298 | 44.9149 | 0.99993 | 99.0433 | 361.5525 | 309.9686 | 82.0379 | 698.8147 | 2.0735 | 449.5584 | 33.3319 | 47.7538 | 39.3257 | 61.0423 | 12.0225 | 109.0886 | 30.6056 | 8.1741 | 97.6261 | 46.2216 | 25.5 | 29.0196 | 68 | 31 | 1.0007 | 69.0196 | 100 | 8160 | 32.549 | 107.8415 | 35.5347 | 0.125 | 20.3125 | 0 | 41.7297 | 32.7344
10/1/2020 15:35:54.0 | 142.7232 | 792 | 36 | 2500.7013 | 127.1839 | 66.6561 | 81.6128 | 29.9245 | 31.9725 | 0.05386 | 106.9826 | 11.4947 | 69.4767 | 70.3298 | 44.9461 | 0.9871 | 99.0473 | 361.1591 | 309.4898 | 81.9396 | 698.8094 | 2.0614 | 449.9215 | 33.3103 | 47.7538 | 39.2143 | 60.8908 | 12.0195 | 109.2326 | 30.6056 | 8.1819 | 97.668 | 46.2664 | 25.5 | 29.0196 | 68 | 31 | 1.0016 | 69.0196 | 95 | 8410 | 32.549 | 108.49 | 35.5591 | 0.1875 | 20.8125 | 0 | 40.8935 | 32.7344
10/1/2020 15:35:55.0 | 142.7235 | 793 | 36 | 2498.6065 | 127.251 | 66.7076 | 81.6458 | 29.9444 | 31.9657 | 0.05427 | 107 | 11.5005 | 69.5623 | 69.5666 | 44.9782 | 0.99209 | 99.0416 | 360.85 | 309.4053 | 82.0142 | 698.9473 | 2.0662 | 448.3294 | 33.2955 | 47.8323 | 39.3392 | 60.9674 | 12.0331 | 109.0869 | 30.5803 | 8.138 | 97.7351 | 46.2863 | 25.5 | 29.0196 | 68 | 31 | 1.0005 | 69.0196 | 100 | 8310 | 32.549 | 107.8415 | 35.5926 | 0.1875 | 20.5625 | 0 | 41.0858 | 32.7344
10/1/2020 15:35:56.0 | 142.7238 | 794 | 36 | 2497.929 | 127.016 | 66.6956 | 81.6755 | 29.9524 | 31.9722 | 0.05535 | 106.9302 | 11.5053 | 69.3625 | 69.9692 | 45.0047 | 1.0069 | 99.0433 | 360.0351 | 308.3068 | 82.0634 | 698.9367 | 2.0866 | 449.2791 | 33.2247 | 47.8323 | 39.2734 | 60.9674 | 12.0134 | 109.2007 | 30.7898 | 8.1045 | 97.7267 | 46.273 | 25.5 | 28.6274 | 68 | 31 | 1.0006 | 69.0196 | 100 | 8020 | 32.9412 | 107.8415 | 35.5957 | 0.25 | 20.625 | 0 | 40.3809 | 32.8281
10/1/2020 15:35:57.0 | 142.7241 | 795 | 36 | 2500.4604 | 126.8857 | 66.708 | 81.7128 | 29.9629 | 31.9608 | 0.05494 | 107 | 11.5141 | 69.5052 | 69.9542 | 45.0318 | 0.99815 | 99.0433 | 360.8219 | 309.0954 | 81.873 | 698.9367 | 2.0857 | 450.7036 | 33.2274 | 47.7873 | 39.378 | 60.873 | 11.9785 | 109.2567 | 30.6395 | 8.1213 | 97.7099 | 46.3759 | 25.5 | 28.6274 | 68 | 31 | 1.0044 | 69.0196 | 95 | 8360 | 32.9412 | 108.8104 | 35.498 | 0.1875 | 20.1875 | 0 | 40.4511 | 32.7344
10/1/2020 15:35:58.0 | 142.7243 | 796 | 36 | 2502.0666 | 126.9915 | 66.7175 | 81.7318 | 29.9579 | 31.9555 | 0.05459 | 107.0698 | 11.5102 | 69.3625 | 70.1606 | 45.0631 | 1.0003 | 99.0428 | 361.4682 | 309.5461 | 82.1125 | 698.8961 | 2.0806 | 449.1115 | 33.2731 | 47.9357 | 39.378 | 60.9169 | 11.9518 | 108.892 | 30.6327 | 8.1084 | 97.668 | 46.4273 | 25.5 | 28.6274 | 68 | 31 | 1 | 69.0196 | 100 | 8070 | 32.549 | 108.1619 | 35.5072 | 0.25 | 20.1875 | 0 | 40.5731 | 32.7344
10/1/2020 15:35:59.0 | 142.7246 | 797 | 36 | 2500.4677 | 127.1386 | 66.7428 | 81.764 | 29.9628 | 31.9495 | 0.05331 | 106.9913 | 11.5189 | 69.2483 | 70.3331 | 45.0854 | 0.99583 | 99.045 | 360.4566 | 308.3068 | 82.1125 | 698.9473 | 2.0917 | 448.888 | 33.2898 | 48.039 | 39.2869 | 60.9674 | 11.9739 | 108.9783 | 30.7374 | 8.1535 | 97.6512 | 46.4407 | 25.5 | 28.6274 | 68 | 31 | 1.0009 | 69.0196 | 100 | 8240 | 32.9412 | 107.8415 | 35.4797 | 0.1875 | 20.1875 | 0 | 40.3046 | 32.8281
10/1/2020 15:36:00.0 | 142.7249 | 798 | 36 | 2499.4537 | 127.4067 | 66.8157 | 81.8027 | 29.9484 | 31.9607 | 0.05296 | 106.9476 | 11.5112 | 69.705 | 69.5465 | 45.1113 | 0.99797 | 99.0445 | 359.8664 | 308.0251 | 82.0269 | 698.8396 | 2.0702 | 450.2846 | 33.3484 | 47.8974 | 39.41 | 61.132 | 11.9861 | 108.8657 | 30.5416 | 8.1599 | 97.6512 | 46.5102 | 25.5 | 28.6274 | 68 | 31 | 1.0022 | 69.0196 | 95 | 8430 | 32.9412 | 108.49 | 35.5377 | 0.3125 | 20.0625 | 0 | 40.3381 | 32.7344
10/1/2020 15:36:01.0 | 142.7252 | 799 | 36 | 2500.3388 | 127.2593 | 66.8327 | 81.8434 | 29.9405 | 31.959 | 0.05307 | 107.0611 | 11.5121 | 69.5338 | 70.353 | 45.1486 | 1.0069 | 99.0439 | 360.1194 | 307.9688 | 82.1125 | 698.9171 | 2.0485 | 447.9942 | 33.3192 | 47.9873 | 39.4051 | 61.1189 | 12.0134 | 109.1732 | 30.6327 | 8.2115 | 97.6512 | 46.6083 | 25.5 | 28.6274 | 68 | 31 | 0.99937 | 69.0196 | 100 | 8290 | 32.549 | 107.8415 | 35.6262 | 0.1875 | 20.0625 | 0 | 40.4327 | 32.7344
10/1/2020 15:36:02.0 | 142.7254 | 800 | 36 | 2500.1781 | 127.4104 | 66.8413 | 81.8747 | 29.9535 | 31.9634 | 0.05284 | 106.9651 | 11.516 | 69.2483 | 70.7529 | 45.1752 | 0.99726 | 99.0433 | 360.0351 | 307.8843 | 82.1808 | 698.7635 | 2.0339 | 450.955 | 33.358 | 47.9558 | 39.3122 | 61.1385 | 12.0172 | 109.2287 | 30.6531 | 8.1226 | 97.6177 | 46.6198 | 25.5 | 28.6274 | 68 | 31 | 0.99846 | 69.0196 | 99 | 8040 | 32.549 | 107.8415 | 35.379 | 0.1875 | 19.875 | 0 | 40.3778 | 32.7344
10/1/2020 15:36:03.0 | 142.7257 | 801 | 36 | 2499.3476 | 127.5529 | 66.8442 | 81.8851 | 29.955 | 31.9497 | 0.05128 | 106.9651 | 11.5082 | 69.1342 | 70.4424 | 45.2098 | 1.0163 | 99.0422 | 359.3887 | 307.5745 | 82.0142 | 698.6166 | 2.0505 | 450.5639 | 33.385 | 47.8323 | 39.3848 | 61.1189 | 12.0187 | 109.2836 | 30.6327 | 8.0994 | 97.6345 | 46.6911 | 25.5 | 28.6274 | 68 | 31 | 1.0027 | 69.0196 | 95 | 8210 | 32.9412 | 108.49 | 35.5286 | 0.25 | 19.8125 | 0 | 40.5243 | 32.7344
10/1/2020 15:36:04.0 | 142.726 | 802 | 36 | 2500.9669 | 127.3914 | 66.8733 | 81.9193 | 29.9579 | 31.9369 | 0.0544 | 106.9564 | 11.5092 | 69.7336 | 69.8375 | 45.2421 | 1.0054 | 99.0433 | 359.5011 | 307.4618 | 82.4503 | 698.5707 | 2.0445 | 447.8266 | 33.3637 | 47.929 | 39.4303 | 61.2133 | 12.0179 | 109.2007 | 30.8353 | 8.1922 | 97.6177 | 46.5816 | 25.5 | 28.6274 | 68 | 31 | 1.003 | 68.6274 | 100 | 7970 | 32.549 | 108.1619 | 35.3607 | 0.1875 | 19.8125 | 0 | 40.8112 | 32.7344
10/1/2020 15:36:05.0 | 142.7263 | 803 | 36 | 2499.6961 | 127.304 | 66.8965 | 81.9158 | 29.9563 | 31.9342 | 0.05241 | 106.9476 | 11.5044 | 69.705 | 70.4607 | 45.2765 | 1.0101 | 99.0433 | 359.5011 | 307.3773 | 82.1553 | 698.3568 | 2.0412 | 450.7315 | 33.3217 | 47.8773 | 39.3122 | 61.0114 | 11.9861 | 109.4528 | 30.6783 | 8.1316 | 97.6009 | 46.6712 | 25.5 | 28.6274 | 68 | 31 | 1.0018 | 69.0196 | 100 | 8240 | 32.9412 | 108.1619 | 35.3332 | 0.125 | 20 | 0 | 40.7898 | 32.7344
10/1/2020 15:36:06.0 | 142.7266 | 804 | 36 | 2499.86 | 127.325 | 66.8992 | 81.9273 | 29.951 | 31.9324 | 0.05167 | 106.9651 | 11.515 | 69.5338 | 69.6838 | 45.3012 | 1.0097 | 99.0439 | 359.1358 | 307.0675 | 82.3456 | 698.2912 | 2.0633 | 450.4243 | 33.334 | 47.9223 | 39.2802 | 61.2573 | 11.9769 | 109.2573 | 30.2001 | 8.1935 | 97.5674 | 46.6397 | 25.5 | 28.6274 | 68 | 31 | 1.001 | 69.0196 | 95 | 8380 | 32.9412 | 108.8104 | 35.4187 | 0.0625 | 19.375 | 0 | 41.0004 | 32.7344
10/1/2020 15:36:07.0 | 142.7268 | 805 | 36 | 2501.1503 | 127.3797 | 66.9608 | 81.973 | 29.9536 | 31.9397 | 0.05337 | 106.9826 | 11.5112 | 69.2769 | 70.353 | 45.3301 | 0.99851 | 99.0433 | 359.4449 | 307.4336 | 82.3283 | 698.4999 | 2.0401 | 448.5808 | 33.366 | 47.9558 | 39.3916 | 61.6431 | 11.9815 | 109.2567 | 30.7578 | 8.1471 | 97.4919 | 46.7492 | 25.5 | 28.6274 | 68 | 31 | 1.0017 | 68.6274 | 99 | 8330 | 32.9412 | 107.8415 | 35.321 | 0.0625 | 19.5 | 0 | 41.1987 | 32.7344
10/1/2020 15:36:08.0 | 142.7271 | 806 | 36 | 2498.7391 | 127.3347 | 66.9953 | 82.0205 | 29.9463 | 31.9537 | 0.05148 | 106.9564 | 11.5015 | 70.0476 | 69.7857 | 45.3572 | 0.99619 | 99.045 | 358.5738 | 306.7858 | 82.2045 | 698.5405 | 2.0374 | 449.8936 | 33.3181 | 48.084 | 39.3916 | 61.3647 | 12.0134 | 109.3144 | 30.5212 | 8.1406 | 97.4751 | 46.852 | 25.5 | 28.6274 | 68 | 31 | 0.99953 | 69.0196 | 99 | 8040 | 32.549 | 108.1619 | 35.2295 | 0.125 | 19.9375 | 0 | 41.0767 | 32.7344
10/1/2020 15:36:09.0 | 142.7274 | 807 | 36 | 2500.2808 | 127.191 | 67.0138 | 82.0397 | 29.9367 | 31.9585 | 0.05503 | 107.0349 | 11.5005 | 69.4481 | 70.4474 | 45.3736 | 1.0014 | 99.0433 | 358.6581 | 307.0675 | 82.1553 | 698.7085 | 2.0346 | 449.6701 | 33.3051 | 47.929 | 39.5029 | 61.0619 | 12.0119 | 108.6964 | 30.5736 | 8.0903 | 97.408 | 46.7559 | 25.5 | 28.6274 | 68 | 31 | 0.99892 | 68.6274 | 95 | 8120 | 32.549 | 108.49 | 35.2142 | 0.0625 | 18.25 | 0 | 41.8488 | 32.7344
10/1/2020 15:36:10.0 | 142.7277 | 808 | 36 | 2499.9391 | 127.214 | 67.0445 | 82.0614 | 29.9382 | 31.945 | 0.05619 | 106.9826 | 11.4947 | 69.3911 | 70.0658 | 45.4116 | 1.0017 | 99.0416 | 358.4895 | 306.814 | 82.2109 | 698.698 | 2.0162 | 447.4077 | 33.3047 | 47.884 | 39.4371 | 61.3208 | 12.0096 | 108.8628 | 30.4232 | 8.1419 | 97.3073 | 46.6397 | 25.5 | 28.6274 | 68 | 31 | 1.0024 | 69.0196 | 100 | 7970 | 32.549 | 107.8415 | 35.2814 | 0.1875 | 19.25 | 0 | 42.1082 | 32.7344
10/1/2020 15:36:11.0 | 142.7279 | 809 | 36 | 2500.5915 | 127.3114 | 67.0968 | 82.0796 | 29.942 | 31.9524 | 0.05442 | 106.9651 | 11.4947 | 69.3911 | 69.9992 | 45.4243 | 0.97446 | 99.045 | 358.0961 | 306.307 | 82.4011 | 698.7492 | 2.0144 | 450.955 | 33.3364 | 47.929 | 39.3983 | 61.3647 | 12.0051 | 109.1463 | 30.5212 | 8.1999 | 97.2906 | 46.8587 | 25 | 29.0196 | 68 | 31 | 1.0004 | 69.0196 | 99 | 8240 | 32.9412 | 107.8415 | 35.1898 | 0.125 | 19.8125 | 0 | 42.1448 | 32.7344
10/1/2020 15:36:12.0 | 142.7282 | 810 | 36 | 2499.9652 | 127.3063 | 67.0999 | 82.1022 | 29.9323 | 31.958 | 0.0545 | 106.9476 | 11.4976 | 69.4196 | 69.6386 | 45.4535 | 0.99672 | 99.0422 | 358.3209 | 306.0535 | 82.3711 | 698.7243 | 2.0259 | 450.6198 | 33.3265 | 47.949 | 39.5232 | 61.4853 | 11.9883 | 109.1435 | 30.8557 | 8.1458 | 97.3996 | 46.8272 | 25.5 | 28.6274 | 68 | 31 | 0.9994 | 69.0196 | 95 | 8360 | 32.549 | 108.49 | 35.2112 | 0.0625 | 19.9375 | 0 | 42.0013 | 32.7344
10/1/2020 15:36:13.0 | 142.7285 | 811 | 36 | 2499.0612 | 127.4569 | 67.121 | 82.1278 | 29.9219 | 31.9682 | 0.05315 | 106.9913 | 11.4917 | 69.4481 | 69.8809 | 45.4788 | 1.001 | 99.0422 | 358.4052 | 306.3633 | 82.6104 | 698.7793 | 2.0104 | 448.497 | 33.3583 | 48.0457 | 39.4371 | 61.3778 | 11.9762 | 109.0035 | 30.4824 | 8.1574 | 97.4583 | 46.8454 | 25.5 | 29.0196 | 68 | 31 | 1.0043 | 69.0196 | 99 | 8360 | 32.9412 | 107.8415 | 35.2661 | 0.0625 | 19.875 | 0 | 42.0532 | 32.7344
10/1/2020 15:36:14.0 | 142.7288 | 812 | 36 | 2500.959 | 127.3195 | 67.1722 | 82.1549 | 29.9232 | 31.955 | 0.05331 | 107.0174 | 11.4917 | 69.3054 | 69.9042 | 45.5123 | 1.0183 | 99.0439 | 358.5176 | 306.1098 | 82.6359 | 698.8501 | 1.9989 | 450.2287 | 33.3451 | 47.9691 | 39.4235 | 61.6058 | 11.9762 | 109.2292 | 30.719 | 8.1612 | 97.5422 | 46.8835 | 25.5 | 28.6274 | 68 | 31 | 1.0045 | 69.0196 | 100 | 8120 | 32.549 | 107.8415 | 35.1624 | 0.125 | 20.5625 | 0 | 41.7206 | 32.7344
10/1/2020 15:36:15.0 | 142.7291 | 813 | 36 | 2498.8257 | 127.3671 | 67.1786 | 82.1956 | 29.9244 | 31.9625 | 0.05307 | 107.0262 | 11.5024 | 69.4481 | 70.0225 | 45.5347 | 1.0035 | 99.0411 | 358.3209 | 305.8 | 82.5549 | 699.0076 | 2.0046 | 449.9215 | 33.3308 | 48.039 | 39.4168 | 61.4722 | 11.9952 | 109.4505 | 30.3709 | 8.1097 | 97.6093 | 47.0824 | 25.5 | 28.6274 | 68 | 31 | 0.99895 | 69.0196 | 96 | 8210 | 32.9412 | 108.8104 | 35.0922 | 0.125 | 20.1875 | 0 | 41.8701 | 32.7344
10/1/2020 15:36:16.0 | 142.7293 | 814 | 36 | 2501.6266 | 127.0855 | 67.2125 | 82.2441 | 29.9337 | 31.9606 | 0.05411 | 107.0087 | 11.4985 | 69.5623 | 69.9226 | 45.5656 | 0.97891 | 99.0399 | 357.7027 | 305.4902 | 82.4867 | 699.1507 | 2.0102 | 448.7763 | 33.2924 | 47.8122 | 39.3916 | 61.5535 | 12.0187 | 109.1693 | 30.8218 | 8.1612 | 97.668 | 47.0576 | 25.5 | 28.6274 | 68 | 31 | 1.001 | 69.0196 | 100 | 8020 | 32.9412 | 108.1619 | 35.2508 | 0.125 | 20.5625 | 0 | 41.2537 | 32.7344
10/1/2020 15:36:17.0 | 142.7296 | 815 | 36 | 2499.2807 | 127.5219 | 67.2312 | 82.2637 | 29.94 | 31.9701 | 0.05222 | 107.0349 | 11.5063 | 69.5909 | 70.4855 | 45.5962 | 1.0017 | 99.0416 | 357.4778 | 305.0958 | 82.726 | 699.0286 | 2.0472 | 451.1505 | 33.3755 | 47.7021 | 39.4961 | 61.4461 | 11.9959 | 109.4231 | 30.815 | 8.1702 | 97.7015 | 47.0062 | 25.5 | 29.0196 | 68 | 31 | 0.99944 | 69.0196 | 100 | 8240 | 32.9412 | 107.8415 | 35.144 | 0.1875 | 20.1875 | 0 | 41.8671 | 32.7344
10/1/2020 15:36:18.0 | 142.7299 | 816 | 36 | 2499.7747 | 127.5104 | 67.2627 | 82.3012 | 29.9302 | 31.976 | 0.05089 | 106.9826 | 11.5063 | 69.4481 | 69.8258 | 45.6252 | 1.0049 | 99.0411 | 357.6465 | 304.9269 | 82.4503 | 699.064 | 2.0609 | 450.8433 | 33.3762 | 47.9807 | 39.3325 | 61.5666 | 11.9929 | 109.8427 | 30.5212 | 8.2102 | 97.7099 | 46.9482 | 25 | 28.6274 | 68 | 31 | 1.0013 | 69.0196 | 95 | 8360 | 32.9412 | 108.8104 | 35.3058 | 0.1875 | 20.1875 | 0 | 41.7023 | 32.7344
10/1/2020 15:36:19.0 | 142.7302 | 817 | 36 | 2500.336 | 127.4951 | 67.2753 | 82.3044 | 29.9573 | 31.9801 | 0.05311 | 107.0174 | 11.5063 | 69.4481 | 69.8242 | 45.6631 | 0.99851 | 99.0428 | 357.534 | 305.462 | 82.5913 | 698.9827 | 2.0501 | 448.1618 | 33.3848 | 47.9223 | 39.4371 | 61.56 | 11.9815 | 109.3122 | 30.7239 | 8.1509 | 97.7267 | 47.0509 | 25.5 | 28.6274 | 68 | 31 | 1.0006 | 69.0196 | 99 | 8290 | 32.9412 | 108.1619 | 35.1074 | 0 | 20.3125 | 0 | 41.3452 | 32.7344
10/1/2020 15:36:20.0 | 142.7304 | 818 | 36 | 2499.1625 | 127.528 | 67.3308 | 82.3352 | 29.9576 | 31.9597 | 0.05369 | 107.0436 | 11.5053 | 69.7336 | 70.2867 | 45.685 | 1.001 | 99.0422 | 357.0844 | 304.7015 | 82.696 | 699.064 | 2.0421 | 448.8601 | 33.3764 | 47.929 | 39.4894 | 61.5666 | 11.9891 | 109.5917 | 30.6259 | 8.1148 | 97.6848 | 47.1537 | 25.5 | 28.6274 | 68 | 31 | 1.0004 | 69.0196 | 99 | 7990 | 32.9412 | 108.1619 | 35.0342 | 0 | 20.4375 | 0 | 41.2598 | 32.7344
10/1/2020 15:36:21.0 | 142.7307 | 819 | 36 | 2500.0301 | 127.3674 | 67.3797 | 82.3461 | 29.9586 | 31.9832 | 0.05282 | 107.0524 | 11.5073 | 69.334 | 69.3989 | 45.7189 | 1.0017 | 99.0411 | 357.0563 | 305.0677 | 82.696 | 698.988 | 2.0518 | 449.1674 | 33.3461 | 47.9807 | 39.4961 | 61.5666 | 11.9975 | 109.5345 | 30.7306 | 8.1973 | 97.6512 | 47.2117 | 25.5 | 28.6274 | 68 | 31 | 1.0004 | 69.0196 | 96 | 8210 | 32.9412 | 108.8104 | 34.9487 | 0 | 20.5 | 0 | 40.7806 | 32.7344
10/1/2020 15:36:22.0 | 142.731 | 820 | 36 | 2501.8584 | 127.4022 | 67.4383 | 82.3867 | 29.9569 | 31.9744 | 0.05341 | 107.1222 | 11.5092 | 69.5052 | 70.3862 | 45.7469 | 1.0001 | 99.0416 | 356.7472 | 305.0113 | 82.6723 | 699.1047 | 2.0312 | 449.2511 | 33.3773 | 48.1625 | 39.4371 | 61.8449 | 12.0013 | 109.4511 | 30.8101 | 8.2102 | 97.7267 | 47.2051 | 25.5 | 29.0196 | 68 | 31 | 0.99983 | 69.0196 | 100 | 8040 | 32.9412 | 108.1619 | 34.9976 | -0.0625 | 20.4375 | 0 | 40.686 | 32.7344
10/1/2020 15:36:23.0 | 142.7313 | 821 | 36 | 2499.8988 | 127.6912 | 67.4928 | 82.4104 | 29.9416 | 31.9651 | 0.05435 | 107.1309 | 11.5102 | 69.4481 | 70.5863 | 45.7798 | 1.011 | 99.0428 | 357.0563 | 304.2227 | 82.7023 | 699.1914 | 2.0246 | 452.2398 | 33.4296 | 48.194 | 39.4961 | 61.7749 | 12.002 | 109.2561 | 30.4756 | 8.1999 | 97.7435 | 47.2631 | 25.5 | 28.6274 | 69 | 31 | 0.99959 | 69.0196 | 100 | 8290 | 32.9412 | 107.8415 | 34.9274 | 0 | 20.25 | 0 | 41.0645 | 32.7344
10/1/2020 15:36:24.0 | 142.7316 | 822 | 36 | 2497.5943 | 127.4401 | 67.5048 | 82.4529 | 29.9453 | 31.9685 | 0.05433 | 107.1309 | 11.4976 | 69.3054 | 69.7206 | 45.8072 | 1.0031 | 99.0411 | 356.7753 | 303.941 | 82.7324 | 699.2268 | 2.027 | 450.536 | 33.3273 | 48.2257 | 39.4894 | 61.7049 | 12.0179 | 109.6746 | 30.5076 | 8.1045 | 97.6932 | 47.3078 | 25 | 28.6274 | 69 | 31 | 0.99968 | 68.6274 | 95 | 8410 | 32.9412 | 108.8104 | 34.9609 | 0.0625 | 20.6875 | 0 | 40.5731 | 32.7344
10/1/2020 15:36:25.0 | 142.7318 | 823 | 36 | 2499.3247 | 127.2441 | 67.4864 | 82.4649 | 29.937 | 31.9693 | 0.05553 | 107.1309 | 11.5034 | 69.4767 | 69.9642 | 45.8283 | 1.0037 | 99.0439 | 356.4943 | 304.1945 | 82.8006 | 699.3081 | 2.0277 | 448.2456 | 33.307 | 48.039 | 39.4371 | 61.674 | 12.002 | 109.1172 | 30.6851 | 8.1586 | 97.7267 | 47.2051 | 25.5 | 29.0196 | 69 | 31 | 1.0029 | 69.0196 | 99 | 8290 | 32.9412 | 107.8415 | 35.0067 | 0.0625 | 20.0625 | 0 | 40.8325 | 32.7344
10/1/2020 15:36:26.0 | 142.7321 | 824 | 36 | 2497.8845 | 127.3419 | 67.5075 | 82.4927 | 29.9398 | 31.9755 | 0.05384 | 107.0785 | 11.4888 | 69.7336 | 69.7122 | 45.8516 | 1.0063 | 99.0394 | 356.0728 | 303.8284 | 82.7942 | 699.4354 | 2.0292 | 449.5025 | 33.3114 | 47.929 | 39.4961 | 61.7684 | 11.9937 | 109.2527 | 30.6259 | 8.1677 | 97.7267 | 47.3659 | 25.5 | 29.0196 | 69 | 31 | 1.0001 | 69.0196 | 100 | 8040 | 32.9412 | 107.8415 | 34.8785 | 0 | 20.1875 | 0 | 40.6891 | 32.7344
10/1/2020 15:36:27.0 | 142.7324 | 825 | 36 | 2500.3828 | 127.2608 | 67.5308 | 82.5106 | 29.9438 | 31.9664 | 0.05285 | 107.096 | 11.4869 | 69.5909 | 70.3679 | 45.8837 | 1.0104 | 99.0382 | 356.1852 | 304.1664 | 82.8798 | 699.5063 | 2.027 | 449.5025 | 33.3252 | 48.019 | 39.5872 | 61.604 | 11.9792 | 108.9715 | 30.1933 | 8.1406 | 97.7267 | 47.4039 | 25.5 | 29.0196 | 69 | 31 | 1.0011 | 69.0196 | 95 | 8210 | 32.9412 | 108.49 | 34.967 | 0 | 19.375 | 0 | 41.0583 | 32.7344
10/1/2020 15:36:28.0 | 142.7327 | 826 | 36 | 2499.6944 | 127.4403 | 67.5796 | 82.5532 | 29.9426 | 31.9917 | 0.0537 | 107.0698 | 11.4917 | 69.6194 | 70.2867 | 45.9141 | 1.0081 | 99.0388 | 356.6348 | 304.1945 | 82.9607 | 699.6336 | 2.0193 | 448.078 | 33.3587 | 47.949 | 39.4894 | 61.788 | 12.0005 | 109.3082 | 30.3844 | 8.1973 | 97.6512 | 47.5133 | 25 | 28.6274 | 69 | 31 | 1.0004 | 69.0196 | 100 | 7990 | 32.9412 | 107.5211 | 35.1166 | -0.0625 | 19.5625 | 0 | 40.8935 | 32.7344
10/1/2020 15:36:29.0 | 142.7329 | 827 | 36 | 2500.5494 | 127.5162 | 67.6296 | 82.5904 | 29.9087 | 32.0035 | 0.05357 | 107.0611 | 11.483 | 69.7336 | 70.2851 | 45.9418 | 1.0078 | 99.0399 | 355.6793 | 303.7157 | 82.9843 | 699.5063 | 2.0206 | 451.4577 | 33.3925 | 48.0773 | 39.4826 | 61.7114 | 11.9724 | 108.9732 | 30.6192 | 8.1535 | 97.6009 | 47.4039 | 25 | 28.6274 | 69 | 31 | 1.003 | 69.0196 | 100 | 8190 | 32.9412 | 107.8415 | 34.9487 | -0.125 | 19.875 | 0 | 41.0004 | 32.7344
10/1/2020 15:36:30.0 | 142.7332 | 828 | 36 | 2501.6293 | 127.4218 | 67.6453 | 82.6027 | 29.9345 | 31.9933 | 0.05345 | 107.0611 | 11.4879 | 69.5052 | 69.8609 | 45.9689 | 1.0092 | 99.0394 | 355.848 | 303.5749 | 82.9416 | 699.5168 | 2.0321 | 451.0946 | 33.3806 | 48.0323 | 39.4438 | 61.9701 | 11.9807 | 109.3088 | 30.5736 | 8.1432 | 97.5925 | 47.4686 | 25 | 28.6274 | 69 | 31 | 0.99922 | 69.0196 | 95 | 8310 | 32.9412 | 108.49 | 35.0555 | -0.0625 | 20 | 0 | 41.0095 | 32.7344
10/1/2020 15:36:31.0 | 142.7335 | 829 | 36 | 2499.6372 | 127.4383 | 67.6213 | 82.6276 | 29.9206 | 32.0042 | 0.05141 | 106.9826 | 11.4966 | 69.334 | 69.9076 | 45.9946 | 0.99441 | 99.0411 | 355.9604 | 303.1524 | 83.2362 | 699.5115 | 2.0284 | 448.916 | 33.3571 | 48.084 | 39.4894 | 62.0205 | 12.0331 | 108.8623 | 30.6783 | 8.1277 | 97.5925 | 47.5646 | 25 | 28.6274 | 69 | 31 | 1.0021 | 69.0196 | 100 | 8380 | 32.9412 | 107.8415 | 35.0494 | 0 | 19.6875 | 0 | 41.0431 | 32.7344
10/1/2020 15:36:32.0 | 142.7338 | 830 | 36 | 2499.746 | 127.4005 | 67.6287 | 82.6686 | 29.922 | 31.9989 | 0.05064 | 106.9826 | 11.4995 | 69.5338 | 69.7172 | 46.0253 | 0.99868 | 99.0416 | 356.129 | 303.8002 | 82.9971 | 699.4302 | 2.0162 | 450.0332 | 33.3521 | 48.4007 | 39.4371 | 61.9262 | 12.0263 | 109.311 | 30.6327 | 8.1406 | 97.5841 | 47.5133 | 25 | 28.6274 | 69 | 31 | 0.99867 | 69.0196 | 99 | 8040 | 32.9412 | 107.8415 | 34.9609 | -0.125 | 19.625 | 0 | 41.4185 | 32.7344
10/1/2020 15:36:33.0 | 142.7341 | 831 | 36 | 2499.3114 | 127.2492 | 67.6758 | 82.7075 | 29.9159 | 31.9975 | 0.05306 | 106.9476 | 11.5034 | 69.8192 | 70.0508 | 46.0481 | 1.0005 | 99.0445 | 354.8363 | 302.6736 | 83.0508 | 699.455 | 1.9796 | 450.2287 | 33.3031 | 48.0439 | 39.4691 | 62.0318 | 12.0035 | 109.2018 | 30.5853 | 8.1586 | 97.5506 | 47.5447 | 25 | 28.6274 | 69 | 31 | 1.0004 | 69.0196 | 95 | 8190 | 32.9412 | 108.49 | 34.9976 | 0 | 19.375 | 0 | 41.9525 | 32.7344
10/1/2020 15:36:34.0 | 142.7343 | 832 | 36 | 2499.7618 | 127.2357 | 67.7229 | 82.7367 | 29.9207 | 31.9896 | 0.05352 | 106.9564 | 11.517 | 69.6194 | 69.8876 | 46.0771 | 0.99566 | 99.0416 | 355.0611 | 302.3074 | 82.9971 | 699.455 | 1.9697 | 448.3853 | 33.3075 | 48.1424 | 39.4691 | 62.0271 | 11.9724 | 109.0589 | 30.6327 | 8.1419 | 97.4919 | 47.596 | 25 | 28.6274 | 69 | 31 | 0.99809 | 69.0196 | 99 | 7970 | 32.9412 | 107.8415 | 35.0922 | -0.0625 | 18.8125 | 0 | 42.1478 | 32.7344
10/1/2020 15:36:35.0 | 142.7346 | 833 | 36 | 2500.9836 | 127.3297 | 67.7332 | 82.7598 | 29.9161 | 31.9932 | 0.05437 | 106.9826 | 11.517 | 69.3054 | 69.7239 | 46.1135 | 1.006 | 99.0411 | 355.4264 | 302.2229 | 83.0716 | 699.3947 | 1.9956 | 450.536 | 33.3486 | 48.0141 | 39.4961 | 62.2044 | 11.9891 | 109.2824 | 30.6598 | 8.227 | 97.4583 | 47.6226 | 25 | 28.6274 | 69 | 31 | 0.99852 | 69.0196 | 100 | 8190 | 32.9412 | 107.8415 | 35.0372 | -0.125 | 20 | 0 | 41.9525 | 32.7344
10/1/2020 15:36:36.0 | 142.7349 | 834 | 36 | 2498.3535 | 127.3869 | 67.7991 | 82.7873 | 29.9162 | 31.9945 | 0.05279 | 106.9651 | 11.5267 | 69.334 | 69.759 | 46.1329 | 1.0292 | 99.0388 | 354.9487 | 302.5046 | 83.1317 | 699.3541 | 2.0239 | 450.6198 | 33.3298 | 48.0773 | 39.4961 | 62.014 | 11.9959 | 109.1121 | 30.6192 | 8.1819 | 97.517 | 47.5713 | 25 | 28.6274 | 69 | 31 | 1.0014 | 69.0196 | 95 | 8360 | 32.9412 | 108.8104 | 34.8633 | -0.0625 | 20.25 | 0 | 41.9617 | 32.7344
10/1/2020 15:36:37.0 | 142.7352 | 835 | 36 | 2508.8011 | 127.2313 | 67.8498 | 82.8144 | 29.9272 | 31.9933 | 0.05358 | 107.0174 | 11.5247 | 69.1627 | 69.9159 | 46.161 | 0.97553 | 99.0411 | 355.9042 | 303.0679 | 83.2426 | 699.2727 | 2.0317 | 447.659 | 33.4194 | 48.0907 | 39.6007 | 62.1279 | 12.0195 | 109.1984 | 30.6327 | 8.1406 | 97.6261 | 47.7253 | 25 | 28.6274 | 69 | 31 | 1.0017 | 69.0196 | 99 | 8310 | 32.9412 | 107.8415 | 34.787 | -0.0625 | 20.1875 | 0 | 41.394 | 32.7344
10/1/2020 15:36:38.0 | 142.7354 | 836 | 36 | 2504.2719 | 129.1282 | 67.8919 | 82.8563 | 29.9207 | 32.004 | 0.04398 | 107.0873 | 11.517 | 69.1912 | 70.3679 | 46.192 | 0.99833 | 99.0405 | 355.5388 | 302.9834 | 83.1998 | 699.1755 | 2.0766 | 448.8322 | 33.8663 | 48.1491 | 39.5281 | 62.1848 | 12.0104 | 109.1138 | 30.5871 | 8.3314 | 97.9867 | 47.8594 | 25 | 29.4118 | 69 | 31 | 0.97881 | 69.8039 | 101 | 7820 | 32.9412 | 108.49 | 34.7137 | -0.0625 | 20.875 | 0 | 41.4185 | 32.7344
10/1/2020 15:36:39.0 | 142.7357 | 837 | 36 | 2502.2972 | 129.8606 | 67.9142 | 82.8781 | 29.9193 | 31.9956 | 0.03901 | 107.1484 | 11.5073 | 69.4481 | 69.9959 | 46.2105 | 1.0031 | 99.0411 | 354.3867 | 301.6877 | 83.1935 | 699.0693 | 2.0957 | 449.0277 | 34.0317 | 48.194 | 39.3916 | 62.1783 | 11.9891 | 108.9463 | 30.5803 | 8.3636 | 98.4061 | 47.7766 | 25 | 29.8039 | 69 | 31 | 0.99486 | 70.1961 | 101 | 8090 | 32.9412 | 107.5211 | 34.9579 | -0.0625 | 19.0625 | 0 | 41.8732 | 32.7344
10/1/2020 15:36:40.0 | 142.736 | 838 | 36 | 2501.8328 | 129.6305 | 67.9601 | 82.9069 | 29.9217 | 31.9739 | 0.04137 | 107.2095 | 11.5121 | 69.6194 | 69.5465 | 46.2394 | 1.0037 | 99.0399 | 354.7801 | 301.8849 | 83.0953 | 698.9367 | 2.0848 | 449.8377 | 33.9602 | 48.0907 | 39.5349 | 62.2287 | 11.9891 | 108.9172 | 30.5803 | 8.3468 | 98.5571 | 47.8147 | 25 | 29.8039 | 69 | 31 | 0.99983 | 69.8039 | 97 | 8330 | 32.9412 | 108.1619 | 35.0922 | -0.0625 | 20.25 | 0 | 41.6656 | 32.7344
10/1/2020 15:36:41.0 | 142.7363 | 839 | 36 | 2500.5499 | 129.3716 | 67.9885 | 82.9319 | 29.9119 | 31.9981 | 0.04305 | 107.2269 | 11.4976 | 69.7621 | 69.3603 | 46.2637 | 0.99601 | 99.0411 | 354.8082 | 302.1666 | 83.1444 | 698.8094 | 2.0848 | 450.3125 | 33.8755 | 48.0907 | 39.5804 | 62.2791 | 12.0058 | 108.6942 | 30.528 | 8.2734 | 98.6409 | 47.7567 | 25 | 29.4118 | 69 | 31 | 0.99971 | 70.1961 | 96 | 7990 | 32.9412 | 108.1619 | 35.2051 | 0 | 20.875 | 0 | 41.5375 | 32.7344
10/1/2020 15:36:42.0 | 142.7366 | 840 | 36 | 2501.7273 | 129.3732 | 68.0074 | 82.9798 | 29.9264 | 31.9968 | 0.04181 | 107.2705 | 11.5044 | 69.6194 | 69.8976 | 46.3013 | 0.98123 | 99.0433 | 354.7239 | 301.5751 | 83.1744 | 698.8147 | 2.1014 | 450.2287 | 33.8931 | 48.0706 | 39.378 | 62.2091 | 12.0134 | 108.9206 | 30.6124 | 8.2502 | 98.7751 | 47.9173 | 25 | 30.1961 | 69 | 31 | 1.0004 | 70.1961 | 101 | 7820 | 32.9412 | 107.5211 | 35.3882 | -0.0625 | 20.9375 | 0 | 41.4246 | 32.7344
10/1/2020 15:36:43.0 | 142.7368 | 841 | 36 | 2501.0091 | 129.5067 | 68.0157 | 83.0171 | 29.922 | 32.005 | 0.0404 | 107.2269 | 11.4869 | 69.4481 | 69.9592 | 46.3384 | 1.0079 | 99.0411 | 353.6841 | 301.0399 | 83.1571 | 698.8659 | 2.1077 | 450.6198 | 33.9184 | 48.0524 | 39.5484 | 62.2418 | 12.0179 | 109.5626 | 30.4892 | 8.2759 | 98.9177 | 48.0333 | 25 | 30.1961 | 69 | 31 | 1.0022 | 70.1961 | 97 | 8120 | 32.9412 | 108.8104 | 35.5255 | -0.0625 | 20.5625 | 0 | 41.214 | 32.7344
10/1/2020 15:36:44.0 | 142.7371 | 842 | 36 | 2498.8325 | 129.6618 | 68.0405 | 83.0403 | 29.9216 | 32.0063 | 0.03951 | 107.1484 | 11.485 | 69.5909 | 70.4391 | 46.3711 | 0.98319 | 99.0439 | 354.1619 | 301.4906 | 83.3962 | 698.7386 | 2.1077 | 447.7708 | 33.9307 | 47.6322 | 39.5417 | 62.3865 | 12.0104 | 109.4533 | 30.6395 | 8.2927 | 98.9764 | 47.9753 | 25 | 29.4118 | 69 | 31 | 1.0003 | 69.8039 | 97 | 8260 | 32.9412 | 108.8104 | 35.4462 | -0.0625 | 20.0625 | 0 | 41.4886 | 32.7344
10/1/2020 15:36:45.0 | 142.7374 | 843 | 36 | 2500.4695 | 129.4111 | 68.0965 | 83.0546 | 29.9252 | 32.0084 | 0.03847 | 107.192 | 11.485 | 69.334 | 69.8659 | 46.4014 | 1.0047 | 99.0394 | 353.5156 | 301.0118 | 83.279 | 698.8305 | 2.1048 | 449.6143 | 33.8853 | 48.0773 | 39.6075 | 62.3165 | 11.9982 | 109.7009 | 30.6715 | 8.2411 | 98.8842 | 47.9886 | 25 | 29.8039 | 69 | 31 | 0.99666 | 70.1961 | 101 | 8140 | 32.549 | 108.1619 | 35.4614 | 0 | 20.1875 | 0 | 41.4886 | 32.7344
10/1/2020 15:36:46.0 | 142.7377 | 844 | 36 | 2499.9217 | 129.3447 | 68.156 | 83.0702 | 29.9308 | 31.9986 | 0.03765 | 107.1309 | 11.4888 | 69.648 | 69.8842 | 46.4266 | 0.98942 | 99.0394 | 354.1057 | 301.3216 | 83.4026 | 698.7544 | 2.1079 | 449.3908 | 33.8642 | 48.1558 | 39.562 | 62.5945 | 11.999 | 109.6729 | 30.2273 | 8.2631 | 98.9345 | 48.0979 | 25 | 29.4118 | 69 | 31 | 1.0026 | 70.1961 | 97 | 8140 | 32.9412 | 109.1309 | 35.4218 | 0 | 19.75 | 0 | 41.1896 | 32.8281
10/1/2020 15:36:47.0 | 142.7379 | 845 | 36 | 2500.5116 | 129.2546 | 68.207 | 83.0882 | 29.939 | 32.0023 | 0.03663 | 107.1047 | 11.4927 | 69.4767 | 69.9209 | 46.4664 | 0.99494 | 99.0416 | 353.0659 | 300.4766 | 83.439 | 698.6573 | 2.0944 | 447.2959 | 33.8476 | 47.9873 | 39.4894 | 62.3295 | 11.983 | 109.6752 | 30.6327 | 8.2747 | 98.8758 | 48.0266 | 25 | 29.0196 | 69 | 31 | 0.99834 | 70.1961 | 97 | 7970 | 32.9412 | 109.1309 | 35.4492 | 0 | 19.5625 | 0 | 41.3269 | 32.7344
10/1/2020 15:36:48.0 | 142.7382 | 846 | 36 | 2498.4989 | 129.3276 | 68.2594 | 83.1172 | 29.9461 | 32.0048 | 0.03876 | 107.0611 | 11.4937 | 69.5909 | 69.3535 | 46.4978 | 1.0046 | 99.0411 | 353.1221 | 300.4484 | 83.439 | 698.7846 | 2.0753 | 450.7315 | 33.8379 | 48.039 | 39.6007 | 62.4303 | 11.9975 | 109.4785 | 30.7374 | 8.3185 | 98.8422 | 48.0846 | 25 | 29.4118 | 69 | 31 | 0.99965 | 70.1961 | 101 | 7820 | 32.549 | 108.1619 | 35.4828 | 0 | 20 | 0 | 41.3696 | 32.7344
10/1/2020 15:36:49.0 | 142.7385 | 847 | 36 | 2502.7752 | 128.9722 | 68.2838 | 83.1395 | 29.9666 | 32.0067 | 0.03801 | 107.0436 | 11.4976 | 69.3911 | 69.9176 | 46.528 | 1.0297 | 99.0416 | 353.4593 | 300.5893 | 83.488 | 698.7793 | 2.0946 | 450.7595 | 33.8015 | 48.194 | 39.6462 | 62.4807 | 11.9876 | 109.5631 | 30.4756 | 8.3327 | 98.8674 | 48.1806 | 25 | 29.4118 | 69 | 31 | 0.99828 | 70.1961 | 97 | 8070 | 32.9412 | 109.1309 | 35.498 | 0 | 20 | 0 | 41.6687 | 32.7344
10/1/2020 15:36:50.0 | 142.7388 | 848 | 36 | 2499.257 | 129.4739 | 68.2905 | 83.1508 | 29.9598 | 31.9985 | 0.03884 | 107.0611 | 11.4956 | 69.1056 | 69.8942 | 46.5578 | 0.99655 | 99.0422 | 352.4196 | 299.688 | 83.5007 | 698.8516 | 2.1059 | 448.1618 | 33.888 | 48.1041 | 39.6868 | 62.5442 | 12.0301 | 109.3676 | 30.4368 | 8.2747 | 98.8674 | 48.2204 | 25 | 29.4118 | 69 | 31 | 1.0007 | 70.1961 | 97 | 8260 | 32.9412 | 109.1309 | 35.4675 | 0.0625 | 19.9375 | 0 | 41.1865 | 32.7344
10/1/2020 15:36:51.0 | 142.7391 | 849 | 36 | 2502.3571 | 129.318 | 68.2924 | 83.1809 | 29.9408 | 32.0052 | 0.04088 | 107.0785 | 11.5102 | 69.5052 | 69.5867 | 46.5861 | 0.99904 | 99.0416 | 352.4196 | 300.0541 | 83.6416 | 698.6927 | 2.1198 | 449.8377 | 33.8871 | 48.3557 | 39.5872 | 62.5376 | 12.021 | 109.255 | 30.43 | 8.2798 | 98.8171 | 48.2252 | 25 | 29.4118 | 70 | 31 | 0.9987 | 70.1961 | 101 | 8120 | 32.549 | 108.1619 | 35.5835 | 0 | 19.625 | 0 | 41.391 | 32.7344
10/1/2020 15:36:52.0 | 142.7393 | 850 | 36 | 2497.5712 | 129.5951 | 68.3253 | 83.2376 | 29.9478 | 32.0028 | 0.04106 | 107.1571 | 11.5141 | 69.4481 | 69.759 | 46.6172 | 1.0049 | 99.0399 | 351.8576 | 299.2936 | 83.7398 | 698.5865 | 2.1039 | 448.6646 | 33.8945 | 48.2007 | 39.6598 | 62.588 | 12.0285 | 109.0852 | 30.7442 | 8.2308 | 98.8422 | 48.1938 | 25 | 29.4118 | 70 | 31 | 0.99681 | 69.8039 | 101 | 8070 | 32.9412 | 108.8104 | 35.6354 | -0.0625 | 20 | 0 | 41.0828 | 32.7344
10/1/2020 15:36:53.0 | 142.7396 | 851 | 36 | 2501.6839 | 129.2989 | 68.3264 | 83.2774 | 29.9383 | 31.9913 | 0.03884 | 107.0873 | 11.517 | 69.6765 | 69.8709 | 46.6429 | 1.0101 | 99.0428 | 352.5039 | 299.3218 | 83.7525 | 698.3922 | 2.1147 | 449.5305 | 33.872 | 48.0591 | 39.5146 | 62.8026 | 11.9929 | 109.088 | 30.9148 | 8.3056 | 98.8506 | 48.2566 | 25 | 29.4118 | 70 | 31 | 1.0042 | 70.1961 | 97 | 7970 | 32.9412 | 108.8104 | 35.5042 | -0.0625 | 19.0625 | 0 | 41.3025 | 32.7344
10/1/2020 15:36:54.0 | 142.7399 | 852 | 36 | 2499.1684 | 129.5 | 68.3621 | 83.3153 | 29.9592 | 31.9903 | 0.04031 | 107.1047 | 11.5208 | 69.6194 | 70.1522 | 46.6668 | 0.9969 | 99.0405 | 352.3072 | 299.4063 | 83.6289 | 698.4592 | 2.1404 | 451.0388 | 33.8909 | 48.1357 | 39.7053 | 62.6253 | 11.9952 | 109.2258 | 30.783 | 8.3211 | 98.8338 | 48.1872 | 25 | 29.4118 | 70 | 31 | 0.9998 | 70.1961 | 97 | 8160 | 32.549 | 108.8104 | 35.669 | -0.0625 | 20.4375 | 0 | 41.2079 | 32.7344
10/1/2020 15:36:55.0 | 142.7402 | 853 | 36 | 2499.5742 | 129.5671 | 68.3967 | 83.3517 | 29.954 | 32.0051 | 0.04001 | 107.0698 | 11.5199 | 69.5052 | 69.57 | 46.6873 | 1.0042 | 99.0405 | 352.0543 | 298.7303 | 83.5925 | 698.3726 | 2.1601 | 448.1898 | 33.9152 | 48.5107 | 39.5939 | 62.7392 | 12.0035 | 109.3939 | 30.5348 | 8.2682 | 98.8925 | 48.2832 | 25 | 29.8039 | 70 | 31 | 1.0027 | 69.8039 | 101 | 8070 | 32.549 | 108.1619 | 35.669 | 0 | 20.25 | 0 | 41.3544 | 32.7344
10/1/2020 15:36:56.0 | 142.7404 | 854 | 36 | 2500.0625 | 129.6099 | 68.4843 | 83.3831 | 29.9484 | 31.9837 | 0.03844 | 107 | 11.5015 | 69.7907 | 69.8592 | 46.7202 | 1.0053 | 99.0416 | 352.2791 | 298.8711 | 83.7207 | 698.3424 | 2.1752 | 450.2287 | 33.9325 | 48.5939 | 39.6598 | 62.5684 | 12.0119 | 109.339 | 30.5668 | 8.2824 | 98.9177 | 48.4503 | 25 | 29.4118 | 70 | 31 | 1.0016 | 70.1961 | 101 | 7900 | 32.549 | 108.1619 | 35.7056 | -0.0625 | 20.1875 | 0 | 41.4337 | 32.7344
10/1/2020 15:36:57.0 | 142.7407 | 855 | 36 | 2499.3646 | 129.8386 | 68.4933 | 83.4258 | 29.9197 | 31.9903 | 0.03832 | 107.0174 | 11.5034 | 69.4481 | 69.4073 | 46.7542 | 1.0003 | 99.0433 | 352.7287 | 299.6598 | 83.7271 | 698.3123 | 2.1865 | 449.5025 | 33.9857 | 48.2907 | 39.5687 | 62.7261 | 12.0104 | 109.3127 | 30.7306 | 8.2347 | 99.0016 | 48.361 | 25 | 29.4118 | 70 | 31 | 0.99821 | 69.8039 | 97 | 8070 | 32.549 | 109.1309 | 35.6171 | -0.125 | 20.25 | 0 | 40.9058 | 32.7344
10/1/2020 15:36:58.0 | 142.741 | 856 | 36 | 2501.9201 | 129.7199 | 68.5046 | 83.4381 | 29.9488 | 32.0021 | 0.03999 | 107.0524 | 11.4859 | 69.7336 | 70.1739 | 46.7774 | 0.99975 | 99.0462 | 352.3072 | 298.9838 | 83.6907 | 698.2151 | 2.1872 | 448.5529 | 33.9853 | 48.0974 | 39.6007 | 62.6384 | 12.0301 | 109.0914 | 30.7965 | 8.2979 | 98.9596 | 48.4437 | 25 | 29.4118 | 70 | 31 | 0.99797 | 69.8039 | 101 | 7970 | 32.549 | 108.1619 | 35.7788 | -0.0625 | 19.875 | 0 | 41.0095 | 32.7344
10/1/2020 15:36:59.0 | 142.7413 | 857 | 36 | 2499.6126 | 129.9591 | 68.5317 | 83.4407 | 29.953 | 31.9926 | 0.04027 | 107.0349 | 11.4908 | 69.3911 | 70.3149 | 46.8093 | 0.99957 | 99.0405 | 351.9419 | 298.9838 | 83.7761 | 698.2505 | 2.1757 | 452.0722 | 34.0184 | 48.6522 | 39.6985 | 62.7261 | 12.0073 | 109.3099 | 30.6259 | 8.2656 | 98.8925 | 48.3858 | 25 | 29.8039 | 70 | 31 | 1.0015 | 70.1961 | 101 | 8120 | 32.549 | 107.8415 | 35.9192 | -0.0625 | 19 | 0 | 40.7105 | 32.8281
10/1/2020 15:37:00.0 | 142.7416 | 858 | 36 | 2500.7037 | 129.8842 | 68.5801 | 83.4472 | 29.9611 | 32.0032 | 0.04221 | 107.0785 | 11.4762 | 69.3054 | 69.4392 | 46.8327 | 1.0063 | 99.0405 | 351.5204 | 298.3078 | 83.8015 | 698.1745 | 2.1867 | 449.1115 | 34.0128 | 48.3691 | 39.653 | 62.8529 | 11.9845 | 109.1138 | 30.6531 | 8.2489 | 98.7416 | 48.4437 | 25 | 29.4118 | 70 | 31 | 0.99791 | 69.8039 | 96 | 8260 | 32.549 | 108.49 | 36.023 | -0.125 | 18.6875 | 0 | 40.9943 | 32.7344
10/1/2020 15:37:01.0 | 142.7418 | 859 | 36 | 2499.9963 | 129.7659 | 68.6055 | 83.4942 | 29.9611 | 32.0249 | 0.04186 | 107.0349 | 11.4762 | 69.6765 | 70.0392 | 46.8489 | 1.0092 | 99.0388 | 351.3798 | 298.3078 | 83.8552 | 698.0171 | 2.1799 | 448.497 | 33.9688 | 48.3739 | 39.6598 | 62.8577 | 12.0073 | 109.3082 | 30.6056 | 8.2708 | 98.708 | 48.5016 | 25 | 29.4118 | 70 | 31 | 0.99861 | 69.8039 | 100 | 7800 | 32.549 | 107.8415 | 35.9497 | 0 | 19.5625 | 0 | 41.1377 | 32.7344
10/1/2020 15:37:02.0 | 142.7421 | 860 | 36 | 2498.5099 | 129.6088 | 68.6227 | 83.5216 | 29.96 | 32.0185 | 0.04145 | 107.0349 | 11.483 | 69.5052 | 69.6436 | 46.8898 | 0.97357 | 99.0382 | 351.2393 | 298.3078 | 84.0704 | 698.0931 | 2.167 | 450.1729 | 33.9091 | 47.9807 | 39.6007 | 62.8772 | 11.9823 | 109.5317 | 30.8353 | 8.2721 | 98.7416 | 48.5975 | 25 | 29.4118 | 70 | 31 | 1.0045 | 70.1961 | 101 | 7870 | 32.549 | 107.8415 | 36.0565 | 0 | 20 | 0 | 41.3849 | 32.8281
10/1/2020 15:37:03.0 | 142.7424 | 861 | 36 | 2499.7836 | 129.5264 | 68.6412 | 83.5575 | 29.9546 | 32.0187 | 0.03919 | 107.0611 | 11.5044 | 69.6765 | 70.1938 | 46.9185 | 0.99922 | 99.0377 | 351.0145 | 297.829 | 83.7952 | 698.0984 | 2.1666 | 448.7763 | 33.9097 | 48.3108 | 39.712 | 62.9975 | 11.9883 | 109.0829 | 30.5939 | 8.2708 | 98.8003 | 48.6554 | 25 | 29.8039 | 70 | 31 | 0.99922 | 69.8039 | 96 | 8070 | 32.549 | 108.8104 | 35.965 | -0.0625 | 19.875 | 0 | 42.2211 | 32.7344
10/1/2020 15:37:04.0 | 142.7427 | 862 | 36 | 2499.1784 | 129.385 | 68.7207 | 83.5984 | 29.9434 | 32.0108 | 0.04226 | 106.9826 | 11.4956 | 69.7621 | 70.1772 | 46.9449 | 0.99761 | 99.0382 | 351.2393 | 298.1106 | 83.9851 | 698.1587 | 2.1681 | 449.3349 | 33.8617 | 48.3557 | 39.7895 | 62.8903 | 12.0081 | 109.2516 | 30.6918 | 8.1883 | 98.8087 | 48.5263 | 25 | 29.8039 | 70 | 31 | 1.0031 | 70.1961 | 101 | 7920 | 32.549 | 107.8415 | 36.1145 | -0.125 | 19.75 | 0 | 42.3248 | 32.7344
10/1/2020 15:37:05.0 | 142.7429 | 863 | 36 | 2498.2101 | 129.1921 | 68.7092 | 83.6051 | 29.9464 | 32.0047 | 0.04186 | 106.9913 | 11.5121 | 69.5052 | 69.6018 | 46.9644 | 0.99601 | 99.0411 | 351.1269 | 297.66 | 83.7825 | 698.3176 | 2.1936 | 450.8433 | 33.7966 | 48.349 | 39.7846 | 63.0852 | 12.0081 | 109.6466 | 30.6327 | 8.2386 | 98.8758 | 48.7779 | 25 | 29.8039 | 70 | 31 | 1.0022 | 70.1961 | 101 | 8040 | 32.549 | 107.8415 | 36.2366 | -0.0625 | 20.3125 | 0 | 42.2943 | 32.7344
10/1/2020 15:37:06.0 | 142.7432 | 864 | 36 | 2499.5894 | 129.2411 | 68.7149 | 83.6394 | 29.9637 | 31.9907 | 0.04061 | 107.0262 | 11.5121 | 69.4767 | 70.0658 | 46.9919 | 1.0099 | 99.0405 | 352.0262 | 298.4205 | 83.936 | 698.2558 | 2.2206 | 449.9774 | 33.8299 | 48.4074 | 39.5484 | 62.991 | 12.0081 | 109.9261 | 30.6395 | 8.2618 | 98.968 | 48.5463 | 25 | 29.8039 | 70 | 31 | 1.0034 | 70.1961 | 97 | 8120 | 32.549 | 109.1309 | 36.1664 | -0.125 | 20.6875 | 0 | 41.8549 | 32.7344
10/1/2020 15:37:07.0 | 142.7435 | 865 | 36 | 2498.2267 | 129.3294 | 68.7484 | 83.667 | 29.9504 | 31.9966 | 0.04085 | 107.0611 | 11.5131 | 69.3625 | 70.4491 | 47.0248 | 1.0076 | 99.0411 | 350.5649 | 297.2938 | 84.0641 | 698.3582 | 2.2162 | 448.916 | 33.8332 | 48.5939 | 39.7323 | 63.0218 | 11.9937 | 109.7586 | 30.4621 | 8.2115 | 99.0184 | 48.6241 | 25 | 29.4118 | 70 | 31 | 1.0015 | 69.8039 | 101 | 7720 | 32.549 | 108.49 | 36.1938 | 0 | 20.5625 | 0 | 41.8457 | 32.7344
10/1/2020 15:37:08.0 | 142.7438 | 866 | 36 | 2501.5998 | 129.241 | 68.7983 | 83.7176 | 29.95 | 32.008 | 0.04153 | 107.0611 | 11.5131 | 69.5623 | 69.6604 | 47.0489 | 1.0277 | 99.0428 | 351.2955 | 298.2233 | 84.0405 | 698.1692 | 2.214 | 450.2287 | 33.8558 | 48.4657 | 39.4371 | 63.0479 | 11.9975 | 109.5643 | 30.6463 | 8.2592 | 99.0603 | 48.7447 | 25 | 29.0196 | 70 | 31 | 0.99989 | 70.1961 | 102 | 8310 | 32.549 | 109.4513 | 36.1633 | -0.0625 | 20.1875 | 0 | 41.7328 | 32.7344
10/1/2020 15:37:09.0 | 142.7441 | 867 | 36 | 2500.863 | 129.4779 | 68.8353 | 83.7347 | 29.9581 | 31.9979 | 0.04113 | 106.9738 | 11.5121 | 69.4481 | 69.9259 | 47.0736 | 0.99761 | 99.0416 | 350.3963 | 297.2657 | 84.1812 | 698.2309 | 2.2009 | 449.726 | 33.9058 | 48.4074 | 39.621 | 63.0917 | 12.0104 | 109.6752 | 30.5871 | 8.245 | 98.9932 | 48.7713 | 25 | 29.4118 | 70 | 31 | 1.0005 | 70.1961 | 97 | 8070 | 32.549 | 109.1309 | 36.206 | -0.0625 | 20.1875 | 0 | 41.9159 | 32.7344
10/1/2020 15:37:10.0 | 142.7443 | 868 | 36 | 2498.6555 | 129.615 | 68.8796 | 83.7513 | 29.9577 | 31.9924 | 0.04177 | 106.9389 | 11.5131 | 69.4481 | 70.0475 | 47.108 | 0.9953 | 99.0405 | 349.5533 | 296.5052 | 84.1812 | 698.0984 | 2.1982 | 448.6646 | 33.9164 | 48.3557 | 39.6598 | 63.1924 | 12.0301 | 109.7861 | 30.6395 | 8.2656 | 99.0184 | 48.7067 | 25 | 29.4118 | 70 | 31 | 0.99956 | 69.8039 | 101 | 7970 | 32.549 | 108.1619 | 36.2183 | 0 | 20.1875 | 0 | 41.8426 | 32.8281
10/1/2020 15:37:11.0 | 142.7446 | 869 | 36 | 2499.0934 | 129.3652 | 68.8743 | 83.7885 | 29.9588 | 32.0078 | 0.04265 | 106.9302 | 11.5247 | 69.5623 | 69.662 | 47.1246 | 0.99993 | 99.0411 | 349.6657 | 296.1954 | 84.1322 | 698.0329 | 2.1852 | 450.7315 | 33.8538 | 48.5107 | 39.6278 | 63.1924 | 12.0225 | 109.5345 | 30.6395 | 8.2244 | 99.0016 | 48.8804 | 25 | 29.4118 | 70 | 31 | 0.9987 | 69.8039 | 101 | 8040 | 32.549 | 107.8415 | 36.377 | 0 | 20.125 | 0 | 41.4124 | 32.7344
10/1/2020 15:37:12.0 | 142.7449 | 870 | 36 | 2498.5246 | 129.3542 | 68.959 | 83.8354 | 29.9695 | 31.9864 | 0.04243 | 106.9651 | 11.5189 | 69.4196 | 69.9292 | 47.1409 | 1.004 | 99.0411 | 349.9467 | 296.3362 | 84.2793 | 697.9304 | 2.1721 | 450.2287 | 33.8467 | 48.6656 | 39.653 | 63.2427 | 12.0361 | 109.6746 | 30.4824 | 8.2682 | 98.9764 | 48.9051 | 25 | 29.4118 | 70 | 31 | 1.0008 | 70.1961 | 97 | 8070 | 32.549 | 109.1309 | 36.264 | 0 | 20.0625 | 0 | 41.3727 | 32.7344
10/1/2020 15:37:13.0 | 142.7452 | 871 | 36 | 2501.3958 | 129.2168 | 68.9966 | 83.8741 | 29.9623 | 31.9971 | 0.04182 | 107.0087 | 11.5141 | 69.5052 | 69.6838 | 47.18 | 0.99904 | 99.0399 | 351.0426 | 296.7868 | 84.0768 | 697.8491 | 2.173 | 448.1618 | 33.8484 | 48.4523 | 39.653 | 63.2362 | 12.0217 | 109.7855 | 30.6851 | 8.2515 | 98.9932 | 48.8026 | 25 | 29.4118 | 70 | 31 | 0.9984 | 70.1961 | 101 | 8040 | 32.549 | 109.1309 | 36.2213 | 0 | 20.3125 | 0 | 41.3666 | 32.7344
10/1/2020 15:37:14.0 | 142.7454 | 872 | 36 | 2499.9581 | 129.4196 | 69.0101 | 83.9198 | 29.9536 | 31.996 | 0.04342 | 106.9389 | 11.5189 | 69.5338 | 69.3317 | 47.2004 | 0.9994 | 99.0394 | 349.3847 | 295.8573 | 84.3347 | 697.8032 | 2.1929 | 449.4746 | 33.8818 | 48.4141 | 39.5939 | 63.4002 | 11.999 | 109.841 | 30.6986 | 8.2025 | 99.0351 | 49.001 | 25 | 29.0196 | 70 | 31 | 1.0007 | 70.1961 | 101 | 7920 | 32.549 | 108.49 | 36.3007 | 0 | 20.3125 | 0 | 41.2384 | 32.7344
10/1/2020 15:37:15.0 | 142.7457 | 873 | 36 | 2501.1982 | 129.5305 | 69.0818 | 83.9364 | 29.9619 | 31.9764 | 0.04457 | 106.9738 | 11.5082 | 69.5338 | 69.6938 | 47.2237 | 0.99476 | 99.0399 | 349.4971 | 295.9137 | 84.4818 | 697.6864 | 2.1934 | 448.7484 | 33.9257 | 48.3624 | 39.7576 | 63.3499 | 11.9929 | 110.0096 | 30.8033 | 8.312 | 99.0351 | 48.8539 | 25 | 29.4118 | 70 | 31 | 1.0018 | 70.1961 | 97 | 8040 | 32.549 | 109.4513 | 36.2671 | 0.0625 | 20.25 | 0 | 41.3818 | 32.8281
10/1/2020 15:37:16.0 | 142.746 | 874 | 36 | 2500.2325 | 129.7347 | 69.1118 | 83.9594 | 29.9578 | 31.972 | 0.04709 | 106.9826 | 11.4976 | 69.7621 | 69.5482 | 47.2484 | 1.0035 | 99.0388 | 349.9748 | 296.1954 | 84.3283 | 697.4725 | 2.1956 | 447.9384 | 33.9666 | 48.7689 | 39.6395 | 63.3937 | 11.9952 | 109.6723 | 30.6395 | 8.2399 | 99.0519 | 48.9943 | 25 | 29.4118 | 70 | 31 | 0.99635 | 70.1961 | 101 | 7990 | 32.549 | 108.49 | 36.203 | 0.0625 | 20.3125 | 0 | 41.1865 | 32.8281
10/1/2020 15:37:17.0 | 142.7463 | 875 | 36 | 2499.0192 | 129.6527 | 69.1246 | 83.9712 | 29.9754 | 31.9799 | 0.04766 | 106.9826 | 11.4976 | 69.3911 | 70.2071 | 47.2737 | 1.0008 | 99.0405 | 349.5814 | 295.6884 | 84.2857 | 697.1721 | 2.1923 | 450.8153 | 33.9302 | 48.6723 | 39.6192 | 63.2996 | 12.0058 | 109.8141 | 30.751 | 8.2592 | 99.0267 | 48.9744 | 25 | 29.0196 | 70 | 31 | 0.9994 | 70.1961 | 101 | 8040 | 32.549 | 108.49 | 36.2091 | 0 | 19.875 | 0 | 41.0736 | 32.7344
10/1/2020 15:37:18.0 | 142.7466 | 876 | 36 | 2498.1473 | 129.3494 | 69.1224 | 84.0032 | 29.9731 | 31.9845 | 0.04966 | 106.9913 | 11.4976 | 69.6765 | 69.9159 | 47.2973 | 1.0138 | 99.0405 | 348.7102 | 295.2659 | 84.3774 | 697.2903 | 2.1905 | 449.8377 | 33.8393 | 48.5107 | 39.8234 | 63.4441 | 12.0308 | 109.646 | 30.6918 | 8.2154 | 98.9596 | 49.0209 | 25 | 29.0196 | 70 | 31 | 1.0036 | 69.8039 | 97 | 8190 | 32.549 | 109.4513 | 36.087 | 0 | 18.625 | 0 | 41.7664 | 32.7344
10/1/2020 15:37:19.0 | 142.7468 | 877 | 36 | 2499.9514 | 129.0406 | 69.1449 | 84.0195 | 29.9784 | 31.9722 | 0.05014 | 106.9651 | 11.5102 | 69.6765 | 70.1672 | 47.3156 | 0.9969 | 99.0433 | 348.9912 | 295.4912 | 84.2239 | 697.163 | 2.1792 | 448.916 | 33.7829 | 48.6589 | 39.6598 | 63.2865 | 12.0293 | 110.041 | 30.6327 | 8.1986 | 98.8087 | 49.0655 | 25 | 29.0196 | 70 | 31 | 0.998 | 69.8039 | 97 | 8070 | 32.549 | 109.1309 | 36.1114 | 0 | 18.625 | 0 | 42.2913 | 32.8281
10/1/2020 15:37:20.0 | 142.7471 | 878 | 36 | 2501.5396 | 129.2894 | 69.2118 | 84.0575 | 29.9671 | 31.9818 | 0.0493 | 107.0262 | 11.5121 | 69.4481 | 69.4694 | 47.3381 | 1.003 | 99.0405 | 349.469 | 295.3504 | 84.322 | 697.1171 | 2.2025 | 449.726 | 33.8694 | 48.4523 | 39.653 | 63.2865 | 12.0157 | 109.562 | 30.528 | 8.2592 | 98.7919 | 49.1101 | 25 | 29.0196 | 70 | 31 | 0.99947 | 69.8039 | 101 | 8260 | 32.549 | 109.1309 | 36.2915 | 0 | 19.4375 | 0 | 42.3889 | 32.7344
10/1/2020 15:37:21.0 | 142.7474 | 879 | 36 | 2499.6901 | 129.5617 | 69.2278 | 84.0785 | 29.9751 | 31.9704 | 0.04799 | 107.0262 | 11.5179 | 69.4481 | 70.0941 | 47.355 | 0.9937 | 99.0388 | 349.3847 | 295.2659 | 84.4754 | 697.0003 | 2.2184 | 449.1674 | 33.9138 | 48.5623 | 39.6598 | 63.3937 | 11.9883 | 110.1205 | 30.7442 | 8.2347 | 98.708 | 49.1167 | 25 | 29.4118 | 70 | 31 | 1.0009 | 70.1961 | 96 | 8040 | 32.549 | 109.4513 | 36.1206 | -0.0625 | 19.6875 | 0 | 42.4683 | 32.8281
10/1/2020 15:37:22.0 | 142.7477 | 880 | 36 | 2498.2414 | 129.571 | 69.2635 | 84.1349 | 29.9937 | 31.9742 | 0.04769 | 107.0174 | 11.5267 | 69.4481 | 70.295 | 47.3724 | 1.0047 | 99.0382 | 348.5978 | 294.9279 | 84.401 | 697.0305 | 2.2197 | 448.3573 | 33.8976 | 48.6388 | 39.8553 | 63.1663 | 12.0035 | 109.7278 | 30.6124 | 8.2399 | 98.8255 | 49.1035 | 25 | 29.4118 | 70 | 31 | 1.0043 | 69.8039 | 101 | 7940 | 32.549 | 108.49 | 36.0962 | -0.0625 | 19.8125 | 0 | 42.3523 | 32.8281
10/1/2020 15:37:23.0 | 142.7479 | 881 | 36 | 2500.9847 | 129.2487 | 69.28 | 84.1336 | 29.9919 | 31.9643 | 0.04864 | 106.9826 | 11.5121 | 69.6194 | 70.4193 | 47.3892 | 0.99922 | 99.0416 | 349.1598 | 295.5194 | 84.4137 | 697.1171 | 2.1909 | 450.536 | 33.8507 | 48.4457 | 39.653 | 63.3807 | 11.9815 | 109.6752 | 30.7306 | 8.2076 | 98.8758 | 49.2126 | 25 | 29.4118 | 70 | 31 | 0.99846 | 70.1961 | 101 | 8070 | 32.549 | 108.1619 | 36.2 | -0.0625 | 20.1875 | 0 | 42.2333 | 32.7344
10/1/2020 15:37:24.0 | 142.7482 | 882 | 36 | 2499.8901 | 129.3601 | 69.3299 | 84.1606 | 29.9825 | 31.9638 | 0.04818 | 107.0349 | 11.5199 | 69.6194 | 69.8258 | 47.4032 | 0.99013 | 99.0405 | 348.4854 | 294.7589 | 84.5734 | 697.2745 | 2.1989 | 449.6701 | 33.864 | 48.8205 | 39.6985 | 63.4944 | 12.0058 | 109.7581 | 30.5871 | 8.2553 | 98.9177 | 49.2572 | 25 | 29.4118 | 70 | 31 | 1.0037 | 69.8039 | 97 | 8190 | 32.549 | 109.1309 | 36.2549 | -0.125 | 19.5 | 0 | 42.3554 | 32.7344
10/1/2020 15:37:25.0 | 142.7485 | 883 | 36 | 2500.967 | 129.3666 | 69.3763 | 84.2047 | 29.9888 | 31.9594 | 0.04808 | 107 | 11.5315 | 69.5623 | 70.1356 | 47.4158 | 1.0024 | 99.0388 | 348.373 | 294.8997 | 84.5308 | 697.3558 | 2.1943 | 448.3573 | 33.8824 | 48.7239 | 39.7508 | 63.5512 | 12.0119 | 109.4202 | 30.6463 | 8.3043 | 98.9429 | 49.1035 | 25 | 29.0196 | 71 | 31 | 1.0014 | 70.1961 | 101 | 7770 | 32.549 | 108.1619 | 36.1481 | -0.0625 | 20.125 | 0 | 42.4072 | 32.7344
10/1/2020 15:37:26.0 | 142.7488 | 884 | 36 | 2500.9941 | 129.5965 | 69.3734 | 84.2273 | 29.9744 | 31.9692 | 0.0474 | 107.0349 | 11.5325 | 69.7336 | 69.8041 | 47.4387 | 1.0024 | 99.0405 | 348.8788 | 294.4209 | 84.4581 | 697.4635 | 2.1985 | 450.536 | 33.9398 | 48.6474 | 39.6801 | 63.6276 | 12.0323 | 109.646 | 30.6734 | 8.2476 | 98.9848 | 49.2903 | 25 | 29.4118 | 71 | 31 | 1.0009 | 70.1961 | 101 | 7920 | 32.549 | 108.49 | 36.142 | -0.0625 | 20.125 | 0 | 42.4103 | 32.8281
10/1/2020 15:37:27.0 | 142.7491 | 885 | 36 | 2501.8583 | 129.6998 | 69.3534 | 84.233 | 29.9829 | 31.9743 | 0.0498 | 107.0698 | 11.5519 | 69.5623 | 69.4845 | 47.4643 | 1.0145 | 99.0405 | 348.0358 | 294.5335 | 84.6606 | 697.4175 | 2.2109 | 449.2511 | 33.9811 | 48.6541 | 39.6733 | 63.8353 | 11.9883 | 109.59 | 30.6802 | 8.2592 | 98.968 | 49.2837 | 25 | 29.4118 | 71 | 31 | 0.99931 | 69.8039 | 97 | 8090 | 32.549 | 109.1309 | 36.1877 | -0.0625 | 19.5 | 0 | 42.4194 | 32.8281
10/1/2020 15:37:28.0 | 142.7493 | 886 | 36 | 2500.3794 | 129.7261 | 69.3735 | 84.2623 | 29.9879 | 31.9623 | 0.05108 | 107.1047 | 11.548 | 69.648 | 69.7607 | 47.4927 | 1.004 | 99.0399 | 348.3449 | 294.618 | 84.7695 | 697.407 | 2.2237 | 448.4691 | 33.9647 | 48.7172 | 39.7643 | 63.746 | 11.9952 | 109.0012 | 30.5871 | 8.2772 | 98.9009 | 49.2704 | 25 | 29.0196 | 71 | 31 | 1.0008 | 70.1961 | 101 | 7990 | 32.549 | 108.1619 | 36.2183 | -0.0625 | 19.125 | 0 | 42.5507 | 32.8281
10/1/2020 15:37:29.0 | 142.7496 | 887 | 36 | 2490.8611 | 129.732 | 69.4051 | 84.2987 | 29.9572 | 31.9608 | 0.05242 | 107.0349 | 11.549 | 69.648 | 70.232 | 47.5122 | 1.048 | 99.0405 | 346.0406 | 293.0126 | 84.7695 | 697.3204 | 2.2306 | 451.9326 | 33.8496 | 48.5623 | 39.7576 | 63.595 | 12.0043 | 109.2539 | 30.9012 | 8.2656 | 98.8087 | 49.3662 | 25 | 29.4118 | 71 | 31 | 0.99953 | 69.8039 | 101 | 8090 | 32.549 | 107.8415 | 36.1816 | -0.0625 | 19.1875 | 0 | 42.3096 | 32.7344
10/1/2020 15:37:30.0 | 142.7499 | 888 | 36 | 2498.8693 | 127.6864 | 69.4411 | 84.3387 | 29.9511 | 31.9914 | 0.05852 | 107.0174 | 11.5412 | 69.8763 | 69.1044 | 47.5347 | 0.9937 | 99.0422 | 347.3052 | 293.8012 | 84.7695 | 697.285 | 2.1832 | 449.4187 | 33.4069 | 48.5107 | 39.8166 | 63.7963 | 12.0308 | 110.0679 | 30.7442 | 8.0349 | 98.4229 | 49.4241 | 25 | 28.6274 | 71 | 31 | 1.016 | 69.0196 | 100 | 8090 | 32.549 | 108.49 | 36.6852 | -0.0625 | 19.375 | 0 | 42.3676 | 32.8281
10/1/2020 15:37:31.0 | 142.7502 | 889 | 36 | 2497.4291 | 127.5439 | 69.4841 | 84.3591 | 29.9496 | 31.9851 | 0.06413 | 106.9564 | 11.5344 | 69.334 | 69.744 | 47.5636 | 0.99868 | 99.0428 | 347.3614 | 293.0407 | 84.7695 | 697.2285 | 2.1402 | 450.0612 | 33.3559 | 48.614 | 39.6917 | 63.746 | 12.0225 | 109.9004 | 30.6918 | 8.1586 | 98.1125 | 49.4042 | 25 | 28.6274 | 71 | 31 | 1.0022 | 69.0196 | 96 | 8290 | 32.549 | 109.1309 | 36.4227 | -0.0625 | 20.9375 | 0 | 41.4368 | 32.7344
10/1/2020 15:37:32.0 | 142.7504 | 890 | 36 | 2498.4597 | 127.6172 | 69.5131 | 84.3952 | 29.9599 | 31.9629 | 0.0635 | 106.8865 | 11.5218 | 69.705 | 70.3199 | 47.5809 | 1.0005 | 99.0382 | 346.6588 | 293.2379 | 84.6161 | 697.4635 | 2.1475 | 451.0108 | 33.3879 | 48.6589 | 39.7846 | 63.7394 | 12.0073 | 109.9799 | 30.5803 | 8.1226 | 98.1293 | 49.444 | 25 | 28.6274 | 71 | 31 | 0.99876 | 68.6274 | 96 | 8330 | 32.549 | 109.7717 | 36.3892 | 0 | 20.9375 | 0 | 40.921 | 32.8281
10/1/2020 15:37:33.0 | 142.7507 | 891 | 36 | 2499.1113 | 127.7046 | 69.5505 | 84.4475 | 29.9763 | 31.9517 | 0.06064 | 106.8691 | 11.5121 | 69.5338 | 69.9026 | 47.6056 | 1.0185 | 99.0405 | 346.9117 | 293.2379 | 84.7822 | 697.4936 | 2.1442 | 450.5081 | 33.4188 | 48.679 | 39.8756 | 63.7087 | 12.0119 | 110.0102 | 30.6531 | 8.1019 | 98.0957 | 49.5331 | 25 | 28.6274 | 71 | 31 | 0.99821 | 69.0196 | 100 | 8330 | 32.549 | 109.1309 | 36.2549 | 0 | 20.125 | 0 | 41.3391 | 32.8281
10/1/2020 15:37:34.0 | 142.751 | 892 | 36 | 2498.4607 | 127.6404 | 69.5931 | 84.4647 | 29.9833 | 31.9405 | 0.06286 | 106.8516 | 11.5015 | 69.7907 | 69.6102 | 47.6171 | 0.99761 | 99.0394 | 346.7993 | 293.1816 | 84.7631 | 697.4424 | 2.1218 | 449.3349 | 33.3933 | 48.7622 | 39.8098 | 63.7897 | 11.9792 | 110.0931 | 30.6327 | 8.1819 | 97.8525 | 49.5199 | 25 | 28.2353 | 71 | 31 | 0.99919 | 69.0196 | 95 | 8480 | 32.549 | 109.7717 | 36.0901 | -0.0625 | 19 | 0 | 42.1417 | 32.7344
10/1/2020 15:37:35.0 | 142.7513 | 893 | 36 | 2497.3844 | 127.3993 | 69.6263 | 84.472 | 29.9585 | 31.9532 | 0.06337 | 106.808 | 11.5005 | 69.4767 | 70.0425 | 47.6206 | 0.99922 | 99.0388 | 347.0803 | 292.7591 | 84.6715 | 697.3204 | 2.1132 | 448.7484 | 33.3195 | 48.7172 | 39.7576 | 63.9974 | 12.0043 | 110.1485 | 30.7442 | 8.1715 | 97.7938 | 49.5199 | 25 | 28.2353 | 71 | 31 | 0.99809 | 68.6274 | 95 | 8330 | 32.549 | 109.1309 | 35.9711 | 0 | 20.5 | 0 | 42.1753 | 32.7344
10/1/2020 15:37:36.0 | 142.7516 | 894 | 36 | 2500.4196 | 127.1348 | 69.6176 | 84.5026 | 29.9734 | 31.9477 | 0.06238 | 106.808 | 11.4966 | 69.6194 | 70.3447 | 47.6291 | 1.004 | 99.0394 | 346.9679 | 293.0407 | 84.8848 | 697.4778 | 2.1342 | 448.5529 | 33.289 | 48.7871 | 39.803 | 63.7637 | 11.9914 | 109.7289 | 30.6056 | 8.0852 | 97.9028 | 49.5132 | 25 | 28.6274 | 71 | 31 | 0.99989 | 69.0196 | 100 | 8070 | 32.549 | 109.4513 | 35.8429 | 0 | 20.9375 | 0 | 40.7135 | 32.8281
10/1/2020 15:37:37.0 | 142.7518 | 895 | 36 | 2499.0339 | 127.3624 | 69.6488 | 84.5298 | 29.9748 | 31.9454 | 0.06151 | 106.7731 | 11.5015 | 69.8478 | 70.4623 | 47.6496 | 1.001 | 99.0416 | 346.4621 | 292.7027 | 85.0081 | 697.6156 | 2.1347 | 450.3125 | 33.3306 | 48.5556 | 39.7711 | 63.9406 | 12.002 | 109.4791 | 30.9468 | 8.1509 | 97.9616 | 49.6355 | 25 | 28.6274 | 71 | 31 | 0.99947 | 69.0196 | 100 | 8410 | 32.549 | 108.1619 | 35.8185 | -0.0625 | 20.4375 | 0 | 40.7165 | 32.8281
10/1/2020 15:37:38.0 | 142.7521 | 896 | 36 | 2501.265 | 127.533 | 69.6884 | 84.56 | 29.9564 | 31.9527 | 0.06199 | 106.7905 | 11.5141 | 69.6194 | 69.9742 | 47.6619 | 1.009 | 99.0422 | 346.9117 | 293.2097 | 84.8185 | 697.8544 | 2.1198 | 448.1618 | 33.4068 | 48.5623 | 39.8166 | 63.9974 | 12.0233 | 109.4797 | 30.7442 | 8.1754 | 97.9448 | 49.5777 | 25 | 28.6274 | 71 | 31 | 1.0008 | 69.0196 | 100 | 7900 | 32.549 | 107.8415 | 35.8734 | 0 | 19.9375 | 0 | 40.8752 | 32.8281
10/1/2020 15:37:39.0 | 142.7524 | 897 | 36 | 2499.7022 | 127.6651 | 69.7405 | 84.5806 | 29.9479 | 31.9443 | 0.05899 | 106.7557 | 11.5276 | 69.3911 | 70.1572 | 47.6632 | 0.99922 | 99.0411 | 346.1811 | 292.1394 | 84.8484 | 698.0735 | 2.101 | 448.3015 | 33.417 | 48.9553 | 39.8369 | 63.8773 | 12.0323 | 109.5906 | 30.6715 | 8.1471 | 97.8693 | 49.6488 | 25 | 29.0196 | 71 | 31 | 1.0018 | 69.0196 | 100 | 8260 | 32.549 | 108.8104 | 35.8643 | 0.0625 | 20 | 0 | 40.8875 | 32.8281
10/1/2020 15:37:40.0 | 142.7527 | 898 | 36 | 2498.0858 | 127.6966 | 69.7488 | 84.6162 | 29.9534 | 31.9403 | 0.05552 | 106.7382 | 11.5247 | 69.705 | 70.0691 | 47.6924 | 0.99085 | 99.0422 | 346.1811 | 292.0831 | 84.8611 | 698.2008 | 2.097 | 450.7595 | 33.4074 | 48.6073 | 39.7914 | 63.9406 | 12.0149 | 109.4797 | 30.7898 | 8.1548 | 97.7854 | 49.7578 | 25 | 28.6274 | 71 | 31 | 1.0021 | 68.6274 | 99 | 8040 | 32.549 | 107.8415 | 35.7544 | 0 | 19.5625 | 0 | 41.2445 | 32.7344
10/1/2020 15:37:41.0 | 142.7529 | 899 | 36 | 2500.466 | 127.2571 | 69.7757 | 84.6199 | 29.9741 | 31.9184 | 0.05485 | 106.8167 | 11.5335 | 69.5338 | 69.5834 | 47.7082 | 0.99957 | 99.0399 | 346.153 | 292.0549 | 85.0208 | 698.4238 | 2.0835 | 449.6701 | 33.3227 | 48.7239 | 39.8166 | 64.1045 | 11.9959 | 109.3373 | 30.908 | 8.1187 | 97.7351 | 49.6801 | 25 | 28.6274 | 71 | 31 | 0.99886 | 69.0196 | 95 | 8190 | 32.549 | 108.8104 | 35.9558 | -0.0625 | 18.625 | 0 | 42.1906 | 32.7344
10/1/2020 15:37:42.0 | 142.7532 | 900 | 36 | 2498.9855 | 127.3397 | 69.773 | 84.6622 | 29.9678 | 31.9442 | 0.0559 | 106.8865 | 11.5402 | 69.6765 | 69.5951 | 47.7382 | 0.99993 | 99.0416 | 345.5629 | 291.8296 | 84.8312 | 698.597 | 2.0698 | 448.5249 | 33.3235 | 48.7306 | 39.8301 | 64.2116 | 11.9952 | 109.171 | 30.4436 | 8.0633 | 97.5757 | 49.7957 | 25 | 28.6274 | 71 | 31 | 0.99785 | 69.0196 | 95 | 8410 | 32.549 | 108.8104 | 35.7971 | 0.0625 | 19 | 0 | 42.3798 | 32.7344
10/1/2020 15:37:43.0 | 142.7535 | 901 | 36 | 2499.6488 | 127.2271 | 69.8122 | 84.6961 | 29.9689 | 31.9685 | 0.05616 | 106.9389 | 11.5373 | 69.3911 | 70.0059 | 47.7549 | 1.0088 | 99.0422 | 346.1811 | 292.4774 | 84.8611 | 698.5865 | 2.0691 | 449.3349 | 33.3017 | 48.6073 | 39.7643 | 63.9909 | 11.9906 | 109.5077 | 30.7374 | 8.1419 | 97.5506 | 49.8337 | 25 | 28.6274 | 71 | 31 | 1.0041 | 69.0196 | 100 | 8310 | 32.549 | 108.1619 | 35.788 | 0.0625 | 19.75 | 0 | 42.4255 | 32.7344
10/1/2020 15:37:44.0 | 142.7538 | 902 | 36 | 2499.975 | 127.5206 | 69.8143 | 84.7054 | 29.9708 | 31.9435 | 0.05358 | 106.9651 | 11.548 | 69.705 | 69.5934 | 47.7845 | 0.99423 | 99.0416 | 345.6472 | 291.2944 | 85.0144 | 698.5051 | 2.1006 | 448.497 | 33.3865 | 48.7172 | 39.8689 | 64.1483 | 11.9921 | 109.1149 | 30.6918 | 8.1264 | 97.6512 | 49.8337 | 25 | 28.6274 | 71 | 31 | 1.0016 | 69.0196 | 100 | 7850 | 32.549 | 108.1619 | 35.6384 | 0 | 20.3125 | 0 | 42.2028 | 32.7344
10/1/2020 15:37:45.0 | 142.7541 | 903 | 36 | 2500.6906 | 127.5001 | 69.8494 | 84.7387 | 29.9889 | 31.954 | 0.05516 | 106.9651 | 11.5461 | 69.8478 | 69.4056 | 47.8076 | 0.99067 | 99.0405 | 346.6307 | 291.5198 | 85.37 | 698.7085 | 2.1263 | 449.0277 | 33.388 | 48.7306 | 39.8166 | 64.2116 | 11.9914 | 109.478 | 30.496 | 8.1754 | 97.7686 | 49.7825 | 25 | 28.6274 | 71 | 31 | 1.0035 | 69.0196 | 96 | 8190 | 32.549 | 108.8104 | 35.7086 | 0 | 20 | 0 | 42.1997 | 32.7344
10/1/2020 15:37:46.0 | 142.7543 | 904 | 36 | 2502.496 | 127.7204 | 69.8987 | 84.767 | 29.9845 | 31.939 | 0.05494 | 106.9476 | 11.5276 | 69.4481 | 69.7674 | 47.8242 | 1.0081 | 99.045 | 346.0125 | 291.4353 | 85.2104 | 698.7439 | 2.1103 | 451.2063 | 33.4715 | 48.4074 | 39.9143 | 64.1483 | 11.9997 | 109.0623 | 30.6395 | 8.178 | 97.8273 | 49.7759 | 25 | 29.0196 | 71 | 31 | 1.003 | 69.0196 | 100 | 8070 | 32.549 | 108.1619 | 35.614 | 0 | 19.875 | 0 | 42.2607 | 32.7344
10/1/2020 15:37:47.0 | 142.7546 | 905 | 36 | 2497.7074 | 128.119 | 69.9421 | 84.7926 | 29.9669 | 31.9498 | 0.05514 | 106.9913 | 11.5286 | 69.8192 | 69.9409 | 47.8532 | 0.98693 | 99.0411 | 345.3381 | 290.7874 | 85.3573 | 698.7138 | 2.1017 | 448.6087 | 33.5094 | 48.4074 | 39.8756 | 64.098 | 11.9982 | 108.9183 | 30.8489 | 8.1471 | 97.777 | 49.9427 | 25 | 28.6274 | 71 | 31 | 0.99828 | 69.0196 | 99 | 8260 | 32.549 | 108.8104 | 35.6476 | 0 | 19.4375 | 0 | 42.749 | 32.7344
10/1/2020 15:37:48.0 | 142.7549 | 906 | 36 | 2499.1097 | 127.7527 | 69.9969 | 84.8151 | 29.9639 | 31.9321 | 0.05816 | 107 | 11.517 | 69.6765 | 69.9242 | 47.8807 | 1.0028 | 99.0439 | 345.7877 | 291.5479 | 85.2104 | 698.8305 | 2.0944 | 448.916 | 33.435 | 48.459 | 39.8166 | 64.2488 | 12.0119 | 109.0612 | 30.9536 | 8.0388 | 97.7519 | 50.0384 | 25 | 28.6274 | 71 | 31 | 0.99434 | 69.0196 | 95 | 8510 | 32.549 | 108.49 | 35.6323 | 0 | 19.9375 | 0 | 42.1783 | 32.7344
10/1/2020 15:37:49.0 | 142.7552 | 907 | 36 | 2500.0097 | 127.5128 | 70.0126 | 84.8315 | 29.9593 | 31.9472 | 0.0572 | 107.0436 | 11.5073 | 69.7336 | 70.7579 | 47.8969 | 0.97321 | 99.0399 | 345.0289 | 290.3931 | 85.1677 | 698.942 | 2.0928 | 449.726 | 33.3822 | 48.569 | 39.9076 | 64.3056 | 12.0058 | 109.2533 | 30.6986 | 8.022 | 97.7603 | 49.974 | 25 | 29.0196 | 71 | 31 | 1.0003 | 69.0196 | 100 | 8260 | 32.549 | 107.8415 | 35.7636 | 0 | 20.0625 | 0 | 41.6534 | 32.7344
10/1/2020 15:37:50.0 | 142.7554 | 908 | 36 | 2501.1988 | 127.5852 | 70.0578 | 84.8679 | 29.9644 | 31.9268 | 0.05613 | 107.0349 | 11.5141 | 69.4767 | 69.5616 | 47.9209 | 1.0072 | 99.0422 | 345.5348 | 291.6888 | 85.0208 | 699.1612 | 2.0893 | 448.888 | 33.4187 | 48.8272 | 39.8756 | 64.4061 | 11.9648 | 108.8914 | 30.5416 | 8.1251 | 97.8022 | 50.045 | 25 | 29.0196 | 71 | 31 | 1.0025 | 69.0196 | 100 | 7870 | 32.549 | 107.8415 | 35.6934 | -0.0625 | 20.5 | 0 | 41.3086 | 32.7344
10/1/2020 15:37:51.0 | 142.7557 | 909 | 36 | 2499.3457 | 127.7325 | 70.0805 | 84.8856 | 29.957 | 31.9129 | 0.05494 | 107.0873 | 11.4888 | 69.1627 | 69.5516 | 47.9465 | 1.0047 | 99.0428 | 345.1132 | 290.7593 | 85.2657 | 699.3134 | 2.0676 | 449.4467 | 33.4308 | 48.5174 | 39.8621 | 64.3559 | 11.9838 | 109.2001 | 30.751 | 8.1535 | 97.8609 | 50.0829 | 25 | 29.0196 | 71 | 31 | 1.0022 | 69.0196 | 96 | 8210 | 32.549 | 108.49 | 35.7513 | 0 | 20.125 | 0 | 41.5924 | 32.7344
10/1/2020 15:37:52.0 | 142.756 | 910 | 36 | 2502.4665 | 127.6049 | 70.0684 | 84.8876 | 29.9442 | 31.9278 | 0.0529 | 107.0873 | 11.4888 | 69.5909 | 69.6369 | 47.972 | 1.0081 | 99.0439 | 344.8322 | 290.7874 | 85.1251 | 699.4708 | 2.0623 | 451.5415 | 33.4394 | 48.5757 | 39.9076 | 64.4629 | 11.9883 | 109.2292 | 30.8101 | 8.2167 | 97.9448 | 50.0763 | 25 | 29.0196 | 71 | 31 | 1.0009 | 69.0196 | 100 | 8070 | 32.549 | 107.8415 | 35.7361 | -0.0625 | 20.5625 | 0 | 41.1102 | 32.7344
10/1/2020 15:37:53.0 | 142.7563 | 911 | 36 | 2498.7696 | 127.9429 | 70.1181 | 84.936 | 29.9361 | 31.9233 | 0.0522 | 107.0873 | 11.4956 | 69.5338 | 70.4706 | 48.0041 | 0.99833 | 99.0428 | 344.776 | 290.6748 | 84.9655 | 699.7661 | 2.0831 | 449.3349 | 33.4776 | 48.614 | 39.7643 | 64.4499 | 11.9883 | 109.2001 | 30.4824 | 8.1367 | 97.9699 | 50.1919 | 25 | 29.0196 | 71 | 31 | 0.99666 | 69.0196 | 100 | 7940 | 32.549 | 107.8415 | 35.7422 | -0.125 | 20.1875 | 0 | 41.9739 | 32.7344
10/1/2020 15:37:54.0 | 142.7566 | 912 | 36 | 2498.9039 | 127.8055 | 70.1142 | 84.97 | 29.9302 | 31.9189 | 0.05321 | 107.0698 | 11.4956 | 69.3054 | 71.1752 | 48.0304 | 1.0049 | 99.0433 | 345.31 | 290.6748 | 85.2657 | 699.8935 | 2.1145 | 450.0891 | 33.446 | 48.6206 | 39.8756 | 64.5569 | 12.0323 | 109.2567 | 30.6986 | 8.1393 | 97.9364 | 50.1985 | 25 | 28.6274 | 71 | 31 | 1.0007 | 68.6274 | 101 | 8510 | 32.549 | 108.8104 | 35.7696 | 0 | 20.875 | 0 | 41.1591 | 32.7344
10/1/2020 15:37:55.0 | 142.7568 | 913 | 36 | 2500.9577 | 127.5902 | 70.1459 | 84.9797 | 29.93 | 31.9205 | 0.05444 | 107.0262 | 11.4947 | 69.5052 | 69.8375 | 48.0568 | 1.0031 | 99.0416 | 344.8884 | 290.2523 | 85.4063 | 699.9748 | 2.117 | 450.4522 | 33.4171 | 48.5623 | 39.8756 | 64.4499 | 12.0452 | 109.367 | 30.5348 | 8.0916 | 98.0119 | 50.1985 | 25 | 29.0196 | 71 | 31 | 1.0004 | 69.0196 | 100 | 8360 | 32.549 | 108.1619 | 35.7727 | -0.0625 | 20.5625 | 0 | 40.5579 | 32.7344
10/1/2020 15:37:56.0 | 142.7571 | 914 | 36 | 2500.1907 | 127.8358 | 70.1552 | 85.0118 | 29.9465 | 31.9233 | 0.05338 | 106.9913 | 11.5063 | 69.4481 | 70.3597 | 48.0875 | 1.0006 | 99.0416 | 343.9892 | 290.1396 | 85.1677 | 700.127 | 2.1065 | 448.3573 | 33.4707 | 48.4141 | 39.8098 | 64.5067 | 12.0157 | 109.395 | 30.8033 | 8.12 | 97.9783 | 50.1853 | 25 | 28.6274 | 72 | 31 | 1.0013 | 69.0196 | 100 | 7870 | 32.549 | 108.8104 | 35.669 | -0.0625 | 20.375 | 0 | 40.6464 | 32.8281
10/1/2020 15:37:57.0 | 142.7574 | 915 | 36 | 2500.3866 | 127.8102 | 70.2061 | 85.0291 | 29.9645 | 31.9172 | 0.05393 | 107 | 11.5073 | 69.4196 | 69.7607 | 48.1051 | 0.99655 | 99.0405 | 344.0173 | 289.8016 | 85.3573 | 699.9997 | 2.0975 | 451.346 | 33.4679 | 48.459 | 39.6985 | 64.4499 | 12.0179 | 109.4219 | 30.6918 | 8.1303 | 97.928 | 50.1786 | 25 | 28.6274 | 72 | 31 | 1.0015 | 69.0196 | 100 | 8190 | 32.549 | 108.1619 | 35.8643 | -0.0625 | 20.5625 | 0 | 40.7654 | 32.8281
10/1/2020 15:37:58.0 | 142.7577 | 916 | 36 | 2499.9206 | 127.7591 | 70.2154 | 85.0598 | 29.9577 | 31.9178 | 0.05389 | 106.9738 | 11.5063 | 69.4481 | 69.7507 | 48.1357 | 0.99476 | 99.0394 | 344.7198 | 290.1678 | 85.4126 | 700.2295 | 2.0789 | 449.2232 | 33.449 | 48.4141 | 39.8892 | 64.5067 | 11.9982 | 109.3928 | 30.6463 | 8.1045 | 97.928 | 50.3652 | 25 | 29.0196 | 72 | 31 | 1.0017 | 69.0196 | 96 | 8330 | 32.549 | 108.8104 | 35.7605 | 0 | 20.25 | 0 | 40.744 | 32.7344
10/1/2020 15:37:59.0 | 142.7579 | 917 | 36 | 2500.7777 | 127.8287 | 70.273 | 85.0973 | 29.9507 | 31.9095 | 0.05226 | 106.9913 | 11.4976 | 69.7621 | 70.0491 | 48.1547 | 1.0024 | 99.0416 | 344.4107 | 289.4918 | 85.4189 | 700.3214 | 2.0769 | 449.2511 | 33.4764 | 48.4724 | 40.0595 | 64.5132 | 11.9671 | 109.255 | 30.8101 | 8.169 | 97.8861 | 50.3273 | 25 | 29.0196 | 72 | 31 | 1.0026 | 69.0196 | 100 | 7920 | 32.549 | 108.8104 | 35.6323 | -0.0625 | 20.25 | 0 | 40.8386 | 32.7344
10/1/2020 15:38:00.0 | 142.7582 | 918 | 36 | 2500.8567 | 127.6931 | 70.3081 | 85.1284 | 29.9574 | 31.9183 | 0.05204 | 106.9738 | 11.4966 | 69.4767 | 70.3182 | 48.1801 | 1.0079 | 99.0405 | 344.214 | 289.4073 | 85.4489 | 700.4027 | 2.0804 | 449.7819 | 33.4404 | 48.349 | 39.9027 | 64.5941 | 11.9724 | 109.2258 | 30.9468 | 8.1045 | 97.9112 | 50.3785 | 25 | 29.0196 | 72 | 31 | 0.99883 | 69.0196 | 100 | 8090 | 32.549 | 108.8104 | 35.5469 | 0 | 20.0625 | 0 | 41.0706 | 32.7344
10/1/2020 15:38:01.0 | 142.7585 | 919 | 36 | 2498.6606 | 127.8491 | 70.3229 | 85.1616 | 29.9531 | 31.9162 | 0.05257 | 106.9476 | 11.5053 | 69.8192 | 70.3481 | 48.1972 | 0.99013 | 99.0433 | 343.4553 | 289.182 | 85.5785 | 700.341 | 2.0917 | 447.2122 | 33.4537 | 48.5891 | 39.9801 | 64.6267 | 11.983 | 109.3687 | 30.7713 | 8.1316 | 97.8777 | 50.3008 | 25 | 28.6274 | 72 | 31 | 1.0007 | 69.0196 | 96 | 8330 | 32.549 | 108.49 | 35.6567 | -0.0625 | 19.625 | 0 | 40.9821 | 32.7344
10/1/2020 15:38:02.0 | 142.7588 | 920 | 36 | 2501.2349 | 127.7635 | 70.3527 | 85.1794 | 29.9511 | 31.9182 | 0.054 | 107.0349 | 11.4859 | 69.3911 | 70.0791 | 48.2133 | 1.0008 | 99.0411 | 343.5958 | 289.2665 | 85.5042 | 700.341 | 2.0835 | 448.1898 | 33.4669 | 48.459 | 39.9279 | 64.7514 | 12.0096 | 109.1144 | 30.6395 | 8.1471 | 97.8106 | 50.4031 | 25 | 29.0196 | 72 | 31 | 0.9994 | 69.0196 | 100 | 8310 | 32.549 | 108.49 | 35.6659 | 0 | 19.1875 | 0 | 41.2781 | 32.7344
10/1/2020 15:38:03.0 | 142.7591 | 921 | 36 | 2499.5074 | 127.9786 | 70.3595 | 85.2198 | 29.9582 | 31.9026 | 0.05438 | 107 | 11.4704 | 69.4481 | 69.7289 | 48.2388 | 1.0006 | 99.0422 | 343.0618 | 289.0693 | 85.5105 | 700.2137 | 2.0879 | 451.0108 | 33.4993 | 48.4657 | 39.9211 | 64.5067 | 12.0043 | 109.1435 | 30.8033 | 8.1058 | 97.7603 | 50.243 | 25 | 29.0196 | 72 | 31 | 1.0015 | 69.0196 | 100 | 8210 | 32.549 | 107.8415 | 35.7086 | 0 | 20.3125 | 0 | 41.3513 | 32.8281
10/1/2020 15:38:04.0 | 142.7593 | 922 | 36 | 2498.8296 | 128.0286 | 70.4278 | 85.2418 | 29.9597 | 31.9038 | 0.05454 | 107.0524 | 11.4685 | 69.4481 | 70.0209 | 48.2571 | 0.99851 | 99.0382 | 342.6684 | 288.844 | 85.6574 | 700.2189 | 2.0855 | 448.9718 | 33.5048 | 48.2074 | 39.9801 | 64.6574 | 11.9967 | 109.2236 | 30.751 | 8.1999 | 97.7938 | 50.352 | 25 | 28.6274 | 72 | 31 | 1.0004 | 69.0196 | 96 | 8310 | 32.549 | 108.49 | 35.6659 | 0 | 20.1875 | 0 | 41.4673 | 32.7344
10/1/2020 15:38:05.0 | 142.7596 | 923 | 36 | 2501.515 | 128.046 | 70.4852 | 85.2585 | 29.9538 | 31.917 | 0.05261 | 107.0611 | 11.4471 | 69.7336 | 69.8775 | 48.277 | 0.9937 | 99.0388 | 343.2586 | 289.1538 | 85.5831 | 700.1677 | 2.095 | 448.8601 | 33.5424 | 48.0256 | 39.9143 | 64.5309 | 11.9815 | 109.3642 | 30.8286 | 8.1406 | 97.7854 | 50.5433 | 25 | 29.0196 | 72 | 31 | 1.0008 | 69.0196 | 99 | 7970 | 32.549 | 107.8415 | 35.6537 | 0 | 19.875 | 0 | 41.9708 | 32.7344
10/1/2020 15:38:06.0 | 142.7599 | 924 | 36 | 2500.4675 | 128.06 | 70.4882 | 85.2758 | 29.9656 | 31.9043 | 0.05265 | 107.0524 | 11.4423 | 69.4767 | 70.454 | 48.3023 | 0.98995 | 99.0411 | 342.4998 | 288.5905 | 85.5658 | 700.1782 | 2.1114 | 450.536 | 33.531 | 48.5757 | 39.8756 | 64.7644 | 11.983 | 109.1984 | 30.7578 | 8.1509 | 97.8106 | 50.4543 | 25 | 28.6274 | 72 | 31 | 0.99913 | 69.0196 | 100 | 8120 | 32.549 | 108.1619 | 35.5438 | 0 | 20.25 | 0 | 41.9861 | 32.8281
10/1/2020 15:38:07.0 | 142.7602 | 925 | 36 | 2498.5832 | 127.9545 | 70.475 | 85.2969 | 29.9373 | 31.9123 | 0.05113 | 107.096 | 11.4306 | 69.5623 | 70.3663 | 48.3312 | 1.0031 | 99.0405 | 343.4272 | 288.506 | 85.5785 | 700.1677 | 2.0999 | 447.9663 | 33.478 | 48.0725 | 40.0189 | 64.7774 | 12.0111 | 109.2539 | 30.6666 | 8.0865 | 97.819 | 50.5433 | 25 | 29.0196 | 72 | 31 | 0.99739 | 68.6274 | 95 | 8240 | 32.549 | 108.8104 | 35.6598 | 0 | 19.3125 | 0 | 41.9983 | 32.7344
10/1/2020 15:38:08.0 | 142.7604 | 926 | 36 | 2500.3521 | 127.8318 | 70.5285 | 85.3325 | 29.947 | 31.9239 | 0.05458 | 107.0873 | 11.4171 | 69.5338 | 69.414 | 48.3434 | 0.99922 | 99.0439 | 343.2586 | 288.5342 | 85.5595 | 700.1782 | 2.0727 | 448.7763 | 33.4707 | 48.6206 | 39.8756 | 64.8081 | 11.9861 | 109.0612 | 30.5416 | 8.0955 | 97.6428 | 50.6076 | 25 | 28.6274 | 72 | 31 | 1.0027 | 68.6274 | 99 | 8360 | 32.549 | 107.8415 | 35.6598 | 0.0625 | 18.125 | 0 | 42.6758 | 32.7344
10/1/2020 15:38:09.0 | 142.7607 | 927 | 36 | 2498.8828 | 127.8029 | 70.5485 | 85.3543 | 29.9418 | 31.9312 | 0.05689 | 107.0524 | 11.4209 | 69.648 | 70.0109 | 48.3584 | 1.0001 | 99.0433 | 342.7808 | 288.4778 | 85.5957 | 699.9643 | 2.047 | 451.0108 | 33.4453 | 48.5556 | 39.9143 | 64.8453 | 11.9769 | 109.0606 | 30.6327 | 8.1393 | 97.5422 | 50.5944 | 25 | 28.6274 | 72 | 31 | 1.0043 | 69.0196 | 100 | 8240 | 32.549 | 107.5211 | 35.8429 | 0 | 19.4375 | 0 | 42.6422 | 32.7344
10/1/2020 15:38:10.0 | 142.761 | 928 | 36 | 2500.652 | 127.6301 | 70.5671 | 85.4001 | 29.9449 | 31.9432 | 0.05607 | 107.0698 | 11.4219 | 69.6194 | 69.6872 | 48.3509 | 0.95967 | 99.0422 | 342.7246 | 288.5623 | 85.7616 | 700.0102 | 2.072 | 450.7874 | 33.4222 | 48.5757 | 39.8689 | 64.9151 | 11.9883 | 109.0315 | 30.8625 | 8.1161 | 97.5925 | 50.601 | 25 | 29.0196 | 72 | 31 | 0.99773 | 69.0196 | 100 | 8260 | 32.549 | 107.8415 | 35.669 | 0.0625 | 20.25 | 0 | 42.1173 | 32.7344
10/1/2020 15:38:11.0 | 142.7613 | 929 | 36 | 2500.1204 | 127.9548 | 70.6026 | 85.4138 | 29.9628 | 31.9305 | 0.05455 | 107.0436 | 11.4268 | 69.648 | 70.5334 | 48.3258 | 0.98105 | 99.0411 | 342.6122 | 288.1398 | 85.8405 | 700.0509 | 2.08 | 448.9998 | 33.4999 | 48.349 | 39.9211 | 64.9458 | 11.9754 | 108.8623 | 30.7898 | 8.1174 | 97.6848 | 50.5499 | 25 | 29.0196 | 72 | 31 | 1.0003 | 69.0196 | 100 | 8310 | 32.549 | 108.49 | 35.7452 | 0.125 | 19.6875 | 0 | 42.3554 | 32.7344
10/1/2020 15:38:12.0 | 142.7616 | 930 | 36 | 2498.3392 | 127.8555 | 70.5975 | 85.4405 | 29.9568 | 31.9307 | 0.05505 | 106.9913 | 11.4277 | 69.3625 | 70.1871 | 48.3265 | 1.0001 | 99.0382 | 342.5841 | 287.83 | 85.8106 | 700.1782 | 2.0953 | 449.1674 | 33.4461 | 48.4208 | 39.9801 | 64.9653 | 11.9602 | 109.2796 | 30.7578 | 8.0968 | 97.7519 | 50.6076 | 25 | 29.0196 | 72 | 31 | 0.99773 | 69.0196 | 100 | 8120 | 32.549 | 107.5211 | 35.7574 | 0 | 20.1875 | 0 | 42.1417 | 32.7344
10/1/2020 15:38:13.0 | 142.7618 | 931 | 36 | 2500.8386 | 127.6588 | 70.6774 | 85.4711 | 29.955 | 31.9418 | 0.05374 | 106.9476 | 11.4452 | 69.334 | 70.2486 | 48.3337 | 0.99904 | 99.0394 | 342.0783 | 286.8442 | 85.6937 | 700.2031 | 2.1061 | 450.2287 | 33.432 | 48.5556 | 39.9076 | 64.8956 | 11.9845 | 109.4768 | 30.6327 | 8.0826 | 97.9028 | 50.7412 | 25 | 29.0196 | 72 | 31 | 0.99846 | 69.0196 | 100 | 8260 | 32.549 | 107.8415 | 35.8368 | 0 | 20.625 | 0 | 41.1011 | 32.7344
10/1/2020 15:38:14.0 | 142.7621 | 932 | 36 | 2501.2553 | 128.0147 | 70.6999 | 85.4999 | 29.9457 | 31.9574 | 0.05411 | 106.8691 | 11.4384 | 69.5052 | 70.295 | 48.3544 | 1.0049 | 99.0382 | 342.6965 | 287.492 | 85.9021 | 700.3003 | 2.1176 | 448.7484 | 33.5317 | 48.4657 | 39.8756 | 65.1095 | 11.999 | 109.3076 | 30.6986 | 8.0839 | 97.9364 | 50.761 | 25 | 29.4118 | 72 | 31 | 1.0027 | 69.0196 | 100 | 8160 | 32.549 | 108.49 | 35.7483 | 0 | 20 | 0 | 41.3757 | 32.7344
10/1/2020 15:38:15.0 | 142.7624 | 933 | 36 | 2497.5096 | 128.0659 | 70.7483 | 85.5436 | 29.9676 | 31.9391 | 0.05294 | 106.8342 | 11.4539 | 69.4196 | 69.9942 | 48.3808 | 1.0017 | 99.0399 | 342.1626 | 287.1259 | 85.8722 | 700.1835 | 2.1176 | 449.8656 | 33.4967 | 48.5374 | 39.9346 | 65.0285 | 11.9762 | 109.4774 | 30.876 | 8.0994 | 97.9616 | 50.7676 | 25 | 29.0196 | 72 | 31 | 1.0007 | 69.0196 | 100 | 8240 | 32.549 | 108.1619 | 35.7513 | -0.0625 | 20.4375 | 0 | 41.4642 | 32.8281
10/1/2020 15:38:16.0 | 142.7627 | 934 | 36 | 2500.8359 | 127.6685 | 70.8085 | 85.5736 | 29.9599 | 31.9493 | 0.0539 | 106.8342 | 11.4733 | 69.6765 | 69.5867 | 48.3999 | 0.9969 | 99.0371 | 342.3031 | 287.154 | 86.1041 | 700.1782 | 2.1243 | 451.2622 | 33.4329 | 48.4208 | 40.0324 | 65.0155 | 11.9762 | 109.5306 | 31.0195 | 8.1509 | 97.9867 | 50.761 | 25 | 29.0196 | 72 | 31 | 1.0035 | 69.0196 | 100 | 8020 | 32.549 | 108.1619 | 35.7544 | -0.0625 | 20.6875 | 0 | 40.6616 | 32.7344
10/1/2020 15:38:17.0 | 142.7629 | 935 | 36 | 2501.6591 | 127.6659 | 70.8327 | 85.5865 | 29.9548 | 31.9651 | 0.05379 | 106.8255 | 11.4762 | 69.7336 | 69.3653 | 48.4178 | 0.99726 | 99.0371 | 341.994 | 287.2385 | 85.9637 | 700.3056 | 2.1307 | 449.0277 | 33.4406 | 48.634 | 40.0392 | 65.022 | 11.9709 | 109.4185 | 30.5551 | 8.1238 | 98.0286 | 50.921 | 25 | 29.0196 | 72 | 31 | 1.0006 | 69.0196 | 100 | 8260 | 32.549 | 109.1309 | 35.7483 | 0 | 20.25 | 0 | 40.7623 | 32.7344
10/1/2020 15:38:18.0 | 142.7632 | 936 | 36 | 2498.3426 | 127.8913 | 70.8508 | 85.6183 | 29.962 | 31.9716 | 0.05563 | 106.7818 | 11.4704 | 69.1627 | 70.2867 | 48.4495 | 0.98621 | 99.0371 | 341.5163 | 286.6189 | 86.0362 | 700.341 | 2.1243 | 450.0332 | 33.4571 | 48.4523 | 39.9801 | 65.1969 | 11.9526 | 109.3625 | 30.6851 | 8.1174 | 97.928 | 50.9143 | 25 | 28.6274 | 72 | 31 | 0.99934 | 69.0196 | 100 | 8530 | 32.549 | 108.1619 | 35.6598 | -0.0625 | 20.25 | 0 | 40.9546 | 32.7344
10/1/2020 15:38:19.0 | 142.7635 | 937 | 36 | 2499.032 | 127.795 | 70.8841 | 85.6392 | 29.9529 | 31.9672 | 0.05691 | 106.7731 | 11.4733 | 69.5909 | 70.4458 | 48.4634 | 1.006 | 99.0371 | 341.5444 | 286.8724 | 85.9574 | 700.3764 | 2.0917 | 450.7595 | 33.4454 | 48.5241 | 39.9734 | 65.2164 | 11.9876 | 109.1944 | 30.6007 | 8.1058 | 97.9448 | 50.9077 | 25 | 28.6274 | 72 | 31 | 0.99617 | 69.0196 | 100 | 8330 | 32.549 | 107.8415 | 35.672 | -0.0625 | 19.9375 | 0 | 40.8905 | 32.7344
10/1/2020 15:38:20.0 | 142.7638 | 938 | 36 | 2501.8715 | 127.7689 | 70.9275 | 85.6552 | 29.9582 | 31.9754 | 0.05504 | 106.7905 | 11.4665 | 69.3625 | 69.8726 | 48.4926 | 0.98194 | 99.0382 | 341.4882 | 286.985 | 85.913 | 700.2792 | 2.1072 | 448.3294 | 33.4736 | 48.4256 | 39.9531 | 65.1207 | 11.9838 | 108.9995 | 30.6056 | 8.0594 | 97.9196 | 50.8368 | 25 | 29.0196 | 72 | 31 | 0.99953 | 69.0196 | 96 | 8210 | 32.549 | 108.49 | 35.6842 | 0 | 19.125 | 0 | 41.1133 | 32.7344
10/1/2020 15:38:21.0 | 142.7641 | 939 | 36 | 2497.986 | 127.9565 | 70.9488 | 85.6868 | 29.9545 | 31.9822 | 0.05403 | 106.808 | 11.4491 | 69.5909 | 70.3282 | 48.5064 | 0.99851 | 99.0365 | 340.898 | 286.2527 | 86.0362 | 700.2596 | 2.099 | 449.7819 | 33.4704 | 48.504 | 39.9801 | 65.1969 | 12.0202 | 109.2219 | 30.7374 | 8.1483 | 97.8357 | 50.9655 | 25 | 29.0196 | 72 | 31 | 1.0007 | 69.0196 | 100 | 8240 | 32.549 | 108.49 | 35.8154 | -0.0625 | 19.6875 | 0 | 41.2262 | 32.8281
10/1/2020 15:38:22.0 | 142.7643 | 940 | 36 | 2501.1199 | 127.8271 | 70.9935 | 85.7158 | 29.9617 | 31.9711 | 0.05554 | 106.9389 | 11.4384 | 69.705 | 70.7562 | 48.5236 | 1.0062 | 99.0399 | 341.0666 | 286.0274 | 85.9447 | 700.2031 | 2.1291 | 450.5639 | 33.4809 | 48.5107 | 39.9598 | 65.2536 | 11.983 | 108.8611 | 30.7442 | 8.1509 | 97.7686 | 50.9456 | 25 | 29.0196 | 72 | 31 | 0.99965 | 68.6274 | 100 | 8020 | 32.549 | 107.8415 | 35.7086 | -0.0625 | 18.9375 | 0 | 41.8976 | 32.7344
10/1/2020 15:38:23.0 | 142.7646 | 941 | 36 | 2500.3066 | 127.9034 | 71.0378 | 85.7419 | 29.9589 | 31.9773 | 0.05596 | 106.9826 | 11.4384 | 69.8478 | 70.363 | 48.5593 | 1.0049 | 99.0388 | 340.7013 | 285.6612 | 86.2998 | 700.0562 | 2.1289 | 448.5249 | 33.4846 | 48.679 | 39.9279 | 65.3168 | 11.9701 | 108.86 | 30.7578 | 8.0968 | 97.7519 | 50.8632 | 25 | 29.0196 | 72 | 31 | 0.99916 | 69.0196 | 100 | 7920 | 32.549 | 108.8104 | 35.7391 | 0 | 20 | 0 | 41.7023 | 32.7344
10/1/2020 15:38:24.0 | 142.7649 | 942 | 36 | 2498.3438 | 128.0812 | 71.0498 | 85.7755 | 29.9695 | 31.9705 | 0.05501 | 107.0174 | 11.4549 | 69.6765 | 70.5103 | 48.5806 | 0.99851 | 99.0382 | 340.4203 | 285.9147 | 86.1893 | 700.173 | 2.1212 | 450.955 | 33.5108 | 48.459 | 39.9734 | 65.354 | 11.9838 | 109.2236 | 30.6395 | 8.1548 | 97.7938 | 50.9588 | 25 | 28.6274 | 72 | 31 | 1.0008 | 69.0196 | 100 | 8550 | 32.549 | 107.8415 | 35.675 | 0 | 20.5 | 0 | 41.8823 | 32.7344
10/1/2020 15:38:25.0 | 142.7652 | 943 | 36 | 2501.3188 | 128.0052 | 71.0263 | 85.8068 | 29.9659 | 31.9627 | 0.05614 | 107.0524 | 11.4656 | 69.6194 | 69.8442 | 48.5933 | 1.0008 | 99.0382 | 341.4039 | 285.9992 | 86.2572 | 700.1888 | 2.1391 | 449.8098 | 33.5301 | 48.5824 | 40.0459 | 65.7248 | 11.9876 | 109.0835 | 30.8692 | 8.1135 | 97.8525 | 51.0298 | 25 | 29.4118 | 72 | 31 | 0.99916 | 69.0196 | 100 | 8260 | 32.549 | 108.8104 | 35.7239 | 0 | 20.0625 | 0 | 42.3096 | 32.7344
10/1/2020 15:38:26.0 | 142.7654 | 944 | 36 | 2498.0405 | 128.0066 | 71.0487 | 85.8284 | 29.9565 | 31.9693 | 0.05476 | 107.0174 | 11.4656 | 69.648 | 69.9209 | 48.6088 | 0.99726 | 99.0377 | 340.336 | 285.1542 | 86.0425 | 700.1323 | 2.1212 | 448.4411 | 33.4818 | 48.4074 | 39.9734 | 65.4042 | 11.9777 | 108.9709 | 30.6918 | 8.129 | 97.9532 | 51.061 | 25 | 29.0196 | 72 | 31 | 0.99889 | 69.0196 | 100 | 8140 | 32.549 | 107.8415 | 35.788 | 0 | 20.375 | 0 | 42.0013 | 32.7344
10/1/2020 15:38:27.0 | 142.7657 | 945 | 36 | 2499.5004 | 127.7122 | 71.1031 | 85.8468 | 29.9533 | 31.9873 | 0.05508 | 107 | 11.4762 | 69.9619 | 69.5432 | 48.6475 | 1.003 | 99.0371 | 340.1393 | 285.4359 | 85.9574 | 700.3056 | 2.1112 | 452.2677 | 33.4309 | 48.4724 | 39.9869 | 65.4674 | 12.0142 | 109.0264 | 30.6531 | 8.0852 | 97.8525 | 51.1254 | 25 | 29.0196 | 72 | 31 | 1.0017 | 68.6274 | 95 | 8210 | 32.549 | 108.49 | 35.7574 | 0 | 18.75 | 0 | 42.7154 | 32.7344
10/1/2020 15:38:28.0 | 142.766 | 946 | 36 | 2501.452 | 127.5113 | 71.1299 | 85.8397 | 29.9472 | 31.9902 | 0.0571 | 106.9826 | 11.4879 | 69.4196 | 69.4761 | 48.6631 | 1.0012 | 99.0382 | 340.1955 | 285.3232 | 85.9936 | 700.3922 | 2.1132 | 451.9326 | 33.3988 | 48.614 | 40.0459 | 65.4042 | 11.9891 | 108.9995 | 30.7442 | 8.1226 | 97.7603 | 51.132 | 25 | 29.0196 | 72 | 31 | 0.99855 | 69.0196 | 100 | 8310 | 32.549 | 107.8415 | 35.8063 | 0 | 19.75 | 0 | 42.511 | 32.7344
10/1/2020 15:38:29.0 | 142.7663 | 947 | 36 | 2500.3265 | 127.8683 | 71.2022 | 85.8849 | 29.9507 | 32.0015 | 0.05643 | 106.8516 | 11.484 | 69.1627 | 70.3083 | 48.6801 | 1.009 | 99.0365 | 339.9426 | 285.1261 | 86.0851 | 700.3817 | 2.1185 | 449.1115 | 33.4827 | 48.6073 | 39.9801 | 65.4479 | 12.0035 | 109.1939 | 30.7374 | 8.1187 | 97.7686 | 51.1698 | 25 | 29.0196 | 72 | 31 | 1.0004 | 69.0196 | 100 | 8260 | 32.549 | 108.49 | 35.73 | -0.125 | 19.625 | 0 | 42.4683 | 32.7344
10/1/2020 15:38:30.0 | 142.7666 | 948 | 36 | 2499.3589 | 128.0333 | 71.2135 | 85.9028 | 29.9744 | 31.9964 | 0.05574 | 106.9302 | 11.4714 | 69.8192 | 69.7874 | 48.7128 | 0.99922 | 99.0343 | 341.1791 | 285.7457 | 86.221 | 700.2845 | 2.1105 | 450.536 | 33.5144 | 48.6474 | 39.9598 | 65.6876 | 11.9868 | 109.1636 | 30.7258 | 8.1367 | 97.777 | 51.2011 | 25 | 29.0196 | 72 | 31 | 1.002 | 69.0196 | 100 | 8410 | 32.549 | 107.5211 | 35.7605 | 0 | 20.0625 | 0 | 42.7673 | 32.8281
10/1/2020 15:38:31.0 | 142.7668 | 949 | 36 | 2501.5424 | 127.8253 | 71.2441 | 85.9233 | 29.9804 | 31.978 | 0.05423 | 106.9826 | 11.4791 | 69.4196 | 69.9976 | 48.7236 | 1.0008 | 99.0382 | 340.3641 | 285.1261 | 86.3297 | 700.4578 | 2.1276 | 450.5639 | 33.4836 | 48.6073 | 40.0779 | 65.3977 | 12.002 | 109.5037 | 30.8421 | 8.1458 | 97.8525 | 51.2143 | 25 | 29.0196 | 72 | 31 | 0.99483 | 69.0196 | 100 | 8260 | 32.549 | 107.8415 | 35.8063 | 0 | 20.6875 | 0 | 42.1753 | 32.7344
10/1/2020 15:38:32.0 | 142.7671 | 950 | 36 | 2498.4158 | 127.8889 | 71.2695 | 85.9484 | 29.9648 | 31.9951 | 0.05339 | 107.0349 | 11.4772 | 69.7336 | 70.5251 | 48.7506 | 0.99886 | 99.0377 | 340.055 | 284.9289 | 86.2509 | 700.5444 | 2.1373 | 448.106 | 33.4577 | 49.0403 | 40.0324 | 65.4172 | 11.9853 | 109.223 | 30.6007 | 8.0813 | 97.9532 | 51.272 | 25 | 29.0196 | 72 | 31 | 0.99748 | 69.0196 | 100 | 8240 | 32.549 | 108.49 | 35.849 | 0 | 20.25 | 0 | 41.9373 | 32.7344
10/1/2020 15:38:33.0 | 142.7674 | 951 | 36 | 2501.3288 | 127.7524 | 71.3132 | 85.9868 | 29.9676 | 32.0122 | 0.05347 | 107.0174 | 11.4753 | 69.6765 | 69.9176 | 48.7683 | 1.0074 | 99.0394 | 339.9707 | 284.8726 | 86.2382 | 700.5444 | 2.1493 | 448.6087 | 33.4631 | 48.5107 | 39.9801 | 65.6551 | 11.9792 | 109.2247 | 30.5871 | 8.1161 | 97.9951 | 51.3742 | 25 | 29.0196 | 73 | 31 | 0.99977 | 68.6274 | 96 | 8140 | 32.549 | 108.49 | 35.8612 | 0.125 | 20.5 | 0 | 41.2903 | 32.8281
10/1/2020 15:38:34.0 | 142.7677 | 952 | 36 | 2502.5083 | 127.8436 | 71.3514 | 86.0346 | 29.9686 | 32.0113 | 0.05274 | 107.0174 | 11.4733 | 69.4481 | 70.1273 | 48.7894 | 1.0017 | 99.0416 | 339.5492 | 284.6754 | 86.3297 | 700.5497 | 2.1533 | 450.4243 | 33.5007 | 48.5556 | 40.0392 | 65.4981 | 11.983 | 109.4231 | 30.5803 | 8.1161 | 98.0454 | 51.3808 | 25 | 29.0196 | 73 | 31 | 0.99986 | 69.0196 | 100 | 8330 | 32.549 | 108.8104 | 35.852 | 0.0625 | 20.625 | 0 | 41.4246 | 32.7344
10/1/2020 15:38:35.0 | 142.7679 | 953 | 36 | 2499.2567 | 128.1166 | 71.3494 | 86.0704 | 29.9653 | 31.9986 | 0.05317 | 107.0087 | 11.4791 | 69.4767 | 70.7628 | 48.8199 | 1.009 | 99.0405 | 339.4368 | 284.3937 | 86.4402 | 700.509 | 2.1564 | 448.7205 | 33.5321 | 48.4141 | 39.9869 | 65.7118 | 11.9853 | 109.534 | 30.751 | 8.1277 | 98.0203 | 51.3297 | 25 | 29.4118 | 73 | 31 | 1.0015 | 69.0196 | 100 | 7920 | 32.549 | 107.8415 | 35.8002 | 0 | 20.3125 | 0 | 41.98 | 32.7344
10/1/2020 15:38:36.0 | 142.7682 | 954 | 36 | 2499.7953 | 128.0404 | 71.3524 | 86.0828 | 29.9598 | 32.0052 | 0.05346 | 107.0262 | 11.485 | 69.334 | 70.1323 | 48.8341 | 0.99851 | 99.0405 | 339.0152 | 284.1402 | 86.4275 | 700.5037 | 2.1628 | 450.927 | 33.522 | 48.5556 | 40.0846 | 65.5483 | 12.0035 | 109.478 | 30.7374 | 8.1548 | 98.0622 | 51.3231 | 25 | 28.6274 | 73 | 31 | 1.0028 | 69.0196 | 100 | 8140 | 32.549 | 108.1619 | 35.788 | 0.0625 | 20.5625 | 0 | 41.4062 | 32.8281
10/1/2020 15:38:37.0 | 142.7685 | 955 | 36 | 2500.0733 | 127.9803 | 71.3716 | 86.1047 | 29.958 | 31.9899 | 0.05309 | 107.0873 | 11.4908 | 69.6765 | 69.8509 | 48.8614 | 0.99281 | 99.0388 | 338.6499 | 283.9994 | 86.3913 | 700.5798 | 2.1697 | 449.6143 | 33.5081 | 48.6206 | 39.9734 | 65.8623 | 12.0111 | 109.7004 | 30.6463 | 8.1393 | 98.1125 | 51.3676 | 25 | 29.0196 | 73 | 31 | 0.99907 | 69.0196 | 96 | 8310 | 32.549 | 109.1309 | 35.846 | 0 | 21.0625 | 0 | 40.9424 | 32.7344
10/1/2020 15:38:38.0 | 142.7688 | 956 | 36 | 2499.933 | 127.6499 | 71.4363 | 86.128 | 29.9677 | 31.9966 | 0.05401 | 107.0785 | 11.483 | 69.3911 | 69.8509 | 48.864 | 1.0074 | 99.0394 | 339.2682 | 284.1684 | 86.3913 | 700.5549 | 2.1816 | 449.5584 | 33.4151 | 48.6206 | 40.0982 | 65.6616 | 12.0028 | 109.5048 | 30.6986 | 8.1445 | 98.1461 | 51.4895 | 25 | 28.6274 | 73 | 31 | 0.99907 | 69.0196 | 100 | 8140 | 32.549 | 108.8104 | 35.7758 | 0 | 20.3125 | 0 | 40.7929 | 32.7344
10/1/2020 15:38:39.0 | 142.7691 | 957 | 36 | 2500.3276 | 127.7217 | 71.5132 | 86.1414 | 29.9662 | 32.0077 | 0.05559 | 107.0698 | 11.4811 | 69.4196 | 70.0175 | 48.8667 | 1.014 | 99.0405 | 338.5375 | 283.8023 | 86.3487 | 700.6047 | 2.1655 | 450.117 | 33.4401 | 48.7822 | 40.1098 | 65.9189 | 12.027 | 109.2539 | 30.6531 | 8.1032 | 98.0706 | 51.3477 | 25 | 29.0196 | 73 | 31 | 1.0028 | 68.6274 | 100 | 8190 | 32.549 | 108.8104 | 35.7544 | 0 | 19.3125 | 0 | 40.9759 | 32.8281
10/1/2020 15:38:40.0 | 142.7693 | 958 | 36 | 2500.9436 | 128.0002 | 71.5564 | 86.1607 | 29.967 | 32.0014 | 0.05637 | 107.0611 | 11.4743 | 69.4481 | 70.119 | 48.8799 | 1.0015 | 99.0422 | 339.0152 | 283.9149 | 86.4954 | 700.4578 | 2.1274 | 449.8098 | 33.5215 | 48.6273 | 40.0256 | 66.0193 | 11.9891 | 109.0315 | 30.7054 | 8.1316 | 97.9951 | 51.4697 | 25 | 29.0196 | 73 | 31 | 0.99812 | 69.0196 | 96 | 8310 | 32.549 | 108.49 | 35.7696 | 0 | 19.9375 | 0 | 40.9912 | 32.7344
10/1/2020 15:38:41.0 | 142.7696 | 959 | 36 | 2498.8373 | 128.0839 | 71.6073 | 86.1849 | 29.9657 | 32.0125 | 0.05638 | 107.0698 | 11.4685 | 69.5909 | 70.3348 | 48.8854 | 1.0069 | 99.0416 | 338.9871 | 283.9994 | 86.6167 | 700.3817 | 2.1291 | 449.0556 | 33.5158 | 48.5489 | 40.0846 | 65.6923 | 11.9739 | 109.0869 | 30.6783 | 8.1148 | 97.9112 | 51.5274 | 25 | 29.0196 | 73 | 31 | 1.0019 | 69.0196 | 100 | 7920 | 32.549 | 107.8415 | 35.7544 | 0 | 20.125 | 0 | 41.1285 | 32.7344
10/1/2020 15:38:42.0 | 142.7699 | 960 | 36 | 2501.1204 | 127.8732 | 71.6308 | 86.1999 | 29.9807 | 31.9947 | 0.05854 | 107.0873 | 11.4442 | 69.4481 | 70.2569 | 48.9001 | 1.0023 | 99.0416 | 339.8302 | 283.9712 | 86.4827 | 700.3515 | 2.138 | 450.8991 | 33.4927 | 48.7689 | 40.0982 | 65.8558 | 11.9982 | 109.339 | 30.7442 | 8.062 | 97.9783 | 51.5917 | 25 | 28.6274 | 73 | 31 | 1.0032 | 69.0196 | 100 | 8460 | 32.549 | 108.8104 | 35.672 | 0 | 19.5625 | 0 | 41.4093 | 32.8281
10/1/2020 15:38:43.0 | 142.7702 | 961 | 36 | 2499.4233 | 127.9684 | 71.5836 | 86.2258 | 29.9837 | 31.9883 | 0.05778 | 107.0349 | 11.4491 | 69.5623 | 69.759 | 48.9141 | 1.0026 | 99.0428 | 338.5937 | 283.2671 | 86.5995 | 700.4947 | 2.1429 | 448.8601 | 33.4944 | 48.6857 | 40.073 | 65.9756 | 11.9815 | 109.2561 | 30.7645 | 8.1432 | 97.9532 | 51.6692 | 25 | 29.0196 | 73 | 31 | 1.0006 | 69.0196 | 96 | 8310 | 32.549 | 108.49 | 35.7269 | -0.0625 | 19.9375 | 0 | 41.4154 | 32.7344
10/1/2020 15:38:44.0 | 142.7704 | 962 | 36 | 2500.8045 | 127.8952 | 71.6356 | 86.2676 | 29.9853 | 31.9846 | 0.05737 | 107.0611 | 11.4423 | 69.648 | 70.0691 | 48.9371 | 1.0167 | 99.0411 | 338.6499 | 283.0136 | 86.6122 | 700.4382 | 2.1449 | 449.4467 | 33.4935 | 48.699 | 40.1049 | 66.0387 | 11.9823 | 109.2824 | 30.7258 | 8.0981 | 97.9532 | 51.6493 | 25 | 29.0196 | 73 | 31 | 1.0024 | 69.0196 | 100 | 8190 | 32.549 | 107.8415 | 35.7452 | 0 | 19.6875 | 0 | 41.7236 | 32.7344
10/1/2020 15:38:45.0 | 142.7707 | 963 | 36 | 2498.2975 | 127.882 | 71.6938 | 86.3 | 29.9655 | 31.9977 | 0.05758 | 107.1309 | 11.4374 | 69.5052 | 70.0974 | 48.962 | 1.0247 | 99.0411 | 337.9193 | 282.9009 | 86.5805 | 700.3357 | 2.165 | 449.7819 | 33.4548 | 48.614 | 40.0779 | 65.9561 | 11.9959 | 109.2824 | 30.5871 | 8.1135 | 97.9699 | 51.725 | 25 | 29.0196 | 73 | 31 | 1.0016 | 69.0196 | 100 | 8190 | 32.549 | 107.8415 | 35.6628 | -0.0625 | 20 | 0 | 41.6504 | 32.8281
10/1/2020 15:38:46.0 | 142.771 | 964 | 36 | 2498.871 | 127.7428 | 71.751 | 86.3286 | 29.9797 | 31.9834 | 0.05663 | 107.096 | 11.4336 | 69.4196 | 70.3315 | 48.9831 | 0.9871 | 99.0405 | 337.5821 | 283.0136 | 86.6846 | 700.1835 | 2.1703 | 449.6701 | 33.4307 | 48.7239 | 40.0392 | 66.0629 | 11.9815 | 109.3659 | 30.8033 | 8.0555 | 97.7938 | 51.6361 | 25 | 28.6274 | 73 | 31 | 1.0001 | 69.0196 | 99 | 8310 | 32.549 | 108.49 | 35.8124 | -0.125 | 18.625 | 0 | 42.6056 | 32.7344
10/1/2020 15:38:47.0 | 142.7713 | 965 | 36 | 2499.1635 | 127.6414 | 71.7638 | 86.3674 | 29.9782 | 31.9882 | 0.05848 | 107.0174 | 11.4374 | 69.6194 | 70.1921 | 49.0108 | 1.0047 | 99.0411 | 337.9755 | 282.5629 | 86.7951 | 700.2189 | 2.1513 | 449.5584 | 33.404 | 48.6857 | 39.9801 | 66.0258 | 11.9952 | 109.1144 | 30.9216 | 8.0426 | 97.7099 | 51.6295 | 25 | 29.0196 | 73 | 31 | 0.99901 | 69.0196 | 100 | 8290 | 32.549 | 108.49 | 35.7696 | 0 | 19.1875 | 0 | 42.7795 | 32.7344
10/1/2020 15:38:48.0 | 142.7716 | 966 | 36 | 2500.2577 | 127.5205 | 71.8019 | 86.4013 | 29.9764 | 31.9813 | 0.05949 | 107.0611 | 11.4229 | 69.4767 | 69.8525 | 49.0448 | 0.99281 | 99.0411 | 338.0879 | 282.7883 | 86.7634 | 700.1074 | 2.1506 | 449.4187 | 33.3891 | 48.8071 | 40.1504 | 65.9431 | 12.0088 | 109.4785 | 30.6783 | 8.1406 | 97.7183 | 51.7448 | 25 | 28.6274 | 73 | 31 | 1.0038 | 69.0196 | 96 | 8430 | 32.549 | 108.49 | 35.7849 | 0 | 19.5 | 0 | 42.3828 | 32.7344
10/1/2020 15:38:49.0 | 142.7718 | 967 | 36 | 2499.7143 | 127.6438 | 71.7939 | 86.4272 | 29.9634 | 31.9906 | 0.06084 | 107 | 11.42 | 69.5623 | 70.2701 | 49.0825 | 1.0001 | 99.0416 | 337.8069 | 282.3376 | 86.6846 | 700.0404 | 2.1504 | 450.927 | 33.416 | 48.7239 | 40.0643 | 65.9626 | 12.0028 | 109.1429 | 30.8033 | 8.0826 | 97.7686 | 51.8138 | 25 | 29.0196 | 73 | 31 | 1.0009 | 68.6274 | 100 | 8290 | 32.549 | 107.5211 | 35.8643 | -0.0625 | 19.75 | 0 | 42.2913 | 32.7344
10/1/2020 15:38:50.0 | 142.7721 | 968 | 36 | 2498.9038 | 127.4336 | 71.7904 | 86.4539 | 29.9738 | 31.9774 | 0.05858 | 106.9738 | 11.4268 | 69.5338 | 70.3 | 49.1045 | 1.0042 | 99.0428 | 337.7788 | 282.5629 | 86.8865 | 700.2242 | 2.1486 | 449.6422 | 33.3476 | 48.5757 | 40.0914 | 66.27 | 12.0028 | 109.3682 | 30.7054 | 8.0723 | 97.8106 | 51.8403 | 25 | 29.0196 | 73 | 31 | 0.99867 | 69.0196 | 96 | 8290 | 32.549 | 108.49 | 35.8276 | 0 | 20.875 | 0 | 41.4551 | 32.7344
10/1/2020 15:38:51.0 | 142.7724 | 969 | 36 | 2500.7465 | 127.3119 | 71.8096 | 86.4866 | 29.9725 | 31.9827 | 0.05735 | 106.9564 | 11.4297 | 69.3911 | 69.5063 | 49.1373 | 1.0053 | 99.0405 | 338.2565 | 282.4503 | 86.7887 | 700.2687 | 2.1819 | 448.7205 | 33.3398 | 48.4208 | 40.0441 | 66.0694 | 12.0119 | 109.646 | 30.7578 | 8.0671 | 98.0454 | 51.743 | 25 | 29.0196 | 73 | 31 | 1.0022 | 69.0196 | 96 | 8140 | 32.549 | 109.1309 | 35.7422 | 0 | 20.9375 | 0 | 40.9759 | 32.7344
10/1/2020 15:38:52.0 | 142.7727 | 970 | 36 | 2500.7397 | 127.5824 | 71.8406 | 86.5085 | 29.9783 | 31.9523 | 0.05658 | 106.9476 | 11.4171 | 69.7336 | 69.9909 | 49.1646 | 0.9994 | 99.0394 | 337.7226 | 282.3376 | 86.9227 | 700.4276 | 2.1969 | 450.955 | 33.4119 | 48.6656 | 40.1959 | 66.0063 | 12.0066 | 109.6169 | 30.8489 | 8.1097 | 98.1041 | 51.8913 | 25 | 29.0196 | 73 | 31 | 1.002 | 69.0196 | 100 | 8040 | 32.549 | 108.1619 | 35.7483 | 0 | 20.5625 | 0 | 41.0156 | 32.7344
10/1/2020 15:38:53.0 | 142.7729 | 971 | 36 | 2501.0867 | 127.8304 | 71.8673 | 86.5404 | 29.9694 | 31.9613 | 0.0576 | 106.9738 | 11.4132 | 69.5338 | 70.6012 | 49.195 | 1.006 | 99.0405 | 337.4697 | 282.1123 | 86.7634 | 700.408 | 2.204 | 450.536 | 33.4796 | 48.7555 | 40.1185 | 66.3944 | 12.0142 | 109.3379 | 30.6783 | 8.1599 | 98.1293 | 51.8667 | 25 | 29.0196 | 73 | 31 | 1 | 69.0196 | 96 | 8330 | 32.549 | 108.8104 | 35.7025 | 0 | 20.4375 | 0 | 40.9882 | 32.7344
10/1/2020 15:38:54.0 | 142.7732 | 972 | 36 | 2501.2627 | 128.0155 | 71.8761 | 86.5482 | 29.961 | 31.978 | 0.05785 | 106.9651 | 11.4035 | 69.5052 | 70.7529 | 49.2159 | 1.0284 | 99.0416 | 337.4135 | 282.3939 | 86.9118 | 700.4027 | 2.2062 | 449.7819 | 33.5301 | 48.7057 | 40.0595 | 66.3962 | 12.0005 | 109.6192 | 30.8373 | 8.0671 | 98.079 | 51.8601 | 25 | 29.0196 | 73 | 31 | 1.0001 | 69.0196 | 96 | 8480 | 32.549 | 108.8104 | 35.7025 | 0 | 20.0625 | 0 | 41.2109 | 32.8281
10/1/2020 15:38:55.0 | 142.7735 | 973 | 36 | 2499.877 | 127.9772 | 71.9342 | 86.5477 | 29.9596 | 31.976 | 0.05871 | 106.9826 | 11.4103 | 69.3911 | 70.3 | 49.2332 | 1.003 | 99.0411 | 336.7952 | 281.5771 | 86.8503 | 700.4578 | 2.2053 | 451.1784 | 33.5006 | 48.6407 | 40.0779 | 66.2328 | 11.9982 | 109.3385 | 30.5619 | 8.111 | 98.0454 | 51.9802 | 25 | 29.0196 | 73 | 31 | 1.0025 | 69.0196 | 100 | 8310 | 32.549 | 108.8104 | 35.6476 | 0 | 20.1875 | 0 | 41.2628 | 32.7344
10/1/2020 15:38:56.0 | 142.7738 | 974 | 36 | 2498.0198 | 127.8456 | 72.0187 | 86.5821 | 29.979 | 31.9646 | 0.06041 | 106.9302 | 11.4054 | 69.2483 | 70.0525 | 49.2659 | 1.0017 | 99.0411 | 336.8795 | 281.4926 | 86.8313 | 700.463 | 2.2011 | 448.497 | 33.444 | 48.6723 | 40.1369 | 66.3136 | 11.9777 | 109.3665 | 30.6463 | 8.1251 | 98.0454 | 51.9357 | 25 | 29.0196 | 73 | 31 | 0.99986 | 69.0196 | 100 | 8240 | 32.549 | 108.8104 | 35.852 | 0 | 20.375 | 0 | 41.0523 | 32.8281
10/1/2020 15:38:57.0 | 142.7741 | 975 | 36 | 2500.2338 | 127.8111 | 72.0479 | 86.6136 | 29.9575 | 31.9506 | 0.0595 | 106.8953 | 11.4064 | 69.7907 | 69.7741 | 49.2877 | 1.0079 | 99.0411 | 336.9638 | 281.887 | 86.9353 | 700.4683 | 2.1918 | 451.0108 | 33.467 | 48.7822 | 40.1437 | 66.3201 | 12.0058 | 109.0023 | 30.7578 | 8.1419 | 98.0957 | 52.0954 | 25 | 29.0196 | 73 | 31 | 0.99751 | 69.0196 | 96 | 8160 | 32.549 | 108.8104 | 35.7422 | 0.0625 | 19.6875 | 0 | 40.921 | 32.7344
10/1/2020 15:38:58.0 | 142.7743 | 976 | 36 | 2501.7087 | 127.8193 | 72.0827 | 86.6328 | 29.9582 | 31.9312 | 0.0582 | 106.9127 | 11.419 | 69.5909 | 69.9492 | 49.3164 | 1.0008 | 99.0416 | 337.4135 | 282.2813 | 86.9779 | 700.5391 | 2.1353 | 451.9046 | 33.4857 | 48.7239 | 40.1301 | 66.2134 | 11.9914 | 109.171 | 30.751 | 8.1187 | 98.079 | 51.9802 | 25 | 29.0196 | 73 | 31 | 1.0008 | 69.0196 | 100 | 8260 | 32.549 | 107.8415 | 35.6293 | 0 | 19.625 | 0 | 41.1041 | 32.8281
10/1/2020 15:38:59.0 | 142.7746 | 977 | 36 | 2499.9716 | 127.9377 | 72.0994 | 86.6916 | 29.9622 | 31.9463 | 0.05785 | 106.9564 | 11.4161 | 69.334 | 70.4441 | 49.328 | 1.0088 | 99.0422 | 337.2168 | 281.7461 | 87.0693 | 700.5195 | 2.1356 | 448.5249 | 33.492 | 48.7172 | 40.1572 | 66.3071 | 11.9937 | 109.1995 | 30.7442 | 8.0762 | 97.9951 | 52.1597 | 25 | 29.0196 | 73 | 31 | 1.0008 | 69.0196 | 100 | 8260 | 32.549 | 108.49 | 35.733 | 0 | 20.0625 | 0 | 41.1926 | 32.7344
10/1/2020 15:39:00.0 | 142.7749 | 978 | 36 | 2500.444 | 127.8782 | 72.1491 | 86.711 | 29.9593 | 31.9573 | 0.05806 | 106.9826 | 11.4171 | 69.2483 | 69.9376 | 49.3431 | 1.0038 | 99.0456 | 336.9638 | 281.38 | 87.0756 | 700.4984 | 2.1407 | 450.4801 | 33.4873 | 48.7239 | 40.1824 | 66.5141 | 12.0035 | 109.455 | 30.6986 | 8.0903 | 97.9951 | 52.1332 | 25 | 29.0196 | 73 | 31 | 0.99818 | 69.0196 | 100 | 8410 | 32.549 | 108.8104 | 35.8948 | 0.125 | 19.9375 | 0 | 41.1682 | 32.8281
10/1/2020 15:39:01.0 | 142.7752 | 979 | 36 | 2499.4018 | 127.8231 | 72.1498 | 86.7422 | 29.9785 | 31.9464 | 0.05791 | 106.9913 | 11.4336 | 69.334 | 69.6303 | 49.3686 | 0.98336 | 99.0428 | 336.3456 | 281.0138 | 86.8865 | 700.5037 | 2.1214 | 451.0108 | 33.4556 | 48.8338 | 40.1369 | 66.4705 | 11.9952 | 109.3682 | 30.1817 | 8.0865 | 98.0035 | 52.1398 | 25 | 29.0196 | 73 | 31 | 0.9995 | 69.0196 | 100 | 8260 | 32.549 | 108.8104 | 35.7025 | 0.0625 | 19.6875 | 0 | 41.4734 | 32.7344
10/1/2020 15:39:02.0 | 142.7754 | 980 | 36 | 2501.7465 | 127.7383 | 72.1888 | 86.7531 | 29.9946 | 31.933 | 0.05665 | 107.0349 | 11.4442 | 69.5338 | 70.5582 | 49.3751 | 1.0074 | 99.0405 | 336.9638 | 281.2391 | 87.186 | 700.5904 | 2.1101 | 447.9942 | 33.469 | 48.5824 | 40.1959 | 66.6274 | 11.9967 | 109.2819 | 30.7122 | 8.1522 | 97.9951 | 52.0954 | 25 | 29.0196 | 73 | 31 | 1.0026 | 69.0196 | 96 | 8260 | 32.549 | 108.8104 | 35.7758 | 0.125 | 19.25 | 0 | 41.8488 | 32.7344
10/1/2020 15:39:03.0 | 142.7757 | 981 | 36 | 2499.8289 | 127.8417 | 72.2236 | 86.7713 | 29.9844 | 31.9287 | 0.05658 | 107.0698 | 11.4336 | 69.334 | 69.5968 | 49.3835 | 0.99993 | 99.0399 | 336.5704 | 281.0701 | 87.2348 | 700.6258 | 2.1243 | 450.3963 | 33.4637 | 48.6857 | 40.1891 | 66.6274 | 11.9952 | 109.3373 | 30.9216 | 8.0903 | 97.9364 | 52.1909 | 25 | 29.0196 | 73 | 31 | 1.0006 | 69.0196 | 100 | 8210 | 32.549 | 108.49 | 35.8551 | 0 | 19.9375 | 0 | 41.7297 | 32.8281
10/1/2020 15:39:04.0 | 142.776 | 982 | 36 | 2498.628 | 127.8973 | 72.2795 | 86.7833 | 29.9884 | 31.9354 | 0.05632 | 107.0262 | 11.4471 | 69.7907 | 70.1074 | 49.4161 | 1.0106 | 99.0411 | 335.8398 | 280.1688 | 87.082 | 700.5798 | 2.1314 | 450.3963 | 33.4647 | 48.7306 | 40.2346 | 66.5707 | 11.9906 | 109.3665 | 30.7578 | 8.1122 | 97.8609 | 52.1842 | 25 | 28.6274 | 74 | 31 | 1.0033 | 68.6274 | 100 | 8310 | 32.549 | 108.49 | 35.7788 | 0 | 19 | 0 | 42.2089 | 32.7344
10/1/2020 15:39:05.0 | 142.7763 | 983 | 36 | 2499.9047 | 127.8161 | 72.3188 | 86.8221 | 29.9759 | 31.9432 | 0.05747 | 106.9826 | 11.452 | 69.7336 | 69.8375 | 49.4274 | 1.0076 | 99.0416 | 335.6712 | 280.4223 | 87.2711 | 700.6665 | 2.1121 | 448.4691 | 33.46 | 48.6723 | 40.1369 | 66.5643 | 12.0066 | 109.0029 | 30.5939 | 8.1032 | 97.8106 | 52.2929 | 25 | 29.0196 | 74 | 31 | 0.99889 | 69.0196 | 99 | 8210 | 32.549 | 108.49 | 35.7758 | 0 | 19.125 | 0 | 42.7154 | 32.7344
10/1/2020 15:39:06.0 | 142.7766 | 984 | 36 | 2500.8324 | 127.791 | 72.3203 | 86.8633 | 29.9843 | 31.9463 | 0.05593 | 107.0524 | 11.4607 | 69.334 | 69.5264 | 49.4442 | 1.0042 | 99.0422 | 336.0646 | 280.2251 | 87.1733 | 700.677 | 2.0842 | 449.3908 | 33.4654 | 48.569 | 40.1504 | 66.7146 | 12.0323 | 109.3396 | 30.9603 | 8.1045 | 97.7519 | 52.2551 | 25 | 28.6274 | 74 | 31 | 1.0001 | 68.6274 | 100 | 8460 | 32.549 | 108.49 | 35.8063 | 0 | 19.5625 | 0 | 42.7643 | 32.7344
10/1/2020 15:39:07.0 | 142.7768 | 985 | 36 | 2500.3471 | 128.0225 | 72.3588 | 86.8742 | 29.9877 | 31.94 | 0.05427 | 107.0524 | 11.4627 | 69.5052 | 69.7991 | 49.4719 | 0.99459 | 99.0428 | 335.3902 | 280.2815 | 87.1181 | 700.7689 | 2.0769 | 449.5305 | 33.5245 | 48.614 | 40.2684 | 66.5076 | 12.0308 | 109.2281 | 30.7442 | 8.1509 | 97.8441 | 52.3703 | 25 | 29.0196 | 74 | 31 | 1.0008 | 69.0196 | 96 | 8210 | 32.549 | 108.49 | 35.8337 | 0 | 19.4375 | 0 | 42.7826 | 32.7344
10/1/2020 15:39:08.0 | 142.7771 | 986 | 36 | 2500.8101 | 128.0059 | 72.3893 | 86.8934 | 29.9904 | 31.9377 | 0.05143 | 107.096 | 11.4617 | 69.5052 | 70.0558 | 49.4907 | 1.0019 | 99.0428 | 336.0084 | 280.366 | 87.167 | 700.631 | 2.0715 | 448.7205 | 33.5229 | 48.8721 | 40.1959 | 66.5578 | 12.0066 | 109.2281 | 30.7965 | 8.0787 | 97.8861 | 52.2995 | 25 | 29.0196 | 74 | 31 | 0.99974 | 69.0196 | 100 | 8190 | 32.549 | 107.8415 | 35.6659 | 0 | 20.125 | 0 | 42.7094 | 32.7344
10/1/2020 15:39:09.0 | 142.7774 | 987 | 36 | 2498.6583 | 127.9993 | 72.3914 | 86.9235 | 29.9951 | 31.9557 | 0.04813 | 107.0698 | 11.4714 | 69.6194 | 69.5951 | 49.5262 | 1.0054 | 99.0388 | 335.8117 | 279.9717 | 87.1797 | 700.8857 | 2.0981 | 451.1784 | 33.49 | 48.7306 | 40.2094 | 66.7712 | 12.0005 | 109.6443 | 30.7578 | 8.1213 | 97.9532 | 52.3127 | 25 | 28.6274 | 74 | 31 | 0.99919 | 69.0196 | 100 | 8240 | 32.549 | 108.1619 | 35.849 | -0.0625 | 20.25 | 0 | 42.746 | 32.8281
10/1/2020 15:39:10.0 | 142.7777 | 988 | 36 | 2501.003 | 127.7581 | 72.4184 | 86.9546 | 29.9859 | 31.9462 | 0.04701 | 107.1658 | 11.4743 | 69.4481 | 69.7757 | 49.5504 | 1.0044 | 99.0388 | 335.7836 | 279.5492 | 87.3136 | 700.8752 | 2.1267 | 449.9774 | 33.4611 | 48.5107 | 40.2481 | 66.5578 | 12.0066 | 109.1401 | 30.6918 | 8.1045 | 98.0286 | 52.4015 | 25 | 29.0196 | 74 | 31 | 1.0016 | 69.0196 | 96 | 8290 | 32.549 | 108.49 | 35.8704 | -0.0625 | 19.625 | 0 | 42.5598 | 32.7344
10/1/2020 15:39:11.0 | 142.7779 | 989 | 36 | 2498.0725 | 127.9981 | 72.4894 | 86.9886 | 29.9931 | 31.9436 | 0.04956 | 107.1309 | 11.4665 | 69.5909 | 69.8475 | 49.5872 | 1.0035 | 99.0394 | 335.1935 | 279.4647 | 87.3687 | 700.9159 | 2.1595 | 449.2511 | 33.4831 | 48.8788 | 40.1959 | 66.6144 | 12.0051 | 109.4208 | 30.751 | 8.1148 | 98.0035 | 52.3505 | 25 | 29.0196 | 74 | 31 | 0.99937 | 69.0196 | 99 | 7940 | 32.549 | 107.8415 | 35.7178 | 0 | 19.75 | 0 | 43.0298 | 32.7344
10/1/2020 15:39:12.0 | 142.7782 | 990 | 36 | 2498.6538 | 127.7506 | 72.4859 | 87.0076 | 29.9911 | 31.9272 | 0.04882 | 107.1396 | 11.4636 | 69.3911 | 70.7727 | 49.6059 | 1.0037 | 99.0394 | 334.6033 | 279.4647 | 87.4049 | 700.9211 | 2.1739 | 451.346 | 33.4278 | 48.6073 | 40.3071 | 66.451 | 12.002 | 109.4768 | 30.7374 | 8.0994 | 98.0119 | 52.4591 | 25 | 29.0196 | 74 | 31 | 1.0006 | 69.0196 | 100 | 8070 | 32.549 | 108.8104 | 35.8795 | -0.0625 | 20.5 | 0 | 42.2821 | 32.8281
10/1/2020 15:39:13.0 | 142.7785 | 991 | 36 | 2501.034 | 127.7256 | 72.492 | 87.0362 | 29.9942 | 31.9459 | 0.0491 | 107.0436 | 11.4597 | 69.648 | 69.9659 | 49.6384 | 0.98871 | 99.0394 | 335.5869 | 279.4365 | 87.3814 | 700.8752 | 2.2191 | 449.0556 | 33.453 | 48.6857 | 40.1959 | 66.8278 | 12.021 | 109.1687 | 30.8169 | 8.0697 | 98.079 | 52.5035 | 25 | 29.0196 | 74 | 31 | 1.0001 | 69.0196 | 100 | 8290 | 32.549 | 108.8104 | 35.968 | -0.0625 | 20.5625 | 0 | 41.5619 | 32.8281
10/1/2020 15:39:14.0 | 142.7788 | 992 | 36 | 2500.8023 | 127.8642 | 72.5324 | 87.0573 | 30.0097 | 31.9419 | 0.04743 | 107.0436 | 11.452 | 69.4481 | 69.7857 | 49.6593 | 0.99619 | 99.0399 | 334.5471 | 279.1267 | 87.1797 | 700.8857 | 2.2397 | 448.7484 | 33.4824 | 48.5757 | 40.2094 | 66.8213 | 12.0142 | 109.1693 | 30.6531 | 8.1342 | 98.1461 | 52.6187 | 25 | 29.0196 | 74 | 31 | 1.0025 | 69.0196 | 100 | 8190 | 32.549 | 108.8104 | 35.7208 | 0 | 20.625 | 0 | 41.568 | 32.8281
10/1/2020 15:39:15.0 | 142.7791 | 993 | 36 | 2499.5249 | 128.0946 | 72.5673 | 87.0867 | 29.9965 | 31.9428 | 0.04622 | 107.0087 | 11.4636 | 69.4196 | 70.2967 | 49.6877 | 1.0014 | 99.0416 | 334.8281 | 279.0985 | 87.3751 | 700.9671 | 2.2377 | 451.5136 | 33.5306 | 48.679 | 40.3139 | 66.7712 | 12.0285 | 109.5351 | 30.8625 | 8.1445 | 98.2132 | 52.5167 | 25 | 29.0196 | 74 | 31 | 0.99843 | 69.0196 | 100 | 8240 | 32.549 | 107.8415 | 35.8887 | 0 | 20.375 | 0 | 41.8884 | 32.8281
10/1/2020 15:39:16.0 | 142.7793 | 994 | 36 | 2500.0706 | 127.7155 | 72.5627 | 87.1044 | 30.003 | 31.9598 | 0.04811 | 106.9826 | 11.4656 | 69.1627 | 69.7457 | 49.7136 | 0.98675 | 99.0405 | 334.6033 | 278.9013 | 87.5153 | 700.946 | 2.2264 | 451.4857 | 33.4362 | 48.982 | 40.2868 | 66.7647 | 12.0058 | 109.3379 | 30.8557 | 8.111 | 98.2216 | 52.5413 | 25 | 29.0196 | 74 | 31 | 0.99989 | 69.0196 | 96 | 8260 | 32.549 | 109.1309 | 35.9192 | 0 | 20.75 | 0 | 41.2018 | 32.8281
10/1/2020 15:39:17.0 | 142.7796 | 995 | 36 | 2498.2512 | 127.6867 | 72.5439 | 87.1189 | 29.9822 | 31.9647 | 0.05049 | 107 | 11.4646 | 69.4481 | 69.8125 | 49.7426 | 1.0044 | 99.0416 | 334.0694 | 278.8168 | 87.3687 | 700.7938 | 2.2151 | 449.8098 | 33.402 | 48.6723 | 40.1959 | 67.0152 | 12.0278 | 109.7592 | 30.908 | 8.1342 | 98.1293 | 52.7074 | 25 | 29.0196 | 74 | 31 | 1.0016 | 69.0196 | 100 | 8260 | 32.549 | 109.1309 | 35.7971 | 0 | 20.3125 | 0 | 41.0553 | 32.8281
10/1/2020 15:39:18.0 | 142.7799 | 996 | 36 | 2500.1421 | 127.7384 | 72.5977 | 87.146 | 29.9723 | 31.9627 | 0.05103 | 106.9913 | 11.4704 | 69.2483 | 70.1273 | 49.774 | 1.0008 | 99.0439 | 334.3785 | 278.2253 | 87.4854 | 700.7426 | 2.1978 | 450.6198 | 33.4477 | 48.744 | 40.1824 | 66.7841 | 12.0134 | 109.4533 | 30.7713 | 8.0916 | 98.1796 | 52.6432 | 25 | 29.0196 | 74 | 31 | 0.99974 | 69.0196 | 100 | 8430 | 32.549 | 108.8104 | 35.9009 | 0 | 20.0625 | 0 | 41.1377 | 32.8281
10/1/2020 15:39:19.0 | 142.7802 | 997 | 36 | 2500.3432 | 127.8106 | 72.6643 | 87.1729 | 30.0013 | 31.9611 | 0.04933 | 106.9826 | 11.4772 | 69.5909 | 69.5767 | 49.7922 | 1.0111 | 99.0428 | 334.5471 | 278.507 | 87.5216 | 700.7938 | 2.198 | 448.3294 | 33.4652 | 48.679 | 40.2481 | 67.0216 | 11.9754 | 109.5082 | 30.9148 | 8.129 | 98.1712 | 52.7584 | 25 | 29.0196 | 74 | 31 | 0.99635 | 69.0196 | 96 | 8240 | 32.549 | 108.8104 | 35.8276 | 0 | 20.25 | 0 | 40.9699 | 32.7344
10/1/2020 15:39:20.0 | 142.7804 | 998 | 36 | 2499.6902 | 127.8402 | 72.7447 | 87.1976 | 29.9881 | 31.9692 | 0.04194 | 107.0174 | 11.4694 | 69.4196 | 70.3679 | 49.8196 | 1.0042 | 99.0411 | 334.7719 | 278.8732 | 87.6256 | 700.7584 | 2.1728 | 448.4411 | 33.4635 | 48.4791 | 40.2027 | 66.978 | 11.9899 | 109.3385 | 31.0786 | 8.1058 | 98.1377 | 52.663 | 25 | 29.0196 | 74 | 31 | 1.0014 | 69.0196 | 100 | 8190 | 32.549 | 108.1619 | 35.73 | 0 | 20 | 0 | 41.1835 | 32.8281
10/1/2020 15:39:21.0 | 142.7807 | 999 | 36 | 2500.3461 | 127.8489 | 72.7725 | 87.2211 | 29.9917 | 31.9749 | 0.03883 | 107.0349 | 11.4733 | 69.4767 | 69.9726 | 49.8396 | 0.9994 | 99.0416 | 333.957 | 278.2535 | 87.6066 | 700.7071 | 2.1635 | 451.8488 | 33.4749 | 48.8205 | 40.2414 | 67.0087 | 12.0467 | 109.339 | 30.9012 | 8.1471 | 98.079 | 52.7518 | 25 | 28.6274 | 74 | 31 | 0.99873 | 69.0196 | 100 | 8260 | 32.549 | 107.8415 | 35.8215 | 0.0625 | 20 | 0 | 41.4307 | 32.8281
10/1/2020 15:39:22.0 | 142.781 | 1000 | 36 | 2498.9581 | 127.8814 | 72.8229 | 87.254 | 29.9736 | 31.9724 | 0.03596 | 107.0262 | 11.4694 | 69.3054 | 70.2685 | 49.8668 | 1.0067 | 99.0433 | 334.2099 | 278 | 87.5089 | 700.7584 | 2.1591 | 448.888 | 33.4639 | 48.8721 | 40.2549 | 67.0087 | 12.027 | 109.2847 | 30.6918 | 8.1187 | 98.0538 | 52.714 | 25 | 29.0196 | 74 | 31 | 1.001 | 69.0196 | 96 | 8240 | 32.549 | 108.49 | 35.9467 | 0 | 19.75 | 0 | 41.4307 | 32.7344
10/1/2020 15:39:23.0 | 142.7813 | 1001 | 36 | 2498.5694 | 127.8262 | 72.8028 | 87.2727 | 29.9803 | 31.9649 | 0.03573 | 107.0262 | 11.4597 | 69.5623 | 69.9492 | 49.8872 | 1.0024 | 99.0416 | 333.1702 | 277.831 | 87.5767 | 700.6717 | 2.1462 | 448.8322 | 33.443 | 48.7889 | 40.3526 | 67.0281 | 11.9959 | 109.227 | 30.8169 | 8.0787 | 98.0286 | 52.8603 | 25 | 29.0196 | 74 | 31 | 1.0013 | 69.0196 | 100 | 8310 | 32.549 | 108.1619 | 35.8734 | 0 | 19.3125 | 0 | 41.7419 | 32.7344
10/1/2020 15:39:24.0 | 142.7816 | 1002 | 36 | 2502.2538 | 127.689 | 72.8199 | 87.3009 | 29.9883 | 31.9752 | 0.03683 | 106.9913 | 11.4559 | 69.4767 | 70.3795 | 49.912 | 0.99886 | 99.0428 | 333.7041 | 278.338 | 87.6319 | 700.61 | 2.1371 | 450.6757 | 33.4637 | 48.6407 | 40.1688 | 67.3851 | 11.9944 | 109.06 | 30.719 | 8.0916 | 97.9364 | 52.783 | 25 | 28.6274 | 74 | 31 | 0.99953 | 69.0196 | 100 | 8410 | 32.549 | 108.8104 | 35.8276 | 0.0625 | 18.6875 | 0 | 42.4469 | 32.8281
10/1/2020 15:39:25.0 | 142.7818 | 1003 | 36 | 2500.5441 | 127.838 | 72.8673 | 87.3156 | 29.9811 | 31.9727 | 0.03742 | 107.0524 | 11.451 | 69.4196 | 70.3 | 49.9412 | 1.0288 | 99.0388 | 334.3223 | 278.0564 | 87.6617 | 700.6717 | 2.1269 | 449.6701 | 33.4752 | 48.6723 | 40.3004 | 67.1654 | 12.0058 | 109.3922 | 30.751 | 8.0787 | 97.9028 | 52.9113 | 25 | 29.0196 | 74 | 31 | 0.99669 | 68.6274 | 96 | 8190 | 32.549 | 108.8104 | 35.8429 | 0.125 | 20.25 | 0 | 42.1448 | 32.8281
10/1/2020 15:39:26.0 | 142.7821 | 1004 | 36 | 2498.283 | 128.0595 | 72.9012 | 87.3417 | 29.9957 | 31.9693 | 0.03556 | 107.0174 | 11.45 | 69.2483 | 70.212 | 49.966 | 0.99993 | 99.0428 | 333.4512 | 277.1832 | 87.7784 | 700.631 | 2.1389 | 448.6646 | 33.5029 | 48.8988 | 40.3004 | 67.0346 | 12.0073 | 109.5362 | 30.6666 | 8.1806 | 97.9699 | 52.9622 | 25 | 29.0196 | 74 | 31 | 0.99922 | 69.0196 | 100 | 8190 | 32.549 | 108.1619 | 35.6781 | 0.0625 | 20.125 | 0 | 42.2516 | 32.8281
10/1/2020 15:39:27.0 | 142.7824 | 1005 | 36 | 2501.0674 | 127.7026 | 72.9247 | 87.3727 | 30.0079 | 31.9767 | 0.03642 | 107.0436 | 11.4452 | 69.648 | 69.5884 | 49.9911 | 1.0078 | 99.0433 | 333.3669 | 277.4367 | 87.6744 | 700.6363 | 2.152 | 450.1729 | 33.4467 | 48.9438 | 40.2549 | 67.1784 | 12.0058 | 109.3127 | 30.8692 | 8.1496 | 98.0622 | 52.816 | 25 | 28.6274 | 74 | 31 | 1.0061 | 69.0196 | 100 | 8310 | 32.549 | 108.1619 | 35.788 | 0 | 19.6875 | 0 | 42.627 | 32.8281
10/1/2020 15:39:28.0 | 142.7827 | 1006 | 36 | 2498.4522 | 127.6821 | 72.9562 | 87.3901 | 30.0156 | 31.9898 | 0.03762 | 107.0087 | 11.4724 | 69.4196 | 69.1483 | 50.0112 | 1.0053 | 99.0422 | 332.9454 | 276.817 | 87.772 | 700.7019 | 2.1617 | 451.346 | 33.4064 | 48.8922 | 40.2346 | 67.1784 | 12.0248 | 108.8634 | 30.7122 | 8.0968 | 98.079 | 52.9491 | 25 | 29.0196 | 74 | 31 | 1.0027 | 69.0196 | 96 | 8290 | 32.549 | 108.8104 | 35.7849 | 0.0625 | 19.5625 | 0 | 42.6453 | 32.8281
10/1/2020 15:39:29.0 | 142.7829 | 1007 | 36 | 2501.2043 | 127.6312 | 72.9288 | 87.4236 | 30.0201 | 31.9907 | 0.03976 | 106.9738 | 11.4733 | 69.4481 | 70.0392 | 50.0172 | 1.0067 | 99.0416 | 332.6362 | 277.1269 | 87.857 | 700.7584 | 2.1325 | 448.3573 | 33.4299 | 48.982 | 40.4116 | 67.3156 | 12.0157 | 109.1429 | 30.6463 | 8.1174 | 97.9112 | 52.9689 | 25 | 28.6274 | 74 | 31 | 1.0031 | 68.6274 | 99 | 8260 | 32.549 | 107.8415 | 35.7971 | 0.0625 | 18.875 | 0 | 42.9016 | 32.8281
10/1/2020 15:39:30.0 | 142.7832 | 1008 | 36 | 2500.698 | 127.642 | 72.9118 | 87.4413 | 30.0275 | 31.9941 | 0.03949 | 106.9302 | 11.4733 | 69.3054 | 69.9176 | 50.0311 | 1.0014 | 99.0428 | 333.0859 | 277.0987 | 87.8145 | 700.7584 | 2.1105 | 449.1674 | 33.4259 | 48.5757 | 40.3071 | 67.222 | 12.002 | 109.2001 | 30.6531 | 8.0839 | 97.8441 | 53.0198 | 25 | 29.0196 | 74 | 31 | 0.99886 | 69.0196 | 100 | 8090 | 32.549 | 107.8415 | 35.8246 | 0 | 19.9375 | 0 | 42.8009 | 32.8281
10/1/2020 15:39:31.0 | 142.7835 | 1009 | 36 | 2501.2135 | 127.7872 | 72.9395 | 87.4779 | 30.0086 | 31.9961 | 0.0388 | 106.9302 | 11.4743 | 69.648 | 70.5466 | 50.04 | 1.0053 | 99.0428 | 333.0297 | 276.3664 | 87.8019 | 700.8345 | 2.1376 | 449.9215 | 33.4708 | 48.7689 | 40.3004 | 67.3091 | 11.9952 | 109.1441 | 30.7442 | 8.1135 | 97.9867 | 53.0132 | 25 | 29.0196 | 74 | 31 | 1.0026 | 69.0196 | 96 | 8330 | 32.549 | 108.49 | 35.7727 | 0 | 19.75 | 0 | 42.6392 | 32.8281
10/1/2020 15:39:32.0 | 142.7838 | 1010 | 36 | 2501.2978 | 127.8714 | 72.9559 | 87.5121 | 30.0126 | 31.9941 | 0.0372 | 106.9302 | 11.485 | 69.2769 | 69.9709 | 50.0548 | 0.9994 | 99.0422 | 333.4231 | 277.5212 | 88.1074 | 700.7938 | 2.1427 | 447.8825 | 33.494 | 48.9887 | 40.3004 | 67.4723 | 12.0005 | 109.3956 | 31.1764 | 8.0349 | 98.037 | 53.0642 | 25 | 29.0196 | 74 | 31 | 1.0009 | 69.0196 | 100 | 8160 | 32.549 | 108.1619 | 35.8429 | 0.0625 | 20.0625 | 0 | 42.8009 | 32.8281
10/1/2020 15:39:33.0 | 142.7841 | 1011 | 36 | 2499.0236 | 127.9982 | 72.9841 | 87.5421 | 30.0196 | 32.0278 | 0.03678 | 106.9127 | 11.4947 | 69.8192 | 69.9426 | 50.0764 | 1.0101 | 99.0416 | 332.1866 | 276.6762 | 87.8697 | 700.6913 | 2.1597 | 448.7205 | 33.4968 | 48.7889 | 40.2733 | 67.2785 | 12.0179 | 109.6472 | 30.8692 | 8.111 | 98.079 | 53.1397 | 25 | 29.0196 | 74 | 31 | 0.99928 | 69.0196 | 100 | 8260 | 32.549 | 108.1619 | 35.7422 | 0 | 20.25 | 0 | 42.8223 | 32.8281
10/1/2020 15:39:34.0 | 142.7843 | 1012 | 36 | 2500.4821 | 127.7859 | 73.0433 | 87.5563 | 30.0152 | 32.0177 | 0.03753 | 106.9127 | 11.4947 | 69.7621 | 69.8859 | 50.1123 | 1.0201 | 99.0433 | 333.3388 | 276.7326 | 87.9483 | 700.7124 | 2.1637 | 451.3181 | 33.4607 | 49.0785 | 40.3004 | 67.4093 | 11.9959 | 109.6769 | 30.5348 | 8.0865 | 98.1629 | 53.1151 | 25 | 29.0196 | 74 | 31 | 0.99852 | 68.6274 | 96 | 8290 | 32.549 | 109.1309 | 35.7452 | -0.0625 | 20.4375 | 0 | 42.3767 | 32.8281
10/1/2020 15:39:35.0 | 142.7846 | 1013 | 36 | 2502.3028 | 127.8044 | 73.1031 | 87.5748 | 30.0107 | 32.0172 | 0.03581 | 106.8953 | 11.5053 | 69.6765 | 70.1589 | 50.1319 | 1.0035 | 99.0439 | 332.9735 | 276.5072 | 87.8507 | 700.5286 | 2.1878 | 448.0501 | 33.4899 | 48.8721 | 40.2211 | 67.3091 | 11.999 | 109.5934 | 30.8489 | 8.0929 | 98.188 | 53.0887 | 25 | 28.6274 | 74 | 31 | 0.99837 | 69.0196 | 100 | 7900 | 32.549 | 108.49 | 35.6476 | 0 | 20 | 0 | 42.4469 | 32.8281
10/1/2020 15:39:36.0 | 142.7849 | 1014 | 36 | 2498.1381 | 128.0921 | 73.1832 | 87.6014 | 30.0159 | 32.0342 | 0.03587 | 106.9127 | 11.4966 | 69.5909 | 70.2452 | 50.1606 | 1.0038 | 99.0428 | 331.8494 | 276.0284 | 87.8633 | 700.5956 | 2.1894 | 449.5025 | 33.5094 | 48.9887 | 40.3071 | 67.1719 | 12.0187 | 110.1245 | 30.9148 | 8.0878 | 98.1545 | 53.1727 | 25 | 28.6274 | 74 | 31 | 1.0001 | 68.6274 | 100 | 8120 | 32.549 | 108.49 | 35.5804 | 0 | 19.625 | 0 | 42.6056 | 32.8281
10/1/2020 15:39:37.0 | 142.7852 | 1015 | 36 | 2501.4793 | 127.7216 | 73.1956 | 87.6272 | 30.0201 | 32.0233 | 0.03896 | 106.8953 | 11.4811 | 69.7336 | 69.7657 | 50.1834 | 1.0046 | 99.0428 | 332.2709 | 276.0566 | 88.0649 | 700.6928 | 2.1715 | 449.6701 | 33.4572 | 48.9954 | 40.3274 | 67.5789 | 12.024 | 109.9564 | 30.7645 | 8.1084 | 98.1293 | 53.2434 | 25 | 28.6274 | 74 | 31 | 0.99544 | 69.0196 | 96 | 8260 | 32.549 | 109.4513 | 35.5072 | 0 | 20.75 | 0 | 42.0532 | 32.8281
10/1/2020 15:39:38.0 | 142.7854 | 1016 | 36 | 2502.769 | 127.916 | 73.2028 | 87.6558 | 30.0238 | 32.0222 | 0.03837 | 106.9476 | 11.4694 | 69.4481 | 70.3447 | 50.212 | 1.0037 | 99.0462 | 332.5519 | 276.1129 | 87.9673 | 700.463 | 2.1123 | 447.6032 | 33.5254 | 48.9954 | 40.2936 | 67.6289 | 12.0035 | 109.7357 | 30.7122 | 8.0955 | 98.1964 | 53.2104 | 25 | 28.6274 | 75 | 32 | 1.0048 | 69.0196 | 101 | 8140 | 32.549 | 108.49 | 35.4889 | 0 | 20.1875 | 0 | 42.0929 | 32.8281
10/1/2020 15:39:39.0 | 142.7857 | 1017 | 36 | 2501.3942 | 128.2146 | 73.2 | 87.6779 | 30.0327 | 32.0291 | 0.03493 | 107 | 11.4578 | 69.2483 | 70.0758 | 50.2413 | 0.98604 | 99.0439 | 332.3552 | 275.6622 | 88.2176 | 700.4736 | 2.1043 | 451.2622 | 33.5852 | 48.8472 | 40.3594 | 67.6354 | 12.0111 | 109.7895 | 30.4048 | 8.1367 | 98.2048 | 53.1727 | 25 | 28.6274 | 75 | 31 | 0.998 | 68.6274 | 100 | 8240 | 32.549 | 108.49 | 35.3973 | 0 | 19.4375 | 0 | 42.5781 | 32.8281
10/1/2020 15:39:40.0 | 142.786 | 1018 | 36 | 2499.3427 | 128.1651 | 73.1849 | 87.7066 | 30.0296 | 32.0363 | 0.0349 | 107.0174 | 11.4529 | 69.5052 | 69.7657 | 50.2597 | 1.0063 | 99.0439 | 331.2312 | 275.5496 | 88.0224 | 700.1677 | 2.1065 | 450.3405 | 33.5447 | 48.9504 | 40.2801 | 67.7355 | 11.9899 | 109.7335 | 30.8237 | 8.0994 | 98.1545 | 53.2991 | 25 | 28.6274 | 75 | 31 | 0.99898 | 69.0196 | 96 | 8580 | 32.549 | 109.1309 | 35.3577 | 0 | 19.5625 | 0 | 42.5995 | 32.8281
10/1/2020 15:39:41.0 | 142.7863 | 1019 | 36 | 2499.796 | 127.9962 | 73.2418 | 87.7231 | 30.0238 | 32.0163 | 0.03416 | 106.9564 | 11.452 | 69.2769 | 70.0941 | 50.285 | 1.0026 | 99.0428 | 331.8775 | 275.2679 | 87.98 | 700.1481 | 2.1004 | 447.4356 | 33.5066 | 48.9055 | 40.3071 | 67.842 | 11.9876 | 109.5643 | 31.1444 | 8.0774 | 98.0706 | 53.3764 | 25 | 28.6274 | 75 | 31 | 0.99858 | 68.6274 | 100 | 7970 | 32.549 | 108.49 | 35.2844 | 0 | 19.75 | 0 | 42.2424 | 32.8281
10/1/2020 15:39:42.0 | 142.7866 | 1020 | 36 | 2500.4438 | 127.8426 | 73.2845 | 87.7457 | 30.0118 | 32.0372 | 0.03695 | 106.9127 | 11.4452 | 69.6194 | 70.1306 | 50.3096 | 0.99316 | 99.0433 | 331.6527 | 275.1553 | 88.1752 | 700.0615 | 2.1035 | 449.8098 | 33.475 | 49.2152 | 40.2481 | 67.6419 | 12.0195 | 109.901 | 30.7258 | 8.0826 | 98.1125 | 53.3698 | 25 | 28.6274 | 75 | 31 | 0.99751 | 69.0196 | 100 | 8070 | 32.549 | 108.49 | 35.2417 | 0 | 20.4375 | 0 | 41.7847 | 32.8281
10/1/2020 15:39:43.0 | 142.7868 | 1021 | 36 | 2498.649 | 127.8669 | 73.3023 | 87.791 | 30.0292 | 32.0341 | 0.03543 | 106.9127 | 11.4433 | 69.6194 | 70.1273 | 50.3297 | 1.0019 | 99.0416 | 330.7815 | 274.9299 | 88.2538 | 700.0667 | 2.1453 | 449.5025 | 33.4574 | 49.1435 | 40.3071 | 67.4723 | 11.999 | 110.0113 | 30.8101 | 8.1006 | 98.1796 | 53.3255 | 25 | 29.0196 | 75 | 31 | 0.99898 | 69.0196 | 96 | 8260 | 32.549 | 109.1309 | 35.2173 | 0 | 20.75 | 0 | 41.5588 | 32.8281
10/1/2020 15:39:44.0 | 142.7871 | 1022 | 36 | 2500.5565 | 127.5692 | 73.3155 | 87.8132 | 30.0124 | 32.0194 | 0.0366 | 107.0349 | 11.45 | 69.4196 | 69.3048 | 50.3461 | 1.0031 | 99.0428 | 331.8775 | 275.0707 | 88.1011 | 700.1888 | 2.1376 | 448.6087 | 33.405 | 49.0852 | 40.0982 | 67.8161 | 12.0346 | 109.9284 | 30.8033 | 8.1135 | 98.297 | 53.3764 | 25 | 28.6274 | 75 | 31 | 1.005 | 69.0196 | 101 | 8160 | 32.549 | 108.49 | 35.1501 | 0 | 20.8125 | 0 | 41.2964 | 32.8281
10/1/2020 15:39:45.0 | 142.7874 | 1023 | 36 | 2500.4663 | 127.6048 | 73.4188 | 87.8468 | 30.0155 | 32.0449 | 0.03878 | 107.0436 | 11.4588 | 69.9334 | 70.2967 | 50.3655 | 1.0389 | 99.0428 | 331.3436 | 274.7046 | 88.2601 | 700.3357 | 2.1243 | 449.5025 | 33.4131 | 49.047 | 40.2868 | 67.5288 | 11.9906 | 109.6203 | 30.8692 | 8.1922 | 98.3306 | 53.4076 | 25 | 29.0196 | 75 | 31 | 1 | 69.0196 | 100 | 8240 | 32.549 | 108.1619 | 35.2692 | 0 | 20.625 | 0 | 41.5985 | 32.8281
10/1/2020 15:39:46.0 | 142.7877 | 1024 | 36 | 2500.6382 | 127.6512 | 73.4563 | 87.877 | 30.0431 | 32.0226 | 0.03738 | 107.0262 | 11.4491 | 69.5623 | 69.4039 | 50.393 | 1.0071 | 99.0433 | 331.6808 | 274.5638 | 88.2854 | 700.6062 | 2.1178 | 451.0667 | 33.4275 | 49.2801 | 40.2684 | 68.0051 | 11.9671 | 109.5088 | 30.8964 | 8.1251 | 98.3474 | 53.4915 | 25 | 29.0196 | 75 | 32 | 0.99873 | 68.6274 | 96 | 8290 | 32.549 | 108.8104 | 35.1501 | 0 | 20.375 | 0 | 41.7175 | 32.8281
10/1/2020 15:39:47.0 | 142.7879 | 1025 | 36 | 2499.2057 | 127.9008 | 73.466 | 87.9005 | 30.0343 | 32.0307 | 0.03782 | 107.0611 | 11.4578 | 69.7907 | 69.4056 | 50.4197 | 1.0038 | 99.0428 | 331.456 | 274.9862 | 88.1987 | 700.7991 | 2.1156 | 448.2736 | 33.4737 | 48.9304 | 40.3594 | 67.716 | 11.9785 | 109.1721 | 30.8033 | 8.0594 | 98.3138 | 53.5292 | 25 | 28.6274 | 75 | 31 | 1.002 | 69.0196 | 100 | 7940 | 32.549 | 107.8415 | 35.0555 | 0 | 19.875 | 0 | 41.7358 | 32.8281
10/1/2020 15:39:48.0 | 142.7882 | 1026 | 36 | 2501.5088 | 127.7031 | 73.5316 | 87.9264 | 30.0283 | 32.0286 | 0.03816 | 107.0436 | 11.4568 | 69.705 | 69.5432 | 50.4363 | 0.98853 | 99.0416 | 330.8659 | 274.5074 | 88.345 | 700.677 | 2.1172 | 449.7819 | 33.4528 | 48.982 | 40.3594 | 67.8661 | 11.9975 | 109.4511 | 30.9603 | 8.0542 | 98.1545 | 53.5292 | 25 | 29.0196 | 75 | 31 | 1.0029 | 69.0196 | 100 | 8040 | 32.549 | 107.8415 | 35.0952 | 0 | 18.875 | 0 | 42.5384 | 32.8281
10/1/2020 15:39:49.0 | 142.7885 | 1027 | 36 | 2501.1543 | 128.0714 | 73.5704 | 87.9454 | 30.0436 | 32.0379 | 0.03928 | 107 | 11.4462 | 69.8192 | 69.7206 | 50.4582 | 1.0038 | 99.0428 | 330.6129 | 274.7046 | 88.0523 | 700.8149 | 2.1141 | 449.7819 | 33.5445 | 48.982 | 40.4319 | 67.666 | 12.0179 | 109.2001 | 30.9603 | 8.0787 | 98.0706 | 53.5999 | 25 | 29.0196 | 75 | 32 | 0.99797 | 69.0196 | 96 | 8190 | 32.549 | 108.49 | 35.1746 | 0 | 20.1875 | 0 | 41.7023 | 32.8281
10/1/2020 15:39:50.0 | 142.7888 | 1028 | 36 | 2500.6878 | 127.933 | 73.5769 | 87.966 | 30.0391 | 32.0255 | 0.03955 | 107 | 11.4578 | 69.6194 | 69.9576 | 50.4891 | 1.0092 | 99.0439 | 330.9783 | 274.3948 | 88.1625 | 700.6009 | 2.1096 | 448.1339 | 33.502 | 48.8922 | 40.3139 | 67.8791 | 12.0088 | 109.3693 | 30.9739 | 8.0568 | 98.1041 | 53.6885 | 25 | 29.0196 | 75 | 31 | 1.0016 | 69.0196 | 100 | 8160 | 32.549 | 108.1619 | 35.1349 | 0 | 19.5625 | 0 | 41.806 | 32.8281
10/1/2020 15:39:51.0 | 142.7891 | 1029 | 36 | 2500.0983 | 127.8991 | 73.5833 | 87.9873 | 30.0459 | 32.0294 | 0.03805 | 107.0174 | 11.4607 | 69.4767 | 69.8675 | 50.5117 | 1.0033 | 99.0439 | 330.3319 | 273.8596 | 88.2664 | 700.5248 | 2.0977 | 450.7874 | 33.4852 | 49.3632 | 40.3729 | 67.9856 | 11.9982 | 109.2292 | 30.6666 | 8.1045 | 97.9783 | 53.6951 | 25 | 28.6274 | 75 | 31 | 1.0022 | 68.6274 | 100 | 8210 | 32.549 | 107.8415 | 35.1776 | 0.0625 | 19.75 | 0 | 42.1661 | 32.8281
10/1/2020 15:39:52.0 | 142.7893 | 1030 | 36 | 2498.6698 | 128.059 | 73.5603 | 88.0323 | 30.0341 | 32.0433 | 0.03773 | 106.9738 | 11.4627 | 69.3625 | 69.9626 | 50.5427 | 0.9994 | 99.0439 | 330.36 | 274.5074 | 88.4489 | 700.4276 | 2.0959 | 449.9494 | 33.5079 | 49.1951 | 40.3526 | 67.9727 | 12.0088 | 109.3693 | 30.7578 | 8.12 | 97.9364 | 53.5735 | 25 | 29.0196 | 75 | 32 | 1.002 | 68.6274 | 96 | 8360 | 32.549 | 108.8104 | 35.0586 | 0 | 19.625 | 0 | 42.3065 | 32.8281
10/1/2020 15:39:53.0 | 142.7896 | 1031 | 36 | 2502.2829 | 127.7666 | 73.5707 | 88.0352 | 30.0388 | 32.0262 | 0.03681 | 106.9389 | 11.4762 | 69.5909 | 70.0092 | 50.5684 | 1.037 | 99.0394 | 330.9783 | 274.1131 | 88.1499 | 700.3515 | 2.0988 | 448.3015 | 33.4797 | 49.0336 | 40.2549 | 67.8161 | 11.9861 | 109.2807 | 30.8557 | 8.0646 | 97.9699 | 53.6819 | 25 | 29.0196 | 75 | 31 | 0.99791 | 69.0196 | 100 | 7940 | 32.549 | 108.1619 | 35.141 | 0.0625 | 18.8125 | 0 | 42.9382 | 32.8281
10/1/2020 15:39:54.0 | 142.7899 | 1032 | 36 | 2500.1904 | 128.0308 | 73.6461 | 88.0523 | 30.0225 | 32.0351 | 0.03664 | 106.9564 | 11.4908 | 69.5338 | 69.8475 | 50.5902 | 1.004 | 99.0439 | 329.8542 | 273.8596 | 88.2601 | 700.2295 | 2.0882 | 450.536 | 33.5209 | 48.9954 | 40.3071 | 67.8791 | 12.0013 | 109.6494 | 30.8692 | 8.1316 | 97.9448 | 53.6819 | 25 | 28.6274 | 75 | 31 | 1.0028 | 68.6274 | 100 | 7990 | 32.549 | 108.1619 | 35.1196 | 0 | 19.625 | 0 | 42.5842 | 32.8281
10/1/2020 15:39:55.0 | 142.7902 | 1033 | 36 | 2498.0642 | 128.0152 | 73.7333 | 88.0726 | 30.0356 | 32.0369 | 0.03626 | 106.9302 | 11.5024 | 69.3911 | 69.6771 | 50.6185 | 0.99993 | 99.0462 | 329.517 | 273.3526 | 88.4426 | 700.3568 | 2.0833 | 449.3349 | 33.4883 | 49.0336 | 40.3139 | 67.8161 | 11.983 | 109.7077 | 30.751 | 8.1071 | 98.0035 | 53.7903 | 25 | 28.6274 | 75 | 31 | 0.99983 | 68.6274 | 96 | 8190 | 32.549 | 109.1309 | 34.9976 | 0.1875 | 19.9375 | 0 | 42.6758 | 32.8281
10/1/2020 15:39:56.0 | 142.7904 | 1034 | 36 | 2497.7204 | 127.9181 | 73.7545 | 88.0869 | 30.0307 | 32.0502 | 0.03779 | 106.9215 | 11.5102 | 69.8192 | 69.8292 | 50.6442 | 1.0138 | 99.0422 | 329.6575 | 273.8314 | 88.4065 | 700.3003 | 2.0496 | 448.888 | 33.4584 | 49.1502 | 40.2936 | 67.9291 | 11.999 | 109.5077 | 30.8692 | 8.0968 | 98.0454 | 53.7705 | 25 | 28.6274 | 75 | 31 | 1.0015 | 69.0196 | 100 | 8120 | 32.549 | 108.49 | 34.8907 | 0 | 19.9375 | 0 | 42.7124 | 32.8281
10/1/2020 15:39:57.0 | 142.7907 | 1035 | 36 | 2502.3424 | 127.4909 | 73.8017 | 88.1063 | 30.0385 | 32.0394 | 0.04038 | 106.9215 | 11.5131 | 69.4196 | 70.2801 | 50.6549 | 1.0005 | 99.0439 | 330.8096 | 273.8878 | 88.4977 | 700.4736 | 2.0633 | 449.726 | 33.4083 | 48.9371 | 40.4116 | 68.0227 | 12.0126 | 109.5934 | 30.5483 | 8.1342 | 98.0706 | 53.8855 | 25 | 28.6274 | 75 | 31 | 1.0019 | 69.0196 | 100 | 8240 | 32.549 | 108.49 | 34.9243 | 0 | 20.875 | 0 | 41.9067 | 32.8281
10/1/2020 15:39:58.0 | 142.791 | 1036 | 36 | 2500.9911 | 127.9777 | 73.8016 | 88.1399 | 30.0434 | 32.0415 | 0.03953 | 106.9826 | 11.5315 | 69.334 | 69.8191 | 50.655 | 1.0049 | 99.0473 | 329.8823 | 273.4371 | 88.5528 | 700.5851 | 2.0968 | 450.7874 | 33.5178 | 49.0986 | 40.4503 | 68.0292 | 11.9975 | 109.4287 | 30.9739 | 8.1406 | 98.2048 | 53.8723 | 25 | 29.4118 | 75 | 31 | 0.99873 | 69.0196 | 96 | 8330 | 32.549 | 108.8104 | 34.964 | 0 | 20.25 | 0 | 42.1875 | 32.8281
10/1/2020 15:39:59.0 | 142.7913 | 1037 | 36 | 2500.6107 | 128.2007 | 73.7665 | 88.1672 | 30.0423 | 32.0469 | 0.04004 | 106.9826 | 11.5315 | 69.4481 | 70.2801 | 50.6534 | 1.0019 | 99.0439 | 329.6013 | 273.0146 | 88.5465 | 700.677 | 2.0986 | 448.497 | 33.5711 | 49.0403 | 40.4116 | 68.1227 | 11.9975 | 109.6214 | 31.0718 | 8.0697 | 98.23 | 53.9364 | 25 | 28.6274 | 75 | 31 | 0.99989 | 68.6274 | 100 | 7940 | 32.549 | 108.1619 | 34.7504 | 0.0625 | 19.4375 | 0 | 42.2974 | 32.8281
10/1/2020 15:40:00.0 | 142.7916 | 1038 | 36 | 2499.7698 | 128.2208 | 73.7695 | 88.2093 | 30.056 | 32.0535 | 0.03986 | 106.9389 | 11.5383 | 69.4767 | 70.5152 | 50.6477 | 1.0037 | 99.0433 | 328.6177 | 272.4795 | 88.4128 | 700.8254 | 2.0696 | 449.6981 | 33.565 | 49.0537 | 40.3932 | 68.1357 | 12.0126 | 109.4248 | 30.876 | 8.0156 | 98.1293 | 53.9694 | 25 | 28.6274 | 75 | 31 | 0.9987 | 68.6274 | 100 | 7940 | 32.549 | 108.1619 | 34.9182 | 0 | 19.125 | 0 | 42.569 | 32.8281
10/1/2020 15:40:01.0 | 142.7918 | 1039 | 36 | 2499.1453 | 128.1279 | 73.8095 | 88.2351 | 30.0446 | 32.0688 | 0.03897 | 106.9564 | 11.5567 | 69.5338 | 69.7356 | 50.6638 | 1.0047 | 99.0428 | 328.8707 | 272.4231 | 88.6142 | 700.7124 | 1.9987 | 448.6087 | 33.5323 | 49.112 | 40.4048 | 68.1922 | 11.9975 | 109.3682 | 30.9351 | 8.1367 | 98.037 | 53.8789 | 25 | 29.0196 | 75 | 31 | 1.0009 | 69.0196 | 96 | 8290 | 32.549 | 108.8104 | 34.9182 | 0 | 20 | 0 | 42.5049 | 32.8281
10/1/2020 15:40:02.0 | 142.7921 | 1040 | 36 | 2499.7582 | 127.9232 | 73.8294 | 88.2665 | 30.0383 | 32.0635 | 0.03948 | 106.9476 | 11.5509 | 69.4481 | 69.6219 | 50.6673 | 1.0135 | 99.045 | 329.4889 | 272.9864 | 88.5528 | 700.6152 | 2.0044 | 448.8601 | 33.487 | 49.3565 | 40.2278 | 68.1292 | 11.9929 | 109.9027 | 30.8692 | 8.0929 | 98.079 | 53.8591 | 25 | 29.0196 | 75 | 31 | 0.99962 | 69.0196 | 100 | 8190 | 32.549 | 108.1619 | 34.8602 | 0 | 20.4375 | 0 | 41.9952 | 32.8281
10/1/2020 15:40:03.0 | 142.7924 | 1041 | 36 | 2502.1321 | 127.8129 | 73.8881 | 88.2912 | 30.0399 | 32.0393 | 0.039 | 107.0174 | 11.5441 | 69.648 | 70.4805 | 50.6878 | 0.99993 | 99.045 | 329.5732 | 272.8738 | 88.644 | 700.9724 | 2.0142 | 450.955 | 33.4898 | 49.0403 | 40.3207 | 68.1227 | 11.9807 | 109.4545 | 30.7578 | 8.1097 | 98.2216 | 54.0514 | 25 | 29.0196 | 75 | 31 | 1.0017 | 69.0196 | 100 | 8210 | 32.549 | 108.1619 | 34.8724 | 0 | 20.9375 | 0 | 41.4185 | 32.8281
10/1/2020 15:40:04.0 | 142.7927 | 1042 | 36 | 2499.9534 | 128.2872 | 73.9158 | 88.3026 | 30.045 | 32.0241 | 0.03913 | 107 | 11.5509 | 69.3625 | 70.2668 | 50.7023 | 0.98693 | 99.045 | 328.9831 | 272.7893 | 88.4489 | 701.0432 | 2.0288 | 447.9942 | 33.5849 | 49.1951 | 40.3071 | 68.1727 | 11.9693 | 109.4825 | 30.8101 | 8.169 | 98.2719 | 53.9873 | 25 | 29.4118 | 75 | 31 | 1.0024 | 69.0196 | 96 | 8430 | 32.549 | 108.8104 | 34.8175 | -0.0625 | 19.9375 | 0 | 42.1875 | 32.8281
10/1/2020 15:40:05.0 | 142.7929 | 1043 | 36 | 2500.5623 | 128.1418 | 73.9264 | 88.3239 | 30.0413 | 32.0412 | 0.04511 | 107.0873 | 11.547 | 69.5909 | 69.9009 | 50.7196 | 1.0067 | 99.0439 | 329.0955 | 272.4795 | 88.6314 | 701.1901 | 2.0319 | 449.8098 | 33.555 | 49.1301 | 40.3913 | 68.2098 | 12.0149 | 109.2292 | 31.0582 | 8.0388 | 98.2719 | 54.0693 | 25 | 29.0196 | 75 | 31 | 1.0008 | 69.0196 | 100 | 7990 | 32.549 | 108.1619 | 34.8236 | -0.0625 | 20.375 | 0 | 41.8396 | 32.8281
10/1/2020 15:40:06.0 | 142.7932 | 1044 | 36 | 2500.2432 | 128.2253 | 74.0038 | 88.3446 | 30.0599 | 32.0302 | 0.04729 | 107.0436 | 11.5383 | 69.7336 | 69.9576 | 50.7366 | 1.0037 | 99.0433 | 328.2524 | 272.226 | 88.7054 | 701.2926 | 2.0197 | 449.5584 | 33.5726 | 49.1569 | 40.3661 | 68.3857 | 12.0285 | 108.7805 | 30.9284 | 8.1071 | 98.23 | 54.0448 | 25 | 29.0196 | 75 | 31 | 1.0011 | 69.0196 | 100 | 7970 | 32.549 | 107.8415 | 34.8419 | 0.0625 | 19.875 | 0 | 42.0074 | 32.8281
10/1/2020 15:40:07.0 | 142.7935 | 1045 | 36 | 2499.5957 | 128.2717 | 74.0338 | 88.36 | 30.0465 | 32.0367 | 0.04686 | 107.0524 | 11.5354 | 69.334 | 69.4677 | 50.7577 | 1.0026 | 99.0428 | 328.5615 | 271.9443 | 88.7352 | 701.1901 | 1.9923 | 447.9942 | 33.576 | 49.0852 | 40.3391 | 67.9662 | 12.021 | 109.1161 | 30.751 | 8.0749 | 98.1377 | 54.1202 | 25 | 29.0196 | 75 | 31 | 1.0008 | 69.0196 | 96 | 8290 | 32.549 | 108.8104 | 35.0037 | 0 | 20.1875 | 0 | 42.0654 | 32.8281
10/1/2020 15:40:08.0 | 142.7938 | 1046 | 36 | 2501.1574 | 127.9271 | 74.0217 | 88.372 | 30.0424 | 32.0542 | 0.04572 | 107.096 | 11.5364 | 69.5623 | 70.1672 | 50.7849 | 1.0095 | 99.0433 | 328.7582 | 272.1133 | 88.7352 | 701.2926 | 1.9918 | 450.117 | 33.5067 | 49.0852 | 40.3661 | 68.3663 | 12.0225 | 109.2847 | 30.908 | 8.1213 | 98.1796 | 54.2483 | 25 | 29.0196 | 75 | 31 | 1.0024 | 68.6274 | 101 | 8190 | 32.549 | 108.1619 | 34.9304 | 0.0625 | 20.8125 | 0 | 41.3239 | 32.8281
10/1/2020 15:40:09.0 | 142.7941 | 1047 | 36 | 2501.0472 | 127.7285 | 74.0502 | 88.4072 | 30.046 | 32.0556 | 0.04756 | 107.0349 | 11.5305 | 69.3054 | 70.2668 | 50.7936 | 0.98336 | 99.0433 | 329.2922 | 272.3105 | 88.8454 | 701.5315 | 2.0148 | 450.3125 | 33.4532 | 48.8922 | 40.4638 | 68.2292 | 12.0119 | 109.2287 | 30.9216 | 8.1277 | 98.2551 | 54.1908 | 25 | 29.4118 | 75 | 31 | 0.99892 | 69.0196 | 100 | 8240 | 32.549 | 108.1619 | 34.9701 | 0 | 20.5 | 0 | 41.2201 | 32.8281
10/1/2020 15:40:10.0 | 142.7943 | 1048 | 36 | 2500.4097 | 127.8356 | 74.0636 | 88.4302 | 30.0632 | 32.0573 | 0.04834 | 107.0698 | 11.5286 | 70.019 | 70.1938 | 50.8003 | 0.99904 | 99.0428 | 328.3648 | 271.9725 | 88.5889 | 701.7048 | 2.0341 | 448.1618 | 33.4728 | 49.0852 | 40.3729 | 68.3163 | 12.0164 | 109.032 | 30.8033 | 8.12 | 98.297 | 54.2548 | 25 | 29.0196 | 75 | 31 | 0.99953 | 69.0196 | 96 | 8410 | 32.549 | 108.8104 | 34.8114 | 0.0625 | 20.1875 | 0 | 41.3208 | 32.8281
10/1/2020 15:40:11.0 | 142.7946 | 1049 | 36 | 2500.8572 | 127.9767 | 74.065 | 88.472 | 30.0395 | 32.0468 | 0.04847 | 107.0698 | 11.5364 | 69.5052 | 69.585 | 50.8171 | 1.001 | 99.0439 | 328.5896 | 271.6063 | 88.8391 | 701.5511 | 2.0366 | 449.7819 | 33.5157 | 49.0403 | 40.3323 | 68.6227 | 12.0104 | 109.2012 | 31.0195 | 8.1148 | 98.2216 | 54.2153 | 25 | 28.6274 | 76 | 31 | 0.99837 | 69.0196 | 100 | 7990 | 32.549 | 107.8415 | 34.9304 | 0 | 20.125 | 0 | 41.2994 | 32.8281
10/1/2020 15:40:12.0 | 142.7949 | 1050 | 36 | 2499.7191 | 128.2543 | 74.1143 | 88.509 | 30.052 | 32.0284 | 0.04863 | 107.096 | 11.5373 | 69.4196 | 69.5164 | 50.8167 | 1.0012 | 99.0433 | 328.7301 | 272.3386 | 88.8029 | 701.7101 | 2.0237 | 448.9998 | 33.5731 | 49.0021 | 40.3797 | 68.3357 | 12.0066 | 109.2847 | 30.9807 | 8.0401 | 98.1796 | 54.3632 | 25 | 28.6274 | 75 | 31 | 0.9984 | 69.0196 | 100 | 7940 | 32.549 | 107.8415 | 34.9853 | 0 | 20.0625 | 0 | 41.217 | 32.8281
10/1/2020 15:40:13.0 | 142.7952 | 1051 | 36 | 2499.071 | 128.2653 | 74.1651 | 88.5318 | 30.0462 | 32.0373 | 0.04868 | 107.0873 | 11.5344 | 69.4196 | 70.507 | 50.8035 | 1.0149 | 99.0433 | 328.3648 | 271.8035 | 88.7415 | 701.6181 | 2.004 | 448.497 | 33.5673 | 49.0403 | 40.4183 | 68.6727 | 11.9899 | 109.0606 | 30.9148 | 8.089 | 98.1964 | 54.35 | 25 | 29.0196 | 76 | 31 | 0.99898 | 69.0196 | 96 | 8260 | 32.549 | 108.8104 | 35.0037 | 0 | 20.125 | 0 | 41.272 | 32.8281
10/1/2020 15:40:14.0 | 142.7954 | 1052 | 36 | 2501.2192 | 128.1132 | 74.2447 | 88.563 | 30.0547 | 32.0351 | 0.04792 | 106.9826 | 11.5247 | 69.4767 | 69.8575 | 50.7804 | 0.99619 | 99.0399 | 328.5053 | 271.9161 | 88.7903 | 701.6234 | 2.0038 | 451.3739 | 33.5563 | 49.0403 | 40.3729 | 68.3227 | 12.0028 | 109.3653 | 30.8625 | 8.0955 | 98.2132 | 54.4074 | 25 | 28.6274 | 76 | 31 | 0.99953 | 69.0196 | 100 | 8160 | 32.549 | 107.8415 | 34.967 | 0 | 20.125 | 0 | 41.5375 | 32.8281
10/1/2020 15:40:15.0 | 142.7957 | 1053 | 36 | 2500.2018 | 128.4163 | 74.2216 | 88.5689 | 30.0796 | 32.0242 | 0.04747 | 106.8953 | 11.5276 | 69.4196 | 70.1207 | 50.7625 | 0.9871 | 99.0422 | 328.1962 | 271.2965 | 88.7117 | 701.6076 | 2.0448 | 450.4801 | 33.622 | 48.9571 | 40.3526 | 68.4921 | 11.9952 | 109.3116 | 30.9875 | 8.1329 | 98.2132 | 54.3368 | 25 | 29.0196 | 76 | 31 | 1.0036 | 69.0196 | 100 | 8240 | 32.549 | 107.8415 | 34.9152 | 0.125 | 20.4375 | 0 | 41.272 | 32.8281
10/1/2020 15:40:16.0 | 142.796 | 1054 | 36 | 2498.8983 | 128.3556 | 74.2131 | 88.5889 | 30.0647 | 32.03 | 0.04878 | 107 | 11.5238 | 69.648 | 69.5281 | 50.7658 | 1.0003 | 99.0428 | 327.7466 | 270.9303 | 88.6503 | 701.6995 | 2.0436 | 448.4411 | 33.5886 | 49.2018 | 40.4183 | 68.5792 | 11.9785 | 109.2001 | 30.5551 | 8.0813 | 98.2551 | 54.5025 | 25 | 29.4118 | 76 | 31 | 1.002 | 69.0196 | 96 | 8410 | 32.549 | 108.49 | 35.0861 | 0.125 | 20.4375 | 0 | 41.2506 | 32.8281
10/1/2020 15:40:17.0 | 142.7963 | 1055 | 36 | 2500.2319 | 128.2387 | 74.2387 | 88.6292 | 30.0619 | 32.0422 | 0.05029 | 107.0087 | 11.5228 | 69.7621 | 69.8642 | 50.7856 | 0.99655 | 99.0439 | 327.8309 | 271.3247 | 88.6079 | 701.7756 | 2.0425 | 450.117 | 33.5759 | 49.0021 | 40.3071 | 68.5857 | 11.9709 | 108.9491 | 30.8237 | 8.1535 | 98.2803 | 54.4451 | 25 | 29.0196 | 76 | 31 | 0.99995 | 69.0196 | 100 | 8020 | 32.549 | 107.8415 | 35.0464 | 0.125 | 20 | 0 | 41.4795 | 32.8281
10/1/2020 15:40:18.0 | 142.7966 | 1056 | 36 | 2498.3823 | 128.2546 | 74.2455 | 88.624 | 30.051 | 32.0426 | 0.04986 | 107.0436 | 11.5276 | 69.5909 | 69.7523 | 50.8018 | 0.99957 | 99.0416 | 326.9036 | 269.9727 | 88.7903 | 701.8781 | 2.0303 | 449.726 | 33.5553 | 48.8855 | 40.3864 | 68.5227 | 11.9686 | 109.1149 | 30.7578 | 8.1006 | 98.23 | 54.5732 | 25 | 29.0196 | 76 | 31 | 0.99535 | 69.0196 | 100 | 7940 | 32.549 | 107.8415 | 35.1471 | 0 | 20 | 0 | 41.3025 | 32.8281
10/1/2020 15:40:19.0 | 142.7968 | 1057 | 36 | 2501.6914 | 128.059 | 74.3085 | 88.6527 | 30.0656 | 32.0347 | 0.04824 | 107.0174 | 11.5354 | 69.4196 | 69.4358 | 50.8096 | 0.99886 | 99.0428 | 327.4937 | 270.9867 | 89.2353 | 701.857 | 2.0248 | 448.0501 | 33.5484 | 48.7889 | 40.4116 | 68.6291 | 11.9914 | 109.1441 | 31.0262 | 8.1006 | 98.2132 | 54.496 | 24.5 | 29.0196 | 76 | 31 | 1.0033 | 69.0196 | 96 | 8260 | 32.549 | 108.49 | 35.083 | 0.125 | 18.6875 | 0 | 42.0349 | 32.8281
10/1/2020 15:40:20.0 | 142.7971 | 1058 | 36 | 2499.0043 | 128.3252 | 74.2897 | 88.669 | 30.0658 | 32.0119 | 0.05031 | 107.0174 | 11.5238 | 69.4767 | 69.7223 | 50.8359 | 0.99494 | 99.0428 | 327.4375 | 270.1698 | 88.979 | 701.903 | 2.0239 | 450.7315 | 33.5821 | 48.8788 | 40.3661 | 68.7162 | 11.9861 | 109.004 | 30.908 | 8.0994 | 98.1041 | 54.5025 | 24.5 | 29.0196 | 76 | 31 | 1.0036 | 68.6274 | 100 | 8160 | 32.549 | 107.8415 | 35.1837 | 0 | 20.1875 | 0 | 41.7267 | 32.8281
10/1/2020 15:40:21.0 | 142.7974 | 1059 | 36 | 2503.0689 | 128.0029 | 74.3847 | 88.7018 | 30.0614 | 32.0261 | 0.0508 | 107.0262 | 11.5189 | 69.8192 | 69.769 | 50.8488 | 0.98568 | 99.0433 | 327.6904 | 270.2543 | 89.034 | 701.9384 | 2.0111 | 450.3684 | 33.5522 | 48.7822 | 40.4116 | 68.5727 | 12.0043 | 109.3407 | 30.9671 | 8.1006 | 98.079 | 54.496 | 25 | 29.4118 | 76 | 31 | 0.99724 | 69.0196 | 100 | 8240 | 32.549 | 107.8415 | 35.3149 | 0 | 19.125 | 0 | 42.3798 | 32.8281
10/1/2020 15:40:22.0 | 142.7977 | 1060 | 36 | 2498.0924 | 128.4134 | 74.3989 | 88.7384 | 30.0745 | 31.9988 | 0.05031 | 107.0349 | 11.5092 | 69.648 | 69.9609 | 50.886 | 1.0047 | 99.0428 | 326.9317 | 269.9163 | 89.034 | 702.0658 | 1.9969 | 448.7763 | 33.5929 | 49.0919 | 40.3661 | 68.6227 | 12.002 | 109.1161 | 30.8625 | 8.0981 | 98.0286 | 54.6042 | 25 | 28.6274 | 76 | 31 | 1.0002 | 68.6274 | 95 | 8530 | 32.549 | 108.49 | 35.0647 | 0.0625 | 19.25 | 0 | 42.1875 | 32.8281
10/1/2020 15:40:23.0 | 142.7979 | 1061 | 36 | 2501.0644 | 128.1461 | 74.4295 | 88.7497 | 30.0674 | 32.0103 | 0.04983 | 107.0785 | 11.4976 | 69.0771 | 69.9692 | 50.9054 | 1.0028 | 99.0416 | 327.1003 | 270.198 | 88.9853 | 702.0605 | 1.9827 | 450.0332 | 33.5628 | 48.8338 | 40.4638 | 68.6727 | 11.9929 | 109.1149 | 30.8625 | 8.0903 | 97.9028 | 54.496 | 25 | 29.0196 | 76 | 31 | 0.99727 | 68.6274 | 100 | 8020 | 32.549 | 107.5211 | 35.2508 | 0.0625 | 19.125 | 0 | 42.8528 | 32.9219
10/1/2020 15:40:24.0 | 142.7982 | 1062 | 36 | 2500.0458 | 128.1792 | 74.4795 | 88.7712 | 30.1001 | 32.0012 | 0.05061 | 106.9913 | 11.4976 | 69.5909 | 69.6068 | 50.9337 | 1.0051 | 99.0399 | 326.7912 | 269.9163 | 89.2227 | 702.2338 | 1.9599 | 449.8656 | 33.5578 | 48.9304 | 40.4773 | 68.6662 | 11.9701 | 109.0852 | 30.6986 | 8.0697 | 97.9699 | 54.6108 | 25 | 29.4118 | 76 | 31 | 0.99696 | 69.0196 | 100 | 7990 | 32.549 | 107.8415 | 35.3302 | 0 | 19.5 | 0 | 42.981 | 32.8281
10/1/2020 15:40:25.0 | 142.7985 | 1063 | 36 | 2499.7585 | 128.2693 | 74.487 | 88.7776 | 30.0753 | 32.0107 | 0.04969 | 107.0087 | 11.4985 | 69.5909 | 70.0541 | 50.9624 | 0.99993 | 99.0382 | 327.2408 | 270.0853 | 89.053 | 702.2745 | 1.9637 | 448.916 | 33.5776 | 49.0087 | 40.5296 | 69.0918 | 11.9815 | 109.2516 | 30.7781 | 8.1058 | 97.9951 | 54.8142 | 25 | 29.0196 | 76 | 31 | 1.0022 | 68.6274 | 96 | 8260 | 32.549 | 108.49 | 35.2417 | 0 | 19.25 | 0 | 43.0054 | 32.8281
10/1/2020 15:40:26.0 | 142.7988 | 1064 | 36 | 2499.1956 | 128.1432 | 74.5319 | 88.8075 | 30.0803 | 31.9967 | 0.05106 | 107 | 11.5112 | 69.1912 | 70.1838 | 50.9889 | 0.99957 | 99.0371 | 326.3415 | 269.6347 | 89.0702 | 702.1826 | 1.9491 | 450.3125 | 33.537 | 48.9237 | 40.3594 | 68.9096 | 11.9952 | 109.1664 | 30.8489 | 8.1161 | 98.0286 | 54.6993 | 25 | 29.0196 | 76 | 31 | 0.99977 | 69.0196 | 100 | 8240 | 32.549 | 107.8415 | 35.4462 | 0 | 20.0625 | 0 | 42.8314 | 32.8281
10/1/2020 15:40:27.0 | 142.7991 | 1065 | 36 | 2501.9414 | 127.9873 | 74.5561 | 88.8166 | 30.0828 | 31.9907 | 0.05169 | 107.0349 | 11.515 | 69.5909 | 69.8825 | 51.0072 | 1.0095 | 99.0416 | 326.9598 | 269.6628 | 89.0404 | 702.2745 | 1.9703 | 450.4801 | 33.533 | 48.7889 | 40.4773 | 68.829 | 11.9914 | 109.4511 | 30.8692 | 8.1277 | 98.1125 | 54.7633 | 25 | 29.0196 | 76 | 31 | 0.99919 | 68.6274 | 100 | 8210 | 32.549 | 108.1619 | 35.3424 | 0 | 20.6875 | 0 | 42.0593 | 32.8281
10/1/2020 15:40:28.0 | 142.7993 | 1066 | 36 | 2500.3569 | 128.2487 | 74.5655 | 88.8493 | 30.0744 | 31.9934 | 0.05126 | 106.9913 | 11.5092 | 69.4481 | 69.9192 | 51.026 | 0.99744 | 99.0405 | 326.7631 | 269.3812 | 89.174 | 702.1931 | 1.9973 | 448.3573 | 33.5802 | 48.8788 | 40.4773 | 68.8161 | 12.0028 | 109.2819 | 30.4892 | 8.1303 | 98.1629 | 54.7633 | 25 | 29.0196 | 76 | 31 | 1.0005 | 68.6274 | 96 | 8510 | 32.549 | 108.8104 | 35.2997 | 0 | 19.8125 | 0 | 42.5018 | 32.8281
10/1/2020 15:40:29.0 | 142.7996 | 1067 | 36 | 2501.2153 | 128.2211 | 74.5962 | 88.8791 | 30.0791 | 31.9846 | 0.05056 | 106.9738 | 11.5044 | 69.5052 | 70.4193 | 51.0381 | 1.016 | 99.0411 | 326.0605 | 269.3812 | 89.284 | 702.2693 | 2.0022 | 449.8377 | 33.5845 | 48.7373 | 40.4706 | 68.929 | 12.0066 | 109.0863 | 31.1309 | 8.1728 | 98.2132 | 54.8076 | 25 | 29.0196 | 76 | 31 | 0.99916 | 69.0196 | 100 | 8020 | 32.549 | 107.8415 | 35.3546 | -0.0625 | 20.375 | 0 | 42.0532 | 32.9219
10/1/2020 15:40:30.0 | 142.7999 | 1068 | 36 | 2497.8636 | 128.3157 | 74.6269 | 88.9154 | 30.0892 | 31.9821 | 0.05092 | 106.9215 | 11.4976 | 69.7621 | 70.0758 | 51.0554 | 1.0047 | 99.0399 | 326.0043 | 269.2967 | 89.229 | 702.3047 | 2.006 | 450.3125 | 33.5643 | 48.9887 | 40.4638 | 68.8226 | 12.0134 | 108.9452 | 30.8625 | 8.0787 | 98.2635 | 54.9535 | 25 | 29.0196 | 76 | 31 | 1.0003 | 69.0196 | 101 | 7990 | 32.549 | 107.8415 | 35.5072 | 0 | 20.3125 | 0 | 42.1539 | 32.8281
10/1/2020 15:40:31.0 | 142.8002 | 1069 | 36 | 2500.1637 | 127.9119 | 74.6413 | 88.9283 | 30.0911 | 31.9717 | 0.05055 | 106.9826 | 11.4898 | 69.7907 | 69.3317 | 51.0688 | 1.0152 | 99.0399 | 326.1167 | 269.4375 | 89.1378 | 702.3506 | 1.9783 | 448.7205 | 33.4894 | 48.8405 | 40.5228 | 69.0289 | 11.9929 | 109.1412 | 31.0786 | 8.0375 | 98.2803 | 54.8584 | 25 | 29.0196 | 76 | 31 | 1.0005 | 69.0196 | 96 | 8260 | 32.549 | 108.8104 | 35.5286 | 0 | 20.5625 | 0 | 41.1377 | 32.9219
10/1/2020 15:40:32.0 | 142.8004 | 1070 | 36 | 2500.7692 | 128.0965 | 74.6489 | 88.948 | 30.0896 | 31.9719 | 0.04874 | 106.9826 | 11.4869 | 69.705 | 70.1356 | 51.089 | 1.0028 | 99.0439 | 326.2853 | 269.522 | 89.3265 | 702.2338 | 1.9701 | 450.8991 | 33.5459 | 48.7822 | 40.4251 | 69.0224 | 11.9556 | 109.3133 | 31.0195 | 8.1264 | 98.3054 | 54.9666 | 25 | 29.4118 | 76 | 31 | 1.0031 | 69.0196 | 100 | 8160 | 32.549 | 108.1619 | 35.3241 | 0 | 20.25 | 0 | 41.1713 | 32.9219
10/1/2020 15:40:33.0 | 142.8007 | 1071 | 36 | 2500.3837 | 128.2705 | 74.688 | 88.9765 | 30.1129 | 31.9599 | 0.05004 | 107 | 11.484 | 69.8478 | 70.2403 | 51.092 | 1.0017 | 99.0388 | 325.8076 | 268.846 | 89.4239 | 702.1826 | 1.9925 | 451.0667 | 33.5863 | 48.7822 | 40.4638 | 69.0224 | 11.9724 | 109.4202 | 31.1241 | 8.1251 | 98.297 | 54.8518 | 25 | 29.4118 | 76 | 31 | 0.99892 | 69.0196 | 100 | 8260 | 32.549 | 108.1619 | 35.5102 | 0 | 20.75 | 0 | 41.1469 | 32.9219
10/1/2020 15:40:34.0 | 142.801 | 1072 | 36 | 2498.9392 | 128.1763 | 74.6881 | 89.0083 | 30.1145 | 31.9521 | 0.04985 | 107.0262 | 11.4811 | 69.5052 | 69.508 | 51.1168 | 1.0014 | 99.0405 | 325.4142 | 268.846 | 89.3878 | 702.2233 | 2.0208 | 448.4411 | 33.5422 | 48.8988 | 40.4116 | 68.9854 | 11.9967 | 109.3099 | 31.033 | 8.1187 | 98.3558 | 54.9026 | 25 | 29.0196 | 76 | 31 | 1.0002 | 68.6274 | 96 | 8380 | 32.549 | 108.8104 | 35.3058 | 0 | 20.375 | 0 | 41.0614 | 32.8281
10/1/2020 15:40:35.0 | 142.8013 | 1073 | 36 | 2501.3733 | 128.3663 | 74.7246 | 89.0289 | 30.1083 | 31.9661 | 0.04842 | 107.0087 | 11.4879 | 69.4196 | 69.759 | 51.1254 | 0.99851 | 99.0377 | 326.1167 | 268.6207 | 89.3391 | 702.0959 | 2.0175 | 450.3684 | 33.6247 | 49.0021 | 40.3526 | 69.0353 | 11.9982 | 109.5031 | 31.033 | 8.1793 | 98.2887 | 55.0485 | 25 | 28.6274 | 76 | 31 | 0.99712 | 69.0196 | 100 | 8090 | 32.549 | 108.1619 | 35.3699 | 0 | 20.375 | 0 | 41.1804 | 32.9219
10/1/2020 15:40:36.0 | 142.8016 | 1074 | 36 | 2498.5138 | 128.5275 | 74.7945 | 89.0585 | 30.102 | 31.9812 | 0.0491 | 107.0174 | 11.4937 | 69.6194 | 70.0608 | 51.1474 | 1.0049 | 99.0388 | 325.7795 | 268.7897 | 89.4365 | 702.1419 | 2.0133 | 449.3629 | 33.6284 | 48.8988 | 40.4638 | 69.1852 | 12.0035 | 109.2522 | 30.9807 | 8.1419 | 98.3138 | 55.1059 | 25 | 29.0196 | 76 | 31 | 1.0007 | 69.0196 | 100 | 8020 | 32.549 | 108.1619 | 35.4736 | 0 | 20.5625 | 0 | 41.3269 | 32.9219
10/1/2020 15:40:37.0 | 142.8018 | 1075 | 36 | 2499.4426 | 128.2101 | 74.8804 | 89.0807 | 30.1038 | 31.9658 | 0.05043 | 107.0436 | 11.4956 | 69.6194 | 69.7189 | 51.1702 | 0.99761 | 99.0382 | 325.2175 | 268.4799 | 89.3093 | 702.2798 | 1.9856 | 448.6925 | 33.5578 | 48.9705 | 40.4841 | 69.3045 | 12.0066 | 109.4477 | 31.158 | 8.0658 | 98.2803 | 55.1256 | 25 | 29.0196 | 76 | 31 | 0.99721 | 69.0196 | 96 | 8160 | 32.549 | 108.8104 | 35.2478 | 0 | 20 | 0 | 41.2445 | 32.8281
10/1/2020 15:40:38.0 | 142.8021 | 1076 | 36 | 2501.3755 | 128.0979 | 74.9351 | 89.0867 | 30.0938 | 31.9634 | 0.04945 | 107.0698 | 11.4976 | 69.3911 | 69.8575 | 51.1866 | 1.0049 | 99.0382 | 325.4704 | 268.0011 | 89.3752 | 702.1524 | 1.9657 | 450.7595 | 33.5544 | 49.453 | 40.5296 | 69.0724 | 11.9838 | 109.3916 | 30.8625 | 8.1174 | 98.2383 | 55.1699 | 24.5 | 29.0196 | 76 | 31 | 1.0028 | 69.0196 | 100 | 8140 | 32.549 | 108.1619 | 35.437 | 0 | 19.5625 | 0 | 41.4398 | 32.9219
10/1/2020 15:40:39.0 | 142.8024 | 1077 | 36 | 2497.4407 | 128.3618 | 74.938 | 89.1251 | 30.1162 | 31.9542 | 0.0506 | 107.0698 | 11.5063 | 69.7336 | 70.4292 | 51.1817 | 1.0074 | 99.0382 | 325.4985 | 268.2545 | 89.46 | 702.2286 | 1.9834 | 449.1115 | 33.5706 | 49.0269 | 40.4706 | 69.3091 | 11.9709 | 109.1395 | 31.0582 | 8.1677 | 98.188 | 55.1125 | 25 | 29.0196 | 76 | 31 | 1.001 | 69.0196 | 100 | 8290 | 32.549 | 107.8415 | 35.4614 | 0.0625 | 20.0625 | 0 | 41.4062 | 32.9219
10/1/2020 15:40:40.0 | 142.8027 | 1078 | 36 | 2500.2381 | 128.0501 | 74.9166 | 89.1288 | 30.0941 | 31.9651 | 0.05152 | 107.0611 | 11.5102 | 69.5338 | 70.0242 | 51.1981 | 1.0151 | 99.0388 | 324.8241 | 268.2264 | 89.6251 | 702.2798 | 1.9965 | 447.268 | 33.5266 | 48.9438 | 40.4841 | 69.3285 | 11.9625 | 109.3362 | 30.4504 | 8.1006 | 98.1629 | 55.1764 | 24.5 | 29.0196 | 76 | 31 | 1.0021 | 69.0196 | 96 | 8410 | 32.549 | 108.8104 | 35.4187 | 0.0625 | 18.6875 | 0 | 42.1356 | 32.8281
10/1/2020 15:40:41.0 | 142.8029 | 1079 | 36 | 2501.0301 | 128.1419 | 74.9899 | 89.165 | 30.0954 | 31.9646 | 0.05001 | 107.0611 | 11.5112 | 69.334 | 69.8008 | 51.2262 | 1.0046 | 99.036 | 325.2737 | 268.0856 | 89.4789 | 702.3047 | 1.9865 | 449.4467 | 33.5613 | 48.9438 | 40.5682 | 69.2287 | 11.9997 | 108.8572 | 30.5551 | 8.0581 | 98.0035 | 55.2583 | 25 | 28.6274 | 76 | 31 | 1.0019 | 68.6274 | 99 | 7970 | 32.549 | 107.8415 | 35.4034 | 0 | 18.875 | 0 | 42.6605 | 32.9219
10/1/2020 15:40:42.0 | 142.8032 | 1080 | 36 | 2495.7341 | 128.1843 | 75.0553 | 89.1911 | 30.1141 | 31.9479 | 0.05035 | 106.9913 | 11.5092 | 69.3054 | 70.124 | 51.2434 | 1.0056 | 99.0382 | 324.796 | 267.4941 | 89.3815 | 702.1879 | 1.9858 | 449.8098 | 33.5013 | 49.0986 | 40.575 | 69.3285 | 12.0134 | 109.3636 | 30.8692 | 8.0697 | 97.9028 | 55.2649 | 24.5 | 29.0196 | 76 | 31 | 0.99867 | 69.0196 | 100 | 7940 | 32.549 | 107.8415 | 35.4004 | 0.125 | 19.75 | 0 | 42.8375 | 32.8281
10/1/2020 15:40:43.0 | 142.8035 | 1081 | 36 | 2499.3905 | 127.6599 | 75.0777 | 89.2284 | 30.1047 | 31.9488 | 0.04998 | 107.0349 | 11.5189 | 69.4196 | 69.6771 | 51.2581 | 0.99761 | 99.0411 | 325.3861 | 267.6067 | 89.4789 | 702.1472 | 1.9934 | 447.659 | 33.4131 | 48.8405 | 40.3661 | 69.3285 | 12.0043 | 109.8427 | 30.9739 | 8.0671 | 97.9783 | 55.2649 | 24.5 | 28.6274 | 76 | 31 | 0.9976 | 69.0196 | 96 | 8210 | 32.549 | 109.1309 | 35.3912 | 0.125 | 19.8125 | 0 | 42.4774 | 32.9219
10/1/2020 15:40:44.0 | 142.8038 | 1082 | 36 | 2499.5179 | 127.7028 | 75.1053 | 89.2409 | 30.1103 | 31.9492 | 0.04815 | 107.0698 | 11.5034 | 69.3911 | 69.4761 | 51.2755 | 0.99922 | 99.0377 | 325.1051 | 267.8884 | 89.3941 | 702.4531 | 2.0137 | 450.117 | 33.4261 | 49.0603 | 40.6021 | 69.4413 | 12.0316 | 109.8673 | 30.9875 | 8.1329 | 98.037 | 55.3928 | 24.5 | 28.6274 | 76 | 31 | 0.99843 | 69.0196 | 100 | 8120 | 32.549 | 108.49 | 35.3912 | 0.0625 | 20 | 0 | 42.3584 | 32.9219
10/1/2020 15:40:45.0 | 142.8041 | 1083 | 36 | 2499.4779 | 127.8575 | 75.1057 | 89.2708 | 30.1229 | 31.9329 | 0.04858 | 107.0698 | 11.5005 | 69.5338 | 69.8642 | 51.2964 | 1.0067 | 99.0377 | 324.7117 | 267.8039 | 89.6801 | 702.5541 | 2.0284 | 450.1729 | 33.466 | 48.8988 | 40.5228 | 69.335 | 12.0081 | 109.8673 | 31.033 | 8.08 | 98.1545 | 55.4172 | 24.5 | 29.0196 | 76 | 31 | 1.0021 | 69.0196 | 100 | 8310 | 32.549 | 108.49 | 35.26 | 0.0625 | 20.25 | 0 | 42.1478 | 32.9219
10/1/2020 15:40:46.0 | 142.8043 | 1084 | 36 | 2499.0783 | 127.9056 | 75.1121 | 89.2854 | 30.1066 | 31.9265 | 0.04976 | 107.0873 | 11.4956 | 69.5623 | 69.9226 | 51.3098 | 1.0142 | 99.0382 | 324.2058 | 267.6349 | 89.3752 | 702.6355 | 2.0543 | 448.916 | 33.4732 | 49.2983 | 40.4706 | 69.3221 | 12.0005 | 110.0079 | 30.8101 | 8.1006 | 98.2719 | 55.4172 | 24.5 | 29.0196 | 77 | 31 | 0.99788 | 69.0196 | 96 | 8410 | 32.549 | 109.1309 | 35.1257 | 0 | 20.3125 | 0 | 41.9373 | 32.9219
10/1/2020 15:40:47.0 | 142.8046 | 1085 | 36 | 2502.2161 | 128.0303 | 75.1323 | 89.2902 | 30.1074 | 31.9417 | 0.04873 | 107.1047 | 11.5005 | 69.2769 | 69.9859 | 51.3376 | 1.0063 | 99.036 | 325.2456 | 267.8884 | 89.534 | 702.7169 | 2.0556 | 449.3349 | 33.548 | 49.3116 | 40.5228 | 69.5347 | 12.0035 | 109.5855 | 30.7713 | 8.1548 | 98.339 | 55.6204 | 24.5 | 28.6274 | 77 | 31 | 1.001 | 69.0196 | 100 | 7990 | 32.549 | 108.49 | 35.1288 | 0.0625 | 20.3125 | 0 | 41.7389 | 32.9219
10/1/2020 15:40:48.0 | 142.8049 | 1086 | 36 | 2499.5374 | 128.3512 | 75.161 | 89.3393 | 30.1241 | 31.928 | 0.05236 | 107.0698 | 11.5102 | 69.7621 | 69.8692 | 51.3582 | 1.0031 | 99.0382 | 324.4025 | 266.7054 | 89.8325 | 702.7576 | 2.0507 | 450.145 | 33.596 | 49.0087 | 40.5228 | 69.5911 | 12.0104 | 109.0275 | 31.0921 | 8.1496 | 98.3222 | 55.5188 | 24.5 | 29.0196 | 77 | 31 | 1.0003 | 69.0196 | 101 | 8020 | 32.549 | 108.1619 | 35.2203 | 0 | 19.8125 | 0 | 42.4011 | 32.9219
10/1/2020 15:40:49.0 | 142.8052 | 1087 | 36 | 2501.3651 | 128.1642 | 75.1851 | 89.3579 | 30.1114 | 31.9273 | 0.05253 | 107.0524 | 11.5082 | 69.5052 | 69.8992 | 51.391 | 1.0211 | 99.0382 | 324.8241 | 267.5786 | 89.6124 | 702.839 | 2.0467 | 448.0501 | 33.5716 | 49.1884 | 40.4706 | 69.4155 | 11.9716 | 109.2796 | 30.9603 | 8.1316 | 98.3222 | 55.468 | 24.5 | 29.0196 | 77 | 31 | 0.99992 | 69.0196 | 96 | 8190 | 32.549 | 108.8104 | 35.2661 | 0.0625 | 20.3125 | 0 | 41.8274 | 32.9219
10/1/2020 15:40:50.0 | 142.8054 | 1088 | 36 | 2499.2198 | 128.3753 | 75.2798 | 89.3879 | 30.1246 | 31.938 | 0.04994 | 107.0785 | 11.5131 | 69.4481 | 69.6888 | 51.4108 | 1.0023 | 99.0371 | 324.8522 | 267.0434 | 89.4852 | 702.8745 | 2.0509 | 449.6981 | 33.5981 | 49.1053 | 40.4116 | 69.5846 | 11.9861 | 108.9143 | 30.9807 | 8.1148 | 98.2719 | 55.6645 | 24.5 | 29.0196 | 77 | 31 | 0.9994 | 69.0196 | 100 | 8160 | 32.549 | 107.8415 | 35.2783 | 0.0625 | 19.4375 | 0 | 42.1997 | 32.9219
10/1/2020 15:40:51.0 | 142.8057 | 1089 | 36 | 2500.345 | 127.946 | 75.3275 | 89.3878 | 30.1401 | 31.9489 | 0.05074 | 107.0524 | 11.5044 | 69.7621 | 69.5465 | 51.4403 | 0.99761 | 99.0382 | 324.4025 | 266.9026 | 89.7162 | 703.0018 | 2.0552 | 450.4522 | 33.5008 | 49.1435 | 40.575 | 69.4719 | 12.0073 | 109.2796 | 31.0718 | 8.0749 | 98.2551 | 55.6204 | 24.5 | 29.4118 | 77 | 31 | 0.99812 | 69.0196 | 100 | 8240 | 32.549 | 107.8415 | 35.4309 | 0 | 20.875 | 0 | 41.1896 | 32.9219
10/1/2020 15:40:52.0 | 142.806 | 1090 | 36 | 2499.8215 | 127.9711 | 75.3001 | 89.3944 | 30.1232 | 31.9645 | 0.05024 | 107.096 | 11.4947 | 69.5909 | 70.3597 | 51.5003 | 0.98693 | 99.0377 | 324.3463 | 266.7617 | 89.7775 | 703.032 | 2.0625 | 448.1339 | 33.5004 | 49.1053 | 40.457 | 69.7344 | 12.0073 | 109.4751 | 31.033 | 8.0878 | 98.2803 | 55.5564 | 25 | 29.0196 | 77 | 31 | 1.002 | 69.0196 | 96 | 8380 | 32.549 | 108.8104 | 35.3699 | 0 | 20.4375 | 0 | 41.217 | 32.9219
10/1/2020 15:40:53.0 | 142.8063 | 1091 | 36 | 2500.2691 | 127.9853 | 75.3106 | 89.4357 | 30.137 | 31.9513 | 0.05012 | 107.0611 | 11.4724 | 69.8763 | 69.7757 | 51.5462 | 1.0024 | 99.0371 | 323.7562 | 266.4801 | 89.7838 | 703.0674 | 2.0771 | 449.1953 | 33.5101 | 49.1636 | 40.5025 | 69.641 | 12.0073 | 109.3905 | 30.9351 | 8.0426 | 98.3725 | 55.7022 | 24.5 | 29.0196 | 77 | 31 | 0.99907 | 69.0196 | 100 | 8020 | 32.549 | 108.1619 | 35.3699 | 0 | 20.125 | 0 | 41.1469 | 32.9219
10/1/2020 15:40:54.0 | 142.8066 | 1092 | 36 | 2500.742 | 128.086 | 75.3452 | 89.4786 | 30.1434 | 31.9512 | 0.04971 | 107.096 | 11.4704 | 69.6194 | 70.7793 | 51.6045 | 1.0014 | 99.036 | 324.7679 | 267.0997 | 89.8686 | 703.1292 | 2.0786 | 449.2791 | 33.5428 | 49.0986 | 40.634 | 69.7778 | 12.0066 | 109.5575 | 30.9739 | 8.1264 | 98.3558 | 55.7792 | 24.5 | 29.4118 | 77 | 31 | 0.99883 | 69.0196 | 101 | 7990 | 32.549 | 108.1619 | 35.5286 | 0 | 20.625 | 0 | 41.2964 | 32.9219
10/1/2020 15:40:55.0 | 142.8068 | 1093 | 36 | 2500.7852 | 128.1839 | 75.3406 | 89.488 | 30.1447 | 31.9572 | 0.05066 | 107.0524 | 11.4636 | 69.4767 | 69.8141 | 51.6484 | 1.0024 | 99.0388 | 323.8405 | 266.4519 | 89.754 | 703.0779 | 2.0817 | 448.6087 | 33.569 | 49.1836 | 40.4638 | 70.0596 | 11.9785 | 109.1121 | 31.0078 | 8.0903 | 98.3725 | 55.7661 | 25 | 29.4118 | 77 | 31 | 0.99736 | 69.0196 | 96 | 8260 | 32.549 | 108.8104 | 35.3332 | 0 | 20.5 | 0 | 41.1163 | 32.9219
10/1/2020 15:40:56.0 | 142.8071 | 1094 | 36 | 2498.787 | 128.1369 | 75.4175 | 89.508 | 30.1308 | 31.9508 | 0.04939 | 106.9913 | 11.4704 | 69.8192 | 70.3248 | 51.698 | 0.99512 | 99.0377 | 323.7843 | 265.9731 | 89.5827 | 703.0372 | 2.0665 | 450.0612 | 33.5299 | 49.0537 | 40.5682 | 69.7344 | 12.0164 | 109.279 | 31.033 | 8.0826 | 98.3893 | 55.7661 | 25 | 29.0196 | 77 | 31 | 0.99998 | 69.0196 | 100 | 8120 | 32.549 | 108.1619 | 35.4156 | 0 | 20.0625 | 0 | 41.0034 | 32.9219
10/1/2020 15:40:57.0 | 142.8074 | 1095 | 36 | 2499.2477 | 128.2101 | 75.4398 | 89.562 | 30.152 | 31.9464 | 0.05032 | 106.9476 | 11.4597 | 69.3625 | 70.5665 | 51.7463 | 0.99868 | 99.0377 | 323.1661 | 265.6069 | 89.8199 | 703.1646 | 2.0707 | 449.6422 | 33.5552 | 49.305 | 40.5228 | 69.6281 | 12.0104 | 109.0549 | 31.1832 | 8.0839 | 98.3222 | 55.7726 | 24.5 | 29.0196 | 77 | 31 | 1.0007 | 69.0196 | 100 | 8260 | 32.549 | 107.8415 | 35.376 | 0 | 19.875 | 0 | 41.2567 | 32.9219
10/1/2020 15:40:58.0 | 142.8077 | 1096 | 36 | 2501.9272 | 128.0827 | 75.4418 | 89.5575 | 30.1378 | 31.9838 | 0.05144 | 106.9127 | 11.4588 | 69.6765 | 70.1157 | 51.7979 | 0.99815 | 99.0382 | 324.1496 | 266.0576 | 89.8199 | 703.1948 | 2.095 | 448.2736 | 33.5578 | 49.0986 | 40.457 | 69.8277 | 11.9762 | 109.1956 | 30.9739 | 8.1367 | 98.2551 | 55.861 | 24.5 | 29.4118 | 77 | 31 | 1.0004 | 69.0196 | 96 | 8430 | 32.549 | 108.8104 | 35.4034 | 0 | 19.875 | 0 | 41.4062 | 32.9219
10/1/2020 15:40:59.0 | 142.8079 | 1097 | 36 | 2500.5513 | 128.1138 | 75.5065 | 89.6021 | 30.1461 | 31.9898 | 0.05222 | 106.9127 | 11.4675 | 69.4481 | 70.1904 | 51.8389 | 0.9994 | 99.0365 | 324.0372 | 266.1984 | 89.9236 | 703.2001 | 2.0689 | 450.0612 | 33.5475 | 49.26 | 40.4116 | 69.7843 | 11.9937 | 109.3059 | 30.876 | 8.0852 | 98.2467 | 55.9183 | 24.5 | 29.0196 | 77 | 31 | 0.99995 | 69.0196 | 100 | 7970 | 32.549 | 107.8415 | 35.4523 | 0 | 19.625 | 0 | 41.4429 | 32.9219
10/1/2020 15:41:00.0 | 142.8082 | 1098 | 36 | 2500.8358 | 128.1455 | 75.5612 | 89.6207 | 30.1677 | 31.9842 | 0.05139 | 106.9302 | 11.4743 | 69.648 | 69.8208 | 51.8591 | 0.99316 | 99.0371 | 323.3628 | 265.6914 | 89.8388 | 703.2513 | 2.0518 | 448.8322 | 33.5596 | 49.1186 | 40.5296 | 69.897 | 12.0088 | 109.0264 | 31.0989 | 8.0697 | 98.1545 | 56.033 | 24.5 | 29.0196 | 77 | 31 | 1.005 | 68.6274 | 100 | 7920 | 32.549 | 107.8415 | 35.4096 | 0 | 19.75 | 0 | 41.9586 | 32.9219
10/1/2020 15:41:01.0 | 142.8085 | 1099 | 36 | 2500.5975 | 128.1085 | 75.5775 | 89.6393 | 30.1468 | 31.9733 | 0.05087 | 106.9476 | 11.4733 | 69.7907 | 70.0907 | 51.8865 | 1.0046 | 99.0365 | 323.0256 | 265.5224 | 89.7775 | 703.2106 | 2.0503 | 448.497 | 33.5467 | 49.0021 | 40.5296 | 69.8841 | 12.0051 | 109.0818 | 30.9807 | 8.1045 | 98.1629 | 56.033 | 24.5 | 29.0196 | 77 | 31 | 1.0014 | 69.0196 | 96 | 8310 | 32.549 | 108.8104 | 35.4401 | 0 | 19.875 | 0 | 42.0319 | 32.9219
10/1/2020 15:41:02.0 | 142.8088 | 1100 | 36 | 2500.2175 | 128.0221 | 75.6103 | 89.6723 | 30.1743 | 31.9703 | 0.05166 | 106.9389 | 11.4869 | 69.4481 | 70.1739 | 51.9025 | 1.0042 | 99.0371 | 323.1099 | 265.8604 | 90.0399 | 703.2513 | 2.0658 | 451.1505 | 33.519 | 49.1769 | 40.5296 | 70.1529 | 11.9838 | 109.2505 | 30.9487 | 8.0865 | 98.1712 | 56.0837 | 24.5 | 29.0196 | 77 | 31 | 1.0009 | 69.0196 | 100 | 8140 | 32.549 | 107.8415 | 35.5102 | 0.0625 | 19.125 | 0 | 42.3767 | 32.9219
10/1/2020 15:41:03.0 | 142.8091 | 1101 | 36 | 2497.8963 | 127.9842 | 75.6643 | 89.7044 | 30.1711 | 31.9773 | 0.05152 | 106.9476 | 11.4811 | 69.5338 | 70.7529 | 51.9269 | 1.0156 | 99.0371 | 322.9132 | 264.7901 | 89.966 | 703.2762 | 2.0862 | 450.6198 | 33.478 | 49.0986 | 40.457 | 70.127 | 12.0096 | 108.8583 | 30.9216 | 8.0981 | 98.1125 | 55.9625 | 24.5 | 29.0196 | 77 | 31 | 1.0001 | 68.6274 | 100 | 8290 | 32.549 | 107.8415 | 35.5957 | 0.125 | 19.125 | 0 | 42.9291 | 32.9219
10/1/2020 15:41:04.0 | 142.8093 | 1102 | 36 | 2499.5938 | 127.9702 | 75.7157 | 89.7119 | 30.1567 | 31.9968 | 0.05074 | 106.9389 | 11.4956 | 69.5052 | 70.5797 | 51.9677 | 1.0008 | 99.0371 | 322.3511 | 265.3253 | 90.0336 | 703.1895 | 2.0919 | 448.9439 | 33.4971 | 49.067 | 40.5547 | 70.0965 | 11.9952 | 109.2785 | 31.1512 | 8.0517 | 98.0203 | 56.0574 | 24.5 | 29.0196 | 77 | 31 | 0.99986 | 69.0196 | 96 | 8460 | 32.549 | 108.49 | 35.4675 | 0.0625 | 19.625 | 0 | 43.1915 | 32.9219
10/1/2020 15:41:05.0 | 142.8096 | 1103 | 36 | 2498.9978 | 128.0857 | 75.7103 | 89.7293 | 30.1437 | 31.9854 | 0.05145 | 106.9826 | 11.4985 | 69.4767 | 70.411 | 51.9979 | 1.0072 | 99.0388 | 323.419 | 265.6069 | 90.0146 | 703.2106 | 2.0988 | 450.0053 | 33.5193 | 48.7889 | 40.5818 | 70.0273 | 11.9921 | 109.0001 | 31.1832 | 8.1122 | 98.1545 | 56.2359 | 24.5 | 29.0196 | 77 | 31 | 1.0007 | 69.0196 | 100 | 7940 | 32.549 | 107.8415 | 35.6781 | 0 | 19.875 | 0 | 43.1335 | 32.9219
10/1/2020 15:41:06.0 | 142.8099 | 1104 | 36 | 2500.1919 | 128.1759 | 75.7298 | 89.7348 | 30.1534 | 31.9762 | 0.04974 | 106.9913 | 11.4985 | 69.3054 | 71.0227 | 52.0126 | 1.0234 | 99.0377 | 323.6157 | 265.3253 | 90.0696 | 703.2053 | 2.1101 | 449.6422 | 33.559 | 48.8472 | 40.4706 | 69.9838 | 11.9982 | 109.139 | 31.1377 | 8.0994 | 98.1712 | 56.1279 | 24.5 | 29.0196 | 77 | 31 | 1.0031 | 69.0196 | 100 | 7970 | 32.549 | 107.8415 | 35.5377 | 0.125 | 19.875 | 0 | 43.4051 | 32.9219
10/1/2020 15:41:07.0 | 142.8102 | 1105 | 36 | 2499.0931 | 127.7592 | 75.7597 | 89.7628 | 30.1689 | 31.9766 | 0.05072 | 107 | 11.5063 | 69.6765 | 70.3315 | 52.0352 | 1.003 | 99.0394 | 322.7727 | 265.1844 | 89.9723 | 703.2513 | 2.0957 | 448.6087 | 33.4351 | 49.1053 | 40.5296 | 70.0836 | 12.024 | 109.2247 | 31.0853 | 8.0774 | 98.2048 | 56.2359 | 24.5 | 29.0196 | 77 | 31 | 1.0024 | 69.0196 | 96 | 8310 | 32.549 | 108.8104 | 35.5011 | 0.0625 | 20.3125 | 0 | 42.6422 | 32.9219
10/1/2020 15:41:08.0 | 142.8104 | 1106 | 36 | 2500.146 | 127.8562 | 75.821 | 89.7844 | 30.1461 | 31.9967 | 0.04895 | 107.0174 | 11.5034 | 69.2198 | 70.2452 | 52.0671 | 1.0017 | 99.0405 | 323.0818 | 265.1563 | 90.057 | 703.2513 | 2.1154 | 450.6477 | 33.4746 | 49.0403 | 40.5296 | 70.0208 | 12.0028 | 109.506 | 30.8625 | 8.1238 | 98.188 | 56.2866 | 24.5 | 29.0196 | 77 | 31 | 0.9994 | 69.0196 | 100 | 8140 | 32.549 | 108.1619 | 35.5255 | 0 | 20.25 | 0 | 42.0715 | 32.9219
10/1/2020 15:41:09.0 | 142.8107 | 1107 | 36 | 2500.3296 | 127.7218 | 75.867 | 89.8142 | 30.1669 | 32.0053 | 0.04984 | 107.0349 | 11.5053 | 69.7336 | 69.2207 | 52.0863 | 1.0104 | 99.0388 | 322.3511 | 265.0718 | 90.3067 | 703.2566 | 2.1336 | 450.6198 | 33.4419 | 49.0986 | 40.5363 | 70.1769 | 12.021 | 109.5043 | 30.8692 | 8.0826 | 98.3474 | 56.3439 | 24.5 | 29.0196 | 77 | 31 | 1.0008 | 69.0196 | 100 | 8190 | 32.549 | 108.49 | 35.6537 | 0.0625 | 20.5625 | 0 | 41.452 | 32.9219
10/1/2020 15:41:10.0 | 142.811 | 1108 | 36 | 2500.4478 | 127.835 | 75.8862 | 89.8456 | 30.1739 | 31.9911 | 0.0526 | 106.9826 | 11.5092 | 69.4481 | 70.5384 | 52.1185 | 1.0044 | 99.0354 | 321.761 | 264.4803 | 90.2031 | 703.3734 | 2.1531 | 448.106 | 33.4731 | 49.2467 | 40.6862 | 70.0707 | 11.999 | 109.865 | 31.0195 | 8.0839 | 98.3641 | 56.1852 | 24.5 | 29.0196 | 77 | 31 | 1.001 | 69.0196 | 96 | 8410 | 32.549 | 108.8104 | 35.4858 | 0.0625 | 20.5 | 0 | 41.333 | 32.9219
10/1/2020 15:41:11.0 | 142.8113 | 1109 | 36 | 2501.232 | 128.0071 | 75.9373 | 89.8845 | 30.1457 | 32.0141 | 0.05875 | 106.904 | 11.5141 | 69.5623 | 70.1805 | 52.1284 | 0.9937 | 99.0365 | 322.857 | 264.7056 | 90.1057 | 703.2144 | 2.154 | 449.6701 | 33.5287 | 49.2983 | 40.43 | 70.1206 | 11.9944 | 109.1098 | 30.9148 | 8.0787 | 98.3809 | 56.3928 | 24.5 | 29.0196 | 77 | 31 | 0.99995 | 68.6274 | 100 | 8020 | 32.549 | 108.1619 | 35.4889 | 0.1875 | 20.375 | 0 | 41.4459 | 32.9219
10/1/2020 15:41:12.0 | 142.8116 | 1110 | 36 | 2499.6268 | 128.0891 | 75.8702 | 89.8785 | 30.1652 | 32.0086 | 0.06162 | 106.8865 | 11.5092 | 70.019 | 70.2917 | 52.0501 | 0.99922 | 99.0371 | 322.2106 | 264.8464 | 90.2157 | 703.5113 | 2.1398 | 450.2846 | 33.5286 | 49.1569 | 40.5498 | 70.2332 | 12.0126 | 109.1664 | 30.9807 | 8.1097 | 98.3809 | 56.4078 | 24.5 | 29.0196 | 77 | 31 | 1.002 | 69.0196 | 101 | 8020 | 32.549 | 108.1619 | 35.5255 | 0.0625 | 20.125 | 0 | 41.5008 | 33.0156
10/1/2020 15:41:13.0 | 142.8118 | 1111 | 36 | 2498.3126 | 127.9664 | 75.9126 | 89.9178 | 30.1457 | 32.0295 | 0.06348 | 106.9302 | 11.4956 | 69.334 | 69.7055 | 51.9518 | 1.0193 | 99.0377 | 321.761 | 263.9733 | 90.1607 | 703.4495 | 2.124 | 448.8043 | 33.4789 | 49.0986 | 40.4706 | 70.2268 | 11.9899 | 109.6432 | 31.0262 | 8.1045 | 98.3893 | 56.4322 | 24.5 | 29.4118 | 77 | 31 | 0.99879 | 68.6274 | 96 | 8240 | 32.549 | 109.1309 | 35.5652 | 0.0625 | 20.3125 | 0 | 41.2231 | 32.9219
10/1/2020 15:41:14.0 | 142.8121 | 1112 | 36 | 2500.0243 | 127.8607 | 75.9548 | 89.9441 | 30.1767 | 31.9993 | 0.0651 | 107 | 11.4888 | 69.705 | 69.9042 | 51.882 | 0.99779 | 99.0371 | 322.0701 | 263.748 | 90.0209 | 703.6176 | 2.1314 | 450.2287 | 33.4742 | 49.3632 | 40.5296 | 70.1834 | 11.9899 | 109.5306 | 30.7713 | 8.0929 | 98.3725 | 56.4895 | 24.5 | 29.0196 | 77 | 31 | 1.0003 | 69.0196 | 100 | 8090 | 32.549 | 108.49 | 35.3943 | 0.0625 | 19.875 | 0 | 41.4001 | 32.9219
10/1/2020 15:41:15.0 | 142.8124 | 1113 | 36 | 2498.6575 | 127.9527 | 75.9875 | 89.9409 | 30.1802 | 31.9886 | 0.06536 | 106.9826 | 11.4888 | 69.7907 | 70.2934 | 51.8635 | 1.0012 | 99.0371 | 322.0139 | 264.4239 | 90.4229 | 703.6176 | 2.126 | 451.4857 | 33.48 | 49.1702 | 40.5818 | 70.296 | 11.9906 | 109.8667 | 31.0989 | 8.0903 | 98.339 | 56.6416 | 24.5 | 29.0196 | 77 | 31 | 1.001 | 69.0196 | 100 | 8210 | 32.549 | 108.49 | 35.3973 | 0 | 19.625 | 0 | 41.3483 | 32.9219
10/1/2020 15:41:16.0 | 142.8127 | 1114 | 36 | 2501.2161 | 127.8096 | 76.0247 | 89.9918 | 30.169 | 32.0127 | 0.06494 | 106.9215 | 11.483 | 69.8192 | 69.8675 | 51.8633 | 0.99779 | 99.0382 | 322.1263 | 264.3958 | 90.3193 | 703.6636 | 2.1236 | 447.6311 | 33.4767 | 49.0603 | 40.5363 | 70.2896 | 12.0096 | 109.8118 | 30.9875 | 8.1045 | 98.3054 | 56.6989 | 24.5 | 29.0196 | 77 | 31 | 1.0033 | 69.0196 | 96 | 8650 | 32.549 | 109.1309 | 35.3699 | 0 | 19.4375 | 0 | 41.8549 | 33.0156
10/1/2020 15:41:17.0 | 142.8129 | 1115 | 36 | 2499.1016 | 127.9735 | 76.0478 | 89.9853 | 30.1769 | 32.0018 | 0.06545 | 106.9476 | 11.4908 | 69.9334 | 69.5867 | 51.8643 | 1.0147 | 99.0382 | 321.9015 | 263.3818 | 90.404 | 703.6531 | 2.1057 | 450.3684 | 33.4913 | 49.047 | 40.575 | 70.3265 | 12.0035 | 109.6998 | 31.3401 | 8.1329 | 98.2887 | 56.5336 | 24.5 | 29.0196 | 77 | 31 | 1.0016 | 69.0196 | 100 | 8040 | 32.549 | 108.49 | 35.3363 | 0 | 19.875 | 0 | 41.7847 | 33.0156
10/1/2020 15:41:18.0 | 142.8132 | 1116 | 36 | 2499.968 | 127.9482 | 76.0989 | 90.0033 | 30.1717 | 32.0298 | 0.06496 | 106.9215 | 11.4898 | 69.8192 | 69.7457 | 51.8712 | 1.0047 | 99.0365 | 321.9296 | 263.8043 | 90.3067 | 703.7345 | 2.0983 | 449.5025 | 33.4963 | 49.5628 | 40.6272 | 70.2268 | 11.9853 | 109.3619 | 30.9739 | 8.0878 | 98.2048 | 56.6857 | 24.5 | 28.6274 | 77 | 31 | 1.0013 | 68.6274 | 100 | 7970 | 32.549 | 108.49 | 35.2508 | 0 | 18.9375 | 0 | 42.5659 | 32.9219
10/1/2020 15:41:19.0 | 142.8135 | 1117 | 36 | 2501.0951 | 127.8733 | 76.1614 | 90.0512 | 30.2166 | 31.9872 | 0.06349 | 106.9215 | 11.5141 | 69.6765 | 69.9742 | 51.8767 | 1.0006 | 99.0371 | 321.0585 | 263.2128 | 90.3256 | 703.791 | 2.0853 | 448.3294 | 33.4918 | 49.2734 | 40.6997 | 70.645 | 12.0172 | 109.4465 | 31.0989 | 8.0865 | 98.1461 | 56.7561 | 24.5 | 29.0196 | 77 | 31 | 1.0008 | 69.0196 | 96 | 8240 | 32.549 | 109.1309 | 35.2722 | 0 | 19.375 | 0 | 42.7673 | 33.0156
10/1/2020 15:41:20.0 | 142.8138 | 1118 | 36 | 2499.5321 | 127.8945 | 76.1658 | 90.0748 | 30.197 | 31.986 | 0.06133 | 106.9389 | 11.5141 | 69.5338 | 69.9826 | 51.8925 | 1.012 | 99.0365 | 321.2271 | 264.0015 | 90.2517 | 703.6636 | 2.0611 | 450.7595 | 33.4764 | 49.2983 | 40.5885 | 70.4697 | 11.9906 | 109.3899 | 30.9671 | 8.1006 | 98.1125 | 56.8002 | 24.5 | 28.6274 | 77 | 31 | 0.99715 | 69.0196 | 100 | 8160 | 32.549 | 108.1619 | 35.2112 | 0 | 19.5625 | 0 | 42.8131 | 32.9219
10/1/2020 15:41:21.0 | 142.8141 | 1119 | 36 | 2501.0326 | 127.8136 | 76.1685 | 90.0938 | 30.1541 | 32.0088 | 0.06141 | 106.9826 | 11.5267 | 69.5338 | 70.4971 | 51.9158 | 1.0019 | 99.0382 | 321.3114 | 263.3818 | 90.7995 | 703.6176 | 2.0587 | 450.8153 | 33.4753 | 49.1053 | 40.5818 | 70.4826 | 12.0043 | 109.1395 | 31.2423 | 8.0607 | 98.1209 | 56.6923 | 24.5 | 28.6274 | 78 | 31 | 0.99974 | 69.0196 | 100 | 8190 | 32.549 | 108.1619 | 35.199 | 0 | 18.9375 | 0 | 43.0603 | 32.9219
10/1/2020 15:41:22.0 | 142.8143 | 1120 | 36 | 2501.1549 | 127.8909 | 76.2482 | 90.1445 | 30.1623 | 32.009 | 0.06063 | 107.0524 | 11.5393 | 69.4481 | 69.764 | 51.9494 | 1.0079 | 99.0365 | 321.7891 | 263.7761 | 90.5374 | 703.6229 | 2.0516 | 448.8043 | 33.4972 | 49.3432 | 40.5885 | 70.3635 | 12.0126 | 109.418 | 30.9603 | 8.062 | 98.0622 | 56.8002 | 24.5 | 29.0196 | 78 | 31 | 0.99974 | 69.0196 | 96 | 8550 | 32.549 | 108.8104 | 35.1807 | 0 | 19.6875 | 0 | 43.2404 | 32.9219
10/1/2020 15:41:23.0 | 142.8146 | 1121 | 36 | 2498.6736 | 127.9815 | 76.2418 | 90.1603 | 30.1774 | 31.9966 | 0.06226 | 107.0349 | 11.5393 | 69.334 | 69.7874 | 51.9538 | 0.99833 | 99.0371 | 320.7213 | 262.8748 | 90.4103 | 703.7503 | 2.0585 | 450.145 | 33.4877 | 49.26 | 40.5953 | 70.6321 | 12.0248 | 109.1104 | 31.033 | 8.0529 | 98.1377 | 56.7561 | 24.5 | 28.6274 | 78 | 31 | 0.99794 | 69.0196 | 100 | 8020 | 32.549 | 108.1619 | 35.1257 | 0 | 20.0625 | 0 | 43.1763 | 32.9219
10/1/2020 15:41:24.0 | 142.8149 | 1122 | 36 | 2500.8267 | 127.842 | 76.2215 | 90.1776 | 30.1943 | 32.0012 | 0.06294 | 107.0262 | 11.5519 | 69.3625 | 70.0708 | 51.9741 | 1.0078 | 99.0371 | 320.5245 | 262.2552 | 90.6536 | 703.9026 | 2.0773 | 449.6422 | 33.48 | 49.4148 | 40.7384 | 70.5823 | 12.0316 | 109.5306 | 30.876 | 8.0555 | 98.1964 | 56.9457 | 24.5 | 29.0196 | 78 | 31 | 0.99971 | 69.0196 | 101 | 7990 | 32.549 | 108.49 | 35.1227 | 0.0625 | 20.375 | 0 | 42.8528 | 32.9219
10/1/2020 15:41:25.0 | 142.8152 | 1123 | 36 | 2499.8164 | 128.0226 | 76.2445 | 90.1984 | 30.1972 | 32.0056 | 0.0614 | 107.0262 | 11.5577 | 69.7907 | 70.222 | 52.0011 | 1.0161 | 99.0365 | 320.3278 | 262.6495 | 90.2878 | 703.9734 | 2.1061 | 448.8043 | 33.5138 | 49.0785 | 40.5682 | 70.4567 | 12.0301 | 109.2499 | 31.0582 | 8.1058 | 98.3222 | 56.9832 | 24.5 | 29.0196 | 78 | 31 | 0.99809 | 68.6274 | 96 | 8290 | 32.549 | 108.8104 | 35.1532 | 0.0625 | 20.1875 | 0 | 43.277 | 32.9219
10/1/2020 15:41:26.0 | 142.8154 | 1124 | 36 | 2499.4458 | 127.9062 | 76.2834 | 90.2334 | 30.2117 | 32.0017 | 0.06125 | 107.0087 | 11.5558 | 69.4767 | 69.8992 | 52.0229 | 1.0026 | 99.036 | 320.4402 | 262.8748 | 90.5076 | 704.0903 | 2.1314 | 449.7539 | 33.4783 | 49.4148 | 40.5615 | 70.7816 | 11.9876 | 109.3894 | 31.033 | 8.0671 | 98.3222 | 56.926 | 24.5 | 29.0196 | 78 | 31 | 1.0015 | 68.6274 | 100 | 8190 | 32.549 | 108.1619 | 35.1562 | 0.0625 | 20.4375 | 0 | 43.1549 | 32.9219
10/1/2020 15:41:27.0 | 142.8157 | 1125 | 36 | 2499.4371 | 127.7834 | 76.3396 | 90.2395 | 30.2127 | 31.9886 | 0.05911 | 107.0087 | 11.5402 | 69.6765 | 69.5934 | 52.0521 | 1.0072 | 99.0365 | 320.1873 | 262.8466 | 90.5563 | 704.1468 | 2.1353 | 450.3963 | 33.4461 | 49.2085 | 40.634 | 70.7816 | 11.9648 | 109.3619 | 31.1377 | 8.1071 | 98.339 | 56.9964 | 24.5 | 29.0196 | 78 | 31 | 0.99901 | 69.0196 | 100 | 8210 | 32.549 | 108.1619 | 35.2142 | 0.0625 | 20.3125 | 0 | 42.6422 | 32.9219
10/1/2020 15:41:28.0 | 142.816 | 1126 | 36 | 2502.5083 | 127.7161 | 76.3584 | 90.2544 | 30.2039 | 31.9701 | 0.05973 | 106.9651 | 11.5354 | 69.3911 | 70.1722 | 52.085 | 0.99726 | 99.0348 | 321.0304 | 262.6213 | 90.6176 | 704.3202 | 2.1134 | 448.5529 | 33.4695 | 49.067 | 40.6475 | 71.0437 | 12.0013 | 109.2202 | 31.0466 | 8.0981 | 98.4229 | 57.1108 | 24.5 | 29.4118 | 78 | 31 | 1.001 | 69.0196 | 96 | 8410 | 32.549 | 108.8104 | 35.3058 | 0 | 20.5625 | 0 | 42.157 | 33.0156
10/1/2020 15:41:29.0 | 142.8163 | 1127 | 36 | 2499.693 | 128.1691 | 76.3319 | 90.2688 | 30.1836 | 32.0081 | 0.05989 | 106.8953 | 11.5238 | 69.6765 | 70.4242 | 52.1255 | 1.0033 | 99.0377 | 320.2435 | 262.2552 | 90.8545 | 704.3963 | 2.1134 | 449.6422 | 33.5505 | 49.1636 | 40.5885 | 70.7881 | 11.98 | 108.9989 | 30.9875 | 8.1342 | 98.4229 | 57.1549 | 24.5 | 29.0196 | 78 | 31 | 1.004 | 69.0196 | 100 | 8020 | 32.549 | 108.1619 | 35.2386 | 0.0625 | 19.9375 | 0 | 42.7307 | 33.0156
10/1/2020 15:41:30.0 | 142.8166 | 1128 | 36 | 2499.7801 | 127.929 | 76.412 | 90.3155 | 30.2129 | 31.9936 | 0.06065 | 106.9302 | 11.5325 | 69.4481 | 70.0142 | 52.1589 | 1.0056 | 99.036 | 320.8056 | 262.4805 | 90.7572 | 704.5539 | 2.095 | 449.6701 | 33.4888 | 49.1636 | 40.6862 | 70.7881 | 12.0043 | 109.2773 | 31.0398 | 8.1251 | 98.4396 | 57.199 | 24.5 | 29.0196 | 78 | 31 | 1.0001 | 69.0196 | 101 | 7940 | 32.549 | 107.8415 | 35.1868 | 0 | 20.6875 | 0 | 42.157 | 33.0156
10/1/2020 15:41:31.0 | 142.8168 | 1129 | 36 | 2501.5174 | 127.9915 | 76.495 | 90.3563 | 30.2246 | 31.9697 | 0.0599 | 106.9913 | 11.5257 | 69.5052 | 70.7645 | 52.2005 | 0.99815 | 99.0371 | 320.6651 | 262.6495 | 90.6897 | 704.6052 | 2.1103 | 448.5529 | 33.5284 | 49.453 | 40.5953 | 71.0677 | 12.0225 | 109.0824 | 30.9148 | 8.0929 | 98.4732 | 57.1615 | 24.5 | 29.4118 | 78 | 31 | 1.0007 | 68.6274 | 96 | 8240 | 32.549 | 108.8104 | 35.3363 | 0 | 20.375 | 0 | 42.1448 | 32.9219
10/1/2020 15:41:32.0 | 142.8171 | 1130 | 36 | 2498.9707 | 128.2147 | 76.5276 | 90.3813 | 30.2198 | 31.9761 | 0.06252 | 106.9913 | 11.5257 | 69.3625 | 70.3215 | 52.2389 | 1.0104 | 99.0382 | 320.3559 | 262.0862 | 90.7023 | 704.5946 | 2.1287 | 451.1784 | 33.5527 | 49.26 | 40.5296 | 70.7816 | 12.0172 | 108.8034 | 31.0853 | 8.1071 | 98.4312 | 57.2497 | 24.5 | 29.0196 | 78 | 31 | 1.0049 | 69.0196 | 101 | 8120 | 32.549 | 107.8415 | 35.4431 | 0 | 20.0625 | 0 | 42.5568 | 32.9219
10/1/2020 15:41:33.0 | 142.8174 | 1131 | 36 | 2500.6386 | 127.8132 | 76.5292 | 90.3914 | 30.209 | 31.9809 | 0.0625 | 107.0436 | 11.516 | 69.4481 | 70.3911 | 52.2974 | 0.99993 | 99.0365 | 320.0468 | 261.7763 | 90.7509 | 704.768 | 2.1249 | 451.1226 | 33.4699 | 49.3632 | 40.6997 | 70.8315 | 11.9959 | 109.2779 | 31.0853 | 8.0465 | 98.4061 | 57.2122 | 24.5 | 29.4118 | 78 | 31 | 0.99745 | 69.0196 | 100 | 8210 | 32.549 | 107.8415 | 35.4828 | 0.1875 | 20.8125 | 0 | 41.3574 | 32.9219
10/1/2020 15:41:34.0 | 142.8177 | 1132 | 36 | 2500.361 | 127.9382 | 76.5354 | 90.3956 | 30.2033 | 31.9916 | 0.06234 | 107.0611 | 11.5199 | 69.5909 | 69.9526 | 52.3465 | 1.0069 | 99.0365 | 320.1873 | 261.889 | 90.7509 | 704.8336 | 2.1221 | 448.6646 | 33.499 | 49.2085 | 40.6272 | 70.8315 | 11.9952 | 109.1939 | 31.033 | 8.0439 | 98.4732 | 57.3444 | 24.5 | 29.0196 | 78 | 31 | 1.003 | 69.0196 | 96 | 8410 | 32.549 | 108.49 | 35.4034 | 0.125 | 20.375 | 0 | 41.5558 | 32.9219
10/1/2020 15:41:35.0 | 142.8179 | 1133 | 36 | 2500.8924 | 127.9912 | 76.5231 | 90.3974 | 30.2005 | 31.9925 | 0.06201 | 107.0524 | 11.5102 | 69.3911 | 69.6604 | 52.3906 | 1.0119 | 99.0377 | 320.4683 | 262.5368 | 90.6959 | 704.9203 | 2.1227 | 449.9494 | 33.52 | 49.047 | 40.5818 | 70.9745 | 12.0285 | 109.167 | 31.1309 | 8.0633 | 98.4732 | 57.351 | 24.5 | 29.4118 | 78 | 31 | 0.9994 | 69.0196 | 100 | 7940 | 32.549 | 107.8415 | 35.434 | 0.125 | 20.5625 | 0 | 41.5832 | 33.0156
10/1/2020 15:41:36.0 | 142.8182 | 1134 | 36 | 2500.6364 | 127.9669 | 76.5945 | 90.4117 | 30.1841 | 32.0011 | 0.06067 | 107.096 | 11.4966 | 69.334 | 69.6135 | 52.4182 | 1.0108 | 99.036 | 320.5808 | 261.9735 | 90.7869 | 704.8781 | 2.134 | 448.6925 | 33.5102 | 49.1435 | 40.6843 | 70.7189 | 12.0142 | 109.3054 | 31.0718 | 8.08 | 98.4732 | 57.3492 | 24.5 | 29.0196 | 78 | 31 | 0.99986 | 69.0196 | 101 | 8020 | 32.549 | 108.1619 | 35.495 | 0.0625 | 20.0625 | 0 | 41.5283 | 33.0156
10/1/2020 15:41:37.0 | 142.8185 | 1135 | 36 | 2500.3717 | 128.1258 | 76.6412 | 90.4425 | 30.181 | 32.0128 | 0.05955 | 107.1047 | 11.4937 | 69.3625 | 69.4694 | 52.4545 | 1.0106 | 99.036 | 319.7658 | 261.4947 | 90.9706 | 704.9505 | 2.1453 | 450.0612 | 33.5482 | 49.2868 | 40.6204 | 71.0068 | 12.0066 | 109.1653 | 31.2171 | 8.0633 | 98.4312 | 57.3885 | 24.5 | 29.0196 | 78 | 31 | 1.0008 | 69.0196 | 96 | 8260 | 32.549 | 108.8104 | 35.3424 | 0.125 | 19.875 | 0 | 41.6077 | 32.9219
10/1/2020 15:41:38.0 | 142.8188 | 1136 | 36 | 2498.8233 | 128.1159 | 76.6779 | 90.4856 | 30.2226 | 32.0055 | 0.0605 | 107.096 | 11.4753 | 69.5338 | 69.8158 | 52.478 | 1.0003 | 99.0365 | 320.2435 | 261.1848 | 90.8482 | 704.9045 | 2.1402 | 449.9215 | 33.5249 | 49.1569 | 40.7181 | 70.7816 | 12.027 | 109.418 | 30.6666 | 8.1058 | 98.4145 | 57.5845 | 24.5 | 29.0196 | 78 | 31 | 1.0004 | 69.0196 | 101 | 8190 | 32.549 | 108.1619 | 35.4553 | 0.0625 | 20.0625 | 0 | 41.5863 | 33.0156
10/1/2020 15:41:39.0 | 142.8191 | 1137 | 36 | 2498.5609 | 127.8771 | 76.6987 | 90.5103 | 30.2294 | 32.0008 | 0.06139 | 107.1309 | 11.4675 | 69.4767 | 69.5717 | 52.5221 | 1.0072 | 99.0382 | 319.6534 | 261.5228 | 90.7446 | 704.9203 | 2.1455 | 447.9942 | 33.4589 | 49.2534 | 40.634 | 70.9745 | 12.0376 | 109.5037 | 31.0262 | 8.0736 | 98.3809 | 57.5536 | 24.5 | 29.0196 | 78 | 31 | 0.99733 | 69.0196 | 100 | 8260 | 32.549 | 108.1619 | 35.5194 | 0.0625 | 20.0625 | 0 | 41.1682 | 33.0156
10/1/2020 15:41:40.0 | 142.8193 | 1138 | 36 | 2498.6474 | 127.7993 | 76.7151 | 90.5145 | 30.2252 | 32.0105 | 0.06021 | 107.1484 | 11.45 | 69.4481 | 70.2817 | 52.5793 | 1.0006 | 99.0377 | 319.3162 | 260.8187 | 90.9283 | 705.0371 | 2.1411 | 448.3573 | 33.4397 | 49.4482 | 40.575 | 71.2623 | 12.0051 | 109.167 | 31.1193 | 8.0568 | 98.3725 | 57.6989 | 24.5 | 29.0196 | 78 | 31 | 1.0051 | 68.6274 | 96 | 8410 | 32.549 | 108.8104 | 35.4156 | 0.1875 | 19.75 | 0 | 41.1743 | 32.9219
10/1/2020 15:41:41.0 | 142.8196 | 1139 | 36 | 2498.4234 | 127.8748 | 76.7256 | 90.5537 | 30.2128 | 32.0084 | 0.06123 | 107.1745 | 11.45 | 69.2769 | 69.8242 | 52.6396 | 1.0001 | 99.0371 | 319.0633 | 261.2975 | 90.9031 | 705.1291 | 2.105 | 449.3629 | 33.4564 | 49.0087 | 40.5363 | 71.0373 | 12.0043 | 109.1104 | 31.0398 | 8.1251 | 98.3558 | 57.712 | 24.5 | 29.0196 | 78 | 31 | 1.0013 | 69.0196 | 100 | 7970 | 32.549 | 108.1619 | 35.4706 | 0.0625 | 19.8125 | 0 | 41.5405 | 33.0156
10/1/2020 15:41:42.0 | 142.8199 | 1140 | 36 | 2502.7753 | 127.6546 | 76.7815 | 90.5842 | 30.2222 | 31.9892 | 0.06186 | 107.2095 | 11.4578 | 69.5052 | 69.5884 | 52.6979 | 1.0069 | 99.0382 | 319.6815 | 261.6073 | 90.8968 | 705.2513 | 2.082 | 449.2791 | 33.457 | 49.26 | 40.6407 | 71.1803 | 12.0013 | 109.1115 | 31.1377 | 8.0426 | 98.3474 | 57.7626 | 24.5 | 29.0196 | 78 | 31 | 1.0052 | 69.0196 | 100 | 8020 | 32.549 | 108.1619 | 35.5896 | 0 | 19.0625 | 0 | 42.215 | 33.0156
10/1/2020 15:41:43.0 | 142.8202 | 1141 | 36 | 2500.4501 | 128.1332 | 76.7915 | 90.6141 | 30.2437 | 31.9681 | 0.06254 | 107.1484 | 11.4607 | 69.1342 | 69.5231 | 52.7597 | 1.0028 | 99.0371 | 319.2881 | 261.213 | 90.8842 | 705.4247 | 2.0804 | 450.9829 | 33.5512 | 49.2467 | 40.6021 | 71.0677 | 11.9921 | 109.4745 | 31.0718 | 8.1006 | 98.2467 | 57.877 | 24.5 | 28.6274 | 78 | 31 | 1.0026 | 69.0196 | 96 | 8240 | 32.549 | 108.8104 | 35.5255 | 0 | 20.0625 | 0 | 41.6321 | 33.0156
10/1/2020 15:41:44.0 | 142.8204 | 1142 | 36 | 2497.6394 | 128.1058 | 76.8481 | 90.6388 | 30.2371 | 31.9786 | 0.06259 | 107.0873 | 11.4559 | 69.334 | 70.2037 | 52.8291 | 0.99886 | 99.0394 | 318.445 | 260.3117 | 91.0004 | 705.3327 | 2.0833 | 450.3125 | 33.5063 | 49.2667 | 40.7451 | 71.1867 | 11.9739 | 109.3928 | 31.1444 | 8.0762 | 98.2803 | 57.8638 | 24.5 | 29.0196 | 78 | 31 | 1.0004 | 69.0196 | 100 | 8190 | 32.549 | 108.1619 | 35.4675 | 0 | 19.9375 | 0 | 41.8793 | 33.0156
10/1/2020 15:41:45.0 | 142.8207 | 1143 | 36 | 2500.9483 | 127.7029 | 76.8491 | 90.6325 | 30.2126 | 31.9864 | 0.06435 | 107.0436 | 11.4607 | 69.7336 | 69.4996 | 52.8749 | 1.0142 | 99.036 | 318.5856 | 260.3117 | 90.9941 | 705.2053 | 2.0715 | 448.9439 | 33.4452 | 49.26 | 40.634 | 71.0308 | 12.0111 | 108.8291 | 31.033 | 8.0607 | 98.3306 | 57.9585 | 24.5 | 28.6274 | 78 | 31 | 0.99895 | 69.0196 | 100 | 8290 | 32.549 | 108.1619 | 35.6384 | 0 | 18.625 | 0 | 42.9504 | 33.0156
10/1/2020 15:41:46.0 | 142.821 | 1144 | 36 | 2500.8984 | 127.7735 | 76.8816 | 90.6809 | 30.2075 | 32.0055 | 0.06278 | 107.0262 | 11.4549 | 69.2198 | 69.5164 | 52.9325 | 1.0076 | 99.0371 | 318.9228 | 260.6778 | 90.9941 | 705.2565 | 2.0448 | 448.6367 | 33.463 | 49.3116 | 40.7519 | 71.1304 | 12.0233 | 108.8583 | 30.6143 | 8.0568 | 98.1377 | 58.0222 | 24.5 | 29.0196 | 78 | 31 | 1.002 | 68.6274 | 96 | 8410 | 32.549 | 108.49 | 35.4797 | 0 | 18.8125 | 0 | 43.0176 | 33.0156
10/1/2020 15:41:47.0 | 142.8213 | 1145 | 36 | 2498.8905 | 127.9172 | 76.8587 | 90.6549 | 30.1888 | 32.005 | 0.06345 | 107 | 11.4617 | 69.3625 | 70.0059 | 52.9698 | 0.98336 | 99.036 | 319.0071 | 260.5088 | 91.0004 | 705.2211 | 2.0142 | 450.117 | 33.4738 | 49.3183 | 40.7587 | 71.1867 | 12.0134 | 109.1093 | 31.0398 | 8.0465 | 98.079 | 58.0794 | 24.5 | 29.0196 | 78 | 31 | 1.0045 | 68.6274 | 100 | 7920 | 32.549 | 107.8415 | 35.556 | 0 | 19.5625 | 0 | 43.2159 | 33.0156
10/1/2020 15:41:48.0 | 142.8216 | 1146 | 36 | 2498.9745 | 127.8861 | 76.9265 | 90.6702 | 30.2042 | 31.9837 | 0.06357 | 106.9913 | 11.4627 | 69.5052 | 70.6325 | 53.0106 | 1.0284 | 99.0382 | 318.3607 | 260.2835 | 91.085 | 705.1291 | 2.0319 | 448.5808 | 33.4668 | 49.1502 | 40.6407 | 71.2236 | 12.0179 | 109.3916 | 31.0262 | 8.0671 | 98.1796 | 58.1675 | 24.5 | 29.4118 | 78 | 31 | 1.0005 | 69.0196 | 96 | 8120 | 32.549 | 108.8104 | 35.7696 | 0.0625 | 19.625 | 0 | 43.4082 | 33.0156
10/1/2020 15:41:49.0 | 142.8218 | 1147 | 36 | 2501.8535 | 127.9709 | 76.9831 | 90.7015 | 30.2125 | 31.9653 | 0.05996 | 107 | 11.4617 | 69.4767 | 69.7239 | 53.026 | 1.0074 | 99.0371 | 318.5856 | 259.9174 | 90.9752 | 704.9452 | 2.06 | 451.2901 | 33.5275 | 49.3948 | 40.7181 | 71.0613 | 12.0096 | 108.9703 | 31.065 | 8.0852 | 98.1796 | 58.1918 | 24.5 | 29.0196 | 78 | 31 | 1.0004 | 69.0196 | 96 | 8260 | 32.549 | 108.49 | 35.611 | 0 | 19.5625 | 0 | 43.3991 | 32.9219
10/1/2020 15:41:50.0 | 142.8221 | 1148 | 36 | 2498.8372 | 128.2421 | 77.0044 | 90.7266 | 30.2397 | 31.9691 | 0.06018 | 107.0174 | 11.4656 | 69.2198 | 69.4006 | 53.0419 | 0.99904 | 99.036 | 317.9673 | 259.861 | 91.2434 | 705.1646 | 2.0722 | 449.4746 | 33.5581 | 49.2152 | 40.634 | 71.3361 | 11.983 | 109.2773 | 31.1444 | 8.0916 | 98.1964 | 58.2621 | 24.5 | 29.0196 | 78 | 31 | 0.99831 | 68.6274 | 100 | 8160 | 32.549 | 107.8415 | 35.6354 | 0 | 19.875 | 0 | 43.1946 | 33.0156
10/1/2020 15:41:51.0 | 142.8224 | 1149 | 36 | 2498.2176 | 128.0559 | 77.0314 | 90.7554 | 30.2153 | 31.9757 | 0.06264 | 107.0174 | 11.4753 | 69.7907 | 69.6972 | 53.0799 | 1.0165 | 99.0371 | 317.8549 | 259.8047 | 91.0553 | 705.2106 | 2.0826 | 448.5529 | 33.501 | 49.2734 | 40.5885 | 71.4422 | 11.9891 | 109.1104 | 31.0989 | 8.0285 | 98.2887 | 58.3698 | 24.5 | 29.0196 | 78 | 31 | 0.99779 | 69.0196 | 96 | 8430 | 32.549 | 108.8104 | 35.6934 | 0 | 19.875 | 0 | 43.3929 | 33.0156
10/1/2020 15:41:52.0 | 142.8227 | 1150 | 36 | 2500.4382 | 127.9185 | 77.0938 | 90.7988 | 30.2358 | 31.965 | 0.06439 | 106.9913 | 11.4656 | 69.2198 | 69.9126 | 53.131 | 0.98639 | 99.0371 | 318.7823 | 260.1709 | 90.9391 | 705.1751 | 2.0842 | 450.0332 | 33.4948 | 49.305 | 40.6475 | 71.3232 | 12.0005 | 109.1384 | 31.0262 | 8.0078 | 98.3222 | 58.3763 | 24.5 | 28.6274 | 78 | 31 | 0.99913 | 69.0196 | 96 | 8240 | 32.549 | 108.8104 | 35.553 | 0 | 20 | 0 | 42.9016 | 33.0156
10/1/2020 15:41:53.0 | 142.8229 | 1151 | 36 | 2499.8195 | 127.8011 | 77.1201 | 90.7952 | 30.2193 | 31.9745 | 0.06184 | 106.9913 | 11.4636 | 69.3054 | 69.6955 | 53.1568 | 1.0049 | 99.0382 | 317.2648 | 259.3259 | 91.1822 | 705.292 | 2.0702 | 449.8098 | 33.4558 | 49.2018 | 40.6929 | 71.373 | 12.0179 | 109.6718 | 30.9739 | 8.0542 | 98.4061 | 58.5215 | 24.5 | 28.6274 | 78 | 31 | 1.0001 | 69.0196 | 100 | 7850 | 32.549 | 108.1619 | 35.7574 | 0 | 20.375 | 0 | 42.7307 | 33.0156
10/1/2020 15:41:54.0 | 142.8232 | 1152 | 36 | 2499.8846 | 127.8707 | 77.1219 | 90.8273 | 30.2376 | 31.9582 | 0.06187 | 107 | 11.4636 | 69.4767 | 69.8692 | 53.1778 | 0.99405 | 99.0388 | 318.0797 | 259.354 | 91.3704 | 705.246 | 2.082 | 448.5529 | 33.4749 | 49.2983 | 40.5818 | 71.3666 | 12.0316 | 109.3642 | 30.8101 | 8.0581 | 98.4816 | 58.5655 | 24.5 | 29.4118 | 78 | 31 | 1.0047 | 69.0196 | 97 | 8090 | 32.549 | 109.1309 | 35.6934 | 0 | 21.1875 | 0 | 42.2089 | 33.0156
10/1/2020 15:41:55.0 | 142.8235 | 1153 | 36 | 2499.3908 | 127.8294 | 77.1902 | 90.8784 | 30.2532 | 31.9511 | 0.06054 | 106.9564 | 11.4597 | 69.5338 | 70.4424 | 53.1863 | 1.0161 | 99.0382 | 317.5739 | 259.3822 | 91.1948 | 705.2867 | 2.0939 | 449.8656 | 33.4575 | 49.4731 | 40.634 | 71.4357 | 12.0361 | 109.3356 | 31.1968 | 8.1303 | 98.5487 | 58.5149 | 24.5 | 29.0196 | 78 | 31 | 1.0018 | 69.0196 | 96 | 8210 | 32.549 | 109.1309 | 35.6018 | 0 | 20.875 | 0 | 42.0349 | 33.0156
10/1/2020 15:41:56.0 | 142.8238 | 1154 | 36 | 2501.5735 | 127.7936 | 77.1528 | 90.8919 | 30.2661 | 31.9495 | 0.05976 | 106.8778 | 11.4665 | 69.4767 | 69.6085 | 53.1967 | 1.0012 | 99.0382 | 318.3607 | 259.7765 | 91.1885 | 705.3274 | 2.0988 | 450.4243 | 33.4773 | 49.4148 | 40.634 | 71.5786 | 11.9997 | 109.4757 | 31.2423 | 8.1161 | 98.599 | 58.7172 | 24.5 | 28.6274 | 78 | 31 | 1.0015 | 68.6274 | 101 | 8140 | 32.549 | 108.49 | 35.5133 | 0.0625 | 21 | 0 | 41.7602 | 33.0156
10/1/2020 15:41:57.0 | 142.8241 | 1155 | 36 | 2501.0786 | 128.0854 | 77.1906 | 90.9199 | 30.2597 | 31.9433 | 0.05798 | 106.9651 | 11.4578 | 69.3054 | 70.2336 | 53.2276 | 0.99815 | 99.0382 | 317.6582 | 259.0724 | 91.3344 | 705.3116 | 2.1092 | 449.0277 | 33.5471 | 49.26 | 40.5615 | 71.5289 | 11.9838 | 109.5597 | 31.0853 | 8.1006 | 98.5822 | 58.6975 | 24.5 | 29.0196 | 78 | 31 | 1.0011 | 69.0196 | 96 | 8430 | 32.549 | 109.1309 | 35.5835 | 0.0625 | 20.125 | 0 | 42.0013 | 33.0156
10/1/2020 15:41:58.0 | 142.8243 | 1156 | 36 | 2497.2078 | 128.1747 | 77.2057 | 90.9195 | 30.2306 | 31.9618 | 0.0587 | 106.9826 | 11.4588 | 69.2769 | 70.0991 | 53.2774 | 1.0079 | 99.0388 | 317.3491 | 258.8752 | 91.2498 | 705.4654 | 2.105 | 449.9774 | 33.5186 | 49.3766 | 40.7587 | 71.3924 | 11.9747 | 109.7284 | 31.0989 | 8.0323 | 98.4983 | 58.8379 | 24.5 | 29.0196 | 79 | 31 | 0.99644 | 68.6274 | 96 | 8210 | 32.549 | 109.1309 | 35.6171 | 0.125 | 19.5625 | 0 | 41.7816 | 33.0156
10/1/2020 15:41:59.0 | 142.8246 | 1157 | 36 | 2499.2595 | 127.9463 | 77.243 | 90.9168 | 30.2447 | 31.9605 | 0.06002 | 107 | 11.4694 | 69.6194 | 69.8859 | 53.2628 | 1.0053 | 99.0382 | 318.0516 | 259.2977 | 91.2309 | 705.2603 | 2.1121 | 448.4411 | 33.4863 | 49.1502 | 40.6002 | 71.5224 | 11.999 | 109.9519 | 31.1309 | 8.022 | 98.4732 | 58.8866 | 24.5 | 28.6274 | 79 | 31 | 0.99928 | 68.6274 | 100 | 7850 | 32.549 | 108.49 | 35.5591 | 0.0625 | 20.4375 | 0 | 41.3025 | 33.0156
10/1/2020 15:42:00.0 | 142.8249 | 1158 | 36 | 2500.8441 | 127.755 | 77.2615 | 90.934 | 30.247 | 31.9632 | 0.05808 | 107 | 11.4772 | 69.5623 | 69.8358 | 53.1868 | 1.0038 | 99.0382 | 317.7987 | 258.5091 | 91.5351 | 705.4654 | 2.1245 | 448.3294 | 33.4575 | 49.4215 | 40.6543 | 71.5851 | 11.9944 | 109.3356 | 31.2491 | 8.0723 | 98.4564 | 59.0401 | 24.5 | 29.0196 | 79 | 31 | 0.99913 | 69.0196 | 96 | 8120 | 32.549 | 109.1309 | 35.5408 | 0.0625 | 20.5 | 0 | 41.4124 | 33.0156
10/1/2020 15:42:01.0 | 142.8252 | 1159 | 36 | 2499.8457 | 127.8607 | 77.301 | 90.9691 | 30.2517 | 31.9316 | 0.05734 | 106.9302 | 11.4675 | 69.4196 | 70.3265 | 53.1267 | 0.99922 | 99.0382 | 317.4334 | 259.0161 | 91.3956 | 705.4443 | 2.1234 | 451.9046 | 33.4718 | 49.4282 | 40.7316 | 71.7409 | 11.9739 | 109.3076 | 31.1512 | 8.0529 | 98.4732 | 59.1149 | 24.5 | 29.0196 | 79 | 31 | 0.99974 | 69.0196 | 96 | 8290 | 32.549 | 109.1309 | 35.4675 | 0.125 | 20.3125 | 0 | 41.4581 | 33.0156
10/1/2020 15:42:02.0 | 142.8254 | 1160 | 36 | 2501.1952 | 127.7482 | 77.3042 | 91.0045 | 30.2547 | 31.9176 | 0.05523 | 106.9913 | 11.4694 | 69.334 | 69.8642 | 53.1005 | 0.99797 | 99.0399 | 317.5177 | 258.6217 | 91.4991 | 705.6177 | 2.1227 | 451.6812 | 33.4604 | 49.0221 | 40.7451 | 71.6478 | 11.9959 | 109.2533 | 31.0534 | 8.1355 | 98.4229 | 59.128 | 24.5 | 29.0196 | 79 | 31 | 1.004 | 69.0196 | 101 | 8120 | 32.549 | 108.1619 | 35.4736 | 0.125 | 19.625 | 0 | 41.8213 | 33.0156
10/1/2020 15:42:03.0 | 142.8257 | 1161 | 36 | 2500.5238 | 127.903 | 77.2827 | 91.015 | 30.2423 | 31.9149 | 0.05599 | 106.9738 | 11.4685 | 69.3911 | 69.5884 | 53.1113 | 0.99957 | 99.0416 | 318.4169 | 259.2695 | 91.5774 | 705.6795 | 2.1318 | 447.5194 | 33.4919 | 49.4148 | 40.72 | 71.5289 | 12.0217 | 109.311 | 31.1377 | 8.1058 | 98.3641 | 59.2552 | 24.5 | 29.0196 | 79 | 31 | 0.99901 | 68.6274 | 96 | 8410 | 32.549 | 108.8104 | 35.553 | 0.125 | 19.9375 | 0 | 41.9617 | 33.0156
10/1/2020 15:42:04.0 | 142.826 | 1162 | 36 | 2500.5954 | 127.9973 | 77.3516 | 91.0382 | 30.2365 | 31.9383 | 0.05403 | 107.0087 | 11.4743 | 69.4196 | 70.2021 | 53.1448 | 1.0071 | 99.0382 | 317.4053 | 259.1287 | 91.3893 | 705.6584 | 2.1267 | 448.2736 | 33.5176 | 49.4731 | 40.6407 | 71.6349 | 12.0043 | 109.3356 | 31.0398 | 8.0994 | 98.3474 | 59.2796 | 24.5 | 29.0196 | 79 | 31 | 0.99644 | 68.6274 | 96 | 8260 | 32.549 | 108.8104 | 35.4462 | 0.0625 | 19.6875 | 0 | 41.9678 | 33.0156
10/1/2020 15:42:05.0 | 142.8263 | 1163 | 36 | 2499.07 | 127.926 | 77.4226 | 91.0717 | 30.2471 | 31.9313 | 0.05399 | 106.9913 | 11.4733 | 69.5052 | 70.4209 | 53.1791 | 1.0042 | 99.0382 | 316.7309 | 257.9176 | 91.5351 | 705.5257 | 2.1172 | 449.8936 | 33.4785 | 49.4215 | 40.6272 | 71.6846 | 12.0043 | 109.3076 | 31.0921 | 8.0774 | 98.2635 | 59.418 | 24.5 | 28.6274 | 79 | 31 | 1.0016 | 68.6274 | 100 | 7800 | 32.549 | 107.8415 | 35.4797 | 0.125 | 19.125 | 0 | 42.4927 | 33.0156
10/1/2020 15:42:06.0 | 142.8266 | 1164 | 36 | 2500.7602 | 127.8807 | 77.3918 | 91.0615 | 30.2298 | 31.9418 | 0.0532 | 106.9826 | 11.4665 | 69.2769 | 69.7306 | 53.2205 | 0.99975 | 99.0377 | 316.8995 | 258.5091 | 91.347 | 705.5627 | 2.0933 | 447.8546 | 33.4893 | 49.325 | 40.779 | 71.6911 | 11.9754 | 109.279 | 31.0466 | 8.0697 | 98.1964 | 59.5143 | 24.5 | 29.0196 | 79 | 31 | 1.0024 | 69.0196 | 96 | 8070 | 32.549 | 108.8104 | 35.6018 | 0.0625 | 19.125 | 0 | 43.2892 | 33.0156
10/1/2020 15:42:07.0 | 142.8268 | 1165 | 36 | 2499.6406 | 127.9911 | 77.403 | 91.0987 | 30.2468 | 31.9234 | 0.05184 | 106.9826 | 11.4617 | 69.8192 | 69.8141 | 53.2572 | 1.0087 | 99.036 | 316.5061 | 258.0584 | 91.4019 | 705.531 | 2.0937 | 450.0612 | 33.5031 | 49.3317 | 40.634 | 71.7473 | 11.9975 | 108.9412 | 31.001 | 8.1058 | 98.1796 | 59.6265 | 24.5 | 29.0196 | 79 | 31 | 1.0015 | 68.6274 | 96 | 8240 | 32.549 | 108.8104 | 35.5499 | 0.0625 | 19.5 | 0 | 43.1671 | 33.0156
10/1/2020 15:42:08.0 | 142.8271 | 1166 | 36 | 2500.5636 | 127.6684 | 77.4662 | 91.1359 | 30.226 | 31.947 | 0.05003 | 106.9913 | 11.4665 | 69.6194 | 69.734 | 53.2985 | 0.98657 | 99.0371 | 315.8035 | 257.6359 | 91.5288 | 705.4903 | 2.091 | 449.8936 | 33.431 | 49.26 | 40.5818 | 71.6284 | 11.9944 | 109.1384 | 31.1377 | 8.0813 | 98.1712 | 59.6265 | 24.5 | 29.0196 | 79 | 31 | 1.0001 | 68.6274 | 100 | 8120 | 32.549 | 108.1619 | 35.5682 | 0.125 | 19.0625 | 0 | 43.6218 | 33.0156
10/1/2020 15:42:09.0 | 142.8274 | 1167 | 36 | 2500.5075 | 127.8118 | 77.5391 | 91.1602 | 30.2479 | 31.9454 | 0.04882 | 106.9826 | 11.4646 | 69.4196 | 69.8225 | 53.3283 | 0.98889 | 99.0382 | 315.9159 | 257.2979 | 91.5837 | 705.6426 | 2.1014 | 450.4522 | 33.4678 | 49.2667 | 40.7249 | 71.834 | 11.9823 | 109.1395 | 31.0398 | 8.0646 | 98.2551 | 59.6639 | 24.5 | 29.0196 | 79 | 31 | 0.99962 | 68.6274 | 96 | 8330 | 32.549 | 108.8104 | 35.6476 | 0.0625 | 20 | 0 | 43.2251 | 33.0156
10/1/2020 15:42:10.0 | 142.8277 | 1168 | 36 | 2500.1195 | 127.9688 | 77.5859 | 91.2023 | 30.2302 | 31.9714 | 0.04867 | 107.0174 | 11.4714 | 69.7907 | 70.3481 | 53.3807 | 1.011 | 99.0371 | 316.6747 | 258.1147 | 91.4865 | 705.7753 | 2.115 | 448.5249 | 33.5037 | 49.2667 | 40.634 | 71.8837 | 12.0043 | 108.9423 | 31.0921 | 8.0504 | 98.3641 | 59.7275 | 24.5 | 29.0196 | 79 | 31 | 1.0014 | 68.6274 | 96 | 8380 | 32.549 | 108.49 | 35.4889 | 0.0625 | 20 | 0 | 43.0511 | 33.0156
10/1/2020 15:42:11.0 | 142.8279 | 1169 | 36 | 2500.5303 | 127.7954 | 77.6113 | 91.2014 | 30.2339 | 31.9628 | 0.04563 | 107.0174 | 11.4937 | 69.4767 | 69.6888 | 53.4487 | 0.99245 | 99.0394 | 316.5061 | 257.2697 | 91.6511 | 705.9027 | 2.1081 | 450.4522 | 33.4638 | 49.4415 | 40.6929 | 71.8035 | 12.0058 | 109.1687 | 31.4263 | 8.08 | 98.339 | 59.734 | 24.5 | 29.0196 | 79 | 31 | 0.99763 | 69.0196 | 100 | 7920 | 32.549 | 107.8415 | 35.6171 | 0 | 20 | 0 | 42.6178 | 33.0156
10/1/2020 15:42:12.0 | 142.8282 | 1170 | 36 | 2498.95 | 127.8797 | 77.5933 | 91.239 | 30.2355 | 31.9476 | 0.04801 | 107.0262 | 11.4917 | 69.1627 | 69.9126 | 53.5221 | 1.0083 | 99.0411 | 315.8878 | 257.7767 | 91.626 | 705.908 | 2.1212 | 448.1618 | 33.4648 | 49.2085 | 40.6997 | 71.927 | 11.9997 | 109.2824 | 31.19 | 8.1071 | 98.3054 | 59.8415 | 24.5 | 29.0196 | 79 | 31 | 1.0019 | 69.0196 | 96 | 8090 | 32.549 | 108.8104 | 35.7147 | 0 | 20.25 | 0 | 42.7124 | 33.0156
10/1/2020 15:42:13.0 | 142.8285 | 1171 | 36 | 2498.1304 | 127.8146 | 77.5821 | 91.2609 | 30.2629 | 31.9354 | 0.04719 | 107 | 11.5005 | 69.4196 | 70.1157 | 53.5903 | 1.0026 | 99.0371 | 316.3093 | 257.6641 | 91.5774 | 706.0407 | 2.1329 | 448.1618 | 33.4367 | 49.26 | 40.7132 | 71.728 | 11.9967 | 109.4745 | 31.0853 | 8.0465 | 98.448 | 59.8546 | 24.5 | 29.0196 | 79 | 31 | 0.9994 | 68.6274 | 96 | 8210 | 32.549 | 109.1309 | 35.6934 | 0 | 21.0625 | 0 | 41.9647 | 33.0156
10/1/2020 15:42:14.0 | 142.8288 | 1172 | 36 | 2500.8931 | 127.7422 | 77.6186 | 91.3008 | 30.2848 | 31.943 | 0.04505 | 107 | 11.4927 | 69.6194 | 69.9709 | 53.6645 | 0.99423 | 99.0388 | 315.7754 | 257.1852 | 91.8815 | 705.9894 | 2.1276 | 450.7595 | 33.4548 | 49.325 | 40.6997 | 72.0892 | 11.9868 | 109.5603 | 31.0989 | 8.062 | 98.6325 | 60.0434 | 24.5 | 29.4118 | 79 | 31 | 1.003 | 68.6274 | 101 | 8160 | 32.549 | 108.1619 | 35.7483 | 0 | 21.1875 | 0 | 41.3452 | 33.0156
10/1/2020 15:42:15.0 | 142.8291 | 1173 | 36 | 2500.3137 | 128.0861 | 77.6301 | 91.3147 | 30.2769 | 31.9539 | 0.04465 | 107.0262 | 11.4956 | 69.648 | 69.3552 | 53.7046 | 1.0021 | 99.0416 | 315.8035 | 256.9881 | 91.59 | 705.9894 | 2.1198 | 449.5305 | 33.5371 | 49.2734 | 40.6997 | 71.9897 | 11.9967 | 109.339 | 31.2559 | 8.0903 | 98.6158 | 60.1443 | 24.5 | 29.0196 | 79 | 31 | 1.0007 | 69.0196 | 96 | 8360 | 32.549 | 109.1309 | 35.6903 | 0.0625 | 20.6875 | 0 | 41.4917 | 33.0156
10/1/2020 15:42:16.0 | 142.8293 | 1174 | 36 | 2499.1672 | 127.9607 | 77.6721 | 91.3447 | 30.2506 | 31.9737 | 0.04513 | 106.9913 | 11.4879 | 69.4481 | 69.2106 | 53.7509 | 1.0085 | 99.0405 | 315.382 | 256.4811 | 91.6808 | 706.0603 | 2.1161 | 448.3573 | 33.4889 | 49.112 | 40.6862 | 72.033 | 11.9975 | 109.7581 | 31.2491 | 8.0813 | 98.6074 | 60.2321 | 24.5 | 28.6274 | 79 | 31 | 1.0018 | 69.0196 | 96 | 8460 | 32.549 | 109.1309 | 35.6781 | 0.0625 | 20.75 | 0 | 41.2537 | 33.0156
10/1/2020 15:42:17.0 | 142.8296 | 1175 | 36 | 2500.2375 | 127.7034 | 77.6984 | 91.3578 | 30.2495 | 31.9559 | 0.04475 | 106.9738 | 11.4917 | 69.2769 | 69.4123 | 53.7582 | 1.0062 | 99.0394 | 316.4499 | 257.7767 | 91.6385 | 706.1169 | 2.1105 | 449.6981 | 33.4359 | 49.325 | 40.7065 | 71.9897 | 11.9891 | 109.3368 | 31.2559 | 8.0955 | 98.6158 | 60.2013 | 24.5 | 29.0196 | 79 | 31 | 0.99947 | 69.0196 | 100 | 7970 | 32.549 | 108.1619 | 35.6079 | 0 | 20.0625 | 0 | 41.2842 | 33.0156
10/1/2020 15:42:18.0 | 142.8299 | 1176 | 36 | 2499.2989 | 127.8816 | 77.7755 | 91.3882 | 30.2791 | 31.9732 | 0.04521 | 106.9738 | 11.485 | 69.3911 | 70.4855 | 53.6768 | 1.0065 | 99.0388 | 315.2977 | 256.7064 | 91.6871 | 706.1825 | 2.1041 | 448.4411 | 33.4699 | 49.4282 | 40.5818 | 72.1887 | 11.9997 | 109.2522 | 31.0989 | 8.0749 | 98.5822 | 60.2826 | 24.5 | 28.6274 | 79 | 31 | 0.99959 | 68.6274 | 96 | 8190 | 32.549 | 109.1309 | 35.6049 | 0.0625 | 19.9375 | 0 | 41.5772 | 33.0156
10/1/2020 15:42:19.0 | 142.8302 | 1177 | 36 | 2498.782 | 127.7802 | 77.7698 | 91.3675 | 30.2629 | 31.9845 | 0.04515 | 107 | 11.4956 | 69.5338 | 70.0009 | 53.6243 | 1.003 | 99.0382 | 315.3258 | 257.1008 | 91.7843 | 706.2285 | 2.0877 | 448.4411 | 33.4365 | 49.2218 | 40.6929 | 72.139 | 12.0096 | 109.7838 | 31.2035 | 8.138 | 98.4899 | 60.3396 | 24.5 | 29.0196 | 79 | 31 | 0.99907 | 69.0196 | 96 | 8210 | 32.549 | 109.1309 | 35.5438 | 0.0625 | 19.75 | 0 | 41.7938 | 33.0156
10/1/2020 15:42:20.0 | 142.8304 | 1178 | 36 | 2499.651 | 127.7691 | 77.7766 | 91.3973 | 30.255 | 31.9618 | 0.04546 | 106.9651 | 11.4947 | 69.3625 | 69.5616 | 53.5927 | 1.0085 | 99.0371 | 315.6349 | 256.9599 | 91.8752 | 706.4585 | 2.0793 | 450.7595 | 33.4452 | 49.3699 | 40.779 | 72.033 | 12.0073 | 109.1944 | 31.1968 | 8.0852 | 98.3893 | 60.4227 | 24.5 | 29.0196 | 79 | 31 | 1.001 | 68.6274 | 100 | 8160 | 32.549 | 108.49 | 35.5194 | 0 | 19.125 | 0 | 42.0898 | 33.0156
10/1/2020 15:42:21.0 | 142.8307 | 1179 | 36 | 2499.156 | 127.8653 | 77.7715 | 91.4124 | 30.2691 | 31.9696 | 0.04756 | 106.9564 | 11.4859 | 69.334 | 70.0275 | 53.5815 | 1.0083 | 99.0382 | 315.2977 | 256.1431 | 91.8689 | 706.2692 | 2.0578 | 449.4746 | 33.4637 | 49.3116 | 40.6407 | 72.0763 | 11.9716 | 109.3916 | 31.033 | 8.0787 | 98.3054 | 60.3396 | 24.5 | 28.6274 | 79 | 31 | 1.0006 | 69.0196 | 96 | 8310 | 32.549 | 109.1309 | 35.6201 | 0 | 19.3125 | 0 | 42.5446 | 33.0156
10/1/2020 15:42:22.0 | 142.831 | 1180 | 36 | 2501.5628 | 127.7509 | 77.8273 | 91.4431 | 30.2534 | 31.9866 | 0.04848 | 106.8953 | 11.4888 | 69.334 | 69.7908 | 53.5969 | 0.99441 | 99.0382 | 315.5506 | 256.6783 | 91.7231 | 706.3559 | 2.0498 | 449.4187 | 33.466 | 49.3632 | 40.5953 | 72.2256 | 12.0066 | 109.5037 | 31.2423 | 8.0684 | 98.1964 | 60.5478 | 24.5 | 28.6274 | 79 | 31 | 1.0005 | 68.6274 | 96 | 8510 | 32.549 | 109.1309 | 35.5682 | 0.0625 | 18.8125 | 0 | 43.219 | 33.0156
10/1/2020 15:42:23.0 | 142.8313 | 1181 | 36 | 2499.9371 | 127.7761 | 77.8932 | 91.4587 | 30.2539 | 31.985 | 0.04881 | 106.8516 | 11.4869 | 69.2483 | 69.4207 | 53.612 | 1.0108 | 99.0382 | 314.5109 | 255.8614 | 91.5837 | 706.2798 | 2.0476 | 448.916 | 33.4508 | 49.5246 | 40.7065 | 72.2818 | 12.0096 | 109.3916 | 31.0398 | 8.0117 | 98.188 | 60.756 | 24.5 | 28.6274 | 79 | 31 | 0.99672 | 68.6274 | 100 | 7920 | 32.549 | 107.8415 | 35.5866 | 0.125 | 19.5 | 0 | 42.9871 | 33.0156
10/1/2020 15:42:24.0 | 142.8316 | 1182 | 36 | 2500.0722 | 127.68 | 77.8873 | 91.4915 | 30.2471 | 31.9787 | 0.04867 | 106.8342 | 11.4888 | 69.1056 | 69.8859 | 53.6285 | 0.99708 | 99.0365 | 314.9324 | 256.1994 | 91.8689 | 706.2692 | 2.0441 | 449.2791 | 33.4275 | 49.3632 | 40.6407 | 72.2256 | 11.9769 | 109.502 | 31.1377 | 8.0852 | 98.079 | 60.6421 | 24.5 | 29.0196 | 79 | 31 | 1.0006 | 68.6274 | 96 | 8190 | 32.549 | 108.8104 | 35.5652 | 0 | 19.25 | 0 | 43.6707 | 33.0156
10/1/2020 15:42:25.0 | 142.8318 | 1183 | 36 | 2498.6738 | 127.7627 | 77.9004 | 91.5126 | 30.2591 | 31.9724 | 0.04701 | 106.8429 | 11.5015 | 69.4481 | 70.2087 | 53.6426 | 1.0037 | 99.0382 | 314.8762 | 255.9178 | 91.9975 | 706.2337 | 2.029 | 447.7428 | 33.4304 | 49.4482 | 40.6997 | 72.2081 | 11.9648 | 109.3636 | 31.1193 | 8.0504 | 98.2048 | 60.6991 | 24.5 | 29.0196 | 79 | 31 | 1.0031 | 68.6274 | 96 | 8210 | 32.549 | 109.1309 | 35.5102 | 0.0625 | 19.8125 | 0 | 43.7744 | 33.0156
10/1/2020 15:42:26.0 | 142.8321 | 1184 | 36 | 2500.1665 | 127.4588 | 77.9511 | 91.5498 | 30.2533 | 32.001 | 0.0467 | 106.8691 | 11.515 | 69.1627 | 70.1722 | 53.6601 | 1.0142 | 99.0371 | 315.6349 | 256.0868 | 91.9786 | 706.2639 | 2.0301 | 449.9774 | 33.3708 | 49.3766 | 40.6862 | 72.2882 | 12.0005 | 109.8387 | 31.0466 | 8.0413 | 98.2803 | 60.7868 | 24.5 | 29.0196 | 79 | 31 | 0.99889 | 69.0196 | 101 | 8190 | 32.549 | 108.49 | 35.3119 | 0.0625 | 20.625 | 0 | 42.8833 | 33.0156
10/1/2020 15:42:27.0 | 142.8324 | 1185 | 36 | 2501.8832 | 127.7577 | 77.9891 | 91.566 | 30.2632 | 31.9733 | 0.04604 | 106.9476 | 11.516 | 69.2769 | 69.8208 | 53.6857 | 1.0023 | 99.0388 | 314.286 | 255.6079 | 92.0146 | 706.3099 | 2.0707 | 451.0108 | 33.4721 | 49.4148 | 40.7451 | 72.325 | 12.0088 | 109.5323 | 31.1377 | 8.0852 | 98.3725 | 60.7934 | 24.5 | 28.6274 | 79 | 31 | 1.0042 | 69.0196 | 96 | 8310 | 32.549 | 109.4513 | 35.4462 | 0.0625 | 20.125 | 0 | 42.9504 | 33.0156
10/1/2020 15:42:28.0 | 142.8327 | 1186 | 36 | 2498.1651 | 127.9056 | 78.0124 | 91.575 | 30.2544 | 31.9943 | 0.04869 | 107.0436 | 11.5218 | 69.4196 | 69.734 | 53.7311 | 1.0065 | 99.0382 | 313.9488 | 255.3545 | 92.0272 | 706.2994 | 2.0793 | 448.5529 | 33.461 | 49.4797 | 40.6272 | 72.4871 | 12.0126 | 109.2516 | 31.2559 | 8.0646 | 98.3641 | 60.8307 | 24.5 | 29.0196 | 79 | 31 | 0.99806 | 68.6274 | 96 | 8410 | 32.549 | 109.1309 | 35.4248 | 0.0625 | 20 | 0 | 43.219 | 33.0156
10/1/2020 15:42:29.0 | 142.8329 | 1187 | 36 | 2500.3246 | 127.3941 | 78.063 | 91.6117 | 30.2713 | 31.9873 | 0.0477 | 107.0698 | 11.5082 | 69.9905 | 69.7523 | 53.7624 | 1.0065 | 99.0382 | 315.4944 | 256.0868 | 91.966 | 706.5294 | 2.0751 | 449.6143 | 33.356 | 49.26 | 40.6088 | 72.325 | 12.0187 | 109.8959 | 31.2423 | 8.0568 | 98.4564 | 60.9138 | 24.5 | 29.0196 | 79 | 31 | 0.99818 | 68.6274 | 100 | 7940 | 32.549 | 108.1619 | 35.4492 | 0.125 | 20.875 | 0 | 41.8488 | 33.0156
10/1/2020 15:42:30.0 | 142.8332 | 1188 | 36 | 2498.8518 | 127.5414 | 78.1112 | 91.6237 | 30.2623 | 31.9935 | 0.04751 | 107.1135 | 11.4869 | 69.5623 | 70.4226 | 53.791 | 1.0042 | 99.0377 | 314.7357 | 255.3826 | 92.2151 | 706.595 | 2.111 | 449.9774 | 33.3749 | 49.5246 | 40.6929 | 72.3812 | 11.9747 | 109.8673 | 31.2491 | 8.062 | 98.5654 | 60.8438 | 24.5 | 28.6274 | 79 | 31 | 1.0017 | 68.6274 | 96 | 8210 | 32.549 | 109.4513 | 35.3882 | 0.0625 | 20.5 | 0 | 41.5832 | 32.9219
10/1/2020 15:42:31.0 | 142.8335 | 1189 | 36 | 2501.0898 | 127.5411 | 78.0906 | 91.6574 | 30.2318 | 32.0214 | 0.04757 | 107.1396 | 11.4879 | 69.5052 | 70.0791 | 53.8361 | 1.0126 | 99.0377 | 315.3258 | 255.8896 | 92.0694 | 706.7224 | 2.1057 | 448.6925 | 33.4047 | 49.3699 | 40.6475 | 72.3812 | 11.9792 | 109.7272 | 31.1968 | 8.08 | 98.5738 | 60.9511 | 24.5 | 29.0196 | 80 | 31 | 1.0032 | 69.0196 | 96 | 8160 | 32.549 | 109.4513 | 35.3729 | 0.0625 | 20.375 | 0 | 41.4215 | 33.0156
10/1/2020 15:42:32.0 | 142.8338 | 1190 | 36 | 2500.0902 | 127.8242 | 78.0839 | 91.6668 | 30.2371 | 32.0155 | 0.04815 | 107.1571 | 11.482 | 69.5052 | 69.4241 | 53.8837 | 1.0046 | 99.0388 | 315.1291 | 256.3684 | 91.8923 | 706.7526 | 2.1061 | 450.0332 | 33.4655 | 49.4912 | 40.6862 | 72.349 | 11.9632 | 109.6443 | 31.2152 | 8.071 | 98.5487 | 61.0892 | 24.5 | 28.6274 | 80 | 31 | 0.9994 | 68.6274 | 100 | 8140 | 32.549 | 108.49 | 35.2905 | 0.0625 | 20.4375 | 0 | 41.4062 | 33.0156
10/1/2020 15:42:33.0 | 142.8341 | 1191 | 36 | 2502.435 | 127.6702 | 78.1676 | 91.7095 | 30.2577 | 31.9966 | 0.04661 | 107.1135 | 11.4801 | 68.9629 | 69.9626 | 53.9191 | 0.99744 | 99.0365 | 315.6349 | 256.2558 | 91.966 | 706.8498 | 2.1043 | 450.7595 | 33.4565 | 49.4664 | 40.6021 | 72.3748 | 11.9762 | 109.6981 | 31.0853 | 8.0375 | 98.5487 | 61.2096 | 24.5 | 29.0196 | 80 | 31 | 1.003 | 69.0196 | 96 | 8310 | 32.549 | 109.4513 | 35.3516 | 0.125 | 19.9375 | 0 | 41.6229 | 33.0156
10/1/2020 15:42:34.0 | 142.8343 | 1192 | 36 | 2498.6838 | 128.0105 | 78.2433 | 91.7307 | 30.2844 | 31.9688 | 0.0486 | 107.192 | 11.4772 | 69.3054 | 70.2021 | 53.9713 | 1.0129 | 99.0377 | 314.6233 | 255.7488 | 92.0523 | 706.8091 | 2.1238 | 448.3294 | 33.4954 | 48.9906 | 40.6021 | 72.5129 | 11.9868 | 109.5872 | 31.126 | 8.062 | 98.5403 | 61.2096 | 24.5 | 28.6274 | 80 | 31 | 1.0002 | 69.0196 | 96 | 8510 | 32.549 | 109.1309 | 35.2905 | 0 | 20.4375 | 0 | 41.3849 | 33.0156
10/1/2020 15:42:35.0 | 142.8346 | 1193 | 36 | 2499.5934 | 127.9263 | 78.271 | 91.7503 | 30.2694 | 31.9792 | 0.05089 | 107.1571 | 11.483 | 69.5338 | 70.2569 | 54.0269 | 0.99904 | 99.0399 | 314.3985 | 255.2699 | 92.27 | 706.7933 | 2.1382 | 450.7874 | 33.4856 | 49.4797 | 40.634 | 72.5369 | 12.0035 | 109.6455 | 31.3082 | 8.0568 | 98.5822 | 61.19 | 24.5 | 29.0196 | 80 | 31 | 0.99989 | 69.0196 | 100 | 7970 | 32.549 | 108.1619 | 35.2844 | 0 | 20.1875 | 0 | 41.2872 | 33.0156
10/1/2020 15:42:36.0 | 142.8349 | 1194 | 36 | 2499.4644 | 127.8935 | 78.2706 | 91.7731 | 30.2596 | 31.9955 | 0.05008 | 107.096 | 11.4811 | 69.1627 | 70.2701 | 54.0616 | 1.0015 | 99.036 | 315.2696 | 255.101 | 92.082 | 706.8039 | 2.136 | 449.1115 | 33.4753 | 49.538 | 40.5953 | 72.5433 | 11.9891 | 109.6695 | 31.2626 | 8.1161 | 98.5403 | 61.3038 | 24.5 | 29.0196 | 80 | 31 | 0.99962 | 69.0196 | 96 | 8120 | 32.549 | 109.1309 | 35.2661 | 0 | 19.9375 | 0 | 41.3971 | 33.0156
10/1/2020 15:42:37.0 | 142.8352 | 1195 | 36 | 2501.9406 | 127.6019 | 78.2906 | 91.7873 | 30.2554 | 31.9951 | 0.04861 | 107.0524 | 11.4879 | 69.2483 | 69.7974 | 54.1037 | 1.0119 | 99.036 | 314.1174 | 254.594 | 92.1369 | 706.9011 | 2.1252 | 448.5808 | 33.432 | 49.5447 | 40.7722 | 72.7486 | 11.9906 | 109.4174 | 31.0602 | 8.0323 | 98.5319 | 61.3737 | 24.5 | 29.0196 | 80 | 31 | 1.0017 | 69.0196 | 96 | 8190 | 32.549 | 109.1309 | 35.3607 | 0 | 19.6875 | 0 | 41.7419 | 33.0156
10/1/2020 15:42:38.0 | 142.8354 | 1196 | 36 | 2498.4639 | 127.9913 | 78.2759 | 91.7971 | 30.2606 | 31.9933 | 0.04778 | 107.0087 | 11.4888 | 69.705 | 69.9476 | 54.1444 | 1.003 | 99.036 | 312.9091 | 254.3405 | 92.1666 | 706.7631 | 2.1074 | 450.8991 | 33.4875 | 49.4731 | 40.6475 | 72.5304 | 11.9921 | 109.6695 | 31.1444 | 8.1032 | 98.4312 | 61.4045 | 24.5 | 29.0196 | 80 | 31 | 1.0026 | 69.0196 | 100 | 8160 | 32.549 | 108.1619 | 35.2081 | 0.0625 | 20.3125 | 0 | 41.5772 | 33.0156
10/1/2020 15:42:39.0 | 142.8357 | 1197 | 36 | 2498.5786 | 127.7802 | 78.3356 | 91.8221 | 30.2521 | 31.9971 | 0.04767 | 106.9564 | 11.4995 | 69.5052 | 69.9909 | 54.1838 | 1.0023 | 99.036 | 313.4992 | 255.1855 | 92.1917 | 706.8604 | 2.1046 | 450.8991 | 33.4338 | 49.4482 | 40.6678 | 72.8047 | 11.9891 | 109.6415 | 31.3285 | 8.0259 | 98.4145 | 61.4745 | 24.5 | 29.0196 | 80 | 31 | 1.0001 | 68.6274 | 96 | 8240 | 32.549 | 109.1309 | 35.3088 | 0 | 18.9375 | 0 | 42.3523 | 33.0156
10/1/2020 15:42:40.0 | 142.836 | 1198 | 36 | 2499.8462 | 127.5591 | 78.3558 | 91.8853 | 30.2682 | 31.9938 | 0.0498 | 107.0087 | 11.4976 | 69.1056 | 70.1821 | 54.2257 | 1.0038 | 99.0377 | 313.2182 | 254.4531 | 92.1054 | 706.972 | 2.0829 | 449.1394 | 33.3928 | 49.5113 | 40.7065 | 72.7164 | 11.9769 | 109.223 | 30.5551 | 8.0207 | 98.2803 | 61.6125 | 24.5 | 29.0196 | 80 | 31 | 1.0054 | 69.0196 | 96 | 8410 | 32.549 | 109.1309 | 35.2783 | 0 | 18.4375 | 0 | 43.1 | 33.0156
10/1/2020 15:42:41.0 | 142.8363 | 1199 | 36 | 2498.6038 | 127.7126 | 78.3224 | 91.8829 | 30.2706 | 32.0177 | 0.05001 | 106.9826 | 11.4985 | 69.5909 | 70.353 | 54.2784 | 1.0092 | 99.0365 | 313.1058 | 253.4392 | 92.2934 | 706.8287 | 2.0523 | 450.3963 | 33.4164 | 49.453 | 40.6272 | 72.5111 | 11.9937 | 109.446 | 31.2287 | 8.0504 | 98.1293 | 61.4857 | 24.5 | 28.2353 | 80 | 31 | 0.9995 | 68.6274 | 100 | 7940 | 32.549 | 108.1619 | 35.083 | 0 | 19.125 | 0 | 43.1213 | 33.0156
10/1/2020 15:42:42.0 | 142.8366 | 1200 | 36 | 2499.3781 | 127.6021 | 78.4068 | 91.9182 | 30.2691 | 32.0005 | 0.04893 | 106.9826 | 11.5092 | 69.1056 | 70.583 | 54.3088 | 1.0042 | 99.0377 | 313.5835 | 254.1433 | 92.3248 | 706.7933 | 2.0709 | 448.497 | 33.3978 | 49.5896 | 40.6862 | 72.8913 | 12.0142 | 109.0549 | 30.9487 | 7.9937 | 98.1293 | 61.5929 | 24.5 | 29.0196 | 80 | 31 | 1.0013 | 68.6274 | 96 | 8140 | 32.549 | 108.8104 | 35.1379 | 0 | 18.6875 | 0 | 43.4845 | 33.0156
10/1/2020 15:42:43.0 | 142.8368 | 1201 | 36 | 2501.9963 | 127.6556 | 78.4004 | 91.9157 | 30.2572 | 32.0153 | 0.04809 | 106.8778 | 11.5005 | 69.3054 | 69.6721 | 54.3657 | 1.0014 | 99.0377 | 312.8529 | 254.3405 | 92.3185 | 706.7578 | 2.0895 | 449.0277 | 33.4468 | 49.6345 | 40.5885 | 72.686 | 12.0088 | 109.5031 | 31.1512 | 8.0774 | 98.1377 | 61.7001 | 24.5 | 29.0196 | 80 | 31 | 1.0007 | 68.6274 | 96 | 8210 | 32.549 | 109.1309 | 35.1776 | 0.0625 | 19.875 | 0 | 43.4326 | 33.0156
10/1/2020 15:42:44.0 | 142.8371 | 1202 | 36 | 2500.7251 | 128.0379 | 78.4024 | 91.9385 | 30.2603 | 32.0091 | 0.04763 | 106.8604 | 11.5082 | 69.0485 | 70.0858 | 54.4224 | 0.99851 | 99.0365 | 312.5157 | 253.4392 | 92.27 | 706.6002 | 2.1008 | 450.0612 | 33.53 | 49.4282 | 40.6997 | 72.686 | 11.999 | 109.1098 | 31.1512 | 8.0362 | 98.2383 | 61.7067 | 24.5 | 29.0196 | 80 | 31 | 1.0001 | 69.0196 | 100 | 8140 | 32.549 | 108.1619 | 35.141 | 0.0625 | 20.1875 | 0 | 43.6005 | 33.0156
10/1/2020 15:42:45.0 | 142.8374 | 1203 | 36 | 2499.2808 | 127.7728 | 78.4197 | 91.9787 | 30.2732 | 32.0077 | 0.05034 | 106.8604 | 11.4995 | 69.334 | 69.9726 | 54.4838 | 1.0024 | 99.0365 | 313.2744 | 254.0588 | 92.2637 | 706.5595 | 2.1101 | 449.5863 | 33.4412 | 49.5762 | 40.6475 | 72.779 | 11.999 | 109.2219 | 31.1444 | 8.062 | 98.3641 | 61.7067 | 24.5 | 29.0196 | 80 | 31 | 1.0003 | 69.0196 | 96 | 8290 | 32.549 | 108.8104 | 35.2631 | 0.0625 | 20.3125 | 0 | 43.4906 | 33.0156
10/1/2020 15:42:46.0 | 142.8377 | 1204 | 36 | 2500.1006 | 127.6065 | 78.485 | 91.9953 | 30.2567 | 32.0099 | 0.05016 | 106.904 | 11.4859 | 69.2198 | 69.8542 | 54.5611 | 1.0024 | 99.0371 | 312.1503 | 253.1575 | 92.3185 | 706.6658 | 2.1143 | 448.4691 | 33.4086 | 49.4797 | 40.5228 | 72.7854 | 11.9807 | 109.5026 | 31.2035 | 8.0581 | 98.4648 | 61.8381 | 24.5 | 29.4118 | 80 | 31 | 1.0021 | 68.6274 | 96 | 8430 | 32.549 | 109.1309 | 35.26 | 0.0625 | 20.5 | 0 | 43.1305 | 33.0156
10/1/2020 15:42:47.0 | 142.8379 | 1205 | 36 | 2499.8385 | 127.4603 | 78.493 | 91.9808 | 30.2618 | 32.0062 | 0.04863 | 106.9127 | 11.4927 | 69.3911 | 70.1572 | 54.6142 | 1.0026 | 99.0365 | 312.7686 | 253.6926 | 92.3904 | 706.7367 | 2.1289 | 448.9439 | 33.3669 | 49.4014 | 40.6659 | 72.71 | 11.9785 | 109.7541 | 31.3857 | 8.0194 | 98.5151 | 61.8754 | 24.5 | 29.0196 | 80 | 31 | 0.99828 | 69.0196 | 100 | 7970 | 32.549 | 108.1619 | 35.1959 | 0.0625 | 20.875 | 0 | 42.3676 | 33.0156
10/1/2020 15:42:48.0 | 142.8382 | 1206 | 36 | 2500.4096 | 127.5617 | 78.5363 | 92.0083 | 30.2669 | 31.9988 | 0.04861 | 106.9389 | 11.4888 | 69.4767 | 69.3535 | 54.6495 | 1.0063 | 99.0365 | 313.0777 | 253.6926 | 92.4578 | 706.8498 | 2.1489 | 450.0612 | 33.401 | 49.5762 | 40.8109 | 72.779 | 11.9701 | 109.558 | 31.1968 | 8.1058 | 98.6325 | 61.9648 | 24.5 | 29.0196 | 80 | 31 | 1.0009 | 69.0196 | 97 | 8160 | 32.549 | 109.4513 | 35.1013 | 0 | 20.5 | 0 | 41.9128 | 33.0156
10/1/2020 15:42:49.0 | 142.8385 | 1207 | 36 | 2499.4104 | 127.8062 | 78.5307 | 92.0152 | 30.2799 | 32.0251 | 0.0499 | 106.9215 | 11.4869 | 69.334 | 70.0475 | 54.6889 | 1.0094 | 99.036 | 312.5157 | 253.6926 | 92.4156 | 706.8906 | 2.1606 | 448.1618 | 33.4517 | 49.5313 | 40.6543 | 72.7357 | 11.9663 | 109.0532 | 31.2035 | 8.0401 | 98.6661 | 62.0152 | 24.5 | 29.0196 | 80 | 31 | 0.99947 | 69.0196 | 96 | 8240 | 32.549 | 109.1309 | 35.0769 | 0.0625 | 20 | 0 | 42.16 | 33.0156
10/1/2020 15:42:50.0 | 142.8388 | 1208 | 36 | 2501.0287 | 127.6879 | 78.6182 | 92.0552 | 30.2956 | 32.0121 | 0.05061 | 106.9564 | 11.4859 | 69.2769 | 70.3762 | 54.7229 | 1.0398 | 99.0371 | 312.2346 | 253.749 | 92.3311 | 706.972 | 2.148 | 449.7819 | 33.4423 | 49.4931 | 40.6543 | 73.2455 | 11.9891 | 109.2224 | 31.4263 | 8.0375 | 98.5403 | 62.1158 | 24.5 | 29.0196 | 80 | 31 | 0.9995 | 69.0196 | 101 | 8140 | 32.549 | 108.1619 | 35.1196 | 0.0625 | 20.8125 | 0 | 41.806 | 33.0156
10/1/2020 15:42:51.0 | 142.8391 | 1209 | 36 | 2497.6087 | 127.7428 | 78.6646 | 92.075 | 30.259 | 32.0165 | 0.04866 | 107.0174 | 11.4917 | 69.2769 | 70.2353 | 54.7678 | 1.0106 | 99.0343 | 313.3587 | 253.4673 | 92.4093 | 706.9773 | 2.136 | 450.3684 | 33.411 | 49.4215 | 40.7132 | 73.0275 | 11.9792 | 109.6118 | 30.9351 | 8.0568 | 98.5654 | 62.223 | 24.5 | 29.0196 | 80 | 31 | 1.0001 | 68.6274 | 96 | 8330 | 32.549 | 109.1309 | 35.1868 | 0.0625 | 20.5 | 0 | 41.6534 | 33.0156
10/1/2020 15:42:52.0 | 142.8393 | 1210 | 36 | 2503.1569 | 127.5738 | 78.6845 | 92.1034 | 30.2669 | 31.9948 | 0.04967 | 107.0436 | 11.4888 | 69.3911 | 70.5202 | 54.8011 | 0.99779 | 99.0371 | 312.6281 | 253.1857 | 92.4767 | 707.0731 | 2.1385 | 448.916 | 33.4409 | 49.4415 | 40.7316 | 72.9474 | 11.961 | 109.7547 | 31.1125 | 8.0401 | 98.599 | 62.1904 | 24.5 | 29.4118 | 80 | 31 | 1.0025 | 68.6274 | 96 | 8410 | 32.549 | 109.1309 | 35.1868 | 0.125 | 20.5625 | 0 | 41.51 | 33.0156
10/1/2020 15:42:53.0 | 142.8396 | 1211 | 36 | 2497.8076 | 127.8617 | 78.7032 | 92.1401 | 30.2672 | 31.9911 | 0.04905 | 107.1571 | 11.4869 | 69.3625 | 70.0175 | 54.8579 | 1.0044 | 99.0371 | 312.3752 | 253.1293 | 92.5972 | 707.0324 | 2.138 | 449.1394 | 33.4447 | 49.5179 | 40.575 | 72.8719 | 11.9853 | 109.4185 | 31.19 | 8.0452 | 98.6242 | 62.291 | 24.5 | 29.0196 | 80 | 31 | 1.0001 | 69.0196 | 100 | 7970 | 32.549 | 108.1619 | 35.2356 | 0.1875 | 20.4375 | 0 | 41.6565 | 33.0156
10/1/2020 15:42:54.0 | 142.8399 | 1212 | 36 | 2500.7874 | 127.6852 | 78.7388 | 92.2087 | 30.2763 | 31.9939 | 0.04753 | 107.1396 | 11.4966 | 69.334 | 69.9759 | 54.907 | 1.0065 | 99.0371 | 312.2346 | 252.8477 | 92.6097 | 707.1296 | 2.1185 | 449.4187 | 33.4384 | 49.5829 | 40.6475 | 73.0836 | 12.0081 | 109.4745 | 31.2035 | 8.0194 | 98.6242 | 62.4111 | 24.5 | 29.0196 | 80 | 31 | 0.99809 | 69.0196 | 96 | 8160 | 32.549 | 109.1309 | 35.2234 | 0.1875 | 19.875 | 0 | 41.629 | 33.0156
10/1/2020 15:42:55.0 | 142.8402 | 1213 | 36 | 2500.8088 | 127.6571 | 78.768 | 92.2255 | 30.2599 | 32.0073 | 0.04517 | 107.096 | 11.4927 | 69.4481 | 69.4543 | 54.9617 | 1.0035 | 99.0382 | 312.1784 | 252.4533 | 92.7005 | 707.1704 | 2.1039 | 448.888 | 33.4313 | 49.5762 | 40.7519 | 73.0772 | 12.0217 | 109.5877 | 31.1968 | 8.0826 | 98.5906 | 62.4111 | 24.5 | 29.0196 | 80 | 31 | 1.0036 | 68.6274 | 96 | 8210 | 32.549 | 109.1309 | 35.199 | 0.125 | 19.6875 | 0 | 41.629 | 33.0156
10/1/2020 15:42:56.0 | 142.8404 | 1214 | 36 | 2498.4945 | 127.8524 | 78.7862 | 92.2576 | 30.2644 | 32.0097 | 0.0467 | 107.096 | 11.5082 | 69.5338 | 69.9292 | 54.9936 | 1.0128 | 99.0371 | 311.7569 | 252.3125 | 92.5549 | 707.1296 | 2.0944 | 451.1226 | 33.4515 | 49.5762 | 40.6997 | 73.1765 | 12.0028 | 109.6426 | 31.3537 | 8.0671 | 98.5151 | 62.562 | 24.5 | 29.0196 | 80 | 31 | 1.0022 | 68.6274 | 100 | 8120 | 32.549 | 108.49 | 35.0983 | 0.0625 | 20.1875 | 0 | 41.6901 | 33.0156
10/1/2020 15:42:57.0 | 142.8407 | 1215 | 36 | 2501.5585 | 127.7561 | 78.7957 | 92.2687 | 30.273 | 31.9854 | 0.04846 | 107.1047 | 11.5063 | 69.6765 | 70.227 | 55.0267 | 1.0028 | 99.036 | 311.8412 | 252.6787 | 92.6834 | 707.1809 | 2.0977 | 451.2343 | 33.4673 | 49.2486 | 40.7654 | 73.3081 | 11.9876 | 109.5294 | 31.1784 | 8.0555 | 98.4732 | 62.5247 | 24.5 | 29.0196 | 80 | 31 | 0.99995 | 69.0196 | 96 | 8310 | 32.549 | 109.1309 | 35.1776 | 0.1875 | 19.375 | 0 | 42.1631 | 33.0156
10/1/2020 15:42:58.0 | 142.841 | 1216 | 36 | 2503.5846 | 127.8175 | 78.8074 | 92.2768 | 30.2749 | 32.0024 | 0.04788 | 107.0873 | 11.5063 | 69.3625 | 70.305 | 55.0587 | 1.042 | 99.0377 | 312.2346 | 252.4815 | 92.616 | 706.9615 | 2.0775 | 448.9718 | 33.5105 | 49.3317 | 40.6929 | 73.2888 | 11.9731 | 109.4751 | 31.3149 | 7.995 | 98.4229 | 62.6058 | 24.5 | 29.0196 | 80 | 31 | 1.0004 | 69.0196 | 96 | 8430 | 32.549 | 109.1309 | 35.1624 | 0.0625 | 19.875 | 0 | 42.0013 | 33.0156
10/1/2020 15:42:59.0 | 142.8413 | 1217 | 36 | 2499.0137 | 128.0725 | 78.8605 | 92.3218 | 30.2588 | 32.0196 | 0.05002 | 107.0349 | 11.5112 | 69.5338 | 69.6169 | 55.1032 | 0.99566 | 99.036 | 312.066 | 252.2843 | 92.6097 | 706.9667 | 2.0879 | 450.3125 | 33.5161 | 49.5829 | 40.6997 | 73.332 | 12.0081 | 109.2773 | 31.2559 | 8.0929 | 98.4145 | 62.7631 | 24.5 | 29.4118 | 80 | 31 | 0.99586 | 69.0196 | 100 | 7970 | 32.549 | 107.8415 | 35.0891 | 0.0625 | 20.5 | 0 | 41.6046 | 33.0156
10/1/2020 15:43:00.0 | 142.8416 | 1218 | 36 | 2500.116 | 127.9592 | 78.8997 | 92.3332 | 30.2579 | 32.0032 | 0.04843 | 107.0785 | 11.5024 | 69.5623 | 70.3862 | 55.1426 | 0.99815 | 99.0371 | 310.3238 | 251.6365 | 92.608 | 706.9615 | 2.1077 | 448.497 | 33.5012 | 49.5294 | 40.6929 | 72.9327 | 12.0217 | 109.1944 | 31.1493 | 8.0671 | 98.4564 | 62.7063 | 24.5 | 29.4118 | 80 | 31 | 0.99965 | 69.0196 | 96 | 8190 | 32.549 | 108.8104 | 35.1807 | 0.125 | 19.75 | 0 | 42.0105 | 33.0156
10/1/2020 15:43:01.0 | 142.8418 | 1219 | 36 | 2499.6539 | 127.7077 | 78.9206 | 92.3457 | 30.2667 | 31.9995 | 0.04827 | 107.0698 | 11.5024 | 69.3911 | 69.8525 | 55.1633 | 1.0069 | 99.0382 | 310.9701 | 251.9463 | 92.6709 | 707.11 | 2.1174 | 448.4691 | 33.4291 | 49.5447 | 40.779 | 73.3449 | 11.9975 | 109.3636 | 31.4263 | 8.0504 | 98.4564 | 62.8394 | 24.5 | 29.4118 | 80 | 31 | 1.0017 | 69.0196 | 96 | 8210 | 32.549 | 108.8104 | 35.199 | 0 | 18.875 | 0 | 42.4011 | 33.0156
10/1/2020 15:43:02.0 | 142.8421 | 1220 | 36 | 2500.0786 | 127.637 | 78.945 | 92.3537 | 30.2611 | 31.993 | 0.0479 | 107.0524 | 11.4947 | 69.3625 | 70.4292 | 55.1629 | 1.0062 | 99.0365 | 311.3073 | 252.1435 | 92.6268 | 707.1809 | 2.1081 | 451.3739 | 33.4163 | 49.6011 | 40.7654 | 73.3495 | 12.0104 | 109.1378 | 31.2743 | 8.0542 | 98.3809 | 62.8264 | 24.5 | 29.0196 | 80 | 31 | 1.0001 | 68.6274 | 100 | 8120 | 32.549 | 107.8415 | 35.2203 | 0 | 18.9375 | 0 | 43.0176 | 33.0156
10/1/2020 15:43:03.0 | 142.8424 | 1221 | 36 | 2501.1954 | 127.651 | 78.9567 | 92.3756 | 30.2736 | 31.985 | 0.04989 | 107 | 11.4917 | 69.1342 | 70.232 | 55.1578 | 1.0261 | 99.0354 | 312.2065 | 252.397 | 92.7365 | 707.1296 | 2.1023 | 451.3739 | 33.4349 | 49.6144 | 40.7519 | 73.263 | 12.0278 | 109.1367 | 31.1832 | 8.0194 | 98.2383 | 62.8134 | 24.5 | 28.6274 | 80 | 31 | 0.99977 | 69.0196 | 96 | 8330 | 32.549 | 108.8104 | 35.1715 | 0.0625 | 19 | 0 | 43.4601 | 33.0156
10/1/2020 15:43:04.0 | 142.8427 | 1222 | 36 | 2500.4307 | 127.9134 | 78.9769 | 92.3734 | 30.254 | 32.0037 | 0.05069 | 106.9738 | 11.4791 | 69.3911 | 70.1024 | 55.1774 | 1.0104 | 99.036 | 311.0263 | 251.214 | 92.7679 | 707.2216 | 2.0826 | 447.8825 | 33.4934 | 49.5962 | 40.7132 | 73.3945 | 12.0013 | 109.0812 | 31.1648 | 8.062 | 98.1964 | 62.9772 | 24.5 | 29.0196 | 80 | 31 | 1.0003 | 68.6274 | 96 | 8380 | 32.9412 | 108.8104 | 35.2234 | 0.0625 | 19.6875 | 0 | 43.3136 | 33.0156
10/1/2020 15:43:05.0 | 142.8429 | 1223 | 36 | 2501.1363 | 127.9924 | 79.0008 | 92.3922 | 30.2676 | 32.0116 | 0.04901 | 106.9738 | 11.4733 | 69.02 | 69.8308 | 55.2104 | 1.0026 | 99.0371 | 311.8131 | 252.3407 | 92.7131 | 707.2571 | 2.0656 | 449.5025 | 33.5236 | 49.4348 | 40.6543 | 73.4378 | 11.9891 | 109.3345 | 31.2103 | 8.0529 | 98.3222 | 63.0712 | 24.5 | 29.0196 | 80 | 31 | 1 | 69.0196 | 100 | 7920 | 32.549 | 107.8415 | 35.3088 | 0 | 19.9375 | 0 | 43.5211 | 33.0156
10/1/2020 15:43:06.0 | 142.8432 | 1224 | 36 | 2499.5886 | 127.8782 | 79.0273 | 92.3905 | 30.2747 | 31.9987 | 0.04816 | 106.9738 | 11.4724 | 69.1627 | 69.4996 | 55.2018 | 1.0119 | 99.0382 | 310.4643 | 251.721 | 93.0276 | 707.2465 | 2.0589 | 449.7819 | 33.4729 | 49.2534 | 40.7451 | 73.561 | 11.9883 | 109.1395 | 31.3924 | 8.0607 | 98.3893 | 63.0079 | 24.5 | 29.0196 | 80 | 31 | 0.99934 | 69.0196 | 96 | 8160 | 32.549 | 108.8104 | 35.5377 | 0.0625 | 19.875 | 0 | 43.7225 | 33.0156
10/1/2020 15:43:07.0 | 142.8435 | 1225 | 36 | 2501.5972 | 127.6464 | 79.1075 | 92.4189 | 30.2679 | 31.9943 | 0.04833 | 106.9564 | 11.4733 | 69.5623 | 69.4526 | 55.1891 | 1.0119 | 99.0377 | 310.8858 | 250.8479 | 92.6771 | 707.3227 | 2.0534 | 447.687 | 33.4391 | 49.706 | 40.7906 | 73.55 | 12.0058 | 109.0269 | 31.1193 | 8.0671 | 98.3893 | 63.1522 | 24.5 | 29.4118 | 80 | 31 | 1.0016 | 69.0196 | 96 | 8160 | 32.549 | 108.8104 | 35.4889 | 0 | 19.5625 | 0 | 43.5669 | 33.0156
10/1/2020 15:43:08.0 | 142.8438 | 1226 | 36 | 2499.4395 | 127.7257 | 79.1015 | 92.4586 | 30.2538 | 32.0101 | 0.04814 | 106.9738 | 11.4762 | 69.4481 | 69.6872 | 55.2132 | 0.99868 | 99.036 | 309.8741 | 250.9042 | 92.8524 | 707.5369 | 2.0538 | 450.117 | 33.431 | 49.4282 | 40.6475 | 73.3817 | 12.0013 | 109.5014 | 31.2035 | 8.0762 | 98.4145 | 63.3159 | 24.5 | 29.0196 | 80 | 31 | 0.99937 | 68.6274 | 101 | 8190 | 32.549 | 108.1619 | 35.3149 | 0.0625 | 19.9375 | 0 | 43.3533 | 33.0156
10/1/2020 15:43:09.0 | 142.8441 | 1227 | 36 | 2498.5435 | 127.5754 | 79.0891 | 92.4868 | 30.2731 | 32.0108 | 0.04923 | 106.9215 | 11.4811 | 69.0771 | 69.58 | 55.2545 | 1.0165 | 99.0365 | 310.0427 | 250.8479 | 92.9072 | 707.4909 | 2.0777 | 451.1505 | 33.3797 | 49.4348 | 40.7973 | 73.4874 | 11.9899 | 109.558 | 31.2103 | 8.071 | 98.4732 | 63.3094 | 24.5 | 29.0196 | 80 | 31 | 0.99977 | 68.6274 | 96 | 8310 | 32.549 | 109.4513 | 35.3943 | 0 | 20.8125 | 0 | 42.3096 | 32.9219
10/1/2020 15:43:10.0 | 142.8443 | 1228 | 36 | 2501.3417 | 127.5078 | 79.1463 | 92.5057 | 30.2685 | 32.0019 | 0.04732 | 106.9913 | 11.4879 | 69.1342 | 69.7974 | 55.3161 | 1.0017 | 99.0371 | 311.5883 | 251.4394 | 92.8712 | 707.6289 | 2.0846 | 448.5529 | 33.3994 | 49.4482 | 40.661 | 73.5996 | 12.0005 | 109.3625 | 30.8576 | 8.0529 | 98.6242 | 63.3289 | 24.5 | 29.0196 | 80 | 31 | 0.99986 | 69.0196 | 97 | 8430 | 32.549 | 109.4513 | 35.2325 | 0.0625 | 20.875 | 0 | 41.5405 | 33.0156
10/1/2020 15:43:11.0 | 142.8446 | 1229 | 36 | 2500.6682 | 127.6165 | 79.2038 | 92.5316 | 30.2717 | 32.0121 | 0.04715 | 106.9913 | 11.4869 | 69.1912 | 69.6219 | 55.3567 | 0.99619 | 99.0365 | 311.8693 | 252.0027 | 92.8649 | 707.7051 | 2.0884 | 448.8601 | 33.4188 | 49.4415 | 40.8109 | 73.5435 | 12.0035 | 109.6421 | 31.2171 | 8.0529 | 98.6409 | 63.3726 | 24.5 | 29.0196 | 81 | 31 | 1.0019 | 68.6274 | 100 | 7920 | 32.549 | 108.49 | 35.3424 | 0.125 | 20.625 | 0 | 41.6168 | 33.0156
10/1/2020 15:43:12.0 | 142.8449 | 1230 | 36 | 2498.8043 | 127.4957 | 79.2563 | 92.5534 | 30.283 | 31.9993 | 0.0459 | 106.9302 | 11.4801 | 69.2483 | 69.9592 | 55.4001 | 1.0046 | 99.0365 | 310.6048 | 250.876 | 92.9557 | 707.8273 | 2.0556 | 450.117 | 33.3623 | 49.4348 | 40.8109 | 73.5867 | 11.9959 | 109.6701 | 31.3149 | 8.0865 | 98.6325 | 63.4731 | 24.5 | 29.0196 | 81 | 31 | 0.99864 | 69.0196 | 97 | 8190 | 32.549 | 109.4513 | 35.2753 | 0 | 20.5 | 0 | 41.5466 | 33.0156
10/1/2020 15:43:13.0 | 142.8452 | 1231 | 36 | 2500.4511 | 127.4958 | 79.2663 | 92.5737 | 30.2685 | 32.004 | 0.04727 | 106.9476 | 11.4714 | 69.1056 | 70.1024 | 55.4448 | 1.0336 | 99.0365 | 311.0544 | 251.2422 | 92.7787 | 707.9087 | 2.0383 | 448.0501 | 33.3843 | 49.4014 | 40.8109 | 73.5546 | 11.9709 | 109.6701 | 31.1764 | 8.0027 | 98.6493 | 63.674 | 24.5 | 29.0196 | 81 | 31 | 0.99791 | 69.0196 | 96 | 8190 | 32.549 | 109.4513 | 35.2142 | 0.125 | 19.9375 | 0 | 41.6351 | 33.0156
10/1/2020 15:43:14.0 | 142.8454 | 1232 | 36 | 2499.2903 | 127.6938 | 79.3016 | 92.5944 | 30.2638 | 31.9869 | 0.04729 | 106.9389 | 11.4539 | 69.1912 | 69.9976 | 55.4787 | 0.99868 | 99.0371 | 310.127 | 250.6225 | 93.0635 | 708.0769 | 2.0523 | 449.1674 | 33.4207 | 49.6011 | 41.0785 | 73.3992 | 11.9853 | 109.4745 | 31.065 | 8.0465 | 98.6242 | 63.6805 | 24.5 | 28.6274 | 81 | 31 | 1.0005 | 68.6274 | 101 | 8120 | 32.549 | 108.49 | 35.1044 | 0 | 20 | 0 | 41.6473 | 33.0156
10/1/2020 15:43:15.0 | 142.8457 | 1233 | 36 | 2502.7122 | 127.4558 | 79.319 | 92.6282 | 30.2878 | 31.9633 | 0.04651 | 106.9826 | 11.4529 | 69.0771 | 69.8609 | 55.5037 | 1.0079 | 99.0371 | 311.1106 | 251.1859 | 92.882 | 708.0415 | 2.0554 | 450.117 | 33.404 | 49.666 | 40.7722 | 73.6107 | 11.9823 | 109.7267 | 31.2355 | 8.0169 | 98.5235 | 63.687 | 24.5 | 29.0196 | 81 | 31 | 1.0034 | 69.0196 | 96 | 8290 | 32.549 | 109.4513 | 35.1379 | 0.0625 | 19.5 | 0 | 42.334 | 33.0156
10/1/2020 15:43:16.0 | 142.846 | 1234 | 36 | 2498.6634 | 127.6913 | 79.3656 | 92.6607 | 30.2623 | 31.9902 | 0.04904 | 106.9302 | 11.4568 | 69.2483 | 69.8342 | 55.5424 | 1.0037 | 99.0382 | 309.8179 | 250.2001 | 93.0823 | 707.9547 | 2.0261 | 448.4411 | 33.4116 | 49.7242 | 40.8176 | 73.8653 | 11.9868 | 109.9799 | 31.033 | 8.0839 | 98.4564 | 63.7307 | 24.5 | 29.0196 | 81 | 31 | 1.0013 | 68.6274 | 96 | 8410 | 32.549 | 109.4513 | 35.1013 | 0.125 | 20 | 0 | 42.0624 | 33.0156
10/1/2020 15:43:17.0 | 142.8463 | 1235 | 36 | 2499.158 | 127.628 | 79.3853 | 92.6604 | 30.2737 | 31.9983 | 0.04702 | 106.9738 | 11.4636 | 69.1342 | 69.9359 | 55.5781 | 1.0049 | 99.036 | 310.1551 | 250.6507 | 93.2404 | 707.9035 | 2.0295 | 450.6477 | 33.4017 | 49.3766 | 40.8041 | 73.8286 | 11.9914 | 109.6415 | 31.2559 | 8.0646 | 98.4229 | 63.7177 | 24.5 | 28.6274 | 81 | 31 | 1.0022 | 68.6274 | 100 | 7970 | 32.549 | 108.49 | 34.9762 | 0.125 | 19.375 | 0 | 42.7307 | 33.0156
10/1/2020 15:43:18.0 | 142.8466 | 1236 | 36 | 2499.5969 | 127.6144 | 79.4208 | 92.689 | 30.2958 | 31.9924 | 0.04669 | 107 | 11.4685 | 69.1912 | 70.0275 | 55.6184 | 1.0012 | 99.0377 | 310.4924 | 250.5944 | 93.0949 | 707.822 | 2.0357 | 448.7484 | 33.404 | 49.9438 | 40.8041 | 73.6796 | 12.0255 | 109.7552 | 31.0989 | 8.0465 | 98.3138 | 63.8181 | 24.5 | 29.0196 | 81 | 31 | 0.9995 | 68.6274 | 96 | 8120 | 32.549 | 109.1309 | 34.8816 | 0.0625 | 19.625 | 0 | 42.8619 | 32.9219
10/1/2020 15:43:19.0 | 142.8468 | 1237 | 36 | 2501.8111 | 127.6571 | 79.4487 | 92.6957 | 30.2732 | 31.9933 | 0.04591 | 107 | 11.4859 | 69.3054 | 70.0375 | 55.6724 | 0.99761 | 99.0365 | 310.7172 | 250.8197 | 92.9665 | 707.96 | 2.0206 | 448.9998 | 33.4447 | 49.7042 | 40.9288 | 73.7964 | 12.0164 | 109.3899 | 31.1697 | 8.0426 | 98.3977 | 63.8878 | 24.5 | 29.0196 | 81 | 31 | 0.99712 | 69.0196 | 96 | 8190 | 32.549 | 109.1309 | 34.8785 | 0.1875 | 19.375 | 0 | 42.868 | 33.0156
10/1/2020 15:43:20.0 | 142.8471 | 1238 | 36 | 2499.1887 | 127.7621 | 79.5067 | 92.739 | 30.298 | 31.9777 | 0.04836 | 107.0611 | 11.4859 | 69.5909 | 69.8075 | 55.7326 | 1.0047 | 99.0371 | 309.003 | 249.8057 | 93.1919 | 707.822 | 1.9923 | 451.4577 | 33.4372 | 49.8922 | 40.8041 | 73.8782 | 11.9823 | 109.3905 | 31.2559 | 8.0646 | 98.3893 | 63.8683 | 24.5 | 29.0196 | 81 | 31 | 1.0021 | 68.6274 | 101 | 8140 | 32.549 | 108.1619 | 35.0006 | 0.125 | 19.875 | 0 | 42.7277 | 33.0156
10/1/2020 15:43:21.0 | 142.8474 | 1239 | 36 | 2497.3123 | 127.7065 | 79.4918 | 92.7561 | 30.268 | 31.9694 | 0.04796 | 107.096 | 11.4995 | 69.3911 | 69.9242 | 55.7999 | 0.99922 | 99.036 | 309.7336 | 250.2001 | 93.1497 | 708.0415 | 1.9934 | 449.307 | 33.3975 | 49.7442 | 40.9288 | 73.8846 | 11.9572 | 109.6135 | 31.1057 | 8.0929 | 98.3809 | 63.9882 | 24.5 | 29.0196 | 81 | 31 | 0.99995 | 69.0196 | 96 | 8260 | 32.549 | 109.1309 | 34.9152 | 0.125 | 19.6875 | 0 | 43.2373 | 33.0156
10/1/2020 15:43:22.0 | 142.8477 | 1240 | 36 | 2501.3171 | 127.2879 | 79.5356 | 92.795 | 30.29 | 31.9837 | 0.04738 | 107.0785 | 11.516 | 69.2483 | 69.8392 | 55.8621 | 0.99174 | 99.0348 | 309.6774 | 250.2001 | 93.1982 | 707.9336 | 1.9861 | 448.1339 | 33.3415 | 49.5896 | 40.6862 | 73.9839 | 11.9724 | 109.7244 | 31.2626 | 7.9975 | 98.4145 | 64.056 | 24.5 | 29.0196 | 81 | 31 | 1.003 | 69.0196 | 96 | 8410 | 32.549 | 109.1309 | 35.0189 | 0.125 | 19.375 | 0 | 43.4051 | 33.0156
10/1/2020 15:43:23.0 | 142.8479 | 1241 | 36 | 2501.0085 | 127.6296 | 79.5706 | 92.831 | 30.2997 | 32.0001 | 0.04553 | 107.0524 | 11.5141 | 69.334 | 69.5046 | 55.9411 | 0.99868 | 99.0371 | 308.7501 | 248.9607 | 93.1138 | 708.1637 | 1.9907 | 450.1729 | 33.4268 | 49.6545 | 40.8766 | 74.4433 | 12.0058 | 109.3905 | 31.2239 | 8.0762 | 98.3977 | 64.1889 | 24.5 | 28.6274 | 81 | 31 | 1.0005 | 68.6274 | 100 | 7920 | 32.549 | 108.49 | 34.9274 | 0.0625 | 19.25 | 0 | 43.7958 | 33.0156
10/1/2020 15:43:24.0 | 142.8482 | 1242 | 36 | 2499.1907 | 127.8589 | 79.5739 | 92.8416 | 30.2963 | 31.9933 | 0.04897 | 107.0262 | 11.5247 | 69.3911 | 70.363 | 55.992 | 1.0006 | 99.0371 | 309.9303 | 249.9184 | 93.209 | 708.169 | 1.9876 | 449.7539 | 33.4625 | 49.4979 | 40.779 | 73.7964 | 11.9853 | 109.2785 | 31.222 | 8.0813 | 98.3725 | 64.2957 | 24.5 | 29.0196 | 81 | 31 | 0.99876 | 68.6274 | 96 | 8160 | 32.549 | 109.1309 | 34.9396 | 0.125 | 19.9375 | 0 | 43.9514 | 33.0156
10/1/2020 15:43:25.0 | 142.8485 | 1243 | 36 | 2498.8667 | 127.8465 | 79.6068 | 92.8638 | 30.2749 | 32.0059 | 0.04936 | 106.9913 | 11.5189 | 69.2769 | 69.6754 | 56.0611 | 1.0095 | 99.0382 | 308.6377 | 249.2424 | 93.1856 | 708.1531 | 2.0199 | 448.497 | 33.4549 | 49.7824 | 40.8109 | 74.0703 | 11.9815 | 109.3356 | 31.3014 | 8.0787 | 98.4061 | 64.1759 | 24.5 | 29.0196 | 81 | 31 | 0.99962 | 68.6274 | 96 | 8210 | 32.549 | 108.8104 | 35.0403 | 0.125 | 20.0625 | 0 | 43.7958 | 33.0156
10/1/2020 15:43:26.0 | 142.8488 | 1244 | 36 | 2500.1514 | 127.5131 | 79.6562 | 92.88 | 30.2607 | 32.0091 | 0.04944 | 107.0349 | 11.5218 | 69.2769 | 70.2071 | 56.1144 | 1.0115 | 99.0354 | 310.0989 | 250.7915 | 93.2278 | 708.3266 | 2.0191 | 450.9829 | 33.3849 | 49.5179 | 40.8244 | 73.915 | 11.999 | 109.2207 | 31.2946 | 8.0491 | 98.4732 | 64.3896 | 24.5 | 29.0196 | 81 | 31 | 0.99904 | 69.0196 | 101 | 8120 | 32.549 | 108.1619 | 35.2386 | 0.1875 | 19.9375 | 0 | 43.5333 | 33.0156
10/1/2020 15:43:27.0 | 142.8491 | 1245 | 36 | 2499.3406 | 127.4146 | 79.7048 | 92.9075 | 30.2438 | 32.0153 | 0.04957 | 107.0349 | 11.5034 | 69.3625 | 69.8825 | 56.174 | 1.0087 | 99.0371 | 308.9749 | 249.4114 | 93.1919 | 708.4895 | 2.0093 | 449.4187 | 33.3483 | 49.6345 | 40.8766 | 74.1263 | 11.9959 | 109.7267 | 31.2559 | 8.0259 | 98.5571 | 64.4397 | 24.5 | 29.0196 | 81 | 31 | 1.0029 | 68.6274 | 96 | 8260 | 32.549 | 109.1309 | 34.9853 | 0.125 | 20.3125 | 0 | 43.0084 | 32.9219
10/1/2020 15:43:28.0 | 142.8493 | 1246 | 36 | 2499.9034 | 127.4485 | 79.751 | 92.8977 | 30.2477 | 32.0131 | 0.04719 | 106.9913 | 11.4947 | 69.1912 | 69.7022 | 56.2101 | 1.009 | 99.0354 | 310.1832 | 249.9747 | 93.2718 | 708.525 | 2.0084 | 448.5808 | 33.3646 | 49.6163 | 40.7654 | 74.7041 | 11.9891 | 109.2768 | 31.2375 | 8.0478 | 98.6074 | 64.4332 | 24.5 | 29.4118 | 81 | 31 | 1.0038 | 69.0196 | 97 | 8360 | 32.549 | 109.1309 | 35.0769 | 0.125 | 20.625 | 0 | 42.4622 | 33.0156
10/1/2020 15:43:29.0 | 142.8496 | 1247 | 36 | 2500.8268 | 127.6274 | 79.778 | 92.9238 | 30.2649 | 32.0034 | 0.04764 | 106.9826 | 11.4966 | 69.4481 | 70.2436 | 56.2451 | 0.99476 | 99.0365 | 310.3238 | 250.031 | 93.3077 | 708.6366 | 2.0239 | 449.9215 | 33.4238 | 49.2935 | 40.7519 | 74.096 | 11.9967 | 109.502 | 31.2762 | 8.0053 | 98.6577 | 64.5205 | 24.5 | 29.0196 | 81 | 31 | 0.99812 | 68.6274 | 100 | 8020 | 32.549 | 108.1619 | 35.0464 | 0.0625 | 20.0625 | 0 | 42.4377 | 33.0156
10/1/2020 15:43:30.0 | 142.8499 | 1248 | 36 | 2500.5865 | 127.6885 | 79.8213 | 92.9507 | 30.2566 | 32.0204 | 0.04959 | 107.0524 | 11.4859 | 69.334 | 69.6001 | 56.299 | 0.99601 | 99.0371 | 309.4807 | 249.0452 | 93.3859 | 708.7588 | 2.0565 | 450.0332 | 33.4366 | 49.6345 | 40.7519 | 74.176 | 11.9868 | 109.3345 | 31.2559 | 8.1032 | 98.6074 | 64.4704 | 24.5 | 29.0196 | 81 | 31 | 1.0001 | 68.6274 | 96 | 8160 | 32.549 | 108.8104 | 35.1044 | 0.0625 | 20.5 | 0 | 42.3706 | 32.9219
10/1/2020 15:43:31.0 | 142.8502 | 1249 | 36 | 2496.9061 | 127.5933 | 79.8132 | 92.971 | 30.287 | 31.993 | 0.04987 | 107.0436 | 11.4859 | 69.0771 | 70.3016 | 56.3516 | 1.0092 | 99.0337 | 308.5815 | 248.2003 | 93.1434 | 708.9625 | 2.0401 | 447.7987 | 33.3625 | 49.5313 | 40.8041 | 74.176 | 12.0013 | 109.5832 | 31.3605 | 8.0401 | 98.6493 | 64.6208 | 24.5 | 29.4118 | 81 | 31 | 0.99876 | 68.6274 | 96 | 8260 | 32.549 | 109.1309 | 35.2142 | 0.125 | 20.625 | 0 | 41.9281 | 33.0156
10/1/2020 15:43:32.0 | 142.8504 | 1250 | 36 | 2501.7152 | 127.2178 | 79.8393 | 92.9963 | 30.2669 | 32.0094 | 0.04715 | 107.0174 | 11.4947 | 69.2769 | 69.8926 | 56.4234 | 1.0021 | 99.0371 | 308.5815 | 248.9889 | 93.3859 | 709.1307 | 2.0224 | 451.5695 | 33.3284 | 49.5829 | 40.8109 | 74.3248 | 11.9906 | 109.9227 | 31.2559 | 8.0027 | 98.6325 | 64.6775 | 24.5 | 29.0196 | 81 | 31 | 1.0093 | 69.0196 | 101 | 8120 | 32.9412 | 108.49 | 35.0189 | 0.0625 | 19.875 | 0 | 41.7236 | 33.0156
10/1/2020 15:43:33.0 | 142.8507 | 1251 | 36 | 2498.8909 | 127.5784 | 79.8792 | 93.037 | 30.2657 | 32.0041 | 0.04769 | 107.0262 | 11.485 | 69.0771 | 70.2734 | 56.4969 | 0.99904 | 99.0382 | 309.4526 | 249.3832 | 93.3922 | 708.998 | 2.0363 | 449.5025 | 33.3851 | 49.5896 | 40.6929 | 74.232 | 11.983 | 109.5597 | 31.2626 | 8.0697 | 98.6661 | 64.6645 | 24.5 | 28.6274 | 81 | 31 | 1.0004 | 68.6274 | 96 | 8310 | 32.9412 | 109.4513 | 34.967 | 0.0625 | 20.375 | 0 | 41.5344 | 33.0156
10/1/2020 15:43:34.0 | 142.851 | 1252 | 36 | 2503.4326 | 127.2921 | 79.9444 | 93.061 | 30.2906 | 32.0019 | 0.04969 | 107.0174 | 11.4791 | 69.3625 | 70.2967 | 56.5655 | 1.0031 | 99.0377 | 308.2162 | 248.4538 | 93.6345 | 709.2069 | 2.0168 | 448.6925 | 33.3707 | 49.4864 | 40.8041 | 74.3312 | 11.9899 | 109.8393 | 31.5241 | 8.0143 | 98.6409 | 64.7211 | 24.5 | 29.4118 | 81 | 31 | 0.99944 | 69.0196 | 97 | 8430 | 32.9412 | 109.4513 | 34.9823 | 0 | 19.875 | 0 | 42.1234 | 33.0156
10/1/2020 15:43:35.0 | 142.8513 | 1253 | 36 | 2497.8073 | 127.8081 | 80.0174 | 93.0977 | 30.2579 | 32.0195 | 0.04808 | 107.0087 | 11.4898 | 69.5338 | 70.1821 | 56.6309 | 1.0195 | 99.036 | 308.4691 | 248.5383 | 93.3123 | 709.2228 | 2.0078 | 450.5081 | 33.4307 | 49.6593 | 40.9288 | 74.1999 | 11.999 | 109.5575 | 31.1764 | 8.0723 | 98.5906 | 64.891 | 24.5 | 28.6274 | 81 | 31 | 0.99913 | 69.0196 | 100 | 8020 | 32.9412 | 108.49 | 34.8694 | 0.125 | 20.75 | 0 | 41.5466 | 33.0156
10/1/2020 15:43:36.0 | 142.8516 | 1254 | 36 | 2503.6359 | 127.4264 | 80.074 | 93.1025 | 30.2847 | 31.9892 | 0.04748 | 107.0349 | 11.4859 | 69.5052 | 69.6236 | 56.6906 | 1.0014 | 99.036 | 308.1318 | 248.1157 | 93.3859 | 709.1662 | 2.0206 | 449.6143 | 33.4087 | 49.9438 | 40.8041 | 74.424 | 12.0013 | 109.5294 | 31.2035 | 8.0568 | 98.6158 | 64.9216 | 24.5 | 29.0196 | 81 | 31 | 1.001 | 69.0196 | 96 | 8140 | 32.9412 | 109.4513 | 34.8724 | 0.125 | 19.3125 | 0 | 42.6117 | 33.0156
10/1/2020 15:43:37.0 | 142.8518 | 1255 | 36 | 2497.1716 | 127.8734 | 80.0822 | 93.1091 | 30.2777 | 31.9861 | 0.0466 | 107.0174 | 11.4578 | 69.3911 | 69.6654 | 56.754 | 1.0035 | 99.0365 | 306.8954 | 247.6933 | 93.4344 | 709.2582 | 2.0078 | 448.9998 | 33.4393 | 49.7376 | 40.8698 | 74.424 | 11.9914 | 109.3899 | 31.0466 | 8.0117 | 98.5906 | 64.9848 | 24.5 | 28.6274 | 81 | 31 | 0.9977 | 69.0196 | 96 | 8260 | 32.9412 | 109.1309 | 34.9213 | 0.125 | 20.8125 | 0 | 41.8793 | 33.0156
10/1/2020 15:43:38.0 | 142.8521 | 1256 | 36 | 2500.6972 | 127.4684 | 80.1134 | 93.1229 | 30.281 | 31.9813 | 0.04733 | 106.9826 | 11.4549 | 69.7336 | 70.5549 | 56.8247 | 1.0062 | 99.0354 | 307.8227 | 247.8904 | 93.4344 | 709.1715 | 2.0208 | 451.2622 | 33.3804 | 49.7376 | 40.9152 | 74.2752 | 12.0028 | 109.3328 | 31.2559 | 8.0452 | 98.6074 | 64.9281 | 24.5 | 29.0196 | 81 | 31 | 0.9995 | 68.6274 | 101 | 8070 | 32.9412 | 108.1619 | 34.9152 | 0 | 19.125 | 0 | 42.3859 | 33.0156
10/1/2020 15:43:39.0 | 142.8524 | 1257 | 36 | 2500.5973 | 127.7526 | 80.1278 | 93.1404 | 30.2722 | 31.9966 | 0.04756 | 107.0262 | 11.4404 | 69.4481 | 69.9409 | 56.887 | 0.99601 | 99.0365 | 308.4129 | 248.1157 | 93.5313 | 709.2582 | 2.0166 | 450.0053 | 33.4535 | 49.7376 | 40.8176 | 74.424 | 12.0028 | 109.3619 | 31.3082 | 8.013 | 98.5235 | 65.085 | 24.5 | 28.6274 | 81 | 31 | 1.0019 | 68.6274 | 96 | 8290 | 32.9412 | 109.1309 | 34.8969 | 0.0625 | 19.625 | 0 | 42.456 | 33.0156
10/1/2020 15:43:40.0 | 142.8527 | 1258 | 36 | 2502.0538 | 127.7489 | 80.122 | 93.1588 | 30.2404 | 32.0073 | 0.04742 | 106.9826 | 11.4423 | 69.6194 | 69.9076 | 56.9543 | 1.0053 | 99.0371 | 307.6541 | 247.9186 | 93.4828 | 709.1662 | 2.0124 | 448.0501 | 33.472 | 49.686 | 40.8041 | 74.3744 | 12.0361 | 109.0824 | 31.2035 | 8.0736 | 98.5067 | 65.1722 | 24.5 | 29.4118 | 81 | 31 | 0.99809 | 69.0196 | 97 | 8310 | 32.9412 | 108.8104 | 35.0006 | 0.0625 | 20.0625 | 0 | 42.5812 | 33.0156
10/1/2020 15:43:41.0 | 142.8529 | 1259 | 36 | 2497.1069 | 128.1668 | 80.1671 | 93.1886 | 30.2511 | 31.9879 | 0.04802 | 107.0087 | 11.4452 | 69.5338 | 69.4291 | 56.9937 | 0.99298 | 99.0371 | 307.4293 | 247.3271 | 93.4281 | 709.1307 | 2.0036 | 450.5081 | 33.5151 | 49.5762 | 40.9152 | 74.2191 | 12.0066 | 109.1944 | 31.1444 | 8.0285 | 98.5906 | 65.1787 | 24.5 | 29.0196 | 82 | 31 | 0.99974 | 69.0196 | 100 | 7990 | 32.549 | 107.8415 | 34.964 | 0.0625 | 20.5 | 0 | 42.0898 | 33.0156
10/1/2020 15:43:42.0 | 142.8532 | 1260 | 36 | 2500.7547 | 127.8836 | 80.2267 | 93.21 | 30.2504 | 31.9946 | 0.04742 | 107.0262 | 11.4665 | 69.1912 | 69.6436 | 57.0384 | 0.99886 | 99.0365 | 307.0078 | 247.7214 | 93.5861 | 709.299 | 1.9918 | 448.4132 | 33.49 | 49.7442 | 40.9742 | 74.2816 | 12.0104 | 109.53 | 31.2103 | 8.0749 | 98.5654 | 65.2854 | 24.5 | 29.0196 | 82 | 31 | 1.0029 | 69.0196 | 96 | 8160 | 32.9412 | 108.8104 | 34.9213 | 0.125 | 19.625 | 0 | 42.8528 | 33.0156
10/1/2020 15:43:43.0 | 142.8535 | 1261 | 36 | 2499.2432 | 127.9637 | 80.1979 | 93.2445 | 30.2692 | 31.9801 | 0.04908 | 106.9651 | 11.4694 | 69.3911 | 69.6704 | 57.0737 | 1.0038 | 99.0365 | 307.064 | 247.2144 | 93.6283 | 709.2884 | 2.0182 | 448.3853 | 33.4907 | 49.6345 | 40.8041 | 74.5232 | 12.002 | 109.2219 | 31.2559 | 8.0671 | 98.5654 | 65.2724 | 24.5 | 29.4118 | 82 | 31 | 1.0009 | 69.0196 | 96 | 8240 | 32.549 | 108.8104 | 35.0128 | 0.1875 | 20.125 | 0 | 42.4011 | 33.0156
10/1/2020 15:43:44.0 | 142.8538 | 1262 | 36 | 2501.4578 | 127.7263 | 80.2241 | 93.2463 | 30.2753 | 31.9516 | 0.04653 | 107 | 11.4665 | 69.705 | 70.3232 | 57.1181 | 1.0058 | 99.0399 | 308.0475 | 248.0594 | 93.525 | 709.4265 | 2.0346 | 450.2846 | 33.4582 | 49.5762 | 40.8244 | 74.4176 | 12.0028 | 109.2253 | 31.3014 | 8.0491 | 98.5738 | 65.342 | 24.5 | 29.0196 | 82 | 31 | 0.99815 | 69.0196 | 101 | 8090 | 32.549 | 107.8415 | 35.1288 | 0.125 | 19.375 | 0 | 42.7032 | 33.0156
10/1/2020 15:43:45.0 | 142.8541 | 1263 | 36 | 2501.2195 | 127.6586 | 80.2351 | 93.2517 | 30.2837 | 31.9374 | 0.04786 | 107.0174 | 11.4675 | 69.4196 | 70.1057 | 57.166 | 1.0028 | 99.0371 | 307.3731 | 247.4961 | 93.5627 | 709.3344 | 2.0042 | 448.9998 | 33.4372 | 49.7194 | 40.8109 | 74.7041 | 12.0263 | 108.8863 | 31.3421 | 8.0272 | 98.5319 | 65.3791 | 24.5 | 29.0196 | 82 | 31 | 1.0001 | 69.0196 | 96 | 8360 | 32.9412 | 108.8104 | 35.3394 | 0.0625 | 19.0625 | 0 | 42.9901 | 33.0156
10/1/2020 15:43:46.0 | 142.8543 | 1264 | 36 | 2498.0458 | 127.6751 | 80.2331 | 93.2819 | 30.2777 | 31.9481 | 0.05073 | 107 | 11.4559 | 69.5623 | 70.7529 | 57.2043 | 1.0065 | 99.036 | 306.9516 | 247.3553 | 93.7378 | 709.3804 | 1.9741 | 448.6925 | 33.3991 | 49.6478 | 40.7654 | 74.6848 | 12.0134 | 109.2773 | 31.2694 | 8.0504 | 98.3809 | 65.3856 | 24.5 | 29.0196 | 82 | 31 | 0.99904 | 68.6274 | 96 | 8510 | 32.9412 | 108.8104 | 35.1532 | 0.125 | 19.3125 | 0 | 43.6645 | 32.9219
10/1/2020 15:43:47.0 | 142.8546 | 1265 | 36 | 2501.0076 | 127.4689 | 80.3035 | 93.3169 | 30.3151 | 31.9386 | 0.0495 | 106.9913 | 11.4665 | 69.4196 | 70.0541 | 57.2634 | 1.0019 | 99.0371 | 307.4012 | 247.0173 | 93.5313 | 709.2937 | 1.9805 | 450.117 | 33.3847 | 49.7376 | 40.8109 | 74.6224 | 12.0073 | 109.0824 | 31.3605 | 8.0671 | 98.3558 | 65.5795 | 24.5 | 29.0196 | 82 | 31 | 1.0001 | 69.0196 | 100 | 7990 | 32.549 | 107.8415 | 35.2173 | 0.25 | 20 | 0 | 43.6401 | 33.0156
10/1/2020 15:43:48.0 | 142.8549 | 1266 | 36 | 2500.9333 | 127.7571 | 80.3445 | 93.3555 | 30.2812 | 31.9633 | 0.04652 | 106.9826 | 11.4578 | 69.7621 | 70.3911 | 57.3137 | 1.001 | 99.0371 | 306.6425 | 246.7919 | 93.683 | 709.2582 | 2.0044 | 448.4411 | 33.4592 | 49.6411 | 40.922 | 74.728 | 12.0119 | 109.0824 | 31.3149 | 8.0684 | 98.4396 | 65.5859 | 24.5 | 29.4118 | 82 | 31 | 1.0006 | 69.0196 | 97 | 8240 | 32.9412 | 108.8104 | 35.3455 | 0.125 | 19.8125 | 0 | 43.811 | 33.0156
10/1/2020 15:43:49.0 | 142.8552 | 1267 | 36 | 2499.5301 | 127.9108 | 80.3601 | 93.3679 | 30.2561 | 31.9676 | 0.04768 | 106.9564 | 11.4578 | 69.4481 | 70.3265 | 57.3569 | 0.99815 | 99.0371 | 307.0078 | 246.7919 | 93.7737 | 709.2175 | 2.0069 | 449.8656 | 33.4807 | 49.5829 | 40.922 | 74.672 | 11.9967 | 109.3905 | 31.4651 | 8.031 | 98.4732 | 65.7862 | 24.5 | 29.4118 | 82 | 31 | 0.99956 | 69.0196 | 96 | 8210 | 32.9412 | 108.8104 | 35.2295 | 0.125 | 19.625 | 0 | 43.8568 | 33.0156
10/1/2020 15:43:50.0 | 142.8554 | 1268 | 36 | 2495.398 | 127.7474 | 80.3754 | 93.3903 | 30.2699 | 31.9553 | 0.04865 | 106.9651 | 11.4646 | 69.4196 | 70.459 | 57.3755 | 1.0076 | 99.0377 | 306.5582 | 246.6793 | 93.7126 | 709.2175 | 2.0104 | 450.7595 | 33.3826 | 49.6211 | 40.8698 | 74.7583 | 11.9944 | 109.223 | 31.3992 | 7.955 | 98.4145 | 65.7362 | 24.5 | 29.4118 | 82 | 31 | 1.0021 | 69.0196 | 101 | 8120 | 32.9412 | 107.8415 | 35.26 | 0.125 | 19.8125 | 0 | 43.5425 | 33.0156
10/1/2020 15:43:51.0 | 142.8557 | 1269 | 36 | 2502.327 | 126.9758 | 80.4023 | 93.4261 | 30.2456 | 31.9587 | 0.04887 | 106.9564 | 11.4714 | 69.2483 | 69.6403 | 57.403 | 1.0042 | 99.0394 | 307.064 | 246.9891 | 93.8643 | 709.2529 | 2.0042 | 449.2791 | 33.2731 | 49.5762 | 40.9152 | 74.7151 | 11.9944 | 109.953 | 31.2491 | 8.0027 | 98.5487 | 65.7297 | 24.5 | 29.4118 | 82 | 31 | 0.99855 | 68.6274 | 97 | 8240 | 32.9412 | 109.1309 | 35.3394 | 0.125 | 21.5 | 0 | 41.6412 | 33.0156
10/1/2020 15:43:52.0 | 142.856 | 1270 | 36 | 2498.6235 | 127.4347 | 80.4346 | 93.4455 | 30.261 | 31.9529 | 0.04613 | 106.9564 | 11.4714 | 69.4767 | 69.6972 | 57.4374 | 1.0012 | 99.0371 | 306.7549 | 246.5948 | 93.7315 | 709.3397 | 2.0277 | 447.9384 | 33.3439 | 49.6927 | 40.9742 | 74.8767 | 12.0111 | 109.8107 | 31.1057 | 8.0684 | 98.75 | 65.8864 | 24.5 | 29.4118 | 82 | 31 | 0.99904 | 68.6274 | 97 | 8430 | 32.9412 | 109.4513 | 35.3699 | 0.125 | 20.875 | 0 | 41.7114 | 33.0156
10/1/2020 15:43:53.0 | 142.8563 | 1271 | 36 | 2501.2511 | 127.3168 | 80.4857 | 93.4723 | 30.2411 | 31.9816 | 0.04594 | 106.8953 | 11.4859 | 69.4481 | 70.0192 | 57.4556 | 0.99993 | 99.0354 | 306.502 | 246.3695 | 93.7252 | 709.4619 | 2.0326 | 450.4243 | 33.3481 | 49.7891 | 40.8698 | 74.8703 | 12.0263 | 110.1171 | 31.2035 | 8.1006 | 98.8422 | 65.9865 | 24.5 | 29.0196 | 82 | 31 | 0.99965 | 69.0196 | 101 | 7990 | 32.9412 | 108.8104 | 35.2844 | 0.0625 | 20.5625 | 0 | 41.5588 | 33.0156
10/1/2020 15:43:54.0 | 142.8566 | 1272 | 36 | 2501.1831 | 127.6251 | 80.5329 | 93.5014 | 30.2678 | 31.9863 | 0.04688 | 106.9302 | 11.4782 | 69.4767 | 69.8141 | 57.4824 | 0.99744 | 99.0411 | 306.6144 | 246.8201 | 93.8831 | 709.5079 | 2.0359 | 449.1115 | 33.428 | 49.5962 | 40.9288 | 74.9822 | 12.0066 | 109.5906 | 31.5832 | 8.0697 | 98.8674 | 65.8929 | 24.5 | 29.0196 | 82 | 31 | 1.0014 | 69.0196 | 97 | 8140 | 32.9412 | 109.4513 | 35.1898 | 0 | 20.5 | 0 | 41.5527 | 32.9219
10/1/2020 15:43:55.0 | 142.8568 | 1273 | 36 | 2500.1658 | 127.9565 | 80.5473 | 93.5217 | 30.2618 | 31.9713 | 0.04784 | 106.9826 | 11.4801 | 69.648 | 69.7857 | 57.4891 | 0.99708 | 99.0337 | 306.221 | 246.0315 | 93.5861 | 709.554 | 2.0368 | 448.4411 | 33.5011 | 49.6927 | 40.9355 | 74.8271 | 12.0126 | 109.3591 | 31.2626 | 8.0865 | 98.8087 | 66.1496 | 24.5 | 29.0196 | 82 | 31 | 1.0003 | 69.0196 | 97 | 8260 | 32.9412 | 109.1309 | 35.2386 | 0.0625 | 20.5 | 0 | 41.8304 | 33.0156
10/1/2020 15:43:56.0 | 142.8571 | 1274 | 36 | 2499.6519 | 127.9222 | 80.5342 | 93.5517 | 30.2493 | 31.972 | 0.04969 | 107 | 11.485 | 69.4767 | 70.1772 | 57.5109 | 1.0085 | 99.0371 | 305.9118 | 246.0033 | 93.9128 | 709.4566 | 2.0073 | 451.0388 | 33.4853 | 49.7309 | 40.9674 | 74.7647 | 12.0202 | 109.1384 | 31.3537 | 8.0594 | 98.7751 | 65.98 | 24.5 | 29.0196 | 82 | 31 | 1.0004 | 69.0196 | 101 | 8090 | 32.9412 | 108.1619 | 35.26 | 0.125 | 20.0625 | 0 | 41.7847 | 33.0156
10/1/2020 15:43:57.0 | 142.8574 | 1275 | 36 | 2500.5597 | 127.7947 | 80.5922 | 93.5852 | 30.2776 | 31.9569 | 0.04789 | 107.0524 | 11.4888 | 69.3911 | 70.2917 | 57.5322 | 0.99761 | 99.0365 | 305.7432 | 245.8061 | 93.9316 | 709.3752 | 2.0046 | 449.5025 | 33.464 | 49.6994 | 40.8109 | 74.9327 | 12.0278 | 109.6141 | 31.3217 | 7.9821 | 98.6745 | 66.0801 | 24.5 | 29.0196 | 82 | 31 | 1.0006 | 69.0196 | 96 | 8290 | 32.9412 | 109.1309 | 35.3119 | 0 | 19.9375 | 0 | 41.4459 | 33.0156
10/1/2020 15:43:58.0 | 142.8577 | 1276 | 36 | 2500.0705 | 127.6102 | 80.6321 | 93.5854 | 30.2551 | 31.9562 | 0.04741 | 107.0174 | 11.4859 | 69.4196 | 70.0641 | 57.5555 | 1.014 | 99.0388 | 306.1648 | 246.0596 | 93.8706 | 709.4265 | 2.0133 | 448.0501 | 33.4092 | 49.7376 | 40.9809 | 74.8703 | 12.0331 | 109.3922 | 31.3605 | 8.0104 | 98.6242 | 66.1932 | 24.5 | 29.0196 | 82 | 31 | 1.0011 | 68.6274 | 96 | 8430 | 32.9412 | 109.1309 | 35.3363 | 0.0625 | 20.0625 | 0 | 41.5192 | 33.0156
10/1/2020 15:43:59.0 | 142.8579 | 1277 | 36 | 2499.3606 | 127.4493 | 80.6605 | 93.5982 | 30.2798 | 31.9565 | 0.04829 | 107.0436 | 11.4879 | 69.4196 | 70.0724 | 57.5781 | 1.003 | 99.0377 | 306.8111 | 246.7638 | 93.8158 | 709.4672 | 2.0015 | 449.9215 | 33.3576 | 49.8855 | 40.8766 | 75.0126 | 12.0051 | 109.223 | 31.406 | 7.995 | 98.6242 | 66.2432 | 24.5 | 29.0196 | 82 | 31 | 1.0045 | 68.6274 | 100 | 7990 | 32.549 | 108.1619 | 35.2905 | 0 | 19.625 | 0 | 41.9586 | 33.0156
10/1/2020 15:44:00.0 | 142.8582 | 1278 | 36 | 2498.7449 | 127.4945 | 80.6758 | 93.6122 | 30.2764 | 31.9593 | 0.04558 | 107.0611 | 11.4888 | 69.5338 | 70.0442 | 57.612 | 0.9896 | 99.0405 | 305.8275 | 245.1583 | 94.2285 | 709.6249 | 1.9965 | 449.4467 | 33.3612 | 49.6545 | 40.8698 | 75.0382 | 11.9861 | 109.59 | 31.3808 | 8.0517 | 98.5738 | 66.3368 | 24.5 | 29.0196 | 82 | 31 | 1.0015 | 68.6274 | 96 | 8140 | 32.9412 | 109.1309 | 35.2844 | 0.0625 | 18.875 | 0 | 42.5659 | 33.0156
10/1/2020 15:44:01.0 | 142.8585 | 1279 | 36 | 2500.7767 | 127.4838 | 80.7267 | 93.6346 | 30.265 | 31.9798 | 0.04599 | 107.0611 | 11.4879 | 69.2769 | 69.7857 | 57.656 | 1.0017 | 99.0377 | 306.1366 | 245.5526 | 93.9693 | 709.7524 | 1.9914 | 448.916 | 33.3855 | 49.7395 | 40.9288 | 75.3677 | 12.0088 | 109.3631 | 31.2055 | 8.0762 | 98.4312 | 66.3933 | 24.5 | 29.0196 | 82 | 31 | 1.0007 | 69.0196 | 96 | 8210 | 32.9412 | 109.1309 | 35.2051 | 0.0625 | 18.5625 | 0 | 43.396 | 33.0156
10/1/2020 15:44:02.0 | 142.8588 | 1280 | 36 | 2498.7465 | 127.5055 | 80.7365 | 93.6455 | 30.2467 | 31.9796 | 0.04715 | 107.0698 | 11.485 | 68.7631 | 69.5348 | 57.6948 | 1.0031 | 99.0377 | 305.9118 | 245.4963 | 93.9738 | 709.7524 | 1.979 | 451.0388 | 33.3641 | 49.7958 | 40.8244 | 75.1741 | 12.0369 | 109.5031 | 31.3149 | 8.0633 | 98.2887 | 66.3933 | 24.5 | 29.4118 | 82 | 31 | 1.0012 | 69.0196 | 100 | 8140 | 32.549 | 108.1619 | 35.1685 | 0.0625 | 19.3125 | 0 | 43.5821 | 33.0156
10/1/2020 15:44:03.0 | 142.8591 | 1281 | 36 | 2501.1723 | 127.5444 | 80.7663 | 93.6424 | 30.2344 | 31.9939 | 0.04544 | 107.1047 | 11.4714 | 69.4767 | 70.4871 | 57.7401 | 1.0076 | 99.0388 | 305.8837 | 245.4963 | 93.9379 | 709.5487 | 1.9898 | 449.2791 | 33.4067 | 49.706 | 40.9288 | 75.1869 | 12.0172 | 109.4762 | 31.3285 | 8.0774 | 98.3474 | 66.4933 | 24.5 | 28.6274 | 82 | 31 | 0.9987 | 68.6274 | 96 | 8290 | 32.9412 | 108.8104 | 35.2753 | 0.0625 | 18.8125 | 0 | 43.8446 | 32.9219
10/1/2020 15:44:04.0 | 142.8593 | 1282 | 36 | 2499.2407 | 127.7579 | 80.8401 | 93.7053 | 30.2211 | 31.9969 | 0.04642 | 107.0436 | 11.4694 | 69.334 | 70.109 | 57.7855 | 1.0063 | 99.0371 | 306.0804 | 245.8061 | 94.1066 | 709.4212 | 1.9971 | 448.7763 | 33.4368 | 49.7309 | 40.8698 | 75.1117 | 12.0134 | 109.6987 | 31.2491 | 8.0336 | 98.3809 | 66.5369 | 24.5 | 29.4118 | 82 | 31 | 1.0022 | 69.0196 | 96 | 8480 | 32.9412 | 108.8104 | 35.4034 | 0.125 | 19.875 | 0 | 43.9301 | 32.9219
10/1/2020 15:44:05.0 | 142.8596 | 1283 | 36 | 2500.9714 | 127.5792 | 80.8197 | 93.7352 | 30.2639 | 31.9706 | 0.04645 | 107.0785 | 11.4704 | 69.4767 | 69.57 | 57.797 | 0.99833 | 99.0371 | 305.7151 | 245.6371 | 94.1676 | 709.4212 | 2.0206 | 450.3125 | 33.4131 | 49.7442 | 40.9742 | 75.1741 | 11.9975 | 109.6426 | 31.681 | 8.1084 | 98.4396 | 66.5869 | 24.5 | 29.0196 | 82 | 31 | 1.0021 | 68.6274 | 100 | 8020 | 32.9412 | 108.1619 | 35.3088 | 0.0625 | 20.1875 | 0 | 43.7897 | 33.0156
10/1/2020 15:44:06.0 | 142.8599 | 1284 | 36 | 2498.0624 | 127.8492 | 80.8257 | 93.7315 | 30.286 | 31.9402 | 0.04502 | 107.0698 | 11.4714 | 69.9049 | 70.3199 | 57.835 | 0.99476 | 99.0382 | 304.844 | 244.8485 | 94.138 | 709.437 | 2.0188 | 448.916 | 33.4449 | 49.8158 | 40.8901 | 75.5401 | 12.0104 | 109.6158 | 31.126 | 8.0259 | 98.5487 | 66.7063 | 24.5 | 29.0196 | 82 | 31 | 0.99962 | 69.0196 | 97 | 8190 | 32.9412 | 109.1309 | 35.2539 | 0.125 | 19.875 | 0 | 44.046 | 33.0156
10/1/2020 15:44:07.0 | 142.8602 | 1285 | 36 | 2503.108 | 127.6651 | 80.8536 | 93.7687 | 30.2857 | 31.9544 | 0.04569 | 107.0524 | 11.4714 | 69.3911 | 70.0125 | 57.8789 | 1.0092 | 99.036 | 306.4177 | 245.5526 | 94.0411 | 709.4831 | 2.0135 | 447.8266 | 33.4642 | 49.7643 | 41.0534 | 75.3915 | 12.0058 | 109.0252 | 31.2307 | 8.0336 | 98.5822 | 66.7128 | 24.5 | 29.4118 | 82 | 31 | 1.001 | 68.6274 | 97 | 8160 | 32.9412 | 109.1309 | 35.3638 | -0.125 | 20.25 | 0 | 43.6371 | 33.0156
10/1/2020 15:44:08.0 | 142.8604 | 1286 | 36 | 2499.9028 | 128.1597 | 80.8808 | 93.7743 | 30.2618 | 31.9758 | 0.0458 | 107.1309 | 11.4656 | 69.334 | 70.2934 | 57.9026 | 1.0074 | 99.0377 | 305.0969 | 245.0175 | 94.3801 | 709.3291 | 2.01 | 451.346 | 33.5508 | 49.7643 | 40.9085 | 75.2429 | 11.9807 | 109.4191 | 31.2307 | 8.0413 | 98.6242 | 66.7739 | 24.5 | 29.0196 | 82 | 31 | 0.99782 | 68.6274 | 101 | 8140 | 32.9412 | 108.1619 | 35.3485 | -0.125 | 19.875 | 0 | 43.9209 | 33.0156
10/1/2020 15:44:09.0 | 142.8607 | 1287 | 36 | 2498.2125 | 127.8998 | 80.9908 | 93.8233 | 30.2619 | 31.9781 | 0.04564 | 107.1484 | 11.4724 | 69.9049 | 69.5432 | 57.9283 | 1.0037 | 99.0365 | 306.0242 | 245.271 | 94.0769 | 709.4725 | 1.9949 | 448.7763 | 33.4601 | 49.6994 | 40.8312 | 75.4777 | 11.9785 | 109.3059 | 31.3217 | 8.0272 | 98.5906 | 66.8998 | 24.5 | 29.0196 | 82 | 31 | 0.9973 | 69.0196 | 96 | 8240 | 32.549 | 108.8104 | 35.4279 | -0.0625 | 19.4375 | 0 | 43.7836 | 33.0156
10/1/2020 15:44:10.0 | 142.861 | 1288 | 36 | 2500.8925 | 127.5943 | 80.9809 | 93.8136 | 30.2517 | 31.9846 | 0.04588 | 107.0873 | 11.4753 | 69.648 | 70.2801 | 57.9767 | 1.0172 | 99.0371 | 306.0242 | 245.2146 | 94.2223 | 709.5434 | 1.9916 | 448.4411 | 33.416 | 49.854 | 40.8698 | 75.3787 | 11.9891 | 109.2224 | 31.4263 | 8.0749 | 98.5654 | 66.8869 | 24.5 | 29.4118 | 82 | 31 | 1.0014 | 68.6274 | 96 | 8360 | 32.9412 | 108.8104 | 35.3729 | -0.0625 | 20.1875 | 0 | 43.4479 | 32.9219
10/1/2020 15:44:11.0 | 142.8613 | 1289 | 36 | 2500.2087 | 127.6571 | 81.0295 | 93.866 | 30.2646 | 31.9794 | 0.04632 | 107.0174 | 11.4665 | 69.5052 | 69.6855 | 57.9971 | 1.0069 | 99.0371 | 306.1085 | 245.44 | 94.2034 | 709.6302 | 2.0164 | 450.0332 | 33.4233 | 49.7824 | 40.9809 | 75.3594 | 12.0073 | 109.1944 | 31.3537 | 8.0169 | 98.5906 | 66.9433 | 24.5 | 29.4118 | 82 | 31 | 0.99864 | 69.0196 | 100 | 7940 | 32.549 | 107.8415 | 35.4218 | 0 | 20.5 | 0 | 43.2312 | 33.0156
10/1/2020 15:44:12.0 | 142.8616 | 1290 | 36 | 2500.0156 | 127.6201 | 81.1308 | 93.8909 | 30.2799 | 31.9673 | 0.04587 | 106.9913 | 11.4656 | 69.4481 | 70.1639 | 58.0155 | 1.0074 | 99.0354 | 305.3779 | 245.271 | 94.2582 | 709.7064 | 2.0053 | 449.0836 | 33.4111 | 49.7376 | 41.0264 | 75.3163 | 11.9937 | 109.5009 | 31.2559 | 8.0826 | 98.6745 | 66.8869 | 24.5 | 29.4118 | 82 | 31 | 1.004 | 69.0196 | 97 | 8140 | 32.9412 | 109.1309 | 35.5286 | 0 | 20.625 | 0 | 43.0481 | 33.0156
10/1/2020 15:44:13.0 | 142.8618 | 1291 | 36 | 2500.1582 | 127.6155 | 81.1198 | 93.8974 | 30.2583 | 31.9855 | 0.04635 | 106.9564 | 11.4559 | 69.5052 | 69.4946 | 58.0561 | 0.99601 | 99.0354 | 305.3498 | 245.5526 | 94.1676 | 709.8693 | 2.0097 | 447.8825 | 33.4118 | 49.6927 | 40.9742 | 75.3722 | 12.0073 | 109.3048 | 31.3149 | 8.0581 | 98.7835 | 67.1368 | 24.5 | 29.4118 | 82 | 31 | 1.0041 | 69.0196 | 97 | 8210 | 32.9412 | 109.1309 | 35.4614 | -0.0625 | 20.5625 | 0 | 42.6666 | 33.0156
10/1/2020 15:44:14.0 | 142.8621 | 1292 | 36 | 2500.1024 | 127.6314 | 81.0932 | 93.9139 | 30.2788 | 31.9588 | 0.04656 | 106.9651 | 11.4539 | 69.4196 | 70.3679 | 58.0741 | 0.99726 | 99.0377 | 305.3217 | 245.947 | 94.2348 | 709.9312 | 1.9958 | 449.6981 | 33.4152 | 49.6612 | 40.9491 | 75.6887 | 12.0051 | 109.5592 | 31.4922 | 8.0375 | 98.8171 | 67.0628 | 24.5 | 29.4118 | 82 | 31 | 1.0021 | 68.6274 | 101 | 8160 | 32.9412 | 108.1619 | 35.5286 | -0.125 | 21.3125 | 0 | 42.2363 | 33.0156
10/1/2020 15:44:15.0 | 142.8624 | 1293 | 36 | 2499.2984 | 127.5917 | 81.1097 | 93.9175 | 30.2775 | 31.9519 | 0.04623 | 107.0262 | 11.4491 | 69.5338 | 69.7974 | 58.1078 | 0.97624 | 99.0377 | 305.4903 | 245.1583 | 94.1191 | 710.0021 | 2 | 451.2343 | 33.394 | 49.8989 | 40.9877 | 75.3722 | 12.0278 | 109.8393 | 31.158 | 8.0542 | 98.8758 | 67.2997 | 24.5 | 29.0196 | 82 | 31 | 0.9984 | 68.6274 | 96 | 8260 | 32.9412 | 109.1309 | 35.4889 | -0.1875 | 20.75 | 0 | 41.8701 | 33.0156
10/1/2020 15:44:16.0 | 142.8627 | 1294 | 36 | 2499.7996 | 127.6958 | 81.0934 | 93.9316 | 30.2626 | 31.9602 | 0.04659 | 107.1222 | 11.4578 | 69.648 | 70.0991 | 58.1647 | 0.98675 | 99.0382 | 305.8275 | 245.102 | 94.2285 | 710.0217 | 2.0086 | 448.3853 | 33.428 | 49.4482 | 40.9085 | 75.4842 | 12.0126 | 109.6718 | 31.3285 | 8.0323 | 98.9009 | 67.2238 | 24.5 | 29.0196 | 82 | 31 | 1.001 | 69.0196 | 97 | 8460 | 32.9412 | 109.1309 | 35.318 | -0.1875 | 20.3125 | 0 | 41.5344 | 33.0156
10/1/2020 15:44:17.0 | 142.8629 | 1295 | 36 | 2497.9779 | 127.709 | 81.1531 | 93.9644 | 30.2325 | 31.9784 | 0.04664 | 107.0262 | 11.4578 | 69.8478 | 69.4174 | 58.2228 | 1.0024 | 99.0382 | 305.2655 | 244.7077 | 94.416 | 710.027 | 2.016 | 450.7315 | 33.4071 | 49.6994 | 41.0196 | 75.4777 | 11.9792 | 109.5597 | 31.2694 | 8.0594 | 98.9009 | 67.3302 | 24.5 | 29.0196 | 82 | 31 | 1.0001 | 69.0196 | 101 | 7970 | 32.9412 | 108.49 | 35.4187 | -0.125 | 20.3125 | 0 | 41.5558 | 33.0156
10/1/2020 15:44:18.0 | 142.8632 | 1296 | 36 | 2501.3767 | 127.531 | 81.1916 | 94.0058 | 30.2291 | 31.967 | 0.04615 | 106.9651 | 11.4714 | 69.705 | 70.0175 | 58.2599 | 1.003 | 99.0365 | 305.8275 | 244.5105 | 94.3738 | 710.0677 | 2.0153 | 448.6646 | 33.4059 | 49.706 | 41.0196 | 75.7318 | 12.002 | 109.6421 | 31.3285 | 8.0285 | 98.859 | 67.3302 | 24.5 | 29.0196 | 82 | 31 | 0.99998 | 69.0196 | 96 | 8160 | 32.9412 | 109.4513 | 35.5164 | -0.125 | 20.0625 | 0 | 41.8457 | 33.0156
10/1/2020 15:44:19.0 | 142.8635 | 1297 | 36 | 2500.6604 | 127.6429 | 81.1812 | 94.0166 | 30.2405 | 31.9673 | 0.0463 | 106.9127 | 11.4597 | 69.5623 | 70.7134 | 58.3075 | 0.99761 | 99.036 | 305.2936 | 244.4541 | 94.3066 | 710.2058 | 2.0219 | 448.106 | 33.4256 | 49.8922 | 41.0399 | 75.4154 | 12.024 | 109.3894 | 31.3082 | 8.1019 | 98.7751 | 67.3996 | 24.5 | 29.4118 | 82 | 31 | 1.0001 | 69.0196 | 96 | 8210 | 32.9412 | 109.1309 | 35.321 | -0.25 | 19.5625 | 0 | 41.983 | 32.9219
10/1/2020 15:44:20.0 | 142.8638 | 1298 | 36 | 2500.5558 | 127.7425 | 81.202 | 94.024 | 30.2204 | 31.9621 | 0.04794 | 106.9215 | 11.4714 | 69.5623 | 69.8926 | 58.3444 | 1.0026 | 99.0365 | 305.0969 | 244.4823 | 94.3066 | 710.2058 | 2.0115 | 451.2901 | 33.4503 | 49.686 | 41.0921 | 75.5144 | 12.0384 | 109.1378 | 31.0989 | 8.0903 | 98.6912 | 67.4495 | 24.5 | 29.0196 | 82 | 31 | 1.0002 | 69.0196 | 101 | 8140 | 32.9412 | 108.1619 | 35.4309 | -0.25 | 19.6875 | 0 | 42.0746 | 33.0156
10/1/2020 15:44:21.0 | 142.8641 | 1299 | 36 | 2500.4234 | 127.8013 | 81.2067 | 94.0537 | 30.2131 | 31.966 | 0.04774 | 106.9738 | 11.4985 | 69.5338 | 69.3704 | 58.367 | 1.0006 | 99.0365 | 305.1531 | 244.3415 | 94.5066 | 710.0217 | 1.9976 | 450.0891 | 33.464 | 50.002 | 40.8041 | 75.6199 | 12.002 | 109.3899 | 31.2626 | 8.0362 | 98.6325 | 67.4736 | 24.5 | 29.0196 | 82 | 31 | 1.0007 | 68.6274 | 96 | 8290 | 32.9412 | 109.1309 | 35.4401 | -0.25 | 19.625 | 0 | 42.1661 | 33.0156
10/1/2020 15:44:22.0 | 142.8643 | 1300 | 36 | 2499.3963 | 127.7205 | 81.2638 | 94.0676 | 30.233 | 31.9591 | 0.04699 | 106.9738 | 11.4985 | 69.1627 | 69.2964 | 58.3988 | 1.0069 | 99.036 | 304.2539 | 244.1725 | 94.6034 | 710.0376 | 1.9969 | 448.5529 | 33.4291 | 49.6927 | 41.0331 | 75.5704 | 12.0119 | 109.3894 | 31.4196 | 8.0182 | 98.5822 | 67.543 | 24.5 | 29.0196 | 82 | 31 | 0.99913 | 68.6274 | 96 | 8530 | 32.9412 | 108.8104 | 35.4736 | -0.1875 | 18.9375 | 0 | 42.3248 | 32.9219
10/1/2020 15:44:23.0 | 142.8646 | 1301 | 36 | 2498.2752 | 127.6187 | 81.3457 | 94.0921 | 30.2366 | 31.9684 | 0.04965 | 106.9651 | 11.5005 | 69.4196 | 70.0009 | 58.4278 | 0.9994 | 99.0365 | 305.0969 | 243.9753 | 94.3613 | 709.9153 | 1.9577 | 449.9494 | 33.3874 | 49.7958 | 40.9809 | 75.4218 | 12.0172 | 109.53 | 31.2626 | 7.9821 | 98.4732 | 67.6429 | 24.5 | 29.0196 | 83 | 31 | 1.0022 | 68.6274 | 100 | 8020 | 32.9412 | 107.8415 | 35.6964 | -0.25 | 19 | 0 | 43.1091 | 33.0156
10/1/2020 15:44:24.0 | 142.8649 | 1302 | 36 | 2500.3701 | 127.4574 | 81.3894 | 94.1421 | 30.2397 | 31.9662 | 0.04913 | 106.9476 | 11.4985 | 69.3054 | 69.9642 | 58.4589 | 1.0051 | 99.0382 | 304.5068 | 243.9472 | 94.4285 | 709.8995 | 1.9185 | 449.5863 | 33.3732 | 49.8674 | 40.9085 | 75.8867 | 12.0142 | 109.5037 | 31.3353 | 8.0272 | 98.4061 | 67.6734 | 24.5 | 28.6274 | 83 | 31 | 0.99818 | 69.0196 | 96 | 8160 | 32.9412 | 108.8104 | 35.5072 | -0.1875 | 19 | 0 | 43.8751 | 33.0156
10/1/2020 15:44:25.0 | 142.8652 | 1303 | 36 | 2499.9891 | 127.5717 | 81.4289 | 94.1643 | 30.2551 | 31.9612 | 0.04794 | 106.9476 | 11.5005 | 69.2483 | 69.7774 | 58.4733 | 1.0069 | 99.0377 | 305.1812 | 243.919 | 94.555 | 710.0376 | 1.928 | 448.5808 | 33.398 | 49.7958 | 40.9288 | 75.917 | 12.0248 | 109.3631 | 31.4718 | 8.0104 | 98.3893 | 67.7427 | 24.5 | 29.0196 | 83 | 31 | 1.001 | 69.0196 | 96 | 8210 | 32.9412 | 109.1309 | 35.4645 | -0.25 | 19.5625 | 0 | 43.8446 | 32.9219
10/1/2020 15:44:26.0 | 142.8654 | 1304 | 36 | 2498.7608 | 127.7875 | 81.4584 | 94.1487 | 30.2513 | 31.9525 | 0.04624 | 106.9127 | 11.4791 | 69.4196 | 70.3928 | 58.5015 | 1.0024 | 99.036 | 304.3663 | 243.6092 | 94.3254 | 709.9101 | 1.9415 | 450.7874 | 33.4381 | 49.9123 | 40.9742 | 75.7318 | 11.9967 | 109.4734 | 31.0669 | 8.0697 | 98.448 | 67.886 | 24.5 | 29.0196 | 83 | 31 | 0.99745 | 69.0196 | 101 | 8140 | 32.9412 | 108.1619 | 35.5225 | -0.1875 | 19.9375 | 0 | 43.8965 | 33.0156
10/1/2020 15:44:27.0 | 142.8657 | 1305 | 36 | 2500.9197 | 127.3201 | 81.4674 | 94.1641 | 30.2573 | 31.9603 | 0.0469 | 106.9913 | 11.4772 | 69.4196 | 70.0708 | 58.5192 | 1.0152 | 99.0377 | 304.563 | 243.8063 | 94.4707 | 710.0429 | 1.9634 | 449.9774 | 33.3446 | 49.7576 | 40.9355 | 75.9298 | 12.0331 | 109.5592 | 31.3808 | 7.9988 | 98.5235 | 67.9489 | 24.5 | 29.0196 | 83 | 31 | 1.0019 | 69.0196 | 96 | 8260 | 32.9412 | 109.1309 | 35.5316 | -0.1875 | 19.5625 | 0 | 44.043 | 32.9219
10/1/2020 15:44:28.0 | 142.866 | 1306 | 36 | 2499.274 | 127.3762 | 81.5061 | 94.1877 | 30.2561 | 31.9739 | 0.04573 | 106.9127 | 11.4578 | 69.3625 | 69.9126 | 58.5409 | 1.0072 | 99.0371 | 303.9447 | 243.4965 | 94.5613 | 710.1545 | 1.9701 | 448.3853 | 33.3373 | 49.7509 | 41.0264 | 75.7254 | 12.0308 | 109.4745 | 31.2171 | 8.0336 | 98.6158 | 67.936 | 24.5 | 29.0196 | 83 | 31 | 1.0024 | 69.0196 | 97 | 8330 | 32.9412 | 109.1309 | 35.4797 | -0.125 | 19.8125 | 0 | 43.4937 | 32.9219
10/1/2020 15:44:29.0 | 142.8663 | 1307 | 36 | 2499.9646 | 127.4352 | 81.5294 | 94.1995 | 30.24 | 31.9616 | 0.04723 | 106.9127 | 11.4559 | 69.3625 | 70.5913 | 58.5677 | 1.0062 | 99.0365 | 304.5911 | 243.9472 | 94.555 | 710.1598 | 1.9829 | 449.2791 | 33.362 | 49.7442 | 41.0331 | 75.818 | 12.0104 | 109.474 | 31.5241 | 8.0658 | 98.6242 | 67.9424 | 24.5 | 29.0196 | 83 | 31 | 1.0038 | 68.6274 | 100 | 8020 | 32.9412 | 108.1619 | 35.6537 | -0.125 | 20.4375 | 0 | 43.042 | 33.0156
10/1/2020 15:44:30.0 | 142.8666 | 1308 | 36 | 2497.8644 | 127.635 | 81.5375 | 94.2458 | 30.2417 | 31.9781 | 0.04665 | 106.9564 | 11.4597 | 69.3625 | 70.1506 | 58.6056 | 1.0087 | 99.0382 | 304.1977 | 243.6655 | 94.416 | 710.2609 | 1.996 | 450.0053 | 33.3862 | 49.9056 | 40.9539 | 75.8739 | 11.9959 | 109.3356 | 31.2171 | 7.995 | 98.6912 | 67.9665 | 24.5 | 29.0196 | 83 | 31 | 1.0011 | 69.0196 | 97 | 8190 | 32.9412 | 109.1309 | 35.5804 | -0.25 | 20.5625 | 0 | 43.0389 | 32.9219
10/1/2020 15:44:31.0 | 142.8668 | 1309 | 36 | 2500.9828 | 127.2814 | 81.5558 | 94.2725 | 30.2369 | 31.983 | 0.04584 | 107.0087 | 11.4568 | 69.0485 | 70.1888 | 58.6421 | 1.0049 | 99.0377 | 304.3101 | 243.8908 | 94.6581 | 710.3333 | 1.9987 | 448.6087 | 33.3353 | 49.854 | 41.0466 | 75.8739 | 12.0043 | 110.0074 | 31.374 | 8.0852 | 98.7416 | 68.1551 | 24.5 | 29.0196 | 83 | 31 | 0.99672 | 69.0196 | 97 | 8190 | 32.9412 | 109.1309 | 35.5804 | -0.125 | 21.25 | 0 | 41.9556 | 32.9219
10/1/2020 15:44:32.0 | 142.8671 | 1310 | 36 | 2502.1236 | 127.5477 | 81.5253 | 94.2764 | 30.2239 | 31.9796 | 0.04553 | 107.0174 | 11.4559 | 69.2769 | 70.3315 | 58.6623 | 1.0014 | 99.036 | 304.0852 | 243.1303 | 94.7253 | 710.445 | 2.0049 | 451.1784 | 33.4203 | 49.7194 | 41.0331 | 75.9922 | 11.9914 | 109.7535 | 31.3944 | 8.0272 | 98.9177 | 68.0922 | 24.5 | 29.0196 | 83 | 31 | 1.0021 | 69.0196 | 101 | 8140 | 32.9412 | 108.49 | 35.5469 | -0.1875 | 20.5625 | 0 | 42.3309 | 33.0156
10/1/2020 15:44:33.0 | 142.8674 | 1311 | 36 | 2498.8014 | 127.7907 | 81.5842 | 94.3143 | 30.2212 | 31.9877 | 0.0443 | 107.0174 | 11.4627 | 69.6765 | 70.1655 | 58.6899 | 1.0019 | 99.0365 | 304.1977 | 243.6655 | 94.7065 | 710.399 | 2.0197 | 449.6701 | 33.4395 | 49.9056 | 41.0264 | 75.9234 | 12.0035 | 109.53 | 31.2694 | 8.0774 | 98.8674 | 68.1855 | 24.5 | 29.0196 | 83 | 31 | 0.99861 | 68.6274 | 96 | 8310 | 32.9412 | 109.1309 | 35.669 | -0.1875 | 20 | 0 | 42.6544 | 33.0156
10/1/2020 15:44:34.0 | 142.8677 | 1312 | 36 | 2501.2078 | 127.2479 | 81.6343 | 94.3641 | 30.2482 | 31.975 | 0.0463 | 107.0087 | 11.4568 | 69.4196 | 69.8008 | 58.727 | 1.0015 | 99.0371 | 304.6473 | 243.074 | 94.6393 | 710.5265 | 2.0337 | 448.497 | 33.3295 | 49.8855 | 41.0331 | 76.0032 | 12.0104 | 109.6987 | 31.4583 | 8.0156 | 98.859 | 68.192 | 24.5 | 29.0196 | 83 | 31 | 0.9995 | 69.0196 | 97 | 8290 | 32.9412 | 109.1309 | 35.495 | -0.125 | 20.6875 | 0 | 41.7053 | 32.9219
10/1/2020 15:44:35.0 | 142.8679 | 1313 | 36 | 2499.0173 | 127.4387 | 81.6813 | 94.3771 | 30.2584 | 31.9776 | 0.04464 | 107.0174 | 11.4568 | 69.3625 | 70.4822 | 58.7693 | 1.0167 | 99.0394 | 303.8885 | 243.1585 | 94.633 | 710.4963 | 2.0306 | 449.726 | 33.3502 | 49.8788 | 41.151 | 75.7492 | 12.002 | 110.0091 | 31.3992 | 8.0491 | 98.8506 | 68.3047 | 24.5 | 28.6274 | 83 | 31 | 0.99995 | 69.0196 | 100 | 8040 | 32.9412 | 108.49 | 35.4889 | -0.0625 | 20.3125 | 0 | 41.6901 | 33.0156
10/1/2020 15:44:36.0 | 142.8682 | 1314 | 36 | 2499.2082 | 127.4902 | 81.6777 | 94.3889 | 30.2682 | 31.9559 | 0.04445 | 106.9738 | 11.4617 | 69.334 | 69.9742 | 58.8079 | 1.0088 | 99.0365 | 304.1977 | 243.1303 | 94.6643 | 710.328 | 2.0142 | 448.5529 | 33.3663 | 49.8092 | 41.1442 | 76.0288 | 11.9762 | 109.9222 | 31.2762 | 8.08 | 98.8506 | 68.2983 | 24.5 | 29.0196 | 83 | 31 | 1.0045 | 69.0196 | 97 | 8160 | 32.9412 | 109.4513 | 35.5896 | -0.1875 | 20.3125 | 0 | 41.8549 | 32.9219
10/1/2020 15:44:37.0 | 142.8685 | 1315 | 36 | 2500.8906 | 127.4617 | 81.7256 | 94.4121 | 30.2729 | 31.9278 | 0.04492 | 107.0611 | 11.4481 | 69.1627 | 69.8992 | 58.8692 | 0.99922 | 99.0354 | 303.6075 | 242.4544 | 94.7002 | 710.3635 | 2.0128 | 448.6087 | 33.3813 | 49.9504 | 41.0331 | 76.0655 | 11.9861 | 109.725 | 31.3149 | 8.0156 | 98.859 | 68.4415 | 24.5 | 29.0196 | 83 | 31 | 0.9998 | 69.0196 | 97 | 8190 | 32.9412 | 109.4513 | 35.3882 | 0 | 20.125 | 0 | 41.8396 | 32.9219
10/1/2020 15:44:38.0 | 142.8688 | 1316 | 36 | 2499.9067 | 127.7624 | 81.7477 | 94.4252 | 30.2638 | 31.9539 | 0.04579 | 106.9913 | 11.4578 | 69.2198 | 69.8525 | 58.926 | 1.0028 | 99.0371 | 304.7878 | 242.9895 | 94.7612 | 710.282 | 2.0381 | 451.2063 | 33.4469 | 50.1184 | 40.9809 | 76.1773 | 12.0407 | 109.7827 | 31.5377 | 8.0581 | 98.8338 | 68.5413 | 24.5 | 29.0196 | 83 | 31 | 1.0016 | 68.6274 | 101 | 8140 | 32.9412 | 108.49 | 35.5042 | -0.0625 | 20.25 | 0 | 41.7175 | 32.9219
10/1/2020 15:44:39.0 | 142.8691 | 1317 | 36 | 2498.432 | 127.8362 | 81.809 | 94.4193 | 30.231 | 31.9916 | 0.04624 | 106.9913 | 11.4559 | 69.3911 | 69.9176 | 58.9187 | 1.0023 | 99.0371 | 302.9612 | 242.6797 | 94.8096 | 710.2873 | 2.0507 | 449.6701 | 33.4464 | 49.9638 | 41.0921 | 76.2268 | 11.9967 | 109.5586 | 31.3808 | 7.9937 | 98.7835 | 68.5477 | 24.5 | 29.0196 | 83 | 31 | 0.99953 | 69.0196 | 97 | 8240 | 32.9412 | 109.1309 | 35.556 | -0.0625 | 20 | 0 | 41.7145 | 32.9219
10/1/2020 15:44:40.0 | 142.8693 | 1318 | 36 | 2498.0527 | 127.5207 | 81.8361 | 94.4527 | 30.2475 | 31.9841 | 0.04434 | 107.0349 | 11.4588 | 69.334 | 69.9592 | 58.9165 | 1.0079 | 99.0365 | 302.8769 | 242.0882 | 95.0874 | 710.3582 | 2.0662 | 448.3853 | 33.3588 | 49.9504 | 41.0264 | 76.1645 | 12.0104 | 109.6421 | 31.4196 | 8.0169 | 98.7667 | 68.5847 | 24.5 | 29.0196 | 83 | 31 | 0.99995 | 69.0196 | 96 | 8380 | 32.9412 | 109.1309 | 35.434 | -0.0625 | 18.875 | 0 | 42.3279 | 32.9219
10/1/2020 15:44:41.0 | 142.8696 | 1319 | 36 | 2500.4547 | 127.4052 | 81.8581 | 94.4812 | 30.245 | 31.9929 | 0.04643 | 107 | 11.4539 | 69.1912 | 69.749 | 58.9394 | 0.98604 | 99.0382 | 303.6637 | 242.2009 | 94.7002 | 710.3635 | 2.0357 | 450.117 | 33.3607 | 49.7958 | 41.0853 | 76.115 | 12.0096 | 109.4477 | 31.4718 | 8.0323 | 98.5738 | 68.5413 | 24.5 | 29.0196 | 83 | 31 | 1.0014 | 68.6274 | 100 | 7940 | 32.9412 | 108.1619 | 35.3149 | -0.0625 | 17.9375 | 0 | 43.2251 | 33.0156
10/1/2020 15:44:42.0 | 142.8699 | 1320 | 36 | 2500.6197 | 127.3168 | 81.8961 | 94.5188 | 30.2586 | 31.9837 | 0.04622 | 106.9826 | 11.4588 | 69.2198 | 69.8409 | 58.9607 | 0.99851 | 99.0382 | 303.2984 | 242.6234 | 94.8329 | 710.2767 | 2.0042 | 448.7763 | 33.3397 | 50.0401 | 40.922 | 75.9537 | 12.0119 | 109.4757 | 31.5629 | 8.031 | 98.3977 | 68.6346 | 24.5 | 29.0196 | 83 | 31 | 1.0011 | 68.6274 | 96 | 8140 | 32.9412 | 109.1309 | 35.4614 | -0.125 | 18.75 | 0 | 43.7286 | 32.9219
10/1/2020 15:44:43.0 | 142.8702 | 1321 | 36 | 2509.5352 | 128.0214 | 81.8585 | 94.543 | 30.2454 | 32.0015 | 0.04141 | 106.9826 | 11.4607 | 69.5338 | 70.0142 | 58.992 | 0.98336 | 99.0365 | 303.7761 | 242.6515 | 95.1295 | 710.2466 | 2.027 | 450.7595 | 33.6437 | 49.8922 | 41.0921 | 76.2076 | 12.0179 | 109.6421 | 31.3605 | 8.2076 | 98.7332 | 68.6974 | 24.5 | 29.8039 | 83 | 31 | 0.99443 | 69.4118 | 97 | 8240 | 32.9412 | 109.1309 | 35.0494 | -0.0625 | 20.0625 | 0 | 43.457 | 33.0156
10/1/2020 15:44:44.0 | 142.8704 | 1322 | 36 | 2503.7816 | 129.8562 | 81.8728 | 94.5523 | 30.2427 | 32.0009 | 0.03271 | 107.0611 | 11.4617 | 69.334 | 69.8992 | 59.0266 | 1.0042 | 99.0365 | 302.8488 | 242.3417 | 94.8642 | 710.2058 | 2.0762 | 448.497 | 34.0477 | 50.022 | 41.0921 | 76.2332 | 12.0134 | 109.6141 | 31.3876 | 8.236 | 99.228 | 68.8968 | 24 | 29.4118 | 83 | 31 | 0.99138 | 69.8039 | 98 | 8040 | 32.9412 | 109.4513 | 35.0494 | -0.1875 | 19.9375 | 0 | 43.5333 | 33.0156
10/1/2020 15:44:45.0 | 142.8707 | 1323 | 36 | 2503.9521 | 130.0828 | 81.9232 | 94.5626 | 30.252 | 31.9859 | 0.03343 | 107.2095 | 11.4529 | 69.4767 | 69.8275 | 59.0552 | 1.0104 | 99.0377 | 302.9612 | 242.1164 | 95.0032 | 710.1138 | 2.1389 | 448.3853 | 34.1094 | 50.1184 | 41.0785 | 76.2268 | 12.0278 | 110.0074 | 31.4854 | 8.2244 | 99.5803 | 68.8839 | 24 | 29.8039 | 83 | 31 | 1.0008 | 69.8039 | 102 | 7850 | 32.9412 | 108.1619 | 35.26 | -0.1875 | 20.875 | 0 | 43.1274 | 33.0156
10/1/2020 15:44:46.0 | 142.871 | 1324 | 36 | 2501.921 | 130.2737 | 81.9648 | 94.5699 | 30.216 | 32.0121 | 0.02881 | 107.2269 | 11.4491 | 69.6765 | 70.3497 | 59.1111 | 1.0072 | 99.0365 | 303.1298 | 242.2572 | 94.8876 | 710.1191 | 2.1597 | 450.2287 | 34.1318 | 49.8922 | 41.0853 | 76.4055 | 12.0149 | 109.6981 | 31.1512 | 8.2141 | 99.899 | 68.8903 | 24.5 | 29.8039 | 83 | 31 | 1.0009 | 69.8039 | 102 | 8040 | 32.9412 | 108.8104 | 35.1685 | -0.125 | 20.5625 | 0 | 43.1824 | 33.0156
10/1/2020 15:44:47.0 | 142.8713 | 1325 | 36 | 2502.4098 | 130.1879 | 81.9841 | 94.599 | 30.2433 | 31.995 | 0.03176 | 107.2356 | 11.4462 | 69.3625 | 70.4954 | 59.1637 | 0.99245 | 99.0371 | 303.2984 | 241.8347 | 94.9001 | 710.0376 | 2.1734 | 448.3573 | 34.1159 | 49.9571 | 41.1896 | 76.3194 | 11.9997 | 109.6426 | 31.5309 | 8.1122 | 99.8487 | 68.9901 | 24 | 29.4118 | 83 | 31 | 0.99828 | 69.8039 | 97 | 8210 | 32.9412 | 109.4513 | 35.2966 | -0.25 | 19.25 | 0 | 43.5089 | 32.9219
10/1/2020 15:44:48.0 | 142.8716 | 1326 | 36 | 2501.4383 | 130.2047 | 82.0351 | 94.6274 | 30.253 | 31.979 | 0.03288 | 107.2007 | 11.4559 | 69.334 | 70.3265 | 59.2171 | 1.0014 | 99.0382 | 302.624 | 241.6657 | 94.9001 | 709.9561 | 2.1449 | 449.4467 | 34.1071 | 49.854 | 40.9809 | 76.3688 | 12.0035 | 109.7558 | 31.4786 | 8.1599 | 99.79 | 69.1894 | 24 | 30.1961 | 83 | 31 | 0.99965 | 69.8039 | 102 | 8160 | 32.549 | 108.1619 | 35.4645 | -0.1875 | 19.75 | 0 | 43.5669 | 33.0156
10/1/2020 15:44:49.0 | 142.8718 | 1327 | 36 | 2501.4088 | 130.3665 | 82.0563 | 94.653 | 30.2584 | 32.0002 | 0.03307 | 107.1396 | 11.4529 | 69.1912 | 69.7423 | 59.2592 | 0.99833 | 99.0365 | 303.0455 | 241.9755 | 95.142 | 709.8746 | 2.1402 | 448.8601 | 34.1491 | 50.0602 | 41.0331 | 76.3194 | 12.0119 | 109.6141 | 31.4263 | 8.1522 | 99.8152 | 69.0898 | 24 | 29.4118 | 83 | 31 | 0.99797 | 69.8039 | 98 | 8190 | 32.9412 | 109.4513 | 35.5194 | -0.25 | 19.9375 | 0 | 43.1488 | 32.9219
10/1/2020 15:44:50.0 | 142.8721 | 1328 | 36 | 2501.2226 | 130.2703 | 82.0908 | 94.683 | 30.2452 | 32.0079 | 0.03355 | 107.096 | 11.4549 | 69.2198 | 69.9126 | 59.2958 | 0.99886 | 99.0382 | 302.624 | 241.5249 | 95.0686 | 709.8339 | 2.1274 | 450.6198 | 34.1213 | 49.9819 | 41.0331 | 76.2937 | 12.0043 | 109.8679 | 31.4515 | 8.1535 | 99.8068 | 69.1396 | 24 | 30.1961 | 83 | 31 | 1.0005 | 69.8039 | 102 | 8090 | 32.9412 | 108.49 | 35.4614 | -0.1875 | 20.125 | 0 | 42.9626 | 33.0156
10/1/2020 15:44:51.0 | 142.8724 | 1329 | 36 | 2501.6697 | 130.368 | 82.0844 | 94.7092 | 30.2644 | 32.0019 | 0.0346 | 107.1047 | 11.4607 | 69.334 | 70.1057 | 59.3125 | 1.0071 | 99.0377 | 302.3711 | 241.4967 | 95.0516 | 709.5894 | 2.1619 | 448.4411 | 34.153 | 50.2214 | 40.9288 | 76.8204 | 12.0172 | 110.0634 | 31.3808 | 8.1651 | 99.8571 | 69.1894 | 24 | 29.8039 | 83 | 31 | 1.0024 | 69.8039 | 98 | 8070 | 32.549 | 109.4513 | 35.5499 | -0.1875 | 20.5625 | 0 | 42.8558 | 33.0156
10/1/2020 15:44:52.0 | 142.8727 | 1330 | 36 | 2499.5376 | 130.5453 | 82.1433 | 94.7435 | 30.2828 | 32.0036 | 0.03356 | 107.0785 | 11.4423 | 69.6765 | 69.2442 | 59.3245 | 1.001 | 99.0382 | 302.7364 | 241.4404 | 95.1546 | 709.4868 | 2.1706 | 450.0612 | 34.1703 | 50.1766 | 41.0583 | 76.4806 | 11.9906 | 109.8398 | 31.4922 | 8.1664 | 99.9577 | 69.2633 | 24.5 | 29.4118 | 83 | 31 | 1.001 | 69.8039 | 98 | 7990 | 32.9412 | 109.4513 | 35.5621 | -0.1875 | 20.1875 | 0 | 42.9169 | 33.0156
10/1/2020 15:44:53.0 | 142.8729 | 1331 | 36 | 2499.737 | 130.3285 | 82.1915 | 94.7579 | 30.2673 | 32.0138 | 0.03566 | 107.1658 | 11.4394 | 69.4481 | 69.8258 | 59.35 | 1.0234 | 99.0377 | 303.0736 | 241.6094 | 94.8938 | 709.4265 | 2.1717 | 447.8546 | 34.1163 | 50.3111 | 41.0853 | 76.4119 | 12.0013 | 110.0634 | 31.3149 | 8.1058 | 100.0081 | 69.3389 | 24 | 30.1961 | 83 | 31 | 1.0003 | 69.8039 | 102 | 7770 | 32.549 | 108.49 | 35.5591 | -0.1875 | 20.125 | 0 | 42.7643 | 33.0156
10/1/2020 15:44:54.0 | 142.8732 | 1332 | 36 | 2503.3227 | 130.1846 | 82.1828 | 94.7661 | 30.2527 | 32.0192 | 0.03575 | 107.1135 | 11.4345 | 69.5623 | 69.8926 | 59.3517 | 1.0325 | 99.036 | 302.5959 | 241.3277 | 94.9969 | 709.4672 | 2.1688 | 449.8936 | 34.1275 | 50.3178 | 41.0853 | 76.4678 | 11.9747 | 109.9496 | 31.3217 | 8.1935 | 100.0081 | 69.3888 | 24 | 30.1961 | 83 | 31 | 0.99736 | 69.8039 | 98 | 8070 | 32.549 | 109.4513 | 35.6812 | -0.1875 | 20.4375 | 0 | 42.7002 | 33.0156
10/1/2020 15:44:55.0 | 142.8735 | 1333 | 36 | 2500.7734 | 130.5434 | 82.2088 | 94.781 | 30.2608 | 32.0111 | 0.03667 | 107.0873 | 11.4171 | 69.4196 | 70.8962 | 59.3357 | 0.99815 | 99.036 | 302.3992 | 241.1587 | 95.2388 | 709.3291 | 2.1641 | 450.7874 | 34.1868 | 50.0602 | 41.1172 | 76.4678 | 11.98 | 110.2297 | 31.3217 | 8.1793 | 100.05 | 69.5189 | 24 | 29.8039 | 83 | 31 | 1.0027 | 70.1961 | 98 | 8160 | 32.549 | 109.7717 | 35.791 | -0.1875 | 20.5 | 0 | 42.8986 | 33.0156
10/1/2020 15:44:56.0 | 142.8738 | 1334 | 36 | 2500.8948 | 130.427 | 82.246 | 94.8114 | 30.2836 | 32.0162 | 0.03968 | 107.0349 | 11.4229 | 69.5338 | 70.2817 | 59.3213 | 1.0062 | 99.036 | 301.9776 | 241.6939 | 95.0578 | 709.4159 | 2.1624 | 448.5808 | 34.1579 | 50.1251 | 41.0718 | 76.629 | 12.0195 | 110.4818 | 31.3876 | 8.196 | 100.0332 | 69.4755 | 24.5 | 29.8039 | 83 | 31 | 1.0007 | 69.8039 | 102 | 8070 | 32.549 | 108.8104 | 35.5347 | -0.1875 | 20.0625 | 0 | 42.9077 | 33.0156
10/1/2020 15:44:57.0 | 142.8741 | 1335 | 36 | 2499.2516 | 130.5809 | 82.2592 | 94.8368 | 30.2676 | 32.0379 | 0.03977 | 106.9826 | 11.4074 | 69.4196 | 69.4442 | 59.3334 | 1.0023 | 99.0377 | 301.528 | 241.1024 | 95.142 | 709.4423 | 2.1407 | 450.3963 | 34.1757 | 50.1117 | 41.1578 | 76.5667 | 12.0172 | 110.2875 | 31.3217 | 8.1419 | 99.9913 | 69.5576 | 24 | 29.8039 | 84 | 31 | 1.0012 | 69.8039 | 98 | 8260 | 32.9412 | 109.7717 | 35.4797 | -0.125 | 19.8125 | 0 | 43.0725 | 33.0156
10/1/2020 15:44:58.0 | 142.8743 | 1336 | 36 | 2499.1842 | 130.2797 | 82.3171 | 94.8608 | 30.2827 | 32.0205 | 0.04222 | 107.0349 | 11.4074 | 69.3911 | 69.7289 | 59.3355 | 1.0001 | 99.0371 | 301.9214 | 241.0179 | 95.1062 | 709.345 | 2.1509 | 449.6143 | 34.096 | 50.2281 | 41.1375 | 76.629 | 12.0278 | 110.1749 | 31.3353 | 8.1496 | 99.9326 | 69.4884 | 24 | 29.4118 | 83 | 31 | 0.99767 | 69.8039 | 98 | 7940 | 32.549 | 109.7717 | 35.5438 | -0.0625 | 20.0625 | 0 | 42.9688 | 33.0156
10/1/2020 15:44:59.0 | 142.8746 | 1337 | 36 | 2499.4161 | 130.1351 | 82.325 | 94.8705 | 30.2725 | 32.0219 | 0.04388 | 107.0262 | 11.4035 | 69.1056 | 69.9809 | 59.3242 | 1.0106 | 99.0371 | 301.247 | 240.1729 | 95.2576 | 709.2778 | 2.1486 | 448.2736 | 34.0613 | 50.2348 | 41.0515 | 76.7838 | 12.0233 | 110.2309 | 31.499 | 8.0504 | 99.9242 | 69.6056 | 24 | 29.4118 | 84 | 31 | 0.99815 | 69.8039 | 102 | 7750 | 32.549 | 108.8104 | 35.6842 | -0.1875 | 19.8125 | 0 | 42.7856 | 33.0156
10/1/2020 15:45:00.0 | 142.8749 | 1338 | 36 | 2499.4208 | 130.1522 | 82.3745 | 94.9148 | 30.272 | 32.006 | 0.04702 | 107.0174 | 11.4103 | 68.9914 | 70.358 | 59.3263 | 1.0012 | 99.0371 | 301.8933 | 240.9615 | 95.2263 | 709.2122 | 2.1462 | 450.2287 | 34.0659 | 50.4074 | 41.1761 | 76.5539 | 12.0346 | 110.0348 | 31.4128 | 8.1264 | 99.9074 | 69.5253 | 24 | 29.4118 | 84 | 31 | 1.0038 | 69.8039 | 98 | 8040 | 32.549 | 109.7717 | 35.5102 | -0.125 | 19.5 | 0 | 43.042 | 33.0156
10/1/2020 15:45:01.0 | 142.8752 | 1339 | 36 | 2499.8126 | 130.2584 | 82.4186 | 94.9524 | 30.2775 | 32.0181 | 0.04834 | 107.0262 | 11.4219 | 69.1912 | 70.4408 | 59.3273 | 1.0047 | 99.036 | 301.8652 | 240.7362 | 95.2514 | 709.2635 | 2.1455 | 450.955 | 34.099 | 50.3826 | 41.1375 | 76.6784 | 12.021 | 110.0617 | 31.283 | 8.1638 | 99.8822 | 69.6379 | 24 | 29.8039 | 84 | 31 | 1.0013 | 69.8039 | 98 | 8120 | 32.549 | 109.4513 | 35.6873 | -0.0625 | 19.9375 | 0 | 43.0633 | 33.0156
10/1/2020 15:45:02.0 | 142.8754 | 1340 | 36 | 2500.4477 | 130.14 | 82.4289 | 94.9623 | 30.2456 | 32.0215 | 0.0509 | 107.0524 | 11.4394 | 69.3911 | 69.7557 | 59.3347 | 0.99263 | 99.0388 | 301.809 | 240.9334 | 95.3356 | 709.1466 | 2.157 | 449.1394 | 34.0767 | 50.2663 | 40.9877 | 76.814 | 11.9997 | 109.8404 | 31.4263 | 8.1651 | 99.9158 | 69.7937 | 24 | 29.8039 | 84 | 31 | 0.99785 | 69.8039 | 102 | 8070 | 32.549 | 108.8104 | 35.7605 | 0 | 19.75 | 0 | 43.1946 | 33.0156
10/1/2020 15:45:03.0 | 142.8757 | 1341 | 36 | 2500.6187 | 130.341 | 82.463 | 94.9899 | 30.2615 | 32.0248 | 0.05392 | 107.096 | 11.4345 | 69.0485 | 69.8509 | 59.3451 | 0.99815 | 99.036 | 301.1627 | 239.9194 | 95.4153 | 709.0651 | 2.1431 | 448.078 | 34.1316 | 50.4542 | 41.1964 | 76.8955 | 12.0051 | 110.0057 | 31.4602 | 8.1767 | 99.8571 | 69.7937 | 24 | 29.4118 | 84 | 31 | 0.99864 | 69.8039 | 98 | 8410 | 32.549 | 109.4513 | 35.6659 | 0 | 19.8125 | 0 | 43.3289 | 33.0156
10/1/2020 15:45:04.0 | 142.876 | 1342 | 36 | 2500.3687 | 130.0731 | 82.4401 | 95.0094 | 30.2676 | 32.0279 | 0.05157 | 107.1222 | 11.4404 | 69.2198 | 70.1173 | 59.3653 | 1.0047 | 99.0365 | 300.966 | 240.0039 | 95.1779 | 709.0545 | 2.1311 | 450.5081 | 34.0581 | 50.3044 | 41.1307 | 76.5539 | 11.9648 | 109.8381 | 31.2559 | 8.0452 | 99.8403 | 69.8306 | 24 | 29.4118 | 84 | 31 | 0.99614 | 69.8039 | 98 | 8020 | 32.549 | 109.4513 | 35.8185 | -0.0625 | 19.875 | 0 | 43.5272 | 33.0156
10/1/2020 15:45:05.0 | 142.8763 | 1343 | 36 | 2500.3454 | 129.9277 | 82.4926 | 95.0429 | 30.2744 | 32.0178 | 0.0506 | 107.0698 | 11.4471 | 69.1912 | 70.2569 | 59.3662 | 1.0119 | 99.0365 | 301.247 | 240.1729 | 95.1779 | 709.1413 | 2.1349 | 448.9998 | 34.0197 | 50.6134 | 41.1375 | 76.6528 | 11.9853 | 109.53 | 31.2035 | 8.138 | 99.8906 | 69.8371 | 24 | 29.8039 | 84 | 31 | 0.99831 | 69.4118 | 103 | 7800 | 32.549 | 108.49 | 35.7178 | -0.0625 | 19.8125 | 0 | 43.6676 | 33.0156
10/1/2020 15:45:06.0 | 142.8766 | 1344 | 36 | 2498.8003 | 130.1961 | 82.4814 | 95.0711 | 30.2837 | 32.0076 | 0.05146 | 107.0349 | 11.4481 | 69.2483 | 69.8859 | 59.3844 | 1.0024 | 99.0371 | 301.1065 | 240.1729 | 95.529 | 709.136 | 2.1198 | 449.9494 | 34.0689 | 50.4208 | 41.1307 | 76.6656 | 11.9997 | 109.9227 | 31.374 | 8.138 | 99.8822 | 69.8306 | 24 | 29.4118 | 84 | 31 | 1.0027 | 69.8039 | 98 | 8040 | 32.549 | 109.4513 | 35.8215 | -0.0625 | 19.3125 | 0 | 43.9362 | 33.0156
10/1/2020 15:45:07.0 | 142.8768 | 1345 | 36 | 2501.5068 | 130.2394 | 82.4777 | 95.0936 | 30.2789 | 31.9996 | 0.05148 | 107.0611 | 11.4471 | 69.02 | 69.8675 | 59.3805 | 1.006 | 99.0354 | 301.3875 | 239.8631 | 95.529 | 709.0493 | 2.1409 | 450.8991 | 34.1171 | 50.0602 | 41.0718 | 76.814 | 12.0301 | 109.865 | 31.5309 | 8.1793 | 99.8822 | 70.1229 | 24 | 29.4118 | 84 | 31 | 0.99864 | 69.8039 | 98 | 8190 | 32.549 | 109.7717 | 35.8734 | -0.125 | 19.5625 | 0 | 43.8171 | 33.0156
10/1/2020 15:45:08.0 | 142.8771 | 1346 | 36 | 2501.0293 | 130.2963 | 82.525 | 95.121 | 30.2712 | 32.0033 | 0.05102 | 107.0611 | 11.4471 | 68.9914 | 69.7039 | 59.3802 | 1.0023 | 99.0371 | 300.3197 | 239.1308 | 95.409 | 709.136 | 2.1356 | 448.497 | 34.1255 | 49.8292 | 41.0785 | 76.8396 | 12.0104 | 110.0908 | 31.4535 | 8.1831 | 99.8235 | 70.1293 | 24 | 30.1961 | 84 | 31 | 1.0005 | 69.8039 | 102 | 8160 | 32.549 | 108.8104 | 35.9802 | -0.125 | 19.6875 | 0 | 43.6676 | 33.0156
10/1/2020 15:45:09.0 | 142.8774 | 1347 | 36 | 2500.6763 | 130.2172 | 82.5569 | 95.1402 | 30.2802 | 31.9913 | 0.05094 | 107.0087 | 11.4404 | 69.2198 | 69.9192 | 59.4136 | 0.99886 | 99.0354 | 300.4883 | 239.5251 | 95.3293 | 709.2688 | 2.1181 | 449.9494 | 34.1 | 50.2081 | 41.1442 | 76.7581 | 12.0452 | 110.0331 | 31.4196 | 8.138 | 99.8822 | 70.2418 | 24 | 29.8039 | 84 | 31 | 0.99779 | 69.8039 | 98 | 8310 | 32.549 | 109.4513 | 35.7605 | -0.1875 | 19.5625 | 0 | 43.7073 | 33.0156
10/1/2020 15:45:10.0 | 142.8777 | 1348 | 36 | 2499.0683 | 130.4327 | 82.5901 | 95.1511 | 30.2632 | 32.0163 | 0.05084 | 106.9476 | 11.4316 | 69.1056 | 69.7206 | 59.4492 | 1.0117 | 99.0365 | 301.0784 | 239.3279 | 95.4807 | 709.2333 | 2.1283 | 449.6143 | 34.1351 | 50.2148 | 41.0988 | 76.8634 | 12.0293 | 109.9502 | 31.374 | 8.1522 | 99.899 | 70.1984 | 24 | 29.4118 | 84 | 31 | 0.99776 | 69.8039 | 98 | 8040 | 32.549 | 109.4513 | 35.9985 | -0.125 | 19.9375 | 0 | 43.7988 | 33.0156
10/1/2020 15:45:11.0 | 142.8779 | 1349 | 36 | 2499.3994 | 130.2238 | 82.6283 | 95.1528 | 30.2694 | 32.0037 | 0.04984 | 106.9389 | 11.4326 | 69.3625 | 70.2934 | 59.4954 | 1.0101 | 99.0371 | 300.9379 | 239.6096 | 95.4493 | 709.1767 | 2.1314 | 448.3573 | 34.0832 | 50.2329 | 41.0785 | 76.782 | 12.024 | 110.0068 | 31.5493 | 8.0903 | 99.9326 | 70.2786 | 24 | 29.4118 | 84 | 31 | 0.99861 | 69.8039 | 102 | 7770 | 32.549 | 108.8104 | 35.788 | -0.125 | 20.0625 | 0 | 43.5699 | 33.0156
10/1/2020 15:45:12.0 | 142.8782 | 1350 | 36 | 2500.2184 | 130.1408 | 82.6427 | 95.2008 | 30.2941 | 32.0084 | 0.05231 | 106.9215 | 11.4316 | 69.334 | 69.9309 | 59.5489 | 1.0482 | 99.0365 | 300.7693 | 239.4406 | 95.4135 | 709.2281 | 2.1247 | 450.0053 | 34.0722 | 50.3493 | 41.1442 | 77.042 | 11.9792 | 110.0622 | 31.2491 | 8.1715 | 99.9661 | 70.3413 | 24 | 29.4118 | 84 | 31 | 0.99992 | 69.8039 | 98 | 8040 | 32.549 | 109.4513 | 35.9894 | -0.1875 | 19.9375 | 0 | 43.3533 | 33.0156
10/1/2020 15:45:13.0 | 142.8785 | 1351 | 36 | 2498.9244 | 130.1643 | 82.6237 | 95.2185 | 30.2726 | 32.0099 | 0.05061 | 106.9389 | 11.4394 | 69.4196 | 70.2585 | 59.601 | 0.99833 | 99.0371 | 300.7131 | 239.2716 | 95.6741 | 709.0191 | 2.115 | 451.0667 | 34.0622 | 50.3693 | 41.2418 | 76.9623 | 11.9724 | 110.3149 | 31.4263 | 8.1367 | 99.9493 | 70.4344 | 24 | 29.4118 | 84 | 31 | 1.0069 | 69.8039 | 98 | 8160 | 32.549 | 109.7717 | 35.9589 | -0.1875 | 20.1875 | 0 | 43.3289 | 33.0156
10/1/2020 15:45:14.0 | 142.8788 | 1352 | 36 | 2497.9878 | 130.083 | 82.6846 | 95.2649 | 30.2643 | 32.0175 | 0.0494 | 106.9651 | 11.4132 | 69.2198 | 69.2796 | 59.6469 | 1.0037 | 99.0371 | 300.2916 | 238.7083 | 95.5899 | 709.0953 | 2.1161 | 449.3349 | 34.0291 | 50.2281 | 41.0785 | 77.0246 | 11.9815 | 110.0628 | 31.283 | 8.1561 | 100.0081 | 70.4279 | 24.5 | 29.8039 | 84 | 31 | 1.002 | 69.8039 | 102 | 8040 | 32.549 | 109.1309 | 35.907 | -0.125 | 20.6875 | 0 | 43.0176 | 33.0156
10/1/2020 15:45:15.0 | 142.8791 | 1353 | 36 | 2500.3054 | 129.9232 | 82.7129 | 95.2743 | 30.2712 | 32.0105 | 0.049 | 107 | 11.4113 | 69.2483 | 69.657 | 59.6971 | 1.0023 | 99.0365 | 300.8255 | 239.6941 | 95.6087 | 709.0598 | 2.0957 | 449.2791 | 34.0176 | 50.4027 | 41.1375 | 77.2415 | 11.983 | 110.4544 | 31.4079 | 8.2063 | 100.1003 | 70.5836 | 24.5 | 29.8039 | 84 | 31 | 0.99995 | 69.8039 | 98 | 8160 | 32.549 | 110.0922 | 35.9222 | -0.1875 | 20.5 | 0 | 42.7185 | 32.9219
10/1/2020 15:45:16.0 | 142.8793 | 1354 | 36 | 2500.4163 | 130.1057 | 82.7538 | 95.302 | 30.2822 | 32.0126 | 0.0499 | 107.0349 | 11.4239 | 69.2769 | 70.1007 | 59.7348 | 1.0005 | 99.0371 | 299.9824 | 238.8773 | 95.9221 | 709.0847 | 2.0919 | 450.536 | 34.0673 | 50.273 | 41.1694 | 77.0676 | 11.9853 | 110.2589 | 31.59 | 8.138 | 100.1423 | 70.5643 | 24.5 | 29.4118 | 84 | 31 | 1.0005 | 69.4118 | 98 | 8020 | 32.549 | 109.7717 | 35.8704 | -0.1875 | 20.5 | 0 | 42.8345 | 33.0156
10/1/2020 15:45:17.0 | 142.8796 | 1355 | 36 | 2500.0033 | 130.3322 | 82.7903 | 95.3217 | 30.2609 | 32.0214 | 0.04866 | 107.0349 | 11.4326 | 69.3911 | 70.1173 | 59.7741 | 1.0054 | 99.0377 | 299.589 | 238.7364 | 95.8254 | 709.1058 | 2.0902 | 449.4746 | 34.1293 | 50.273 | 41.1442 | 76.8204 | 11.9906 | 110.4275 | 31.3808 | 8.1342 | 100.1423 | 70.7393 | 24 | 29.4118 | 84 | 31 | 0.99995 | 69.8039 | 102 | 7770 | 32.549 | 109.1309 | 35.965 | -0.125 | 20.25 | 0 | 42.9016 | 33.0156
10/1/2020 15:45:18.0 | 142.8799 | 1356 | 36 | 2495.0106 | 128.8189 | 82.7684 | 95.3523 | 30.2664 | 32.0336 | 0.05788 | 106.9826 | 11.4277 | 69.4767 | 69.3922 | 59.8147 | 0.99548 | 99.0371 | 299.7014 | 238.6238 | 95.7708 | 708.9836 | 2.0868 | 449.4467 | 33.6521 | 50.4723 | 41.1442 | 77.0612 | 12.0005 | 110.539 | 31.1648 | 7.9975 | 99.7564 | 70.6896 | 24.5 | 29.0196 | 84 | 31 | 1.0254 | 69.0196 | 97 | 8070 | 32.549 | 109.7717 | 36.3403 | -0.1875 | 18.25 | 0 | 43.0573 | 33.0156
10/1/2020 15:45:19.0 | 142.8802 | 1357 | 36 | 2495.0457 | 127.7064 | 82.8349 | 95.3852 | 30.2713 | 32.0206 | 0.06446 | 106.8953 | 11.4423 | 69.3625 | 69.9326 | 59.8559 | 1.0092 | 99.0371 | 299.589 | 238.1731 | 95.8129 | 708.7747 | 2.0576 | 449.5584 | 33.3683 | 50.4656 | 41.1896 | 77.1042 | 12.0437 | 110.3149 | 31.4718 | 8.0362 | 99.3287 | 70.5836 | 24.5 | 28.6274 | 84 | 31 | 1.0033 | 68.6274 | 101 | 7850 | 32.549 | 109.1309 | 35.9924 | -0.125 | 19.6875 | 0 | 42.2852 | 33.0156
10/1/2020 15:45:20.0 | 142.8804 | 1358 | 36 | 2494.4358 | 127.2947 | 82.8525 | 95.3913 | 30.2679 | 31.9964 | 0.06145 | 106.8429 | 11.4336 | 69.4767 | 69.9176 | 59.895 | 0.99922 | 99.0377 | 299.87 | 238.2294 | 95.7224 | 708.826 | 2.0182 | 450.117 | 33.2557 | 50.4723 | 41.151 | 76.9129 | 12.0278 | 110.9597 | 31.3217 | 7.9846 | 98.9932 | 70.8452 | 24.5 | 28.6274 | 84 | 31 | 0.99947 | 68.6274 | 96 | 8020 | 32.549 | 110.0922 | 35.9131 | -0.125 | 18.3125 | 0 | 43.5608 | 33.0156
10/1/2020 15:45:21.0 | 142.8807 | 1359 | 36 | 2499.3135 | 127.0342 | 82.8833 | 95.3978 | 30.2717 | 32.0157 | 0.06036 | 106.7905 | 11.4394 | 69.5052 | 69.6303 | 59.9318 | 1.0023 | 99.0371 | 300.1511 | 239.0181 | 95.7412 | 708.8101 | 2.0253 | 450.145 | 33.2499 | 50.5438 | 41.1307 | 77.0804 | 11.9997 | 110.3989 | 31.4467 | 8.0194 | 98.9093 | 70.9253 | 24.5 | 28.6274 | 84 | 31 | 0.99696 | 69.0196 | 101 | 7940 | 32.549 | 109.4513 | 35.7696 | -0.0625 | 20.5625 | 0 | 42.3828 | 33.0156
10/1/2020 15:45:22.0 | 142.881 | 1360 | 36 | 2497.4472 | 127.6389 | 82.8724 | 95.3899 | 30.2743 | 32.0025 | 0.06279 | 106.8167 | 11.4433 | 69.4196 | 70.0558 | 59.9709 | 0.99512 | 99.0365 | 298.8865 | 238.0886 | 95.8362 | 708.9731 | 2.0583 | 448.8322 | 33.3817 | 50.4904 | 41.1307 | 77.0786 | 11.9861 | 109.7261 | 31.497 | 8.0169 | 98.9177 | 70.8756 | 24.5 | 29.0196 | 84 | 31 | 1.0001 | 69.0196 | 101 | 8120 | 32.549 | 108.8104 | 35.6018 | -0.125 | 19.875 | 0 | 43.1854 | 33.0156
10/1/2020 15:45:23.0 | 142.8813 | 1361 | 36 | 2498.5067 | 127.4632 | 82.8961 | 95.4315 | 30.2937 | 31.9863 | 0.06177 | 106.8604 | 11.4433 | 69.2769 | 70.1971 | 60.0089 | 0.99708 | 99.0382 | 298.6336 | 237.9759 | 95.5837 | 709.1519 | 2.0377 | 449.9494 | 33.3522 | 50.582 | 41.2032 | 77.4136 | 11.9823 | 110.0919 | 31.4331 | 8.0504 | 98.8674 | 70.8452 | 24.5 | 29.0196 | 84 | 31 | 1.0003 | 69.0196 | 97 | 8260 | 32.549 | 109.4513 | 35.7025 | -0.0625 | 19.125 | 0 | 44.0094 | 33.0156
10/1/2020 15:45:24.0 | 142.8816 | 1362 | 36 | 2495.4083 | 127.0548 | 82.9231 | 95.4515 | 30.2647 | 31.9877 | 0.05596 | 106.8167 | 11.451 | 69.6194 | 69.6671 | 60.0733 | 1.0054 | 99.0382 | 298.9146 | 237.8633 | 95.8191 | 709.4212 | 2.0264 | 448.4411 | 33.2018 | 50.5753 | 41.1307 | 77.1106 | 11.983 | 110.6802 | 31.4786 | 7.9833 | 98.8506 | 70.975 | 24.5 | 29.0196 | 84 | 31 | 0.99886 | 69.0196 | 97 | 8090 | 32.549 | 109.7717 | 35.495 | -0.125 | 20.4375 | 0 | 42.7307 | 33.0156
10/1/2020 15:45:25.0 | 142.8818 | 1363 | 36 | 2501.6639 | 126.8942 | 82.9723 | 95.4925 | 30.2738 | 31.9873 | 0.05331 | 106.8255 | 11.4549 | 69.2198 | 69.9942 | 60.122 | 0.99975 | 99.036 | 299.1675 | 238.3421 | 95.8442 | 709.6815 | 2.0272 | 452.966 | 33.2445 | 50.5505 | 41.151 | 77.5316 | 12.0013 | 109.9776 | 31.4535 | 8.0104 | 98.9093 | 70.9944 | 24.5 | 28.6274 | 84 | 31 | 1.001 | 69.0196 | 97 | 8160 | 32.549 | 109.7717 | 35.3912 | -0.125 | 19.875 | 0 | 42.6605 | 33.0156
10/1/2020 15:45:26.0 | 142.8821 | 1364 | 36 | 2500.3132 | 127.422 | 82.982 | 95.5029 | 30.2499 | 31.9923 | 0.05243 | 106.8255 | 11.4404 | 69.334 | 69.9359 | 60.1727 | 0.99352 | 99.0371 | 299.2518 | 237.469 | 95.8737 | 709.7116 | 2.0317 | 449.6701 | 33.3628 | 50.6335 | 41.0853 | 77.3147 | 11.999 | 110.2589 | 30.9099 | 8.0014 | 98.9848 | 71.1306 | 24.5 | 29.0196 | 84 | 31 | 0.99876 | 69.0196 | 101 | 8160 | 32.549 | 109.1309 | 35.3851 | -0.125 | 20.75 | 0 | 42.2638 | 33.0156
10/1/2020 15:45:27.0 | 142.8824 | 1365 | 36 | 2495.7115 | 127.4622 | 83.0035 | 95.5416 | 30.238 | 32.021 | 0.05264 | 106.8691 | 11.4442 | 68.9629 | 69.7005 | 60.2186 | 0.99191 | 99.0365 | 299.5328 | 237.6661 | 95.735 | 709.7682 | 2.0525 | 448.888 | 33.3155 | 50.4856 | 41.1578 | 77.3211 | 12.0308 | 110.1183 | 31.3353 | 8.004 | 98.9596 | 71.15 | 24.5 | 28.6274 | 84 | 31 | 1 | 69.0196 | 97 | 8330 | 32.549 | 109.7717 | 35.4553 | -0.125 | 19.8125 | 0 | 42.5995 | 33.0156
10/1/2020 15:45:28.0 | 142.8827 | 1366 | 36 | 2500.0583 | 127.1219 | 83.0214 | 95.5653 | 30.2735 | 31.9965 | 0.05847 | 106.9127 | 11.4326 | 69.0485 | 69.2695 | 60.2596 | 1.0021 | 99.0365 | 299.1956 | 237.7788 | 95.7959 | 710.0021 | 2.014 | 449.2511 | 33.2827 | 50.6535 | 41.0921 | 77.581 | 12.0073 | 109.3339 | 31.4012 | 7.9911 | 98.7835 | 71.1868 | 24.5 | 28.6274 | 84 | 31 | 1.0031 | 68.6274 | 96 | 8430 | 32.549 | 109.4513 | 35.141 | -0.0625 | 17.9375 | 0 | 44.0887 | 33.0156
10/1/2020 15:45:29.0 | 142.8829 | 1367 | 36 | 2500.5964 | 127.0129 | 83.0704 | 95.5753 | 30.2668 | 32.0008 | 0.0571 | 106.9127 | 11.4365 | 69.334 | 70.3 | 60.3038 | 1.0074 | 99.036 | 298.7179 | 237.6943 | 95.9767 | 710.1598 | 1.9876 | 450.3684 | 33.2606 | 50.7431 | 41.1896 | 77.42 | 12.0104 | 109.1933 | 31.3353 | 8.0375 | 98.5654 | 71.2301 | 24.5 | 29.0196 | 84 | 31 | 0.99998 | 68.6274 | 100 | 7970 | 32.549 | 108.1619 | 35.3912 | 0 | 18.875 | 0 | 44.2169 | 33.0156
10/1/2020 15:45:30.0 | 142.8832 | 1368 | 36 | 2497.929 | 127.1106 | 83.077 | 95.6061 | 30.2717 | 31.9964 | 0.0577 | 106.904 | 11.452 | 69.3911 | 69.6587 | 60.3191 | 1.0101 | 99.0371 | 298.1278 | 236.9338 | 95.7412 | 710.3333 | 1.9958 | 449.6981 | 33.2494 | 50.5953 | 41.2032 | 77.4264 | 12.0051 | 109.4745 | 31.3421 | 7.9795 | 98.5738 | 71.4914 | 24.5 | 29.4118 | 84 | 31 | 0.99821 | 69.0196 | 97 | 8140 | 32.549 | 108.8104 | 35.3729 | -0.0625 | 20.3125 | 0 | 43.6157 | 32.9219
10/1/2020 15:45:31.0 | 142.8835 | 1369 | 36 | 2499.3866 | 127.1056 | 83.0872 | 95.6143 | 30.258 | 31.994 | 0.05486 | 106.9389 | 11.4578 | 69.3054 | 69.5482 | 60.3477 | 1.0015 | 99.0365 | 299.1956 | 237.7225 | 95.9704 | 710.4556 | 2.0062 | 448.6646 | 33.2686 | 50.376 | 41.151 | 77.4136 | 11.9899 | 109.474 | 31.4331 | 7.9833 | 98.7416 | 71.392 | 24.5 | 29.8039 | 84 | 31 | 1.0034 | 69.0196 | 97 | 8190 | 32.549 | 109.1309 | 35.4065 | -0.0625 | 20.5625 | 0 | 42.9016 | 32.9219
10/1/2020 15:45:32.0 | 142.8838 | 1370 | 36 | 2500.0557 | 127.0904 | 83.1217 | 95.6501 | 30.2687 | 31.9853 | 0.05393 | 107.0262 | 11.4597 | 69.3054 | 70.0392 | 60.35 | 1.0038 | 99.0371 | 298.6617 | 237.4408 | 95.9642 | 710.7408 | 2.0536 | 451.1784 | 33.2709 | 50.5238 | 41.2553 | 77.4565 | 12.0073 | 109.5026 | 31.2694 | 8.0091 | 98.9596 | 71.4914 | 24.5 | 29.4118 | 84 | 31 | 1.0006 | 69.0196 | 101 | 8120 | 32.549 | 108.49 | 35.437 | -0.125 | 20.9375 | 0 | 42.4255 | 33.0156
10/1/2020 15:45:33.0 | 142.8841 | 1371 | 36 | 2499.8823 | 127.4124 | 83.1885 | 95.6901 | 30.2557 | 31.9821 | 0.05244 | 107.1047 | 11.4597 | 69.4767 | 69.8492 | 60.3588 | 1.0003 | 99.0365 | 299.0832 | 237.6379 | 96.0062 | 711.0366 | 2.0826 | 449.9215 | 33.3559 | 50.3111 | 41.1645 | 77.5984 | 12.021 | 109.586 | 31.4718 | 8.0169 | 99.0184 | 71.5043 | 24.5 | 29.0196 | 84 | 31 | 0.99931 | 69.0196 | 97 | 8260 | 32.549 | 109.1309 | 35.4431 | -0.0625 | 20.5 | 0 | 42.3614 | 33.0156
10/1/2020 15:45:34.0 | 142.8843 | 1372 | 36 | 2500.6274 | 127.4821 | 83.2422 | 95.7138 | 30.2528 | 31.9856 | 0.05422 | 107.0698 | 11.4656 | 69.5052 | 70.0824 | 60.3792 | 1.0074 | 99.0377 | 298.3245 | 237.1873 | 95.9516 | 711.026 | 2.0835 | 448.9998 | 33.3831 | 50.6649 | 41.151 | 77.7401 | 12.0088 | 109.4471 | 31.2559 | 8.0594 | 99.0184 | 71.5908 | 24.5 | 29.0196 | 84 | 31 | 1.0031 | 69.0196 | 101 | 8190 | 32.549 | 108.1619 | 35.498 | -0.0625 | 20.375 | 0 | 42.2516 | 33.0156
10/1/2020 15:45:35.0 | 142.8846 | 1373 | 36 | 2498.6566 | 127.4767 | 83.2344 | 95.7296 | 30.2422 | 32.0044 | 0.05307 | 107.0873 | 11.4559 | 69.5909 | 69.8308 | 60.4074 | 1.0067 | 99.0382 | 298.5212 | 237.1028 | 95.9767 | 711.1535 | 2.0541 | 449.5584 | 33.355 | 50.3311 | 41.2099 | 77.5682 | 12.0058 | 109.3636 | 31.5968 | 8.0452 | 98.9932 | 71.6469 | 24.5 | 29.4118 | 84 | 31 | 0.99831 | 69.0196 | 101 | 7970 | 32.549 | 108.49 | 35.4279 | -0.125 | 20.25 | 0 | 42.3126 | 33.0156
10/1/2020 15:45:36.0 | 142.8849 | 1374 | 36 | 2500.0638 | 127.096 | 83.2083 | 95.7474 | 30.2376 | 32.0124 | 0.05216 | 107.0436 | 11.4675 | 69.334 | 70.2817 | 60.4222 | 1.0124 | 99.0377 | 297.8467 | 236.8775 | 96.0671 | 711.2245 | 2.0585 | 449.6981 | 33.2745 | 50.273 | 41.1964 | 77.6606 | 12.0179 | 109.5592 | 30.9623 | 8.0246 | 99.0184 | 71.634 | 24.5 | 29.4118 | 84 | 31 | 1.0005 | 69.0196 | 97 | 8190 | 32.549 | 109.1309 | 35.4919 | -0.0625 | 20.625 | 0 | 41.803 | 32.9219
10/1/2020 15:45:37.0 | 142.8852 | 1375 | 36 | 2499.3613 | 127.2089 | 83.2172 | 95.7709 | 30.255 | 31.9789 | 0.05239 | 106.9564 | 11.4656 | 69.0485 | 70.0741 | 60.3494 | 1.0056 | 99.0382 | 298.6617 | 237.0183 | 96.1217 | 711.2192 | 2.0609 | 447.8546 | 33.2947 | 50.3826 | 41.294 | 77.667 | 12.0164 | 109.8398 | 31.4922 | 7.9962 | 99.0351 | 71.6773 | 24.5 | 29.4118 | 85 | 31 | 1.001 | 69.0196 | 101 | 7940 | 32.549 | 108.49 | 35.4462 | -0.0625 | 20 | 0 | 41.9067 | 32.9219
10/1/2020 15:45:38.0 | 142.8854 | 1376 | 36 | 2499.4859 | 127.1517 | 83.2811 | 95.7878 | 30.2583 | 31.9898 | 0.05174 | 106.9389 | 11.4665 | 69.3625 | 70.4739 | 60.2946 | 1.0024 | 99.0371 | 297.6219 | 236.5958 | 96.0671 | 711.306 | 2.1074 | 450.5919 | 33.2835 | 50.4275 | 41.2486 | 77.6112 | 12.0187 | 110.0068 | 31.3285 | 7.9833 | 99.01 | 71.7334 | 24.5 | 29.0196 | 85 | 31 | 1.0022 | 69.0196 | 101 | 8140 | 32.549 | 108.49 | 35.4156 | -0.1875 | 19.5625 | 0 | 42.2913 | 33.0156
10/1/2020 15:45:39.0 | 142.8857 | 1377 | 36 | 2499.763 | 126.9831 | 83.3088 | 95.8095 | 30.247 | 32.0166 | 0.05268 | 106.9215 | 11.4656 | 69.3625 | 69.6236 | 60.2591 | 1.0085 | 99.0354 | 298.7741 | 236.7085 | 96.1512 | 711.3362 | 2.1063 | 449.5863 | 33.2406 | 50.4141 | 41.3393 | 77.549 | 12.002 | 109.725 | 31.4196 | 7.9833 | 98.9429 | 71.8198 | 24.5 | 29.0196 | 85 | 31 | 0.99962 | 69.0196 | 97 | 8260 | 32.549 | 109.4513 | 35.376 | -0.125 | 19.0625 | 0 | 42.9047 | 33.0156
10/1/2020 15:45:40.0 | 142.886 | 1378 | 36 | 2499.4874 | 126.8405 | 83.3135 | 95.8067 | 30.2357 | 32.0017 | 0.0549 | 106.9127 | 11.4491 | 69.3911 | 69.8976 | 60.2135 | 1.0028 | 99.0354 | 297.4814 | 236.4831 | 96.2121 | 711.3467 | 2.0439 | 449.8377 | 33.1986 | 50.0669 | 41.2486 | 77.6606 | 11.9785 | 109.6689 | 31.7468 | 7.9911 | 98.6912 | 71.8327 | 24.5 | 28.6274 | 85 | 31 | 1.0003 | 68.6274 | 100 | 8210 | 32.549 | 108.49 | 35.4614 | -0.25 | 18.0625 | 0 | 43.8293 | 32.9219
10/1/2020 15:45:41.0 | 142.8863 | 1379 | 36 | 2500.1373 | 126.8916 | 83.348 | 95.8473 | 30.254 | 31.9931 | 0.05136 | 106.8953 | 11.4529 | 69.5052 | 70.832 | 60.1956 | 0.99797 | 99.036 | 298.1559 | 236.1733 | 96.2201 | 711.2758 | 2.0361 | 448.2177 | 33.2199 | 50.3846 | 41.2099 | 78.1132 | 11.9921 | 110.2858 | 31.5465 | 8.0285 | 98.5403 | 71.9449 | 24.5 | 28.6274 | 85 | 31 | 0.99815 | 68.6274 | 100 | 7990 | 32.549 | 108.8104 | 35.2417 | -0.1875 | 18.9375 | 0 | 44.0765 | 33.0156
10/1/2020 15:45:42.0 | 142.8866 | 1380 | 36 | 2498.0459 | 126.971 | 83.387 | 95.8328 | 30.2449 | 32.0176 | 0.05193 | 106.9389 | 11.4549 | 69.3911 | 69.8392 | 60.1838 | 1.011 | 99.0331 | 297.5657 | 235.779 | 96.0733 | 711.1837 | 2.0583 | 450.4801 | 33.2154 | 50.2281 | 41.2486 | 77.6176 | 11.9944 | 109.7787 | 31.0737 | 7.9498 | 98.5906 | 72.0313 | 24.5 | 28.6274 | 85 | 31 | 0.99937 | 68.6274 | 97 | 8260 | 32.549 | 109.4513 | 35.1135 | -0.1875 | 19.5 | 0 | 44.0338 | 33.0156
10/1/2020 15:45:43.0 | 142.8868 | 1381 | 36 | 2500.2223 | 126.6997 | 83.4316 | 95.8613 | 30.257 | 31.9963 | 0.05063 | 106.9215 | 11.4694 | 69.1056 | 69.9842 | 60.2106 | 1.012 | 99.0337 | 297.5657 | 236.0606 | 96.1324 | 711.1837 | 2.0631 | 450.0612 | 33.171 | 50.3426 | 41.2486 | 77.7767 | 12.0142 | 110.3956 | 31.3992 | 7.9872 | 98.7416 | 71.932 | 24.5 | 28.6274 | 85 | 31 | 0.99873 | 69.0196 | 101 | 8020 | 32.549 | 109.1309 | 34.9701 | -0.125 | 20.75 | 0 | 43.0695 | 32.9219