9/27/2020 18:03:54.4 | 50.9472 | 1606 | 13 | 2503.5299 | 126.7918 | 84.7409 | 100.0639 | 30.07 | 31.9986 | 0.04914 | 107.0349 | 11.3928 | 69.9049 | 70.0109 | 70.332 | 0.99957 | 97.6623 | 285.0325 | 221.7522 | 100.2852 | 701.6655 | 1.7674 | 449.0277 | 33.2409 | 50.6592 | 39.6422 | 78.5734 | 12.0278 | 108.4639 | 30.6227 | 8.0156 | 98.708 | 79.8972 | 24.5 | 29.8039 | 86 | 31 | 1.003 | 68.6274 | 97 | 8310 | 32.9412 | 107.8415 | 35.3577 | -0.25 | 20.625 | 0 | 43.9239 | 32.8281
9/27/2020 18:03:55.4 | 50.9475 | 1607 | 13 | 2499.886 | 127.3649 | 84.7533 | 100.0649 | 30.0677 | 31.9955 | 0.04889 | 107.0436 | 11.3928 | 69.6765 | 69.7624 | 70.3627 | 1.0024 | 97.6651 | 284.4143 | 221.4143 | 100.4073 | 701.6248 | 1.7803 | 451.3739 | 33.3425 | 50.584 | 39.5377 | 78.3039 | 12.0497 | 107.9345 | 30.7033 | 8.0478 | 98.708 | 79.9463 | 24.5 | 29.8039 | 86 | 31 | 1.0046 | 68.6274 | 100 | 7990 | 32.549 | 106.8802 | 35.3455 | -0.1875 | 19.875 | 0 | 44.6228 | 32.7344
9/27/2020 18:03:56.4 | 50.9478 | 1608 | 13 | 2500.4456 | 127.1582 | 84.7592 | 100.0684 | 30.0721 | 31.9923 | 0.04807 | 107.0524 | 11.3928 | 69.648 | 69.734 | 70.3858 | 0.99138 | 97.664 | 285.2292 | 221.7804 | 100.4295 | 701.5622 | 1.7612 | 451.2063 | 33.2959 | 50.5562 | 39.6141 | 78.376 | 12.0202 | 107.6533 | 30.6227 | 8.0684 | 98.6745 | 79.969 | 24.5 | 30.1961 | 86 | 31 | 1.0047 | 68.6274 | 96 | 8160 | 32.549 | 107.5211 | 35.5957 | -0.1875 | 19.5 | 0 | 45.1172 | 32.7344
9/27/2020 18:03:57.4 | 50.9481 | 1609 | 13 | 2507.4129 | 128.2001 | 84.7393 | 100.0699 | 30.0589 | 32.0086 | 0.03933 | 107.0873 | 11.386 | 69.8192 | 70.0891 | 70.4099 | 0.99245 | 97.6606 | 284.892 | 222.1747 | 100.4489 | 701.5325 | 1.786 | 450.0891 | 33.6622 | 50.4226 | 39.6804 | 78.396 | 12.0142 | 108.2661 | 30.6439 | 8.2244 | 99.1358 | 79.8839 | 24.5 | 30.1961 | 86 | 31 | 0.9998 | 69.0196 | 97 | 8210 | 32.9412 | 107.5211 | 35.2478 | -0.1875 | 20.8125 | 0 | 44.7968 | 32.7344
9/27/2020 18:03:58.4 | 50.9484 | 1610 | 13 | 2504.9421 | 129.5476 | 84.7174 | 100.0901 | 30.0741 | 32.0087 | 0.03175 | 107.288 | 11.388 | 69.705 | 70.2701 | 70.437 | 1.0046 | 97.6595 | 285.2011 | 221.6959 | 100.436 | 701.6138 | 1.8407 | 452.0722 | 33.9825 | 50.4602 | 39.7327 | 78.432 | 12.0414 | 108.377 | 30.525 | 8.2063 | 99.6893 | 79.9822 | 24.5 | 30.9804 | 86 | 31 | 0.99156 | 69.8039 | 98 | 8090 | 32.9412 | 108.1619 | 35.4156 | -0.0625 | 21.1875 | 0 | 44.2932 | 32.7344
9/27/2020 18:03:59.4 | 50.9486 | 1611 | 13 | 2504.9392 | 130.0639 | 84.7517 | 100.1211 | 30.0704 | 32.0034 | 0.03395 | 107.3665 | 11.387 | 69.9619 | 70.4573 | 70.4766 | 1.0001 | 97.6606 | 285.0606 | 221.6114 | 100.3944 | 701.4863 | 1.8401 | 449.2791 | 34.1179 | 50.6731 | 39.6211 | 78.488 | 12.0716 | 108.1821 | 30.4797 | 8.1909 | 99.8739 | 79.9756 | 24.5 | 30.5882 | 86 | 31 | 1.0007 | 69.8039 | 102 | 7820 | 32.9412 | 106.8802 | 35.5255 | -0.1875 | 20.1875 | 0 | 44.3543 | 32.7344
9/27/2020 18:04:00.4 | 50.9489 | 1612 | 13 | 2502.5478 | 130.5033 | 84.783 | 100.1376 | 30.0782 | 31.9984 | 0.03452 | 107.3665 | 11.387 | 69.5909 | 70.2768 | 70.5076 | 0.99601 | 97.6606 | 284.8358 | 221.7522 | 100.5802 | 701.4973 | 1.8445 | 449.1674 | 34.2005 | 50.5117 | 39.6875 | 78.4813 | 12.021 | 108.6303 | 30.4726 | 8.1909 | 99.9829 | 79.9888 | 24 | 30.9804 | 86 | 31 | 1.0005 | 69.8039 | 102 | 8040 | 32.9412 | 106.8802 | 35.5896 | -0.0625 | 20.5625 | 0 | 44.3085 | 32.7344
9/27/2020 18:04:01.4 | 50.9492 | 1613 | 13 | 2501.93 | 130.4223 | 84.7582 | 100.1264 | 30.0602 | 32.0067 | 0.03418 | 107.3404 | 11.3812 | 69.648 | 70.5219 | 70.5284 | 1.0069 | 97.6589 | 284.8358 | 221.7241 | 100.4008 | 701.3345 | 1.8536 | 452.2957 | 34.1708 | 50.5256 | 39.6875 | 78.396 | 11.9914 | 108.8527 | 30.6439 | 8.1806 | 100.0165 | 79.9888 | 24 | 30.9804 | 86 | 31 | 0.99788 | 69.8039 | 102 | 8210 | 32.549 | 106.8802 | 35.7544 | -0.0625 | 19.6875 | 0 | 44.3848 | 32.7344
9/27/2020 18:04:02.4 | 50.9495 | 1614 | 13 | 2502.8339 | 130.4674 | 84.7372 | 100.1445 | 30.0606 | 32.0194 | 0.03599 | 107.2967 | 11.3938 | 69.5909 | 70.545 | 70.5681 | 0.99601 | 97.6583 | 284.8639 | 221.9212 | 100.423 | 701.1717 | 1.8531 | 448.6925 | 34.195 | 50.4463 | 39.6875 | 78.468 | 11.9731 | 108.516 | 30.5632 | 8.2025 | 100.0165 | 79.9397 | 24 | 30.5882 | 86 | 31 | 1.0052 | 69.8039 | 98 | 8070 | 32.549 | 108.49 | 35.7239 | -0.125 | 19.9375 | 0 | 44.2261 | 32.7344
9/27/2020 18:04:03.4 | 50.9498 | 1615 | 13 | 2502.342 | 130.6655 | 84.7276 | 100.1401 | 30.0745 | 32.0184 | 0.03695 | 107.1833 | 11.3909 | 69.705 | 70.0691 | 70.5897 | 0.99993 | 97.6589 | 284.1333 | 221.1044 | 100.5386 | 700.9276 | 1.8629 | 450.7036 | 34.2402 | 50.5701 | 39.7398 | 78.488 | 12.0104 | 108.6566 | 30.5844 | 8.1741 | 100.0416 | 79.9397 | 24 | 30.5882 | 86 | 31 | 1.0001 | 69.8039 | 98 | 8140 | 32.549 | 108.49 | 35.8246 | -0.0625 | 20.5625 | 0 | 43.7836 | 32.7344
9/27/2020 18:04:04.4 | 50.95 | 1616 | 13 | 2499.293 | 130.8163 | 84.7315 | 100.1535 | 30.0839 | 32.0187 | 0.0329 | 107.1571 | 11.3773 | 69.7336 | 70.2137 | 70.6037 | 1.0026 | 97.6595 | 284.1052 | 221.3579 | 100.4138 | 700.678 | 1.858 | 450.8991 | 34.2379 | 50.0243 | 39.6804 | 78.508 | 11.9997 | 109.0773 | 30.658 | 8.1586 | 100.1003 | 79.9822 | 24 | 30.9804 | 86 | 31 | 0.99962 | 69.8039 | 102 | 8140 | 32.549 | 107.2006 | 36.0779 | -0.0625 | 20.4375 | 0 | 44.0796 | 32.8281
9/27/2020 18:04:05.4 | 50.9503 | 1617 | 13 | 2502.7731 | 130.4666 | 84.7687 | 100.176 | 30.0841 | 32.0188 | 0.0318 | 107.1309 | 11.388 | 69.8478 | 70.1855 | 70.6242 | 1.0234 | 97.6583 | 284.9763 | 221.3579 | 100.5451 | 700.4339 | 1.8562 | 452.4633 | 34.194 | 50.5256 | 39.6804 | 78.544 | 12.0391 | 109.0202 | 30.5391 | 8.1896 | 100.1255 | 79.9822 | 24 | 30.1961 | 86 | 31 | 1.0004 | 69.8039 | 98 | 8160 | 32.549 | 108.49 | 35.8948 | -0.0625 | 19.8125 | 0 | 44.104 | 32.8281
9/27/2020 18:04:06.4 | 50.9506 | 1618 | 13 | 2499.0844 | 130.6665 | 84.7603 | 100.1825 | 30.0787 | 32.0009 | 0.03232 | 107.0698 | 11.3657 | 69.7336 | 69.8442 | 70.653 | 0.99815 | 97.6606 | 284.2176 | 221.0762 | 100.5542 | 700.016 | 1.8551 | 450.8433 | 34.1959 | 50.5869 | 39.7709 | 78.2573 | 12.0149 | 109.3866 | 30.5491 | 8.2051 | 100.05 | 79.9198 | 24 | 30.5882 | 86 | 31 | 1.0003 | 69.4118 | 98 | 7940 | 32.549 | 108.8104 | 36.0504 | -0.0625 | 19.6875 | 0 | 44.4885 | 32.8281
9/27/2020 18:04:07.4 | 50.9509 | 1619 | 13 | 2500.7214 | 130.5836 | 84.7296 | 100.189 | 30.0792 | 31.9818 | 0.03153 | 107.0611 | 11.3676 | 69.8763 | 69.7791 | 70.6801 | 1.003 | 97.6583 | 284.2176 | 221.3297 | 100.4581 | 699.6389 | 1.8527 | 450.2846 | 34.1966 | 50.4839 | 39.7568 | 78.3067 | 12.0444 | 109.4124 | 30.4967 | 8.1883 | 100.0332 | 79.8574 | 24 | 30.5882 | 86 | 31 | 1.0021 | 69.8039 | 102 | 7870 | 32.549 | 107.8415 | 35.9039 | -0.0625 | 19.9375 | 0 | 44.5831 | 32.8281
9/27/2020 18:04:08.4 | 50.9511 | 1620 | 13 | 2499.9769 | 130.7492 | 84.7369 | 100.1817 | 30.0764 | 32.0029 | 0.03349 | 107.0524 | 11.3734 | 69.9334 | 70.4342 | 70.7018 | 0.99726 | 97.6606 | 285.0606 | 221.5832 | 100.5451 | 699.4223 | 1.8489 | 448.5529 | 34.2297 | 50.6285 | 39.6352 | 78.396 | 12.0641 | 109.0505 | 30.6962 | 8.1922 | 100.0416 | 79.9397 | 24 | 30.1961 | 86 | 31 | 0.99437 | 69.8039 | 98 | 8120 | 32.549 | 108.8104 | 35.9222 | -0.125 | 20.0625 | 0 | 44.2291 | 32.8281
9/27/2020 18:04:09.4 | 50.9514 | 1621 | 13 | 2501.6276 | 130.5379 | 84.7739 | 100.1967 | 30.1042 | 31.9919 | 0.03349 | 107.0785 | 11.3821 | 69.648 | 69.7974 | 70.719 | 1.0131 | 97.6606 | 284.8077 | 221.3861 | 100.4711 | 699.4223 | 1.8197 | 451.5974 | 34.197 | 51.064 | 39.6352 | 78.4187 | 12.0528 | 108.9944 | 30.6156 | 8.2115 | 100.0668 | 80.038 | 24 | 30.1961 | 86 | 31 | 0.9994 | 69.8039 | 102 | 7970 | 32.549 | 107.5211 | 35.7361 | -0.125 | 19.75 | 0 | 44.3909 | 32.8281
9/27/2020 18:04:10.4 | 50.9517 | 1622 | 13 | 2499.8535 | 130.7114 | 84.7835 | 100.2003 | 30.0856 | 31.9982 | 0.03453 | 107.0785 | 11.387 | 69.5623 | 69.7674 | 70.7194 | 1.0069 | 97.6589 | 283.8804 | 221.3016 | 100.6828 | 699.3871 | 1.8031 | 450.6757 | 34.2181 | 50.879 | 39.6945 | 78.636 | 12.0633 | 108.8527 | 30.4797 | 8.1844 | 100.0668 | 79.9463 | 24 | 30.5882 | 86 | 31 | 1.0005 | 69.8039 | 98 | 8040 | 32.549 | 108.49 | 36.023 | -0.25 | 19.8125 | 0 | 44.3573 | 32.8281
9/27/2020 18:04:11.4 | 50.952 | 1623 | 13 | 2501.6032 | 130.7914 | 84.7373 | 100.2065 | 30.0968 | 32.0042 | 0.03343 | 107.0611 | 11.3948 | 69.5623 | 70.4474 | 70.7091 | 0.99779 | 97.6589 | 284.4143 | 220.9073 | 100.5386 | 699.2893 | 1.7927 | 448.2736 | 34.2631 | 50.5701 | 39.6734 | 78.34 | 12.052 | 108.7126 | 30.4797 | 8.2386 | 100.0584 | 79.9756 | 24 | 30.5882 | 86 | 31 | 0.99812 | 69.8039 | 102 | 7940 | 32.549 | 107.5211 | 36.0657 | -0.1875 | 19.6875 | 0 | 44.2902 | 32.8281
9/27/2020 18:04:12.4 | 50.9522 | 1624 | 13 | 2500.4466 | 130.9237 | 84.7585 | 100.2095 | 30.1018 | 32.0012 | 0.03322 | 107.0785 | 11.3948 | 69.7336 | 70.1257 | 70.7103 | 1.0035 | 97.6578 | 284.3019 | 221.1326 | 100.5035 | 699.1266 | 1.8093 | 449.5025 | 34.2818 | 50.7899 | 39.7257 | 78.5506 | 12.0399 | 108.7955 | 30.7556 | 8.2038 | 100.0416 | 79.9264 | 24 | 30.9804 | 86 | 31 | 1.0002 | 69.8039 | 102 | 8120 | 32.549 | 107.2006 | 36.2152 | -0.25 | 20.1875 | 0 | 44.1223 | 32.8281
9/27/2020 18:04:13.4 | 50.9525 | 1625 | 13 | 2500.8434 | 130.6093 | 84.7956 | 100.2424 | 30.0972 | 31.996 | 0.03409 | 107.0698 | 11.3909 | 69.6194 | 70.1406 | 70.7204 | 1.0026 | 97.6583 | 284.2738 | 220.7664 | 100.5931 | 698.9177 | 1.8053 | 451.2343 | 34.205 | 50.68 | 39.6141 | 78.5933 | 12.0323 | 108.656 | 30.5915 | 8.2347 | 100.0584 | 79.969 | 24 | 30.5882 | 86 | 31 | 0.99971 | 69.8039 | 98 | 8140 | 32.549 | 108.49 | 36.1908 | -0.125 | 20.0625 | 0 | 44.2413 | 32.8281
9/27/2020 18:04:14.4 | 50.9528 | 1626 | 13 | 2500.6071 | 130.7555 | 84.8369 | 100.2722 | 30.0904 | 31.9943 | 0.03585 | 107.0698 | 11.3899 | 70.019 | 69.6202 | 70.7221 | 0.99191 | 97.6583 | 283.3745 | 220.7101 | 100.5035 | 698.8199 | 1.7925 | 448.7763 | 34.24 | 50.8929 | 39.6452 | 78.6 | 12.0467 | 109.1883 | 30.2843 | 8.2515 | 100.0836 | 79.8999 | 24 | 30.1961 | 86 | 31 | 0.99821 | 70.1961 | 102 | 7750 | 32.549 | 107.2006 | 36.2244 | -0.1875 | 20.25 | 0 | 44.2383 | 32.8281
9/27/2020 18:04:15.4 | 50.9531 | 1627 | 13 | 2499.3694 | 130.9309 | 84.8392 | 100.2873 | 30.0962 | 32.0226 | 0.03486 | 107.0698 | 11.3899 | 69.705 | 69.6102 | 70.7409 | 1.0065 | 97.6595 | 284.3862 | 221.1326 | 100.5321 | 698.899 | 1.7927 | 451.2343 | 34.269 | 50.8721 | 39.6422 | 78.58 | 12.0505 | 109.0213 | 30.525 | 8.2283 | 100.1506 | 80.0937 | 24 | 30.1961 | 86 | 31 | 1.0035 | 69.8039 | 102 | 7820 | 32.549 | 107.5211 | 36.2976 | -0.0625 | 19.9375 | 0 | 44.3817 | 32.8281
9/27/2020 18:04:16.4 | 50.9534 | 1628 | 13 | 2497.665 | 130.8473 | 84.8189 | 100.2952 | 30.0884 | 32.0145 | 0.03344 | 107.0524 | 11.388 | 69.8478 | 69.4778 | 70.7617 | 1.0049 | 97.6606 | 283.9366 | 221.0762 | 100.5867 | 698.9287 | 1.7978 | 449.3908 | 34.2238 | 50.8275 | 39.6804 | 78.636 | 12.0543 | 108.8264 | 30.5844 | 8.2038 | 100.1255 | 79.933 | 24 | 30.5882 | 86 | 31 | 1.0004 | 69.8039 | 98 | 8040 | 32.549 | 108.49 | 36.4044 | -0.1875 | 20.1875 | 0 | 44.3634 | 32.8281
9/27/2020 18:04:17.4 | 50.9536 | 1629 | 13 | 2500.7655 | 130.5233 | 84.8616 | 100.2991 | 30.1009 | 32.0132 | 0.03362 | 107.0349 | 11.3889 | 70.1617 | 69.9826 | 70.7792 | 1.0079 | 97.66 | 284.0771 | 220.7664 | 100.4424 | 698.6901 | 1.8042 | 449.9494 | 34.1814 | 50.5701 | 39.6875 | 78.784 | 12.0611 | 109.19 | 30.7415 | 8.1664 | 100.1003 | 79.9888 | 24 | 30.1961 | 86 | 31 | 1.0013 | 69.8039 | 102 | 8040 | 32.549 | 107.8415 | 36.3586 | -0.1875 | 19.875 | 0 | 44.2627 | 32.8281
9/27/2020 18:04:18.4 | 50.9539 | 1630 | 13 | 2500.1147 | 130.5055 | 84.8742 | 100.2882 | 30.0923 | 32.0078 | 0.03396 | 107.0174 | 11.3938 | 70.2474 | 70.406 | 70.796 | 1.001 | 97.6583 | 283.4869 | 220.7946 | 100.6893 | 698.5406 | 1.7989 | 450.5639 | 34.1678 | 50.8345 | 39.6 | 78.5933 | 12.0429 | 108.7401 | 30.6439 | 8.169 | 100.0332 | 79.9066 | 24 | 30.5882 | 86 | 31 | 0.99709 | 69.8039 | 102 | 8090 | 32.549 | 107.5211 | 36.5387 | -0.1875 | 19.5625 | 0 | 44.3848 | 32.8281
9/27/2020 18:04:19.4 | 50.9542 | 1631 | 13 | 2498.8799 | 130.4388 | 84.8565 | 100.3063 | 30.0864 | 32.0042 | 0.03343 | 107 | 11.3938 | 69.9334 | 69.8842 | 70.8134 | 1.0283 | 97.6595 | 283.2902 | 220.5129 | 100.4711 | 698.5274 | 1.7814 | 449.0556 | 34.1335 | 50.8067 | 39.6875 | 78.5667 | 12.0777 | 109.1894 | 30.5109 | 8.2218 | 100.05 | 79.9397 | 24 | 30.1961 | 86 | 31 | 1.0004 | 69.8039 | 98 | 8240 | 32.549 | 108.8104 | 36.4075 | -0.125 | 20 | 0 | 44.3695 | 32.8281
9/27/2020 18:04:20.4 | 50.9545 | 1632 | 13 | 2500.1548 | 130.3742 | 84.8867 | 100.3168 | 30.0989 | 31.9916 | 0.03463 | 107 | 11.3909 | 70.2759 | 69.7774 | 70.8376 | 1.012 | 97.6595 | 283.6275 | 220.7383 | 100.6282 | 698.6142 | 1.7898 | 449.1953 | 34.134 | 50.9235 | 39.6422 | 78.4813 | 12.0195 | 108.9093 | 30.525 | 8.1883 | 100.0752 | 79.8972 | 24 | 30.1961 | 86 | 31 | 1.0017 | 69.8039 | 102 | 7850 | 32.549 | 107.5211 | 36.5112 | -0.125 | 20.1875 | 0 | 44.4 | 32.8281
9/27/2020 18:04:21.4 | 50.9547 | 1633 | 13 | 2500.7818 | 130.3976 | 84.8822 | 100.3149 | 30.1039 | 32.0044 | 0.03391 | 106.9826 | 11.4035 | 69.8763 | 69.9992 | 70.8518 | 1.0023 | 97.66 | 283.6556 | 220.9918 | 100.4905 | 698.7417 | 1.7998 | 451.4298 | 34.1487 | 50.9305 | 39.7539 | 78.636 | 12.0543 | 109.1059 | 30.6368 | 8.2115 | 100.0836 | 80.0021 | 24 | 30.1961 | 86 | 31 | 1.0013 | 69.8039 | 102 | 7940 | 32.549 | 107.8415 | 36.4624 | -0.125 | 20.0625 | 0 | 44.4794 | 32.8281
9/27/2020 18:04:22.4 | 50.955 | 1634 | 13 | 2501.5223 | 130.1998 | 84.8921 | 100.3136 | 30.0988 | 31.993 | 0.03412 | 106.9738 | 11.3948 | 69.9619 | 70.4391 | 70.8859 | 1.0006 | 97.6623 | 284.049 | 220.4566 | 100.6633 | 698.7011 | 1.7998 | 451.1226 | 34.107 | 50.8582 | 39.7016 | 78.6161 | 12.0573 | 109.3603 | 30.5109 | 8.2656 | 100.1087 | 79.9529 | 24 | 30.1961 | 86 | 31 | 0.99992 | 69.8039 | 98 | 7990 | 32.549 | 108.8104 | 36.5173 | -0.125 | 20.125 | 0 | 44.2932 | 32.8281
9/27/2020 18:04:23.4 | 50.9553 | 1635 | 13 | 2500.3873 | 130.3996 | 84.9277 | 100.3412 | 30.1036 | 32.0032 | 0.0341 | 106.9826 | 11.3948 | 70.1903 | 70.0907 | 70.9187 | 1.0104 | 97.6595 | 283.9366 | 220.4284 | 100.6698 | 698.8396 | 1.8037 | 448.7205 | 34.1438 | 50.9166 | 39.8273 | 78.5734 | 12.0399 | 109.2174 | 30.6227 | 8.1857 | 100.1674 | 79.8745 | 24 | 30.1961 | 86 | 31 | 0.99883 | 69.8039 | 102 | 7940 | 32.549 | 107.5211 | 36.4258 | -0.1875 | 20.5625 | 0 | 44.1101 | 32.8281
9/27/2020 18:04:24.4 | 50.9556 | 1636 | 13 | 2499.2366 | 130.5043 | 84.9631 | 100.3639 | 30.096 | 32.0219 | 0.0356 | 107 | 11.3948 | 69.8478 | 70.4441 | 70.9408 | 1.0071 | 97.6589 | 283.2902 | 220.4284 | 100.6347 | 698.6846 | 1.7964 | 450.7874 | 34.1555 | 50.9819 | 39.6804 | 78.6853 | 12.0369 | 109.4129 | 30.4797 | 8.2308 | 100.1842 | 79.8839 | 24.5 | 30.5882 | 86 | 31 | 1.0035 | 69.8039 | 102 | 8090 | 32.549 | 107.8415 | 36.5326 | -0.0625 | 19.75 | 0 | 43.9606 | 32.8281
9/27/2020 18:04:25.4 | 50.9559 | 1637 | 13 | 2501.9778 | 130.4223 | 84.9611 | 100.3608 | 30.1127 | 32.0092 | 0.03646 | 107 | 11.3928 | 70.0476 | 70.5879 | 70.9702 | 0.99833 | 97.6583 | 284.1614 | 220.4284 | 100.8205 | 698.5329 | 1.7873 | 450.3125 | 34.1715 | 51.3351 | 39.6945 | 78.728 | 12.0535 | 109.5524 | 30.525 | 8.2051 | 100.2261 | 79.9463 | 24 | 30.1961 | 86 | 31 | 1.001 | 69.8039 | 98 | 8120 | 32.549 | 108.8104 | 36.4563 | -0.0625 | 20.125 | 0 | 44.0002 | 32.8281
9/27/2020 18:04:26.4 | 50.9561 | 1638 | 13 | 2498.1816 | 130.6447 | 84.9499 | 100.385 | 30.1013 | 32.0132 | 0.03725 | 107.0262 | 11.3783 | 69.7336 | 70.827 | 70.9941 | 0.9937 | 97.6595 | 283.7961 | 220.5411 | 100.827 | 698.4977 | 1.7922 | 449.4746 | 34.1778 | 50.9305 | 39.7539 | 78.7347 | 12.049 | 109.3575 | 30.5844 | 8.2334 | 100.2429 | 79.7072 | 24 | 29.8039 | 86 | 31 | 0.99748 | 70.1961 | 102 | 7750 | 32.549 | 107.8415 | 36.2793 | -0.125 | 20.5625 | 0 | 44.0613 | 32.8281
9/27/2020 18:04:27.4 | 50.9564 | 1639 | 13 | 2487.1275 | 129.8002 | 84.9929 | 100.4373 | 30.1107 | 32.0175 | 0.04224 | 107.0087 | 11.388 | 69.9049 | 69.7055 | 71.0152 | 1.0177 | 97.6595 | 281.9976 | 219.6961 | 100.7152 | 698.4186 | 1.7654 | 450.0053 | 33.8066 | 51.0681 | 39.6523 | 78.9159 | 12.0429 | 109.9457 | 30.515 | 8.0774 | 99.9829 | 79.6116 | 24 | 30.5882 | 86 | 31 | 0.99791 | 69.8039 | 102 | 7850 | 32.549 | 108.1619 | 36.4471 | -0.125 | 20.125 | 0 | 43.9423 | 32.8281
9/27/2020 18:04:28.4 | 50.9567 | 1640 | 13 | 2495.0864 | 127.5171 | 85.0119 | 100.45 | 30.1261 | 32.0225 | 0.05165 | 106.8429 | 11.3802 | 69.9905 | 70.0025 | 71.0266 | 1.0099 | 97.6589 | 282.953 | 220.2876 | 100.6633 | 698.4406 | 1.7273 | 449.2232 | 33.3183 | 51.064 | 39.8372 | 78.7147 | 12.0248 | 109.637 | 30.4585 | 8.0426 | 99.6139 | 79.4906 | 24.5 | 29.0196 | 86 | 31 | 1.0103 | 69.0196 | 101 | 8120 | 32.549 | 108.49 | 36.5387 | 0 | 20.5 | 0 | 43.0939 | 32.8281
9/27/2020 18:04:29.4 | 50.957 | 1641 | 13 | 2495.3489 | 127.1896 | 85.0246 | 100.4753 | 30.1176 | 31.9989 | 0.05614 | 106.7382 | 11.3821 | 69.648 | 70.0508 | 71.0343 | 1.0201 | 97.6583 | 283.4026 | 220.4284 | 100.6828 | 698.5626 | 1.7109 | 450.7595 | 33.2362 | 51.1878 | 39.7327 | 78.8826 | 12.0096 | 110.0846 | 30.5844 | 7.9962 | 99.1609 | 79.5398 | 24.5 | 28.6274 | 86 | 31 | 1.0021 | 68.6274 | 97 | 8460 | 32.549 | 109.1309 | 36.5478 | -0.0625 | 18.1875 | 0 | 44.6289 | 32.8281
9/27/2020 18:04:30.4 | 50.9573 | 1642 | 13 | 2498.7412 | 126.9267 | 85.0579 | 100.4792 | 30.112 | 32.0054 | 0.05506 | 106.6858 | 11.3802 | 69.7907 | 69.7473 | 71.0312 | 1.0012 | 97.6583 | 283.0654 | 220.2876 | 100.6828 | 698.6439 | 1.7202 | 450.1729 | 33.2126 | 51.0334 | 39.7327 | 78.9813 | 12.027 | 109.3563 | 30.4273 | 8.0285 | 99.0435 | 79.4906 | 24.5 | 28.6274 | 86 | 31 | 0.99977 | 68.6274 | 101 | 8120 | 32.549 | 108.49 | 36.3556 | -0.0625 | 21.0625 | 0 | 43.0084 | 32.8281
9/27/2020 18:04:31.4 | 50.9575 | 1643 | 13 | 2497.4244 | 127.0374 | 85.0482 | 100.4654 | 30.0854 | 32.0275 | 0.05711 | 106.6335 | 11.3589 | 69.9334 | 70.295 | 71.0355 | 0.99672 | 97.6583 | 283.6837 | 219.9496 | 100.7244 | 698.8583 | 1.7185 | 450.5639 | 33.224 | 51.1294 | 39.7991 | 78.728 | 12.0369 | 109.4124 | 30.6821 | 7.9833 | 98.8422 | 79.6022 | 24.5 | 29.0196 | 86 | 31 | 1.001 | 68.6274 | 96 | 8330 | 32.549 | 108.8104 | 36.2701 | 0 | 18.375 | 0 | 44.8578 | 32.8281
9/27/2020 18:04:32.4 | 50.9578 | 1644 | 13 | 2497.0185 | 126.8443 | 85.0852 | 100.4646 | 30.0852 | 32.0215 | 0.05722 | 106.6684 | 11.3569 | 69.7907 | 69.3468 | 71.0406 | 1.0062 | 97.66 | 283.6275 | 220.7946 | 100.6763 | 698.9748 | 1.7021 | 448.7205 | 33.1681 | 51.3866 | 39.6875 | 78.7773 | 12.0452 | 109.9743 | 30.2631 | 8.0349 | 98.8003 | 79.5956 | 24.5 | 29.4118 | 86 | 31 | 1.0008 | 68.6274 | 100 | 8260 | 32.549 | 107.8415 | 36.2396 | -0.0625 | 20.375 | 0 | 43.7164 | 32.7344
9/27/2020 18:04:33.4 | 50.9581 | 1645 | 13 | 2499.4172 | 126.8218 | 85.0998 | 100.4794 | 30.0739 | 32.0075 | 0.05649 | 106.6596 | 11.3695 | 69.8763 | 70.0658 | 71.015 | 0.99868 | 97.6583 | 283.3464 | 220.5693 | 100.7789 | 699.2651 | 1.724 | 448.1618 | 33.1941 | 50.8275 | 39.9036 | 78.6853 | 12.0535 | 109.0202 | 30.4797 | 8.1226 | 98.9513 | 79.3564 | 24.5 | 29.4118 | 86 | 31 | 1.002 | 68.6274 | 101 | 7940 | 32.549 | 108.1619 | 36.1725 | -0.125 | 20.1875 | 0 | 43.4204 | 32.7344
9/27/2020 18:04:34.4 | 50.9584 | 1646 | 13 | 2496.3115 | 126.8818 | 85.1108 | 100.4946 | 30.0624 | 32.0134 | 0.06039 | 106.7207 | 11.3754 | 69.9334 | 69.5147 | 70.9799 | 1.0095 | 97.6612 | 282.6439 | 219.7525 | 100.6153 | 699.4278 | 1.7291 | 448.5529 | 33.1686 | 51.2698 | 39.7991 | 78.8627 | 12.0407 | 108.7709 | 30.4061 | 8.0388 | 98.75 | 79.4547 | 24.5 | 29.4118 | 86 | 31 | 1.0019 | 68.6274 | 96 | 8260 | 32.549 | 108.1619 | 36.145 | -0.0625 | 18.75 | 0 | 44.7723 | 32.8281
9/27/2020 18:04:35.4 | 50.9586 | 1647 | 13 | 2498.3275 | 126.4441 | 85.0883 | 100.4929 | 30.0715 | 32.0095 | 0.05954 | 106.7731 | 11.3783 | 70.1047 | 69.764 | 70.952 | 1.0085 | 97.6595 | 283.4026 | 220.2594 | 100.9231 | 699.7939 | 1.7116 | 448.888 | 33.0808 | 51.2392 | 39.7991 | 79.0306 | 12.0399 | 108.9933 | 30.4797 | 8.0246 | 98.7332 | 79.258 | 24.5 | 29.8039 | 86 | 31 | 0.99947 | 68.6274 | 101 | 7990 | 32.549 | 107.2006 | 36.1908 | -0.0625 | 20.4375 | 0 | 44.4702 | 32.7344
9/27/2020 18:04:36.4 | 50.9589 | 1648 | 13 | 2496.822 | 126.5774 | 85.1105 | 100.502 | 30.0614 | 32.0067 | 0.05452 | 106.8516 | 11.3957 | 70.0476 | 70.6804 | 70.9393 | 1.0179 | 97.6583 | 283.0654 | 220.1186 | 100.9647 | 699.9918 | 1.7269 | 450.536 | 33.0957 | 51.1808 | 39.792 | 78.876 | 12.027 | 109.9166 | 30.525 | 8.0362 | 98.9596 | 79.3006 | 24.5 | 29.4118 | 86 | 31 | 0.99736 | 68.6274 | 97 | 8140 | 32.549 | 108.8104 | 36.1298 | -0.1875 | 21.3125 | 0 | 42.6849 | 32.7344
9/27/2020 18:04:37.4 | 50.9592 | 1649 | 13 | 2503.7652 | 126.625 | 85.1061 | 100.5138 | 30.0484 | 32.0158 | 0.05405 | 106.904 | 11.3918 | 69.7907 | 70.5103 | 70.9189 | 0.99726 | 97.6595 | 283.3183 | 220.2876 | 101.0322 | 700.2359 | 1.718 | 450.117 | 33.2003 | 51.5102 | 39.792 | 78.9453 | 12.024 | 109.6376 | 30.2319 | 8.0903 | 99.0519 | 79.2022 | 24.5 | 29.4118 | 86 | 31 | 1.0004 | 68.6274 | 101 | 7820 | 32.549 | 108.49 | 35.91 | -0.1875 | 19.75 | 0 | 43.4235 | 32.7344
9/27/2020 18:04:38.4 | 50.9595 | 1650 | 13 | 2498.7844 | 127.1851 | 85.1387 | 100.5003 | 30.0521 | 32.0074 | 0.05505 | 106.9389 | 11.3948 | 69.9049 | 69.9509 | 70.9039 | 1.0062 | 97.66 | 283.1497 | 220.0059 | 100.7854 | 700.1898 | 1.7131 | 449.1115 | 33.2808 | 51.1432 | 39.785 | 78.9386 | 12.0414 | 109.274 | 30.4868 | 8.0865 | 99.01 | 79.048 | 24.5 | 29.4118 | 86 | 31 | 1.0022 | 69.0196 | 97 | 8120 | 32.549 | 109.1309 | 35.8734 | -0.1875 | 20.5625 | 0 | 42.9169 | 32.8281
9/27/2020 18:04:39.4 | 50.9597 | 1651 | 13 | 2500.0665 | 127.2981 | 85.1625 | 100.4673 | 30.0661 | 32.0022 | 0.05373 | 106.904 | 11.3899 | 69.8478 | 70.0175 | 70.8755 | 0.99868 | 97.6595 | 283.8523 | 220.5693 | 100.9647 | 700.0512 | 1.722 | 449.8936 | 33.3274 | 51.1808 | 39.7638 | 78.8267 | 12.0407 | 109.2174 | 30.3679 | 8.1161 | 98.9429 | 79.0773 | 24.5 | 29.4118 | 86 | 31 | 1.0057 | 68.6274 | 97 | 8210 | 32.549 | 109.1309 | 35.7422 | -0.125 | 19.75 | 0 | 43.335 | 32.7344
9/27/2020 18:04:40.4 | 50.96 | 1652 | 13 | 2501.1206 | 127.2482 | 85.142 | 100.4337 | 30.0521 | 32.0012 | 0.05276 | 106.9476 | 11.3889 | 69.705 | 69.8842 | 70.8557 | 1.0015 | 97.6589 | 283.4588 | 220.4284 | 100.6828 | 700.2304 | 1.7191 | 448.6925 | 33.3284 | 51.0848 | 39.6804 | 78.932 | 12.049 | 109.2168 | 30.5844 | 8.0555 | 98.9093 | 78.9988 | 24.5 | 29.0196 | 86 | 31 | 1.0012 | 69.0196 | 101 | 8210 | 32.549 | 108.8104 | 35.6659 | -0.1875 | 20.4375 | 0 | 42.8802 | 32.7344
9/27/2020 18:04:41.4 | 50.9603 | 1653 | 13 | 2499.1244 | 127.2023 | 85.1727 | 100.3873 | 30.0576 | 31.9916 | 0.05268 | 106.9651 | 11.3977 | 69.9905 | 69.4862 | 70.8474 | 1.0122 | 97.6583 | 283.3183 | 220.4848 | 100.9296 | 700.3228 | 1.7107 | 450.4243 | 33.2898 | 51.2461 | 39.9036 | 78.8893 | 12.0308 | 108.656 | 30.5391 | 7.9975 | 98.968 | 78.9628 | 24.5 | 29.4118 | 86 | 31 | 0.99992 | 68.6274 | 101 | 8410 | 32.549 | 107.5211 | 35.7208 | -0.1875 | 20.375 | 0 | 42.9321 | 32.8281
9/27/2020 18:04:42.4 | 50.9606 | 1654 | 13 | 2498.5249 | 126.9499 | 85.1955 | 100.3153 | 30.0605 | 31.9977 | 0.05333 | 106.9302 | 11.3918 | 69.8478 | 70.1373 | 70.8341 | 1.0044 | 97.6629 | 283.515 | 220.2594 | 100.7789 | 700.3932 | 1.7021 | 451.7091 | 33.2158 | 50.9819 | 39.8372 | 78.9813 | 12.0179 | 109.1648 | 30.5844 | 8.0027 | 98.8674 | 78.9496 | 24.5 | 29.8039 | 86 | 31 | 0.99651 | 68.6274 | 101 | 8140 | 32.549 | 108.49 | 35.7391 | -0.1875 | 19.5625 | 0 | 43.28 | 32.7344
9/27/2020 18:04:43.4 | 50.9609 | 1655 | 13 | 2495.0289 | 126.7823 | 85.2034 | 100.2392 | 30.0392 | 32.0128 | 0.0516 | 106.9127 | 11.3986 | 70.0761 | 70.3248 | 70.8244 | 1.0053 | 97.6589 | 282.9249 | 220.0623 | 100.875 | 700.4339 | 1.6861 | 450.6198 | 33.1255 | 51.1363 | 39.7327 | 79.2278 | 12.0316 | 109.1048 | 30.5844 | 8.0207 | 98.6912 | 78.9003 | 24.5 | 29.0196 | 86 | 31 | 1.0028 | 68.6274 | 100 | 7820 | 32.549 | 107.8415 | 35.6354 | -0.1875 | 18.1875 | 0 | 44.162 | 32.7344
9/27/2020 18:04:44.4 | 50.9611 | 1656 | 13 | 2499.8086 | 126.6628 | 85.2351 | 100.1465 | 30.0539 | 31.9944 | 0.0502 | 106.8516 | 11.3986 | 69.648 | 69.7423 | 70.8113 | 1.0035 | 97.6589 | 282.7844 | 220.6819 | 100.9231 | 700.5834 | 1.6733 | 448.5529 | 33.1577 | 51.1363 | 39.8725 | 79.0799 | 12.0172 | 109.3009 | 30.5844 | 8.0297 | 98.5403 | 78.8843 | 24.5 | 29.0196 | 86 | 31 | 1.0063 | 68.6274 | 96 | 8040 | 32.549 | 108.8104 | 35.6384 | -0.1875 | 18.5625 | 0 | 44.6899 | 32.7344
9/27/2020 18:04:45.4 | 50.9614 | 1657 | 13 | 2499.7502 | 126.9745 | 85.2352 | 100.0659 | 30.0474 | 31.9969 | 0.05051 | 106.9302 | 11.4045 | 69.8192 | 70.0758 | 70.8117 | 1.0044 | 97.66 | 283.5994 | 220.3158 | 101.0127 | 700.3877 | 1.6777 | 451.2622 | 33.2385 | 51.0779 | 39.8302 | 78.9746 | 12.0724 | 109.0779 | 30.525 | 8.0903 | 98.5319 | 78.7953 | 24.5 | 29.4118 | 87 | 31 | 0.99986 | 68.6274 | 96 | 8210 | 32.549 | 108.49 | 35.3882 | -0.125 | 19.5 | 0 | 44.7571 | 32.7344
9/27/2020 18:04:46.4 | 50.9617 | 1658 | 13 | 2500.4033 | 127.0439 | 85.2562 | 100.0387 | 30.0551 | 31.993 | 0.04953 | 106.8865 | 11.4122 | 69.7336 | 70.4375 | 70.8184 | 1.0014 | 97.6589 | 284.1052 | 220.3439 | 100.8205 | 700.3283 | 1.6883 | 449.6422 | 33.2654 | 51.1294 | 39.8061 | 79.0732 | 12.0543 | 109.1328 | 30.5774 | 8.0452 | 98.599 | 78.7234 | 24.5 | 29.0196 | 86 | 31 | 1.0037 | 68.6274 | 101 | 8140 | 32.549 | 107.8415 | 35.3058 | -0.0625 | 19.5625 | 0 | 44.9829 | 32.7344
9/27/2020 18:04:47.4 | 50.962 | 1659 | 13 | 2500.5437 | 127.2596 | 85.2794 | 100.0261 | 30.0575 | 31.9918 | 0.05132 | 106.8953 | 11.4074 | 69.5909 | 69.9542 | 70.811 | 1.0115 | 97.6595 | 283.0092 | 220.4003 | 100.9166 | 700.1546 | 1.6899 | 450.8433 | 33.3237 | 51.1808 | 39.8443 | 78.9746 | 12.0482 | 109.0493 | 30.525 | 8.0478 | 98.6493 | 78.7101 | 24.5 | 29.4118 | 87 | 31 | 0.99785 | 68.6274 | 97 | 8360 | 32.549 | 108.8104 | 35.3302 | -0.125 | 19.9375 | 0 | 45.0592 | 32.7344
9/27/2020 18:04:48.4 | 50.9622 | 1660 | 13 | 2499.4902 | 126.8109 | 85.3204 | 100.0541 | 30.056 | 31.9969 | 0.05311 | 106.9302 | 11.4074 | 70.019 | 69.7373 | 70.8072 | 1.0254 | 97.66 | 284.1052 | 220.0623 | 100.9776 | 700.2062 | 1.685 | 451.9326 | 33.1922 | 51.1432 | 39.8061 | 79.0372 | 12.0225 | 109.274 | 30.6439 | 7.9988 | 98.6325 | 78.6249 | 24.5 | 29.4118 | 87 | 31 | 0.9995 | 68.6274 | 101 | 8140 | 32.549 | 108.49 | 35.376 | -0.125 | 20.1875 | 0 | 44.9127 | 32.7344
9/27/2020 18:04:49.4 | 50.9625 | 1661 | 13 | 2499.4172 | 126.817 | 85.3383 | 100.068 | 30.055 | 32.0016 | 0.05267 | 106.9651 | 11.4054 | 69.7907 | 70.616 | 70.8199 | 0.99851 | 97.6572 | 283.3464 | 220.5974 | 100.8491 | 700.3635 | 1.6788 | 450.5639 | 33.1929 | 50.9542 | 39.7991 | 79.1026 | 12.0354 | 109.2712 | 30.6085 | 8.0504 | 98.8506 | 78.4706 | 24.5 | 29.8039 | 86 | 31 | 1.0059 | 68.6274 | 101 | 7800 | 32.549 | 107.8415 | 35.1532 | -0.125 | 21.3125 | 0 | 43.5303 | 32.7344
9/27/2020 18:04:50.4 | 50.9628 | 1662 | 13 | 2501.7267 | 127.064 | 85.3547 | 100.1107 | 30.0608 | 32.0172 | 0.05098 | 107.0436 | 11.4064 | 69.648 | 70.1306 | 70.8251 | 1.0024 | 97.6583 | 283.6556 | 220.7101 | 100.9711 | 700.48 | 1.6994 | 450.117 | 33.2882 | 51.1363 | 39.7398 | 78.9813 | 12.0407 | 109.0482 | 30.5321 | 8.0607 | 98.9093 | 78.5624 | 24.5 | 29.0196 | 87 | 31 | 1.0029 | 68.6274 | 97 | 8120 | 32.549 | 108.8104 | 35.1257 | -0.0625 | 20.0625 | 0 | 44.1162 | 32.7344
9/27/2020 18:04:51.4 | 50.9631 | 1663 | 13 | 2500.8575 | 127.3477 | 85.3639 | 100.1255 | 30.0563 | 32.0244 | 0.05144 | 107.0349 | 11.4045 | 69.8763 | 70.2552 | 70.8352 | 0.99975 | 97.6606 | 284.1895 | 220.6819 | 100.9425 | 700.5724 | 1.7058 | 448.916 | 33.351 | 50.9513 | 39.7539 | 79.297 | 12.0505 | 108.6023 | 30.5533 | 8.0182 | 98.859 | 78.5265 | 24.5 | 29.4118 | 87 | 31 | 1.0021 | 68.6274 | 96 | 8210 | 32.549 | 108.49 | 35.083 | -0.125 | 20 | 0 | 44.5038 | 32.7344
9/27/2020 18:04:52.4 | 50.9634 | 1664 | 13 | 2498.1939 | 127.2616 | 85.3371 | 100.1371 | 30.0426 | 32.0135 | 0.05477 | 107 | 11.4016 | 69.9334 | 70.0275 | 70.8389 | 0.99886 | 97.66 | 284.3862 | 220.5693 | 100.7438 | 700.7187 | 1.6817 | 448.8322 | 33.2929 | 51.0987 | 39.7327 | 79.1918 | 12.027 | 108.1815 | 30.5462 | 8.0491 | 98.7835 | 78.4081 | 24.5 | 29.4118 | 87 | 31 | 0.9995 | 68.6274 | 96 | 8260 | 32.549 | 107.8415 | 35.3149 | -0.125 | 19.125 | 0 | 45.1477 | 32.7344
9/27/2020 18:04:53.4 | 50.9636 | 1665 | 13 | 2498.4256 | 127.105 | 85.3739 | 100.1641 | 30.0362 | 32.0136 | 0.05235 | 106.9913 | 11.4045 | 69.9905 | 70.0042 | 70.8366 | 1.0111 | 97.6646 | 283.5432 | 220.3439 | 101.1763 | 700.9683 | 1.6779 | 450.4801 | 33.255 | 50.9958 | 39.8443 | 79.1425 | 12.0475 | 108.2981 | 30.808 | 8.0504 | 98.7667 | 78.4147 | 24.5 | 30.1961 | 87 | 31 | 0.99849 | 68.6274 | 97 | 8360 | 32.549 | 107.8415 | 35.2661 | -0.0625 | 21 | 0 | 44.2139 | 32.7344
9/27/2020 18:04:54.4 | 50.9639 | 1666 | 13 | 2499.8779 | 126.8748 | 85.3704 | 100.1818 | 30.0448 | 32.0128 | 0.04838 | 107.0174 | 11.42 | 69.5909 | 69.6537 | 70.8406 | 1.0046 | 97.66 | 284.0771 | 220.4566 | 100.8335 | 701.1772 | 1.6835 | 450.955 | 33.2141 | 50.9889 | 39.7468 | 79.1851 | 12.0149 | 108.6857 | 30.5391 | 7.9898 | 98.8925 | 78.4214 | 24.5 | 29.8039 | 87 | 31 | 1.0006 | 68.6274 | 101 | 8210 | 32.549 | 107.8415 | 35.4187 | -0.0625 | 20.5 | 0 | 44.2047 | 32.7344
9/27/2020 18:04:55.4 | 50.9642 | 1667 | 13 | 2498.2684 | 126.8302 | 85.3707 | 100.1938 | 30.0476 | 32.0012 | 0.04915 | 107.0524 | 11.4142 | 69.648 | 69.6905 | 70.8315 | 0.9969 | 97.6629 | 283.5432 | 220.3721 | 100.7373 | 701.2938 | 1.6894 | 450.1729 | 33.1811 | 51.0918 | 39.7398 | 79.1851 | 12.002 | 109.1368 | 30.5391 | 8.0517 | 98.968 | 78.3162 | 24.5 | 29.8039 | 87 | 31 | 1.0002 | 68.6274 | 101 | 7800 | 32.549 | 107.2006 | 35.3302 | 0 | 20.9375 | 0 | 43.0206 | 32.7344
9/27/2020 18:04:56.4 | 50.9645 | 1668 | 13 | 2501.4159 | 126.7112 | 85.386 | 100.2186 | 30.0633 | 31.9941 | 0.04896 | 107.0436 | 11.4161 | 69.705 | 70.0125 | 70.8305 | 1.0014 | 97.6595 | 284.1052 | 220.4566 | 100.7984 | 701.4346 | 1.7007 | 448.7205 | 33.1917 | 50.8998 | 39.7638 | 79.1491 | 12.0308 | 109.1334 | 30.658 | 8.0297 | 98.9177 | 78.2404 | 24.5 | 29.4118 | 87 | 31 | 1.0029 | 69.0196 | 97 | 8070 | 32.549 | 108.49 | 35.2325 | 0 | 20.6875 | 0 | 42.984 | 32.7344
9/27/2020 18:04:57.4 | 50.9648 | 1669 | 13 | 2500.0545 | 127.1744 | 85.3821 | 100.228 | 30.0555 | 32.0006 | 0.05112 | 107.0349 | 11.42 | 69.648 | 69.8308 | 70.8288 | 0.9953 | 97.66 | 283.5994 | 220.6819 | 100.8556 | 701.5325 | 1.6974 | 451.2063 | 33.2949 | 50.7037 | 39.785 | 79.1092 | 12.027 | 108.8258 | 30.6156 | 8.0968 | 98.9596 | 78.2604 | 24.5 | 29.4118 | 87 | 31 | 0.99849 | 68.6274 | 97 | 8190 | 32.549 | 108.49 | 35.1532 | -0.0625 | 20.625 | 0 | 43.0389 | 32.7344
9/27/2020 18:04:58.4 | 50.965 | 1670 | 13 | 2500.254 | 127.1712 | 85.379 | 100.2369 | 30.0447 | 32.0261 | 0.05336 | 107.0611 | 11.4113 | 69.7907 | 69.5834 | 70.8329 | 1.0033 | 97.6606 | 283.7118 | 220.3721 | 100.875 | 701.5732 | 1.6804 | 449.5584 | 33.2967 | 50.9819 | 39.785 | 79.0799 | 12.0437 | 108.4622 | 30.4797 | 8.0942 | 98.9429 | 78.2111 | 24.5 | 29.0196 | 87 | 31 | 0.99876 | 68.6274 | 101 | 8090 | 32.549 | 108.1619 | 35.1807 | 0 | 20.5 | 0 | 42.9657 | 32.7344
9/27/2020 18:04:59.4 | 50.9653 | 1671 | 13 | 2500.0366 | 127.1213 | 85.3465 | 100.2697 | 30.0581 | 32.0242 | 0.05323 | 107.0436 | 11.4083 | 69.7907 | 70.0608 | 70.8419 | 1.0053 | 97.6549 | 283.9085 | 220.5411 | 100.9868 | 701.7007 | 1.6671 | 452.2398 | 33.2807 | 51.0502 | 39.792 | 79.0466 | 12.0407 | 108.5686 | 30.2349 | 8.1097 | 98.8925 | 78.1685 | 24.5 | 29.4118 | 87 | 31 | 1.0009 | 68.6274 | 101 | 8410 | 32.549 | 108.1619 | 35.1471 | 0 | 20.375 | 0 | 42.9932 | 32.7344
9/27/2020 18:05:00.4 | 50.9656 | 1672 | 13 | 2498.8017 | 126.9982 | 85.3631 | 100.2892 | 30.0513 | 32.0213 | 0.05284 | 107.0524 | 11.4054 | 69.7907 | 70.0059 | 70.8504 | 1.0042 | 97.6612 | 283.768 | 220.1468 | 100.8945 | 701.6248 | 1.6454 | 451.6812 | 33.2321 | 50.5909 | 39.6422 | 79.0012 | 12.0035 | 108.5188 | 30.6056 | 8.004 | 98.8842 | 78.1751 | 24.5 | 29.8039 | 87 | 31 | 0.99983 | 68.6274 | 101 | 8190 | 32.549 | 108.1619 | 35.3332 | -0.0625 | 20.1875 | 0 | 42.8253 | 32.7344
9/27/2020 18:05:01.4 | 50.9659 | 1673 | 13 | 2503.4207 | 126.7415 | 85.3761 | 100.3319 | 30.0552 | 32.0256 | 0.05316 | 107.0087 | 11.4025 | 69.8763 | 70.3282 | 70.8444 | 0.99868 | 97.6589 | 284.1895 | 220.2031 | 100.8075 | 701.8745 | 1.6418 | 448.7763 | 33.2262 | 50.8582 | 39.8061 | 78.912 | 12.0293 | 108.6286 | 30.4585 | 8.0529 | 98.8255 | 78.1818 | 24.5 | 29.8039 | 87 | 31 | 1.001 | 68.6274 | 100 | 8210 | 32.549 | 107.2006 | 35.4156 | -0.0625 | 19.1875 | 0 | 43.0603 | 32.7344
9/27/2020 18:05:02.4 | 50.9661 | 1674 | 13 | 2497.6553 | 127.3077 | 85.3549 | 100.3328 | 30.0569 | 32.0061 | 0.0543 | 107.0087 | 11.3977 | 69.8763 | 70.0159 | 70.8446 | 1.006 | 97.6595 | 282.9249 | 220.0623 | 100.9296 | 701.8228 | 1.6292 | 451.8767 | 33.2978 | 50.8859 | 39.8443 | 79.1358 | 12.0255 | 108.0689 | 30.5915 | 8.0143 | 98.7164 | 78.1192 | 24.5 | 29.0196 | 87 | 31 | 1.0005 | 68.6274 | 100 | 8160 | 32.549 | 107.2006 | 35.321 | -0.0625 | 19.5 | 0 | 43.1732 | 32.7344
9/27/2020 18:05:03.4 | 50.9664 | 1675 | 13 | 2498.6936 | 126.9721 | 85.3318 | 100.3444 | 30.0301 | 32.0335 | 0.05352 | 107.0087 | 11.3996 | 69.4196 | 69.7941 | 70.8394 | 1.0023 | 97.6595 | 282.672 | 219.8088 | 100.9231 | 701.9097 | 1.6345 | 449.5025 | 33.2238 | 50.776 | 39.8513 | 79.0306 | 12.0603 | 108.6291 | 30.1654 | 7.9988 | 98.6829 | 78.1751 | 24.5 | 29.8039 | 87 | 31 | 0.99892 | 68.6274 | 100 | 7900 | 32.549 | 106.8802 | 35.2508 | -0.1875 | 20.1875 | 0 | 43.1732 | 32.7344
9/27/2020 18:05:04.4 | 50.9667 | 1676 | 13 | 2501.3494 | 126.9501 | 85.3509 | 100.3764 | 30.037 | 32.0364 | 0.05099 | 107 | 11.3889 | 69.8478 | 69.6671 | 70.8337 | 0.99797 | 97.6612 | 283.1216 | 219.8933 | 100.9231 | 702.0263 | 1.625 | 448.5808 | 33.2534 | 50.776 | 39.792 | 79.0306 | 12.0437 | 108.6589 | 30.4797 | 8.0671 | 98.6745 | 77.9222 | 24.5 | 29.8039 | 87 | 31 | 1.0003 | 68.6274 | 101 | 8260 | 32.549 | 107.8415 | 35.3912 | -0.1875 | 18.8125 | 0 | 43.7195 | 32.7344
9/27/2020 18:05:05.4 | 50.967 | 1677 | 13 | 2499.9414 | 127.2181 | 85.3313 | 100.419 | 30.0457 | 32.0241 | 0.05192 | 107 | 11.3899 | 69.7336 | 70.3547 | 70.8367 | 1.0033 | 97.6583 | 282.2505 | 219.5834 | 101.0672 | 702.0318 | 1.6188 | 452.7705 | 33.3048 | 50.6216 | 39.9036 | 79.0306 | 12.0437 | 108.2358 | 30.6892 | 8.0697 | 98.5906 | 78.0766 | 24.5 | 29.8039 | 87 | 31 | 1.0004 | 68.6274 | 101 | 8070 | 32.549 | 107.2006 | 35.3729 | -0.1875 | 19.6875 | 0 | 43.6707 | 32.7344
9/27/2020 18:05:06.4 | 50.9672 | 1678 | 13 | 2498.923 | 127.0133 | 85.3161 | 100.4244 | 30.059 | 32.028 | 0.05213 | 107.0349 | 11.4025 | 69.8192 | 69.9676 | 70.8376 | 1.0154 | 97.6606 | 282.8406 | 220.1186 | 100.9296 | 702.1296 | 1.6376 | 449.8098 | 33.2377 | 50.783 | 39.8202 | 79.0372 | 12.0187 | 108.6023 | 30.5915 | 8.0426 | 98.6829 | 78.0473 | 24.5 | 29.4118 | 87 | 31 | 0.9991 | 69.0196 | 101 | 8120 | 32.549 | 107.2006 | 35.4187 | -0.125 | 20.4375 | 0 | 43.5638 | 32.7344
9/27/2020 18:05:07.4 | 50.9675 | 1679 | 13 | 2498.7161 | 126.8922 | 85.3205 | 100.4096 | 30.0512 | 32.0088 | 0.05058 | 107.0174 | 11.4016 | 69.8192 | 70.2386 | 70.8389 | 0.99868 | 97.6589 | 282.4472 | 219.6679 | 100.936 | 702.1703 | 1.6283 | 448.916 | 33.2032 | 50.687 | 39.768 | 79.0932 | 12.0482 | 108.6006 | 30.5462 | 8.0594 | 98.7248 | 78.0473 | 24.5 | 29.8039 | 87 | 31 | 0.99809 | 69.0196 | 100 | 8310 | 32.549 | 108.1619 | 35.5011 | -0.1875 | 19.0625 | 0 | 44.1467 | 32.7344
9/27/2020 18:05:08.4 | 50.9678 | 1680 | 13 | 2502.4405 | 126.8413 | 85.3562 | 100.3546 | 30.0346 | 32.017 | 0.04967 | 106.9913 | 11.3957 | 70.019 | 70.0192 | 70.8427 | 1.0151 | 97.6606 | 283.5994 | 220.0904 | 100.8685 | 702.0834 | 1.6177 | 450.6198 | 33.2394 | 50.9235 | 39.8132 | 79.0239 | 12.0414 | 108.5182 | 30.5774 | 8.1226 | 98.5738 | 77.9914 | 24.5 | 29.4118 | 87 | 31 | 1.0013 | 68.6274 | 100 | 8190 | 32.549 | 107.2006 | 35.5408 | -0.125 | 18.9375 | 0 | 44.5251 | 32.7344
9/27/2020 18:05:09.4 | 50.9681 | 1681 | 13 | 2498.3179 | 127.0325 | 85.3681 | 100.3039 | 30.0435 | 32.0216 | 0.05047 | 106.9651 | 11.4093 | 69.9619 | 69.8909 | 70.8379 | 1.0031 | 97.6606 | 282.8687 | 220.0341 | 100.9711 | 702.1077 | 1.6181 | 450.927 | 33.2346 | 50.7246 | 39.7398 | 79.1292 | 12.0217 | 108.6303 | 30.5844 | 8.0504 | 98.5067 | 77.8729 | 24.5 | 29.4118 | 87 | 31 | 0.99986 | 68.2353 | 100 | 7920 | 32.549 | 107.2006 | 35.3943 | -0.125 | 19.6875 | 0 | 44.8181 | 32.7344
9/27/2020 18:05:10.4 | 50.9684 | 1682 | 13 | 2499.5334 | 126.6673 | 85.3253 | 100.2308 | 30.0521 | 31.9997 | 0.05174 | 107 | 11.4045 | 69.7336 | 70.0924 | 70.8477 | 1.0056 | 97.6583 | 283.3183 | 220.0904 | 100.875 | 702.045 | 1.6053 | 448.6087 | 33.1552 | 50.6216 | 39.8161 | 78.932 | 12.0535 | 108.7121 | 30.5844 | 8.0362 | 98.5654 | 77.7971 | 24.5 | 29.8039 | 87 | 31 | 1.0023 | 68.6274 | 101 | 8240 | 32.549 | 107.8415 | 35.5866 | -0.1875 | 19.3125 | 0 | 44.9097 | 32.7344
9/27/2020 18:05:11.4 | 50.9686 | 1683 | 13 | 2500.8094 | 126.9665 | 85.2888 | 100.1598 | 30.0546 | 31.9977 | 0.0527 | 107.0087 | 11.4142 | 69.8478 | 69.6838 | 70.8548 | 0.99512 | 97.66 | 283.9366 | 220.0904 | 100.9231 | 702.1539 | 1.617 | 451.0388 | 33.2505 | 50.9305 | 39.7991 | 78.8826 | 12.0285 | 108.3216 | 29.9558 | 8.1187 | 98.5822 | 77.781 | 24.5 | 29.4118 | 87 | 31 | 1.0008 | 68.6274 | 101 | 8380 | 32.549 | 108.1619 | 35.4889 | -0.125 | 19.625 | 0 | 44.8792 | 32.7344
9/27/2020 18:05:12.4 | 50.9689 | 1684 | 13 | 2501.4266 | 127.0712 | 85.3123 | 100.0768 | 30.0327 | 32.0297 | 0.0522 | 107 | 11.3986 | 69.648 | 69.9242 | 70.8644 | 1.0054 | 97.6595 | 283.5432 | 220.3158 | 100.9776 | 702.1703 | 1.6208 | 449.8377 | 33.2861 | 50.6285 | 39.8725 | 79.0372 | 12.0293 | 108.181 | 30.6439 | 8.0671 | 98.5906 | 77.9488 | 24.5 | 29.8039 | 87 | 31 | 0.998 | 68.6274 | 97 | 8190 | 32.549 | 107.8415 | 35.5926 | -0.125 | 20.3125 | 0 | 45.0348 | 32.7344
9/27/2020 18:05:13.4 | 50.9692 | 1685 | 13 | 2499.9131 | 127.2244 | 85.3129 | 99.9939 | 30.034 | 32.0161 | 0.05309 | 107.0174 | 11.3986 | 69.8192 | 69.9076 | 70.87 | 0.99138 | 97.6583 | 284.4705 | 220.3721 | 100.9425 | 702.2055 | 1.6228 | 448.7763 | 33.3061 | 50.2304 | 39.7609 | 78.9026 | 12.0323 | 108.0958 | 30.7627 | 7.9795 | 98.6829 | 77.8436 | 24.5 | 29.4118 | 87 | 31 | 0.99858 | 68.6274 | 96 | 8290 | 32.549 | 107.8415 | 35.614 | -0.125 | 19.9375 | 0 | 44.9982 | 32.7344
9/27/2020 18:05:14.4 | 50.9695 | 1686 | 13 | 2501.5257 | 127.0561 | 85.2836 | 99.9603 | 30.0297 | 32.0134 | 0.05317 | 107.0174 | 11.3967 | 69.9334 | 69.9792 | 70.8785 | 1.0019 | 97.6595 | 283.515 | 220.2876 | 100.936 | 702.2759 | 1.6248 | 450.955 | 33.2835 | 50.8414 | 39.7468 | 78.9453 | 12.0119 | 107.7328 | 30.5462 | 8.0826 | 98.7164 | 77.5838 | 24.5 | 30.1961 | 87 | 31 | 1.0019 | 68.6274 | 100 | 8210 | 32.549 | 106.8802 | 35.6476 | -0.0625 | 19.8125 | 0 | 45.0287 | 32.7344
9/27/2020 18:05:15.4 | 50.9697 | 1687 | 13 | 2498.5556 | 127.3627 | 85.2686 | 99.9659 | 30.0259 | 32.0035 | 0.05117 | 107.0262 | 11.3996 | 69.7336 | 70.1821 | 70.8756 | 0.99067 | 97.6566 | 283.768 | 220.4284 | 100.7724 | 702.2704 | 1.6237 | 450.3963 | 33.3242 | 50.8206 | 39.792 | 78.7773 | 12.0202 | 108.2902 | 30.7344 | 8.0607 | 98.6745 | 77.6758 | 24.5 | 29.8039 | 87 | 31 | 0.9998 | 68.6274 | 97 | 8310 | 32.549 | 107.8415 | 35.7513 | -0.125 | 20 | 0 | 45.0745 | 32.7344
9/27/2020 18:05:16.4 | 50.97 | 1688 | 13 | 2501.0806 | 127.2193 | 85.2686 | 100.0021 | 30.0198 | 32.0075 | 0.05275 | 107.0524 | 11.3928 | 69.705 | 69.9459 | 70.8908 | 0.99868 | 97.6595 | 283.9647 | 220.5693 | 100.9296 | 702.2243 | 1.6113 | 448.8322 | 33.3203 | 50.5256 | 39.7327 | 78.8893 | 12.021 | 108.237 | 30.4868 | 8.0504 | 98.7164 | 77.6198 | 24.5 | 29.8039 | 87 | 31 | 0.99889 | 69.0196 | 96 | 8240 | 32.549 | 107.8415 | 35.8032 | -0.1875 | 19.9375 | 0 | 45.2515 | 32.7344
9/27/2020 18:05:17.4 | 50.9703 | 1689 | 13 | 2499.1389 | 127.47 | 85.2716 | 100.0304 | 30.0279 | 32.0338 | 0.05269 | 107.0524 | 11.3938 | 69.5052 | 69.8809 | 70.8929 | 1.0044 | 97.6595 | 283.234 | 220.0341 | 100.9906 | 702.4387 | 1.6277 | 449.9494 | 33.3601 | 50.5909 | 39.7991 | 78.9026 | 12.0073 | 108.9933 | 30.658 | 8.0517 | 98.6577 | 77.781 | 24.5 | 30.1961 | 87 | 31 | 1.0006 | 69.0196 | 101 | 8070 | 32.549 | 106.8802 | 35.8826 | -0.0625 | 20 | 0 | 45.0287 | 32.7344
9/27/2020 18:05:18.4 | 50.9706 | 1690 | 13 | 2501.6008 | 127.1585 | 85.2623 | 100.08 | 30.0432 | 32.0296 | 0.05116 | 107.0262 | 11.3938 | 69.9049 | 70.4904 | 70.89 | 1.004 | 97.6595 | 283.4869 | 220.2594 | 100.9036 | 702.3002 | 1.6367 | 448.6087 | 33.3113 | 50.5493 | 39.7779 | 78.6654 | 12.0195 | 108.6572 | 30.5109 | 8.0426 | 98.7248 | 77.6625 | 24.5 | 29.8039 | 87 | 31 | 0.99989 | 68.6274 | 97 | 8210 | 32.549 | 108.1619 | 35.9314 | -0.125 | 20.125 | 0 | 44.928 | 32.7344
9/27/2020 18:05:19.4 | 50.9709 | 1691 | 13 | 2498.3771 | 127.2114 | 85.2133 | 100.1006 | 30.0207 | 32.0247 | 0.05304 | 107 | 11.4083 | 69.7907 | 70.3298 | 70.8906 | 0.99993 | 97.6583 | 282.6439 | 219.5834 | 100.9776 | 702.3573 | 1.6206 | 448.497 | 33.2822 | 50.165 | 39.7991 | 78.7906 | 12.0202 | 109.0762 | 30.5915 | 8.0104 | 98.708 | 77.5838 | 24.5 | 29.4118 | 87 | 31 | 1.0006 | 68.6274 | 96 | 8310 | 32.549 | 108.1619 | 35.8215 | -0.0625 | 19.8125 | 0 | 45.1111 | 32.7344
9/27/2020 18:05:20.4 | 50.9711 | 1692 | 13 | 2499.7135 | 127.0503 | 85.1941 | 100.1193 | 30.0374 | 32.0128 | 0.05267 | 107.0262 | 11.3977 | 69.705 | 69.8842 | 70.9023 | 1.0014 | 97.6617 | 281.829 | 219.7243 | 100.9841 | 702.2243 | 1.6088 | 451.1784 | 33.2579 | 50.6355 | 39.8372 | 78.7973 | 12.0134 | 108.5754 | 30.5986 | 8.1006 | 98.7164 | 77.472 | 24.5 | 29.4118 | 87 | 31 | 1.0023 | 68.6274 | 101 | 8190 | 32.549 | 107.5211 | 35.907 | -0.0625 | 20.0625 | 0 | 44.7022 | 32.7344
9/27/2020 18:05:21.4 | 50.9714 | 1693 | 13 | 2501.6616 | 127.0825 | 85.181 | 100.1535 | 30.044 | 32.0052 | 0.05134 | 106.9826 | 11.3957 | 69.705 | 70.0092 | 70.8999 | 1.0111 | 97.6589 | 283.0373 | 219.9214 | 100.8075 | 702.222 | 1.6113 | 449.6422 | 33.2922 | 50.6008 | 39.8343 | 78.764 | 11.9899 | 108.6286 | 30.5109 | 8.0542 | 98.7416 | 77.5185 | 24.5 | 29.8039 | 87 | 31 | 1.0033 | 68.6274 | 97 | 8330 | 32.549 | 108.1619 | 35.8551 | -0.0625 | 19.9375 | 0 | 44.6686 | 32.7344
9/27/2020 18:05:22.4 | 50.9717 | 1694 | 13 | 2498.3256 | 127.298 | 85.2054 | 100.1422 | 30.0397 | 32.0139 | 0.05033 | 107.0436 | 11.4064 | 69.8478 | 70.3033 | 70.8927 | 1.0033 | 97.6589 | 283.2902 | 219.3581 | 100.9711 | 702.189 | 1.6026 | 451.5974 | 33.3042 | 50.6216 | 39.792 | 78.8333 | 12.0172 | 108.7406 | 30.4797 | 8.0916 | 98.8087 | 77.4786 | 24.5 | 29.4118 | 87 | 31 | 1.0028 | 68.6274 | 97 | 8210 | 32.549 | 108.1619 | 35.8673 | -0.0625 | 20.25 | 0 | 44.6594 | 32.7344
9/27/2020 18:05:23.4 | 50.972 | 1695 | 13 | 2499.3639 | 126.9285 | 85.1774 | 100.1791 | 30.0386 | 32.012 | 0.05059 | 107.0611 | 11.4113 | 69.6194 | 69.6972 | 70.8957 | 1.0001 | 97.66 | 282.7001 | 219.4708 | 101.0127 | 702.2759 | 1.5944 | 450.1729 | 33.2213 | 50.6146 | 39.8513 | 78.7773 | 12.021 | 108.8538 | 30.5774 | 8.0736 | 98.8338 | 77.436 | 24.5 | 29.4118 | 87 | 31 | 1.0004 | 68.6274 | 101 | 7900 | 32.549 | 107.5211 | 35.9436 | 0 | 20.8125 | 0 | 44.1589 | 32.7344
9/27/2020 18:05:24.4 | 50.9723 | 1696 | 13 | 2500.4748 | 127.1221 | 85.1749 | 100.2101 | 30.0336 | 32.0054 | 0.05187 | 107.0349 | 11.4035 | 69.705 | 70.2452 | 70.8869 | 1.0053 | 97.6589 | 282.8687 | 219.8651 | 100.8815 | 702.4387 | 1.6006 | 448.7763 | 33.2868 | 50.8345 | 39.7991 | 78.8893 | 12.0308 | 108.7967 | 29.9104 | 8.1084 | 98.9848 | 77.3867 | 24.5 | 30.1961 | 87 | 31 | 0.99855 | 68.6274 | 97 | 8210 | 32.549 | 108.49 | 35.8887 | 0 | 21.25 | 0 | 43.5028 | 32.7344
9/27/2020 18:05:25.4 | 50.9725 | 1697 | 13 | 2498.2937 | 127.1328 | 85.1645 | 100.2284 | 30.0314 | 32.0106 | 0.05211 | 107.0436 | 11.4122 | 69.6194 | 69.9592 | 70.8789 | 1.0126 | 97.6589 | 283.0092 | 219.3018 | 100.875 | 702.4794 | 1.6064 | 449.9215 | 33.2606 | 50.776 | 39.9559 | 78.4386 | 12.0088 | 108.9087 | 30.5321 | 8.0684 | 98.9764 | 77.3867 | 24.5 | 29.4118 | 87 | 31 | 1.0028 | 68.6274 | 96 | 8290 | 32.549 | 108.49 | 35.8856 | -0.0625 | 20.125 | 0 | 43.9514 | 32.7344
9/27/2020 18:05:26.4 | 50.9728 | 1698 | 13 | 2498.8023 | 126.9231 | 85.1436 | 100.2504 | 30.0368 | 32.0092 | 0.05162 | 107.0524 | 11.4103 | 69.5338 | 70.2137 | 70.8727 | 1.004 | 97.6589 | 282.8968 | 219.7806 | 100.8815 | 702.5201 | 1.6026 | 451.0667 | 33.2124 | 50.7315 | 39.8513 | 78.692 | 11.999 | 108.9647 | 30.4868 | 8.0555 | 98.9596 | 77.288 | 24.5 | 29.8039 | 87 | 31 | 1.0005 | 68.6274 | 101 | 8160 | 32.549 | 107.5211 | 35.8673 | -0.0625 | 20.75 | 0 | 42.9199 | 32.7344
9/27/2020 18:05:27.4 | 50.9731 | 1699 | 13 | 2500.9695 | 126.8418 | 85.1303 | 100.2672 | 30.0315 | 31.9933 | 0.05012 | 107.0436 | 11.4093 | 69.5338 | 70.1572 | 70.8751 | 1.0049 | 97.66 | 282.5315 | 219.7525 | 100.9296 | 702.4849 | 1.6093 | 450.5639 | 33.22 | 50.7315 | 39.7539 | 78.7413 | 12.0195 | 108.5177 | 30.4868 | 8.0504 | 98.9848 | 77.1961 | 24.5 | 30.1961 | 87 | 31 | 1.0028 | 68.6274 | 97 | 8260 | 32.549 | 108.49 | 35.7788 | 0 | 20.375 | 0 | 42.9871 | 32.7344
9/27/2020 18:05:28.4 | 50.9734 | 1700 | 13 | 2498.6679 | 127.0992 | 85.1085 | 100.2872 | 30.0225 | 31.9988 | 0.04881 | 107.0698 | 11.419 | 69.8763 | 70.0608 | 70.8787 | 1.0023 | 97.6583 | 283.3183 | 219.7525 | 100.9231 | 702.3518 | 1.6144 | 449.8936 | 33.2567 | 50.776 | 39.792 | 78.4386 | 12.0157 | 108.516 | 30.5844 | 8.0865 | 98.9848 | 77.2321 | 24.5 | 29.8039 | 87 | 31 | 1.0016 | 68.6274 | 97 | 8210 | 32.549 | 108.1619 | 35.7544 | -0.1875 | 20.6875 | 0 | 42.8284 | 32.7344
9/27/2020 18:05:29.4 | 50.9736 | 1701 | 13 | 2502.582 | 126.8953 | 85.0698 | 100.3131 | 30.0113 | 32.0278 | 0.05106 | 107.0611 | 11.419 | 69.9334 | 69.7774 | 70.8736 | 1.0065 | 97.6606 | 282.5877 | 219.499 | 100.9711 | 702.4035 | 1.6073 | 452.4912 | 33.2554 | 50.776 | 39.8061 | 78.784 | 12.0157 | 108.6303 | 30.4797 | 8.0684 | 98.9261 | 77.0974 | 24.5 | 29.4118 | 87 | 31 | 0.99901 | 68.6274 | 101 | 7940 | 32.549 | 107.5211 | 35.9802 | -0.0625 | 20.0625 | 0 | 42.865 | 32.7344
9/27/2020 18:05:30.4 | 50.9739 | 1702 | 13 | 2501.2934 | 127.07 | 85.0662 | 100.3257 | 30.0069 | 32.0338 | 0.05151 | 107.0174 | 11.4209 | 69.3054 | 70.0192 | 70.8612 | 1.0095 | 97.6589 | 282.5877 | 219.5553 | 101.0737 | 702.4387 | 1.6071 | 448.106 | 33.2841 | 50.68 | 39.7468 | 78.692 | 12.0354 | 108.4325 | 30.6962 | 8.0542 | 98.7919 | 77.2387 | 24.5 | 29.4118 | 87 | 31 | 0.99986 | 68.6274 | 96 | 8140 | 32.549 | 108.1619 | 35.9161 | -0.0625 | 19.9375 | 0 | 43.0328 | 32.7344
9/27/2020 18:05:31.4 | 50.9742 | 1703 | 13 | 2498.7499 | 127.2404 | 85.071 | 100.3423 | 30.0376 | 32.0287 | 0.05011 | 107.0087 | 11.4209 | 69.648 | 69.8325 | 70.8525 | 1.0156 | 97.6595 | 282.4472 | 219.5553 | 100.814 | 702.3244 | 1.6079 | 450.7595 | 33.2948 | 50.8651 | 39.7568 | 78.376 | 12.0248 | 108.7692 | 30.5179 | 8.0568 | 98.7164 | 77.1002 | 24.5 | 29.4118 | 86 | 31 | 0.99889 | 68.6274 | 96 | 8260 | 32.9412 | 107.8415 | 36.0016 | -0.125 | 19.375 | 0 | 43.4143 | 32.7344
9/27/2020 18:05:32.4 | 50.9745 | 1704 | 13 | 2498.2799 | 126.9822 | 85.0386 | 100.322 | 30.0358 | 32.029 | 0.0506 | 106.9826 | 11.4103 | 69.5623 | 70.5268 | 70.8442 | 1.0001 | 97.66 | 282.5034 | 219.499 | 101.0737 | 702.2869 | 1.5942 | 450.955 | 33.221 | 50.783 | 39.7609 | 78.3466 | 11.9997 | 108.1815 | 30.6962 | 8.0375 | 98.6996 | 77.1041 | 24.5 | 29.4118 | 87 | 31 | 0.9984 | 68.6274 | 100 | 8240 | 32.549 | 107.2006 | 35.9894 | -0.1875 | 19.3125 | 0 | 43.3777 | 32.7344
9/27/2020 18:05:33.4 | 50.9748 | 1705 | 13 | 2503.1937 | 126.8318 | 85.0413 | 100.2915 | 30.0355 | 32.0236 | 0.05121 | 106.9738 | 11.4103 | 69.7621 | 69.739 | 70.8229 | 1.0049 | 97.6583 | 283.0654 | 219.1891 | 100.9647 | 702.2814 | 1.5703 | 448.3573 | 33.2469 | 50.7176 | 39.8584 | 78.58 | 11.9876 | 108.0398 | 30.5774 | 8.0852 | 98.5235 | 77.0481 | 24.5 | 29.8039 | 86 | 31 | 0.99989 | 68.2353 | 96 | 8310 | 32.9412 | 107.8415 | 35.9528 | -0.125 | 18.125 | 0 | 44.455 | 32.7344
9/27/2020 18:05:34.4 | 50.975 | 1706 | 13 | 2501.0823 | 127.3176 | 85.0613 | 100.2596 | 30.0198 | 32.0257 | 0.05047 | 106.8865 | 11.4045 | 69.6765 | 70.1257 | 70.8133 | 1.0035 | 97.6578 | 282.8968 | 219.3863 | 100.8335 | 702.2055 | 1.5871 | 452.184 | 33.3461 | 50.577 | 39.8654 | 78.692 | 11.9853 | 108.3193 | 30.5391 | 8.1032 | 98.5067 | 76.9561 | 24.5 | 29.4118 | 87 | 31 | 1.0014 | 68.2353 | 96 | 8210 | 32.9412 | 107.8415 | 35.965 | -0.125 | 20.0625 | 0 | 44.1406 | 32.7344
9/27/2020 18:05:35.4 | 50.9753 | 1707 | 13 | 2500.8141 | 127.3564 | 85.0708 | 100.1918 | 30.0239 | 32.0082 | 0.04877 | 106.9651 | 11.4122 | 69.705 | 69.7523 | 70.8099 | 1.0111 | 97.6583 | 283.234 | 219.3299 | 100.9425 | 701.9394 | 1.6073 | 450.3405 | 33.3527 | 50.7969 | 39.785 | 78.656 | 11.9937 | 109.0482 | 30.7627 | 8.0903 | 98.6577 | 77.0281 | 24.5 | 29.8039 | 86 | 31 | 1.0018 | 68.6274 | 101 | 7970 | 32.9412 | 107.2006 | 36.0474 | -0.0625 | 20.5 | 0 | 43.7775 | 32.7344
9/27/2020 18:05:36.4 | 50.9756 | 1708 | 13 | 2499.0694 | 127.534 | 85.0071 | 100.1122 | 30.0291 | 32.0219 | 0.04873 | 107 | 11.4113 | 69.7336 | 69.9692 | 70.7911 | 1.0001 | 97.6595 | 282.1381 | 219.4708 | 100.888 | 701.9801 | 1.6201 | 450.7315 | 33.3759 | 50.378 | 39.785 | 78.6986 | 12.0157 | 109.4135 | 30.7033 | 8.0942 | 98.7583 | 76.9788 | 24.5 | 29.4118 | 86 | 31 | 1.005 | 68.6274 | 97 | 8190 | 32.9412 | 108.49 | 36.1725 | -0.125 | 20.25 | 0 | 43.8538 | 32.7344
9/27/2020 18:05:37.4 | 50.9759 | 1709 | 13 | 2503.0692 | 127.3984 | 85.0361 | 100.0421 | 30.0144 | 32.028 | 0.04833 | 107 | 11.4093 | 69.7336 | 69.6905 | 70.7857 | 1.0063 | 97.6595 | 283.5713 | 220.0904 | 100.766 | 701.9316 | 1.6221 | 451.2901 | 33.3937 | 50.4017 | 39.8796 | 78.4253 | 11.9967 | 109.4415 | 30.675 | 8.0903 | 98.9009 | 76.9694 | 24.5 | 29.4118 | 87 | 31 | 0.9995 | 69.0196 | 97 | 8290 | 32.9412 | 109.1309 | 35.8795 | 0 | 20.9375 | 0 | 43.4753 | 32.7344
9/27/2020 18:05:38.4 | 50.9761 | 1710 | 13 | 2501.5737 | 127.5095 | 85.0515 | 99.9635 | 30.0271 | 32.0205 | 0.04822 | 107.0087 | 11.4258 | 69.7621 | 70.3083 | 70.7881 | 1.0014 | 97.6589 | 283.2059 | 219.8651 | 100.875 | 701.538 | 1.6305 | 448.2736 | 33.4029 | 50.9819 | 39.8443 | 78.488 | 12.0088 | 109.3569 | 30.4273 | 8.1161 | 98.9596 | 76.8868 | 24.5 | 29.0196 | 86 | 31 | 0.99925 | 68.6274 | 101 | 8190 | 32.9412 | 108.1619 | 35.8093 | -0.0625 | 20.6875 | 0 | 43.1763 | 32.7344
9/27/2020 18:05:39.4 | 50.9764 | 1711 | 13 | 2498.8176 | 127.6729 | 85.0167 | 99.9117 | 30.0217 | 32.0367 | 0.04956 | 107.0262 | 11.4258 | 69.7336 | 70.0458 | 70.7747 | 0.99316 | 97.6595 | 283.5432 | 220.1468 | 101.0192 | 701.3807 | 1.6301 | 451.7371 | 33.4089 | 50.879 | 39.9036 | 78.4386 | 12.0149 | 109.0213 | 30.5321 | 8.1419 | 98.9261 | 76.8441 | 24.5 | 29.4118 | 86 | 31 | 1.0016 | 68.6274 | 97 | 8460 | 32.9412 | 108.8104 | 35.672 | -0.0625 | 19.6875 | 0 | 43.4021 | 32.7344
9/27/2020 18:05:40.4 | 50.9767 | 1712 | 13 | 2499.6229 | 127.379 | 84.9591 | 99.9089 | 30.0274 | 32.0235 | 0.04981 | 106.9913 | 11.418 | 69.8763 | 69.9242 | 70.7704 | 1.0135 | 97.66 | 283.3464 | 219.8933 | 101.1763 | 701.2993 | 1.6081 | 451.765 | 33.3427 | 51.0473 | 39.7991 | 78.5013 | 12.0233 | 109.302 | 30.4938 | 8.129 | 98.8842 | 76.8441 | 24.5 | 29.0196 | 86 | 31 | 0.9994 | 68.6274 | 97 | 8070 | 32.9412 | 108.49 | 35.7361 | -0.125 | 20.0625 | 0 | 43.1427 | 32.7344
9/27/2020 18:05:41.4 | 50.977 | 1713 | 13 | 2498.9879 | 127.2261 | 84.9159 | 99.927 | 30.0261 | 32.0142 | 0.0493 | 106.9826 | 11.4093 | 69.6765 | 70.1207 | 70.7615 | 1.0028 | 97.6572 | 283.2621 | 219.7525 | 100.9906 | 701.2586 | 1.5991 | 450.2287 | 33.2942 | 50.8998 | 39.8513 | 78.656 | 12.0195 | 109.5793 | 30.7103 | 8.0749 | 98.7919 | 76.7948 | 24.5 | 29.0196 | 86 | 31 | 1.0012 | 68.6274 | 100 | 7920 | 32.9412 | 107.8415 | 35.5835 | -0.125 | 19.1875 | 0 | 43.9819 | 32.7344
9/27/2020 18:05:42.4 | 50.9772 | 1714 | 13 | 2501.5388 | 127.2056 | 84.9309 | 99.9806 | 30.0364 | 32.0038 | 0.04987 | 106.9564 | 11.4083 | 69.705 | 70.114 | 70.7615 | 0.99851 | 97.6595 | 282.6439 | 219.9778 | 101.0192 | 701.2234 | 1.5931 | 449.4467 | 33.3228 | 50.9305 | 39.8584 | 78.488 | 11.9952 | 109.1054 | 30.6892 | 8.0955 | 98.6745 | 76.6534 | 24.5 | 29.0196 | 86 | 31 | 0.99959 | 68.6274 | 96 | 8190 | 32.9412 | 108.49 | 35.5774 | -0.125 | 18.625 | 0 | 44.7998 | 32.7344
9/27/2020 18:05:43.4 | 50.9775 | 1715 | 13 | 2499.0664 | 127.4002 | 84.9525 | 100.0177 | 30.0206 | 32.0112 | 0.04967 | 106.9476 | 11.3967 | 69.7907 | 70.1007 | 70.7522 | 1.0024 | 97.66 | 282.5596 | 219.7243 | 100.8842 | 701.0606 | 1.6128 | 450.145 | 33.3408 | 51.1976 | 39.9107 | 78.3 | 12.0043 | 109.274 | 30.4897 | 8.0878 | 98.5906 | 76.8014 | 24.5 | 29.0196 | 86 | 31 | 1.0001 | 68.6274 | 96 | 8260 | 32.549 | 108.8104 | 35.376 | -0.0625 | 19.8125 | 0 | 44.4916 | 32.7344
9/27/2020 18:05:44.4 | 50.9778 | 1716 | 13 | 2498.7494 | 127.0749 | 84.921 | 100.0522 | 30.0074 | 32.0202 | 0.04798 | 106.904 | 11.4083 | 70.019 | 69.9909 | 70.7564 | 1.0124 | 97.66 | 282.3348 | 219.9496 | 101.0062 | 700.9738 | 1.617 | 449.0556 | 33.2515 | 51.0195 | 40.0081 | 78.1786 | 12.0195 | 109.19 | 30.5703 | 8.0336 | 98.6409 | 76.6467 | 24.5 | 29.0196 | 86 | 31 | 0.99724 | 68.6274 | 100 | 8210 | 32.549 | 107.8415 | 35.2997 | -0.125 | 19.375 | 0 | 44.8852 | 32.7344
9/27/2020 18:05:45.4 | 50.9781 | 1717 | 13 | 2499.8475 | 126.7992 | 84.9027 | 100.1024 | 30.0259 | 32.0132 | 0.04927 | 106.9215 | 11.4171 | 69.5909 | 70.3016 | 70.7511 | 1.0054 | 97.6595 | 281.9976 | 219.8933 | 100.8335 | 700.9793 | 1.6081 | 449.0836 | 33.1939 | 51.1947 | 39.7539 | 78.3466 | 12.0142 | 109.3855 | 30.4344 | 8.0955 | 98.6074 | 76.7521 | 24.5 | 29.0196 | 86 | 31 | 1.0012 | 68.6274 | 97 | 8360 | 32.9412 | 108.8104 | 35.2905 | -0.0625 | 19.375 | 0 | 44.8822 | 32.7344
9/27/2020 18:05:46.4 | 50.9784 | 1718 | 13 | 2499.0709 | 126.8815 | 84.8389 | 100.1269 | 30.0224 | 32.0272 | 0.05002 | 106.9389 | 11.4171 | 69.9334 | 70.358 | 70.7415 | 0.99494 | 97.6595 | 282.2224 | 219.6398 | 101.0802 | 700.9276 | 1.6093 | 450.5081 | 33.2052 | 50.9958 | 39.792 | 78.5506 | 11.9997 | 109.4415 | 30.5986 | 8.0723 | 98.7164 | 76.6894 | 24.5 | 29.4118 | 86 | 31 | 0.99934 | 69.0196 | 97 | 8140 | 32.9412 | 108.49 | 35.1898 | 0 | 20.875 | 0 | 44.1162 | 32.7344
9/27/2020 18:05:47.4 | 50.9786 | 1719 | 13 | 2500.4973 | 127.1155 | 84.8504 | 100.1361 | 30.0183 | 32.0206 | 0.05144 | 107 | 11.419 | 69.705 | 70.3464 | 70.7356 | 1.0046 | 97.6606 | 282.9249 | 219.6961 | 100.888 | 701.1937 | 1.6186 | 449.6701 | 33.2854 | 50.7385 | 39.7157 | 78.452 | 12.0565 | 109.2185 | 30.6509 | 8.062 | 98.8925 | 76.568 | 24.5 | 29.0196 | 86 | 31 | 1.0001 | 69.0196 | 101 | 7970 | 32.549 | 107.8415 | 35.3577 | 0 | 21.0625 | 0 | 43.6829 | 32.7344
9/27/2020 18:05:48.4 | 50.9789 | 1720 | 13 | 2499.3742 | 127.2892 | 84.8445 | 100.178 | 30.0116 | 32.0004 | 0.05142 | 107.0087 | 11.4239 | 69.648 | 69.2409 | 70.7211 | 1.0008 | 97.6595 | 282.8125 | 219.6398 | 100.9425 | 701.3862 | 1.6292 | 449.0556 | 33.3159 | 50.7454 | 39.8061 | 78.4093 | 12.0187 | 109.2734 | 30.7103 | 8.0478 | 98.8674 | 76.604 | 24.5 | 29.8039 | 86 | 31 | 0.99898 | 68.6274 | 96 | 8190 | 32.9412 | 108.8104 | 35.144 | -0.0625 | 19.9375 | 0 | 44.2383 | 32.7344
9/27/2020 18:05:49.4 | 50.9792 | 1721 | 13 | 2511.8938 | 127.2567 | 84.8605 | 100.1843 | 30.0171 | 32.0129 | 0.04864 | 107.0524 | 11.4103 | 69.5623 | 69.754 | 70.7146 | 0.98728 | 97.6595 | 283.9928 | 220.1749 | 100.962 | 701.2828 | 1.627 | 449.1953 | 33.4742 | 51.1265 | 39.6211 | 78.8239 | 11.9724 | 108.9653 | 30.7315 | 8.1393 | 99.0687 | 76.5774 | 24.5 | 29.4118 | 86 | 31 | 1.0027 | 68.6274 | 97 | 8330 | 32.9412 | 108.8104 | 35.0525 | 0 | 20.5625 | 0 | 43.6981 | 32.7344
9/27/2020 18:05:50.4 | 50.9795 | 1722 | 13 | 2507.3384 | 129.6846 | 84.823 | 100.2125 | 30.0339 | 32.0096 | 0.04093 | 107.1047 | 11.4025 | 69.648 | 70.0342 | 70.7202 | 1.0197 | 97.6595 | 282.8687 | 220.2313 | 100.7919 | 701.3862 | 1.6469 | 448.6367 | 34.051 | 51.0987 | 39.8584 | 78.3533 | 12.0073 | 108.349 | 30.4938 | 8.285 | 99.3958 | 76.6534 | 24.5 | 29.8039 | 86 | 31 | 0.98906 | 69.4118 | 101 | 8330 | 32.9412 | 107.2006 | 34.8541 | 0 | 19.75 | 0 | 44.4977 | 32.7344
9/27/2020 18:05:51.4 | 50.9798 | 1723 | 13 | 2504.1238 | 130.7049 | 84.8006 | 100.2284 | 30.0253 | 32.0335 | 0.03814 | 107.2269 | 11.4045 | 69.5052 | 69.8775 | 70.7167 | 1.003 | 97.6583 | 283.0373 | 220.0904 | 100.9101 | 701.318 | 1.6615 | 449.6701 | 34.2749 | 50.968 | 39.9277 | 78.3267 | 11.9967 | 108.0678 | 30.4656 | 8.2334 | 99.681 | 76.4227 | 24 | 30.5882 | 86 | 31 | 0.99016 | 69.8039 | 102 | 8070 | 32.549 | 106.8802 | 34.9426 | -0.0625 | 19.5 | 0 | 44.577 | 32.7344
9/27/2020 18:05:52.4 | 50.98 | 1724 | 13 | 2504.2442 | 130.8275 | 84.7961 | 100.2425 | 30.0138 | 32.0259 | 0.03629 | 107.3142 | 11.387 | 69.705 | 70.0275 | 70.7092 | 1.0024 | 97.6617 | 282.5877 | 219.8088 | 101.0322 | 701.351 | 1.668 | 451.5974 | 34.3087 | 51.0987 | 39.8654 | 78.452 | 12.0081 | 108.4073 | 30.6509 | 8.236 | 99.7732 | 76.4626 | 24 | 30.9804 | 86 | 31 | 0.99931 | 69.8039 | 102 | 8190 | 32.549 | 106.8802 | 35.2081 | 0 | 20 | 0 | 44.3573 | 32.7344
9/27/2020 18:05:53.4 | 50.9803 | 1725 | 13 | 2502.724 | 130.9624 | 84.7858 | 100.278 | 30.0251 | 32.0241 | 0.03676 | 107.3316 | 11.3928 | 69.5052 | 69.8208 | 70.7129 | 0.99352 | 97.6589 | 283.6556 | 220.1468 | 100.8335 | 701.3455 | 1.6675 | 449.9494 | 34.3232 | 50.783 | 39.8061 | 78.2479 | 12.0376 | 108.5726 | 30.6962 | 8.2734 | 99.8403 | 76.5053 | 24 | 30.9804 | 86 | 31 | 1.0014 | 69.8039 | 102 | 8020 | 32.549 | 107.2006 | 35.376 | -0.0625 | 19.1875 | 0 | 44.7327 | 32.7344
9/27/2020 18:05:54.4 | 50.9806 | 1726 | 13 | 2501.0012 | 130.9661 | 84.7682 | 100.2777 | 30.0242 | 32.0176 | 0.0382 | 107.3316 | 11.3773 | 69.9049 | 69.7122 | 70.7101 | 0.99833 | 97.6595 | 283.2059 | 220.3721 | 100.901 | 701.2234 | 1.6777 | 450.4522 | 34.3006 | 50.7523 | 39.8061 | 78.4653 | 12.0407 | 108.349 | 30.7174 | 8.2644 | 99.8822 | 76.5053 | 24 | 30.5882 | 86 | 31 | 1.004 | 69.8039 | 98 | 8160 | 32.549 | 107.8415 | 35.5682 | -0.125 | 20.3125 | 0 | 44.1528 | 32.7344
9/27/2020 18:05:55.4 | 50.9809 | 1727 | 13 | 2502.1206 | 130.6219 | 84.78 | 100.2741 | 30.0001 | 32.0194 | 0.03542 | 107.2443 | 11.3763 | 70.019 | 69.5583 | 70.7036 | 1.0019 | 97.6595 | 282.8968 | 219.6679 | 100.9841 | 701.2179 | 1.6642 | 448.9718 | 34.2257 | 50.378 | 39.9559 | 78.1558 | 11.9944 | 108.7132 | 30.5462 | 8.2244 | 100.0248 | 76.4493 | 24 | 30.9804 | 86 | 31 | 0.99928 | 69.8039 | 98 | 8210 | 32.549 | 108.1619 | 35.4248 | -0.125 | 20.3125 | 0 | 44.0613 | 32.7344
9/27/2020 18:05:56.4 | 50.9811 | 1728 | 13 | 2500.9711 | 130.6624 | 84.7713 | 100.2554 | 30.0083 | 32.0368 | 0.03424 | 107.2269 | 11.3841 | 69.9334 | 69.9992 | 70.6964 | 1.0047 | 97.6589 | 282.7282 | 219.5553 | 100.9971 | 701.2234 | 1.6602 | 450.1729 | 34.2206 | 50.9582 | 39.9107 | 78.564 | 12.0399 | 108.5165 | 30.5603 | 8.1741 | 100.1003 | 76.4066 | 24 | 30.5882 | 86 | 31 | 0.99953 | 69.8039 | 102 | 7870 | 32.549 | 107.2006 | 35.5804 | -0.1875 | 20.1875 | 0 | 44.162 | 32.7344
9/27/2020 18:05:57.4 | 50.9814 | 1729 | 13 | 2500.73 | 130.5402 | 84.8036 | 100.2307 | 30.0329 | 32.024 | 0.03635 | 107.1833 | 11.387 | 69.7907 | 69.3384 | 70.6993 | 1.0074 | 97.6589 | 282.1662 | 219.5553 | 100.949 | 701.2641 | 1.6609 | 449.0836 | 34.1853 | 50.8038 | 39.7539 | 78.4653 | 12.0088 | 108.5446 | 30.1937 | 8.2102 | 100.0836 | 76.456 | 24 | 30.5882 | 86 | 31 | 0.9984 | 69.8039 | 98 | 7990 | 32.549 | 108.1619 | 35.7544 | -0.0625 | 19.6875 | 0 | 44.1589 | 32.7344
9/27/2020 18:05:58.4 | 50.9817 | 1730 | 13 | 2500.2575 | 130.692 | 84.8097 | 100.1831 | 30.0254 | 32.0214 | 0.03521 | 107.1135 | 11.3812 | 69.7336 | 69.6487 | 70.7028 | 1.0001 | 97.6583 | 282.6158 | 219.1891 | 100.8815 | 701.1827 | 1.6706 | 449.6422 | 34.2186 | 50.8345 | 39.8584 | 78.3466 | 11.9997 | 108.628 | 30.4868 | 8.2837 | 100.05 | 76.3078 | 24 | 30.9804 | 86 | 31 | 1.0041 | 69.8039 | 98 | 8070 | 32.549 | 108.1619 | 35.8704 | -0.125 | 19.9375 | 0 | 44.3817 | 32.7344
9/27/2020 18:05:59.4 | 50.982 | 1731 | 13 | 2499.7039 | 130.7074 | 84.787 | 100.1265 | 30.0401 | 32.0073 | 0.03529 | 107.1047 | 11.3996 | 69.705 | 69.3603 | 70.7104 | 1.0133 | 97.6589 | 282.9249 | 219.7243 | 100.9582 | 701.1013 | 1.6888 | 449.2791 | 34.215 | 50.6592 | 39.8584 | 78.0305 | 11.9785 | 108.9367 | 30.5179 | 8.2605 | 100.0836 | 76.2585 | 24 | 30.5882 | 86 | 31 | 0.99922 | 69.8039 | 102 | 8020 | 32.549 | 107.2006 | 35.8307 | -0.0625 | 20.4375 | 0 | 44.5038 | 32.7344
9/27/2020 18:06:00.4 | 50.9823 | 1732 | 13 | 2503.4056 | 130.8299 | 84.7709 | 100.052 | 30.0429 | 32.0124 | 0.03537 | 107.0698 | 11.3957 | 69.5623 | 69.7523 | 70.7146 | 1.0111 | 97.6583 | 283.4307 | 220.2313 | 101.0257 | 700.8869 | 1.6835 | 452.4074 | 34.2978 | 50.8345 | 40.0011 | 78.2973 | 11.9876 | 108.8241 | 30.5915 | 8.2025 | 100.0919 | 76.2945 | 24 | 30.9804 | 86 | 31 | 1.0022 | 69.8039 | 98 | 8240 | 32.549 | 108.49 | 36.0596 | -0.0625 | 19.875 | 0 | 44.3695 | 32.7344
9/27/2020 18:06:01.4 | 50.9825 | 1733 | 13 | 2501.6062 | 131.1346 | 84.7764 | 99.9831 | 30.0407 | 32.013 | 0.03355 | 107.0873 | 11.4093 | 69.5052 | 69.3872 | 70.7124 | 1.0063 | 97.66 | 282.8125 | 219.8933 | 100.5386 | 700.811 | 1.6739 | 449.3908 | 34.353 | 50.6731 | 39.8513 | 78.34 | 12.021 | 109.246 | 30.3749 | 8.2192 | 100.0165 | 76.3505 | 24 | 30.5882 | 86 | 31 | 1.0087 | 69.8039 | 102 | 7990 | 32.549 | 107.5211 | 35.9589 | -0.125 | 19.5 | 0 | 44.4946 | 32.7344
9/27/2020 18:06:02.4 | 50.9828 | 1734 | 13 | 2500.1103 | 131.0403 | 84.7744 | 99.936 | 30.0474 | 32.0106 | 0.03297 | 107.0524 | 11.3928 | 69.9905 | 69.2358 | 70.7099 | 1.0035 | 97.6589 | 283.1497 | 220.2031 | 100.8945 | 700.4855 | 1.6782 | 449.4746 | 34.3078 | 50.8484 | 39.7468 | 78.2612 | 11.9944 | 109.2729 | 30.658 | 8.2244 | 100.0248 | 76.2518 | 24 | 30.1961 | 86 | 31 | 0.99846 | 69.8039 | 98 | 8190 | 32.549 | 108.8104 | 35.8978 | -0.0625 | 20.0625 | 0 | 44.5343 | 32.7344
9/27/2020 18:06:03.4 | 50.9831 | 1735 | 13 | 2499.0243 | 130.9341 | 84.8073 | 99.8899 | 30.0445 | 32.0046 | 0.03419 | 107 | 11.3928 | 69.705 | 69.3199 | 70.7105 | 1.0085 | 97.6589 | 282.2786 | 219.8369 | 101.0257 | 700.2931 | 1.6861 | 450.5639 | 34.2651 | 50.9374 | 39.9177 | 78.3466 | 12.0035 | 109.2729 | 30.5915 | 8.2257 | 100.0919 | 76.2651 | 24 | 30.5882 | 86 | 31 | 0.99916 | 69.8039 | 102 | 8120 | 32.549 | 107.8415 | 36.0535 | -0.125 | 20.3125 | 0 | 44.2657 | 32.7344
9/27/2020 18:06:04.4 | 50.9834 | 1736 | 13 | 2500.1266 | 130.6813 | 84.7752 | 99.8699 | 30.0497 | 32.0037 | 0.0335 | 107.0698 | 11.4006 | 69.334 | 69.7189 | 70.7041 | 0.99459 | 97.6606 | 282.9249 | 220.2031 | 100.949 | 699.894 | 1.672 | 449.3908 | 34.214 | 50.9068 | 39.7186 | 78.4159 | 12.0391 | 109.4707 | 30.6127 | 8.2734 | 100.1171 | 76.1758 | 24 | 29.8039 | 86 | 31 | 0.99974 | 69.8039 | 102 | 7770 | 32.549 | 107.8415 | 36.026 | -0.125 | 19.625 | 0 | 44.4 | 32.7344
9/27/2020 18:06:05.4 | 50.9836 | 1737 | 13 | 2499.9448 | 130.6727 | 84.7637 | 99.9226 | 30.0475 | 32.0044 | 0.03391 | 107 | 11.388 | 69.5052 | 69.3922 | 70.712 | 0.99797 | 97.6595 | 282.4472 | 219.9214 | 101.0127 | 699.8862 | 1.664 | 450.6198 | 34.2093 | 50.8721 | 39.8132 | 78.1852 | 12.0361 | 109.0773 | 30.525 | 8.2347 | 100.05 | 76.1664 | 24 | 29.4118 | 86 | 31 | 0.99657 | 69.8039 | 98 | 8120 | 32.549 | 108.8104 | 36.0992 | -0.0625 | 19.6875 | 0 | 44.6014 | 32.7344
9/27/2020 18:06:06.4 | 50.9839 | 1738 | 13 | 2500.4869 | 130.8114 | 84.8233 | 99.9787 | 30.0435 | 32.0105 | 0.03615 | 107.0174 | 11.3899 | 69.648 | 70.217 | 70.6995 | 1.0085 | 97.6595 | 283.3745 | 219.8369 | 101.118 | 699.6257 | 1.6666 | 450.4801 | 34.253 | 51.1392 | 39.8443 | 78.1947 | 11.9845 | 109.0773 | 30.4826 | 8.2399 | 100.0752 | 76.2451 | 24 | 29.8039 | 86 | 31 | 1.0014 | 69.8039 | 102 | 7920 | 32.549 | 107.8415 | 36.0474 | -0.125 | 20.125 | 0 | 44.5038 | 32.8281
9/27/2020 18:06:07.4 | 50.9842 | 1739 | 13 | 2502.0858 | 130.9906 | 84.7934 | 100.0245 | 30.0419 | 31.9926 | 0.04145 | 107.0349 | 11.4083 | 69.7907 | 70.1273 | 70.6909 | 1.0019 | 97.6589 | 283.4307 | 220.0904 | 100.7854 | 699.4442 | 1.6735 | 449.8377 | 34.3218 | 51.0403 | 39.8725 | 78.2973 | 12.0164 | 109.0208 | 30.5391 | 8.2038 | 100.0752 | 76.3212 | 24 | 30.1961 | 86 | 31 | 0.99883 | 70.1961 | 102 | 8040 | 32.549 | 107.8415 | 35.9406 | -0.0625 | 19.9375 | 0 | 44.6014 | 32.7344
9/27/2020 18:06:08.4 | 50.9845 | 1740 | 13 | 2500.0543 | 131.14 | 84.7419 | 100.0886 | 30.0525 | 31.999 | 0.0437 | 107.0174 | 11.3986 | 69.8478 | 70.0425 | 70.6931 | 1.0117 | 97.6583 | 282.4191 | 219.9778 | 101.0257 | 699.143 | 1.6797 | 450.1729 | 34.3331 | 50.8345 | 39.7991 | 78.3466 | 11.9929 | 108.8801 | 30.4868 | 8.2051 | 100.0668 | 76.2518 | 24 | 30.1961 | 86 | 31 | 1.0011 | 70.1961 | 98 | 8160 | 32.549 | 108.49 | 36.1145 | -0.125 | 20.1875 | 0 | 44.5892 | 32.7344
9/27/2020 18:06:09.4 | 50.9847 | 1741 | 13 | 2500.5531 | 130.8303 | 84.765 | 100.1356 | 30.0474 | 32.0038 | 0.04432 | 107.0349 | 11.3996 | 69.7336 | 69.5465 | 70.6787 | 1.0101 | 97.6589 | 282.8125 | 219.7525 | 101.0322 | 699.1023 | 1.6742 | 449.307 | 34.2589 | 51.0987 | 39.7991 | 78.3533 | 11.9914 | 109.1328 | 30.4938 | 8.1548 | 100.1506 | 76.1037 | 24 | 30.5882 | 86 | 31 | 1.0013 | 69.8039 | 102 | 8090 | 32.549 | 107.5211 | 36.203 | -0.0625 | 20.375 | 0 | 44.4763 | 32.7344
9/27/2020 18:06:10.4 | 50.985 | 1742 | 13 | 2499.3184 | 130.7758 | 84.7731 | 100.163 | 30.04 | 32.0022 | 0.05114 | 107 | 11.4016 | 69.7621 | 69.5398 | 70.6766 | 0.99672 | 97.6589 | 283.2621 | 219.6679 | 100.9647 | 699.0429 | 1.6746 | 450.6757 | 34.2277 | 51.1294 | 39.8796 | 78.1852 | 11.9678 | 108.9367 | 30.5774 | 8.2167 | 100.1003 | 76.1303 | 24 | 30.1961 | 86 | 31 | 1.0016 | 70.1961 | 101 | 7820 | 32.549 | 107.5211 | 36.1908 | 0 | 19.4375 | 0 | 44.4427 | 32.7344
9/27/2020 18:06:11.4 | 50.9853 | 1743 | 13 | 2499.2459 | 130.9072 | 84.7624 | 100.1799 | 30.0482 | 31.9906 | 0.05767 | 107.0174 | 11.3996 | 69.6194 | 69.8075 | 70.6741 | 0.99334 | 97.6589 | 282.8968 | 219.8651 | 101.0737 | 698.899 | 1.6844 | 452.0722 | 34.2611 | 50.9889 | 39.9036 | 78.4453 | 11.9967 | 108.9647 | 30.7486 | 8.2038 | 100.05 | 76.153 | 24 | 30.1961 | 86 | 31 | 0.99913 | 70.1961 | 98 | 8020 | 32.549 | 108.49 | 36.1725 | 0 | 19.625 | 0 | 44.7876 | 32.7344
9/27/2020 18:06:12.4 | 50.9856 | 1744 | 13 | 2501.7717 | 130.7626 | 84.7552 | 100.1922 | 30.0628 | 31.9864 | 0.06168 | 107 | 11.4054 | 69.648 | 69.7089 | 70.6797 | 1.0031 | 97.6595 | 283.0092 | 220.0341 | 101.0737 | 698.7417 | 1.6859 | 449.2791 | 34.2578 | 50.9374 | 39.8061 | 78.4946 | 12.0316 | 108.8533 | 30.5915 | 8.2257 | 100.0416 | 76.0609 | 24 | 30.5882 | 86 | 31 | 1.0015 | 69.8039 | 102 | 7770 | 32.549 | 107.5211 | 36.4075 | 0 | 20.1875 | 0 | 44.7357 | 32.7344
9/27/2020 18:06:13.4 | 50.9859 | 1745 | 13 | 2499.9751 | 131.0353 | 84.7763 | 100.2104 | 30.0698 | 31.9876 | 0.06332 | 107.0174 | 11.4142 | 69.6194 | 70.0325 | 70.6722 | 1.0023 | 97.6606 | 282.7001 | 219.8088 | 101.0322 | 698.7011 | 1.6828 | 449.1953 | 34.3046 | 50.9443 | 39.8061 | 78.6493 | 12.024 | 108.6583 | 30.6509 | 8.1922 | 100.0416 | 76.2091 | 24 | 30.1961 | 86 | 31 | 1.006 | 69.8039 | 102 | 8020 | 32.549 | 107.2006 | 36.3068 | -0.0625 | 19.6875 | 0 | 44.8517 | 32.7344
9/27/2020 18:06:14.4 | 50.9861 | 1746 | 13 | 2500.217 | 130.8438 | 84.8109 | 100.2637 | 30.0627 | 31.9968 | 0.06306 | 107.0174 | 11.4064 | 69.4767 | 69.8108 | 70.6774 | 1.0024 | 97.6595 | 282.8125 | 219.3581 | 100.9906 | 698.6549 | 1.6775 | 450.8433 | 34.2578 | 50.8998 | 39.9036 | 78.3599 | 11.9929 | 108.7692 | 30.6056 | 8.2257 | 100.05 | 76.153 | 24 | 30.1961 | 86 | 31 | 1.0008 | 69.8039 | 98 | 8160 | 32.549 | 108.49 | 36.4319 | 0 | 19.75 | 0 | 44.7876 | 32.7344
9/27/2020 18:06:15.4 | 50.9864 | 1747 | 13 | 2499.2284 | 130.972 | 84.7888 | 100.2868 | 30.0484 | 31.9964 | 0.06154 | 107.0349 | 11.4113 | 69.6194 | 69.3267 | 70.6848 | 1.0094 | 97.6589 | 282.8968 | 219.6679 | 100.9841 | 698.7769 | 1.6837 | 448.9998 | 34.2778 | 50.8929 | 39.8513 | 78.2546 | 12.0134 | 108.8807 | 30.4938 | 8.2218 | 100.0416 | 76.153 | 24 | 30.5882 | 86 | 31 | 0.99968 | 69.8039 | 102 | 8070 | 32.549 | 107.5211 | 36.5082 | 0 | 19.875 | 0 | 44.8761 | 32.7344
9/27/2020 18:06:16.4 | 50.9867 | 1748 | 13 | 2484.6117 | 130.1851 | 84.7719 | 100.2709 | 30.0417 | 31.9843 | 0.06489 | 107.0174 | 11.4074 | 69.705 | 69.9942 | 70.6915 | 1.0169 | 97.6589 | 282.11 | 218.7666 | 100.9906 | 698.7417 | 1.6536 | 449.9494 | 33.8726 | 50.8998 | 39.8584 | 78.5573 | 12.0187 | 109.3849 | 30.5533 | 8.0542 | 99.7984 | 76.0609 | 24 | 30.1961 | 86 | 31 | 0.99992 | 69.8039 | 102 | 7820 | 32.549 | 107.5211 | 36.4685 | 0 | 19.6875 | 0 | 44.5801 | 32.7344
9/27/2020 18:06:17.4 | 50.987 | 1749 | 13 | 2494.9324 | 127.7181 | 84.7957 | 100.2512 | 30.0597 | 31.9753 | 0.07379 | 106.8429 | 11.3996 | 69.648 | 69.6068 | 70.6971 | 1.0042 | 97.6595 | 282.3629 | 219.4426 | 101.0737 | 698.6956 | 1.6307 | 449.4467 | 33.3687 | 50.9374 | 39.8513 | 78.4453 | 12.0248 | 109.7216 | 30.6439 | 7.9911 | 99.4126 | 76.153 | 24.5 | 29.4118 | 86 | 31 | 1.0111 | 69.0196 | 101 | 8070 | 32.549 | 108.1619 | 36.8561 | 0 | 18.9375 | 0 | 44.6503 | 32.7344
9/27/2020 18:06:18.4 | 50.9873 | 1750 | 13 | 2497.5386 | 127.3771 | 84.8218 | 100.2091 | 30.0654 | 31.9803 | 0.06994 | 106.7207 | 11.3986 | 69.5052 | 69.0741 | 70.6901 | 1.0079 | 97.6589 | 283.1497 | 219.8088 | 100.9296 | 698.7308 | 1.6287 | 449.8098 | 33.3144 | 51.0403 | 39.792 | 78.5933 | 12.0202 | 109.637 | 30.5915 | 8.0413 | 99.2197 | 76.0476 | 24.5 | 29.0196 | 86 | 31 | 1.0018 | 68.6274 | 97 | 8240 | 32.549 | 109.4513 | 36.5295 | -0.0625 | 20.1875 | 0 | 43.8507 | 32.7344
9/27/2020 18:06:19.4 | 50.9875 | 1751 | 13 | 2495.5948 | 127.3329 | 84.8552 | 100.1332 | 30.059 | 31.9765 | 0.06884 | 106.6596 | 11.3977 | 69.7336 | 69.7089 | 70.7007 | 0.99423 | 97.66 | 282.8125 | 219.499 | 101.0802 | 698.7253 | 1.6128 | 449.8377 | 33.2769 | 51.0473 | 39.8895 | 78.4026 | 11.9785 | 109.162 | 30.9127 | 8.0878 | 98.9513 | 75.9422 | 24.5 | 29.0196 | 86 | 31 | 1.0036 | 68.6274 | 96 | 8330 | 32.549 | 109.1309 | 36.5814 | -0.125 | 19 | 0 | 44.7357 | 32.7344
9/27/2020 18:06:20.4 | 50.9878 | 1752 | 13 | 2496.9164 | 127.2537 | 84.854 | 100.0405 | 30.0495 | 31.972 | 0.05822 | 106.7033 | 11.4045 | 69.7907 | 69.4761 | 70.7077 | 1.0113 | 97.6595 | 283.4588 | 220.3721 | 101.1023 | 698.8583 | 1.6268 | 450.4522 | 33.2739 | 51.071 | 39.6945 | 78.524 | 11.9861 | 110.2258 | 30.5179 | 8.1483 | 99.0519 | 76.0049 | 24.5 | 29.8039 | 86 | 31 | 0.99855 | 68.6274 | 97 | 8190 | 32.549 | 109.1309 | 36.322 | 0 | 21.25 | 0 | 43.5303 | 32.8281
9/27/2020 18:06:21.4 | 50.9881 | 1753 | 13 | 2496.3948 | 127.116 | 84.8607 | 99.9845 | 30.0696 | 31.9887 | 0.05381 | 106.7033 | 11.4006 | 69.6765 | 69.0724 | 70.7069 | 1.0272 | 97.6589 | 282.8125 | 219.8369 | 101.0451 | 699.0265 | 1.6237 | 449.9494 | 33.2309 | 51.3698 | 39.8061 | 78.5146 | 12.0058 | 109.637 | 30.508 | 8.0852 | 99.0267 | 76.1103 | 24.5 | 29.0196 | 86 | 31 | 1.0008 | 69.0196 | 101 | 8140 | 32.549 | 108.8104 | 36.2 | 0 | 18.9375 | 0 | 44.7205 | 32.7344
9/27/2020 18:06:22.4 | 50.9884 | 1754 | 13 | 2497.542 | 126.6191 | 84.8918 | 99.9145 | 30.0583 | 31.9667 | 0.0569 | 106.7033 | 11.4083 | 69.7907 | 69.2442 | 70.7126 | 1.0023 | 97.66 | 283.234 | 220.4848 | 101.0386 | 699.2057 | 1.6062 | 450.0332 | 33.1162 | 51.26 | 39.775 | 78.5573 | 11.983 | 108.9659 | 30.7627 | 8.0207 | 98.9009 | 76.0315 | 24.5 | 28.6274 | 86 | 31 | 0.99919 | 68.6274 | 100 | 8290 | 32.549 | 108.1619 | 36.1542 | -0.0625 | 20.125 | 0 | 43.6249 | 32.7344
9/27/2020 18:06:23.4 | 50.9886 | 1755 | 13 | 2499.1248 | 126.8022 | 84.8307 | 99.8608 | 30.0856 | 31.9661 | 0.05469 | 106.7033 | 11.4258 | 69.648 | 69.8191 | 70.7216 | 1.0192 | 97.6583 | 283.0935 | 220.5411 | 100.8945 | 699.3871 | 1.6212 | 448.9718 | 33.1851 | 51.3115 | 39.8513 | 78.4586 | 11.9883 | 109.2443 | 30.2914 | 8.0156 | 98.8422 | 76.153 | 24.5 | 29.4118 | 86 | 31 | 1.0005 | 68.2353 | 97 | 8360 | 32.549 | 108.49 | 36.2 | -0.0625 | 19.625 | 0 | 43.6432 | 32.7344
9/27/2020 18:06:24.4 | 50.9889 | 1756 | 13 | 2498.504 | 127.0868 | 84.8124 | 99.8376 | 30.0525 | 31.9823 | 0.05405 | 106.6858 | 11.418 | 69.8478 | 69.8475 | 70.7215 | 1.0044 | 97.6595 | 283.9928 | 220.6819 | 100.875 | 699.4168 | 1.6383 | 450.2008 | 33.2513 | 51.0848 | 39.9418 | 78.3893 | 11.9952 | 109.2454 | 30.6368 | 8.0491 | 98.8087 | 75.8928 | 24.5 | 29.0196 | 86 | 31 | 0.99901 | 68.6274 | 100 | 8020 | 32.549 | 107.8415 | 36.0199 | -0.125 | 19.4375 | 0 | 43.9789 | 32.7344
9/27/2020 18:06:25.4 | 50.9892 | 1757 | 13 | 2498.6973 | 127.1711 | 84.8446 | 99.8799 | 30.0589 | 31.9906 | 0.05628 | 106.7818 | 11.4083 | 70.333 | 69.4056 | 70.7137 | 1.0033 | 97.6589 | 283.1497 | 220.2313 | 101.0322 | 699.5146 | 1.6436 | 452.2119 | 33.276 | 50.9958 | 39.8584 | 78.5013 | 12.0058 | 109.2729 | 30.808 | 7.9975 | 98.7583 | 76.0115 | 24.5 | 29.0196 | 86 | 31 | 0.99831 | 68.6274 | 101 | 7940 | 32.549 | 107.8415 | 35.9528 | -0.125 | 19.25 | 0 | 44.4702 | 32.7344
9/27/2020 18:06:26.4 | 50.9895 | 1758 | 13 | 2497.8876 | 126.998 | 84.8586 | 99.9223 | 30.0779 | 31.9851 | 0.05546 | 106.8255 | 11.4083 | 69.4196 | 69.6688 | 70.7101 | 0.99851 | 97.6606 | 282.8687 | 219.8369 | 101.0322 | 699.5608 | 1.6363 | 450.536 | 33.2199 | 51.2531 | 39.8654 | 78.5013 | 12.0149 | 109.7508 | 30.5462 | 8.0465 | 98.6661 | 75.9688 | 24.5 | 29.4118 | 86 | 31 | 1.0064 | 68.6274 | 96 | 8160 | 32.549 | 108.8104 | 35.8887 | -0.125 | 19.1875 | 0 | 45.1904 | 32.7344
9/27/2020 18:06:27.4 | 50.9898 | 1759 | 13 | 2496.7735 | 126.8494 | 84.8763 | 99.9921 | 30.0623 | 32 | 0.05335 | 106.8778 | 11.4113 | 69.9334 | 70.6952 | 70.6995 | 1.0076 | 97.6595 | 283.0373 | 219.7806 | 100.8621 | 699.6664 | 1.6609 | 449.3908 | 33.1662 | 51.2253 | 39.792 | 78.3267 | 12.0217 | 109.6936 | 30.675 | 8.0774 | 98.8087 | 75.9982 | 24.5 | 29.0196 | 86 | 31 | 0.99733 | 68.6274 | 101 | 8120 | 32.549 | 108.49 | 35.7178 | -0.1875 | 21.25 | 0 | 44.3512 | 32.7344
9/27/2020 18:06:28.4 | 50.99 | 1760 | 13 | 2503.1226 | 126.7846 | 84.8564 | 100.0294 | 30.0474 | 31.9952 | 0.05347 | 106.8953 | 11.4113 | 69.6194 | 70.1689 | 70.7023 | 1.0042 | 97.6617 | 283.234 | 220.2313 | 100.8399 | 699.9676 | 1.6744 | 450.3405 | 33.2336 | 51.1502 | 39.9177 | 78.6493 | 11.9929 | 109.2757 | 30.7033 | 8.0852 | 99.0351 | 75.9688 | 24.5 | 29.4118 | 86 | 31 | 1.001 | 69.0196 | 101 | 8210 | 32.549 | 108.1619 | 35.8673 | -0.125 | 21.75 | 0 | 43.1366 | 32.7344
9/27/2020 18:06:29.4 | 50.9903 | 1761 | 13 | 2498.1894 | 127.3148 | 84.8503 | 100.0506 | 30.0327 | 31.9772 | 0.05445 | 106.9651 | 11.4229 | 69.9049 | 69.7189 | 70.6992 | 0.99993 | 97.6595 | 282.8125 | 219.8088 | 101.0672 | 700.038 | 1.6748 | 451.2901 | 33.3068 | 51.3935 | 39.8513 | 78.5373 | 11.98 | 109.3014 | 30.4797 | 8.0723 | 99.0519 | 76.0049 | 24.5 | 29.4118 | 86 | 31 | 1.0004 | 68.6274 | 97 | 8260 | 32.549 | 108.8104 | 35.7544 | -0.125 | 20.1875 | 0 | 43.5974 | 32.7344
9/27/2020 18:06:30.4 | 50.9906 | 1762 | 13 | 2500.4914 | 127.0986 | 84.885 | 100.0931 | 30.0504 | 31.9761 | 0.05412 | 106.9302 | 11.4374 | 69.7621 | 70.0741 | 70.702 | 0.99993 | 97.6589 | 283.4869 | 220.2876 | 100.814 | 700.0842 | 1.6786 | 449.3629 | 33.2809 | 51.2768 | 39.8061 | 78.5734 | 11.9815 | 109.2168 | 30.675 | 8.0555 | 99.01 | 76.0115 | 24.5 | 29.0196 | 86 | 31 | 0.99846 | 68.6274 | 100 | 7870 | 32.549 | 108.1619 | 35.4767 | -0.125 | 20.9375 | 0 | 43.1946 | 32.7344
9/27/2020 18:06:31.4 | 50.9909 | 1763 | 13 | 2501.4851 | 126.7926 | 84.9101 | 100.1431 | 30.0542 | 31.9721 | 0.05734 | 106.9389 | 11.4404 | 69.4767 | 69.7941 | 70.698 | 1.0033 | 97.66 | 283.6275 | 220.2876 | 101.1763 | 700.2117 | 1.6832 | 449.726 | 33.2139 | 51.2016 | 39.9177 | 78.5013 | 11.9967 | 108.6857 | 30.3891 | 8.0878 | 99.01 | 75.9194 | 24.5 | 29.4118 | 86 | 31 | 0.99855 | 68.6274 | 101 | 8040 | 32.549 | 107.8415 | 35.4797 | -0.125 | 20.5 | 0 | 43.0878 | 32.7344
9/27/2020 18:06:32.4 | 50.9911 | 1764 | 13 | 2499.8628 | 127.0647 | 84.897 | 100.1667 | 30.044 | 31.9879 | 0.06169 | 106.9127 | 11.4394 | 69.7336 | 69.5733 | 70.7015 | 1.0058 | 97.6595 | 283.2059 | 219.7525 | 101.0478 | 700.3525 | 1.662 | 450.8153 | 33.2636 | 51.1155 | 39.785 | 78.4187 | 12.0013 | 108.6291 | 30.5632 | 8.0439 | 98.8506 | 75.9422 | 24.5 | 29.4118 | 86 | 31 | 1.0078 | 68.6274 | 100 | 8290 | 32.549 | 107.2006 | 35.5804 | -0.125 | 19 | 0 | 43.808 | 32.7344
9/27/2020 18:06:33.4 | 50.9914 | 1765 | 13 | 2498.1848 | 127.1206 | 84.8915 | 100.1686 | 30.051 | 31.9799 | 0.05985 | 106.9302 | 11.4306 | 69.648 | 69.2863 | 70.7031 | 1.0033 | 97.6606 | 283.4307 | 220.2313 | 100.9906 | 700.491 | 1.6562 | 449.7819 | 33.2559 | 51.1057 | 39.9107 | 78.656 | 11.9823 | 108.5743 | 30.5533 | 8.013 | 98.75 | 75.9621 | 24.5 | 29.4118 | 86 | 31 | 0.9998 | 68.6274 | 101 | 8120 | 32.549 | 107.8415 | 35.6384 | -0.125 | 19.6875 | 0 | 43.7256 | 32.7344
9/27/2020 18:06:34.4 | 50.9917 | 1766 | 13 | 2498.6659 | 127.121 | 84.9326 | 100.1916 | 30.0281 | 32.0013 | 0.05922 | 106.8516 | 11.4297 | 70.019 | 69.8609 | 70.7008 | 1.011 | 97.6612 | 283.0092 | 220.1749 | 100.9776 | 700.5614 | 1.6562 | 451.0667 | 33.2624 | 51.0918 | 40.0533 | 78.4946 | 11.9823 | 108.2667 | 30.5391 | 8.0452 | 98.6577 | 75.9488 | 24.5 | 29.8039 | 86 | 31 | 1.0035 | 68.6274 | 96 | 8040 | 32.549 | 108.1619 | 35.672 | -0.0625 | 19.125 | 0 | 44.2169 | 32.7344
9/27/2020 18:06:35.4 | 50.992 | 1767 | 13 | 2497.8168 | 126.8446 | 84.9493 | 100.1998 | 30.0153 | 32.0007 | 0.05927 | 106.8516 | 11.4306 | 69.6765 | 69.6303 | 70.713 | 1.0056 | 97.6595 | 283.4588 | 219.9778 | 100.9425 | 700.822 | 1.65 | 450.7036 | 33.1788 | 51.0027 | 39.8654 | 78.6066 | 11.9891 | 107.8448 | 30.7627 | 8.0478 | 98.5822 | 76.0182 | 24.5 | 29.8039 | 86 | 31 | 0.99944 | 68.6274 | 96 | 8260 | 32.549 | 108.1619 | 35.7239 | -0.0625 | 19.1875 | 0 | 44.2444 | 32.7344
9/27/2020 18:06:36.4 | 50.9922 | 1768 | 13 | 2499.1161 | 126.5806 | 84.9762 | 100.2278 | 30.0155 | 31.9878 | 0.06086 | 106.8778 | 11.4297 | 69.8478 | 70.1921 | 70.7067 | 0.99851 | 97.6595 | 282.7844 | 219.8651 | 100.9711 | 700.9386 | 1.6301 | 450.5081 | 33.127 | 51.0848 | 39.8584 | 78.5867 | 12.0384 | 107.9008 | 30.4797 | 8.0413 | 98.4145 | 76.0115 | 24.5 | 29.4118 | 86 | 31 | 0.99901 | 68.6274 | 96 | 8160 | 32.549 | 107.5211 | 35.7574 | -0.125 | 18.5 | 0 | 45.3583 | 32.7344
9/27/2020 18:06:37.4 | 50.9925 | 1769 | 13 | 2501.6121 | 126.5921 | 84.9583 | 100.2359 | 30.0145 | 31.996 | 0.05876 | 106.8691 | 11.4287 | 69.6765 | 69.7624 | 70.7121 | 1.0021 | 97.6595 | 283.6837 | 219.9496 | 100.8972 | 701.0606 | 1.6281 | 449.0836 | 33.1631 | 50.7998 | 39.7539 | 78.4614 | 12.0028 | 107.9569 | 30.6609 | 7.9885 | 98.4816 | 76.0115 | 24.5 | 29.8039 | 86 | 31 | 0.99947 | 68.6274 | 97 | 8410 | 32.549 | 107.5211 | 35.9497 | 0 | 20.25 | 0 | 44.6808 | 32.6406
9/27/2020 18:06:38.4 | 50.9928 | 1770 | 13 | 2501.5622 | 127.0312 | 84.9449 | 100.2291 | 30.0073 | 32.0017 | 0.05589 | 106.9651 | 11.4374 | 69.7621 | 70.3514 | 70.7148 | 1.0115 | 97.6617 | 283.3745 | 220.0341 | 101.0322 | 701.1882 | 1.6525 | 449.7539 | 33.2775 | 50.9443 | 39.7609 | 78.6493 | 11.9777 | 107.9031 | 30.5986 | 8.0555 | 98.599 | 75.9688 | 24.5 | 30.1961 | 86 | 31 | 1.0024 | 68.6274 | 101 | 8310 | 32.549 | 106.8802 | 35.9558 | -0.0625 | 19.875 | 0 | 44.7693 | 32.7344
9/27/2020 18:06:39.4 | 50.9931 | 1771 | 13 | 2496.2623 | 127.1589 | 84.9056 | 100.203 | 30.004 | 31.9725 | 0.05577 | 106.9738 | 11.4316 | 69.4196 | 69.9159 | 70.7121 | 0.99957 | 97.6617 | 282.2224 | 219.6961 | 100.9906 | 701.3103 | 1.656 | 450.5919 | 33.2403 | 50.6939 | 39.9177 | 78.656 | 11.9838 | 108.4353 | 30.6056 | 8.0452 | 98.6409 | 76.0182 | 24.5 | 29.4118 | 86 | 31 | 0.99821 | 68.6274 | 101 | 8240 | 32.549 | 107.8415 | 36.0199 | 0 | 19.75 | 0 | 45.2881 | 32.7344
9/27/2020 18:06:40.4 | 50.9934 | 1772 | 13 | 2501.5245 | 126.6311 | 84.9181 | 100.1524 | 30.0199 | 31.9832 | 0.05616 | 106.9826 | 11.4142 | 69.5909 | 69.8742 | 70.6999 | 1.0014 | 97.6595 | 283.8242 | 220.0904 | 100.8945 | 701.4049 | 1.6354 | 449.4467 | 33.1722 | 50.7454 | 39.8825 | 78.7546 | 12.0035 | 108.7972 | 30.5533 | 8.0452 | 98.7164 | 75.9849 | 24.5 | 29.4118 | 86 | 31 | 1.0003 | 68.6274 | 96 | 8120 | 32.549 | 108.1619 | 35.965 | 0 | 20.9375 | 0 | 44.3176 | 32.7344
9/27/2020 18:06:41.4 | 50.9936 | 1773 | 13 | 2499.58 | 126.9461 | 84.9558 | 100.0806 | 30.004 | 31.9921 | 0.05774 | 107 | 11.4064 | 69.4196 | 69.7724 | 70.6904 | 1.0008 | 97.6595 | 283.515 | 220.5129 | 101.0867 | 701.5082 | 1.6367 | 450.117 | 33.2288 | 51.26 | 39.8061 | 78.5573 | 11.9891 | 108.5451 | 30.5533 | 8.0233 | 98.8842 | 76.1103 | 24.5 | 30.1961 | 86 | 31 | 1.0017 | 68.6274 | 101 | 7970 | 32.549 | 107.2006 | 36.0596 | 0.0625 | 20.6875 | 0 | 43.7317 | 32.7344
9/27/2020 18:06:42.4 | 50.9939 | 1774 | 13 | 2498.2337 | 126.9861 | 84.95 | 100.0212 | 30.0012 | 31.9933 | 0.05795 | 107.0262 | 11.4132 | 69.5623 | 69.9959 | 70.6824 | 0.99851 | 97.6595 | 283.2902 | 220.0904 | 100.9425 | 701.5951 | 1.648 | 450.7315 | 33.2214 | 51.1571 | 39.8654 | 78.7053 | 12.0013 | 108.349 | 30.5533 | 8.013 | 98.8171 | 76.0182 | 24.5 | 29.4118 | 86 | 31 | 1.0016 | 68.6274 | 97 | 8160 | 32.549 | 108.1619 | 36.0138 | 0 | 20.0625 | 0 | 44.043 | 32.7344
9/27/2020 18:06:43.4 | 50.9942 | 1775 | 13 | 2500.4509 | 126.8618 | 85.0013 | 99.9642 | 30.0162 | 32.015 | 0.05754 | 106.9913 | 11.4306 | 69.3911 | 69.7841 | 70.6745 | 1.0014 | 97.6589 | 283.515 | 220.6256 | 101.0322 | 701.6523 | 1.6345 | 448.6087 | 33.2183 | 50.7899 | 39.9389 | 78.8466 | 12.0088 | 108.5726 | 30.5986 | 7.9937 | 98.8003 | 76.0876 | 24.5 | 29.4118 | 86 | 31 | 1.0016 | 68.6274 | 97 | 8330 | 32.549 | 108.1619 | 36.0809 | -0.0625 | 20.5625 | 0 | 43.454 | 32.7344
9/27/2020 18:06:44.4 | 50.9945 | 1776 | 13 | 2501.046 | 126.8833 | 85.0024 | 99.9203 | 30.0088 | 31.9973 | 0.05643 | 107.0174 | 11.4316 | 69.4196 | 70.29 | 70.677 | 1.0031 | 97.6583 | 283.5432 | 220.3158 | 100.7919 | 701.7172 | 1.6277 | 451.6253 | 33.2319 | 50.687 | 39.9177 | 78.8466 | 11.9769 | 108.572 | 30.6509 | 8.0555 | 98.7919 | 76.0182 | 24.5 | 29.8039 | 86 | 31 | 1.0005 | 68.6274 | 101 | 8290 | 32.549 | 107.2006 | 36.2091 | -0.0625 | 20.0625 | 0 | 43.4631 | 32.7344
9/27/2020 18:06:45.4 | 50.9948 | 1777 | 13 | 2500.3056 | 126.9496 | 85.0523 | 99.8929 | 30.0138 | 32.0006 | 0.05616 | 107.0174 | 11.4452 | 69.8763 | 70.3514 | 70.6734 | 1.0152 | 97.6595 | 283.7961 | 220.2876 | 101.0996 | 701.7931 | 1.6385 | 451.2622 | 33.2394 | 50.7593 | 39.8061 | 79.1131 | 11.9815 | 108.6011 | 30.6198 | 8.0684 | 98.8506 | 76.2091 | 24.5 | 29.8039 | 86 | 31 | 1.0015 | 68.6274 | 97 | 8210 | 32.549 | 108.49 | 36.0809 | 0 | 20.125 | 0 | 43.457 | 32.7344
9/27/2020 18:06:46.4 | 50.995 | 1778 | 13 | 2500.2524 | 126.8461 | 85.0537 | 99.8516 | 30.0156 | 31.9846 | 0.05659 | 107.0262 | 11.451 | 69.7336 | 69.8842 | 70.6901 | 1.0056 | 97.6606 | 284.7515 | 220.7664 | 101.0322 | 701.9371 | 1.6478 | 449.726 | 33.2116 | 50.8414 | 39.9911 | 78.8466 | 11.9868 | 108.7423 | 30.6509 | 8.0878 | 98.8842 | 76.137 | 24.5 | 29.8039 | 86 | 31 | 1.0004 | 68.6274 | 97 | 8040 | 32.549 | 108.1619 | 35.9924 | -0.125 | 20.3125 | 0 | 43.2129 | 32.7344
9/27/2020 18:06:47.4 | 50.9953 | 1779 | 13 | 2500.8712 | 126.432 | 85.0459 | 99.8471 | 30.022 | 31.9802 | 0.05728 | 107 | 11.4374 | 69.8478 | 70.1655 | 70.6927 | 1.006 | 97.6595 | 283.6275 | 220.4003 | 100.7854 | 701.9911 | 1.6332 | 449.8936 | 33.1114 | 50.7315 | 40.0081 | 78.5933 | 11.964 | 108.4891 | 30.5391 | 7.9924 | 98.8842 | 76.1037 | 24.5 | 29.8039 | 86 | 31 | 0.9977 | 68.6274 | 101 | 8020 | 32.549 | 107.5211 | 36.2152 | -0.125 | 20.3125 | 0 | 42.7918 | 32.7344
9/27/2020 18:06:48.4 | 50.9956 | 1780 | 13 | 2500.3382 | 126.6771 | 85.0711 | 99.8784 | 30.0249 | 31.9829 | 0.05894 | 107.0349 | 11.4229 | 69.5052 | 70.1074 | 70.7048 | 0.99405 | 97.66 | 283.9085 | 220.5693 | 100.9296 | 702.1241 | 1.6336 | 450.0612 | 33.1685 | 50.8345 | 39.97 | 78.7413 | 12.0346 | 108.6297 | 30.4344 | 8.071 | 98.7248 | 76.117 | 24.5 | 29.4118 | 86 | 31 | 1.0076 | 68.6274 | 96 | 8190 | 32.549 | 108.1619 | 35.9192 | -0.0625 | 18.4375 | 0 | 44.1742 | 32.7344
9/27/2020 18:06:49.4 | 50.9959 | 1781 | 13 | 2499.3038 | 126.8343 | 85.0894 | 99.9131 | 30.0309 | 31.9816 | 0.05768 | 107 | 11.4239 | 69.8192 | 70.0075 | 70.7184 | 1.0051 | 97.6589 | 283.3183 | 220.2876 | 101.0257 | 702.013 | 1.6509 | 448.3573 | 33.1959 | 50.7315 | 39.8796 | 78.9879 | 11.999 | 108.8247 | 30.4868 | 8.0607 | 98.6745 | 76.2291 | 24.5 | 29.4118 | 86 | 31 | 0.99837 | 68.6274 | 97 | 8330 | 32.549 | 108.1619 | 36.084 | -0.125 | 20.0625 | 0 | 43.8843 | 32.7344
9/27/2020 18:06:50.4 | 50.9961 | 1782 | 13 | 2498.517 | 127.085 | 85.0847 | 99.9652 | 30.0144 | 31.9941 | 0.05706 | 107.0174 | 11.4151 | 69.7907 | 69.8976 | 70.7356 | 0.99993 | 97.6583 | 283.1216 | 220.5129 | 100.8205 | 702.0021 | 1.6622 | 451.5136 | 33.251 | 50.7691 | 39.97 | 78.728 | 11.9906 | 108.46 | 30.4203 | 8.0942 | 98.708 | 76.117 | 24.5 | 29.8039 | 86 | 31 | 1.0012 | 68.6274 | 100 | 8290 | 32.549 | 107.2006 | 36.1023 | -0.125 | 19.3125 | 0 | 44.2139 | 32.7344
9/27/2020 18:06:51.4 | 50.9964 | 1783 | 13 | 2501.4611 | 126.947 | 85.0935 | 99.9896 | 30.0272 | 31.9895 | 0.05713 | 107.0174 | 11.419 | 70.0761 | 70.3431 | 70.7427 | 1.004 | 97.6606 | 283.9085 | 220.2594 | 101.0802 | 702.0021 | 1.6595 | 448.9439 | 33.2541 | 50.7899 | 39.9177 | 78.9946 | 12.0225 | 108.4062 | 30.5462 | 8.0491 | 98.75 | 76.1664 | 24.5 | 29.8039 | 86 | 31 | 0.99794 | 68.6274 | 97 | 8190 | 32.549 | 108.1619 | 36.0901 | -0.0625 | 20.125 | 0 | 43.7317 | 32.7344
9/27/2020 18:06:52.4 | 50.9967 | 1784 | 13 | 2502.2606 | 126.9739 | 85.0976 | 100.0527 | 30.0192 | 31.9977 | 0.05764 | 107.0436 | 11.4113 | 69.3625 | 70.109 | 70.7575 | 1.0021 | 97.6606 | 283.0092 | 220.1186 | 101.0996 | 701.9614 | 1.6531 | 450.5081 | 33.2717 | 50.8622 | 39.9177 | 78.8666 | 12.0346 | 108.7423 | 30.7245 | 8.0504 | 98.6912 | 76.3145 | 24.5 | 29.4118 | 86 | 31 | 1.0003 | 68.6274 | 100 | 8160 | 32.549 | 108.1619 | 36.2244 | -0.0625 | 20.25 | 0 | 43.6585 | 32.7344
9/27/2020 18:06:53.4 | 50.997 | 1785 | 13 | 2498.3523 | 127.0422 | 85.1053 | 100.104 | 30.0108 | 32.0143 | 0.05523 | 107.0087 | 11.4151 | 69.6765 | 70.5533 | 70.7658 | 1.0069 | 97.66 | 283.3183 | 220.4284 | 100.9841 | 701.8745 | 1.6438 | 451.1784 | 33.2376 | 51.0473 | 39.9107 | 78.8959 | 12.0301 | 109.162 | 30.5986 | 7.9898 | 98.7751 | 76.2585 | 24.5 | 29.8039 | 86 | 31 | 1.0017 | 68.6274 | 97 | 8240 | 32.549 | 108.1619 | 36.1572 | -0.125 | 20.5625 | 0 | 43.1763 | 32.7344
9/27/2020 18:06:54.4 | 50.9973 | 1786 | 13 | 2499.9601 | 126.8559 | 85.1124 | 100.1287 | 30.0166 | 31.9873 | 0.05621 | 107 | 11.4122 | 69.9619 | 70.0575 | 70.7781 | 0.99031 | 97.6583 | 283.4588 | 220.5693 | 100.8049 | 701.8338 | 1.6365 | 448.8322 | 33.2103 | 50.9068 | 39.9107 | 78.8106 | 11.9845 | 108.684 | 30.6127 | 8.0813 | 98.7248 | 76.2585 | 24.5 | 29.4118 | 86 | 31 | 1.0041 | 68.6274 | 97 | 8160 | 32.549 | 108.49 | 36.1664 | -0.0625 | 18.6875 | 0 | 44.2841 | 32.7344
9/27/2020 18:06:55.4 | 50.9975 | 1787 | 13 | 2500.0349 | 126.9888 | 85.0942 | 100.1245 | 30.0248 | 31.9941 | 0.0563 | 106.9738 | 11.4113 | 69.7907 | 70.1522 | 70.7873 | 0.99459 | 97.6589 | 283.1778 | 220.1468 | 100.9555 | 701.8393 | 1.6332 | 449.6422 | 33.246 | 50.9137 | 39.97 | 78.9652 | 12.0028 | 108.6286 | 30.7245 | 8.0633 | 98.6409 | 76.3639 | 24.5 | 29.4118 | 86 | 31 | 0.99947 | 68.6274 | 101 | 8070 | 32.549 | 107.2006 | 36.0718 | -0.125 | 19.6875 | 0 | 44.1559 | 32.7344
9/27/2020 18:06:56.4 | 50.9978 | 1788 | 13 | 2500.0176 | 126.9569 | 85.0929 | 100.1236 | 30.0112 | 31.9941 | 0.05523 | 107 | 11.3996 | 69.7336 | 70.4805 | 70.8057 | 1.0044 | 97.6589 | 283.1778 | 220.3158 | 100.8907 | 701.7986 | 1.6339 | 451.9884 | 33.2375 | 50.7928 | 39.97 | 78.7014 | 12.0111 | 108.7686 | 30.5491 | 8.0839 | 98.708 | 76.4132 | 24.5 | 29.8039 | 86 | 31 | 1.0008 | 68.6274 | 97 | 8160 | 32.549 | 108.49 | 36.142 | -0.0625 | 20.125 | 0 | 44.0277 | 32.7344
9/27/2020 18:06:57.4 | 50.9981 | 1789 | 13 | 2497.1903 | 127.0511 | 85.1144 | 100.1437 | 30.0338 | 31.9821 | 0.05486 | 107.0174 | 11.4054 | 69.6194 | 70.2701 | 70.8412 | 1.001 | 97.6595 | 283.1497 | 220.2876 | 100.9231 | 701.6193 | 1.629 | 448.5529 | 33.2245 | 50.6216 | 39.8443 | 78.7347 | 12.0187 | 109.0493 | 30.6368 | 8.0942 | 98.7164 | 76.492 | 24.5 | 29.4118 | 86 | 31 | 1.0016 | 68.6274 | 101 | 8120 | 32.549 | 107.8415 | 36.0138 | -0.0625 | 19.4375 | 0 | 44.5099 | 32.7344
9/27/2020 18:06:58.4 | 50.9984 | 1790 | 13 | 2499.9835 | 126.9711 | 85.1297 | 100.1576 | 30.0191 | 31.9889 | 0.05655 | 107.0087 | 11.4064 | 69.6765 | 69.8208 | 70.861 | 1.0087 | 97.6595 | 283.9366 | 220.4284 | 100.8815 | 701.5786 | 1.6341 | 451.2901 | 33.2407 | 50.9374 | 39.8443 | 78.692 | 12.0301 | 109.4415 | 30.5915 | 8.111 | 98.7416 | 76.492 | 24.5 | 29.4118 | 86 | 31 | 1.0014 | 69.0196 | 101 | 8160 | 32.549 | 107.8415 | 35.9863 | -0.0625 | 19.8125 | 0 | 44.8364 | 32.7344
9/27/2020 18:06:59.4 | 50.9986 | 1791 | 13 | 2497.726 | 127.0065 | 85.1159 | 100.1693 | 30.0295 | 32.0026 | 0.05528 | 106.9913 | 11.3996 | 69.8763 | 70.0275 | 70.8814 | 0.98479 | 97.6606 | 283.4869 | 220.0623 | 100.9906 | 701.5599 | 1.6387 | 450.536 | 33.22 | 50.9513 | 39.9248 | 78.804 | 12.021 | 109.4707 | 30.658 | 8.0774 | 98.7667 | 76.6173 | 24.5 | 29.4118 | 86 | 31 | 0.99992 | 68.6274 | 97 | 8260 | 32.549 | 108.8104 | 35.852 | -0.125 | 20.4375 | 0 | 44.3176 | 32.7344
9/27/2020 18:07:00.4 | 50.9989 | 1792 | 13 | 2502.8575 | 126.77 | 85.1381 | 100.1831 | 30.045 | 31.9901 | 0.05412 | 107 | 11.3948 | 69.705 | 69.9309 | 70.9138 | 1.0044 | 97.66 | 283.4026 | 220.5693 | 100.936 | 701.3971 | 1.6436 | 448.3573 | 33.2262 | 51.0987 | 39.977 | 78.9453 | 12.0119 | 109.0779 | 30.4938 | 8.0555 | 98.75 | 76.6173 | 24.5 | 29.0196 | 86 | 31 | 0.99782 | 68.6274 | 100 | 7900 | 32.549 | 108.1619 | 35.7696 | -0.0625 | 19.375 | 0 | 44.8364 | 32.7344
9/27/2020 18:07:01.4 | 50.9992 | 1793 | 13 | 2498.4032 | 127.196 | 85.1513 | 100.1889 | 30.0239 | 31.9929 | 0.05457 | 106.9826 | 11.3957 | 69.9334 | 70.0408 | 70.9393 | 0.9912 | 97.6595 | 283.2902 | 220.0341 | 100.7919 | 701.2696 | 1.672 | 451.2901 | 33.2786 | 50.8929 | 39.9177 | 78.9453 | 11.9967 | 109.4695 | 30.6509 | 8.0813 | 98.6577 | 76.6107 | 24.5 | 29.0196 | 86 | 31 | 0.99754 | 68.6274 | 100 | 8120 | 32.549 | 107.8415 | 35.6445 | -0.0625 | 19.875 | 0 | 45.0104 | 32.7344
9/27/2020 18:07:02.4 | 50.9995 | 1794 | 13 | 2499.1969 | 127.1196 | 85.1856 | 100.1906 | 30.0149 | 31.9826 | 0.05176 | 106.9651 | 11.3977 | 69.5338 | 70.1988 | 70.9591 | 1.0021 | 97.6617 | 283.8523 | 220.1186 | 100.9296 | 701.1178 | 1.6693 | 450.927 | 33.2691 | 50.8859 | 40.0363 | 78.9879 | 12.0157 | 109.7799 | 30.5915 | 8.0916 | 98.7416 | 76.6733 | 24.5 | 29.4118 | 86 | 31 | 1.0005 | 68.6274 | 97 | 8160 | 32.549 | 109.1309 | 35.611 | 0 | 20.25 | 0 | 44.8669 | 32.7344
9/27/2020 18:07:03.4 | 50.9997 | 1795 | 13 | 2503.4514 | 126.7318 | 85.1989 | 100.1778 | 30.0157 | 31.9905 | 0.05404 | 106.9913 | 11.4035 | 69.8763 | 69.9242 | 70.984 | 0.99637 | 97.6583 | 283.2902 | 220.1749 | 100.888 | 701.1123 | 1.6544 | 448.7763 | 33.2241 | 51.0473 | 39.977 | 79.1918 | 12.0331 | 109.3003 | 30.5986 | 8.1006 | 98.7751 | 76.8641 | 24.5 | 29.4118 | 86 | 31 | 0.99553 | 68.6274 | 101 | 8140 | 32.549 | 108.1619 | 35.4736 | -0.0625 | 19.9375 | 0 | 44.9554 | 32.7344
9/27/2020 18:07:04.4 | 51 | 1796 | 13 | 2494.7695 | 127.4311 | 85.2126 | 100.1438 | 30.0168 | 32.005 | 0.05563 | 106.9913 | 11.4074 | 69.4767 | 69.6202 | 70.9989 | 1.0006 | 97.6595 | 283.3183 | 220.0904 | 100.949 | 701.0606 | 1.6651 | 450.9829 | 33.2916 | 51.2155 | 40.0152 | 78.9586 | 12.0187 | 109.4135 | 30.6651 | 8.1058 | 98.7667 | 76.9001 | 24.5 | 29.0196 | 86 | 31 | 0.99773 | 68.6274 | 100 | 8240 | 32.549 | 107.8415 | 35.4614 | 0.0625 | 19.75 | 0 | 45.0989 | 32.7344
9/27/2020 18:07:05.4 | 51.0003 | 1797 | 13 | 2500.9736 | 126.7302 | 85.2258 | 100.1002 | 30.0356 | 32.0009 | 0.05585 | 107.0436 | 11.4083 | 69.6765 | 70.2436 | 71.014 | 1.0079 | 97.6595 | 283.4026 | 220.0904 | 100.7568 | 701.2399 | 1.6549 | 451.1226 | 33.1908 | 51.1641 | 40.0886 | 79.0079 | 11.999 | 109.3575 | 30.5603 | 8.111 | 98.7667 | 76.9201 | 24.5 | 29.4118 | 86 | 31 | 1.0003 | 68.6274 | 97 | 8310 | 32.549 | 108.8104 | 35.4645 | 0 | 19.5 | 0 | 44.928 | 32.7344
9/27/2020 18:07:06.4 | 51.0006 | 1798 | 13 | 2498.9603 | 126.9466 | 85.2064 | 100.0343 | 30.0433 | 31.9926 | 0.05545 | 106.9826 | 11.4083 | 69.705 | 69.7457 | 71.043 | 1.0062 | 97.6606 | 283.0092 | 220.5129 | 100.9711 | 701.1937 | 1.6505 | 448.7484 | 33.2207 | 51.0848 | 40.0293 | 78.932 | 12.046 | 109.0785 | 30.6368 | 8.0633 | 98.7583 | 77.1107 | 24.5 | 29.4118 | 87 | 31 | 0.99992 | 69.0196 | 100 | 7900 | 32.549 | 107.5211 | 35.3394 | -0.0625 | 20 | 0 | 44.5404 | 32.7344
9/27/2020 18:07:07.4 | 51.0009 | 1799 | 13 | 2500.3156 | 126.8816 | 85.1988 | 99.9507 | 30.024 | 31.9766 | 0.05672 | 106.9913 | 11.388 | 69.5623 | 69.585 | 71.0634 | 1.001 | 97.66 | 283.6837 | 220.5411 | 100.9841 | 701.3103 | 1.6529 | 449.8098 | 33.2217 | 51.2016 | 39.97 | 79.0932 | 12.0407 | 108.8818 | 30.5986 | 8.1393 | 98.8087 | 77.0054 | 24.5 | 29.4118 | 86 | 31 | 1.0007 | 68.6274 | 101 | 8020 | 32.549 | 107.8415 | 35.321 | 0 | 20.375 | 0 | 44.2444 | 32.7344
9/27/2020 18:07:08.4 | 51.0011 | 1800 | 13 | 2501.7962 | 126.9228 | 85.2638 | 99.9259 | 30.0067 | 31.9902 | 0.05647 | 107 | 11.3948 | 69.705 | 70.0608 | 71.078 | 1.0113 | 97.6595 | 283.1778 | 220.5411 | 101.0386 | 701.2993 | 1.6622 | 451.346 | 33.2522 | 51.1571 | 40.1126 | 79.0505 | 12.0263 | 109.3855 | 30.5533 | 8.1213 | 98.8758 | 77.0414 | 24.5 | 29.4118 | 86 | 31 | 0.99989 | 68.6274 | 97 | 8140 | 32.549 | 108.8104 | 35.2478 | 0 | 20.5625 | 0 | 44.1803 | 32.7344
9/27/2020 21:37:10.1 | 54.5015 | 1 | 14 | 1567.6594 | 49.3006 | 45.0192 | 49.996 | 30.4322 | 31.9628 | 0.05108 | 104.0678 | 11.4917 | 70.3901 | 40.1921 | 23.0917 | 0.7589 | 97.7541 | 405.5311 | 388.0732 | 53.1877 | 450.303 | 1.0796 | 451.2901 | 8.0934 | 39.2887 | 33.944 | 40.4143 | 12.0066 | 100.7404 | 29.3095 | 3.5092 | 55.6977 | 20.3454 | 27.5 | 16.0784 | 46 | 32 | 0.78114 | 35.2941 | 57 | 4280 | 25.4902 | 99.8001 | 55.6305 | -0.0625 | 19.9375 | 0 | 39.1144 | 33.3906
9/27/2020 21:37:11.1 | 54.5018 | 2 | 14 | 1602.7262 | 47.7905 | 45.0719 | 50.0035 | 30.4266 | 31.965 | 0.04976 | 104.0154 | 11.4976 | 70.4757 | 40.7992 | 23.071 | 0.76086 | 97.7535 | 408.538 | 390.4955 | 53.3272 | 450.4235 | 1.141 | 452.2398 | 8.021 | 39.3792 | 33.944 | 40.1403 | 12.0088 | 100.9639 | 29.4002 | 3.5143 | 55.4964 | 20.292 | 27.5 | 16.0784 | 46 | 32 | 0.7798 | 34.902 | 54 | 4160 | 25.4902 | 99.8001 | 55.5298 | -0.0625 | 20.125 | 0 | 39.0839 | 33.3906
9/27/2020 21:37:12.1 | 54.5021 | 3 | 14 | 1632.7078 | 47.0787 | 45.0657 | 50.0178 | 30.4362 | 31.9604 | 0.04676 | 104.0852 | 11.4985 | 70.647 | 42.059 | 23.0509 | 0.77316 | 97.7541 | 414.9732 | 396.2696 | 53.4971 | 450.3725 | 1.1857 | 452.9102 | 8.0494 | 39.187 | 33.9298 | 40.2092 | 12.0225 | 101.1325 | 29.4173 | 3.5827 | 55.1609 | 20.331 | 27.5 | 16.0784 | 46 | 32 | 0.78148 | 34.902 | 53 | 4310 | 25.4902 | 99.8001 | 55.6183 | -0.125 | 20.25 | 0 | 38.9282 | 33.3906
9/27/2020 21:37:13.1 | 54.5023 | 4 | 14 | 1665.735 | 46.1148 | 45.0284 | 50.0085 | 30.4317 | 31.9703 | 0.04399 | 104.2074 | 11.483 | 70.4186 | 43.1285 | 23.0703 | 0.76158 | 97.7541 | 419.1322 | 400.8043 | 53.1228 | 450.5788 | 1.1454 | 452.156 | 8.0441 | 39.5885 | 33.9896 | 40.2963 | 12.0066 | 101.1045 | 29.1904 | 3.6407 | 54.8087 | 20.4986 | 28 | 16.0784 | 46 | 32 | 0.77739 | 34.5098 | 55 | 4180 | 25.4902 | 99.8001 | 55.7037 | -0.125 | 19.8125 | 0 | 38.9923 | 33.3906
9/27/2020 21:37:14.1 | 54.5026 | 5 | 14 | 1705.3027 | 45.798 | 45.0121 | 50.0249 | 30.4419 | 31.9729 | 0.03908 | 104.3121 | 11.4665 | 70.3616 | 44.2666 | 23.0682 | 0.76746 | 97.7535 | 424.4433 | 404.7475 | 53.7014 | 450.9241 | 1.0916 | 452.2398 | 8.1786 | 39.187 | 33.8628 | 40.2092 | 12.0096 | 101.188 | 29.3124 | 3.7786 | 54.5654 | 20.3166 | 28 | 16.4706 | 46 | 32 | 0.78526 | 34.902 | 56 | 4450 | 25.8823 | 99.8001 | 55.6641 | -0.125 | 20.1875 | 0 | 38.8824 | 33.3906
9/27/2020 21:37:15.1 | 54.5029 | 6 | 14 | 1737.9143 | 46.3749 | 45.0227 | 50.0446 | 30.4438 | 31.9694 | 0.03075 | 104.5565 | 11.4675 | 70.4186 | 45.5467 | 23.0536 | 0.7573 | 97.7535 | 428.7147 | 409.1415 | 53.225 | 451.3182 | 1.0712 | 451.0108 | 8.4399 | 39.3792 | 33.9582 | 40.3483 | 12.0051 | 101.328 | 29.5576 | 3.941 | 54.6996 | 20.4668 | 28 | 16.0784 | 46 | 32 | 0.77769 | 34.902 | 56 | 4620 | 25.8823 | 100.1205 | 55.5725 | -0.125 | 20.25 | 0 | 39.1876 | 33.3906
9/27/2020 21:37:16.1 | 54.5032 | 7 | 14 | 1779.8978 | 47.899 | 44.9908 | 50.0927 | 30.4502 | 31.9562 | 0.01803 | 105.1412 | 11.4665 | 70.4186 | 46.7829 | 23.0503 | 0.75445 | 97.7546 | 433.1266 | 414.2677 | 53.3576 | 451.9045 | 1.1339 | 451.346 | 8.9279 | 39.2534 | 33.9369 | 40.2752 | 11.9663 | 101.6093 | 29.3265 | 4.1369 | 55.5216 | 20.1778 | 28 | 16.8627 | 46 | 32 | 0.77888 | 36.8627 | 58 | 4700 | 26.2745 | 100.441 | 55.5603 | -0.0625 | 20.1875 | 0 | 39.0656 | 33.3906
9/27/2020 21:37:17.1 | 54.5034 | 8 | 14 | 1808.7109 | 50.1314 | 44.9347 | 50.1203 | 30.4485 | 31.9663 | 0.00643 | 105.6473 | 11.4685 | 70.2759 | 47.9664 | 23.0619 | 0.763 | 97.7586 | 432.9018 | 413.7044 | 53.1297 | 452.8338 | 1.1831 | 452.6867 | 9.4953 | 39.334 | 33.9967 | 40.4073 | 11.9899 | 102.4256 | 29.0925 | 4.2968 | 56.5113 | 20.3989 | 28 | 16.8627 | 46 | 32 | 0.77766 | 37.6471 | 57 | 4790 | 26.6667 | 101.0895 | 55.5023 | -0.125 | 20.1875 | 0 | 39.0717 | 33.3906
9/27/2020 21:37:18.1 | 54.5037 | 9 | 14 | 1850.7061 | 51.0359 | 44.8755 | 50.1469 | 30.4791 | 31.9611 | 0.00209 | 105.4292 | 11.4908 | 70.4757 | 48.9124 | 23.0717 | 0.75089 | 97.7546 | 440.5173 | 419.5066 | 53.5453 | 453.8726 | 1.2114 | 454.4185 | 9.891 | 39.4457 | 33.8314 | 40.4662 | 12.0005 | 102.8138 | 29.4144 | 4.3677 | 57.1068 | 20.3382 | 28 | 16.8627 | 46 | 32 | 0.77821 | 36.4706 | 57 | 4580 | 26.6667 | 101.4099 | 55.5084 | -0.1875 | 20.1875 | 0 | 38.5498 | 33.3906
9/27/2020 21:37:19.1 | 54.504 | 10 | 14 | 1884.2933 | 54.3644 | 44.8529 | 50.1998 | 30.4706 | 31.971 | -0.0045 | 105.2808 | 11.4908 | 70.3045 | 50.6892 | 23.1252 | 0.7687 | 97.7546 | 445.6036 | 425.168 | 53.5316 | 454.9917 | 1.2192 | 451.0667 | 10.7273 | 39.3792 | 33.9298 | 40.3483 | 11.999 | 103.4581 | 29.4527 | 4.7325 | 58.3397 | 20.3845 | 27.5 | 17.6471 | 46 | 32 | 0.77879 | 39.6078 | 61 | 5260 | 27.0588 | 102.0508 | 55.4352 | -0.125 | 18.9375 | 0 | 39.3982 | 33.4844
9/27/2020 21:37:20.1 | 54.5043 | 11 | 14 | 1913.0261 | 57.0722 | 44.8571 | 50.2753 | 30.4914 | 31.9856 | -0.00452 | 105.3506 | 11.4937 | 70.2188 | 51.6561 | 23.1789 | 0.77458 | 97.7558 | 447.9923 | 427.1959 | 53.78 | 456.3624 | 1.2679 | 451.2901 | 11.4334 | 39.5292 | 33.9896 | 40.2373 | 11.9838 | 104.0755 | 29.2358 | 4.7234 | 59.4552 | 20.3917 | 27.5 | 17.6471 | 46 | 32 | 0.78416 | 40.3922 | 62 | 5280 | 27.0588 | 103.0197 | 54.6753 | -0.125 | 19.6875 | 0 | 39.0076 | 33.4844
9/27/2020 21:37:21.1 | 54.5046 | 12 | 14 | 1947.0327 | 58.8472 | 44.8837 | 50.3475 | 30.4943 | 31.9974 | -0.00452 | 105.6212 | 11.4762 | 70.2759 | 52.522 | 23.1655 | 0.78741 | 97.7546 | 454.315 | 432.632 | 53.7428 | 457.7275 | 1.3503 | 450.9829 | 11.9985 | 39.6479 | 33.9896 | 40.5112 | 12.021 | 104.5505 | 29.4598 | 4.8059 | 60.4366 | 20.4452 | 27.5 | 18.0392 | 46 | 32 | 0.79686 | 41.1765 | 62 | 5010 | 27.451 | 103.3401 | 53.6194 | -0.125 | 20.125 | 0 | 38.4369 | 33.4844
9/27/2020 21:37:22.1 | 54.5048 | 13 | 14 | 1978.9469 | 60.8201 | 44.8736 | 50.4053 | 30.5083 | 31.9977 | -0.00452 | 105.9877 | 11.4724 | 70.2759 | 53.7373 | 23.1265 | 0.79863 | 97.7524 | 459.9353 | 437.3357 | 53.5689 | 459.4938 | 1.4183 | 452.4912 | 12.604 | 40.0451 | 33.9369 | 40.5421 | 11.9982 | 105.9489 | 29.2811 | 4.8227 | 61.376 | 20.4452 | 27.5 | 18.0392 | 46 | 32 | 0.81968 | 41.5686 | 64 | 5310 | 27.8431 | 104.3015 | 52.7161 | 0 | 20.4375 | 0 | 38.8184 | 33.4844
9/27/2020 21:37:23.1 | 54.5051 | 14 | 14 | 2010.5262 | 62.92 | 44.8283 | 50.4553 | 30.5123 | 31.9993 | -0.00451 | 106.136 | 11.4743 | 70.2474 | 55.2964 | 23.0729 | 0.82268 | 97.7535 | 462.4363 | 439.4764 | 53.6779 | 461.5006 | 1.4704 | 451.4857 | 13.2473 | 39.9476 | 33.9896 | 40.4452 | 11.9959 | 106.5102 | 29.2882 | 5.0328 | 62.2063 | 20.3382 | 27 | 18.4314 | 46 | 32 | 0.83095 | 42.3529 | 62 | 5410 | 27.8431 | 104.95 | 51.1719 | -0.0625 | 20.5 | 0 | 39.0198 | 33.4844
9/27/2020 21:37:24.1 | 54.5054 | 15 | 14 | 2048.6624 | 65.0166 | 44.7915 | 50.5143 | 30.5205 | 32.0087 | -0.0045 | 106.1011 | 11.4675 | 70.2759 | 55.9856 | 23.0224 | 0.84067 | 97.7546 | 466.8763 | 443.8984 | 53.6337 | 463.8388 | 1.4899 | 452.0722 | 13.9484 | 40.1115 | 34.0565 | 40.5562 | 12.0013 | 101.049 | 29.1379 | 5.1385 | 63.1121 | 20.3527 | 27 | 18.4314 | 46 | 32 | 0.84764 | 43.1373 | 63 | 5230 | 28.2353 | 101.0895 | 37.9852 | -0.0625 | 20.5625 | 0 | 38.6597 | 33.4844
9/27/2020 21:37:25.1 | 54.5057 | 16 | 14 | 2073.9289 | 67.9211 | 44.8476 | 50.5706 | 30.5156 | 32.0164 | -0.00452 | 106.2146 | 11.4685 | 70.2474 | 56.9808 | 22.9873 | 0.86062 | 97.7535 | 468.4781 | 444.7997 | 53.5689 | 466.4759 | 1.4978 | 450.927 | 14.7512 | 40.1496 | 33.9369 | 40.698 | 12.0233 | 100.5437 | 29.2287 | 5.1101 | 64.0263 | 20.3382 | 28 | 19.2157 | 46 | 32 | 0.87187 | 44.7059 | 67 | 5530 | 28.2353 | 99.8001 | 37.9852 | -0.0625 | 19.6875 | 0 | 39.2242 | 33.3906
9/27/2020 21:37:26.1 | 54.5059 | 17 | 14 | 2109.2185 | 69.9928 | 44.8942 | 50.6164 | 30.5111 | 32.0263 | -0.00452 | 106.3368 | 11.483 | 70.5328 | 58.2966 | 22.9452 | 0.87773 | 97.7552 | 472.8338 | 450.2358 | 53.8449 | 469.7703 | 1.4866 | 451.9605 | 15.4598 | 40.2753 | 33.8913 | 40.719 | 11.9937 | 99.9011 | 29.3548 | 5.1372 | 65.0496 | 20.3454 | 28.5 | 19.6078 | 46 | 32 | 0.89244 | 45.4902 | 65 | 5500 | 28.6274 | 99.1592 | 37.9852 | -0.0625 | 19.75 | 0 | 39.0625 | 33.4844
9/27/2020 21:37:27.1 | 54.5062 | 18 | 14 | 2137.6279 | 72.6122 | 44.9458 | 50.6701 | 30.518 | 32.0536 | -0.0045 | 106.52 | 11.4811 | 70.6185 | 59.7164 | 22.9401 | 0.90943 | 97.7546 | 475.4472 | 451.3906 | 53.5316 | 473.4887 | 1.4894 | 450.6198 | 16.2544 | 39.9546 | 33.9298 | 40.764 | 12.0096 | 106.3713 | 29.3478 | 5.3202 | 66.3245 | 20.331 | 28.5 | 20 | 46 | 32 | 0.91691 | 46.6667 | 69 | 5530 | 28.6274 | 100.441 | 47.3083 | -0.0625 | 20.1875 | 0 | 39.1357 | 33.3906
9/27/2020 21:37:28.1 | 54.5065 | 19 | 14 | 2176.5306 | 74.5898 | 45.0305 | 50.7134 | 30.5521 | 32.0857 | -0.00451 | 106.7731 | 11.4888 | 70.3901 | 59.7242 | 22.9817 | 0.94275 | 97.7541 | 480.5617 | 456.376 | 53.7124 | 477.5028 | 1.569 | 450.5639 | 17.0009 | 39.6691 | 33.9369 | 40.844 | 12.0149 | 102.365 | 29.3236 | 5.3576 | 67.8342 | 20.3382 | 29 | 20 | 46 | 32 | 0.93959 | 47.8431 | 71 | 6040 | 29.0196 | 102.6993 | 37.9852 | 0 | 20.0625 | 0 | 39.4012 | 33.5781
9/27/2020 21:37:29.1 | 54.5068 | 20 | 14 | 2203.2783 | 78.017 | 45.057 | 50.7483 | 30.5655 | 32.1048 | -0.00452 | 107.1222 | 11.4753 | 70.5043 | 61.4529 | 23.0008 | 0.9741 | 97.7546 | 481.489 | 457.0802 | 53.5523 | 482.3975 | 1.4958 | 451.9884 | 18.0006 | 40.1326 | 33.944 | 41.0966 | 12.0096 | 101.3012 | 29.369 | 5.4195 | 69.7046 | 20.292 | 29.5 | 20.7843 | 46 | 32 | 0.98058 | 49.8039 | 70 | 5940 | 29.0196 | 101.0895 | 37.9852 | 0 | 19.875 | 0 | 39.2426 | 33.4844
9/27/2020 21:37:30.1 | 54.5071 | 21 | 14 | 2236.2361 | 80.4908 | 45.1009 | 50.7886 | 30.588 | 32.1355 | -0.00452 | 107.4276 | 11.4762 | 70.4472 | 62.5138 | 23.0108 | 0.98657 | 97.7518 | 487.4184 | 462.488 | 53.729 | 487.9609 | 1.524 | 451.2901 | 18.8492 | 40.209 | 33.9896 | 40.6531 | 12.0058 | 100.626 | 29.2358 | 5.4865 | 71.3821 | 20.2848 | 29 | 21.5686 | 46 | 32 | 0.99825 | 51.3725 | 75 | 5840 | 29.4118 | 100.1205 | 37.9852 | -0.125 | 20.0625 | 0 | 39.0472 | 33.4844
9/27/2020 21:37:31.1 | 54.5073 | 22 | 14 | 2263.4561 | 82.9087 | 45.1853 | 50.8279 | 30.6008 | 32.1762 | -0.0045 | 107.5847 | 11.4762 | 70.7612 | 63.3248 | 22.9792 | 0.99298 | 97.7546 | 489.7227 | 464.7976 | 53.7869 | 493.5736 | 1.5001 | 451.4857 | 19.6517 | 40.2683 | 33.944 | 40.6601 | 12.0179 | 106.1472 | 29.4002 | 5.8243 | 72.7492 | 20.3454 | 29 | 21.9608 | 46 | 32 | 1.0022 | 52.1569 | 76 | 6040 | 29.4118 | 102.3712 | 42.8589 | 0 | 20.125 | 0 | 39.09 | 33.4844
9/27/2020 21:37:32.1 | 54.5076 | 23 | 14 | 2295.5008 | 85.0566 | 45.232 | 50.8691 | 30.6341 | 32.2358 | -0.00452 | 107.5585 | 11.4762 | 70.4472 | 64.0913 | 22.9304 | 0.98693 | 97.7563 | 491.0154 | 466.7129 | 53.6199 | 499.0541 | 1.5304 | 451.5415 | 20.4463 | 40.0974 | 33.8841 | 40.698 | 12.0134 | 106.9893 | 29.2287 | 6.0112 | 73.9066 | 20.3382 | 29 | 21.5686 | 46 | 32 | 1.0006 | 52.9412 | 77 | 6450 | 29.8039 | 105.9112 | 42.0776 | -0.125 | 20.0625 | 0 | 38.8611 | 33.5781
9/27/2020 21:37:33.1 | 54.5079 | 24 | 14 | 2329.6109 | 86.9731 | 45.2891 | 50.9076 | 30.6755 | 32.2946 | -0.00448 | 107.6458 | 11.4937 | 70.4757 | 64.6496 | 22.9119 | 0.98265 | 97.7546 | 497.282 | 470.5999 | 53.7359 | 504.6191 | 1.5561 | 451.9326 | 21.2176 | 40.3205 | 33.9369 | 40.8679 | 11.9997 | 106.3993 | 29.5051 | 6.1297 | 75.0473 | 20.3382 | 29 | 21.9608 | 46 | 32 | 1.0021 | 53.7255 | 75 | 6600 | 29.8039 | 105.9112 | 41.3696 | 0 | 20.0625 | 0 | 39.0137 | 33.5781
9/27/2020 21:37:34.1 | 54.5082 | 25 | 14 | 2360.3349 | 89.472 | 45.3486 | 50.9636 | 30.6817 | 32.3604 | -0.00453 | 107.8378 | 11.4976 | 70.3901 | 65.9079 | 22.8907 | 0.97891 | 97.7546 | 498.7151 | 472.487 | 53.7869 | 510.1487 | 1.5862 | 451.0946 | 22.1151 | 40.5818 | 33.8913 | 40.9198 | 12.0301 | 105.9231 | 29.2428 | 6.3038 | 76.2887 | 20.3454 | 29 | 22.3529 | 46 | 33 | 0.99916 | 54.902 | 76 | 7040 | 29.8039 | 105.2704 | 40.6799 | -0.0625 | 20 | 0 | 38.9069 | 33.5781
9/27/2020 21:37:35.1 | 54.5084 | 26 | 14 | 2390.4489 | 91.7673 | 45.4018 | 50.997 | 30.686 | 32.4243 | -0.00453 | 108.0036 | 11.4947 | 70.3901 | 66.7154 | 22.8884 | 1.0038 | 97.7552 | 502.3121 | 475.8388 | 53.947 | 515.5977 | 1.6119 | 450.8991 | 22.9718 | 40.7977 | 33.9511 | 40.9268 | 12.0285 | 105.6996 | 29.2499 | 6.4932 | 77.4629 | 20.1922 | 28.5 | 22.7451 | 46 | 33 | 1.0003 | 56.0784 | 77 | 7070 | 30.1961 | 104.95 | 40.0971 | -0.0625 | 19.875 | 0 | 38.681 | 33.5781
9/27/2020 21:37:36.1 | 54.5087 | 27 | 14 | 2411.9442 | 93.2884 | 45.4719 | 51.039 | 30.7027 | 32.5015 | -0.00452 | 108.0472 | 11.4947 | 70.4472 | 67.3234 | 22.8677 | 1.0049 | 97.7558 | 504.1106 | 477.6132 | 53.9332 | 520.8702 | 1.6119 | 450.5081 | 23.5626 | 40.8359 | 33.8841 | 40.9128 | 12.0134 | 105.336 | 29.2358 | 6.6196 | 78.2261 | 20.2313 | 28.5 | 23.1373 | 46 | 33 | 1.0003 | 56.0784 | 80 | 6990 | 30.1961 | 104.6295 | 39.6332 | 0 | 19.75 | 0 | 38.8977 | 33.5781
9/27/2020 21:37:37.1 | 54.509 | 28 | 14 | 2441.1029 | 93.1803 | 45.5328 | 51.0992 | 30.7302 | 32.5745 | -0.0045 | 107.8989 | 11.4772 | 70.3901 | 67.9296 | 22.8269 | 0.97481 | 97.7552 | 505.347 | 478.3455 | 54.1815 | 526.0258 | 1.5231 | 451.1226 | 23.8198 | 40.9855 | 33.9795 | 41.0616 | 12.0051 | 105.8677 | 29.3861 | 6.6338 | 78.5197 | 20.435 | 28.5 | 23.1373 | 46 | 33 | 0.9976 | 55.6863 | 81 | 7310 | 30.1961 | 104.6295 | 40.4449 | 0 | 19.8125 | 0 | 38.8 | 33.6719
9/27/2020 21:37:38.1 | 54.5093 | 29 | 14 | 2472.0431 | 93.0164 | 45.5804 | 51.1692 | 30.7356 | 32.6415 | -0.00452 | 107.6981 | 11.4762 | 70.3045 | 68.7478 | 22.781 | 0.99637 | 97.7541 | 506.9207 | 479.9792 | 54.0491 | 530.7965 | 1.5032 | 451.5695 | 24.0793 | 41.111 | 33.9369 | 40.771 | 11.9944 | 105.6144 | 29.145 | 6.8245 | 78.5365 | 20.3382 | 29 | 23.1373 | 46 | 33 | 1.0001 | 55.6863 | 77 | 7360 | 30.1961 | 104.6295 | 39.9231 | -0.0625 | 20.25 | 0 | 38.9984 | 33.6719
9/27/2020 21:37:39.1 | 54.5096 | 30 | 14 | 2499.9582 | 92.873 | 45.673 | 51.2339 | 30.7516 | 32.7161 | -0.00452 | 107.5498 | 11.4762 | 70.4186 | 69.5649 | 22.7452 | 0.98123 | 97.7535 | 510.5458 | 483.2746 | 54.1953 | 535.3089 | 1.487 | 450.7595 | 24.3137 | 41.0517 | 34.0281 | 40.764 | 12.0081 | 105.4458 | 29.1904 | 6.9186 | 78.4274 | 20.4308 | 29 | 23.1373 | 46 | 33 | 1.0002 | 55.6863 | 80 | 7530 | 30.1961 | 104.6295 | 39.505 | -0.0625 | 20.6875 | 0 | 38.2843 | 33.6719
9/27/2020 21:37:40.1 | 54.5098 | 31 | 14 | 2510.7948 | 93.4391 | 45.7371 | 51.3117 | 30.7843 | 32.7909 | -0.00451 | 107.4887 | 11.4879 | 70.5899 | 70.1606 | 22.7222 | 0.9896 | 97.7541 | 510.1524 | 482.6549 | 54.1305 | 539.734 | 1.4715 | 450.927 | 24.5679 | 41.0898 | 33.8984 | 41.2693 | 12.0058 | 105.7545 | 29.3861 | 6.9521 | 78.2429 | 20.4596 | 29 | 23.1373 | 46 | 33 | 1.0003 | 54.902 | 80 | 7310 | 30.1961 | 104.6295 | 39.8834 | -0.0625 | 20.875 | 0 | 38.4522 | 33.6719
9/27/2020 21:37:41.1 | 54.5101 | 32 | 14 | 2505.3217 | 94.7582 | 45.8194 | 51.3853 | 30.8044 | 32.8401 | -0.0045 | 107.4276 | 11.482 | 70.333 | 69.9709 | 22.7075 | 0.98853 | 97.7552 | 510.2648 | 482.9929 | 54.5318 | 543.967 | 1.45 | 451.5136 | 24.8604 | 41.3438 | 33.8841 | 41.3661 | 11.9982 | 105.6436 | 29.2216 | 6.8774 | 78.2261 | 20.3382 | 29 | 23.5294 | 46 | 33 | 1.0016 | 55.2941 | 80 | 7290 | 30.1961 | 104.6295 | 39.5294 | -0.0625 | 20.5625 | 0 | 38.4949 | 33.6719
9/27/2020 21:37:42.1 | 54.5104 | 33 | 14 | 2506.1742 | 95.0279 | 45.8865 | 51.442 | 30.805 | 32.9045 | -0.00453 | 107.2531 | 11.5044 | 70.333 | 70.1273 | 22.6842 | 0.97642 | 97.7563 | 508.6349 | 481.6691 | 54.5524 | 547.8964 | 1.4039 | 451.0108 | 24.9397 | 41.5214 | 33.944 | 41.3871 | 12.0073 | 106.0089 | 29.1904 | 6.8787 | 78.2848 | 20.3989 | 29 | 23.5294 | 46 | 33 | 1.0014 | 55.2941 | 77 | 7500 | 30.1961 | 104.3015 | 40.1977 | -0.125 | 20 | 0 | 38.8946 | 33.6719
9/27/2020 21:37:43.1 | 54.5107 | 34 | 14 | 2506.8307 | 95.0139 | 45.962 | 51.5139 | 30.8357 | 32.9686 | -0.00449 | 107.1222 | 11.5034 | 70.3045 | 70.0042 | 22.6649 | 0.99316 | 97.7586 | 509.2812 | 482.3451 | 54.5083 | 551.4952 | 1.444 | 451.7929 | 24.9426 | 41.4241 | 33.8314 | 41.3941 | 12.0361 | 106.0952 | 29.0925 | 6.8671 | 78.2681 | 20.4986 | 29 | 23.1373 | 46 | 33 | 0.99736 | 55.2941 | 80 | 7290 | 30.1961 | 104.95 | 40.2283 | 0.0625 | 20.25 | 0 | 38.5681 | 33.7812
9/27/2020 21:37:44.1 | 54.5109 | 35 | 14 | 2503.6097 | 95.6176 | 46.0254 | 51.5695 | 30.8531 | 33.0135 | -0.00449 | 107.0436 | 11.4995 | 70.2759 | 70.3033 | 22.6577 | 0.99227 | 97.7546 | 508.5506 | 481.4156 | 54.5456 | 554.7794 | 1.4755 | 452.184 | 25.0688 | 41.4622 | 33.9369 | 41.3801 | 12.0399 | 105.8671 | 29.0783 | 6.8838 | 78.461 | 20.3917 | 29 | 23.5294 | 47 | 33 | 0.99998 | 55.2941 | 77 | 7530 | 30.1961 | 104.6295 | 39.7461 | 0 | 19.5625 | 0 | 39.2517 | 33.6719
9/27/2020 21:37:45.1 | 54.5112 | 36 | 14 | 2505.2121 | 95.8289 | 46.0879 | 51.6216 | 30.8747 | 33.0735 | -0.00453 | 107.0087 | 11.4859 | 70.2474 | 69.9942 | 22.6364 | 0.99672 | 97.7535 | 508.0167 | 480.796 | 54.7868 | 557.8639 | 1.4657 | 450.2567 | 25.1402 | 41.6046 | 33.9369 | 41.418 | 12.0164 | 105.1097 | 29.1691 | 6.9405 | 78.5952 | 20.4452 | 29 | 23.5294 | 47 | 33 | 0.9994 | 56.0784 | 81 | 7380 | 30.1961 | 104.3015 | 39.3066 | 0 | 20.1875 | 0 | 38.6475 | 33.6719
9/27/2020 21:37:46.1 | 54.5115 | 37 | 14 | 2502.2577 | 96.1793 | 46.1478 | 51.656 | 30.8897 | 33.1243 | -0.00452 | 106.9215 | 11.4888 | 70.4757 | 69.4795 | 22.6377 | 0.97214 | 97.7552 | 507.6232 | 480.4017 | 54.7054 | 560.6683 | 1.3924 | 450.145 | 25.2024 | 41.73 | 33.9369 | 41.7503 | 12.0225 | 106.3439 | 29.1379 | 7.0088 | 78.7881 | 20.3917 | 29 | 23.5294 | 47 | 33 | 1.0014 | 55.6863 | 77 | 7600 | 30.1961 | 104.6295 | 40.7867 | 0 | 19.8125 | 0 | 39.1174 | 33.7812
9/27/2020 21:37:47.1 | 54.5118 | 38 | 14 | 2504.4918 | 96.1108 | 46.1993 | 51.7021 | 30.9121 | 33.162 | -0.00451 | 106.8429 | 11.4898 | 70.7326 | 70.1173 | 22.6641 | 0.97606 | 97.7552 | 507.2579 | 480.2327 | 54.9025 | 563.3075 | 1.3771 | 451.9605 | 25.2069 | 41.6187 | 33.9298 | 41.6395 | 12.002 | 105.9797 | 29.0258 | 6.9508 | 78.8887 | 20.4914 | 29 | 23.1373 | 47 | 33 | 1.0006 | 56.0784 | 81 | 7310 | 30.1961 | 105.5908 | 40.1123 | 0 | 18.9375 | 0 | 39.6545 | 33.7812
9/27/2020 21:37:48.1 | 54.5121 | 39 | 14 | 2505.1252 | 96.3701 | 46.2623 | 51.733 | 30.9395 | 33.1991 | -0.00452 | 106.7469 | 11.4888 | 70.5043 | 69.7189 | 22.736 | 0.98889 | 97.7541 | 508.663 | 481.2466 | 54.9535 | 565.7574 | 1.4106 | 450.6198 | 25.2813 | 41.8794 | 33.9896 | 41.6395 | 11.9921 | 105.6705 | 29.1308 | 6.9225 | 79.0733 | 20.5521 | 29 | 23.5294 | 47 | 33 | 0.99754 | 56.0784 | 77 | 7600 | 30.1961 | 104.95 | 39.6942 | 0 | 20.625 | 0 | 38.4888 | 33.7812
9/27/2020 21:37:49.1 | 54.5123 | 40 | 14 | 2503.0287 | 97.1419 | 46.366 | 51.7808 | 30.9428 | 33.2412 | -0.00453 | 106.7295 | 11.4917 | 70.647 | 69.8458 | 22.7696 | 1.003 | 97.7546 | 505.5718 | 478.4864 | 54.7496 | 568.0474 | 1.4172 | 451.4298 | 25.4625 | 42.0358 | 33.9967 | 41.8471 | 12.002 | 105.587 | 29.0783 | 6.9173 | 79.3333 | 20.5058 | 29 | 23.5294 | 47 | 33 | 1.0014 | 56.4706 | 82 | 7700 | 30.1961 | 104.6295 | 39.2731 | 0 | 19.125 | 0 | 39.1296 | 33.7812
9/27/2020 21:37:50.1 | 54.5126 | 41 | 14 | 2504.4658 | 97.454 | 46.4583 | 51.8107 | 30.934 | 33.2848 | -0.00452 | 106.712 | 11.5005 | 70.5614 | 69.6972 | 22.7674 | 0.97873 | 97.7541 | 506.6959 | 479.1905 | 54.8957 | 570.0994 | 1.3705 | 452.575 | 25.559 | 41.8724 | 34.0068 | 41.6844 | 12.0164 | 105.8945 | 29.1762 | 6.9457 | 79.4758 | 20.3557 | 29 | 23.5294 | 47 | 33 | 0.99986 | 56.0784 | 78 | 7550 | 30.1961 | 104.3015 | 40.6616 | -0.0625 | 19.9375 | 0 | 38.9587 | 33.7812
9/27/2020 21:37:51.1 | 54.5129 | 42 | 14 | 2500.5916 | 97.7533 | 46.5508 | 51.8478 | 30.9454 | 33.332 | -0.00452 | 106.6858 | 11.4917 | 70.5614 | 69.2308 | 22.7689 | 0.97553 | 97.7552 | 506.1058 | 478.2329 | 55.1064 | 572.0052 | 1.3623 | 450.8991 | 25.5978 | 41.8794 | 33.9298 | 41.8989 | 12.0126 | 107.5484 | 29.0783 | 6.9302 | 79.7359 | 20.5449 | 29 | 23.5294 | 47 | 33 | 0.99968 | 56.4706 | 82 | 7580 | 30.1961 | 105.5908 | 41.0187 | -0.125 | 20.5625 | 0 | 38.1805 | 33.7812
9/27/2020 21:37:52.1 | 54.5132 | 43 | 14 | 2505.9134 | 97.4655 | 46.6198 | 51.9117 | 30.9576 | 33.3723 | -0.00452 | 106.6858 | 11.4898 | 70.5899 | 70.2403 | 22.7974 | 0.98034 | 97.7546 | 506.4149 | 479.1342 | 54.9466 | 573.8897 | 1.3667 | 451.4577 | 25.5768 | 42.0288 | 33.9825 | 41.6844 | 12.0005 | 106.8755 | 29.1762 | 6.9947 | 79.9791 | 20.4914 | 29 | 23.5294 | 47 | 33 | 1.002 | 56.4706 | 82 | 7630 | 30.1961 | 106.2317 | 40.4358 | -0.0625 | 20.6875 | 0 | 38.1165 | 33.7812
9/27/2020 21:37:53.1 | 54.5134 | 44 | 14 | 2500.9361 | 98.1944 | 46.6635 | 51.9567 | 30.9868 | 33.4134 | -0.00448 | 106.6422 | 11.4685 | 70.6185 | 70.1124 | 22.7882 | 0.98123 | 97.7552 | 505.347 | 477.5569 | 55.2731 | 575.6194 | 1.3745 | 451.9605 | 25.7169 | 41.9978 | 33.9896 | 41.9129 | 11.9838 | 106.3159 | 29.6171 | 6.9985 | 80.0965 | 20.6055 | 29 | 23.5294 | 47 | 33 | 0.99959 | 56.4706 | 82 | 7630 | 30.1961 | 105.5908 | 39.9902 | -0.0625 | 18.5 | 0 | 39.4775 | 33.875
9/27/2020 21:37:54.1 | 54.5137 | 45 | 14 | 2502.9871 | 98.1819 | 46.735 | 51.998 | 30.974 | 33.4622 | -0.00451 | 106.5637 | 11.4753 | 70.5328 | 69.3435 | 22.7781 | 1.0006 | 97.7552 | 504.9817 | 477.4161 | 55.2731 | 577.3309 | 1.399 | 451.7091 | 25.7347 | 42.5189 | 34.0251 | 41.9129 | 11.9891 | 105.5315 | 29.145 | 7.045 | 80.1552 | 20.695 | 28.5 | 23.9216 | 47 | 33 | 0.99788 | 56.8627 | 79 | 7770 | 30.1961 | 104.95 | 39.5416 | -0.0625 | 20 | 0 | 39.2609 | 33.7812
9/27/2020 21:37:55.1 | 54.514 | 46 | 14 | 2503.5042 | 98.4335 | 46.7799 | 52.0375 | 30.9819 | 33.4915 | -0.00452 | 106.6509 | 11.4559 | 70.6185 | 69.734 | 22.7663 | 1.0017 | 97.7552 | 506.0215 | 477.8104 | 55.1133 | 578.8974 | 1.3483 | 450.8712 | 25.8059 | 42.3034 | 33.9754 | 41.7503 | 12.0187 | 105.5315 | 29.2428 | 7.0269 | 80.4404 | 20.698 | 28.5 | 23.5294 | 47 | 33 | 1.0002 | 57.2549 | 79 | 7630 | 30.1961 | 104.6295 | 39.0167 | 0 | 20.5625 | 0 | 38.4338 | 33.7812
9/27/2020 21:37:56.1 | 54.5143 | 47 | 14 | 2504.683 | 99.0817 | 46.8489 | 52.0739 | 30.9823 | 33.534 | -0.00451 | 106.7557 | 11.4578 | 70.7326 | 70.0308 | 22.7553 | 0.99049 | 97.7552 | 505.9934 | 477.8385 | 55.2221 | 580.3816 | 1.3645 | 450.8153 | 25.9881 | 42.3626 | 33.9754 | 42.1203 | 12.0248 | 105.0553 | 29.04 | 7.0269 | 80.6836 | 20.6446 | 28.5 | 23.9216 | 47 | 33 | 1.0033 | 57.2549 | 83 | 7430 | 30.1961 | 104.3015 | 38.7268 | -0.0625 | 20.125 | 0 | 38.7451 | 33.7812
9/27/2020 21:37:57.1 | 54.5146 | 48 | 14 | 2501.6141 | 99.6522 | 46.9304 | 52.121 | 30.9728 | 33.5363 | -0.00452 | 106.7818 | 11.4665 | 70.4472 | 69.9559 | 22.7494 | 0.98354 | 97.7541 | 504.7007 | 476.9654 | 55.324 | 581.8258 | 1.3725 | 452.0443 | 26.1057 | 42.3105 | 34.0281 | 42.1722 | 12.0217 | 106.7069 | 29.145 | 7.13 | 80.8849 | 20.698 | 28.5 | 23.9216 | 47 | 33 | 1.0004 | 57.6471 | 79 | 7630 | 30.1961 | 104.6295 | 40.7837 | -0.125 | 19.3125 | 0 | 39.0747 | 33.7812
9/27/2020 21:37:58.1 | 54.5148 | 49 | 14 | 2503.0767 | 99.5345 | 46.9835 | 52.1837 | 30.995 | 33.5649 | -0.00452 | 106.7382 | 11.485 | 70.4757 | 69.4493 | 22.7431 | 0.9782 | 97.7569 | 504.7288 | 477.6132 | 55.1643 | 583.217 | 1.3844 | 450.7315 | 26.0901 | 42.4076 | 33.9582 | 42.0615 | 12.0172 | 106.9618 | 29.2953 | 7.1326 | 80.994 | 20.734 | 28.5 | 23.9216 | 47 | 33 | 1.0027 | 57.2549 | 83 | 7700 | 30.1961 | 105.9112 | 40.0787 | -0.125 | 20.1875 | 0 | 38.7116 | 33.875
9/27/2020 21:37:59.1 | 54.5151 | 50 | 14 | 2505.1806 | 99.7388 | 47.0611 | 52.2385 | 31.0061 | 33.5637 | -0.00452 | 106.7469 | 11.4917 | 70.3901 | 69.6269 | 22.7605 | 0.99548 | 97.7546 | 504.8131 | 477.5569 | 55.3171 | 584.4849 | 1.3749 | 451.5695 | 26.1656 | 42.4076 | 33.9896 | 42.1652 | 11.9921 | 106.4273 | 29.1904 | 7.0926 | 81.1953 | 20.7659 | 28.5 | 23.5294 | 48 | 33 | 1.0007 | 57.2549 | 80 | 7720 | 30.5882 | 105.9112 | 39.5386 | -0.0625 | 20.8125 | 0 | 38.0829 | 33.875
9/27/2020 21:38:00.1 | 54.5154 | 51 | 14 | 2502.8622 | 100.4435 | 47.1156 | 52.2893 | 31.0258 | 33.5563 | -0.00448 | 106.7295 | 11.4937 | 70.3045 | 70.1954 | 22.7679 | 0.97731 | 97.7541 | 503.5485 | 476.6837 | 55.4259 | 585.7235 | 1.3517 | 452.0443 | 26.3261 | 42.4147 | 33.9825 | 42.224 | 11.9967 | 105.8665 | 29.145 | 7.1532 | 81.3714 | 20.8655 | 28.5 | 23.9216 | 48 | 33 | 1.0008 | 57.6471 | 84 | 7500 | 30.1961 | 104.95 | 39.1693 | -0.125 | 19.8125 | 0 | 39.0442 | 33.875
9/27/2020 21:38:01.1 | 54.5157 | 52 | 14 | 2501.272 | 100.6913 | 47.1509 | 52.3127 | 31.0361 | 33.5494 | -0.00453 | 106.7731 | 11.482 | 70.5328 | 69.8659 | 22.797 | 0.98853 | 97.7558 | 503.4923 | 475.5289 | 55.4837 | 586.8527 | 1.3658 | 450.8991 | 26.3743 | 42.578 | 34.0423 | 42.542 | 11.999 | 105.6161 | 29.2045 | 7.121 | 81.6482 | 20.7124 | 28.5 | 24.3137 | 48 | 33 | 0.9984 | 58.0392 | 84 | 7680 | 30.5882 | 104.6295 | 38.7054 | 0 | 20.3125 | 0 | 39.1663 | 33.875
9/27/2020 21:38:02.1 | 54.5159 | 53 | 14 | 2504.8115 | 100.7024 | 47.216 | 52.3388 | 31.0346 | 33.5415 | -0.00452 | 106.8342 | 11.4772 | 70.2188 | 70.0242 | 22.8392 | 1.0037 | 97.7558 | 503.9982 | 475.6979 | 55.6159 | 588.0568 | 1.3594 | 451.5695 | 26.4146 | 42.2964 | 33.9896 | 42.3655 | 11.9861 | 105.5601 | 29.6029 | 7.1829 | 81.8495 | 20.8193 | 28.5 | 24.3137 | 48 | 33 | 1.0008 | 58.0392 | 81 | 7850 | 30.5882 | 104.6295 | 38.3118 | -0.0625 | 20.25 | 0 | 38.5468 | 33.875
9/27/2020 21:38:03.1 | 54.5162 | 54 | 14 | 2502.1749 | 101.4615 | 47.2896 | 52.3914 | 31.0209 | 33.529 | -0.00453 | 106.8953 | 11.4782 | 70.4472 | 70.0708 | 22.8698 | 0.99744 | 97.7558 | 503.2113 | 476.0359 | 55.6434 | 589.4401 | 1.3647 | 451.2622 | 26.5857 | 42.585 | 33.9612 | 42.238 | 12.0142 | 106.1764 | 29.1591 | 7.1842 | 82.1262 | 20.7371 | 28.5 | 24.3137 | 48 | 33 | 1.0035 | 58.4314 | 80 | 7770 | 30.5882 | 104.3015 | 39.331 | -0.0625 | 20.1875 | 0 | 38.6719 | 33.875
9/27/2020 21:38:04.1 | 54.5165 | 55 | 14 | 2502.485 | 101.6907 | 47.3417 | 52.4421 | 31.0221 | 33.5186 | -0.00452 | 106.9826 | 11.4772 | 70.5899 | 70.1788 | 22.8867 | 0.99209 | 97.7546 | 501.6377 | 474.5994 | 55.6228 | 590.5913 | 1.3667 | 450.7874 | 26.649 | 42.7722 | 33.944 | 42.4762 | 12.0119 | 106.8195 | 28.9279 | 7.1893 | 82.2856 | 20.8799 | 28.5 | 24.3137 | 48 | 33 | 1.002 | 58.4314 | 81 | 7820 | 30.5882 | 105.9112 | 39.8224 | 0 | 19.3125 | 0 | 39.2304 | 33.875
9/27/2020 21:38:05.1 | 54.5168 | 56 | 14 | 2504.4809 | 101.9165 | 47.4054 | 52.5123 | 31.018 | 33.4923 | -0.00452 | 106.9127 | 11.4772 | 70.5328 | 70.2817 | 22.8763 | 0.96893 | 97.7541 | 503.5204 | 475.7261 | 55.755 | 591.6537 | 1.3747 | 451.1226 | 26.7295 | 42.5428 | 34.0737 | 42.196 | 12.0233 | 106.4548 | 29.2216 | 7.2641 | 82.3443 | 20.8511 | 28.5 | 23.9216 | 48 | 33 | 1.0052 | 58.4314 | 85 | 7750 | 30.5882 | 105.5908 | 39.2578 | 0 | 20.0625 | 0 | 39.2792 | 33.875
9/27/2020 21:38:06.1 | 54.5171 | 57 | 14 | 2503.3306 | 102.3992 | 47.462 | 52.5623 | 31.0283 | 33.4493 | -0.00456 | 106.9826 | 11.483 | 70.7041 | 69.9042 | 22.9092 | 0.98942 | 97.7546 | 501.6939 | 473.8671 | 55.6943 | 592.6282 | 1.4075 | 450.8712 | 26.8438 | 42.9495 | 34.0352 | 42.549 | 12.021 | 105.643 | 29.0017 | 7.228 | 82.663 | 20.8655 | 28.5 | 24.3137 | 48 | 33 | 1.0006 | 58.4314 | 81 | 7800 | 30.5882 | 104.95 | 38.8946 | 0 | 20.9375 | 0 | 38.208 | 33.7812
9/27/2020 21:38:07.1 | 54.5173 | 58 | 14 | 2502.7682 | 102.875 | 47.5374 | 52.5972 | 31.0144 | 33.4324 | -0.00452 | 107.0611 | 11.484 | 70.2474 | 69.8892 | 22.9695 | 0.99191 | 97.7552 | 502.7898 | 474.2051 | 55.5994 | 593.6051 | 1.3855 | 451.7371 | 26.9624 | 42.592 | 33.8943 | 42.7114 | 12.0202 | 105.7836 | 29.0088 | 7.2718 | 82.9231 | 20.883 | 28.5 | 24.3137 | 48 | 33 | 1.001 | 58.8235 | 81 | 7720 | 30.5882 | 104.6295 | 38.5162 | 0 | 19.5 | 0 | 38.7573 | 33.875
9/27/2020 21:38:08.1 | 54.5176 | 59 | 14 | 2503.749 | 103.1377 | 47.6125 | 52.6391 | 31.022 | 33.4047 | -0.00452 | 107.0524 | 11.4772 | 70.3616 | 69.4258 | 23.0081 | 0.97748 | 97.7535 | 501.0475 | 473.7545 | 55.6834 | 594.8261 | 1.3694 | 450.6198 | 27.0419 | 42.5218 | 33.9156 | 42.6415 | 12.0081 | 105.1377 | 28.9904 | 7.2035 | 83.0237 | 20.9046 | 28.5 | 24.7059 | 48 | 33 | 1.0001 | 58.8235 | 81 | 7820 | 30.5882 | 104.6295 | 38.1226 | 0 | 18.8125 | 0 | 39.389 | 33.7812
9/27/2020 21:38:09.1 | 54.5179 | 60 | 14 | 2505.2533 | 103.4742 | 47.6695 | 52.6663 | 31.0344 | 33.3815 | -0.0045 | 107.1047 | 11.4762 | 70.4186 | 69.4425 | 23.0053 | 0.99387 | 97.7541 | 501.6096 | 474.1206 | 55.7453 | 595.9377 | 1.4095 | 450.7036 | 27.1464 | 42.4808 | 33.9511 | 43.0151 | 12.0073 | 106.6789 | 29.0542 | 7.2099 | 83.1495 | 20.9406 | 28.5 | 24.7059 | 48 | 33 | 1.0015 | 59.2157 | 85 | 7500 | 30.5882 | 104.3015 | 40.4571 | 0.0625 | 20.25 | 0 | 38.4582 | 33.7812
9/27/2020 21:38:10.1 | 54.5182 | 61 | 14 | 2502.4874 | 104.0974 | 47.7671 | 52.7142 | 31.0379 | 33.342 | -0.00453 | 107.1484 | 11.4694 | 70.4186 | 69.8358 | 22.9856 | 0.9798 | 97.7546 | 502.6774 | 474.1206 | 55.8265 | 596.7541 | 1.4181 | 451.9605 | 27.2797 | 42.616 | 33.9683 | 42.8388 | 11.9906 | 106.7355 | 29.0854 | 7.3324 | 83.4431 | 20.9046 | 28.5 | 24.3137 | 48 | 32 | 1.0011 | 59.6078 | 86 | 7580 | 30.5882 | 105.5908 | 39.8499 | -0.125 | 20.25 | 0 | 38.8 | 33.875
9/27/2020 21:38:11.1 | 54.5184 | 62 | 14 | 2504.3371 | 104.0481 | 47.8424 | 52.7551 | 31.0308 | 33.321 | -0.00452 | 107.2356 | 11.4714 | 70.5328 | 70.0308 | 23.0281 | 0.98497 | 97.7546 | 501.2724 | 472.9095 | 56.0301 | 597.7693 | 1.4205 | 450.4522 | 27.287 | 42.5639 | 34.0879 | 42.787 | 11.9967 | 106.4834 | 29.1379 | 7.3479 | 83.6863 | 20.8121 | 28.5 | 24.7059 | 48 | 32 | 1.001 | 59.2157 | 82 | 7870 | 30.5882 | 105.9112 | 39.3463 | 0 | 19.375 | 0 | 39.2242 | 33.875
9/27/2020 21:38:12.1 | 54.5187 | 63 | 14 | 2503.0656 | 105.0313 | 47.8573 | 52.7985 | 31.0374 | 33.2822 | -0.00453 | 107.2618 | 11.482 | 70.5328 | 70.2104 | 23.0677 | 0.97695 | 97.7558 | 500.345 | 472.9658 | 56.1388 | 598.6183 | 1.4334 | 450.5081 | 27.5309 | 42.6751 | 34.0423 | 42.8458 | 11.9975 | 106.0923 | 29.4073 | 7.3814 | 83.9128 | 21.033 | 28.5 | 24.7059 | 48 | 32 | 0.99931 | 60 | 83 | 7820 | 30.5882 | 105.2704 | 38.974 | 0 | 19.75 | 0 | 39.2578 | 33.875
9/27/2020 21:38:13.1 | 54.519 | 64 | 14 | 2505.8513 | 105.7812 | 47.8982 | 52.8492 | 31.0452 | 33.2379 | -0.0045 | 107.3316 | 11.4937 | 70.4757 | 70.1705 | 23.0976 | 0.98871 | 97.7541 | 502.9303 | 474.5713 | 55.9283 | 599.6282 | 1.4589 | 451.4019 | 27.7583 | 42.616 | 33.9967 | 42.787 | 11.9997 | 105.8665 | 29.1379 | 7.402 | 84.3489 | 21.0402 | 28.5 | 25.098 | 48 | 32 | 1.0014 | 60 | 87 | 7630 | 30.9804 | 104.95 | 38.6505 | 0 | 20.375 | 0 | 38.7787 | 33.875
9/27/2020 21:38:14.1 | 54.5193 | 65 | 14 | 2503.4657 | 106.4078 | 47.9459 | 52.9023 | 31.0405 | 33.2049 | -0.00452 | 107.4014 | 11.4859 | 70.019 | 69.9492 | 23.1379 | 0.99156 | 97.7563 | 500.9632 | 472.7405 | 56.0467 | 600.6219 | 1.4854 | 450.927 | 27.8961 | 42.4767 | 34.0352 | 42.493 | 11.9959 | 105.4766 | 29.1025 | 7.3749 | 84.6341 | 21.1326 | 28 | 24.7059 | 48 | 32 | 1.0014 | 60.3922 | 87 | 7850 | 30.9804 | 104.6295 | 38.3758 | -0.0625 | 20.125 | 0 | 39.1907 | 33.7812
9/27/2020 21:38:15.1 | 54.5196 | 66 | 14 | 2502.4482 | 106.6055 | 48.018 | 52.9442 | 31.0464 | 33.1755 | -0.00453 | 107.384 | 11.4927 | 70.7041 | 69.5465 | 23.1643 | 0.98746 | 97.7558 | 499.8673 | 472.318 | 56.2337 | 601.5864 | 1.5113 | 450.0332 | 27.9366 | 42.3034 | 34.0352 | 42.8906 | 12.0088 | 105.4481 | 29.1904 | 7.4729 | 84.8521 | 20.9724 | 28 | 25.098 | 48 | 32 | 1.0012 | 60.3922 | 87 | 8040 | 30.9804 | 104.6295 | 37.9944 | -0.125 | 20.3125 | 0 | 38.1775 | 33.7812
9/27/2020 21:38:16.1 | 54.5198 | 67 | 14 | 2502.3696 | 106.8528 | 48.0684 | 52.986 | 31.0548 | 33.132 | -0.00452 | 107.3578 | 11.485 | 70.3045 | 69.739 | 23.1904 | 0.9684 | 97.7535 | 499.0523 | 470.5717 | 56.2846 | 602.5108 | 1.479 | 452.184 | 28.0005 | 42.7202 | 34.0352 | 42.8906 | 11.9769 | 105.1657 | 29.0329 | 7.4806 | 85.0031 | 21.0792 | 28 | 25.098 | 49 | 32 | 1.0024 | 60.3922 | 83 | 7920 | 30.9804 | 104.6295 | 37.6862 | -0.125 | 20.0625 | 0 | 38.7116 | 33.7812
9/27/2020 21:38:17.1 | 54.5201 | 68 | 14 | 2501.8998 | 107.1183 | 48.1077 | 53.0211 | 31.0356 | 33.0916 | -0.00452 | 107.3142 | 11.4714 | 70.2188 | 69.7791 | 23.1826 | 0.97178 | 97.7524 | 500.2888 | 472.7686 | 56.1691 | 603.4461 | 1.4715 | 450.8153 | 28.0648 | 42.5499 | 33.944 | 42.8766 | 11.9921 | 106.5091 | 29.0188 | 7.4149 | 85.0618 | 21.2538 | 28 | 25.098 | 49 | 32 | 1.001 | 60.3922 | 83 | 7990 | 30.9804 | 104.95 | 39.2578 | -0.125 | 19.125 | 0 | 39.7003 | 33.7812
9/27/2020 21:38:18.1 | 54.5204 | 69 | 14 | 2504.6669 | 107.2621 | 48.1574 | 53.0634 | 31.0496 | 33.0553 | -0.00452 | 107.2356 | 11.4772 | 70.6756 | 69.7122 | 23.1774 | 0.98764 | 97.7552 | 500.6541 | 471.642 | 56.1622 | 604.2554 | 1.4905 | 451.4019 | 28.1336 | 42.5949 | 34.1092 | 43.025 | 12.0134 | 106.3719 | 29.0117 | 7.5258 | 85.2799 | 21.2076 | 28 | 25.098 | 49 | 32 | 0.99937 | 60.3922 | 87 | 7940 | 30.9804 | 105.2704 | 38.6505 | -0.125 | 20.5625 | 0 | 38.6078 | 33.875
9/27/2020 21:38:19.1 | 54.5207 | 70 | 14 | 2506.7597 | 108.2729 | 48.2396 | 53.1241 | 31.0295 | 33.0287 | -0.00451 | 107.2793 | 11.4753 | 70.6185 | 70.1805 | 23.1436 | 0.99227 | 97.7529 | 498.0969 | 470.5154 | 56.264 | 605.0485 | 1.4814 | 451.5974 | 28.4224 | 42.5949 | 34.2004 | 42.8697 | 12.0308 | 105.8654 | 29.0642 | 7.5876 | 85.6825 | 21.1398 | 28 | 25.098 | 49 | 32 | 0.99959 | 61.1765 | 85 | 7990 | 30.9804 | 105.2704 | 38.0493 | -0.0625 | 20.0625 | 0 | 38.6017 | 33.7812
9/27/2020 21:38:20.1 | 54.5209 | 71 | 14 | 2503.92 | 109.3728 | 48.2809 | 53.1825 | 31.0218 | 32.9851 | -0.00452 | 107.384 | 11.4782 | 70.4186 | 70.0708 | 23.1193 | 0.98194 | 97.7535 | 499.4458 | 471.5012 | 56.4166 | 605.933 | 1.4737 | 450.7874 | 28.6781 | 42.4907 | 34.095 | 43.1286 | 12.0088 | 105.838 | 29.0117 | 7.6289 | 86.1354 | 21.0864 | 28 | 25.4902 | 49 | 32 | 0.99855 | 61.5686 | 89 | 7990 | 30.9804 | 104.6295 | 37.6739 | -0.125 | 20.3125 | 0 | 38.3484 | 33.7812
9/27/2020 21:38:21.1 | 54.5212 | 72 | 14 | 2505.7489 | 109.573 | 48.3331 | 53.2173 | 31.0304 | 32.9238 | -0.00452 | 107.4887 | 11.4869 | 70.5043 | 69.9042 | 23.0938 | 0.98408 | 97.7546 | 498.6589 | 470.0929 | 56.6407 | 606.9142 | 1.5001 | 450.0053 | 28.7521 | 42.7202 | 34.0109 | 43.046 | 11.964 | 105.4189 | 29.3478 | 7.6095 | 86.5212 | 21.2682 | 28 | 25.4902 | 49 | 32 | 1.0021 | 61.5686 | 85 | 8090 | 30.9804 | 104.6295 | 37.4603 | -0.0625 | 20.75 | 0 | 38.1348 | 33.7812
9/27/2020 21:38:22.1 | 54.5215 | 73 | 14 | 2500.5189 | 110.4931 | 48.3601 | 53.255 | 31.0287 | 32.892 | -0.00451 | 107.4974 | 11.5005 | 70.7041 | 69.8008 | 23.0751 | 0.98621 | 97.7535 | 498.6589 | 471.0505 | 56.3355 | 607.8174 | 1.5302 | 451.0667 | 28.933 | 42.2513 | 33.9825 | 43.1495 | 11.9807 | 105.866 | 29.1379 | 7.6856 | 86.7309 | 21.1326 | 28 | 25.4902 | 49 | 32 | 1.0024 | 61.5686 | 88 | 7900 | 30.9804 | 104.6295 | 37.8815 | -0.0625 | 19.3125 | 0 | 39.0839 | 33.7812
9/27/2020 21:38:23.1 | 54.5218 | 74 | 14 | 2502.8131 | 110.3794 | 48.4044 | 53.3052 | 31.0331 | 32.8545 | -0.00452 | 107.4363 | 11.4927 | 70.4186 | 70.2535 | 23.104 | 0.98105 | 97.7518 | 498.2655 | 469.952 | 56.5252 | 608.7075 | 1.576 | 450.3405 | 28.9298 | 42.4457 | 33.9896 | 43.1873 | 11.9997 | 105.7242 | 29.0712 | 7.6959 | 86.8903 | 21.2466 | 28 | 25.4902 | 49 | 32 | 0.99767 | 61.9608 | 85 | 8040 | 31.3726 | 104.95 | 37.6221 | -0.0625 | 20.375 | 0 | 38.5132 | 33.7812
9/27/2020 21:38:24.1 | 54.5221 | 75 | 14 | 2502.9263 | 110.7166 | 48.4831 | 53.3278 | 31.0379 | 32.8036 | -0.0045 | 107.3578 | 11.4947 | 70.3901 | 69.6487 | 23.1633 | 0.97927 | 97.7546 | 499.0242 | 470.0647 | 56.5967 | 609.5977 | 1.5616 | 449.8377 | 29.0195 | 42.4668 | 33.944 | 43.26 | 12.0119 | 105.587 | 29.0925 | 7.6598 | 87.0412 | 21.3606 | 28 | 25.4902 | 49 | 32 | 0.99898 | 61.9608 | 89 | 7750 | 31.3726 | 104.3015 | 37.3444 | -0.0625 | 20.625 | 0 | 38.3057 | 33.7812
9/27/2020 21:38:25.1 | 54.5223 | 76 | 14 | 2502.1802 | 110.8491 | 48.529 | 53.362 | 31.0283 | 32.7714 | -0.00453 | 107.3229 | 11.4791 | 70.4757 | 69.7757 | 23.2093 | 0.98889 | 97.7546 | 499.2772 | 469.952 | 56.7795 | 610.4826 | 1.5012 | 452.4353 | 29.0455 | 42.3936 | 34.0494 | 43.2391 | 12.0088 | 105.587 | 29.1762 | 7.6405 | 87.1167 | 21.3606 | 28 | 25.8823 | 49 | 32 | 0.99904 | 61.9608 | 89 | 7750 | 31.3726 | 104.3015 | 37.5214 | 0 | 20 | 0 | 39.2578 | 33.7812
9/27/2020 21:38:26.1 | 54.5226 | 77 | 14 | 2501.2641 | 110.9818 | 48.5653 | 53.3899 | 31.0339 | 32.7266 | -0.0045 | 107.3142 | 11.4782 | 70.647 | 70.29 | 23.2834 | 0.98265 | 97.7524 | 498.6589 | 469.7267 | 56.6476 | 611.1664 | 1.5009 | 450.1729 | 29.0697 | 42.4668 | 33.9967 | 43.2083 | 12.0187 | 105.3326 | 29.0925 | 7.7062 | 87.2341 | 21.414 | 28 | 25.8823 | 49 | 32 | 0.99886 | 62.3529 | 85 | 7970 | 31.3726 | 104.6295 | 37.1307 | 0 | 19.0625 | 0 | 39.3616 | 33.7812
9/27/2020 21:38:27.1 | 54.5229 | 78 | 14 | 2503.3133 | 110.7879 | 48.5984 | 53.4473 | 31.0069 | 32.6877 | -0.00452 | 107.3054 | 11.4782 | 70.2759 | 69.7924 | 23.3531 | 0.99476 | 97.7529 | 498.9399 | 469.5296 | 56.8304 | 612.0514 | 1.5371 | 451.2343 | 29.0426 | 42.3936 | 34.0494 | 43.2908 | 12.0066 | 105.3332 | 29.0188 | 7.6327 | 87.1922 | 21.3606 | 28 | 25.4902 | 49 | 32 | 1.0012 | 61.9608 | 89 | 7920 | 31.3726 | 104.3015 | 37.4054 | 0 | 18.5 | 0 | 39.2761 | 33.7812
9/27/2020 21:38:28.1 | 54.5232 | 79 | 14 | 2502.8519 | 111.0515 | 48.6528 | 53.4831 | 31.0085 | 32.6524 | -0.0045 | 107.2793 | 11.4772 | 70.6756 | 69.7874 | 23.38 | 0.97392 | 97.7541 | 496.3546 | 468.4592 | 56.9898 | 612.9017 | 1.5286 | 449.5584 | 29.1064 | 42.1401 | 34.0565 | 43.3496 | 11.9997 | 106.1186 | 29.0783 | 7.6985 | 87.209 | 21.4212 | 28 | 25.8823 | 49 | 32 | 1.0017 | 61.9608 | 89 | 8190 | 31.3726 | 104.6295 | 38.739 | 0 | 20.125 | 0 | 38.913 | 33.7812
9/27/2020 21:38:29.1 | 54.5234 | 80 | 14 | 2502.9208 | 111.4459 | 48.7274 | 53.5354 | 31.0166 | 32.6002 | -0.00451 | 107.2356 | 11.4791 | 70.2759 | 70.0092 | 23.3899 | 0.98016 | 97.7512 | 498.4341 | 469.1916 | 56.851 | 613.5748 | 1.5608 | 451.5974 | 29.2105 | 42.3105 | 33.9896 | 43.1565 | 11.9906 | 106.7321 | 29.0925 | 7.6443 | 87.4606 | 21.5669 | 28 | 25.4902 | 49 | 32 | 0.99864 | 62.3529 | 90 | 7940 | 31.3726 | 104.95 | 38.2629 | 0 | 20.5625 | 0 | 38.1348 | 33.7812
9/27/2020 21:38:30.1 | 54.5237 | 81 | 14 | 2502.3059 | 111.8159 | 48.7514 | 53.5657 | 31.0228 | 32.5695 | -0.00451 | 107.2705 | 11.4859 | 70.3901 | 69.9459 | 23.3967 | 0.98354 | 97.749 | 497.029 | 468.3184 | 56.895 | 614.2426 | 1.5386 | 449.9774 | 29.3003 | 42.3034 | 34.021 | 43.4601 | 12.0058 | 106.3937 | 29.0854 | 7.7462 | 87.6954 | 21.3318 | 28 | 25.8823 | 49 | 32 | 1.004 | 62.3529 | 86 | 8140 | 31.3726 | 105.5908 | 37.915 | 0 | 20 | 0 | 39.2304 | 33.7812
9/27/2020 21:38:31.1 | 54.524 | 82 | 14 | 2501.6824 | 111.9859 | 48.7453 | 53.6091 | 31.0309 | 32.5473 | -0.0045 | 107.288 | 11.4888 | 70.5043 | 69.5733 | 23.4274 | 0.98123 | 97.7495 | 496.0736 | 467.9241 | 56.9321 | 614.8973 | 1.5282 | 451.5695 | 29.3376 | 42.2373 | 34.0352 | 43.4461 | 12.0225 | 105.722 | 29.0188 | 7.6779 | 87.838 | 21.453 | 27.5 | 25.8823 | 49 | 32 | 0.99706 | 62.7451 | 90 | 7990 | 31.3726 | 104.95 | 37.7045 | 0 | 19.8125 | 0 | 39.6637 | 33.7812
9/27/2020 21:38:32.1 | 54.5243 | 83 | 14 | 2503.7077 | 112.0031 | 48.7792 | 53.6549 | 31.022 | 32.493 | -0.00033 | 107.3142 | 11.4937 | 70.3901 | 69.8141 | 23.4609 | 0.98016 | 97.7495 | 498.0126 | 468.4311 | 57.1217 | 615.5977 | 1.5056 | 451.1784 | 29.3658 | 42.4837 | 34.1092 | 43.4322 | 11.999 | 105.3578 | 29.0571 | 7.7371 | 87.9051 | 21.4746 | 27.5 | 25.8823 | 49 | 31 | 1.0005 | 62.3529 | 90 | 7720 | 31.3726 | 104.3015 | 37.4603 | 0 | 20.125 | 0 | 39.4531 | 33.7812
9/27/2020 21:38:33.1 | 54.5246 | 84 | 14 | 2500.1724 | 112.1082 | 48.86 | 53.7039 | 31.0156 | 32.4585 | 0.00811 | 107.3054 | 11.4801 | 70.2188 | 69.7005 | 23.5167 | 0.98212 | 97.7507 | 496.0736 | 467.2763 | 57.0474 | 616.3863 | 1.5169 | 452.8822 | 29.3519 | 42.2513 | 34.0352 | 43.5118 | 12.0005 | 105.8351 | 28.9804 | 7.7475 | 88.0058 | 21.453 | 28 | 25.8823 | 49 | 31 | 0.99864 | 62.7451 | 86 | 7920 | 31.3726 | 104.6295 | 37.4481 | -0.0625 | 20 | 0 | 38.6261 | 33.7812
9/27/2020 21:38:34.1 | 54.5248 | 85 | 14 | 2502.7115 | 112.1585 | 48.9409 | 53.7474 | 30.9962 | 32.4139 | 0.01848 | 107.2618 | 11.4888 | 70.3616 | 69.7239 | 23.5525 | 0.97998 | 97.7512 | 498.406 | 469.0789 | 57.068 | 617.151 | 1.5492 | 449.1674 | 29.3949 | 42.0118 | 34.0352 | 43.4293 | 11.9921 | 105.7517 | 29.0017 | 7.7771 | 88.0561 | 21.6131 | 27.5 | 25.8823 | 49 | 31 | 1.0001 | 62.7451 | 90 | 7820 | 31.3726 | 104.3015 | 37.1216 | -0.0625 | 19.8125 | 0 | 38.6108 | 33.7812
9/27/2020 21:38:35.1 | 54.5251 | 86 | 14 | 2500.2618 | 112.4291 | 48.9613 | 53.7961 | 31.0106 | 32.3592 | 0.03098 | 107.2793 | 11.4869 | 70.3901 | 69.6637 | 23.5968 | 0.96947 | 97.7563 | 497.3101 | 467.8959 | 57.0474 | 617.8756 | 1.5594 | 451.5136 | 29.4369 | 42.5118 | 34.0879 | 43.4601 | 11.9914 | 105.8968 | 28.8229 | 7.7436 | 88.14 | 21.6131 | 27.5 | 25.8823 | 49 | 31 | 1.0002 | 62.7451 | 86 | 8120 | 31.3726 | 104.95 | 36.8408 | -0.125 | 20.1875 | 0 | 38.1073 | 33.7812
9/27/2020 21:38:36.1 | 54.5254 | 87 | 14 | 2501.9655 | 112.3252 | 48.9994 | 53.8524 | 31.005 | 32.3231 | 0.04024 | 107.288 | 11.482 | 70.5043 | 70.2037 | 23.6582 | 0.98746 | 97.7512 | 494.6966 | 466.0933 | 57.1628 | 618.6404 | 1.6248 | 449.8377 | 29.4298 | 42.3175 | 34.0879 | 43.6292 | 12.0028 | 105.6956 | 29.0471 | 7.6907 | 88.2406 | 21.6131 | 27.5 | 25.8823 | 49 | 31 | 1.0029 | 62.7451 | 90 | 7850 | 31.3726 | 104.6295 | 36.7157 | -0.0625 | 20.375 | 0 | 38.1989 | 33.7812
9/27/2020 21:38:37.1 | 54.5257 | 88 | 14 | 2501.8208 | 112.7438 | 49.0409 | 53.8969 | 30.9703 | 32.301 | 0.04219 | 107.2705 | 11.4879 | 70.3901 | 70.0774 | 23.7209 | 0.99779 | 97.7535 | 494.9777 | 465.8116 | 57.2028 | 619.4108 | 1.6223 | 451.9046 | 29.5377 | 42.3584 | 34.0423 | 43.5665 | 12.0028 | 105.5018 | 28.8784 | 7.7707 | 88.3916 | 21.6203 | 27.5 | 26.2745 | 49 | 31 | 0.99821 | 62.7451 | 87 | 8020 | 31.3726 | 104.6295 | 36.6852 | -0.125 | 20.25 | 0 | 38.3881 | 33.7812
9/27/2020 21:38:38.1 | 54.5259 | 89 | 14 | 2501.1294 | 113.0051 | 49.1227 | 53.9385 | 30.9673 | 32.2649 | 0.04164 | 107.2095 | 11.4976 | 70.7897 | 70.2237 | 23.7672 | 0.99566 | 97.7558 | 493.8817 | 465.3328 | 57.2507 | 620.192 | 1.5791 | 449.2511 | 29.598 | 42.1992 | 34.0636 | 43.8222 | 11.9914 | 105.7282 | 28.5604 | 7.7913 | 88.4503 | 21.7486 | 27.5 | 26.2745 | 50 | 31 | 0.99879 | 63.1373 | 86 | 8190 | 31.3726 | 104.6295 | 38.208 | -0.125 | 19.0625 | 0 | 39.0259 | 33.7812
9/27/2020 21:38:39.1 | 54.5262 | 90 | 14 | 2500.0525 | 112.8824 | 49.1422 | 53.9862 | 30.9604 | 32.242 | 0.04155 | 107.192 | 11.4956 | 70.5328 | 69.6704 | 23.8118 | 0.96537 | 97.7529 | 495.2587 | 466.8538 | 57.454 | 620.7852 | 1.5512 | 451.8767 | 29.5532 | 41.9386 | 34.1548 | 43.667 | 12.0096 | 106.3696 | 28.9804 | 7.8029 | 88.4419 | 21.6808 | 27.5 | 26.2745 | 50 | 31 | 0.99837 | 63.1373 | 90 | 8020 | 31.3726 | 104.95 | 37.8754 | -0.0625 | 19.25 | 0 | 38.9832 | 33.6719
9/27/2020 21:38:40.1 | 54.5265 | 91 | 14 | 2500.2916 | 112.8793 | 49.1573 | 54.0411 | 30.9704 | 32.2187 | 0.03977 | 107.1745 | 11.517 | 70.2474 | 69.8175 | 23.8771 | 0.96003 | 97.7524 | 494.1065 | 466.0651 | 57.1217 | 621.3435 | 1.5477 | 450.7315 | 29.5552 | 42.4316 | 34.095 | 43.6391 | 12.0104 | 106.6492 | 28.8996 | 7.7964 | 88.4671 | 21.7803 | 27.5 | 26.2745 | 50 | 31 | 0.99968 | 63.1373 | 87 | 8190 | 31.3726 | 105.2704 | 37.6984 | -0.125 | 19.8125 | 0 | 39.151 | 33.6719
9/27/2020 21:38:41.1 | 54.5268 | 92 | 14 | 2502.7058 | 113.0069 | 49.2123 | 54.051 | 30.9735 | 32.1856 | 0.03919 | 107.2618 | 11.5189 | 70.3901 | 69.9742 | 23.9148 | 0.99085 | 97.7512 | 494.5842 | 465.192 | 57.4471 | 622.0444 | 1.5643 | 450.1729 | 29.6171 | 42.2443 | 34.1163 | 43.8152 | 12.0104 | 106.4519 | 29.0258 | 7.8003 | 88.618 | 21.8553 | 27.5 | 26.2745 | 50 | 31 | 0.99718 | 63.1373 | 87 | 8020 | 31.3726 | 105.2704 | 37.5793 | -0.125 | 20.3125 | 0 | 39.3097 | 33.6719
9/27/2020 21:38:42.1 | 54.5271 | 93 | 14 | 2500.6496 | 113.2533 | 49.2647 | 54.0999 | 30.9658 | 32.1469 | 0.03857 | 107.2095 | 11.5141 | 70.2474 | 69.749 | 23.9172 | 0.99298 | 97.7507 | 493.2635 | 464.4878 | 57.2878 | 622.5462 | 1.5621 | 451.2901 | 29.6573 | 42.1852 | 33.9825 | 43.86 | 12.0119 | 106.6755 | 29.1237 | 7.7874 | 88.7355 | 21.8265 | 27.5 | 26.2745 | 50 | 31 | 1.0014 | 63.5294 | 91 | 7820 | 31.3726 | 105.2704 | 37.2681 | -0.0625 | 20.4375 | 0 | 39.4928 | 33.6719
9/27/2020 21:38:43.1 | 54.5273 | 94 | 14 | 2500.3989 | 113.3976 | 49.3164 | 54.1326 | 30.9449 | 32.1069 | 0.04183 | 107.2269 | 11.5141 | 70.2188 | 69.0133 | 23.8929 | 0.98408 | 97.7507 | 494.5561 | 465.8116 | 57.8534 | 623.1155 | 1.578 | 450.0612 | 29.6921 | 42.3485 | 34.0423 | 43.9187 | 12.0073 | 106.3954 | 29.3931 | 7.7668 | 88.8948 | 21.727 | 27.5 | 26.2745 | 50 | 31 | 1.0009 | 63.1373 | 87 | 8070 | 31.3726 | 105.2704 | 36.85 | -0.1875 | 20.3125 | 0 | 39.0167 | 33.6719
9/27/2020 21:38:44.1 | 54.5276 | 95 | 14 | 2501.4765 | 113.3891 | 49.3518 | 54.1709 | 30.9385 | 32.0681 | 0.04725 | 107.2007 | 11.515 | 70.2474 | 69.2207 | 23.91 | 0.99138 | 97.7512 | 492.6452 | 463.6147 | 57.4471 | 623.8351 | 1.5395 | 451.4857 | 29.7027 | 42.3485 | 34.0352 | 43.9704 | 12.0043 | 105.7797 | 29.1308 | 7.8287 | 89.0039 | 21.8799 | 27.5 | 26.2745 | 50 | 31 | 0.9994 | 63.5294 | 87 | 8260 | 31.3726 | 105.2704 | 36.7371 | -0.0625 | 19.875 | 0 | 38.9679 | 33.6719
9/27/2020 21:38:45.1 | 54.5279 | 96 | 14 | 2502.4525 | 113.6652 | 49.3946 | 54.2062 | 30.9398 | 32.027 | 0.04998 | 107.1571 | 11.5199 | 70.2188 | 69.8125 | 23.932 | 0.97428 | 97.7507 | 494.6123 | 465.1356 | 57.6942 | 624.399 | 1.5732 | 450.0332 | 29.7867 | 42.1852 | 34.1933 | 43.6531 | 12.0157 | 105.443 | 29.2287 | 7.7874 | 89.0458 | 21.8799 | 27.5 | 26.6667 | 50 | 31 | 1.0001 | 63.5294 | 91 | 8120 | 31.3726 | 104.3015 | 36.5784 | -0.0625 | 19.8125 | 0 | 38.4247 | 33.6719
9/27/2020 21:38:46.1 | 54.5282 | 97 | 14 | 2498.6584 | 113.8569 | 49.428 | 54.2378 | 30.9279 | 32.0048 | 0.0514 | 107.2095 | 11.5082 | 70.0761 | 69.642 | 23.9678 | 0.99191 | 97.7546 | 494.0222 | 464.5723 | 57.8095 | 625.1242 | 1.6073 | 452.3236 | 29.7917 | 42.3555 | 34.0879 | 43.8222 | 12.027 | 105.699 | 29.0854 | 7.839 | 89.1045 | 21.9332 | 27.5 | 26.6667 | 50 | 31 | 1.0008 | 63.5294 | 91 | 7970 | 31.3726 | 104.3015 | 36.7737 | -0.125 | 20.1875 | 0 | 38.1805 | 33.6719
9/27/2020 21:38:47.1 | 54.5284 | 98 | 14 | 2501.9232 | 113.7601 | 49.4742 | 54.2794 | 30.9274 | 32.0001 | 0.05033 | 107.1833 | 11.5141 | 70.2474 | 70.0758 | 23.9825 | 0.97927 | 97.7529 | 492.8139 | 464.0935 | 57.5927 | 625.8199 | 1.6354 | 449.7539 | 29.8046 | 42.3936 | 34.0494 | 43.9117 | 12.0172 | 105.8934 | 28.7563 | 7.8183 | 89.1465 | 22.0542 | 27.5 | 26.2745 | 50 | 31 | 0.9998 | 63.5294 | 91 | 8040 | 31.3726 | 104.3015 | 37.1094 | 0 | 20.125 | 0 | 38.4827 | 33.6719
9/27/2020 21:38:48.1 | 54.5287 | 99 | 14 | 2503.3854 | 114.1746 | 49.4925 | 54.3301 | 30.9475 | 31.9691 | 0.04938 | 107.2182 | 11.5267 | 70.3616 | 69.7908 | 24.0029 | 0.97677 | 97.7541 | 492.7296 | 463.9527 | 57.9042 | 626.3383 | 1.6372 | 450.7874 | 29.9313 | 42.0879 | 34.0423 | 43.9704 | 12.021 | 106.0346 | 29.0783 | 7.8622 | 89.3729 | 21.887 | 27.5 | 27.0588 | 50 | 31 | 0.99825 | 63.5294 | 88 | 8090 | 31.3726 | 104.95 | 37.2528 | -0.0625 | 20.5625 | 0 | 38.2812 | 33.6719
9/27/2020 21:38:49.1 | 54.529 | 100 | 14 | 2501.9509 | 114.5869 | 49.5039 | 54.3803 | 30.9267 | 31.9622 | 0.04913 | 107.2095 | 11.5286 | 70.1332 | 70.0342 | 24.0134 | 0.99174 | 97.7541 | 492.8982 | 463.3048 | 57.8603 | 626.8512 | 1.617 | 449.7539 | 30.0222 | 42.095 | 34.1335 | 44.029 | 12.0172 | 105.8945 | 29.1904 | 7.79 | 89.3981 | 21.926 | 27.5 | 26.2745 | 50 | 31 | 0.99944 | 63.5294 | 91 | 7820 | 31.3726 | 104.6295 | 36.8469 | -0.0625 | 19.625 | 0 | 38.9496 | 33.6719
9/27/2020 21:38:50.1 | 54.5293 | 101 | 14 | 2500.1599 | 114.7045 | 49.4946 | 54.4222 | 30.9311 | 31.9481 | 0.05104 | 107.192 | 11.5131 | 70.4472 | 69.4828 | 24.034 | 0.9839 | 97.7546 | 492.3361 | 463.1359 | 57.9179 | 627.3968 | 1.6217 | 450.955 | 30.0315 | 42.3105 | 34.0565 | 44.1394 | 12.0157 | 105.8111 | 29.04 | 7.8119 | 89.3645 | 22.0081 | 27.5 | 26.2745 | 50 | 31 | 1.0003 | 63.9216 | 91 | 7800 | 31.3726 | 104.6295 | 36.85 | 0 | 19.0625 | 0 | 39.8224 | 33.6719
9/27/2020 21:38:51.1 | 54.5296 | 102 | 14 | 2498.8956 | 114.6986 | 49.5321 | 54.4879 | 30.9198 | 31.9214 | 0.05117 | 107.1309 | 11.5238 | 70.1332 | 69.4157 | 24.0423 | 0.97766 | 97.7541 | 492.4766 | 462.9669 | 57.9344 | 627.6866 | 1.625 | 451.4577 | 30.0147 | 42.2232 | 34.1193 | 43.846 | 12.0035 | 105.3623 | 29.1096 | 7.799 | 89.4149 | 22.0183 | 27.5 | 26.6667 | 50 | 31 | 0.9987 | 63.9216 | 88 | 8090 | 31.7647 | 104.6295 | 36.6669 | 0 | 20.0625 | 0 | 39.7034 | 33.6719
9/27/2020 21:38:52.1 | 54.5298 | 103 | 14 | 2502.8001 | 114.5141 | 49.5864 | 54.5187 | 30.9061 | 31.8986 | 0.04872 | 107.1396 | 11.5247 | 70.4757 | 69.6938 | 24.0125 | 0.97072 | 97.7518 | 492.4766 | 463.1077 | 57.955 | 628.2376 | 1.6345 | 450.536 | 30.0133 | 42.2964 | 34.1548 | 44.1255 | 12.0248 | 105.8363 | 29.1308 | 7.8119 | 89.549 | 22.0542 | 27.5 | 26.6667 | 50 | 31 | 1.0013 | 63.9216 | 92 | 7990 | 31.7647 | 104.3015 | 36.673 | 0 | 20.0625 | 0 | 39.4684 | 33.6719
9/27/2020 21:38:53.1 | 54.5301 | 104 | 14 | 2499.4485 | 115.0229 | 49.6251 | 54.5679 | 30.9125 | 31.8944 | 0.04895 | 107.1571 | 11.5218 | 70.3901 | 69.8642 | 23.9704 | 0.98176 | 97.7541 | 492.0832 | 463.3612 | 58.0633 | 628.8367 | 1.6028 | 450.5639 | 30.1063 | 42.1992 | 34.095 | 44.029 | 12.0225 | 105.5864 | 29.1379 | 7.857 | 89.6162 | 22.1537 | 27.5 | 26.6667 | 50 | 31 | 1.0014 | 63.9216 | 92 | 8190 | 31.7647 | 104.3015 | 37.1277 | -0.0625 | 20.0625 | 0 | 39.2975 | 33.6719
9/27/2020 21:38:54.1 | 54.5304 | 105 | 14 | 2502.5097 | 114.9218 | 49.6334 | 54.6083 | 30.9051 | 31.8737 | 0.04711 | 107.2182 | 11.5238 | 70.1903 | 70.0974 | 23.9863 | 0.98336 | 97.7558 | 491.7179 | 463.0232 | 57.9618 | 629.2878 | 1.5924 | 449.2791 | 30.1166 | 42.1471 | 34.1051 | 44.029 | 11.983 | 106.0083 | 29.0329 | 7.7823 | 89.742 | 22.1106 | 27.5 | 27.0588 | 50 | 31 | 0.99898 | 63.9216 | 88 | 8070 | 31.7647 | 104.95 | 37.1704 | -0.0625 | 19.5625 | 0 | 39.3585 | 33.5781
9/27/2020 21:38:55.1 | 54.5307 | 106 | 14 | 2501.1667 | 115.1901 | 49.644 | 54.6456 | 30.8918 | 31.8546 | 0.04508 | 107.2007 | 11.5344 | 70.2188 | 69.8458 | 24.021 | 0.98604 | 97.7546 | 491.0997 | 462.0937 | 58.1004 | 629.8335 | 1.5969 | 452.1002 | 30.1708 | 41.9766 | 34.1335 | 44.1702 | 12.0043 | 105.8391 | 29.0188 | 7.8905 | 89.7755 | 22.1927 | 27.5 | 27.0588 | 50 | 31 | 1.0047 | 63.9216 | 92 | 7700 | 31.7647 | 104.3015 | 36.9385 | 0 | 20 | 0 | 38.9191 | 33.5781
9/27/2020 21:38:56.1 | 54.5309 | 107 | 14 | 2501.1555 | 115.2677 | 49.6655 | 54.6785 | 30.8941 | 31.8239 | 0.04396 | 107.1745 | 11.5335 | 70.333 | 69.6135 | 24.0481 | 0.98479 | 97.7541 | 491.5212 | 461.981 | 58.2664 | 630.328 | 1.5906 | 449.8936 | 30.191 | 42.1471 | 34.1477 | 44.3909 | 11.9853 | 106.2307 | 29.1904 | 7.915 | 89.9265 | 22.2603 | 27.5 | 26.6667 | 50 | 31 | 0.99721 | 64.3137 | 92 | 7870 | 31.7647 | 104.95 | 36.7249 | 0 | 19.75 | 0 | 38.7176 | 33.6719
9/27/2020 21:38:57.1 | 54.5312 | 108 | 14 | 2502.1241 | 115.2811 | 49.7207 | 54.7103 | 30.898 | 31.8244 | 0.04478 | 107.1745 | 11.5325 | 70.2474 | 69.4258 | 24.0762 | 0.98372 | 97.7541 | 490.2285 | 461.0234 | 58.0018 | 630.7606 | 1.5526 | 451.5695 | 30.2062 | 42.0838 | 34.1335 | 43.7595 | 12.0013 | 106.1186 | 29.0217 | 7.9009 | 90.002 | 22.246 | 27.5 | 26.6667 | 50 | 31 | 1.0004 | 63.9216 | 92 | 8140 | 31.7647 | 104.95 | 36.6455 | 0 | 20 | 0 | 38.5681 | 33.6719
9/27/2020 21:38:58.1 | 54.5315 | 109 | 14 | 2499.9706 | 115.415 | 49.7714 | 54.7538 | 30.9091 | 31.8154 | 0.0446 | 107.1396 | 11.5305 | 70.3045 | 69.9876 | 24.113 | 0.98746 | 97.7535 | 491.8022 | 462.15 | 58.1375 | 631.2552 | 1.5187 | 450.3405 | 30.2152 | 42.1711 | 34.1477 | 44.0012 | 12.0088 | 105.894 | 28.7421 | 7.906 | 90.1278 | 22.2603 | 27.5 | 26.6667 | 50 | 31 | 0.99962 | 64.3137 | 88 | 8190 | 31.7647 | 104.95 | 36.5326 | -0.0625 | 20.25 | 0 | 38.4094 | 33.6719
9/27/2020 21:38:59.1 | 54.5318 | 110 | 14 | 2502.689 | 115.4392 | 49.8398 | 54.7863 | 30.9084 | 31.806 | 0.04399 | 107.1745 | 11.5325 | 70.2759 | 70.454 | 24.165 | 0.98497 | 97.7546 | 489.7789 | 460.7981 | 58.4186 | 631.6529 | 1.5346 | 449.6422 | 30.2544 | 42.1992 | 33.9825 | 44.3392 | 12.0172 | 105.8951 | 29.0854 | 7.9163 | 90.2704 | 22.3065 | 27.5 | 26.6667 | 50 | 31 | 0.99867 | 64.7059 | 88 | 8090 | 31.7647 | 104.95 | 36.5082 | -0.125 | 20.25 | 0 | 38.0737 | 33.6719
9/27/2020 21:39:00.1 | 54.5321 | 111 | 14 | 2501.7403 | 115.7761 | 49.8828 | 54.8311 | 30.8834 | 31.786 | 0.04351 | 107.1571 | 11.5335 | 70.5043 | 69.8375 | 24.1874 | 0.9953 | 97.7575 | 489.7508 | 460.7136 | 58.4049 | 632.1771 | 1.5193 | 451.8488 | 30.3312 | 42.133 | 34.0879 | 44.1185 | 12.0323 | 105.5898 | 29.1237 | 7.9228 | 90.3375 | 22.3065 | 27.5 | 27.0588 | 50 | 31 | 1.0007 | 64.3137 | 93 | 8020 | 31.7647 | 104.3015 | 36.3312 | -0.125 | 20.4375 | 0 | 38.0524 | 33.5781
9/27/2020 21:39:01.1 | 54.5323 | 112 | 14 | 2500.5197 | 116.204 | 49.9242 | 54.8736 | 30.8789 | 31.7825 | 0.0435 | 107.2095 | 11.5393 | 70.4757 | 69.6838 | 24.1888 | 0.99174 | 97.7546 | 488.7111 | 460.2066 | 58.2156 | 632.65 | 1.5029 | 450.8153 | 30.4285 | 42.095 | 34.1264 | 44.2358 | 12.0066 | 105.699 | 28.9804 | 7.9279 | 90.4465 | 22.2921 | 27.5 | 26.6667 | 50 | 31 | 1.0044 | 64.3137 | 88 | 8190 | 31.7647 | 104.95 | 36.0779 | -0.0625 | 20.0625 | 0 | 38.6139 | 33.5781
9/27/2020 21:39:02.1 | 54.5326 | 113 | 14 | 2502.1507 | 116.2971 | 49.8825 | 54.9126 | 30.8677 | 31.7771 | 0.04363 | 107.2007 | 11.5364 | 70.333 | 69.8609 | 24.2017 | 0.99013 | 97.7529 | 489.4698 | 460.0376 | 58.2966 | 633.2875 | 1.4994 | 451.3181 | 30.4727 | 42.126 | 34.2217 | 44.0081 | 11.9906 | 105.5573 | 29.1691 | 7.9344 | 90.5052 | 22.4418 | 27.5 | 27.0588 | 50 | 31 | 0.99974 | 64.7059 | 88 | 8430 | 31.7647 | 104.6295 | 36.1542 | -0.125 | 19.75 | 0 | 38.9252 | 33.5781
9/27/2020 21:39:03.1 | 54.5329 | 114 | 14 | 2497.6802 | 116.3565 | 49.8937 | 54.9471 | 30.846 | 31.7624 | 0.04387 | 107.1484 | 11.5451 | 70.2188 | 70.1356 | 24.2215 | 0.97161 | 97.7546 | 489.4979 | 459.3898 | 58.2664 | 633.6046 | 1.5122 | 450.2287 | 30.4312 | 42.0429 | 34.1092 | 44.2875 | 12.0005 | 106.0352 | 29.2953 | 7.8583 | 90.5555 | 22.4346 | 27 | 26.6667 | 50 | 31 | 0.99794 | 64.7059 | 92 | 7900 | 31.7647 | 104.6295 | 36.0016 | -0.125 | 20.0625 | 0 | 38.8123 | 33.5781
9/27/2020 21:39:04.1 | 54.5332 | 115 | 14 | 2503.1316 | 116.1518 | 49.99 | 54.9816 | 30.8466 | 31.7505 | 0.04366 | 107.1571 | 11.549 | 70.2474 | 70.0774 | 24.2594 | 0.97481 | 97.7563 | 489.2169 | 459.7278 | 58.4419 | 634.0265 | 1.5195 | 451.2901 | 30.4466 | 41.9626 | 34.0808 | 44.208 | 12.0119 | 105.4206 | 29.1096 | 7.906 | 90.6059 | 22.4592 | 27.5 | 27.0588 | 50 | 31 | 1.0005 | 64.7059 | 89 | 8070 | 31.7647 | 104.95 | 36.1298 | -0.125 | 20 | 0 | 38.3514 | 33.5781
9/27/2020 21:39:05.1 | 54.5334 | 116 | 14 | 2498.4783 | 116.3545 | 49.9999 | 55.0285 | 30.8447 | 31.7266 | 0.04296 | 107.1571 | 11.5422 | 70.4757 | 70.0941 | 24.2738 | 0.97642 | 97.7558 | 489.7508 | 459.7278 | 58.4556 | 634.4352 | 1.5151 | 451.3181 | 30.443 | 41.9245 | 34.0352 | 44.2736 | 11.9929 | 106.0363 | 29.1237 | 7.9937 | 90.5555 | 22.573 | 27 | 27.0588 | 50 | 31 | 1.0029 | 64.7059 | 89 | 8160 | 31.7647 | 104.95 | 35.8795 | -0.0625 | 19.6875 | 0 | 39.2731 | 33.5781
9/27/2020 21:39:06.1 | 54.5337 | 117 | 14 | 2503.8174 | 116.3716 | 50.0162 | 55.0823 | 30.8557 | 31.7302 | 0.04229 | 107.2007 | 11.5393 | 70.3616 | 70.29 | 24.2898 | 0.98336 | 97.7541 | 488.0085 | 458.5729 | 58.7161 | 634.8439 | 1.4932 | 450.3405 | 30.5125 | 42.2443 | 34.1477 | 44.3839 | 12.0013 | 105.5864 | 29.1308 | 8.0053 | 90.7317 | 22.4736 | 27 | 27.0588 | 50 | 31 | 1.0019 | 65.098 | 93 | 8090 | 31.7647 | 104.3015 | 35.788 | -0.0625 | 20.3125 | 0 | 38.736 | 33.5781
9/27/2020 21:39:07.1 | 54.534 | 118 | 14 | 2500.3693 | 116.9891 | 49.9912 | 55.1152 | 30.8477 | 31.7204 | 0.04248 | 107.1745 | 11.5354 | 70.3901 | 70.4458 | 24.3456 | 0.97 | 97.7541 | 487.6432 | 458.1786 | 58.6215 | 635.3737 | 1.481 | 451.2063 | 30.6322 | 42.1471 | 34.1021 | 44.1842 | 11.9838 | 105.4744 | 29.0329 | 7.915 | 90.7988 | 22.4807 | 27 | 27.451 | 51 | 31 | 1.0001 | 65.098 | 89 | 8380 | 31.7647 | 104.95 | 35.9833 | -0.1875 | 18.6875 | 0 | 39.4592 | 33.5781
9/27/2020 21:39:08.1 | 54.5343 | 119 | 14 | 2501.0988 | 116.8973 | 50.0672 | 55.1761 | 30.8625 | 31.6954 | 0.04666 | 107.1396 | 11.5364 | 70.1903 | 69.7757 | 24.4391 | 0.98194 | 97.7541 | 489.1607 | 458.6574 | 58.679 | 635.618 | 1.5007 | 449.6701 | 30.6171 | 42.102 | 33.9997 | 44.6046 | 12.0013 | 105.6985 | 29.04 | 7.9253 | 90.673 | 22.5371 | 27.5 | 27.0588 | 51 | 31 | 0.99806 | 65.098 | 88 | 8160 | 31.7647 | 104.6295 | 35.9406 | -0.125 | 19 | 0 | 39.6606 | 33.5781
9/27/2020 21:39:09.1 | 54.5346 | 120 | 14 | 2499.9327 | 116.795 | 50.1043 | 55.1889 | 30.8577 | 31.7005 | 0.04861 | 107.1047 | 11.5335 | 70.6185 | 69.7122 | 24.491 | 0.99797 | 97.7552 | 487.5308 | 457.39 | 58.5132 | 636.0889 | 1.5009 | 451.346 | 30.576 | 42.0358 | 34.0879 | 44.3322 | 11.9861 | 105.4755 | 29.0258 | 7.8815 | 90.673 | 22.573 | 27 | 27.0588 | 51 | 31 | 0.99837 | 65.098 | 93 | 7770 | 31.7647 | 104.3015 | 36.026 | -0.0625 | 19.5 | 0 | 39.5416 | 33.5781
9/27/2020 21:39:10.1 | 54.5348 | 121 | 14 | 2501.9574 | 116.673 | 50.1229 | 55.2477 | 30.8406 | 31.6955 | 0.05136 | 107.1135 | 11.5335 | 69.9905 | 70.3746 | 24.558 | 0.9839 | 97.7541 | 487.8399 | 458.6574 | 58.7463 | 636.6591 | 1.4821 | 451.2901 | 30.5669 | 42.0669 | 34.095 | 44.4147 | 12.0088 | 105.6985 | 29.0046 | 7.8661 | 90.7988 | 22.6334 | 27 | 27.451 | 51 | 31 | 0.99922 | 64.7059 | 89 | 8070 | 31.7647 | 104.95 | 36.0992 | -0.0625 | 19.9375 | 0 | 39.2792 | 33.5781
9/27/2020 21:39:11.1 | 54.5351 | 122 | 14 | 2501.3497 | 117.1174 | 50.1266 | 55.27 | 30.8378 | 31.6807 | 0.05194 | 107.1047 | 11.5218 | 70.5328 | 69.7356 | 24.6193 | 0.99191 | 97.7546 | 486.2944 | 457.052 | 58.8175 | 637.2587 | 1.5227 | 450.0053 | 30.6778 | 42.1401 | 34.0352 | 44.4873 | 11.9959 | 105.3629 | 29.0783 | 7.9808 | 90.9413 | 22.6795 | 27 | 27.0588 | 51 | 31 | 1.0032 | 65.098 | 89 | 8090 | 31.7647 | 104.6295 | 36.0474 | -0.0625 | 19.5 | 0 | 39.5844 | 33.5781
9/27/2020 21:39:12.1 | 54.5354 | 123 | 14 | 2500.4964 | 117.314 | 50.1527 | 55.3124 | 30.8319 | 31.6536 | 0.05671 | 107.1658 | 11.5383 | 70.0476 | 70.0159 | 24.6744 | 0.98746 | 97.7552 | 488.6268 | 458.0941 | 58.8243 | 637.6001 | 1.5477 | 450.6757 | 30.7188 | 42.2513 | 34.0595 | 44.5459 | 12.0035 | 105.6436 | 29.0329 | 7.9821 | 90.9917 | 22.7574 | 27 | 27.0588 | 51 | 31 | 1.0025 | 64.7059 | 89 | 8260 | 31.7647 | 104.6295 | 36.3678 | -0.125 | 20.3125 | 0 | 39.5569 | 33.5781
9/27/2020 21:39:13.1 | 54.5357 | 124 | 14 | 2501.8292 | 117.3077 | 50.1644 | 55.3381 | 30.8452 | 31.6533 | 0.05611 | 107.1745 | 11.5354 | 70.5614 | 69.7724 | 24.6752 | 0.99548 | 97.7546 | 487.1936 | 457.6716 | 58.9764 | 638.1114 | 1.5413 | 449.8377 | 30.7336 | 41.73 | 34.095 | 44.5459 | 11.9845 | 105.9792 | 29.1379 | 7.9717 | 91.1594 | 22.6867 | 27 | 27.0588 | 51 | 31 | 0.9994 | 65.4902 | 93 | 7970 | 31.7647 | 104.3015 | 36.3159 | -0.125 | 20.5 | 0 | 39.4775 | 33.5781
9/27/2020 21:39:14.1 | 54.5359 | 125 | 14 | 2501.2649 | 117.5701 | 50.2064 | 55.3776 | 30.8431 | 31.6293 | 0.05913 | 107.1658 | 11.5364 | 69.9619 | 70.0658 | 24.6987 | 0.97553 | 97.7552 | 487.0531 | 457.0238 | 59.0203 | 638.4746 | 1.5257 | 452.1281 | 30.7953 | 41.9837 | 34.1477 | 44.4873 | 11.9982 | 106.1478 | 29.0258 | 7.9228 | 91.2349 | 22.8998 | 27.5 | 27.0588 | 51 | 31 | 1.0014 | 65.098 | 94 | 8140 | 31.7647 | 104.3015 | 36.2762 | 0 | 20.75 | 0 | 38.6993 | 33.5781
9/27/2020 21:39:15.1 | 54.5362 | 126 | 14 | 2499.9167 | 117.9062 | 50.2276 | 55.4051 | 30.8337 | 31.6243 | 0.05915 | 107.1658 | 11.5344 | 70.3616 | 70.3862 | 24.7506 | 0.98301 | 97.7524 | 487.5589 | 457.1365 | 58.9189 | 638.7058 | 1.5098 | 449.4187 | 30.8667 | 42.1401 | 34.0281 | 44.4873 | 12.0104 | 106.3971 | 29.1308 | 8.0246 | 91.411 | 22.8854 | 27 | 27.0588 | 51 | 31 | 0.99779 | 65.4902 | 89 | 8290 | 31.7647 | 105.2704 | 36.2274 | 0 | 20.8125 | 0 | 38.3087 | 33.5781
9/27/2020 21:39:16.1 | 54.5365 | 127 | 14 | 2500.9517 | 117.86 | 50.2597 | 55.4544 | 30.836 | 31.6268 | 0.05795 | 107.1658 | 11.5238 | 70.3616 | 69.9092 | 24.7912 | 1.003 | 97.7535 | 487.0531 | 456.7422 | 59.1792 | 639.1147 | 1.5023 | 451.2343 | 30.8674 | 42.1992 | 34.1933 | 44.5976 | 12.0119 | 105.6419 | 28.8229 | 7.9692 | 91.6207 | 22.8393 | 27 | 27.451 | 51 | 31 | 0.99797 | 65.4902 | 94 | 8140 | 31.7647 | 104.6295 | 36.3281 | 0 | 20.5625 | 0 | 38.3606 | 33.5781
9/27/2020 21:39:17.1 | 54.5368 | 128 | 14 | 2502.9078 | 118.1099 | 50.2846 | 55.4997 | 30.8047 | 31.6153 | 0.05794 | 107.096 | 11.5267 | 70.4186 | 69.8825 | 24.7939 | 0.98247 | 97.7558 | 486.9126 | 456.9675 | 59.0134 | 639.6153 | 1.5351 | 449.9494 | 30.957 | 41.6638 | 34.2146 | 44.4803 | 11.9937 | 106.1203 | 28.9663 | 8.0426 | 91.6459 | 22.9141 | 27 | 27.0588 | 51 | 31 | 1.0033 | 65.098 | 93 | 7870 | 31.7647 | 104.6295 | 36.087 | -0.0625 | 20.25 | 0 | 38.2874 | 33.5781
9/27/2020 21:39:18.1 | 54.5371 | 129 | 14 | 2499.4012 | 118.3891 | 50.3207 | 55.5386 | 30.8135 | 31.6046 | 0.05713 | 107.1309 | 11.5141 | 70.3616 | 70.1805 | 24.7974 | 0.99031 | 97.7535 | 485.4513 | 455.1085 | 59.1217 | 639.8411 | 1.5371 | 451.2063 | 30.9868 | 42.1401 | 34.1406 | 44.5906 | 12.0043 | 105.5018 | 28.9209 | 8.0388 | 91.6878 | 22.9991 | 27 | 27.0588 | 51 | 31 | 1.0044 | 65.4902 | 90 | 8140 | 31.7647 | 104.95 | 36.2396 | -0.0625 | 19.8125 | 0 | 39.09 | 33.5781
9/27/2020 21:39:19.1 | 54.5373 | 130 | 14 | 2501.5893 | 118.2973 | 50.3192 | 55.5654 | 30.8221 | 31.5982 | 0.05762 | 107.1571 | 11.5141 | 70.4186 | 69.0741 | 24.8192 | 0.97909 | 97.7535 | 485.929 | 455.7845 | 59.1422 | 640.2043 | 1.5295 | 450.7595 | 30.9898 | 42.109 | 34.0879 | 44.6115 | 12.0104 | 105.866 | 29.0471 | 7.9434 | 91.6962 | 23.1056 | 27 | 27.0588 | 51 | 31 | 0.99855 | 65.098 | 94 | 7940 | 31.7647 | 104.3015 | 36.3007 | -0.0625 | 20.125 | 0 | 38.9374 | 33.4844
9/27/2020 21:39:20.1 | 54.5376 | 131 | 14 | 2499.6693 | 118.5638 | 50.3552 | 55.6196 | 30.8088 | 31.5908 | 0.05681 | 107.1135 | 11.5141 | 70.2188 | 70.2768 | 24.8514 | 0.98514 | 97.7546 | 485.3951 | 455.362 | 59.108 | 640.5784 | 1.5348 | 450.6477 | 31.0358 | 42.0217 | 34.1548 | 44.525 | 11.9823 | 105.9231 | 29.0117 | 7.9808 | 91.7214 | 23.12 | 27 | 27.0588 | 51 | 31 | 1.0035 | 65.4902 | 94 | 8140 | 31.7647 | 104.3015 | 36.1145 | 0 | 19 | 0 | 39.1327 | 33.5781
9/27/2020 21:39:21.1 | 54.5379 | 132 | 14 | 2500.8355 | 118.4497 | 50.38 | 55.6555 | 30.7977 | 31.6024 | 0.05751 | 107.1047 | 11.5286 | 70.333 | 70.3132 | 24.8654 | 0.99637 | 97.7552 | 486.2944 | 455.7 | 59.0641 | 640.7988 | 1.5563 | 451.346 | 31.0203 | 42.1852 | 34.1264 | 44.5836 | 11.9868 | 105.7836 | 29.0712 | 7.9846 | 91.6207 | 23.038 | 27 | 27.0588 | 51 | 31 | 0.99864 | 65.4902 | 89 | 8360 | 31.7647 | 105.2704 | 36.1267 | -0.0625 | 18.6875 | 0 | 39.3341 | 33.5781
9/27/2020 21:39:22.1 | 54.5382 | 133 | 14 | 2500.6588 | 118.6259 | 50.3847 | 55.6957 | 30.7895 | 31.5932 | 0.05426 | 107.0785 | 11.5276 | 70.1903 | 70.353 | 24.8591 | 0.99245 | 97.7541 | 486.6035 | 455.5029 | 59.1148 | 641.1217 | 1.5698 | 449.7819 | 31.0624 | 42.1852 | 34.1264 | 44.7386 | 12.0126 | 105.8385 | 29.0712 | 8.0646 | 91.6207 | 23.1978 | 27 | 27.451 | 51 | 31 | 0.99983 | 65.4902 | 93 | 8190 | 31.7647 | 104.6295 | 35.9192 | -0.0625 | 19.25 | 0 | 39.4043 | 33.5781
9/27/2020 21:39:23.1 | 54.5384 | 134 | 14 | 2499.4533 | 118.5772 | 50.4109 | 55.7133 | 30.7969 | 31.5748 | 0.05101 | 107.0524 | 11.5422 | 70.5043 | 70.1489 | 24.8717 | 0.98978 | 97.7546 | 485.1422 | 455.1649 | 59.2737 | 641.3344 | 1.5638 | 452.4633 | 31.0366 | 41.9316 | 33.9825 | 44.5389 | 12.0172 | 105.9792 | 29.1833 | 7.9614 | 91.7549 | 23.1056 | 27 | 27.0588 | 51 | 31 | 1.0004 | 65.4902 | 94 | 8260 | 31.7647 | 105.2704 | 35.852 | -0.1875 | 19.4375 | 0 | 39.4562 | 33.5781
9/27/2020 21:39:24.1 | 54.5387 | 135 | 14 | 2502.8301 | 118.517 | 50.4462 | 55.7529 | 30.8055 | 31.5737 | 0.04619 | 107.0698 | 11.5344 | 70.3045 | 69.9959 | 24.8798 | 0.98995 | 97.7529 | 485.9571 | 454.9959 | 59.2025 | 641.6627 | 1.5541 | 449.5305 | 31.0628 | 42.4316 | 34.0423 | 44.828 | 11.9982 | 105.8374 | 28.7421 | 8.031 | 91.8052 | 23.1128 | 27 | 27.451 | 51 | 31 | 0.99873 | 65.8824 | 94 | 8160 | 31.7647 | 105.2704 | 35.7696 | -0.125 | 20.0625 | 0 | 39.3158 | 33.5781
9/27/2020 21:39:25.1 | 54.539 | 136 | 14 | 2499.4861 | 118.9608 | 50.4706 | 55.772 | 30.7908 | 31.573 | 0.03982 | 107.096 | 11.5344 | 70.2474 | 69.4409 | 24.9046 | 0.99138 | 97.7563 | 485.1141 | 454.6015 | 59.26 | 641.9399 | 1.5599 | 451.1784 | 31.1374 | 41.9696 | 34.1406 | 44.525 | 11.9975 | 105.9528 | 29.0642 | 8.0439 | 91.9646 | 23.2653 | 27 | 27.451 | 51 | 31 | 1.0003 | 65.8824 | 90 | 8240 | 31.7647 | 105.2704 | 35.8704 | -0.125 | 20.4375 | 0 | 39.0564 | 33.5781
9/27/2020 21:39:26.1 | 54.5393 | 137 | 14 | 2502.2429 | 119.1432 | 50.5052 | 55.8111 | 30.799 | 31.56 | 0.03747 | 107.192 | 11.517 | 70.0476 | 70.4656 | 24.9581 | 0.98568 | 97.7541 | 485.4513 | 454.9395 | 59.26 | 642.2574 | 1.5612 | 450.4522 | 31.2196 | 42.4387 | 34.1335 | 44.68 | 11.9997 | 105.8945 | 29.1166 | 8.0658 | 92.1324 | 23.2582 | 27 | 27.451 | 51 | 31 | 1.0014 | 65.8824 | 90 | 8330 | 32.1569 | 104.95 | 35.8368 | -0.1875 | 20.375 | 0 | 39.0656 | 33.5781
9/27/2020 21:39:27.1 | 54.5396 | 138 | 14 | 2499.3768 | 119.422 | 50.5401 | 55.8606 | 30.7879 | 31.5536 | 0.03532 | 107.1745 | 11.5199 | 70.5899 | 69.6286 | 24.9843 | 0.97321 | 97.7558 | 485.0579 | 455.1085 | 59.6283 | 642.5508 | 1.6192 | 452.2119 | 31.2568 | 42.0879 | 34.1477 | 44.8489 | 12.0013 | 105.5601 | 29.1308 | 8.0504 | 92.2749 | 23.2725 | 27 | 27.8431 | 51 | 31 | 0.99831 | 65.8824 | 94 | 7940 | 32.1569 | 104.3015 | 35.7391 | -0.0625 | 20.6875 | 0 | 38.5529 | 33.5781
9/27/2020 21:39:28.1 | 54.5398 | 139 | 14 | 2501.8131 | 119.3085 | 50.5823 | 55.9093 | 30.794 | 31.541 | 0.03331 | 107.1833 | 11.5112 | 70.4472 | 70.0259 | 25.005 | 0.99334 | 97.7541 | 484.1587 | 453.8974 | 59.3984 | 642.9141 | 1.6409 | 451.1784 | 31.2575 | 42.5288 | 34.0423 | 44.6144 | 12.0134 | 105.7265 | 29.05 | 8.0156 | 92.342 | 23.379 | 27 | 27.8431 | 51 | 31 | 0.99998 | 65.8824 | 90 | 8240 | 32.1569 | 104.95 | 35.8368 | -0.125 | 20.25 | 0 | 38.5101 | 33.4844
9/27/2020 21:39:29.1 | 54.5401 | 140 | 14 | 2499.2865 | 119.4504 | 50.5765 | 55.9181 | 30.781 | 31.525 | 0.03262 | 107.1396 | 11.5121 | 70.2474 | 70.1921 | 25.0409 | 0.97802 | 97.7546 | 484.243 | 453.841 | 59.6352 | 643.2371 | 1.6567 | 450.2567 | 31.2631 | 42.1471 | 34.095 | 44.7525 | 12.0119 | 105.8671 | 29.0329 | 8.0388 | 92.384 | 23.379 | 27 | 27.8431 | 51 | 31 | 1 | 65.8824 | 90 | 8260 | 32.1569 | 104.95 | 35.7941 | -0.125 | 20.1875 | 0 | 38.3758 | 33.4844
9/27/2020 21:39:30.1 | 54.5404 | 141 | 14 | 2501.7103 | 119.3892 | 50.5904 | 55.9715 | 30.7785 | 31.5326 | 0.03285 | 107.1135 | 11.5228 | 70.3901 | 69.7841 | 25.0864 | 0.97196 | 97.7558 | 485.4513 | 454.5734 | 59.5339 | 643.7379 | 1.6604 | 451.1226 | 31.2774 | 42.1992 | 34.2217 | 44.8558 | 12.0111 | 105.9803 | 29.0329 | 8.1264 | 92.4595 | 23.5069 | 27 | 27.8431 | 51 | 31 | 1.0008 | 65.8824 | 94 | 8210 | 32.1569 | 104.3015 | 35.849 | -0.125 | 20.0625 | 0 | 38.7726 | 33.4844
9/27/2020 21:39:31.1 | 54.5407 | 142 | 14 | 2500.7982 | 119.5623 | 50.6215 | 56.0046 | 30.7781 | 31.5245 | 0.03078 | 107.1396 | 11.5286 | 70.019 | 69.5884 | 25.117 | 0.98906 | 97.758 | 483.8495 | 453.2496 | 59.6352 | 644.1254 | 1.6485 | 450.6477 | 31.3113 | 41.9907 | 34.2531 | 44.8558 | 12.027 | 106.1506 | 29.0854 | 8.1226 | 92.4762 | 23.5386 | 27 | 28.2353 | 51 | 31 | 0.9987 | 66.2745 | 90 | 8410 | 32.1569 | 104.95 | 35.7636 | -0.125 | 20.5 | 0 | 38.2507 | 33.4844
9/27/2020 21:39:32.1 | 54.5409 | 143 | 14 | 2500.4622 | 119.5655 | 50.6449 | 56.046 | 30.7704 | 31.519 | 0.02888 | 107.192 | 11.5315 | 70.019 | 69.6119 | 25.1398 | 0.98889 | 97.7552 | 483.709 | 453.5031 | 59.6488 | 644.4833 | 1.6598 | 450.117 | 31.308 | 42.2133 | 34.0352 | 44.8698 | 12.0051 | 106.0357 | 29.0996 | 8.1483 | 92.5685 | 23.5846 | 27 | 27.451 | 51 | 31 | 0.99907 | 66.2745 | 91 | 8160 | 32.1569 | 105.2704 | 36.0046 | -0.125 | 20.375 | 0 | 38.5956 | 33.4844
9/27/2020 21:39:33.1 | 54.5412 | 144 | 14 | 2500.1536 | 119.7755 | 50.6761 | 56.0838 | 30.7886 | 31.5118 | 0.02949 | 107.1571 | 11.5286 | 70.3045 | 70.4788 | 25.1368 | 0.96662 | 97.7546 | 483.2875 | 452.6581 | 59.679 | 644.8926 | 1.6589 | 450.5639 | 31.3591 | 42.1401 | 34.2531 | 44.7456 | 11.999 | 105.7831 | 28.9734 | 8.1148 | 92.6104 | 23.645 | 27 | 27.8431 | 51 | 31 | 1.0044 | 66.2745 | 94 | 7940 | 32.1569 | 104.95 | 35.846 | -0.125 | 20.375 | 0 | 38.4033 | 33.4844
9/27/2020 21:39:34.1 | 54.5415 | 145 | 14 | 2498.4393 | 119.8669 | 50.6595 | 56.1248 | 30.7731 | 31.5069 | 0.03038 | 107.1745 | 11.5296 | 70.1903 | 70.3928 | 25.1519 | 0.99085 | 97.7535 | 483.99 | 453.0242 | 59.9254 | 645.1807 | 1.6516 | 449.4746 | 31.3615 | 42.0809 | 34.0494 | 44.8419 | 11.9853 | 106.1741 | 29.0712 | 8.1251 | 92.7027 | 23.6522 | 27 | 27.8431 | 51 | 31 | 1.0003 | 66.2745 | 91 | 8240 | 32.1569 | 105.2704 | 35.7361 | -0.0625 | 20.3125 | 0 | 38.1897 | 33.4844
9/27/2020 21:39:35.1 | 54.5418 | 146 | 14 | 2502.6288 | 119.7691 | 50.6963 | 56.1659 | 30.7673 | 31.5057 | 0.03243 | 107.1396 | 11.5199 | 70.3045 | 69.7072 | 25.1727 | 0.97517 | 97.7512 | 483.2032 | 452.3764 | 59.7598 | 645.59 | 1.6418 | 451.2063 | 31.3884 | 42.1711 | 34.2146 | 45.1894 | 12.0263 | 106.0598 | 29.0046 | 8.1161 | 92.7782 | 23.7126 | 27 | 27.451 | 51 | 31 | 1.0001 | 66.2745 | 91 | 8410 | 32.1569 | 105.2704 | 35.7696 | -0.0625 | 20.0625 | 0 | 38.1622 | 33.4844
9/27/2020 21:39:36.1 | 54.5421 | 147 | 14 | 2500.1614 | 120.085 | 50.7105 | 56.1939 | 30.764 | 31.5033 | 0.03395 | 107.1484 | 11.5267 | 70.5043 | 70.5962 | 25.1747 | 0.98782 | 97.7535 | 482.8941 | 452.3483 | 59.6147 | 645.7755 | 1.5993 | 449.6701 | 31.4402 | 42.1781 | 34.1406 | 44.9899 | 12.0149 | 105.922 | 29.1166 | 8.0504 | 92.7698 | 23.5846 | 27 | 27.8431 | 51 | 31 | 1.001 | 66.2745 | 94 | 8260 | 32.1569 | 104.6295 | 35.8887 | -0.125 | 19 | 0 | 38.2324 | 33.4844
9/27/2020 21:39:37.1 | 54.5423 | 148 | 14 | 2501.1177 | 120.1829 | 50.7457 | 56.2437 | 30.7558 | 31.5021 | 0.03996 | 107.1135 | 11.5218 | 70.0761 | 70.2369 | 25.1761 | 0.99013 | 97.7541 | 483.2032 | 452.4891 | 59.8747 | 646.1903 | 1.621 | 451.4298 | 31.4779 | 42.1852 | 34.2075 | 44.9452 | 12.0058 | 105.7825 | 29.2811 | 8.0903 | 92.7111 | 23.7054 | 27 | 27.8431 | 51 | 31 | 1.0004 | 66.2745 | 90 | 8240 | 32.1569 | 104.95 | 35.8124 | -0.125 | 19.3125 | 0 | 38.3728 | 33.4844
9/27/2020 21:39:38.1 | 54.5426 | 149 | 14 | 2501.3404 | 120.2911 | 50.7347 | 56.2903 | 30.7539 | 31.4832 | 0.04538 | 107.096 | 11.5199 | 70.333 | 70.104 | 25.2069 | 0.98265 | 97.7546 | 483.3718 | 452.6017 | 59.9185 | 646.4403 | 1.67 | 450.117 | 31.508 | 42.3865 | 34.2703 | 44.7317 | 12.0028 | 105.7831 | 29.0642 | 8.0375 | 92.6691 | 23.7156 | 27 | 27.8431 | 51 | 31 | 1.0043 | 65.8824 | 94 | 8210 | 32.1569 | 104.3015 | 35.9314 | 0 | 18.9375 | 0 | 38.9313 | 33.4844
9/27/2020 21:39:39.1 | 54.5429 | 150 | 14 | 2498.3756 | 120.5876 | 50.7881 | 56.3084 | 30.7639 | 31.4853 | 0.05182 | 107.1396 | 11.5199 | 70.1903 | 69.4476 | 25.2455 | 1.0006 | 97.7546 | 481.8262 | 451.3906 | 59.6858 | 646.7907 | 1.6961 | 450.4522 | 31.5485 | 42.2513 | 34.095 | 45.114 | 11.9724 | 106.3993 | 28.8229 | 8.0749 | 92.7027 | 23.911 | 27 | 27.8431 | 51 | 31 | 0.99782 | 66.6667 | 91 | 8360 | 32.1569 | 104.95 | 35.8704 | 0 | 19.8125 | 0 | 39.3555 | 33.4844
9/27/2020 21:39:40.1 | 54.5432 | 151 | 14 | 2502.1056 | 120.3126 | 50.8292 | 56.3604 | 30.7658 | 31.4634 | 0.0659 | 107.1396 | 11.515 | 70.4472 | 69.8775 | 25.2886 | 0.99316 | 97.7546 | 482.7536 | 452.4609 | 60.084 | 647.2055 | 1.7225 | 451.2901 | 31.5243 | 42.2443 | 34.1619 | 45.0038 | 11.9792 | 105.9231 | 29.1308 | 8.1535 | 92.8537 | 23.8721 | 27 | 28.2353 | 51 | 31 | 0.99919 | 66.6667 | 95 | 7970 | 32.1569 | 104.6295 | 35.6903 | -0.0625 | 20.25 | 0 | 39.1968 | 33.4844
9/27/2020 21:39:41.1 | 54.5434 | 152 | 14 | 2501.1223 | 120.6636 | 50.8519 | 56.3956 | 30.7623 | 31.4611 | 0.0753 | 107.1745 | 11.5063 | 70.1332 | 70.3696 | 25.3166 | 0.9741 | 97.7546 | 482.1354 | 450.8554 | 59.9896 | 647.6389 | 1.7453 | 448.6087 | 31.6038 | 42.1992 | 34.1477 | 45.2689 | 11.9952 | 106.3993 | 29.1379 | 8.1135 | 93.0382 | 23.911 | 27 | 28.2353 | 51 | 31 | 1.0004 | 66.6667 | 95 | 8120 | 32.1569 | 104.6295 | 35.7605 | -0.0625 | 19.75 | 0 | 39.209 | 33.4844
9/27/2020 21:39:42.1 | 54.5437 | 153 | 14 | 2499.4678 | 120.9293 | 50.8919 | 56.4238 | 30.7627 | 31.4556 | 0.07476 | 107.1745 | 11.5102 | 70.5899 | 70.1871 | 25.3467 | 0.98105 | 97.7552 | 481.3485 | 450.7428 | 60.0772 | 647.8704 | 1.7125 | 451.1505 | 31.6525 | 42.2373 | 34.1335 | 45.0485 | 11.9944 | 106.3439 | 29.0188 | 8.1316 | 93.0969 | 23.9498 | 27 | 27.8431 | 51 | 31 | 1.0018 | 66.6667 | 91 | 8260 | 32.1569 | 105.5908 | 35.8063 | -0.0625 | 18.9375 | 0 | 39.6179 | 33.4844
9/27/2020 21:39:43.1 | 54.544 | 154 | 14 | 2502.4978 | 120.9735 | 50.8999 | 56.4612 | 30.7587 | 31.4391 | 0.07553 | 107.1396 | 11.5189 | 70.647 | 70.5863 | 25.3869 | 0.97998 | 97.7546 | 481.0956 | 450.9681 | 60.0772 | 648.1237 | 1.7198 | 449.2791 | 31.7024 | 41.8724 | 34.1477 | 44.9968 | 11.9914 | 106.5394 | 29.0712 | 8.1226 | 93.1137 | 23.911 | 27 | 27.8431 | 51 | 31 | 1.0009 | 66.6667 | 95 | 8190 | 32.1569 | 105.2704 | 35.5743 | -0.0625 | 20.125 | 0 | 39.3524 | 33.4844
9/27/2020 21:39:44.1 | 54.5443 | 155 | 14 | 2499.713 | 121.371 | 50.9436 | 56.4938 | 30.7332 | 31.4278 | 0.07575 | 107.1484 | 11.5218 | 70.5328 | 70.109 | 25.4287 | 0.9855 | 97.7535 | 481.77 | 450.7428 | 60.1142 | 648.3365 | 1.7546 | 451.2063 | 31.7712 | 42.0147 | 34.2146 | 45.0862 | 12.0051 | 106.6223 | 29.2145 | 8.2334 | 93.2562 | 24.0316 | 27 | 27.8431 | 51 | 31 | 1 | 67.0588 | 95 | 8260 | 32.1569 | 105.2704 | 35.5896 | 0 | 20.625 | 0 | 38.6566 | 33.4844
9/27/2020 21:39:45.1 | 54.5446 | 156 | 14 | 2501.367 | 121.4367 | 50.9363 | 56.525 | 30.7376 | 31.4373 | 0.07418 | 107.1745 | 11.5238 | 70.5899 | 70.3613 | 25.4566 | 0.97838 | 97.7552 | 481.6857 | 451.0526 | 60.2359 | 648.6193 | 1.7783 | 449.0556 | 31.8094 | 42.2964 | 34.2146 | 44.9522 | 12.0081 | 106.2038 | 29.0258 | 8.1419 | 93.3821 | 23.9785 | 27 | 28.2353 | 51 | 31 | 1.0026 | 66.6667 | 91 | 8480 | 32.1569 | 105.2704 | 35.6598 | -0.125 | 20.625 | 0 | 38.5284 | 33.4844
9/27/2020 21:39:46.1 | 54.5448 | 157 | 14 | 2500.9316 | 121.4743 | 50.9541 | 56.5709 | 30.7474 | 31.423 | 0.06604 | 107.2007 | 11.5218 | 70.333 | 70.4739 | 25.4829 | 0.98336 | 97.7535 | 481.208 | 450.0386 | 60.0334 | 648.8967 | 1.7313 | 452.5471 | 31.8137 | 42.4527 | 34.2075 | 45.2103 | 11.9929 | 105.978 | 28.7634 | 8.1741 | 93.5582 | 24.2371 | 27 | 28.2353 | 51 | 31 | 0.99995 | 66.6667 | 95 | 7920 | 32.1569 | 104.6295 | 35.8795 | -0.0625 | 20.625 | 0 | 38.1165 | 33.4844
9/27/2020 21:39:47.1 | 54.5451 | 158 | 14 | 2499.247 | 121.5891 | 50.945 | 56.6265 | 30.7368 | 31.4116 | 0.05823 | 107.2007 | 11.515 | 69.8763 | 70.2602 | 25.517 | 0.97535 | 97.7552 | 480.9551 | 449.9541 | 60.2291 | 649.1872 | 1.728 | 451.3739 | 31.8224 | 42.2373 | 34.2176 | 45.1001 | 12.0111 | 106.2038 | 29.0188 | 8.1973 | 93.6169 | 24.0347 | 27 | 28.2353 | 51 | 31 | 0.99684 | 67.0588 | 95 | 8140 | 32.1569 | 104.95 | 35.7574 | -0.0625 | 20.0625 | 0 | 38.1836 | 33.4844
9/27/2020 21:39:48.1 | 54.5454 | 159 | 14 | 2502.6577 | 121.4803 | 50.9731 | 56.6737 | 30.7365 | 31.4082 | 0.0564 | 107.1484 | 11.5112 | 70.3045 | 70.0941 | 25.5354 | 0.97392 | 97.7552 | 480.7865 | 449.4753 | 60.4889 | 649.4918 | 1.7417 | 449.6422 | 31.8373 | 42.2964 | 34.1406 | 45.1071 | 12.0013 | 106.0918 | 29.1308 | 8.1999 | 93.5414 | 24.1696 | 27 | 28.2353 | 51 | 31 | 1.0027 | 67.0588 | 91 | 8240 | 32.1569 | 105.5908 | 35.8246 | -0.1875 | 19.3125 | 0 | 38.4582 | 33.4844
9/27/2020 21:39:49.1 | 54.5457 | 160 | 14 | 2501.6328 | 121.8298 | 51.0015 | 56.7215 | 30.7329 | 31.4038 | 0.05544 | 107.1309 | 11.5034 | 70.5614 | 70.4093 | 25.5697 | 1.003 | 97.7546 | 480.7584 | 449.7851 | 60.1142 | 649.8664 | 1.7227 | 451.1784 | 31.9158 | 42.3795 | 34.1021 | 45.0345 | 12.0111 | 106.3713 | 28.9521 | 8.2476 | 93.5582 | 24.184 | 26.5 | 28.2353 | 52 | 31 | 1.0021 | 67.0588 | 96 | 8240 | 32.1569 | 104.6295 | 36.026 | -0.1875 | 19.5625 | 0 | 38.0402 | 33.4844
9/27/2020 21:39:50.1 | 54.5459 | 161 | 14 | 2501.2458 | 122.0014 | 50.9972 | 56.7742 | 30.7243 | 31.4018 | 0.05495 | 107.1135 | 11.5024 | 70.2474 | 70.119 | 25.5862 | 0.97891 | 97.7569 | 480.7022 | 449.6161 | 60.2865 | 650.0117 | 1.7295 | 448.2177 | 31.9558 | 42.1922 | 34.0808 | 45.2619 | 11.9663 | 106.2055 | 28.7109 | 8.0916 | 93.5666 | 24.2688 | 26.5 | 27.8431 | 52 | 31 | 1.0011 | 67.0588 | 95 | 8290 | 32.1569 | 105.5908 | 35.9222 | -0.1875 | 19.375 | 0 | 38.2233 | 33.4844
9/27/2020 21:39:51.1 | 54.5462 | 162 | 14 | 2501.2796 | 122.0005 | 51.0511 | 56.8008 | 30.7191 | 31.3909 | 0.05525 | 107.1047 | 11.4937 | 70.4472 | 70.1257 | 25.6303 | 0.98514 | 97.7558 | 480.5617 | 449.3626 | 60.3371 | 650.3 | 1.7065 | 451.9046 | 31.956 | 42.2964 | 34.1933 | 45.3135 | 11.9921 | 106.4565 | 29.1308 | 8.2656 | 93.6085 | 24.3291 | 26.5 | 27.8431 | 52 | 31 | 1.0011 | 67.0588 | 96 | 8430 | 32.1569 | 105.5908 | 35.8551 | -0.125 | 19.9375 | 0 | 38.2568 | 33.4844
9/27/2020 21:39:52.1 | 54.5465 | 163 | 14 | 2500.3444 | 122.1191 | 51.109 | 56.8276 | 30.7167 | 31.3745 | 0.05406 | 107.1047 | 11.4908 | 70.3616 | 70.109 | 25.6572 | 0.97998 | 97.7546 | 480.5617 | 449.1936 | 60.4519 | 650.5774 | 1.6948 | 450.8433 | 31.9751 | 42.3626 | 34.1862 | 45.1726 | 11.9944 | 106.0912 | 29.04 | 8.2386 | 93.7092 | 24.4282 | 26.5 | 28.2353 | 52 | 31 | 0.99858 | 67.0588 | 92 | 8430 | 32.1569 | 105.9112 | 35.6781 | -0.1875 | 20.25 | 0 | 38.6566 | 33.4844
9/27/2020 21:39:53.1 | 54.5468 | 164 | 14 | 2501.2127 | 122.1914 | 51.1055 | 56.8767 | 30.7095 | 31.411 | 0.05168 | 107.1222 | 11.4966 | 70.2474 | 70.0525 | 25.6913 | 0.98924 | 97.7558 | 480.1964 | 449.0247 | 60.5531 | 650.7794 | 1.6952 | 449.1674 | 32.0052 | 42.3105 | 34.1335 | 45.2758 | 11.9792 | 106.2324 | 29.145 | 8.2167 | 93.7847 | 24.3751 | 26.5 | 28.6274 | 52 | 31 | 1.0003 | 67.0588 | 92 | 8380 | 32.1569 | 105.5908 | 35.8704 | -0.0625 | 20.25 | 0 | 38.8123 | 33.4844
9/27/2020 21:39:54.1 | 54.5471 | 165 | 14 | 2499.5746 | 122.3458 | 51.111 | 56.8891 | 30.7124 | 31.3923 | 0.05142 | 107.1745 | 11.4966 | 70.4757 | 70.1456 | 25.7136 | 0.9871 | 97.7558 | 479.1847 | 448.1797 | 60.5463 | 651.0437 | 1.7182 | 451.1226 | 32.0246 | 42.3555 | 34.1092 | 45.2173 | 11.9815 | 106.2044 | 29.1379 | 8.2424 | 93.8601 | 24.5631 | 26.5 | 28.2353 | 52 | 31 | 0.99931 | 67.451 | 95 | 7940 | 32.1569 | 104.95 | 36.0107 | -0.125 | 18.9375 | 0 | 38.971 | 33.4844
9/27/2020 21:39:55.1 | 54.5473 | 166 | 14 | 2501.9496 | 122.051 | 51.093 | 56.9238 | 30.7233 | 31.3806 | 0.05404 | 107.1222 | 11.5092 | 70.019 | 70.3944 | 25.7497 | 0.99957 | 97.7541 | 479.9434 | 448.0388 | 60.6475 | 651.3102 | 1.7069 | 449.0556 | 31.9776 | 42.2513 | 34.1933 | 45.114 | 11.9914 | 106.2587 | 29.1379 | 8.1638 | 93.8517 | 24.4885 | 26.5 | 28.2353 | 52 | 31 | 0.9987 | 67.451 | 92 | 8430 | 32.1569 | 105.2704 | 35.9863 | -0.1875 | 20.1875 | 0 | 38.6292 | 33.4844
9/27/2020 21:39:56.1 | 54.5476 | 167 | 14 | 2498.9675 | 122.5127 | 51.0977 | 56.9694 | 30.7299 | 31.3547 | 0.0514 | 107.1571 | 11.4956 | 70.3616 | 69.8292 | 25.7661 | 0.98568 | 97.7558 | 479.9153 | 448.743 | 60.3371 | 651.5877 | 1.6939 | 452.6309 | 32.0598 | 42.2443 | 34.1862 | 45.5715 | 11.983 | 106.5125 | 29.1308 | 8.1896 | 93.9021 | 24.5345 | 26.5 | 28.6274 | 52 | 31 | 0.99907 | 67.451 | 92 | 8330 | 32.1569 | 105.5908 | 35.8002 | -0.125 | 19.9375 | 0 | 39.0503 | 33.4844
9/27/2020 21:39:57.1 | 54.5479 | 168 | 14 | 2503.1889 | 122.4166 | 51.13 | 57.0168 | 30.7253 | 31.3476 | 0.05095 | 107.1396 | 11.4859 | 70.2759 | 70.363 | 25.7879 | 1.0001 | 97.7552 | 479.2971 | 448.236 | 60.6543 | 651.9219 | 1.6923 | 450.0612 | 32.0885 | 41.8935 | 34.1477 | 45.379 | 11.9883 | 106.1198 | 29.04 | 8.2747 | 94.0027 | 24.6019 | 26.5 | 28.6274 | 52 | 31 | 1.001 | 67.451 | 96 | 8210 | 32.1569 | 104.95 | 36.0168 | -0.125 | 20.1875 | 0 | 38.8031 | 33.4844
9/27/2020 21:39:58.1 | 54.5482 | 169 | 14 | 2500.0668 | 122.874 | 51.1862 | 57.0328 | 30.7167 | 31.3432 | 0.05003 | 107.1571 | 11.4869 | 70.3616 | 70.3182 | 25.8186 | 0.98425 | 97.7552 | 478.1731 | 446.8277 | 60.6406 | 652.124 | 1.7067 | 450.2008 | 32.1692 | 42.2443 | 34.2004 | 45.2619 | 11.9967 | 106.1758 | 29.4456 | 8.2644 | 94.0866 | 24.7082 | 26.5 | 28.2353 | 52 | 31 | 1.0024 | 67.451 | 92 | 8410 | 32.1569 | 105.5908 | 36.0962 | -0.125 | 19.3125 | 0 | 39.4318 | 33.4844
9/27/2020 21:39:59.1 | 54.5484 | 170 | 14 | 2501.3603 | 122.6795 | 51.2341 | 57.0732 | 30.7084 | 31.3332 | 0.04934 | 107.1222 | 11.4859 | 70.1903 | 70.4342 | 25.8458 | 0.9953 | 97.7546 | 479.2128 | 447.6163 | 60.6639 | 652.431 | 1.7145 | 451.5695 | 32.1349 | 42.5809 | 34.2318 | 45.1825 | 11.9899 | 106.8755 | 28.9975 | 8.3004 | 94.1705 | 24.6867 | 26.5 | 28.6274 | 52 | 31 | 0.9994 | 67.8431 | 92 | 8630 | 32.1569 | 105.5908 | 36.0779 | -0.0625 | 20.1875 | 0 | 39.093 | 33.4844
9/27/2020 21:40:00.1 | 54.5487 | 171 | 14 | 2501.2407 | 122.8221 | 51.2265 | 57.0967 | 30.7116 | 31.3442 | 0.0495 | 107.1135 | 11.482 | 70.2188 | 70.5169 | 25.8545 | 0.97731 | 97.7541 | 479.2971 | 447.1657 | 60.735 | 652.5981 | 1.7639 | 450.4243 | 32.1707 | 42.4978 | 34.1862 | 45.255 | 11.9899 | 106.2307 | 28.9138 | 8.2347 | 94.2627 | 24.6939 | 26.5 | 27.8431 | 52 | 31 | 0.99922 | 67.451 | 96 | 8070 | 32.1569 | 104.95 | 36.1298 | -0.0625 | 19.9375 | 0 | 39.2426 | 33.4844
9/27/2020 21:40:01.1 | 54.549 | 172 | 14 | 2500.6379 | 122.9776 | 51.2065 | 57.1385 | 30.7219 | 31.3181 | 0.04732 | 107.192 | 11.4791 | 70.1903 | 70.1971 | 25.8891 | 0.98532 | 97.7529 | 478.0607 | 447.2502 | 60.8197 | 652.6844 | 1.817 | 450.4243 | 32.2037 | 42.4808 | 34.0879 | 45.4962 | 11.9883 | 106.5937 | 29.1591 | 8.2656 | 94.3466 | 24.8603 | 26.5 | 28.2353 | 52 | 31 | 1.0028 | 67.8431 | 92 | 8310 | 32.1569 | 105.9112 | 36.1633 | -0.0625 | 20.1875 | 0 | 39.4134 | 33.4844
9/27/2020 21:40:02.1 | 54.5493 | 173 | 14 | 2501.7973 | 123.1516 | 51.2333 | 57.1833 | 30.7105 | 31.3222 | 0.0474 | 107.1222 | 11.4782 | 70.3901 | 70.2734 | 25.9006 | 0.97802 | 97.7546 | 478.0607 | 446.4334 | 60.6475 | 653.0078 | 1.8011 | 450.117 | 32.2642 | 42.4597 | 34.1406 | 45.3205 | 11.9937 | 106.9316 | 28.9279 | 8.2566 | 94.4305 | 24.8603 | 26.5 | 28.6274 | 52 | 31 | 0.99968 | 67.8431 | 93 | 8380 | 32.1569 | 106.2317 | 36.0107 | -0.0625 | 20.1875 | 0 | 39.7492 | 33.4844
9/27/2020 21:40:03.1 | 54.5496 | 174 | 14 | 2501.0747 | 123.1398 | 51.265 | 57.2439 | 30.7101 | 31.3103 | 0.04736 | 107.096 | 11.4801 | 70.4186 | 69.9792 | 25.9477 | 0.96038 | 97.7552 | 478.4822 | 447.1094 | 60.7923 | 653.1858 | 1.7402 | 450.5639 | 32.2518 | 42.5048 | 34.3727 | 45.4167 | 11.999 | 106.8481 | 29.1833 | 8.1406 | 94.5143 | 24.8818 | 26.5 | 28.2353 | 52 | 31 | 0.99916 | 67.8431 | 96 | 8210 | 32.1569 | 105.5908 | 36.0382 | 0 | 20.125 | 0 | 39.6942 | 33.4844
9/27/2020 21:40:04.1 | 54.5498 | 175 | 14 | 2502.5067 | 123.2134 | 51.283 | 57.2857 | 30.7046 | 31.3111 | 0.04761 | 107.1135 | 11.4714 | 70.019 | 69.5432 | 25.9763 | 0.9912 | 97.7546 | 477.5267 | 445.8419 | 60.8867 | 653.2907 | 1.7391 | 450.5919 | 32.2895 | 42.4457 | 34.1933 | 45.3582 | 11.9959 | 106.8755 | 29.0712 | 8.2772 | 94.5311 | 24.8072 | 26.5 | 28.2353 | 52 | 31 | 1.0023 | 67.8431 | 93 | 8600 | 32.549 | 106.2317 | 36.0321 | 0 | 20.0625 | 0 | 39.6912 | 33.4844
9/27/2020 21:40:05.1 | 54.5501 | 176 | 14 | 2501.0135 | 123.4809 | 51.2723 | 57.3353 | 30.708 | 31.3061 | 0.04587 | 107.0873 | 11.4636 | 70.1047 | 70.1855 | 26.0141 | 0.98532 | 97.7563 | 477.7797 | 445.6447 | 60.9372 | 653.5846 | 1.7508 | 449.6981 | 32.3414 | 42.602 | 34.1021 | 45.4098 | 11.9594 | 106.8212 | 28.8613 | 8.2321 | 94.6234 | 24.9808 | 26.5 | 28.6274 | 52 | 31 | 0.99974 | 67.451 | 92 | 8360 | 32.549 | 105.9112 | 36.0168 | -0.0625 | 19.75 | 0 | 39.0411 | 33.4844
9/27/2020 21:40:06.1 | 54.5504 | 177 | 14 | 2498.9596 | 123.568 | 51.3373 | 57.3744 | 30.7163 | 31.2921 | 0.0469 | 107.096 | 11.4636 | 70.2759 | 69.8642 | 26.0516 | 0.98621 | 97.7563 | 477.2457 | 445.4757 | 60.9003 | 653.695 | 1.738 | 451.1784 | 32.3379 | 42.5639 | 34.1933 | 45.4237 | 11.9625 | 106.457 | 29.1904 | 8.3043 | 94.615 | 24.9665 | 26.5 | 28.2353 | 52 | 31 | 1.0016 | 67.8431 | 96 | 7940 | 32.549 | 105.2704 | 36.1298 | 0 | 19.1875 | 0 | 38.7634 | 33.3906
9/27/2020 21:40:07.1 | 54.5507 | 178 | 14 | 2502.8873 | 123.3494 | 51.3552 | 57.3876 | 30.7155 | 31.2905 | 0.04972 | 107.0698 | 11.451 | 70.0761 | 69.7122 | 26.0978 | 0.96074 | 97.7569 | 476.9085 | 444.9687 | 60.981 | 653.9026 | 1.7065 | 450.2008 | 32.3301 | 42.5428 | 34.2531 | 45.4544 | 11.9457 | 106.3456 | 29.2216 | 8.3133 | 94.4556 | 25.0799 | 26.5 | 28.2353 | 52 | 31 | 1.0039 | 67.8431 | 93 | 8240 | 32.549 | 105.5908 | 36.1542 | 0 | 18.625 | 0 | 39.3341 | 33.4844
9/27/2020 21:40:08.1 | 54.5509 | 179 | 14 | 2499.3152 | 123.761 | 51.3787 | 57.4368 | 30.7034 | 31.2915 | 0.04663 | 107.0698 | 11.4491 | 70.3045 | 70.2303 | 26.1635 | 0.97463 | 97.7546 | 476.4589 | 445.0532 | 60.9372 | 654.2664 | 1.6968 | 450.955 | 32.3917 | 42.4457 | 34.2004 | 45.3066 | 11.9686 | 106.3713 | 29.0712 | 8.2618 | 94.5563 | 25.1329 | 26.5 | 28.2353 | 52 | 31 | 1.0013 | 67.8431 | 96 | 8380 | 32.549 | 104.95 | 36.1847 | 0 | 20.1875 | 0 | 38.7665 | 33.4844
9/27/2020 21:40:09.1 | 54.5512 | 180 | 14 | 2502.2007 | 123.5915 | 51.3751 | 57.4526 | 30.7277 | 31.2765 | 0.04531 | 107.1222 | 11.4549 | 70.3616 | 70.212 | 26.2342 | 0.98408 | 97.758 | 476.9647 | 444.9124 | 61.1667 | 654.5976 | 1.6979 | 450.7874 | 32.3838 | 42.8383 | 34.2105 | 45.644 | 11.9868 | 106.6548 | 29.1521 | 8.2991 | 94.6569 | 25.09 | 26.5 | 28.6274 | 52 | 31 | 1.0015 | 67.8431 | 97 | 8510 | 32.549 | 105.9112 | 36.1969 | -0.0625 | 20 | 0 | 39.0625 | 33.3906
9/27/2020 21:40:10.1 | 54.5515 | 181 | 14 | 2501.1619 | 123.9024 | 51.3646 | 57.4791 | 30.716 | 31.2837 | 0.04574 | 107.1309 | 11.4442 | 70.2474 | 70.2303 | 26.3105 | 0.9798 | 97.7535 | 476.8804 | 445.3349 | 60.9782 | 654.9483 | 1.6999 | 449.307 | 32.4526 | 42.8003 | 34.1933 | 45.6579 | 11.9671 | 106.5663 | 29.1662 | 8.3095 | 94.766 | 25.2319 | 26.5 | 28.6274 | 52 | 31 | 1.0011 | 68.2353 | 97 | 8240 | 32.549 | 105.2704 | 36.264 | 0 | 20.1875 | 0 | 39.032 | 33.4844
9/27/2020 21:40:11.1 | 54.5518 | 182 | 14 | 2500.3554 | 123.9788 | 51.3934 | 57.5197 | 30.7248 | 31.2692 | 0.04403 | 107.1484 | 11.4578 | 70.4186 | 70.2154 | 26.3835 | 0.97944 | 97.7541 | 476.206 | 444.3772 | 61.0452 | 655.3122 | 1.7034 | 451.2901 | 32.4622 | 42.6611 | 34.2987 | 45.7263 | 11.9686 | 106.6229 | 29.0783 | 8.3017 | 94.9673 | 25.2319 | 26.5 | 28.6274 | 52 | 31 | 1.0002 | 67.8431 | 97 | 8330 | 32.549 | 105.2704 | 36.2213 | -0.0625 | 20.5 | 0 | 38.6841 | 33.4844
9/27/2020 21:40:12.1 | 54.5521 | 183 | 14 | 2501.3787 | 124.0164 | 51.4267 | 57.5648 | 30.7168 | 31.2599 | 0.0433 | 107.1658 | 11.4549 | 70.4186 | 70.4524 | 26.4573 | 0.97018 | 97.7535 | 476.206 | 443.9266 | 61.2172 | 655.5898 | 1.7546 | 451.8488 | 32.4853 | 42.578 | 34.2389 | 45.644 | 11.9739 | 106.9865 | 28.9946 | 8.3262 | 95.0595 | 25.2779 | 26.5 | 28.6274 | 52 | 31 | 0.99919 | 68.2353 | 93 | 8530 | 32.549 | 106.2317 | 36.4197 | -0.125 | 20.4375 | 0 | 38.5346 | 33.4844
9/27/2020 21:40:13.1 | 54.5523 | 184 | 14 | 2501.7531 | 124.0342 | 51.4691 | 57.6011 | 30.7231 | 31.2486 | 0.04262 | 107.1571 | 11.4539 | 69.9905 | 70.0075 | 26.5056 | 0.97784 | 97.7546 | 476.9647 | 445.5321 | 61.2979 | 655.8837 | 1.7712 | 450.0891 | 32.4943 | 42.5569 | 34.2004 | 45.4683 | 11.9602 | 107.2677 | 29.2358 | 8.312 | 95.0763 | 25.4513 | 26.5 | 28.6274 | 52 | 31 | 0.99809 | 67.8431 | 97 | 8380 | 32.549 | 105.5908 | 36.3495 | -0.1875 | 20.0625 | 0 | 38.3881 | 33.4844
9/27/2020 21:40:14.1 | 54.5526 | 185 | 14 | 2501.0547 | 124.355 | 51.5393 | 57.6683 | 30.7136 | 31.2491 | 0.04232 | 107.1484 | 11.4568 | 70.3616 | 70.3232 | 26.5406 | 0.98158 | 97.7541 | 475.4191 | 444.0111 | 61.257 | 656.0805 | 1.7636 | 450.3963 | 32.5694 | 42.6189 | 34.1933 | 45.4782 | 11.9769 | 106.959 | 28.9834 | 8.3958 | 95.135 | 25.4442 | 26.5 | 28.6274 | 52 | 31 | 0.99919 | 68.2353 | 97 | 8120 | 32.549 | 105.5908 | 36.2915 | -0.1875 | 20.5625 | 0 | 38.1897 | 33.3906
9/27/2020 21:40:15.1 | 54.5529 | 186 | 14 | 2500.0045 | 124.5469 | 51.5093 | 57.7177 | 30.7284 | 31.2366 | 0.04366 | 107.1309 | 11.4617 | 70.3045 | 70.6474 | 26.5908 | 0.9994 | 97.7563 | 476.5994 | 444.2646 | 61.3115 | 656.1691 | 1.755 | 449.9215 | 32.6059 | 42.623 | 34.098 | 45.5854 | 11.9861 | 106.9052 | 29.0925 | 8.3159 | 95.1937 | 25.4013 | 26.5 | 28.6274 | 52 | 31 | 1.0015 | 68.2353 | 93 | 8330 | 32.549 | 106.2317 | 36.2335 | -0.125 | 20.375 | 0 | 38.2111 | 33.4844
9/27/2020 21:40:16.1 | 54.5532 | 187 | 14 | 2501.5815 | 124.5301 | 51.5073 | 57.765 | 30.716 | 31.2504 | 0.04577 | 107.1135 | 11.4529 | 70.4186 | 69.7874 | 26.6399 | 0.99405 | 97.7541 | 475.8969 | 444.0956 | 61.2309 | 656.4849 | 1.7785 | 452.6867 | 32.6235 | 42.8003 | 34.1933 | 45.5031 | 11.9929 | 106.7909 | 28.7988 | 8.3778 | 95.2105 | 25.5503 | 26.5 | 29.0196 | 52 | 31 | 1.0037 | 68.2353 | 97 | 8160 | 32.549 | 105.5908 | 36.4105 | -0.125 | 20.375 | 0 | 38.3148 | 33.4844
9/27/2020 21:40:17.1 | 54.5534 | 188 | 14 | 2499.0869 | 124.5003 | 51.5198 | 57.8114 | 30.7085 | 31.227 | 0.04457 | 107.096 | 11.451 | 70.3045 | 70.1522 | 26.6821 | 0.98301 | 97.7558 | 475.9531 | 444.2083 | 61.5573 | 656.6466 | 1.7681 | 450.7315 | 32.5797 | 42.8243 | 34.1933 | 45.5785 | 11.9785 | 106.5965 | 29.1379 | 8.3623 | 95.2524 | 25.4972 | 26.5 | 28.6274 | 52 | 31 | 0.99702 | 67.8431 | 97 | 8360 | 32.549 | 105.5908 | 36.4044 | -0.0625 | 20.1875 | 0 | 38.4796 | 33.3906
9/27/2020 21:40:18.1 | 54.5537 | 189 | 14 | 2501.3949 | 124.374 | 51.5391 | 57.8239 | 30.6978 | 31.239 | 0.04411 | 107.096 | 11.4413 | 70.2474 | 69.8992 | 26.7217 | 0.9757 | 97.7552 | 475.2224 | 443.3351 | 61.2979 | 656.9243 | 1.761 | 450.4801 | 32.5803 | 42.5569 | 34.1862 | 45.6231 | 11.9632 | 106.8201 | 28.9734 | 8.2772 | 95.3363 | 25.437 | 26.5 | 28.6274 | 52 | 31 | 1.0006 | 68.2353 | 93 | 8530 | 32.549 | 106.2317 | 36.5082 | -0.125 | 20.3125 | 0 | 38.2202 | 33.4844
9/27/2020 21:40:19.1 | 54.554 | 190 | 14 | 2499.129 | 124.4668 | 51.5975 | 57.8629 | 30.6989 | 31.2223 | 0.04211 | 107.0873 | 11.4433 | 70.1332 | 69.466 | 26.7588 | 0.98212 | 97.7558 | 474.9976 | 442.6873 | 61.5 | 657.2292 | 1.7231 | 450.3684 | 32.5736 | 42.8173 | 34.32 | 45.4167 | 11.9937 | 107.0727 | 29.0783 | 8.2734 | 95.3782 | 25.6248 | 26.5 | 29.0196 | 52 | 31 | 1.0007 | 68.6274 | 97 | 8460 | 32.549 | 105.2704 | 36.6821 | -0.1875 | 19.9375 | 0 | 38.15 | 33.3906
9/27/2020 21:40:20.1 | 54.5543 | 191 | 14 | 2500.5636 | 124.4389 | 51.629 | 57.9114 | 30.7108 | 31.1978 | 0.04317 | 107.0873 | 11.4345 | 70.1903 | 69.7306 | 26.7907 | 0.97695 | 97.7558 | 475.0819 | 442.7154 | 61.4495 | 657.4555 | 1.7151 | 449.5584 | 32.5852 | 42.6611 | 34.2987 | 45.5715 | 11.9777 | 107.0447 | 29.0258 | 8.3572 | 95.3363 | 25.6564 | 26.5 | 28.6274 | 52 | 31 | 1.0011 | 68.2353 | 97 | 8120 | 32.549 | 105.5908 | 36.5601 | -0.125 | 20.3125 | 0 | 38.1134 | 33.3906
9/27/2020 21:40:21.1 | 54.5546 | 192 | 14 | 2498.9975 | 124.7093 | 51.6249 | 57.9293 | 30.6837 | 31.2081 | 0.04066 | 107.096 | 11.4239 | 70.1617 | 70.1871 | 26.8219 | 0.98995 | 97.7558 | 474.9695 | 442.6028 | 61.5573 | 657.6577 | 1.7233 | 452.8543 | 32.6365 | 42.616 | 34.1933 | 45.7332 | 11.9785 | 107.2688 | 29.0329 | 8.334 | 95.3782 | 25.6564 | 26.5 | 29.0196 | 52 | 31 | 1.0001 | 68.2353 | 94 | 8310 | 32.549 | 106.2317 | 36.5875 | -0.0625 | 20.25 | 0 | 38.2477 | 33.4844
9/27/2020 21:40:22.1 | 54.5548 | 193 | 14 | 2500.4121 | 124.6057 | 51.6022 | 57.9713 | 30.6888 | 31.2132 | 0.04222 | 107.1047 | 11.4239 | 70.3045 | 70.1124 | 26.8516 | 0.97766 | 97.7563 | 474.9695 | 442.9971 | 61.6215 | 657.7868 | 1.7216 | 450.3125 | 32.6253 | 42.7342 | 34.1507 | 45.5924 | 11.9997 | 107.4655 | 29.0471 | 8.334 | 95.4286 | 25.7196 | 26.5 | 29.0196 | 52 | 31 | 1.0003 | 68.6274 | 97 | 8190 | 32.549 | 105.9112 | 36.5326 | -0.125 | 20.375 | 0 | 38.1867 | 33.3906
9/27/2020 21:40:23.1 | 54.5551 | 194 | 14 | 2499.6622 | 124.7568 | 51.5839 | 58.0182 | 30.7039 | 31.1958 | 0.04277 | 107.0873 | 11.4258 | 70.2759 | 69.2039 | 26.8754 | 0.97463 | 97.7546 | 475.4472 | 442.462 | 61.4426 | 658.0163 | 1.7247 | 450.4801 | 32.6551 | 42.7061 | 34.2389 | 45.5646 | 11.9724 | 107.1837 | 29.0712 | 8.3533 | 95.4789 | 25.7553 | 26.5 | 28.6274 | 52 | 31 | 0.99928 | 68.2353 | 97 | 8380 | 32.549 | 105.9112 | 36.5265 | -0.125 | 20.125 | 0 | 38.4125 | 33.3906
9/27/2020 21:40:24.1 | 54.5554 | 195 | 14 | 2499.5097 | 124.749 | 51.629 | 58.0388 | 30.6888 | 31.2034 | 0.04204 | 107.096 | 11.4277 | 70.5043 | 70.3944 | 26.8977 | 0.98336 | 97.7529 | 474.2108 | 442.0958 | 61.5806 | 658.2185 | 1.7698 | 451.9605 | 32.656 | 42.7441 | 34.2916 | 45.6022 | 11.9709 | 107.1259 | 29.0571 | 8.3262 | 95.4873 | 25.9144 | 26.5 | 28.6274 | 52 | 31 | 1.0012 | 68.6274 | 93 | 8650 | 32.549 | 106.2317 | 36.6577 | -0.0625 | 20.125 | 0 | 38.1897 | 33.3906
9/27/2020 21:40:25.1 | 54.5557 | 196 | 14 | 2501.0473 | 124.7119 | 51.6568 | 58.072 | 30.6888 | 31.2049 | 0.04289 | 107.0436 | 11.4326 | 70.4757 | 69.6202 | 26.9413 | 0.98087 | 97.7541 | 474.5199 | 441.7578 | 61.6379 | 658.518 | 1.784 | 450.2567 | 32.6651 | 42.647 | 34.3656 | 45.4544 | 11.9868 | 107.1271 | 29.2216 | 8.3456 | 95.4705 | 25.9358 | 26.5 | 29.0196 | 52 | 31 | 1.0014 | 68.6274 | 97 | 8480 | 32.549 | 105.9112 | 36.6302 | -0.125 | 19.125 | 0 | 38.1653 | 33.3906
9/27/2020 21:40:26.1 | 54.5559 | 197 | 14 | 2502.3361 | 124.8602 | 51.6844 | 58.1293 | 30.7124 | 31.1834 | 0.04548 | 107.0349 | 11.4471 | 70.2474 | 70.1971 | 26.9953 | 0.99191 | 97.7535 | 473.705 | 441.5606 | 61.668 | 658.6907 | 1.7477 | 450.955 | 32.7189 | 42.6259 | 34.3271 | 45.4335 | 11.9883 | 107.0145 | 29.1479 | 8.2734 | 95.4118 | 26.0031 | 26.5 | 28.6274 | 52 | 31 | 1.0007 | 68.6274 | 97 | 8070 | 32.549 | 105.9112 | 36.5448 | 0 | 19.5625 | 0 | 38.2446 | 33.3906
9/27/2020 21:40:27.1 | 54.5562 | 198 | 14 | 2500.4152 | 125.21 | 51.6874 | 58.1513 | 30.6913 | 31.2019 | 0.0444 | 107.0436 | 11.4568 | 70.1332 | 70.4623 | 27.0431 | 0.96733 | 97.7546 | 473.5645 | 441.4198 | 61.5068 | 658.6635 | 1.7415 | 449.1115 | 32.7874 | 42.7202 | 34.1862 | 46.0426 | 11.9868 | 107.3798 | 29.1379 | 8.285 | 95.395 | 26.0734 | 26.5 | 29.0196 | 52 | 31 | 1.0017 | 68.6274 | 93 | 8330 | 32.549 | 106.5597 | 36.615 | 0 | 18.4375 | 0 | 38.7756 | 33.3906
9/27/2020 21:40:28.1 | 54.5565 | 199 | 14 | 2500.3084 | 125.2861 | 51.6911 | 58.2019 | 30.6883 | 31.1902 | 0.04612 | 107.0524 | 11.4442 | 70.333 | 69.9042 | 27.0887 | 0.96644 | 97.7535 | 473.8736 | 441.1945 | 61.8603 | 658.7148 | 1.7202 | 450.8153 | 32.8024 | 43.0846 | 34.2531 | 45.6817 | 12.0005 | 107.4907 | 29.0329 | 8.3391 | 95.2944 | 25.9287 | 26.5 | 28.6274 | 52 | 31 | 1.0002 | 68.2353 | 93 | 8510 | 32.549 | 106.5597 | 36.5814 | -0.0625 | 19.125 | 0 | 39.3646 | 33.3906
9/27/2020 21:40:29.1 | 54.5568 | 200 | 14 | 2501.3062 | 125.2481 | 51.7259 | 58.2542 | 30.6705 | 31.1896 | 0.04566 | 107.0524 | 11.4365 | 70.1903 | 69.7055 | 27.1198 | 0.9741 | 97.7518 | 473.3678 | 441.0537 | 61.7593 | 658.6689 | 1.7683 | 450.7874 | 32.805 | 42.4597 | 34.2987 | 45.6817 | 11.9906 | 107.2369 | 29.0329 | 8.3378 | 95.4034 | 26.0805 | 26.5 | 28.6274 | 52 | 31 | 1.0011 | 68.6274 | 94 | 8530 | 32.549 | 106.5597 | 36.5692 | 0 | 20.125 | 0 | 39.3707 | 33.3906
9/27/2020 21:40:30.1 | 54.5571 | 201 | 14 | 2499.8214 | 125.4913 | 51.7456 | 58.2802 | 30.6603 | 31.1735 | 0.04826 | 107.0524 | 11.4374 | 70.1617 | 70.3795 | 27.1487 | 0.98301 | 97.7546 | 473.0024 | 440.7156 | 61.803 | 658.8362 | 1.7891 | 449.6701 | 32.8538 | 42.6611 | 34.2531 | 45.6747 | 11.9823 | 107.2117 | 29.0258 | 8.343 | 95.5376 | 26.0877 | 26.5 | 28.6274 | 52 | 31 | 0.99992 | 68.6274 | 98 | 8240 | 32.549 | 105.9112 | 36.6302 | 0 | 20.125 | 0 | 39.801 | 33.3906
9/27/2020 21:40:31.1 | 54.5573 | 202 | 14 | 2500.4926 | 125.3105 | 51.7243 | 58.3132 | 30.6717 | 31.1611 | 0.05237 | 107.1135 | 11.4374 | 70.2474 | 70.2303 | 27.1808 | 0.98069 | 97.7569 | 473.0024 | 441.0537 | 61.904 | 658.8953 | 1.7896 | 450.8991 | 32.8126 | 42.8173 | 34.2774 | 45.881 | 11.9997 | 106.9618 | 29.0258 | 8.3353 | 95.655 | 26.1121 | 26.5 | 29.0196 | 52 | 31 | 0.99968 | 68.6274 | 94 | 8430 | 32.549 | 106.5597 | 36.6211 | 0 | 20 | 0 | 39.0472 | 33.3906
9/27/2020 21:40:32.1 | 54.5576 | 203 | 14 | 2499.5468 | 125.4042 | 51.7603 | 58.343 | 30.6679 | 31.1513 | 0.05086 | 107.0873 | 11.4297 | 70.4757 | 70.3729 | 27.2106 | 0.98746 | 97.7563 | 473.5645 | 440.434 | 61.7894 | 659.2353 | 1.7969 | 452.7985 | 32.8215 | 42.9074 | 34.246 | 45.764 | 11.9929 | 107.0733 | 29.2741 | 8.343 | 95.6886 | 26.2395 | 26.5 | 28.6274 | 52 | 31 | 1.001 | 68.6274 | 93 | 8530 | 32.549 | 106.5597 | 36.5967 | 0 | 19.5 | 0 | 39.3982 | 33.3906
9/27/2020 21:40:33.1 | 54.5579 | 204 | 14 | 2498.9697 | 125.4204 | 51.7461 | 58.3814 | 30.6681 | 31.1519 | 0.05348 | 107.0698 | 11.4404 | 70.4472 | 70.502 | 27.2333 | 0.98105 | 97.7546 | 472.3842 | 439.3073 | 62.1564 | 659.4135 | 1.8009 | 449.7819 | 32.8214 | 42.7131 | 34.1619 | 45.7263 | 11.9762 | 107.4078 | 29.0258 | 8.3507 | 95.655 | 26.261 | 26.5 | 29.0196 | 52 | 30 | 0.99858 | 68.6274 | 98 | 8430 | 32.549 | 105.9112 | 36.6821 | -0.125 | 19.9375 | 0 | 39.2639 | 33.3906
9/27/2020 21:40:34.1 | 54.5582 | 205 | 14 | 2501.6878 | 125.3815 | 51.8051 | 58.3942 | 30.6684 | 31.1392 | 0.05306 | 107.1047 | 11.4306 | 70.1903 | 69.6286 | 27.2538 | 0.99049 | 97.7541 | 472.3561 | 439.6735 | 61.9177 | 659.6562 | 1.7774 | 451.1505 | 32.847 | 42.8313 | 34.1619 | 45.9465 | 11.9716 | 107.2111 | 29.1974 | 8.3288 | 95.7221 | 26.3139 | 26.5 | 29.0196 | 52 | 30 | 0.99907 | 68.6274 | 94 | 8530 | 32.549 | 106.2317 | 36.734 | -0.0625 | 20.0625 | 0 | 38.977 | 33.3906
9/27/2020 21:40:35.1 | 54.5584 | 206 | 14 | 2501.4369 | 125.8577 | 51.8533 | 58.4422 | 30.6596 | 31.1549 | 0.05161 | 107.0698 | 11.418 | 70.3901 | 70.29 | 27.2955 | 0.95896 | 97.7563 | 472.6933 | 439.6735 | 61.9613 | 659.8235 | 1.7803 | 449.4746 | 32.9684 | 42.8764 | 34.2217 | 45.8364 | 11.9541 | 106.9893 | 29.0854 | 8.3726 | 95.7389 | 26.3211 | 26.5 | 29.0196 | 52 | 30 | 0.99953 | 68.6274 | 94 | 8510 | 32.549 | 106.2317 | 36.7035 | -0.125 | 19.25 | 0 | 39.6423 | 33.3906
9/27/2020 21:40:36.1 | 54.5587 | 207 | 14 | 2497.9679 | 125.9492 | 51.848 | 58.4924 | 30.664 | 31.1588 | 0.05171 | 107.0785 | 11.4045 | 70.2759 | 70.2983 | 27.3172 | 0.98675 | 97.7546 | 472.6371 | 439.3073 | 61.8933 | 659.958 | 1.7936 | 452.2119 | 32.9466 | 43.1185 | 34.2389 | 45.6637 | 11.9845 | 107.3517 | 29.0671 | 8.3533 | 95.7808 | 26.3384 | 26.5 | 29.0196 | 52 | 30 | 0.99706 | 69.0196 | 98 | 8210 | 32.549 | 105.5908 | 36.7218 | -0.1875 | 19.8125 | 0 | 39.6423 | 33.3906
9/27/2020 21:40:37.1 | 54.559 | 208 | 14 | 2500.4342 | 125.4951 | 51.8603 | 58.5249 | 30.6586 | 31.1317 | 0.05144 | 107.0611 | 11.4074 | 69.8763 | 70.0708 | 27.3514 | 0.9912 | 97.7546 | 473.452 | 439.8143 | 62.005 | 660.1658 | 1.8135 | 450.955 | 32.8602 | 42.8173 | 34.2987 | 45.7779 | 11.9632 | 107.4358 | 29.0258 | 8.334 | 95.7892 | 26.6104 | 26.5 | 29.0196 | 52 | 30 | 0.99947 | 69.0196 | 94 | 8430 | 32.549 | 106.5597 | 36.8225 | -0.0625 | 20 | 0 | 39.1083 | 33.3906
9/27/2020 21:40:38.1 | 54.5593 | 209 | 14 | 2500.6194 | 125.7386 | 51.8848 | 58.5576 | 30.6596 | 31.1193 | 0.05287 | 107.0873 | 11.4093 | 70.2474 | 70.7678 | 27.3836 | 0.98229 | 97.7552 | 472.4966 | 439.5327 | 62.3583 | 660.2872 | 1.8261 | 448.9439 | 32.9264 | 42.8693 | 34.2987 | 45.8294 | 11.9868 | 107.1562 | 29.2358 | 8.3739 | 95.8815 | 26.4515 | 26.5 | 29.0196 | 52 | 30 | 1.0033 | 68.6274 | 94 | 8530 | 32.549 | 106.5597 | 36.7767 | -0.125 | 19.9375 | 0 | 39.0808 | 33.3906
9/27/2020 21:40:39.1 | 54.5596 | 210 | 14 | 2500.2544 | 125.9142 | 51.8514 | 58.5941 | 30.6613 | 31.1337 | 0.05043 | 107.0785 | 11.4151 | 70.1903 | 70.1007 | 27.4147 | 0.99227 | 97.7535 | 472.609 | 439.7017 | 62.0487 | 660.449 | 1.8252 | 451.5695 | 32.9676 | 42.8623 | 34.1933 | 45.8225 | 12.0073 | 107.5467 | 29.1237 | 8.3958 | 95.8983 | 26.4515 | 26.5 | 29.0196 | 52 | 30 | 1.0011 | 69.0196 | 98 | 8480 | 32.549 | 105.9112 | 36.8683 | -0.125 | 20.0625 | 0 | 39.2426 | 33.3906
9/27/2020 21:40:40.1 | 54.5598 | 211 | 14 | 2500.1528 | 125.8919 | 51.85 | 58.6401 | 30.6638 | 31.127 | 0.05061 | 107.1135 | 11.4142 | 70.2474 | 69.9176 | 27.4609 | 0.96341 | 97.7552 | 471.7379 | 438.575 | 62.2137 | 660.519 | 1.8221 | 449.8936 | 32.9603 | 42.7722 | 34.1791 | 45.9395 | 11.9792 | 107.5204 | 29.0854 | 8.3958 | 95.957 | 26.4902 | 26.5 | 29.0196 | 52 | 30 | 0.99925 | 68.6274 | 94 | 8680 | 32.549 | 106.8802 | 36.8774 | -0.125 | 20.3125 | 0 | 39.0228 | 33.2969
9/27/2020 21:40:41.1 | 54.5601 | 212 | 14 | 2503.1685 | 125.8952 | 51.874 | 58.6833 | 30.6482 | 31.112 | 0.04986 | 107.0698 | 11.4326 | 70.2188 | 69.9009 | 27.5123 | 0.98212 | 97.7558 | 471.7379 | 438.9975 | 62.2069 | 660.7836 | 1.8321 | 450.2008 | 33.001 | 43.1296 | 34.2075 | 45.881 | 11.9648 | 107.549 | 28.9209 | 8.3675 | 95.9989 | 26.6776 | 26.5 | 28.6274 | 52 | 30 | 1.0022 | 68.6274 | 94 | 8510 | 32.549 | 106.8802 | 36.8347 | 0 | 20.25 | 0 | 39.3402 | 33.3906
9/27/2020 21:40:42.1 | 54.5604 | 213 | 14 | 2499.41 | 126.4328 | 51.9184 | 58.7427 | 30.6405 | 31.1157 | 0.04764 | 107.0785 | 11.4316 | 70.333 | 69.9259 | 27.5444 | 0.98746 | 97.7541 | 470.7824 | 437.7582 | 62.1701 | 660.9805 | 1.8593 | 450.6198 | 33.0922 | 43.0396 | 34.2531 | 45.7402 | 12.0058 | 107.9114 | 29.145 | 8.3443 | 96.066 | 26.7764 | 26.5 | 29.0196 | 52 | 30 | 1.004 | 69.0196 | 98 | 8260 | 32.549 | 106.5597 | 36.7859 | -0.1875 | 20 | 0 | 39.6728 | 33.3906
9/27/2020 21:40:43.1 | 54.5607 | 214 | 14 | 2499.9014 | 126.1096 | 51.9497 | 58.7803 | 30.621 | 31.1049 | 0.04801 | 107.1047 | 11.4306 | 70.0476 | 69.8842 | 27.5837 | 0.98978 | 97.7541 | 471.5131 | 438.1525 | 62.2001 | 660.94 | 1.8638 | 451.5695 | 33.0141 | 43.2267 | 34.2004 | 45.8225 | 11.9762 | 107.8274 | 28.9138 | 8.3829 | 96.1247 | 26.7234 | 26.5 | 29.0196 | 52 | 30 | 1.0009 | 69.0196 | 94 | 8510 | 32.549 | 107.2006 | 36.6943 | -0.1875 | 20.1875 | 0 | 39.3707 | 33.3906
9/27/2020 21:40:44.1 | 54.5609 | 215 | 14 | 2500.1605 | 126.0186 | 51.9781 | 58.8251 | 30.6349 | 31.0959 | 0.04942 | 107.0698 | 11.4239 | 70.1332 | 69.6319 | 27.6293 | 0.98034 | 97.7546 | 471.3444 | 438.2934 | 62.2506 | 661.0155 | 1.8726 | 450.3125 | 32.9954 | 43.2267 | 34.1933 | 45.6677 | 11.9686 | 108.024 | 29.1762 | 8.4603 | 96.175 | 26.8222 | 26.5 | 28.6274 | 53 | 30 | 1.0013 | 69.0196 | 94 | 8580 | 32.549 | 107.2006 | 36.7279 | -0.125 | 20 | 0 | 39.0045 | 33.2969
9/27/2020 21:40:45.1 | 54.5612 | 216 | 14 | 2496.8551 | 126.0713 | 51.9687 | 58.8543 | 30.6308 | 31.0904 | 0.04802 | 107.0349 | 11.4219 | 70.3901 | 69.4342 | 27.6663 | 0.99209 | 97.7546 | 470.2204 | 436.9696 | 62.3884 | 661.2178 | 1.9041 | 450.3963 | 32.9639 | 43.2647 | 34.4041 | 45.7054 | 11.9792 | 108.1081 | 29.1096 | 8.3997 | 96.2338 | 26.8222 | 26.5 | 28.6274 | 53 | 30 | 1.0013 | 69.0196 | 98 | 8530 | 32.549 | 106.5597 | 36.7859 | -0.1875 | 20.375 | 0 | 38.8733 | 33.3906
9/27/2020 21:40:46.1 | 54.5615 | 217 | 14 | 2499.7314 | 125.785 | 51.9556 | 58.9086 | 30.635 | 31.0895 | 0.048 | 107.0524 | 11.4248 | 70.2474 | 69.4694 | 27.7066 | 0.96466 | 97.7535 | 471.0353 | 438.1807 | 62.2506 | 661.3042 | 1.9045 | 450.117 | 32.9269 | 43.1746 | 34.2004 | 45.8225 | 11.9906 | 107.8548 | 29.0188 | 8.3198 | 96.2757 | 26.9352 | 26.5 | 29.0196 | 53 | 30 | 1.0001 | 69.0196 | 94 | 8580 | 32.549 | 107.2006 | 36.4777 | -0.125 | 20.6875 | 0 | 38.3972 | 33.3906
9/27/2020 21:40:47.1 | 54.5618 | 218 | 14 | 2501.4059 | 126.1595 | 52.0005 | 58.9685 | 30.6488 | 31.0673 | 0.04821 | 107.0349 | 11.4209 | 70.1617 | 70.4027 | 27.7571 | 0.98123 | 97.7535 | 470.67 | 437.7582 | 62.6038 | 661.4661 | 1.9172 | 451.2901 | 33.047 | 43.2787 | 34.3058 | 45.9256 | 11.9747 | 107.3226 | 29.1762 | 8.4706 | 96.2841 | 26.9881 | 26.5 | 28.6274 | 53 | 30 | 1.003 | 68.6274 | 94 | 8460 | 32.549 | 106.8802 | 36.5845 | -0.125 | 20.5 | 0 | 38.8123 | 33.2969
9/27/2020 21:40:48.1 | 54.5621 | 219 | 14 | 2499.8151 | 126.5995 | 52.0099 | 58.9999 | 30.6374 | 31.0789 | 0.04785 | 107.0262 | 11.4316 | 70.2759 | 70.1456 | 27.7721 | 0.98408 | 97.7541 | 470.5576 | 437.1386 | 62.301 | 661.663 | 1.9455 | 450.3125 | 33.1406 | 43.2267 | 34.246 | 46.0803 | 11.9716 | 107.5473 | 29.1762 | 8.4113 | 96.2925 | 26.8751 | 26.5 | 29.0196 | 53 | 30 | 0.99989 | 69.0196 | 98 | 8160 | 32.549 | 106.5597 | 36.6669 | -0.0625 | 19.8125 | 0 | 39.3982 | 33.3906
9/27/2020 21:40:49.1 | 54.5623 | 220 | 14 | 2498.3677 | 126.5262 | 52.0465 | 59.0306 | 30.6164 | 31.0639 | 0.04889 | 107.0349 | 11.4287 | 70.1617 | 70.0708 | 27.7881 | 0.99441 | 97.7552 | 470.2766 | 437.7019 | 62.4156 | 661.5875 | 1.8977 | 450.145 | 33.1034 | 43.2927 | 34.2531 | 45.9911 | 11.9617 | 107.5484 | 29.0854 | 8.4139 | 96.2002 | 26.9881 | 26.5 | 29.0196 | 53 | 30 | 1.0008 | 69.0196 | 94 | 8480 | 32.549 | 106.8802 | 36.5784 | -0.125 | 19.75 | 0 | 39.4196 | 33.3906
9/27/2020 21:40:50.1 | 54.5626 | 221 | 14 | 2501.0967 | 126.2278 | 52.023 | 59.072 | 30.6059 | 31.0679 | 0.04899 | 107.0436 | 11.4316 | 70.1903 | 69.2544 | 27.8072 | 0.98229 | 97.7563 | 470.5295 | 437.1667 | 62.4961 | 661.7089 | 1.8527 | 451.5695 | 33.0615 | 43.3237 | 34.2531 | 46.0218 | 11.9724 | 107.6335 | 29.0642 | 8.3817 | 96.2673 | 27.1469 | 26.5 | 28.6274 | 53 | 30 | 1.0001 | 69.0196 | 94 | 8630 | 32.549 | 106.8802 | 36.5997 | -0.0625 | 20.25 | 0 | 38.855 | 33.2969
9/27/2020 21:40:51.1 | 54.5629 | 222 | 14 | 2500.9303 | 126.4664 | 52.0774 | 59.1025 | 30.6234 | 31.0744 | 0.04758 | 107.0524 | 11.4394 | 70.3616 | 69.9759 | 27.8382 | 0.97125 | 97.7546 | 469.9956 | 437.2794 | 62.4592 | 661.7439 | 1.8627 | 449.3908 | 33.1196 | 43.3898 | 34.1933 | 45.881 | 11.9906 | 107.5478 | 29.2882 | 8.41 | 96.3009 | 27.0868 | 26.5 | 29.0196 | 53 | 30 | 1.0015 | 69.0196 | 98 | 8630 | 32.549 | 106.2317 | 36.5936 | -0.0625 | 20.125 | 0 | 39.0961 | 33.3906
9/27/2020 21:40:52.1 | 54.5632 | 223 | 14 | 2499.5161 | 126.5031 | 52.0826 | 59.1446 | 30.6178 | 31.0632 | 0.04862 | 107.0436 | 11.4151 | 70.2474 | 70.0142 | 27.8703 | 0.97 | 97.7541 | 469.9394 | 436.4062 | 62.7047 | 661.8653 | 1.8744 | 449.1674 | 33.112 | 43.2267 | 34.1406 | 46.0803 | 11.9754 | 107.3232 | 29.1237 | 8.4268 | 96.326 | 27.1927 | 26.5 | 29.0196 | 53 | 30 | 1.0001 | 69.0196 | 94 | 8550 | 32.549 | 106.8802 | 36.5906 | -0.0625 | 19.3125 | 0 | 39.2334 | 33.3906
9/27/2020 21:40:53.1 | 54.5634 | 224 | 14 | 2500.5489 | 126.4261 | 52.0822 | 59.1371 | 30.6055 | 31.0521 | 0.05003 | 107.0611 | 11.4083 | 70.0761 | 70.1689 | 27.9137 | 0.98889 | 97.7546 | 469.6584 | 436.1809 | 62.691 | 661.9922 | 1.8492 | 453.2453 | 33.1055 | 43.2647 | 34.2004 | 45.8086 | 11.9587 | 107.0156 | 29.1096 | 8.4422 | 96.2505 | 27.1998 | 26.5 | 29.0196 | 53 | 30 | 1.001 | 69.0196 | 94 | 8410 | 32.549 | 106.8802 | 36.6211 | -0.125 | 20.125 | 0 | 38.7848 | 33.3906
9/27/2020 21:40:54.1 | 54.5637 | 225 | 14 | 2500.7632 | 126.4726 | 52.1038 | 59.1757 | 30.5939 | 31.0414 | 0.05049 | 107.0611 | 11.4074 | 70.333 | 69.8225 | 27.9708 | 0.98621 | 97.7541 | 469.2649 | 435.6739 | 62.5029 | 662.1486 | 1.7971 | 450.2567 | 33.1205 | 43.2787 | 34.2987 | 45.9772 | 11.9465 | 107.2671 | 29.0188 | 8.45 | 96.2505 | 27.1927 | 26.5 | 29.0196 | 53 | 30 | 0.99944 | 69.0196 | 98 | 8190 | 32.549 | 106.2317 | 36.6669 | 0 | 19.5625 | 0 | 39.093 | 33.3906
9/27/2020 21:40:55.1 | 54.564 | 226 | 14 | 2498.4919 | 126.5778 | 52.1289 | 59.2231 | 30.6082 | 31.0405 | 0.05161 | 107.0524 | 11.4074 | 70.3616 | 69.4577 | 28.0209 | 0.98782 | 97.7541 | 469.1245 | 435.8429 | 62.6038 | 662.3805 | 1.821 | 449.3908 | 33.118 | 43.2787 | 34.1264 | 46.1318 | 11.9754 | 107.043 | 29.0188 | 8.4487 | 96.2757 | 27.2313 | 26.5 | 29.0196 | 53 | 30 | 1.0019 | 69.0196 | 94 | 8510 | 32.549 | 106.8802 | 36.7004 | 0 | 19.625 | 0 | 38.9343 | 33.2969
9/27/2020 21:40:56.1 | 54.5643 | 227 | 14 | 2500.1961 | 126.4605 | 52.1518 | 59.2621 | 30.5973 | 31.0396 | 0.05117 | 107.0262 | 11.4074 | 70.0761 | 70.0425 | 28.0676 | 0.99726 | 97.7558 | 469.6865 | 435.9556 | 62.4961 | 662.6529 | 1.874 | 451.2343 | 33.1099 | 43.4278 | 34.2176 | 46.0218 | 11.9632 | 107.661 | 28.9067 | 8.3701 | 96.2421 | 27.4287 | 26.5 | 29.0196 | 53 | 30 | 0.99724 | 69.0196 | 94 | 8730 | 32.549 | 106.5597 | 36.7554 | 0 | 20 | 0 | 38.2935 | 33.3906
9/27/2020 21:40:57.1 | 54.5646 | 228 | 14 | 2500.621 | 126.4834 | 52.165 | 59.3067 | 30.5956 | 31.0512 | 0.05054 | 107.0436 | 11.4219 | 70.2474 | 70.5995 | 28.1273 | 0.98461 | 97.7558 | 468.5343 | 434.8853 | 63.0004 | 662.9526 | 1.8784 | 449.5584 | 33.1192 | 43.2717 | 34.2389 | 46.0218 | 11.9511 | 107.633 | 28.9592 | 8.4487 | 96.2925 | 27.3972 | 26.5 | 29.4118 | 53 | 30 | 1.0037 | 69.0196 | 98 | 8510 | 32.549 | 105.9112 | 36.8744 | -0.0625 | 19.9375 | 0 | 38.3667 | 33.3906
9/27/2020 21:40:58.1 | 54.5648 | 229 | 14 | 2499.0672 | 126.4073 | 52.1983 | 59.3715 | 30.6001 | 31.0418 | 0.05104 | 107.0174 | 11.4248 | 70.6756 | 70.1157 | 28.1703 | 0.98871 | 97.7558 | 468.6467 | 435.1951 | 62.7483 | 663.074 | 1.8873 | 449.3908 | 33.0805 | 43.3237 | 34.1862 | 46.0733 | 11.9823 | 107.3809 | 29.0117 | 8.4422 | 96.3093 | 27.4501 | 26.5 | 29.4118 | 53 | 30 | 0.99983 | 69.0196 | 94 | 8580 | 32.549 | 106.5597 | 36.795 | -0.0625 | 20.125 | 0 | 38.1867 | 33.3906
9/27/2020 21:40:59.1 | 54.5651 | 230 | 14 | 2499.7827 | 126.4441 | 52.1968 | 59.4273 | 30.5798 | 31.0377 | 0.05114 | 107.0349 | 11.4297 | 70.333 | 70.0525 | 28.2105 | 0.98087 | 97.7535 | 468.3657 | 435.2796 | 62.8259 | 663.2709 | 1.9041 | 451.5695 | 33.1001 | 43.3518 | 34.2318 | 46.1011 | 11.9967 | 107.6027 | 29.2499 | 8.4809 | 96.3428 | 27.4958 | 26.5 | 29.0196 | 53 | 30 | 1.0017 | 69.0196 | 94 | 8360 | 32.549 | 106.8802 | 36.7981 | -0.125 | 20.1875 | 0 | 38.0249 | 33.3906
9/27/2020 21:41:00.1 | 54.5654 | 231 | 14 | 2498.6192 | 126.4741 | 52.2209 | 59.4828 | 30.6031 | 31.0322 | 0.05015 | 107.0611 | 11.4229 | 70.1903 | 70.0209 | 28.2509 | 0.99227 | 97.7535 | 469.6022 | 435.3923 | 62.9064 | 663.4437 | 1.8979 | 450.8712 | 33.0926 | 43.1226 | 34.246 | 46.1318 | 11.964 | 107.4346 | 28.9663 | 8.45 | 96.3847 | 27.6158 | 26.5 | 29.0196 | 53 | 30 | 1.0014 | 69.0196 | 98 | 8260 | 32.549 | 106.2317 | 36.8652 | -0.125 | 20 | 0 | 38.266 | 33.2969
9/27/2020 21:41:01.1 | 54.5657 | 232 | 14 | 2502.1303 | 126.2485 | 52.2128 | 59.5296 | 30.594 | 31.0094 | 0.04916 | 107.0524 | 11.4122 | 70.1047 | 70.2834 | 28.2948 | 0.98657 | 97.7552 | 468.3095 | 435.0543 | 63.0712 | 663.6056 | 1.8912 | 450.117 | 33.0799 | 42.8764 | 34.246 | 46.2488 | 11.9944 | 107.6324 | 29.2428 | 8.3945 | 96.4518 | 27.6687 | 26.5 | 29.4118 | 53 | 30 | 0.99934 | 69.0196 | 94 | 8510 | 32.549 | 106.8802 | 36.8195 | -0.0625 | 20 | 0 | 38.62 | 33.2969
9/27/2020 21:41:02.1 | 54.5659 | 233 | 14 | 2499.3049 | 126.2804 | 52.2214 | 59.5573 | 30.5934 | 31.0035 | 0.04949 | 107.0785 | 11.4151 | 70.2759 | 70.363 | 28.3434 | 0.98621 | 97.7558 | 467.888 | 434.6318 | 63.0576 | 663.8135 | 1.9034 | 451.765 | 33.0509 | 43.0185 | 34.2004 | 46.1318 | 11.9937 | 108.0251 | 29.2811 | 8.3662 | 96.4434 | 27.6759 | 26.5 | 29.0196 | 53 | 30 | 0.99718 | 69.0196 | 94 | 8700 | 32.549 | 107.2006 | 36.9324 | -0.0625 | 19.875 | 0 | 38.4216 | 33.3906
9/27/2020 21:41:03.1 | 54.5662 | 234 | 14 | 2500.6205 | 126.3823 | 52.1979 | 59.5851 | 30.5934 | 31.0126 | 0.05036 | 107.0524 | 11.4045 | 70.3045 | 69.7941 | 28.3798 | 0.95931 | 97.7529 | 467.6632 | 434.0403 | 63.1352 | 663.8431 | 1.9223 | 449.0556 | 33.095 | 42.9425 | 34.2389 | 46.3658 | 12.0005 | 107.9383 | 28.9421 | 8.3868 | 96.4015 | 27.7145 | 26.5 | 29.0196 | 53 | 30 | 1.0045 | 69.0196 | 98 | 8580 | 32.549 | 106.2317 | 36.8927 | -0.1875 | 19.5625 | 0 | 38.8336 | 33.2969
9/27/2020 21:41:04.1 | 54.5665 | 235 | 14 | 2503.4608 | 126.4643 | 52.2249 | 59.6071 | 30.5808 | 31.0105 | 0.05216 | 107.0698 | 11.4045 | 70.1617 | 70.7694 | 28.4324 | 0.97606 | 97.7535 | 468.0285 | 434.5754 | 62.9268 | 663.9645 | 1.9161 | 450.3405 | 33.1541 | 43.3518 | 34.2916 | 46.4619 | 11.9906 | 107.4346 | 29.0925 | 8.3933 | 96.3763 | 27.7674 | 26.5 | 29.0196 | 53 | 30 | 0.99937 | 69.0196 | 94 | 8580 | 32.549 | 106.8802 | 36.8011 | -0.125 | 19.75 | 0 | 38.6383 | 33.3906
9/27/2020 21:41:05.1 | 54.5668 | 236 | 14 | 2499.9758 | 126.9014 | 52.2888 | 59.631 | 30.5853 | 31.0089 | 0.05231 | 107.0436 | 11.4083 | 70.6185 | 70.0941 | 28.4889 | 0.96662 | 97.7546 | 468.3095 | 434.4346 | 62.8695 | 663.9645 | 1.9172 | 450.6477 | 33.2217 | 43.0846 | 34.2916 | 46.3004 | 11.9747 | 107.4358 | 29.1379 | 8.3546 | 96.3763 | 27.8202 | 26.5 | 29.0196 | 53 | 30 | 0.99892 | 69.0196 | 98 | 8480 | 32.549 | 106.2317 | 36.8744 | -0.125 | 20.25 | 0 | 38.2477 | 33.3906
9/27/2020 21:41:06.1 | 54.5671 | 237 | 14 | 2500.7696 | 126.8714 | 52.2838 | 59.6794 | 30.5775 | 30.9881 | 0.05007 | 107.0174 | 11.4132 | 70.0761 | 69.9692 | 28.5377 | 0.99191 | 97.7558 | 467.7194 | 433.984 | 63.142 | 663.8672 | 1.9236 | 449.9774 | 33.2251 | 43.1577 | 34.2703 | 46.6819 | 11.9632 | 107.4089 | 28.8967 | 8.4616 | 96.3847 | 27.8517 | 26.5 | 29.4118 | 53 | 30 | 1.0022 | 69.4118 | 94 | 8530 | 32.549 | 106.8802 | 36.9019 | -0.0625 | 20.3125 | 0 | 38.5254 | 33.2969
9/27/2020 21:41:07.1 | 54.5673 | 238 | 14 | 2502.1324 | 126.9025 | 52.2669 | 59.7059 | 30.5773 | 30.9881 | 0.05016 | 106.9913 | 11.4132 | 70.1617 | 70.0025 | 28.5768 | 0.99352 | 97.758 | 467.4946 | 433.7305 | 63.108 | 663.97 | 1.9455 | 451.6812 | 33.2517 | 43.2267 | 34.2987 | 46.0803 | 11.9815 | 107.4392 | 29.2811 | 8.4332 | 96.4434 | 27.9859 | 26.5 | 29.4118 | 53 | 30 | 0.99825 | 69.4118 | 98 | 8140 | 32.549 | 105.9112 | 36.9263 | -0.0625 | 20.4375 | 0 | 38.504 | 33.3906
9/27/2020 21:41:08.1 | 54.5676 | 239 | 14 | 2499.2793 | 127.0461 | 52.3087 | 59.735 | 30.5853 | 30.9733 | 0.04862 | 107.0524 | 11.3986 | 70.1903 | 70.2004 | 28.6421 | 0.99031 | 97.7569 | 466.8482 | 433.4206 | 63.1148 | 664.2238 | 1.9586 | 449.0556 | 33.251 | 43.1817 | 34.3656 | 46.2934 | 11.9876 | 107.7462 | 29.1308 | 8.4061 | 96.5441 | 28.053 | 26.5 | 29.0196 | 53 | 30 | 1.0003 | 69.4118 | 99 | 8310 | 32.549 | 106.2317 | 36.9659 | -0.0625 | 20.4375 | 0 | 38.3698 | 33.3906
9/27/2020 21:41:09.1 | 54.5679 | 240 | 14 | 2500.2895 | 126.6536 | 52.3145 | 59.7709 | 30.5959 | 30.9788 | 0.04936 | 107.0873 | 11.4006 | 70.0476 | 69.6068 | 28.6984 | 0.96787 | 97.7558 | 466.8482 | 432.97 | 63.1653 | 664.2588 | 1.9453 | 449.6143 | 33.1617 | 43.1817 | 34.2531 | 46.345 | 11.9457 | 107.8291 | 29.1833 | 8.4422 | 96.5525 | 27.993 | 26 | 29.0196 | 53 | 30 | 1.0001 | 69.4118 | 94 | 8480 | 32.549 | 107.2006 | 36.8713 | -0.125 | 19.8125 | 0 | 38.5712 | 33.2969
9/27/2020 21:41:10.1 | 54.5682 | 241 | 14 | 2498.3529 | 126.984 | 52.3179 | 59.8112 | 30.5921 | 30.9758 | 0.05181 | 107.0436 | 11.3977 | 70.1903 | 70.0575 | 28.7329 | 0.98247 | 97.7529 | 466.6515 | 432.5193 | 63.2088 | 664.3748 | 1.9639 | 453.0778 | 33.2224 | 43.3828 | 34.2987 | 46.1834 | 11.9625 | 107.5741 | 29.1237 | 8.4397 | 96.5944 | 28.0916 | 26.5 | 29.0196 | 53 | 30 | 1.0034 | 69.0196 | 98 | 8430 | 32.549 | 106.2317 | 36.7462 | -0.0625 | 20.0625 | 0 | 38.5193 | 33.2969
9/27/2020 21:41:11.1 | 54.5684 | 242 | 14 | 2499.8064 | 126.8078 | 52.3854 | 59.8561 | 30.5792 | 30.9758 | 0.05048 | 107.0174 | 11.3967 | 70.4472 | 69.8458 | 28.7814 | 0.98283 | 97.7546 | 466.1738 | 432.1813 | 63.3096 | 664.4799 | 1.9599 | 450.0891 | 33.1956 | 43.2267 | 34.2247 | 46.1318 | 11.9602 | 107.8279 | 29.0188 | 8.4087 | 96.6028 | 28.1231 | 26 | 29.0196 | 53 | 30 | 0.99919 | 69.0196 | 98 | 8460 | 32.549 | 106.5597 | 37.0239 | -0.125 | 20.125 | 0 | 38.8641 | 33.3906
9/27/2020 21:41:12.1 | 54.5687 | 243 | 14 | 2498.4043 | 126.8552 | 52.4005 | 59.8955 | 30.5919 | 30.9908 | 0.05151 | 107.096 | 11.3889 | 70.2188 | 70.2303 | 28.8475 | 0.98568 | 97.7541 | 466.1738 | 432.3222 | 63.3804 | 664.5094 | 1.957 | 449.5584 | 33.1894 | 43.3518 | 34.1578 | 46.3073 | 11.9358 | 108.0795 | 29.145 | 8.4255 | 96.6112 | 28.1617 | 26 | 29.4118 | 53 | 30 | 1.0047 | 69.4118 | 94 | 8550 | 32.549 | 107.2006 | 36.8652 | -0.1875 | 20.1875 | 0 | 38.8702 | 33.2969
9/27/2020 21:41:13.1 | 54.569 | 244 | 14 | 2502.0031 | 126.6716 | 52.384 | 59.9527 | 30.5687 | 30.9738 | 0.05103 | 107.0349 | 11.4045 | 70.333 | 70.1306 | 28.922 | 0.97659 | 97.7541 | 466.3705 | 432.2658 | 63.4076 | 664.866 | 1.9592 | 451.5136 | 33.1891 | 43.3799 | 34.3058 | 46.5928 | 11.9366 | 107.9114 | 29.1208 | 8.4422 | 96.6196 | 28.3629 | 26 | 29.0196 | 53 | 30 | 1.0017 | 69.0196 | 98 | 8160 | 32.549 | 106.5597 | 36.8713 | -0.0625 | 19.625 | 0 | 39.4775 | 33.2969
9/27/2020 21:41:14.1 | 54.5693 | 245 | 14 | 2499.34 | 127.0722 | 52.3759 | 60.019 | 30.5721 | 30.9573 | 0.0497 | 107.0611 | 11.3957 | 70.5328 | 69.7089 | 28.988 | 0.98532 | 97.7546 | 465.4994 | 431.3645 | 63.266 | 665.1035 | 1.9415 | 449.6701 | 33.2596 | 42.9214 | 34.3514 | 46.2934 | 11.9701 | 107.912 | 29.4456 | 8.4938 | 96.586 | 28.1973 | 26.5 | 29.0196 | 53 | 30 | 1.0004 | 69.4118 | 98 | 8290 | 32.549 | 106.2317 | 36.8378 | -0.0625 | 20.125 | 0 | 38.9252 | 33.2969
9/27/2020 21:41:15.1 | 54.5696 | 246 | 14 | 2499.4334 | 126.9224 | 52.4016 | 60.056 | 30.5488 | 30.9654 | 0.05028 | 107.0349 | 11.4074 | 70.2759 | 69.9859 | 29.0354 | 0.988 | 97.7552 | 465.668 | 431.4772 | 63.2525 | 665.225 | 1.9096 | 449.8098 | 33.2201 | 43.7398 | 34.246 | 46.1249 | 11.9861 | 107.7445 | 28.8542 | 8.3971 | 96.5609 | 28.3029 | 26 | 29.0196 | 53 | 30 | 1.0034 | 69.4118 | 94 | 8430 | 32.549 | 107.2006 | 36.9171 | -0.125 | 18.8125 | 0 | 38.9618 | 33.2969
9/27/2020 21:41:16.1 | 54.5698 | 247 | 14 | 2499.1104 | 126.6445 | 52.4455 | 60.0857 | 30.56 | 30.9533 | 0.05355 | 107 | 11.3967 | 70.3045 | 69.759 | 29.0676 | 0.98568 | 97.7546 | 465.4713 | 431.7588 | 63.454 | 665.4033 | 1.9083 | 452.184 | 33.143 | 43.6878 | 34.32 | 46.1249 | 11.9655 | 107.996 | 28.9067 | 8.4268 | 96.4602 | 28.3771 | 26 | 29.0196 | 53 | 30 | 1.0028 | 69.0196 | 98 | 8360 | 32.549 | 106.5597 | 36.8408 | -0.0625 | 19.375 | 0 | 39.7705 | 33.2969
9/27/2020 21:41:17.1 | 54.5701 | 248 | 14 | 2499.7441 | 126.5284 | 52.4555 | 60.1275 | 30.5823 | 30.956 | 0.05612 | 107.0174 | 11.3899 | 70.0761 | 70.5566 | 29.0956 | 0.98871 | 97.7552 | 464.5439 | 430.6885 | 63.4948 | 665.3355 | 1.9099 | 450.0612 | 33.1231 | 43.0016 | 34.1791 | 46.3212 | 11.9769 | 107.6324 | 29.0017 | 8.4757 | 96.4434 | 28.3415 | 26 | 29.0196 | 53 | 30 | 0.99922 | 69.0196 | 98 | 8430 | 32.549 | 106.2317 | 36.8286 | 0 | 20.0625 | 0 | 39.6728 | 33.2969
9/27/2020 21:41:18.1 | 54.5704 | 249 | 14 | 2500.6482 | 126.6228 | 52.478 | 60.1561 | 30.5585 | 30.9466 | 0.05127 | 107 | 11.3918 | 70.2759 | 70.4044 | 29.1231 | 0.98728 | 97.7563 | 466.0052 | 432.0123 | 63.36 | 665.5784 | 1.9256 | 450.1729 | 33.1565 | 43.4348 | 34.2318 | 46.338 | 11.9693 | 107.6896 | 29.2811 | 8.4938 | 96.5189 | 28.3944 | 26 | 29.0196 | 53 | 30 | 1.0054 | 69.0196 | 94 | 8530 | 32.549 | 107.2006 | 36.8286 | -0.0625 | 20.0625 | 0 | 39.5813 | 33.2969
9/27/2020 21:41:19.1 | 54.5707 | 250 | 14 | 2500.8071 | 126.9303 | 52.4645 | 60.1834 | 30.561 | 30.9429 | 0.05078 | 107.0349 | 11.3957 | 70.1617 | 70.1888 | 29.1384 | 0.98853 | 97.7552 | 464.9936 | 431.1392 | 63.4036 | 665.7458 | 1.9316 | 449.9215 | 33.2401 | 43.2197 | 34.3443 | 46.4856 | 11.9671 | 107.7445 | 29.0117 | 8.459 | 96.5692 | 28.4543 | 26 | 28.6274 | 53 | 30 | 1.0012 | 69.4118 | 98 | 8160 | 32.549 | 106.2317 | 36.8439 | -0.125 | 20.125 | 0 | 39.7644 | 33.2969
9/27/2020 21:41:20.1 | 54.5709 | 251 | 14 | 2499.2851 | 127.1362 | 52.4657 | 60.2203 | 30.556 | 30.9478 | 0.04963 | 107.0087 | 11.3899 | 70.2759 | 69.8492 | 29.1987 | 0.98176 | 97.7546 | 464.9373 | 430.6885 | 63.518 | 665.9187 | 1.9067 | 449.1115 | 33.2748 | 43.3378 | 34.2531 | 46.2419 | 11.9389 | 108.052 | 29.0783 | 8.3533 | 96.6196 | 28.6269 | 26 | 29.4118 | 53 | 30 | 1.0027 | 69.4118 | 98 | 8260 | 32.549 | 106.5597 | 36.6364 | -0.0625 | 19.5625 | 0 | 39.6301 | 33.2969
9/27/2020 21:41:21.1 | 54.5712 | 252 | 14 | 2498.5231 | 127.0533 | 52.456 | 60.2565 | 30.5516 | 30.9457 | 0.04849 | 106.9913 | 11.3996 | 70.333 | 69.9909 | 29.2699 | 0.97855 | 97.7552 | 464.291 | 430.097 | 63.5112 | 665.9538 | 1.8844 | 451.2063 | 33.2425 | 43.3828 | 34.2987 | 46.3895 | 11.961 | 108.2487 | 29.1237 | 8.4048 | 96.6112 | 28.5142 | 26 | 29.0196 | 53 | 30 | 1.0011 | 69.0196 | 94 | 8480 | 32.549 | 107.5211 | 36.6669 | 0 | 19.125 | 0 | 39.6545 | 33.3906
9/27/2020 21:41:22.1 | 54.5715 | 253 | 14 | 2499.7967 | 126.722 | 52.4559 | 60.2986 | 30.5607 | 30.9261 | 0.05065 | 107.0611 | 11.4006 | 70.019 | 70.0874 | 29.3183 | 0.97891 | 97.7541 | 464.9936 | 430.942 | 63.5956 | 665.9187 | 1.8775 | 452.2398 | 33.1752 | 43.4179 | 34.2004 | 46.6819 | 11.9671 | 108.2195 | 29.2641 | 8.3688 | 96.628 | 28.7325 | 26 | 29.0196 | 53 | 30 | 1.0016 | 69.4118 | 99 | 8430 | 32.549 | 106.8802 | 36.6608 | -0.0625 | 20.25 | 0 | 39.4165 | 33.2969
9/27/2020 21:41:23.1 | 54.5718 | 254 | 14 | 2497.6485 | 126.8592 | 52.5028 | 60.3398 | 30.5655 | 30.9252 | 0.05014 | 107.0087 | 11.4054 | 70.1903 | 70.1888 | 29.3554 | 0.98906 | 97.7535 | 464.7406 | 429.9562 | 63.7127 | 666.0807 | 1.9418 | 450.927 | 33.1825 | 43.3307 | 34.3058 | 46.2349 | 11.9937 | 108.1629 | 29.1237 | 8.4177 | 96.7118 | 28.6797 | 26 | 29.0196 | 53 | 30 | 0.99855 | 69.4118 | 99 | 8460 | 32.549 | 106.8802 | 36.6364 | -0.0625 | 20.1875 | 0 | 39.3097 | 33.2969
9/27/2020 21:41:24.1 | 54.5721 | 255 | 14 | 2501.272 | 126.8311 | 52.5368 | 60.3847 | 30.5682 | 30.923 | 0.05162 | 107.0524 | 11.3899 | 70.0761 | 70.0974 | 29.3934 | 0.99281 | 97.7535 | 464.7406 | 430.2379 | 63.3096 | 666.2076 | 1.9626 | 449.8098 | 33.2218 | 43.6429 | 34.2075 | 46.338 | 11.9511 | 107.9949 | 29.1237 | 8.4474 | 96.7873 | 28.634 | 26 | 29.4118 | 53 | 30 | 1.0001 | 69.4118 | 95 | 8460 | 32.549 | 107.5211 | 36.6547 | -0.0625 | 20.375 | 0 | 39.0137 | 33.2969
9/27/2020 21:41:25.1 | 54.5723 | 256 | 14 | 2499.8622 | 127.0772 | 52.526 | 60.4247 | 30.5596 | 30.9073 | 0.04967 | 107.0698 | 11.388 | 70.3901 | 69.513 | 29.4087 | 0.97873 | 97.7575 | 464.5439 | 430.1252 | 63.6991 | 666.3478 | 1.9624 | 450.117 | 33.2669 | 43.2647 | 34.2845 | 46.4272 | 11.9381 | 108.307 | 29.2145 | 8.5441 | 96.7454 | 28.7112 | 26 | 29.4118 | 53 | 30 | 0.99889 | 69.4118 | 98 | 8190 | 32.549 | 106.5597 | 36.615 | 0 | 19.9375 | 0 | 39.447 | 33.2969
9/27/2020 21:41:26.1 | 54.5726 | 257 | 14 | 2499.0597 | 126.9781 | 52.4996 | 60.4649 | 30.5552 | 30.9098 | 0.04916 | 107.1222 | 11.3841 | 70.1332 | 69.5984 | 29.4455 | 0.97232 | 97.7552 | 464.572 | 430.097 | 63.7563 | 666.3368 | 1.9648 | 449.2511 | 33.2303 | 43.3237 | 34.1649 | 46.3311 | 11.9556 | 108.1927 | 28.9592 | 8.4964 | 96.8209 | 28.7498 | 26 | 29.0196 | 53 | 30 | 0.99593 | 69.4118 | 99 | 8210 | 32.549 | 106.5597 | 36.5723 | -0.125 | 19.9375 | 0 | 39.3341 | 33.2969
9/27/2020 21:41:27.1 | 54.5729 | 258 | 14 | 2501.3746 | 126.7638 | 52.5123 | 60.502 | 30.5558 | 30.8928 | 0.0495 | 107.0349 | 11.3773 | 70.3045 | 70.0275 | 29.4658 | 0.98497 | 97.7541 | 464.853 | 430.097 | 63.9781 | 666.5206 | 1.9898 | 451.4298 | 33.2049 | 43.3968 | 34.2987 | 46.3004 | 11.9564 | 107.9674 | 29.2953 | 8.4139 | 96.8293 | 28.831 | 26 | 29.0196 | 53 | 30 | 0.99742 | 69.4118 | 94 | 8480 | 32.549 | 107.5211 | 36.4532 | -0.1875 | 20 | 0 | 38.6749 | 33.2969
9/27/2020 21:41:28.1 | 54.5732 | 259 | 14 | 2499.9799 | 127.1759 | 52.4951 | 60.5412 | 30.5585 | 30.9063 | 0.04909 | 107.0262 | 11.3744 | 70.0476 | 69.8859 | 29.4865 | 0.97125 | 97.7507 | 464.1224 | 429.7027 | 63.7427 | 666.5206 | 1.9887 | 449.6143 | 33.2943 | 43.4658 | 34.2987 | 46.2141 | 11.9427 | 107.936 | 29.2074 | 8.3894 | 96.8293 | 28.9366 | 26 | 29.4118 | 53 | 30 | 0.9994 | 69.4118 | 99 | 8430 | 32.549 | 106.5597 | 36.6058 | -0.125 | 19.4375 | 0 | 39.2181 | 33.2969
9/27/2020 21:41:29.1 | 54.5734 | 260 | 14 | 2498.6391 | 127.0384 | 52.5098 | 60.6 | 30.5688 | 30.8858 | 0.0501 | 107.0174 | 11.386 | 70.2188 | 70.3298 | 29.4973 | 0.9757 | 97.7529 | 463.729 | 429.0831 | 63.5916 | 666.6421 | 1.9504 | 450.7036 | 33.2405 | 43.5698 | 34.2987 | 46.4718 | 11.9488 | 108.2184 | 29.05 | 8.4654 | 96.8041 | 28.9366 | 26 | 29.4118 | 53 | 30 | 0.99812 | 69.4118 | 99 | 8460 | 32.549 | 106.5597 | 36.4563 | -0.125 | 20.25 | 0 | 38.8672 | 33.2969
9/27/2020 21:41:30.1 | 54.5737 | 261 | 14 | 2502.3598 | 126.9366 | 52.5515 | 60.6173 | 30.5493 | 30.9105 | 0.05161 | 107.0174 | 11.3909 | 69.9905 | 70.2436 | 29.5124 | 0.98301 | 97.7558 | 463.6447 | 429.7309 | 63.8202 | 666.7231 | 1.9705 | 451.1505 | 33.2633 | 43.4938 | 34.2987 | 46.345 | 11.9556 | 107.717 | 28.9734 | 8.3997 | 96.8293 | 28.9366 | 26 | 29.4118 | 53 | 30 | 0.99937 | 69.4118 | 94 | 8730 | 32.549 | 107.2006 | 36.5753 | -0.0625 | 20.625 | 0 | 38.4155 | 33.2969
9/27/2020 21:41:31.1 | 54.574 | 262 | 14 | 2502.4509 | 127.3284 | 52.5608 | 60.6429 | 30.5528 | 30.8935 | 0.05011 | 107.0174 | 11.4006 | 70.333 | 69.9542 | 29.5355 | 0.97642 | 97.7558 | 464.01 | 429.252 | 63.8638 | 666.7527 | 1.9821 | 449.9215 | 33.3672 | 43.5908 | 34.3372 | 46.3895 | 11.9693 | 108.0251 | 29.1762 | 8.401 | 96.8628 | 29.0279 | 26 | 29.0196 | 53 | 30 | 1.0028 | 69.4118 | 99 | 8240 | 32.549 | 106.5597 | 36.5173 | -0.125 | 19.875 | 0 | 39.3341 | 33.2969
9/27/2020 21:41:32.1 | 54.5743 | 263 | 14 | 2498.4536 | 127.6888 | 52.6053 | 60.7043 | 30.5515 | 30.8775 | 0.04981 | 107.0524 | 11.3938 | 70.0761 | 69.9909 | 29.5634 | 0.98532 | 97.7541 | 462.5768 | 428.6042 | 63.9645 | 666.8851 | 1.9861 | 451.2343 | 33.4081 | 43.4868 | 34.2987 | 46.6472 | 11.9769 | 107.2952 | 29.0712 | 8.4603 | 96.8964 | 29.0949 | 26 | 29.4118 | 53 | 30 | 0.99709 | 69.4118 | 99 | 8160 | 32.549 | 106.5597 | 36.5662 | -0.125 | 20.0625 | 0 | 39.9109 | 33.2969
9/27/2020 21:41:33.1 | 54.5746 | 264 | 14 | 2499.5252 | 127.3724 | 52.6076 | 60.7513 | 30.5441 | 30.8638 | 0.05307 | 107.0524 | 11.3899 | 70.0476 | 69.7607 | 29.5783 | 0.96395 | 97.7535 | 463.2232 | 428.5761 | 64.0148 | 667.0876 | 1.9927 | 451.1505 | 33.3397 | 43.8508 | 34.2987 | 46.3895 | 11.9792 | 107.5747 | 28.7038 | 8.3907 | 96.9299 | 29.1476 | 26 | 29.4118 | 53 | 30 | 0.99544 | 69.4118 | 95 | 8380 | 32.549 | 106.8802 | 36.5906 | -0.125 | 20.4375 | 0 | 39.8315 | 33.2969
9/27/2020 21:41:34.1 | 54.5748 | 265 | 14 | 2501.7399 | 127.359 | 52.5719 | 60.785 | 30.5306 | 30.8624 | 0.05144 | 107.0524 | 11.3909 | 70.1617 | 70.6655 | 29.6145 | 0.97357 | 97.7563 | 463.2794 | 428.7169 | 63.9577 | 667.2387 | 1.9841 | 450.6757 | 33.3657 | 43.4798 | 34.3372 | 46.4856 | 11.9769 | 107.4375 | 29.1166 | 8.4642 | 96.9635 | 29.1334 | 26 | 29.4118 | 53 | 30 | 0.99733 | 69.4118 | 99 | 8360 | 32.549 | 105.9112 | 36.7157 | -0.1875 | 19.9375 | 0 | 39.4257 | 33.2969
9/27/2020 21:41:35.1 | 54.5751 | 266 | 14 | 2499.6052 | 127.2512 | 52.5522 | 60.8374 | 30.5337 | 30.8896 | 0.05086 | 107.0611 | 11.3948 | 70.019 | 69.2055 | 29.6567 | 0.98621 | 97.7546 | 462.5487 | 427.9001 | 63.9577 | 667.2791 | 1.9515 | 450.0332 | 33.309 | 43.4278 | 34.2845 | 46.4341 | 11.9731 | 107.5758 | 29.1166 | 8.4706 | 96.9886 | 29.1862 | 26 | 29.4118 | 53 | 30 | 1.0032 | 69.4118 | 99 | 8380 | 32.549 | 105.9112 | 36.9141 | -0.0625 | 20.5625 | 0 | 38.8794 | 33.2969
9/27/2020 21:41:36.1 | 54.5754 | 267 | 14 | 2500.3053 | 127.3471 | 52.5702 | 60.8813 | 30.5338 | 30.8894 | 0.05002 | 107.0785 | 11.3996 | 70.1617 | 70.0442 | 29.6923 | 0.97642 | 97.7535 | 462.5487 | 427.3368 | 64.1223 | 667.498 | 1.9617 | 450.145 | 33.3435 | 43.4418 | 34.3585 | 46.5511 | 11.9472 | 107.7148 | 28.9734 | 8.4358 | 97.0473 | 29.2075 | 26 | 29.4118 | 53 | 30 | 0.99315 | 69.4118 | 95 | 8700 | 32.549 | 106.8802 | 36.6974 | -0.1875 | 20.5 | 0 | 38.7054 | 33.2969
9/27/2020 21:41:37.1 | 54.5757 | 268 | 14 | 2501.4713 | 127.3583 | 52.5746 | 60.915 | 30.5386 | 30.8812 | 0.05106 | 107.1047 | 11.4074 | 70.1332 | 69.5029 | 29.7206 | 0.97107 | 97.7546 | 463.1389 | 427.9282 | 64.042 | 667.5167 | 1.9847 | 448.888 | 33.3619 | 43.4629 | 34.2774 | 46.6749 | 11.9671 | 107.4078 | 29.257 | 8.5415 | 97.0725 | 29.2846 | 26 | 29.4118 | 53 | 30 | 1.0012 | 69.8039 | 99 | 8160 | 32.549 | 106.2317 | 36.85 | -0.125 | 20.25 | 0 | 38.8123 | 33.2969
9/27/2020 21:41:38.1 | 54.5759 | 269 | 14 | 2501.1442 | 127.4817 | 52.593 | 60.9553 | 30.5372 | 30.8782 | 0.05212 | 107.0785 | 11.4035 | 70.1332 | 69.657 | 29.762 | 0.97677 | 97.7569 | 462.2958 | 427.7311 | 64.0216 | 667.579 | 1.9905 | 451.9605 | 33.3901 | 43.6499 | 34.3585 | 46.6026 | 11.9472 | 107.5501 | 28.9209 | 8.4526 | 97.0306 | 29.313 | 26 | 29.4118 | 53 | 30 | 1.0067 | 69.8039 | 99 | 8160 | 32.549 | 106.2317 | 37.1246 | -0.125 | 20.375 | 0 | 39.148 | 33.2969
9/27/2020 21:41:39.1 | 54.5762 | 270 | 14 | 2498.1491 | 127.4942 | 52.6453 | 60.9988 | 30.5304 | 30.8852 | 0.05367 | 107 | 11.3967 | 70.5043 | 69.9376 | 29.8063 | 0.98194 | 97.7541 | 462.4925 | 427.3368 | 64.3169 | 667.6896 | 1.9668 | 451.2343 | 33.3532 | 43.4348 | 34.4497 | 46.2349 | 11.9807 | 107.5473 | 29.1237 | 8.3971 | 96.997 | 29.2988 | 26 | 29.4118 | 53 | 30 | 0.99544 | 69.8039 | 95 | 8310 | 32.549 | 107.2006 | 36.8988 | -0.125 | 19.9375 | 0 | 39.3555 | 33.2969
9/27/2020 21:41:40.1 | 54.5765 | 271 | 14 | 2500.2699 | 127.1753 | 52.6833 | 61.0193 | 30.5253 | 30.8681 | 0.05304 | 107.0174 | 11.3841 | 70.1047 | 69.9176 | 29.8484 | 0.96965 | 97.7575 | 462.4644 | 427.4213 | 64.223 | 667.5112 | 1.9477 | 449.8377 | 33.2973 | 43.5458 | 34.2703 | 46.5511 | 12.0043 | 107.7747 | 29.0783 | 8.4203 | 96.9886 | 29.2775 | 26 | 29.0196 | 53 | 30 | 1.005 | 69.4118 | 99 | 8210 | 32.549 | 106.2317 | 36.9629 | -0.125 | 20.375 | 0 | 38.6536 | 33.2031
9/27/2020 21:41:41.1 | 54.5768 | 272 | 14 | 2498.4576 | 127.1013 | 52.7183 | 61.0555 | 30.533 | 30.8613 | 0.05225 | 106.9913 | 11.3928 | 70.2188 | 69.7423 | 29.8727 | 0.98016 | 97.7541 | 461.79 | 427.0551 | 64.3169 | 667.5736 | 1.9559 | 451.346 | 33.2518 | 43.7989 | 34.3514 | 46.4926 | 11.9906 | 107.9954 | 29.2811 | 8.4139 | 96.9635 | 29.5168 | 26 | 29.0196 | 53 | 30 | 1.0016 | 69.8039 | 99 | 8360 | 32.549 | 106.5597 | 37.1307 | -0.0625 | 20.4375 | 0 | 38.7695 | 33.2969
9/27/2020 21:41:42.1 | 54.5771 | 273 | 14 | 2499.3225 | 127.0684 | 52.6765 | 61.0791 | 30.5198 | 30.8545 | 0.05032 | 106.9826 | 11.3831 | 70.2188 | 70.0591 | 29.9179 | 0.99067 | 97.7541 | 461.8462 | 426.9988 | 64.2162 | 667.5331 | 2.0191 | 450.7036 | 33.2564 | 43.4868 | 34.3514 | 46.6472 | 11.9921 | 107.8834 | 29.1237 | 8.4074 | 97.0725 | 29.4114 | 26 | 29.4118 | 53 | 30 | 0.99617 | 69.4118 | 94 | 8700 | 32.549 | 107.2006 | 36.9324 | -0.0625 | 20.125 | 0 | 38.7787 | 33.2969
9/27/2020 21:41:43.1 | 54.5773 | 274 | 14 | 2501.3994 | 127.039 | 52.7123 | 61.1163 | 30.512 | 30.8608 | 0.05062 | 106.9826 | 11.3841 | 70.4186 | 70.1024 | 29.9802 | 0.97802 | 97.7535 | 461.6214 | 426.3228 | 64.1455 | 667.5276 | 2.0053 | 449.5584 | 33.2773 | 43.4658 | 34.397 | 46.3687 | 11.9891 | 107.9108 | 29.05 | 8.4912 | 97.0725 | 29.457 | 26 | 29.0196 | 53 | 30 | 0.99834 | 69.4118 | 99 | 8090 | 32.549 | 106.5597 | 36.8286 | -0.0625 | 20 | 0 | 38.9343 | 33.2969
9/27/2020 21:41:44.1 | 54.5776 | 275 | 14 | 2501.4177 | 127.2603 | 52.6867 | 61.1443 | 30.5018 | 30.8379 | 0.05314 | 106.9826 | 11.3802 | 70.5899 | 70.3944 | 30.0366 | 0.96858 | 97.7558 | 462.1553 | 426.8298 | 64.223 | 667.4926 | 2.0044 | 449.8098 | 33.3356 | 43.4938 | 34.2987 | 46.5511 | 11.9929 | 107.9411 | 29.0783 | 8.4719 | 97.0138 | 29.5168 | 26 | 29.4118 | 53 | 30 | 1.0029 | 69.4118 | 99 | 8040 | 32.549 | 106.5597 | 37.0941 | 0 | 20.125 | 0 | 39.1266 | 33.2969
9/27/2020 21:41:45.1 | 54.5779 | 276 | 14 | 2498.1814 | 127.3097 | 52.6478 | 61.2103 | 30.5092 | 30.8552 | 0.05354 | 106.9651 | 11.3909 | 70.0476 | 69.6403 | 30.0889 | 0.97214 | 97.7546 | 461.1718 | 425.6186 | 64.2733 | 667.6086 | 1.9909 | 452.1002 | 33.3053 | 43.5458 | 34.2916 | 46.7056 | 11.9891 | 107.94 | 29.2358 | 8.4152 | 97.0222 | 29.6152 | 26 | 29.4118 | 53 | 30 | 1.0082 | 69.4118 | 95 | 8330 | 32.549 | 107.2006 | 36.9934 | 0 | 20.25 | 0 | 38.9252 | 33.2969
9/27/2020 21:41:46.1 | 54.5782 | 277 | 14 | 2498.465 | 127.0514 | 52.6675 | 61.2571 | 30.5097 | 30.8479 | 0.05298 | 106.9826 | 11.3812 | 70.2474 | 70.2286 | 30.1349 | 0.97054 | 97.7546 | 460.8346 | 425.9285 | 64.2897 | 667.5517 | 1.9841 | 449.3908 | 33.2415 | 43.5108 | 34.323 | 46.4648 | 11.9769 | 107.6038 | 29.2004 | 8.3817 | 96.997 | 29.5939 | 26 | 29.0196 | 53 | 30 | 0.99651 | 69.4118 | 99 | 8240 | 32.549 | 106.5597 | 37.0697 | 0 | 18.75 | 0 | 39.447 | 33.2969
9/27/2020 21:41:47.1 | 54.5784 | 278 | 14 | 2501.3637 | 126.7415 | 52.723 | 61.2944 | 30.5376 | 30.8405 | 0.0557 | 106.9302 | 11.3957 | 70.3045 | 70.0724 | 30.1763 | 0.99263 | 97.7586 | 460.4411 | 425.9003 | 64.5752 | 667.7114 | 1.9739 | 450.4522 | 33.1989 | 43.7019 | 34.4254 | 46.6541 | 11.9937 | 108.14 | 29.0258 | 8.3688 | 96.737 | 29.6963 | 26 | 29.0196 | 53 | 30 | 1.0091 | 69.4118 | 98 | 8480 | 32.549 | 106.5597 | 37.0789 | -0.0625 | 17.75 | 0 | 39.7339 | 33.2031
9/27/2020 21:41:48.1 | 54.5787 | 279 | 14 | 2502.792 | 126.9943 | 52.7558 | 61.3551 | 30.5078 | 30.8371 | 0.05422 | 106.9302 | 11.388 | 70.4757 | 70.1057 | 30.1989 | 0.94132 | 97.7552 | 460.5817 | 425.7313 | 64.4882 | 667.7192 | 1.9626 | 450.5081 | 33.2841 | 43.6119 | 34.3301 | 46.668 | 11.9792 | 108.0526 | 29.0925 | 8.4474 | 96.6867 | 29.8118 | 26 | 29.4118 | 53 | 30 | 1.0005 | 69.4118 | 94 | 8820 | 32.549 | 107.8415 | 36.7249 | -0.0625 | 19 | 0 | 39.8529 | 33.2969
9/27/2020 21:41:49.1 | 54.579 | 280 | 14 | 2499.7714 | 127.623 | 52.7505 | 61.3962 | 30.5094 | 30.8226 | 0.05222 | 107 | 11.4025 | 70.3901 | 70.4855 | 30.2179 | 0.96733 | 97.7552 | 460.0758 | 425.337 | 64.5249 | 667.8166 | 1.9643 | 449.6701 | 33.4086 | 43.7019 | 34.2987 | 46.7571 | 11.9929 | 107.3523 | 29.2358 | 8.5505 | 96.8125 | 29.7277 | 26 | 29.0196 | 53 | 30 | 0.98619 | 69.4118 | 99 | 8140 | 32.549 | 106.5597 | 36.8591 | 0 | 20.5 | 0 | 39.4226 | 33.2031
9/27/2020 21:41:50.1 | 54.5793 | 281 | 14 | 2498.9179 | 127.5697 | 52.7639 | 61.4448 | 30.5167 | 30.8228 | 0.05345 | 107.0087 | 11.4006 | 70.3045 | 70.0408 | 30.2367 | 0.98924 | 97.7541 | 460.2163 | 425.0271 | 64.6623 | 667.9786 | 1.9668 | 450.8712 | 33.3832 | 43.7918 | 34.5095 | 46.4341 | 12.0028 | 107.4912 | 29.3265 | 8.4616 | 97.0054 | 29.8858 | 26 | 29.8039 | 53 | 30 | 0.99834 | 69.8039 | 99 | 7990 | 32.549 | 106.2317 | 37.0727 | -0.0625 | 20.375 | 0 | 39.7858 | 33.2969
9/27/2020 21:41:51.1 | 54.5796 | 282 | 14 | 2499.5145 | 127.4665 | 52.7781 | 61.5037 | 30.5006 | 30.8162 | 0.05387 | 107.0873 | 11.4006 | 70.1617 | 70.3895 | 30.2684 | 0.96733 | 97.7546 | 459.5419 | 424.6328 | 64.6188 | 668.0432 | 1.9683 | 450.6757 | 33.3642 | 43.6429 | 34.3301 | 46.6472 | 12.002 | 107.6879 | 29.0188 | 8.4551 | 97.0977 | 29.8118 | 26 | 29.8039 | 53 | 30 | 0.99391 | 69.8039 | 95 | 8360 | 32.549 | 107.2006 | 36.9324 | 0 | 20.1875 | 0 | 39.7736 | 33.2969
9/27/2020 21:41:52.1 | 54.5798 | 283 | 14 | 2500.8326 | 127.2523 | 52.8174 | 61.5223 | 30.499 | 30.8272 | 0.05221 | 107.0873 | 11.4083 | 70.2759 | 69.9559 | 30.2978 | 0.99708 | 97.7546 | 460.1882 | 425.0271 | 64.582 | 668.2161 | 1.9646 | 450.8433 | 33.3257 | 43.6049 | 34.2916 | 46.6611 | 12.0073 | 107.0996 | 29.0854 | 8.4783 | 97.1312 | 29.8787 | 26 | 29.4118 | 53 | 30 | 1.0065 | 69.8039 | 99 | 8160 | 32.549 | 106.2317 | 37.0697 | -0.0625 | 19.75 | 0 | 40.0696 | 33.2031
9/27/2020 21:41:53.1 | 54.5801 | 284 | 14 | 2499.497 | 127.4033 | 52.8422 | 61.5644 | 30.5115 | 30.8126 | 0.05267 | 107.1135 | 11.4093 | 70.6756 | 69.5633 | 30.3369 | 0.98639 | 97.7546 | 459.4857 | 423.9568 | 64.699 | 668.3244 | 1.9947 | 451.6812 | 33.3474 | 43.5698 | 34.3798 | 46.5233 | 12.0233 | 107.884 | 29.1025 | 8.4603 | 97.0977 | 30.0723 | 26 | 29.4118 | 53 | 30 | 1.0074 | 69.4118 | 99 | 8360 | 32.549 | 106.2317 | 37.1643 | -0.1875 | 19.9375 | 0 | 40.0482 | 33.2969
9/27/2020 21:41:54.1 | 54.5804 | 285 | 14 | 2501.9234 | 127.1587 | 52.8221 | 61.5962 | 30.4997 | 30.7978 | 0.05167 | 107.0785 | 11.3967 | 70.3616 | 69.2678 | 30.3808 | 0.97463 | 97.7546 | 459.3733 | 424.4075 | 64.3672 | 668.2675 | 2.0053 | 451.5136 | 33.3157 | 43.3828 | 34.3058 | 46.7502 | 11.983 | 107.7439 | 29.5434 | 8.4371 | 97.1228 | 29.9983 | 26 | 29.4118 | 53 | 30 | 0.99669 | 69.8039 | 95 | 8630 | 32.549 | 107.2006 | 37.1918 | -0.0625 | 20.25 | 0 | 39.6576 | 33.2969
9/27/2020 21:41:55.1 | 54.5807 | 286 | 14 | 2499.9475 | 127.3983 | 52.8614 | 61.6068 | 30.4974 | 30.8074 | 0.04744 | 107.0174 | 11.3928 | 70.2474 | 70.2917 | 30.4096 | 0.9725 | 97.6195 | 459.0923 | 423.8723 | 64.7194 | 668.3431 | 2.0317 | 448.497 | 33.3521 | 43.5388 | 34.4041 | 46.6472 | 12.0035 | 107.6928 | 29.1762 | 8.4951 | 97.1396 | 30.0966 | 26 | 29.8039 | 54 | 30 | 0.99467 | 69.8039 | 99 | 7990 | 32.549 | 106.2317 | 37.2315 | -0.125 | 19.875 | 0 | 39.8621 | 33.2031
9/27/2020 21:41:56.1 | 54.5809 | 287 | 14 | 2500.9628 | 127.5413 | 52.8746 | 61.6378 | 30.5117 | 30.8109 | 0.04779 | 107.0524 | 11.388 | 70.2474 | 69.9359 | 30.4507 | 0.98105 | 97.606 | 458.9518 | 423.4217 | 64.8064 | 668.3945 | 2.0503 | 453.0778 | 33.4031 | 43.2126 | 34.3129 | 46.6333 | 12.0035 | 107.5392 | 29.3719 | 8.5453 | 97.1815 | 30.0054 | 26 | 29.4118 | 53 | 30 | 0.99702 | 69.8039 | 99 | 8040 | 32.549 | 106.2317 | 37.3413 | -0.125 | 20.1875 | 0 | 39.8193 | 33.2031
9/27/2020 21:41:57.1 | 54.5812 | 288 | 14 | 2500.3071 | 127.5383 | 52.8504 | 61.6617 | 30.5041 | 30.7975 | 0.04655 | 107.0611 | 11.3802 | 70.1617 | 69.7323 | 30.4873 | 0.97072 | 97.7569 | 459.7667 | 424.4357 | 64.7397 | 668.2917 | 2.039 | 449.5863 | 33.3935 | 43.2998 | 34.1791 | 46.7195 | 12.0111 | 108.2224 | 29.145 | 8.4899 | 97.1396 | 30.1878 | 26 | 29.4118 | 54 | 30 | 1.0002 | 69.8039 | 95 | 8240 | 32.549 | 107.2006 | 37.1979 | -0.125 | 19.6875 | 0 | 39.8376 | 33.2969
9/27/2020 21:41:58.1 | 54.5815 | 289 | 14 | 2498.1512 | 127.3976 | 52.831 | 61.6914 | 30.4994 | 30.7947 | 0.04572 | 107.0349 | 11.3792 | 70.333 | 69.8175 | 30.54 | 1.0023 | 97.7563 | 458.9799 | 423.5625 | 64.5413 | 668.3212 | 1.9854 | 449.726 | 33.3257 | 43.4588 | 34.323 | 46.5163 | 12.0217 | 107.9977 | 28.938 | 8.4487 | 97.1228 | 30.2263 | 26 | 29.4118 | 54 | 30 | 0.99614 | 69.4118 | 99 | 8140 | 32.549 | 106.5597 | 37.2192 | -0.125 | 19.9375 | 0 | 39.6515 | 33.2031
9/27/2020 21:41:59.1 | 54.5818 | 290 | 14 | 2499.274 | 127.2732 | 52.8583 | 61.7469 | 30.5012 | 30.7777 | 0.04562 | 107.0262 | 11.3783 | 70.4472 | 70.2618 | 30.6151 | 0.9741 | 97.7563 | 458.7551 | 423.2808 | 64.7697 | 668.3781 | 1.9827 | 451.6533 | 33.3172 | 43.7469 | 34.397 | 46.7502 | 12.0134 | 107.7456 | 29.2287 | 8.468 | 97.1647 | 30.2475 | 26 | 29.4118 | 54 | 30 | 1.0001 | 69.8039 | 99 | 8330 | 32.549 | 106.5597 | 37.3138 | -0.1875 | 20.25 | 0 | 39.0137 | 33.2031
9/27/2020 21:42:00.1 | 54.5821 | 291 | 14 | 2499.4112 | 127.1535 | 52.9184 | 61.7937 | 30.5013 | 30.7808 | 0.04596 | 107.0349 | 11.3802 | 70.1903 | 70.0508 | 30.6782 | 0.9757 | 97.7569 | 458.5584 | 423.5625 | 64.8132 | 668.4241 | 1.9907 | 449.2232 | 33.2809 | 43.5838 | 34.246 | 46.6402 | 12.021 | 108.1103 | 29.1166 | 8.468 | 97.1899 | 30.36 | 26 | 29.4118 | 54 | 30 | 1.0042 | 69.8039 | 95 | 8310 | 32.549 | 107.5211 | 37.2101 | -0.0625 | 20.4375 | 0 | 39.0686 | 33.2031
9/27/2020 21:42:01.1 | 54.5823 | 292 | 14 | 2501.2473 | 127.42 | 52.9104 | 61.8449 | 30.492 | 30.79 | 0.04548 | 107.0524 | 11.3986 | 70.2474 | 70.1057 | 30.7291 | 1.0026 | 97.758 | 458.0244 | 422.802 | 64.8867 | 668.6375 | 1.9938 | 451.0388 | 33.3751 | 43.8158 | 34.471 | 46.4579 | 12.0384 | 107.9154 | 28.9309 | 8.4706 | 97.2318 | 30.3215 | 26 | 29.0196 | 54 | 30 | 0.99965 | 69.8039 | 99 | 7990 | 32.549 | 106.5597 | 37.2345 | -0.125 | 20.5625 | 0 | 39.3066 | 33.2031
9/27/2020 21:42:02.1 | 54.5826 | 293 | 14 | 2499.7051 | 127.5439 | 52.9375 | 61.9145 | 30.4944 | 30.7772 | 0.04419 | 107.0349 | 11.3986 | 70.4186 | 69.769 | 30.7817 | 0.98247 | 97.7546 | 457.8277 | 422.7457 | 64.7832 | 668.5861 | 1.9608 | 451.0388 | 33.387 | 43.8129 | 34.3514 | 46.97 | 12.021 | 108.2761 | 29.2428 | 8.499 | 97.2318 | 30.4653 | 26 | 29.4118 | 54 | 30 | 0.99907 | 69.8039 | 99 | 8070 | 32.549 | 106.8802 | 37.2131 | -0.0625 | 20.0625 | 0 | 39.5538 | 33.2969
9/27/2020 21:42:03.1 | 54.5829 | 294 | 14 | 2500.5326 | 127.4519 | 52.9573 | 61.9652 | 30.4934 | 30.7654 | 0.04311 | 107.0436 | 11.3986 | 70.5328 | 70.0175 | 30.8722 | 0.97517 | 97.7558 | 457.2376 | 422.126 | 64.8703 | 668.678 | 1.9386 | 450.6477 | 33.3739 | 43.7469 | 34.2602 | 46.7502 | 12.0126 | 108.3053 | 28.7563 | 8.4629 | 97.257 | 30.4268 | 26 | 29.0196 | 54 | 30 | 1.0011 | 69.8039 | 95 | 8330 | 32.549 | 107.8415 | 37.1399 | -0.125 | 20.4375 | 0 | 39.0442 | 33.2969
9/27/2020 21:42:04.1 | 54.5832 | 295 | 14 | 2500.0177 | 127.4818 | 52.9582 | 62.0014 | 30.4884 | 30.7652 | 0.04082 | 107.0785 | 11.388 | 70.019 | 69.5096 | 30.9641 | 0.97392 | 97.7563 | 457.631 | 422.2105 | 65.0415 | 668.6749 | 1.9579 | 451.2622 | 33.3749 | 43.8719 | 34.3088 | 46.7195 | 12.002 | 108.1658 | 29.2499 | 8.5221 | 97.257 | 30.4227 | 26 | 29.0196 | 54 | 30 | 0.99654 | 69.8039 | 99 | 8120 | 32.549 | 106.8802 | 37.0636 | -0.0625 | 20.625 | 0 | 38.6993 | 33.2969
9/27/2020 21:42:05.1 | 54.5834 | 296 | 14 | 2501.6563 | 127.4034 | 52.9663 | 62.044 | 30.4893 | 30.7631 | 0.04315 | 107.0262 | 11.3889 | 70.1332 | 69.6721 | 31.0414 | 0.96591 | 97.7575 | 457.912 | 422.0697 | 64.8268 | 668.7886 | 1.9619 | 450.4243 | 33.3762 | 43.7539 | 34.4041 | 46.7571 | 11.9891 | 108.363 | 29.0783 | 8.4332 | 97.106 | 30.5706 | 26 | 29.0196 | 54 | 30 | 1.0056 | 69.8039 | 99 | 8510 | 32.549 | 106.8802 | 37.1338 | -0.0625 | 19.75 | 0 | 38.9313 | 33.2969
9/27/2020 21:42:06.1 | 54.5837 | 297 | 14 | 2499.7812 | 127.4262 | 52.9597 | 62.0944 | 30.4858 | 30.7475 | 0.04467 | 107.0174 | 11.388 | 70.4186 | 69.8075 | 31.0987 | 0.97463 | 97.7575 | 457.069 | 421.7035 | 64.9273 | 668.7941 | 1.9619 | 449.1115 | 33.3572 | 43.8578 | 34.4112 | 46.8086 | 11.9709 | 108.307 | 29.498 | 8.4873 | 97.148 | 30.6303 | 26 | 29.4118 | 54 | 30 | 0.99818 | 69.8039 | 95 | 8260 | 32.549 | 107.5211 | 36.9934 | 0 | 20.0625 | 0 | 39.1235 | 33.2031
9/27/2020 21:42:07.1 | 54.584 | 298 | 14 | 2499.2072 | 127.6152 | 52.9567 | 62.1395 | 30.4776 | 30.7495 | 0.04377 | 107.0349 | 11.3957 | 70.2759 | 70.411 | 31.1395 | 0.96751 | 97.7558 | 457.35 | 421.5627 | 65.0686 | 668.678 | 1.9865 | 452.575 | 33.399 | 43.64 | 34.2075 | 47.0048 | 12.0035 | 108.3893 | 29.2258 | 8.5093 | 97.148 | 30.5848 | 26 | 29.0196 | 54 | 30 | 0.99666 | 69.8039 | 98 | 7900 | 32.549 | 106.8802 | 37.0117 | -0.125 | 20.375 | 0 | 38.6871 | 33.2031
9/27/2020 21:42:08.1 | 54.5843 | 299 | 14 | 2501.264 | 127.4764 | 52.988 | 62.1869 | 30.4734 | 30.7708 | 0.04504 | 107 | 11.3957 | 70.2188 | 69.9676 | 31.1595 | 0.97321 | 97.758 | 457.0128 | 421.8162 | 65.316 | 668.7076 | 1.9812 | 451.4019 | 33.3908 | 43.8958 | 34.3514 | 47.0007 | 12.0134 | 108.4196 | 29.0117 | 8.4384 | 97.1312 | 30.6232 | 26 | 29.0196 | 54 | 30 | 0.99751 | 69.8039 | 99 | 8120 | 32.549 | 106.8802 | 36.853 | 0 | 19.4375 | 0 | 39.2639 | 33.2031
9/27/2020 21:42:09.1 | 54.5846 | 300 | 14 | 2498.3897 | 127.736 | 52.9951 | 62.2132 | 30.4706 | 30.755 | 0.04397 | 107 | 11.4113 | 70.1903 | 70.1805 | 31.2039 | 0.98568 | 97.7563 | 456.8442 | 421.5627 | 64.9844 | 668.7427 | 1.9539 | 449.4187 | 33.4217 | 44.0728 | 34.3443 | 46.8156 | 12.0043 | 108.1938 | 29.0329 | 8.526 | 97.0641 | 30.7214 | 26 | 29.0196 | 54 | 30 | 1.0017 | 69.8039 | 95 | 8360 | 32.549 | 107.5211 | 36.9202 | -0.0625 | 19.75 | 0 | 39.4104 | 33.2031
9/27/2020 21:42:10.1 | 54.5848 | 301 | 14 | 2501.3885 | 127.6108 | 53.0109 | 62.2414 | 30.4819 | 30.7592 | 0.04474 | 106.9389 | 11.4045 | 70.333 | 69.7607 | 31.2517 | 0.99156 | 97.7563 | 457.3781 | 421.281 | 65.2358 | 668.7996 | 1.9453 | 450.4522 | 33.427 | 43.9168 | 34.471 | 46.8671 | 11.9997 | 107.8296 | 29.2428 | 8.4577 | 97.0725 | 30.8479 | 26 | 29.0196 | 54 | 30 | 1.0063 | 69.4118 | 99 | 8190 | 32.549 | 106.5597 | 36.9232 | -0.125 | 19.875 | 0 | 39.3982 | 33.2031
9/27/2020 21:42:11.1 | 54.5851 | 302 | 14 | 2502.0258 | 127.4532 | 53.0564 | 62.257 | 30.4855 | 30.7407 | 0.0449 | 107.0087 | 11.4035 | 70.1903 | 70.124 | 31.2788 | 0.97891 | 97.7558 | 456.9566 | 421.1966 | 65.373 | 668.8587 | 1.967 | 450.145 | 33.3942 | 44.0068 | 34.3372 | 46.8017 | 11.999 | 108.1652 | 29.0712 | 8.419 | 97.0557 | 30.8196 | 26 | 29.4118 | 54 | 30 | 1.0112 | 69.4118 | 99 | 8360 | 32.549 | 106.8802 | 36.8988 | 0 | 18.9375 | 0 | 39.2487 | 33.2031
9/27/2020 21:42:12.1 | 54.5854 | 303 | 14 | 2499.0871 | 127.6643 | 53.0392 | 62.2794 | 30.4798 | 30.7453 | 0.04305 | 106.9826 | 11.3899 | 70.3045 | 69.8742 | 31.2928 | 0.97125 | 97.7558 | 455.8325 | 420.3516 | 65.3295 | 668.9452 | 1.9796 | 448.3294 | 33.4102 | 43.8059 | 34.4497 | 46.9631 | 11.9891 | 107.605 | 29.1308 | 8.4693 | 97.0641 | 30.9319 | 26 | 29.0196 | 54 | 30 | 0.9948 | 69.8039 | 95 | 8290 | 32.549 | 107.5211 | 36.8286 | 0 | 20 | 0 | 39.2029 | 33.2031
9/27/2020 21:42:13.1 | 54.5857 | 304 | 14 | 2501.3812 | 127.4234 | 53.0517 | 62.3241 | 30.4924 | 30.7167 | 0.04287 | 107.0087 | 11.3802 | 69.9619 | 70.578 | 31.2872 | 0.96822 | 97.7563 | 455.8044 | 420.0417 | 65.1584 | 669.0745 | 1.9632 | 452.0722 | 33.3798 | 43.9928 | 34.3544 | 46.8393 | 12.0361 | 107.9977 | 29.1096 | 8.4964 | 97.0809 | 30.7841 | 26 | 29.0196 | 54 | 30 | 0.99153 | 69.8039 | 99 | 7770 | 32.549 | 106.8802 | 36.8805 | 0 | 20.3125 | 0 | 39.0869 | 33.2031
9/27/2020 21:42:14.1 | 54.5859 | 305 | 14 | 2502.1546 | 127.5049 | 53.0586 | 62.3725 | 30.4944 | 30.7357 | 0.0425 | 107.0262 | 11.3792 | 70.5614 | 69.8358 | 31.2647 | 0.97944 | 97.7558 | 455.6077 | 419.6756 | 65.1719 | 669.2342 | 1.9477 | 451.4577 | 33.4084 | 44.0068 | 34.4568 | 46.8532 | 12.0164 | 108.0532 | 29.1237 | 8.4564 | 97.1228 | 31.0442 | 26 | 29.4118 | 54 | 30 | 0.9937 | 69.4118 | 99 | 7920 | 32.549 | 106.5597 | 36.8469 | -0.0625 | 19.5 | 0 | 39.0137 | 33.2031
9/27/2020 21:42:15.1 | 54.5862 | 306 | 14 | 2500.9779 | 127.8495 | 53.0174 | 62.3862 | 30.4957 | 30.7258 | 0.04234 | 107.0262 | 11.3821 | 70.3616 | 70.1439 | 31.2821 | 0.96965 | 97.7575 | 455.0176 | 419.4784 | 65.6812 | 669.2583 | 1.9646 | 450.5919 | 33.4867 | 43.8059 | 34.3828 | 46.9631 | 11.9929 | 107.8028 | 29.3407 | 8.468 | 97.1312 | 30.9703 | 26 | 29.4118 | 54 | 30 | 0.99449 | 69.8039 | 95 | 8240 | 32.9412 | 107.5211 | 36.6333 | -0.0625 | 20 | 0 | 39.0686 | 33.2031
9/27/2020 21:42:16.1 | 54.5865 | 307 | 14 | 2500.1273 | 127.828 | 53.0438 | 62.4259 | 30.4938 | 30.7215 | 0.04498 | 107.0349 | 11.3812 | 70.3616 | 69.9459 | 31.3135 | 0.97107 | 97.7558 | 455.7201 | 419.8164 | 65.3227 | 669.4368 | 1.9996 | 451.1226 | 33.4654 | 43.8508 | 34.4041 | 46.9562 | 12.0111 | 107.9691 | 28.8613 | 8.4397 | 97.1564 | 30.9916 | 26 | 29.0196 | 54 | 30 | 0.99568 | 69.8039 | 95 | 8290 | 32.549 | 107.2006 | 36.8591 | -0.0625 | 20.125 | 0 | 39.1174 | 33.2031
9/27/2020 21:42:17.1 | 54.5868 | 308 | 14 | 2500.431 | 127.7859 | 53.1138 | 62.4668 | 30.4673 | 30.7304 | 0.04585 | 107.0873 | 11.3899 | 70.4472 | 70.1639 | 31.3753 | 0.9896 | 97.7558 | 455.7201 | 419.6756 | 65.4368 | 669.4204 | 2.0337 | 449.6701 | 33.4646 | 44.0208 | 34.3301 | 47.1245 | 12.0142 | 108.1372 | 29.2428 | 8.4242 | 97.1815 | 31.023 | 26 | 29.0196 | 54 | 30 | 1.0054 | 69.8039 | 99 | 8410 | 32.9412 | 107.2006 | 36.8195 | 0 | 19.25 | 0 | 39.0594 | 33.2031
9/27/2020 21:42:18.1 | 54.5871 | 309 | 14 | 2501.0799 | 127.843 | 53.1146 | 62.5163 | 30.4507 | 30.7263 | 0.04683 | 107.0262 | 11.3996 | 70.019 | 69.9342 | 31.4449 | 0.99619 | 97.7575 | 455.3548 | 419.1968 | 65.3295 | 669.5528 | 2.0388 | 452.5471 | 33.4821 | 44.0138 | 34.3443 | 46.9116 | 11.9937 | 107.8868 | 29.0258 | 8.4255 | 97.1564 | 31.0897 | 26 | 29.4118 | 54 | 30 | 1.0051 | 69.8039 | 99 | 8090 | 32.9412 | 106.5597 | 36.7706 | -0.125 | 19.9375 | 0 | 38.9099 | 33.2031
9/27/2020 21:42:19.1 | 54.5873 | 310 | 14 | 2500.9481 | 127.895 | 53.1053 | 62.5516 | 30.4714 | 30.7199 | 0.04567 | 107.1047 | 11.4025 | 70.2188 | 70.2668 | 31.5138 | 0.99298 | 97.7563 | 455.4672 | 418.8024 | 65.4803 | 669.6798 | 2.0142 | 450.955 | 33.4942 | 44.0138 | 34.2987 | 47.169 | 11.9967 | 107.8577 | 29.1833 | 8.4435 | 97.1899 | 31.1494 | 26 | 29.0196 | 54 | 30 | 1.0026 | 69.8039 | 95 | 8360 | 32.549 | 107.5211 | 36.8317 | -0.125 | 20.125 | 0 | 38.855 | 33.2031
9/27/2020 21:42:20.1 | 54.5876 | 311 | 14 | 2500.2182 | 127.8467 | 53.1531 | 62.5972 | 30.4672 | 30.7177 | 0.04773 | 107.0698 | 11.3831 | 70.1903 | 69.7323 | 31.5741 | 0.98995 | 97.7558 | 455.0457 | 418.6898 | 65.2888 | 669.9525 | 1.9885 | 450.145 | 33.4732 | 43.8678 | 34.3372 | 46.8184 | 12.0058 | 108.1932 | 29.2982 | 8.4577 | 97.2486 | 31.1353 | 26 | 29.4118 | 54 | 30 | 0.99901 | 69.4118 | 99 | 8160 | 32.9412 | 106.5597 | 37.0422 | -0.125 | 20.0625 | 0 | 38.8794 | 33.2031
9/27/2020 21:42:21.1 | 54.5879 | 312 | 14 | 2501.6979 | 128.0113 | 53.16 | 62.6748 | 30.4587 | 30.7151 | 0.04821 | 107.0611 | 11.388 | 70.1047 | 70.3166 | 31.6296 | 0.97178 | 97.7558 | 455.1581 | 419.1686 | 65.574 | 670.1605 | 2.0097 | 451.0946 | 33.5363 | 43.8508 | 34.5024 | 46.9562 | 12.0005 | 107.4649 | 29.1762 | 8.4371 | 97.2822 | 31.1423 | 26 | 29.4118 | 54 | 30 | 0.99696 | 69.8039 | 99 | 7920 | 32.549 | 106.5597 | 36.8957 | -0.0625 | 20.375 | 0 | 39.1998 | 33.2031
9/27/2020 21:42:22.1 | 54.5882 | 313 | 14 | 2497.1485 | 128.2921 | 53.1607 | 62.7322 | 30.4623 | 30.7191 | 0.04887 | 107.0698 | 11.3725 | 70.333 | 70.6424 | 31.6871 | 0.98817 | 97.7563 | 454.4837 | 418.2391 | 65.6242 | 670.2875 | 2.0379 | 450.4522 | 33.547 | 43.9028 | 34.4041 | 46.9562 | 11.9975 | 107.6335 | 29.1762 | 8.4345 | 97.257 | 31.3072 | 26 | 29.4118 | 54 | 30 | 0.99593 | 69.8039 | 95 | 8310 | 32.549 | 107.2006 | 37.0789 | -0.125 | 19.375 | 0 | 38.9404 | 33.2031
9/27/2020 21:42:23.1 | 54.5884 | 314 | 14 | 2498.9999 | 127.7179 | 53.1548 | 62.7736 | 30.4729 | 30.7167 | 0.05287 | 107.0087 | 11.3715 | 70.5614 | 70.2419 | 31.7391 | 0.95949 | 97.758 | 454.849 | 418.1546 | 65.3798 | 670.2984 | 1.9818 | 448.9718 | 33.4186 | 43.8059 | 34.4183 | 47.169 | 11.9967 | 107.8313 | 29.4456 | 8.499 | 97.1899 | 31.2688 | 26 | 29.0196 | 54 | 30 | 0.99364 | 69.8039 | 99 | 7940 | 32.549 | 106.5597 | 37.088 | -0.125 | 19.875 | 0 | 39.1235 | 33.2031
9/27/2020 21:42:24.1 | 54.5887 | 315 | 14 | 2501.524 | 127.7271 | 53.1286 | 62.804 | 30.4481 | 30.7067 | 0.05415 | 106.9913 | 11.3647 | 70.3045 | 69.6805 | 31.7924 | 0.97838 | 97.7546 | 453.8935 | 417.9011 | 65.5943 | 670.3303 | 1.9595 | 452.4353 | 33.4587 | 43.9759 | 34.3544 | 47.0285 | 12.0202 | 108.024 | 29.1974 | 8.4706 | 97.1564 | 31.4154 | 26 | 29.4118 | 54 | 30 | 1.0113 | 69.8039 | 99 | 8070 | 32.9412 | 106.8802 | 36.9934 | -0.125 | 19.6875 | 0 | 39.3066 | 33.2031
9/27/2020 21:42:25.1 | 54.589 | 316 | 14 | 2500.0444 | 128.0588 | 53.1427 | 62.8427 | 30.4501 | 30.7051 | 0.05454 | 107 | 11.3647 | 70.3616 | 69.367 | 31.847 | 0.97731 | 97.7563 | 453.753 | 417.704 | 65.5441 | 670.4091 | 1.9566 | 450.7874 | 33.5287 | 44.0278 | 34.4568 | 47.2344 | 12.0058 | 107.8296 | 29.04 | 8.4873 | 97.1815 | 31.3598 | 26 | 29.0196 | 54 | 30 | 0.99324 | 69.8039 | 95 | 8290 | 32.9412 | 107.5211 | 37.027 | -0.0625 | 20.125 | 0 | 38.6047 | 33.2031
9/27/2020 21:42:26.1 | 54.5893 | 317 | 14 | 2501.2899 | 128.0847 | 53.1783 | 62.9073 | 30.4454 | 30.7261 | 0.05743 | 107.0349 | 11.3695 | 70.0761 | 70.3994 | 31.8994 | 0.98621 | 97.7541 | 453.2472 | 417.4223 | 65.4368 | 670.4091 | 1.955 | 450.8153 | 33.5505 | 43.8649 | 34.4041 | 46.97 | 12.0172 | 107.6873 | 29.1904 | 8.4603 | 97.1815 | 31.4124 | 26 | 29.4118 | 54 | 30 | 1.001 | 69.8039 | 95 | 8240 | 32.9412 | 107.2006 | 36.9232 | -0.0625 | 19.8125 | 0 | 38.9191 | 33.2031
9/27/2020 21:42:27.1 | 54.5896 | 318 | 14 | 2499.8493 | 128.3174 | 53.2149 | 62.9374 | 30.4484 | 30.7299 | 0.06155 | 107.0174 | 11.3812 | 70.4472 | 70.2685 | 31.9404 | 1.0152 | 97.7546 | 454.0059 | 417.366 | 65.828 | 670.5197 | 1.9832 | 450.955 | 33.589 | 43.8538 | 34.3899 | 46.9076 | 11.9975 | 107.7439 | 28.9167 | 8.4409 | 97.2067 | 31.3456 | 26 | 29.4118 | 54 | 30 | 1.0008 | 69.8039 | 98 | 7920 | 32.549 | 106.2317 | 37.1063 | 0 | 19.3125 | 0 | 38.971 | 33.2031
9/27/2020 21:42:28.1 | 54.5898 | 319 | 14 | 2499.8748 | 128.082 | 53.2707 | 62.9771 | 30.4529 | 30.6974 | 0.06238 | 107.0174 | 11.3666 | 70.1903 | 69.9642 | 31.9698 | 0.97802 | 97.7535 | 453.5844 | 416.8871 | 65.6812 | 670.6927 | 1.9951 | 449.1394 | 33.5291 | 43.8578 | 34.4041 | 47.0146 | 12.0081 | 107.8828 | 29.0783 | 8.4139 | 97.148 | 31.3598 | 26 | 29.4118 | 54 | 30 | 0.9976 | 69.8039 | 95 | 8310 | 32.549 | 107.2006 | 37.0758 | -0.0625 | 19.3125 | 0 | 39.148 | 33.2031
9/27/2020 21:42:29.1 | 54.5901 | 320 | 14 | 2498.3098 | 127.5464 | 53.3274 | 62.9921 | 30.4516 | 30.6863 | 0.06514 | 106.9564 | 11.3744 | 70.3045 | 70.2734 | 31.9576 | 0.9896 | 97.7546 | 453.472 | 416.6336 | 65.7315 | 670.7792 | 1.9639 | 448.8043 | 33.366 | 43.8578 | 34.4639 | 46.9631 | 11.9899 | 107.94 | 29.2358 | 8.4319 | 97.0389 | 31.472 | 26 | 29.4118 | 54 | 30 | 1.0132 | 69.8039 | 94 | 8290 | 32.549 | 107.2006 | 37.204 | -0.0625 | 18.4375 | 0 | 40.2801 | 33.2031
9/27/2020 21:42:30.1 | 54.5904 | 321 | 14 | 2501.7799 | 127.6424 | 53.2921 | 63.0417 | 30.4503 | 30.6685 | 0.06492 | 106.9564 | 11.3734 | 70.2759 | 70.1672 | 31.9561 | 0.97321 | 97.7541 | 453.9216 | 417.028 | 65.8319 | 670.8142 | 1.9468 | 452.2398 | 33.4402 | 44.0658 | 34.4568 | 47.0661 | 11.9937 | 108.0235 | 29.0783 | 8.4822 | 97.0389 | 31.5701 | 26 | 29.4118 | 54 | 30 | 0.99413 | 69.8039 | 99 | 8140 | 32.9412 | 106.5597 | 37.0453 | -0.125 | 20.3125 | 0 | 40.3748 | 33.2031
9/27/2020 21:42:31.1 | 54.5907 | 322 | 14 | 2499.8735 | 128.0185 | 53.2605 | 63.0765 | 30.4304 | 30.6927 | 0.06344 | 106.9913 | 11.3821 | 70.3616 | 70.0075 | 31.9484 | 0.97481 | 97.7535 | 453.3877 | 416.3238 | 65.8048 | 670.8142 | 1.9845 | 450.7315 | 33.5113 | 43.9858 | 34.4568 | 47.1927 | 11.9769 | 107.7428 | 29.1025 | 8.4693 | 97.1564 | 31.465 | 26 | 29.4118 | 54 | 30 | 1.0022 | 69.8039 | 95 | 8360 | 32.549 | 107.5211 | 37.1094 | -0.125 | 19.9375 | 0 | 40.0269 | 33.2031
9/27/2020 21:42:32.1 | 54.5909 | 323 | 14 | 2500.771 | 128.1018 | 53.2916 | 63.1094 | 30.4266 | 30.6972 | 0.06538 | 107 | 11.3899 | 70.333 | 70.2154 | 31.9535 | 0.96751 | 97.7575 | 452.8538 | 416.4083 | 65.8821 | 670.9303 | 1.9666 | 449.7819 | 33.5461 | 43.8578 | 34.397 | 47.169 | 11.9845 | 107.9148 | 29.1833 | 8.517 | 97.1647 | 31.563 | 26 | 29.4118 | 54 | 30 | 1.0087 | 69.8039 | 95 | 8310 | 32.549 | 107.2006 | 37.1887 | -0.0625 | 20.125 | 0 | 40.0604 | 33.2031
9/27/2020 21:42:33.1 | 54.5912 | 324 | 14 | 2501.4394 | 128.2026 | 53.2766 | 63.145 | 30.4349 | 30.6777 | 0.06478 | 107.0262 | 11.4025 | 70.1047 | 70.2801 | 31.9897 | 0.98069 | 97.7563 | 452.6852 | 416.1267 | 65.8686 | 671.0114 | 1.9683 | 451.346 | 33.5834 | 44.1037 | 34.5024 | 47.0522 | 11.983 | 107.8016 | 29.2741 | 8.4951 | 97.1815 | 31.6681 | 26 | 29.4118 | 54 | 30 | 1.0021 | 69.8039 | 98 | 7850 | 32.549 | 106.5597 | 37.2681 | -0.0625 | 19.75 | 0 | 40.1367 | 33.2031
9/27/2020 21:42:34.1 | 54.5915 | 325 | 14 | 2499.2667 | 128.3264 | 53.2726 | 63.1667 | 30.4265 | 30.6579 | 0.06396 | 107 | 11.4045 | 70.2759 | 70.3563 | 32.0527 | 0.9896 | 97.7569 | 452.348 | 415.4788 | 65.8754 | 671.0978 | 1.9792 | 449.3349 | 33.5867 | 44.2147 | 34.5095 | 47.2135 | 11.9891 | 108.1383 | 29.1237 | 8.5608 | 97.1899 | 31.6752 | 26 | 29.4118 | 54 | 30 | 1.0052 | 69.8039 | 95 | 8290 | 32.549 | 107.5211 | 37.1429 | -0.0625 | 19.75 | 0 | 40.1764 | 33.2031
9/27/2020 21:42:35.1 | 54.5918 | 326 | 14 | 2500.3929 | 128.1706 | 53.3154 | 63.2222 | 30.4103 | 30.6647 | 0.06581 | 107.0436 | 11.3977 | 70.3901 | 69.9842 | 32.1186 | 0.98532 | 97.758 | 452.1793 | 416.183 | 65.7614 | 671.1843 | 1.9748 | 453.1336 | 33.5602 | 43.7848 | 34.4639 | 46.9423 | 11.9891 | 107.9994 | 29.2145 | 8.4835 | 97.1564 | 31.7874 | 26 | 29.4118 | 54 | 30 | 0.99883 | 69.4118 | 99 | 7970 | 32.549 | 106.5597 | 37.2437 | -0.0625 | 19.9375 | 0 | 40.1062 | 33.2031
9/27/2020 21:42:36.1 | 54.5921 | 327 | 14 | 2498.7177 | 128.1492 | 53.3197 | 63.2765 | 30.4182 | 30.6479 | 0.06287 | 107.0524 | 11.3918 | 70.5328 | 69.764 | 32.1739 | 0.98319 | 97.7569 | 452.0669 | 415.7887 | 66.0762 | 671.295 | 1.9863 | 452.0443 | 33.5313 | 43.9028 | 34.397 | 47.0591 | 12.0035 | 108.1383 | 29.1762 | 8.4577 | 97.1144 | 31.7733 | 26 | 29.4118 | 54 | 30 | 1.0003 | 69.8039 | 99 | 8160 | 32.549 | 106.8802 | 37.1796 | 0 | 19.8125 | 0 | 40.0116 | 33.2031
9/27/2020 21:42:37.1 | 54.5923 | 328 | 14 | 2499.8572 | 128.012 | 53.3534 | 63.3437 | 30.4302 | 30.6256 | 0.06092 | 107.0611 | 11.3851 | 70.4186 | 69.9492 | 32.2038 | 0.99245 | 97.7575 | 452.348 | 415.2817 | 66.0965 | 671.4166 | 1.9845 | 448.9998 | 33.5147 | 44.1318 | 34.3443 | 47.4917 | 11.9914 | 108.0829 | 29.3024 | 8.5505 | 97.1983 | 31.7207 | 26 | 29.4118 | 54 | 30 | 1.0014 | 69.4118 | 95 | 8240 | 32.549 | 107.5211 | 37.2253 | 0 | 20.0625 | 0 | 39.9078 | 33.2031
9/27/2020 21:42:38.1 | 54.5926 | 329 | 14 | 2496.9862 | 127.8849 | 53.3769 | 63.3794 | 30.4169 | 30.6385 | 0.05853 | 107.096 | 11.386 | 70.019 | 70.0308 | 32.204 | 0.98123 | 97.7563 | 451.6454 | 414.831 | 66.026 | 671.5381 | 1.9716 | 449.2232 | 33.4407 | 43.8508 | 34.2916 | 47.1106 | 11.9891 | 108.0817 | 29.2811 | 8.5002 | 97.257 | 31.8258 | 26 | 29.4118 | 54 | 30 | 1.0068 | 69.8039 | 99 | 8160 | 32.549 | 106.5597 | 37.2894 | 0 | 20.1875 | 0 | 39.856 | 33.2031
9/27/2020 21:42:39.1 | 54.5929 | 330 | 14 | 2501.8769 | 127.6436 | 53.4077 | 63.4349 | 30.4135 | 30.6254 | 0.05432 | 107.0262 | 11.387 | 70.1332 | 69.9142 | 32.2156 | 0.99049 | 97.7541 | 451.814 | 414.6902 | 66.1834 | 671.5786 | 1.9923 | 450.4801 | 33.4413 | 43.8578 | 34.397 | 47.3234 | 11.9959 | 108.1355 | 29.1833 | 8.4435 | 97.299 | 31.8258 | 26 | 29.4118 | 54 | 30 | 1.0029 | 69.8039 | 99 | 7920 | 32.9412 | 106.5597 | 37.1887 | -0.0625 | 20.875 | 0 | 39.4928 | 33.2031
9/27/2020 21:42:40.1 | 54.5932 | 331 | 14 | 2499.9117 | 128.1218 | 53.389 | 63.4491 | 30.4029 | 30.6318 | 0.04998 | 107.0524 | 11.3928 | 70.333 | 69.7239 | 32.2237 | 0.96733 | 97.7535 | 450.8586 | 414.6057 | 66.3272 | 671.6137 | 1.9883 | 449.8377 | 33.5409 | 43.9028 | 34.4953 | 47.1621 | 12.0088 | 108.1069 | 29.1762 | 8.5054 | 97.3661 | 31.8713 | 26 | 29.0196 | 54 | 30 | 0.99666 | 69.8039 | 95 | 8240 | 32.9412 | 107.5211 | 37.2315 | 0 | 20.125 | 0 | 39.5477 | 33.2031
9/27/2020 21:42:41.1 | 54.5934 | 332 | 14 | 2499.5649 | 127.8796 | 53.4049 | 63.4827 | 30.4166 | 30.6269 | 0.04862 | 107.0262 | 11.3957 | 70.2759 | 70.1323 | 32.2813 | 0.98675 | 97.7535 | 451.252 | 414.2677 | 66.1061 | 671.6651 | 1.9553 | 449.6143 | 33.4715 | 43.8818 | 34.4568 | 47.1413 | 11.9792 | 108.303 | 29.1025 | 8.3894 | 97.3744 | 31.938 | 26 | 29.4118 | 54 | 30 | 0.99977 | 69.8039 | 99 | 7900 | 32.549 | 106.8802 | 37.2772 | 0 | 20 | 0 | 39.331 | 33.2031
9/27/2020 21:42:42.1 | 54.5937 | 333 | 14 | 2499.5127 | 127.7936 | 53.4237 | 63.5204 | 30.4277 | 30.6146 | 0.05071 | 107.0087 | 11.3996 | 70.2474 | 69.8775 | 32.362 | 0.98532 | 97.7552 | 451.5611 | 414.6338 | 66.3639 | 671.8382 | 1.9353 | 451.9046 | 33.4489 | 43.8368 | 34.4183 | 47.3026 | 11.9693 | 107.8285 | 29.3194 | 8.4654 | 97.3661 | 31.9521 | 26 | 29.4118 | 54 | 30 | 1.0047 | 69.8039 | 99 | 8090 | 32.9412 | 106.8802 | 37.2253 | 0 | 20.1875 | 0 | 38.9984 | 33.2031
9/27/2020 21:42:43.1 | 54.594 | 334 | 14 | 2499.7573 | 127.7724 | 53.4595 | 63.5412 | 30.425 | 30.6204 | 0.0498 | 107 | 11.3996 | 70.4186 | 69.9009 | 32.436 | 0.98675 | 97.7563 | 450.6057 | 414.0987 | 66.2133 | 672.0868 | 1.9371 | 450.5639 | 33.4479 | 44.0448 | 34.5307 | 47.2511 | 11.9823 | 108.2498 | 29.0046 | 8.4461 | 97.3828 | 32.0117 | 26 | 29.4118 | 54 | 30 | 0.99989 | 69.8039 | 95 | 8260 | 32.549 | 107.5211 | 37.1826 | -0.0625 | 20.375 | 0 | 38.9923 | 33.2031
9/27/2020 21:42:44.1 | 54.5943 | 335 | 14 | 2501.8294 | 127.8596 | 53.5018 | 63.5966 | 30.4417 | 30.6002 | 0.04843 | 107.0349 | 11.3841 | 70.5614 | 69.9259 | 32.5017 | 0.99405 | 97.7535 | 451.0272 | 413.9015 | 66.2268 | 672.1623 | 1.9466 | 449.5305 | 33.4976 | 44.1107 | 34.471 | 47.1621 | 11.9876 | 108.0789 | 29.0712 | 8.4667 | 97.4248 | 32.0047 | 26 | 29.4118 | 54 | 30 | 1.0025 | 69.8039 | 99 | 8140 | 32.549 | 106.8802 | 37.2589 | 0 | 20.3125 | 0 | 38.9191 | 33.2031
9/27/2020 21:42:45.1 | 54.5946 | 336 | 14 | 2500.6132 | 128.1713 | 53.4568 | 63.6433 | 30.4251 | 30.6109 | 0.04886 | 107.0349 | 11.387 | 70.5043 | 70.1788 | 32.5534 | 0.99779 | 97.7541 | 450.156 | 413.7607 | 66.2201 | 672.0649 | 1.9462 | 451.5136 | 33.5641 | 44.2596 | 34.4497 | 47.3096 | 12.0073 | 108.0515 | 29.3265 | 8.4461 | 97.3828 | 32.0885 | 26 | 29.4118 | 54 | 30 | 1.0004 | 69.8039 | 99 | 7870 | 32.9412 | 106.8802 | 37.1643 | -0.125 | 19.625 | 0 | 38.9557 | 33.2031
9/27/2020 21:42:46.1 | 54.5948 | 337 | 14 | 2501.7574 | 128.1477 | 53.451 | 63.6907 | 30.4107 | 30.5992 | 0.05004 | 107.0262 | 11.3889 | 70.333 | 69.8442 | 32.6122 | 0.99761 | 97.7546 | 450.9429 | 413.648 | 66.3272 | 672.0299 | 1.9386 | 450.0332 | 33.5734 | 43.6949 | 34.5095 | 47.368 | 12.0013 | 108.3602 | 29.3861 | 8.4861 | 97.3409 | 31.938 | 26 | 29.0196 | 54 | 30 | 1.006 | 69.8039 | 95 | 8260 | 32.9412 | 107.5211 | 37.2437 | -0.0625 | 19.5 | 0 | 39.209 | 33.2031
9/27/2020 21:42:47.1 | 54.5951 | 338 | 14 | 2498.9818 | 128.2254 | 53.4892 | 63.7457 | 30.4129 | 30.6149 | 0.04908 | 107 | 11.3763 | 70.2188 | 70.114 | 32.6696 | 0.98425 | 97.7563 | 450.1279 | 413.0002 | 66.3706 | 672.0868 | 1.9433 | 452.6029 | 33.5559 | 43.9478 | 34.4781 | 47.2066 | 12.0134 | 108.4459 | 29.1166 | 8.4757 | 97.257 | 32.1168 | 26 | 29.0196 | 54 | 30 | 0.99635 | 69.8039 | 99 | 7900 | 32.549 | 106.8802 | 37.1674 | -0.125 | 20.25 | 0 | 39.1724 | 33.2031
9/27/2020 21:42:48.1 | 54.5954 | 339 | 14 | 2500.2169 | 128.0878 | 53.5086 | 63.7852 | 30.4018 | 30.6034 | 0.04833 | 106.9738 | 11.3773 | 70.333 | 69.8425 | 32.7175 | 1.0023 | 97.7558 | 450.0156 | 413.0566 | 66.5347 | 672.0649 | 1.979 | 450.9829 | 33.5362 | 44.0138 | 34.5024 | 47.4263 | 11.9975 | 108.1372 | 29.0783 | 8.4783 | 97.3577 | 32.1935 | 26 | 29.0196 | 54 | 30 | 1.0002 | 70.1961 | 99 | 8090 | 32.549 | 106.8802 | 37.1124 | -0.125 | 20.125 | 0 | 38.9465 | 33.2031
9/27/2020 21:42:49.1 | 54.5957 | 340 | 14 | 2501.6206 | 128.0786 | 53.5195 | 63.8315 | 30.4299 | 30.5726 | 0.0488 | 107.0174 | 11.3889 | 70.1332 | 69.9026 | 32.7696 | 0.97873 | 97.7546 | 449.875 | 413.1692 | 66.3774 | 672.2598 | 1.9743 | 448.7205 | 33.5509 | 44.0588 | 34.545 | 47.4194 | 11.9899 | 108.5282 | 29.1237 | 8.5054 | 97.3661 | 32.2885 | 26 | 29.0196 | 54 | 30 | 1.0137 | 69.8039 | 95 | 8290 | 32.549 | 107.8415 | 37.1033 | -0.125 | 20.125 | 0 | 38.9984 | 33.2031
9/27/2020 21:42:50.1 | 54.5959 | 341 | 14 | 2500.2286 | 128.1104 | 53.5319 | 63.8888 | 30.4131 | 30.5748 | 0.05025 | 107 | 11.3792 | 70.1332 | 69.7106 | 32.8108 | 0.98924 | 97.7558 | 449.5097 | 412.6622 | 66.3503 | 672.0704 | 1.9679 | 451.5136 | 33.5416 | 44.0307 | 34.4568 | 47.3916 | 11.9906 | 108.1092 | 29.0954 | 8.499 | 97.3409 | 32.1481 | 26 | 29.0196 | 54 | 30 | 1.0001 | 69.4118 | 99 | 8240 | 32.549 | 106.8802 | 37.1826 | -0.125 | 20.4375 | 0 | 39.1846 | 33.2031
9/27/2020 21:42:51.1 | 54.5962 | 342 | 14 | 2499.6732 | 128.0634 | 53.5608 | 63.9297 | 30.4052 | 30.5853 | 0.04839 | 107.0174 | 11.3986 | 70.0761 | 69.3687 | 32.86 | 0.98016 | 97.7529 | 449.313 | 412.3806 | 66.5781 | 672.0945 | 1.9265 | 449.8936 | 33.5257 | 44.0588 | 34.4355 | 47.3165 | 12.0073 | 108.2744 | 29.0188 | 8.4938 | 97.3409 | 32.3894 | 26 | 29.0196 | 54 | 30 | 0.9973 | 69.8039 | 99 | 7900 | 32.549 | 106.8802 | 36.9904 | 0 | 20.375 | 0 | 39.2517 | 33.2031
9/27/2020 21:42:52.1 | 54.5965 | 343 | 14 | 2500.2671 | 128.0566 | 53.5774 | 63.9884 | 30.4039 | 30.5824 | 0.04804 | 107 | 11.3957 | 70.2759 | 69.8742 | 32.8965 | 0.98532 | 97.7552 | 449.3411 | 411.7891 | 66.4778 | 672.2325 | 1.9169 | 449.8377 | 33.5282 | 44.2147 | 34.4041 | 47.4709 | 11.9891 | 108.1086 | 29.2287 | 8.4654 | 97.3325 | 32.4106 | 26 | 29.0196 | 54 | 30 | 1.0125 | 69.8039 | 95 | 8140 | 32.549 | 107.5211 | 36.9934 | -0.0625 | 19.8125 | 0 | 39.7125 | 33.2031
9/27/2020 21:42:53.1 | 54.5968 | 344 | 14 | 2499.3828 | 128.1611 | 53.5837 | 64.0418 | 30.3897 | 30.5758 | 0.04869 | 107.0087 | 11.388 | 70.1617 | 69.5398 | 32.9297 | 0.99459 | 97.7552 | 449.0039 | 411.6201 | 66.4344 | 672.1054 | 1.9393 | 452.0443 | 33.5424 | 44.2217 | 34.4497 | 47.4778 | 12.0013 | 108.4448 | 29.1308 | 8.3765 | 97.3409 | 32.3511 | 26 | 29.4118 | 54 | 30 | 0.9955 | 69.8039 | 99 | 7870 | 32.549 | 106.8802 | 37.0422 | -0.125 | 20.0625 | 0 | 39.6515 | 33.2031
9/27/2020 21:42:54.1 | 54.5971 | 345 | 14 | 2500.265 | 128.1622 | 53.5988 | 64.0712 | 30.3875 | 30.5598 | 0.04833 | 107.0174 | 11.3899 | 70.1903 | 70.2419 | 32.9437 | 0.98319 | 97.7558 | 448.47 | 411.5638 | 66.856 | 672.227 | 1.9174 | 450.2846 | 33.5573 | 44.0868 | 34.5024 | 47.7558 | 12.0149 | 108.2773 | 29.1521 | 8.4074 | 97.3493 | 32.4036 | 26 | 29.4118 | 54 | 30 | 0.99901 | 69.8039 | 99 | 8120 | 32.549 | 106.8802 | 36.9568 | -0.0625 | 19.625 | 0 | 39.7919 | 33.2031
9/27/2020 21:42:55.1 | 54.5973 | 346 | 14 | 2498.6979 | 128.0917 | 53.599 | 64.1109 | 30.3877 | 30.555 | 0.0476 | 107.0262 | 11.3909 | 70.2759 | 70.2486 | 32.9687 | 0.988 | 97.7546 | 448.4981 | 411.5638 | 66.3774 | 672.2457 | 1.8868 | 449.9215 | 33.517 | 44.1627 | 34.474 | 47.6766 | 12.0164 | 108.5563 | 29.0188 | 8.4551 | 97.3157 | 32.3753 | 26 | 29.0196 | 54 | 30 | 1.0003 | 69.8039 | 95 | 8260 | 32.549 | 107.8415 | 37.0239 | -0.125 | 19.25 | 0 | 39.9017 | 33.2031
9/27/2020 21:42:56.1 | 54.5976 | 347 | 14 | 2497.9721 | 127.9673 | 53.6495 | 64.1507 | 30.3804 | 30.5638 | 0.04842 | 106.9826 | 11.3938 | 70.0761 | 70.6606 | 33.0085 | 0.99334 | 97.7546 | 448.6667 | 411.4511 | 66.608 | 672.2785 | 1.8881 | 451.5415 | 33.4793 | 44.1936 | 34.4639 | 47.45 | 12.0005 | 108.3602 | 29.155 | 8.5286 | 97.2151 | 32.5227 | 26 | 29.0196 | 54 | 30 | 1.0001 | 69.8039 | 99 | 8190 | 32.549 | 106.8802 | 36.9171 | 0 | 19.5625 | 0 | 40.1093 | 33.2031
9/27/2020 21:42:57.1 | 54.5979 | 348 | 14 | 2501.7183 | 127.7326 | 53.6547 | 64.1628 | 30.3833 | 30.5461 | 0.05019 | 106.9826 | 11.3928 | 70.2759 | 69.1971 | 33.0281 | 0.9782 | 97.7552 | 448.6386 | 411.1694 | 66.8357 | 672.3322 | 1.9023 | 450.6757 | 33.4622 | 44.1697 | 34.4811 | 47.6836 | 11.9883 | 108.3327 | 29.3407 | 8.508 | 97.2151 | 32.5399 | 26 | 29.0196 | 54 | 30 | 0.9995 | 69.8039 | 99 | 7870 | 32.549 | 106.5597 | 36.9385 | -0.0625 | 19.8125 | 0 | 39.9353 | 33.2031
9/27/2020 21:42:58.1 | 54.5982 | 349 | 14 | 2497.8581 | 128.0204 | 53.7209 | 64.1861 | 30.3893 | 30.5453 | 0.05044 | 107.0174 | 11.4016 | 70.4757 | 70.3298 | 33.048 | 1.0081 | 97.7563 | 448.2171 | 410.6624 | 66.6215 | 672.5052 | 1.9034 | 449.5863 | 33.4875 | 43.9998 | 34.4953 | 47.5154 | 12.0104 | 108.0817 | 29.2741 | 8.4693 | 97.2235 | 32.6065 | 26 | 29.0196 | 54 | 30 | 1.0031 | 69.8039 | 95 | 8120 | 32.549 | 107.2006 | 36.9629 | -0.125 | 19.4375 | 0 | 40.3046 | 33.2031
9/27/2020 21:42:59.1 | 54.5984 | 350 | 14 | 2500.07 | 127.8336 | 53.7435 | 64.224 | 30.3785 | 30.5539 | 0.05136 | 106.9302 | 11.4035 | 70.1903 | 70.104 | 33.0761 | 0.9782 | 97.7569 | 448.5262 | 410.8033 | 66.7422 | 672.7297 | 1.905 | 450.5919 | 33.4644 | 44.0208 | 34.5763 | 47.6391 | 11.9777 | 108.0263 | 29.1904 | 8.4152 | 97.2067 | 32.6872 | 26 | 29.4118 | 54 | 30 | 0.99492 | 69.8039 | 99 | 7900 | 32.549 | 106.5597 | 36.9232 | -0.125 | 20.375 | 0 | 39.7492 | 33.1094
9/27/2020 21:43:00.1 | 54.5987 | 351 | 14 | 2499.2977 | 127.8963 | 53.7584 | 64.2643 | 30.3768 | 30.5588 | 0.05229 | 107.0262 | 11.4132 | 70.2188 | 69.5666 | 33.1021 | 0.98853 | 97.758 | 448.751 | 410.7188 | 66.6283 | 672.9105 | 2.0082 | 451.5695 | 33.4732 | 44.0588 | 34.4953 | 47.7281 | 11.9807 | 108.2235 | 29.1237 | 8.4177 | 97.257 | 32.7114 | 26 | 29.4118 | 54 | 30 | 0.99886 | 69.8039 | 99 | 8120 | 32.549 | 106.5597 | 36.9202 | 0 | 20.125 | 0 | 39.6027 | 33.1094
9/27/2020 21:43:01.1 | 54.599 | 352 | 14 | 2499.155 | 127.8187 | 53.7689 | 64.3093 | 30.3867 | 30.5292 | 0.05117 | 106.9913 | 11.4074 | 70.0761 | 69.8842 | 33.1027 | 0.97553 | 97.7563 | 447.6831 | 410.3808 | 66.9129 | 673.1646 | 2.105 | 449.3349 | 33.4519 | 44.2497 | 34.5095 | 47.8142 | 11.9785 | 108.4739 | 29.3165 | 8.4397 | 97.3073 | 32.6206 | 26 | 29.4118 | 54 | 30 | 1.0021 | 69.8039 | 95 | 8260 | 32.549 | 107.5211 | 36.9019 | -0.0625 | 20 | 0 | 39.4623 | 33.2031
9/27/2020 21:43:02.1 | 54.5993 | 353 | 14 | 2500.3983 | 127.8126 | 53.742 | 64.3783 | 30.4071 | 30.5198 | 0.05235 | 107.0262 | 11.4074 | 69.9905 | 69.4677 | 33.0855 | 0.9871 | 97.7546 | 447.1211 | 409.8456 | 67.1637 | 673.2293 | 2.062 | 449.5025 | 33.4657 | 44.1458 | 34.5408 | 47.7113 | 11.9709 | 108.1081 | 29.1591 | 8.4487 | 97.3157 | 32.7044 | 26 | 29.4118 | 54 | 30 | 1.0005 | 69.8039 | 99 | 8160 | 32.9412 | 106.8802 | 36.9385 | 0 | 20.1875 | 0 | 39.4714 | 33.1094
9/27/2020 21:43:03.1 | 54.5996 | 354 | 14 | 2498.0071 | 128.0269 | 53.7561 | 64.4359 | 30.3878 | 30.5177 | 0.05256 | 107.0262 | 11.3938 | 70.1047 | 69.7791 | 33.0358 | 0.98817 | 97.7541 | 446.6434 | 409.6203 | 66.8425 | 673.3563 | 2.0022 | 450.0332 | 33.4915 | 44.0728 | 34.5479 | 47.7419 | 11.9944 | 108.2195 | 29.1379 | 8.4461 | 97.3577 | 32.6065 | 26 | 29.0196 | 54 | 30 | 1.0001 | 69.8039 | 99 | 7900 | 32.9412 | 106.5597 | 36.9141 | 0 | 20.125 | 0 | 39.4989 | 33.2031
9/27/2020 21:43:04.1 | 54.5998 | 355 | 14 | 2502.2419 | 127.8509 | 53.7669 | 64.4921 | 30.3806 | 30.51 | 0.0523 | 107.0785 | 11.3918 | 70.4757 | 69.6688 | 33.0224 | 0.97998 | 97.7552 | 447.1492 | 409.226 | 66.9428 | 673.4888 | 1.9648 | 449.1953 | 33.5007 | 44.1767 | 34.4041 | 47.6905 | 11.9967 | 108.1086 | 29.2428 | 8.4577 | 97.3493 | 32.8305 | 26 | 29.0196 | 54 | 30 | 1.0046 | 69.8039 | 95 | 8210 | 32.9412 | 107.5211 | 36.8286 | -0.0625 | 20.3125 | 0 | 39.2029 | 33.2031
9/27/2020 21:43:05.1 | 54.6001 | 356 | 14 | 2499.6416 | 128.1521 | 53.7634 | 64.5361 | 30.3762 | 30.4994 | 0.05376 | 107.0524 | 11.3948 | 70.1903 | 69.8726 | 33.0511 | 0.98657 | 97.7558 | 446.531 | 408.9725 | 67.0797 | 673.5995 | 1.9985 | 452.3795 | 33.544 | 44.1107 | 34.4953 | 47.8309 | 11.9701 | 108.2212 | 29.2287 | 8.477 | 97.3828 | 32.6065 | 26 | 29.4118 | 54 | 30 | 1.005 | 69.8039 | 99 | 7920 | 32.549 | 106.8802 | 36.9446 | 0 | 20.25 | 0 | 39.624 | 33.1094
9/27/2020 21:43:06.1 | 54.6004 | 357 | 14 | 2498.1374 | 128.0232 | 53.7891 | 64.5906 | 30.3783 | 30.4887 | 0.05079 | 107.0262 | 11.3996 | 70.0761 | 70.0858 | 33.1009 | 0.97731 | 97.7558 | 446.6715 | 409.0851 | 66.9929 | 673.6105 | 2.0031 | 449.5025 | 33.4921 | 44.1767 | 34.4568 | 47.7934 | 11.9853 | 108.3893 | 29.1904 | 8.4642 | 97.3828 | 32.883 | 26 | 29.0196 | 54 | 30 | 1.0005 | 69.8039 | 99 | 8120 | 32.549 | 106.8802 | 36.8164 | 0 | 20.3125 | 0 | 39.3829 | 33.1094
9/27/2020 21:43:07.1 | 54.6007 | 358 | 14 | 2502.0849 | 127.9214 | 53.8265 | 64.6417 | 30.38 | 30.4807 | 0.05038 | 107.0174 | 11.4045 | 70.0761 | 70.0625 | 33.155 | 0.99726 | 97.7546 | 446.6434 | 409.2541 | 66.8357 | 673.824 | 1.9909 | 450.0612 | 33.519 | 44.1178 | 34.471 | 47.6836 | 11.9975 | 108.2761 | 29.1308 | 8.4358 | 97.3661 | 33.002 | 26 | 29.0196 | 54 | 30 | 1.0005 | 69.8039 | 95 | 8260 | 32.9412 | 107.5211 | 36.9721 | 0 | 19.875 | 0 | 39.1418 | 33.2031
9/27/2020 21:43:08.1 | 54.6009 | 359 | 14 | 2501.2116 | 128.0159 | 53.866 | 64.6809 | 30.3775 | 30.4819 | 0.05097 | 106.9913 | 11.4074 | 70.2474 | 69.7841 | 33.2177 | 0.99744 | 97.7535 | 445.9971 | 408.5218 | 67.0594 | 673.9457 | 1.9814 | 451.2343 | 33.5307 | 44.2976 | 34.6817 | 47.6044 | 11.9982 | 108.1069 | 29.2074 | 8.4951 | 97.3241 | 32.8971 | 26 | 29.4118 | 55 | 30 | 1.0067 | 69.8039 | 99 | 8190 | 32.9412 | 106.8802 | 37.0056 | -0.0625 | 20.25 | 0 | 39.3066 | 33.2031
9/27/2020 21:43:09.1 | 54.6012 | 360 | 14 | 2497.9437 | 128.1974 | 53.8977 | 64.7379 | 30.3826 | 30.4674 | 0.05176 | 106.9913 | 11.4045 | 70.1332 | 70.507 | 33.2589 | 0.97374 | 97.7546 | 445.8847 | 408.4373 | 67.1366 | 673.8076 | 1.9874 | 450.8991 | 33.5344 | 44.0658 | 34.5024 | 47.6321 | 11.9724 | 108.6403 | 29.3407 | 8.5015 | 97.3577 | 32.9284 | 26 | 29.4118 | 55 | 30 | 0.99904 | 69.8039 | 99 | 7920 | 32.9412 | 106.8802 | 36.7371 | -0.125 | 20.0625 | 0 | 39.2853 | 33.1094
9/27/2020 21:43:10.1 | 54.6015 | 361 | 14 | 2501.0421 | 128.0196 | 53.8975 | 64.7807 | 30.3684 | 30.4658 | 0.05223 | 107.0262 | 11.4054 | 70.2759 | 70.1107 | 33.3021 | 0.96947 | 97.7546 | 446.1095 | 408.381 | 66.9157 | 673.8131 | 1.9856 | 448.8322 | 33.5294 | 44.2007 | 34.5095 | 47.7656 | 12.0013 | 108.5282 | 29.162 | 8.3739 | 97.3577 | 33.0404 | 26 | 29.4118 | 55 | 30 | 1.0001 | 69.8039 | 95 | 8120 | 32.549 | 107.5211 | 36.7432 | -0.1875 | 20.3125 | 0 | 39.1754 | 33.2031
9/27/2020 21:43:11.1 | 54.6018 | 362 | 14 | 2501.4606 | 128.1708 | 53.8998 | 64.8181 | 30.3646 | 30.4658 | 0.05146 | 107.0174 | 11.4083 | 70.3616 | 69.9276 | 33.3502 | 0.96751 | 97.7552 | 446.0814 | 408.1556 | 67.2572 | 673.7803 | 1.9843 | 451.6533 | 33.5746 | 44.2427 | 34.4142 | 47.7558 | 11.9975 | 108.4728 | 29.1521 | 8.4319 | 97.3828 | 33.0504 | 26 | 29.4118 | 55 | 30 | 1.0005 | 69.8039 | 100 | 7900 | 32.549 | 106.8802 | 36.8317 | 0 | 20.1875 | 0 | 39.4196 | 33.2031
9/27/2020 21:43:12.1 | 54.6021 | 363 | 14 | 2497.9009 | 128.2003 | 53.9389 | 64.8419 | 30.3776 | 30.4544 | 0.0506 | 107.0087 | 11.4229 | 70.2759 | 69.9692 | 33.3839 | 0.99298 | 97.7535 | 445.0697 | 407.3952 | 67.3304 | 673.8778 | 2.0135 | 452.3795 | 33.5346 | 43.9548 | 34.4882 | 47.9338 | 11.9823 | 108.303 | 29.2811 | 8.4422 | 97.3409 | 33.0192 | 26 | 29.4118 | 55 | 30 | 0.99852 | 69.8039 | 99 | 8090 | 32.549 | 106.8802 | 36.734 | -0.125 | 20.3125 | 0 | 39.5111 | 33.1094
9/27/2020 21:43:13.1 | 54.6023 | 364 | 14 | 2501.3548 | 127.8219 | 53.9996 | 64.8621 | 30.3852 | 30.4471 | 0.05333 | 107.0611 | 11.4287 | 70.2474 | 70.114 | 33.4174 | 0.98212 | 97.7546 | 445.5193 | 407.6487 | 67.3304 | 673.8887 | 1.998 | 448.7763 | 33.4818 | 44.3186 | 34.397 | 47.7281 | 12.0361 | 108.2201 | 29.1237 | 8.4332 | 97.4331 | 33.1382 | 26 | 29.4118 | 55 | 30 | 0.99797 | 69.8039 | 95 | 8210 | 32.549 | 107.5211 | 36.7737 | -0.125 | 19.9375 | 0 | 39.2883 | 33.1094
9/27/2020 21:43:14.1 | 54.6026 | 365 | 14 | 2498.9996 | 128.0246 | 54.0165 | 64.9046 | 30.3594 | 30.4558 | 0.05526 | 106.9738 | 11.4258 | 70.5899 | 70.0442 | 33.459 | 0.98479 | 97.7575 | 444.6482 | 406.9445 | 67.3236 | 673.9293 | 1.9938 | 450.8433 | 33.5033 | 44.0518 | 34.6604 | 47.7726 | 12.0051 | 107.9428 | 29.1166 | 8.4861 | 97.3661 | 33.0333 | 26 | 29.0196 | 55 | 30 | 1.005 | 69.8039 | 99 | 8210 | 32.9412 | 106.8802 | 36.8225 | -0.0625 | 19.625 | 0 | 39.6515 | 33.1094
9/27/2020 21:43:15.1 | 54.6029 | 366 | 14 | 2500.0337 | 127.8883 | 54.0137 | 64.933 | 30.3722 | 30.4371 | 0.05568 | 106.9302 | 11.4336 | 70.3045 | 69.1786 | 33.4856 | 0.97553 | 97.7546 | 445.0135 | 407.029 | 67.3737 | 673.8427 | 1.9774 | 451.346 | 33.4815 | 44.1557 | 34.6533 | 47.8754 | 11.9914 | 108.08 | 29.0642 | 8.4693 | 97.3073 | 33.1311 | 26 | 29.4118 | 55 | 30 | 0.99928 | 69.8039 | 99 | 7920 | 32.549 | 106.8802 | 36.8195 | -0.125 | 19.375 | 0 | 39.8773 | 33.1094
9/27/2020 21:43:16.1 | 54.6032 | 367 | 14 | 2499.1027 | 127.8789 | 54.0277 | 64.969 | 30.3665 | 30.4331 | 0.05742 | 106.9476 | 11.4326 | 70.0761 | 70.1755 | 33.5069 | 1.0005 | 97.7546 | 445.0416 | 407.1417 | 67.287 | 673.7507 | 1.9353 | 448.3853 | 33.4666 | 44.0658 | 34.4811 | 47.7864 | 11.9876 | 108.5002 | 29.1308 | 8.3945 | 97.2318 | 33.1694 | 26 | 29.0196 | 55 | 30 | 1.0023 | 69.8039 | 95 | 8240 | 32.9412 | 107.5211 | 36.8133 | -0.125 | 19.3125 | 0 | 40.1306 | 33.1094
9/27/2020 21:43:17.1 | 54.6034 | 368 | 14 | 2498.8874 | 127.8478 | 54.0038 | 64.9976 | 30.356 | 30.4189 | 0.05206 | 106.9302 | 11.4219 | 70.2759 | 69.3485 | 33.5544 | 0.99298 | 97.7586 | 444.4234 | 406.4939 | 67.2735 | 673.7617 | 1.9393 | 452.2119 | 33.4556 | 44.1557 | 34.5479 | 47.9268 | 11.9876 | 108.3641 | 28.7492 | 8.4203 | 97.1396 | 33.236 | 26 | 29.0196 | 55 | 30 | 0.99852 | 69.8039 | 99 | 7920 | 32.549 | 106.8802 | 36.7279 | -0.125 | 19.25 | 0 | 40.2313 | 33.1094
9/27/2020 21:43:18.1 | 54.6037 | 369 | 14 | 2502.1144 | 127.7619 | 53.9986 | 65.0321 | 30.3498 | 30.4276 | 0.05369 | 106.9389 | 11.4142 | 70.1332 | 70.0092 | 33.5811 | 0.98425 | 97.7563 | 444.2267 | 406.8882 | 67.5308 | 673.6806 | 1.9657 | 452.2398 | 33.4763 | 44.2147 | 34.4953 | 47.8824 | 11.9921 | 108.0817 | 29.1237 | 8.4616 | 97.1396 | 33.0787 | 26 | 29.4118 | 55 | 30 | 1.0001 | 69.8039 | 99 | 8140 | 32.549 | 106.8802 | 36.676 | -0.0625 | 19.75 | 0 | 40.1886 | 33.1094
9/27/2020 21:43:19.1 | 54.604 | 370 | 14 | 2498.2134 | 128.1542 | 54.0333 | 65.0604 | 30.3586 | 30.4272 | 0.05224 | 106.9651 | 11.4074 | 70.1332 | 70.2336 | 33.5723 | 1.0245 | 97.7541 | 444.0862 | 406.2685 | 67.4306 | 673.6806 | 1.9736 | 450.5081 | 33.5267 | 44.0588 | 34.4953 | 48.0366 | 11.9853 | 107.9954 | 29.1762 | 8.3817 | 97.1647 | 33.2884 | 26 | 29.4118 | 55 | 30 | 0.99937 | 69.8039 | 95 | 8260 | 32.549 | 107.5211 | 36.6821 | -0.125 | 20.0625 | 0 | 40.1276 | 33.1094
9/27/2020 21:43:20.1 | 54.6043 | 371 | 14 | 2499.0875 | 128.0216 | 54.0562 | 65.1166 | 30.3675 | 30.3995 | 0.05244 | 106.9826 | 11.4161 | 70.2188 | 70.1157 | 33.5777 | 0.97588 | 97.7541 | 444.6482 | 406.353 | 67.5308 | 673.732 | 2.0011 | 451.0667 | 33.5037 | 44.0588 | 34.5095 | 47.8309 | 12.0111 | 107.9674 | 29.3861 | 8.4332 | 97.2654 | 33.2501 | 26 | 29.4118 | 55 | 30 | 1.0011 | 69.8039 | 99 | 8160 | 32.9412 | 106.8802 | 36.6516 | 0 | 19.875 | 0 | 40.0543 | 33.1094
9/27/2020 21:43:21.1 | 54.6046 | 372 | 14 | 2499.0452 | 127.8925 | 54.0481 | 65.1882 | 30.368 | 30.3986 | 0.05231 | 107.0087 | 11.4171 | 70.1903 | 70.2552 | 33.6171 | 0.99316 | 97.7575 | 443.7489 | 406.0995 | 67.3236 | 673.6455 | 1.9874 | 450.9829 | 33.4694 | 43.8438 | 34.5024 | 48.0811 | 12.0278 | 108.447 | 29.2741 | 8.3752 | 97.2822 | 33.2431 | 26 | 29.0196 | 55 | 30 | 1.0003 | 69.8039 | 99 | 7870 | 32.549 | 107.2006 | 36.5936 | -0.125 | 20.25 | 0 | 39.975 | 33.1094
9/27/2020 21:43:22.1 | 54.6048 | 373 | 14 | 2498.9836 | 127.8975 | 54.1055 | 65.2565 | 30.3412 | 30.3937 | 0.05074 | 107.0262 | 11.4258 | 70.5899 | 70.3563 | 33.6563 | 0.98604 | 97.7558 | 443.1588 | 405.5644 | 67.4604 | 673.7671 | 1.9648 | 449.726 | 33.4699 | 44.1417 | 34.5024 | 47.913 | 11.9982 | 108.2773 | 29.05 | 8.4087 | 97.3661 | 33.4004 | 26 | 29.0196 | 55 | 30 | 1.0016 | 69.8039 | 95 | 8120 | 32.9412 | 107.8415 | 36.5265 | 0 | 20.3125 | 0 | 39.9475 | 33.1094
9/27/2020 21:43:23.1 | 54.6051 | 374 | 14 | 2501.4443 | 128.038 | 54.1499 | 65.3031 | 30.342 | 30.3767 | 0.04965 | 107.0698 | 11.4297 | 70.4472 | 70.4788 | 33.6872 | 0.99067 | 97.7558 | 443.2431 | 405.4799 | 67.4239 | 673.8427 | 1.9624 | 450.927 | 33.5396 | 44.1037 | 34.4953 | 47.9783 | 11.9823 | 108.7254 | 29.1166 | 8.4564 | 97.4164 | 33.3933 | 26 | 29.0196 | 55 | 30 | 1.0005 | 69.8039 | 99 | 7920 | 32.9412 | 106.8802 | 36.6089 | -0.125 | 20.25 | 0 | 39.7705 | 33.1094
9/27/2020 21:43:24.1 | 54.6054 | 375 | 14 | 2500.1541 | 128.1586 | 54.1398 | 65.37 | 30.3342 | 30.3871 | 0.04708 | 107.0785 | 11.4277 | 70.333 | 69.9742 | 33.6926 | 0.98871 | 97.7563 | 443.9176 | 405.3672 | 67.7014 | 673.9238 | 1.9752 | 452.0164 | 33.5539 | 44.0798 | 34.4953 | 48.3658 | 11.9663 | 108.586 | 29.2499 | 8.4164 | 97.4248 | 33.4457 | 26 | 29.0196 | 55 | 30 | 0.9966 | 70.1961 | 99 | 8090 | 32.549 | 106.8802 | 36.4838 | -0.125 | 20.5625 | 0 | 40.2588 | 33.1094
9/27/2020 21:43:25.1 | 54.6057 | 376 | 14 | 2500.6761 | 128.1218 | 54.1691 | 65.4185 | 30.3573 | 30.3807 | 0.04873 | 107.0524 | 11.4258 | 70.1047 | 69.5616 | 33.7188 | 0.99281 | 97.7563 | 443.6365 | 404.9165 | 67.6378 | 673.9293 | 2.0007 | 449.5584 | 33.5513 | 44.0658 | 34.555 | 48.0949 | 11.9792 | 107.8857 | 29.0258 | 8.3997 | 97.4331 | 33.5052 | 26 | 29.0196 | 55 | 30 | 1.0004 | 69.8039 | 95 | 8240 | 32.9412 | 107.8415 | 36.4471 | -0.0625 | 20.375 | 0 | 39.9323 | 33.1094
9/27/2020 21:43:26.1 | 54.6059 | 377 | 14 | 2502.0257 | 128.0563 | 54.1895 | 65.4508 | 30.3427 | 30.3699 | 0.04978 | 107.0349 | 11.4277 | 69.9905 | 69.9559 | 33.7462 | 0.99601 | 97.7563 | 443.5241 | 404.9165 | 67.7813 | 673.9807 | 1.9889 | 450.4801 | 33.5522 | 44.1627 | 34.5166 | 48.1394 | 12.0111 | 108.1098 | 29.4385 | 8.4719 | 97.4499 | 33.5193 | 26 | 29.4118 | 55 | 30 | 1.0008 | 70.1961 | 99 | 8260 | 32.549 | 106.5597 | 36.5967 | -0.0625 | 20.125 | 0 | 39.8346 | 33.1094
9/27/2020 21:43:27.1 | 54.6062 | 378 | 14 | 2498.6478 | 128.2257 | 54.2298 | 65.4841 | 30.3373 | 30.375 | 0.04999 | 107.0262 | 11.4277 | 70.1903 | 69.4845 | 33.7956 | 0.99744 | 97.7558 | 443.0183 | 404.5504 | 67.5674 | 674.1889 | 2.0009 | 450.2008 | 33.5513 | 44.2007 | 34.5763 | 47.9199 | 11.9906 | 108.1372 | 29.1096 | 8.3829 | 97.3996 | 33.5788 | 26 | 29.0196 | 55 | 30 | 1.0011 | 69.8039 | 99 | 7850 | 32.549 | 106.8802 | 36.5051 | 0 | 20.125 | 0 | 40.0269 | 33.1094
9/27/2020 21:43:28.1 | 54.6065 | 379 | 14 | 2500.1644 | 128.1353 | 54.2388 | 65.5254 | 30.3351 | 30.3704 | 0.05095 | 107.0436 | 11.4277 | 70.2759 | 69.6972 | 33.8302 | 0.99191 | 97.7546 | 443.0745 | 404.9165 | 67.3872 | 674.213 | 2.01 | 449.5584 | 33.548 | 43.8578 | 34.4497 | 48.1977 | 11.9891 | 107.996 | 29.498 | 8.4087 | 97.3996 | 33.5576 | 26 | 29.4118 | 55 | 30 | 1.0009 | 70.1961 | 95 | 8120 | 32.549 | 107.5211 | 36.5814 | 0 | 20.25 | 0 | 39.8651 | 33.1094
9/27/2020 21:43:29.1 | 54.6068 | 380 | 14 | 2501.5159 | 128.4093 | 54.2382 | 65.5482 | 30.3263 | 30.3678 | 0.05213 | 107.0262 | 11.4316 | 70.1617 | 70.2286 | 33.8632 | 0.98621 | 97.7575 | 442.5125 | 404.3532 | 67.7082 | 674.3401 | 1.9849 | 451.9046 | 33.6379 | 43.7229 | 34.5095 | 48.2699 | 11.9845 | 108.0829 | 29.257 | 8.4152 | 97.3828 | 33.6171 | 26 | 29.4118 | 55 | 30 | 0.99626 | 69.8039 | 99 | 7850 | 32.549 | 106.5597 | 36.5631 | 0 | 20 | 0 | 39.9902 | 33.1094
9/27/2020 21:43:30.1 | 54.6071 | 381 | 14 | 2499.0572 | 128.5579 | 54.2403 | 65.5853 | 30.3142 | 30.342 | 0.05179 | 107.0174 | 11.4355 | 70.2759 | 70.0325 | 33.8948 | 0.97535 | 97.758 | 442.372 | 404.0434 | 67.7448 | 674.3806 | 1.967 | 449.3629 | 33.6437 | 44.0728 | 34.5621 | 48.4102 | 11.9777 | 107.9994 | 29.1379 | 8.4912 | 97.3157 | 33.7743 | 26 | 29.0196 | 55 | 30 | 0.99913 | 69.8039 | 99 | 8090 | 32.549 | 106.2317 | 36.557 | -0.0625 | 19.5625 | 0 | 40.3687 | 33.1094
9/27/2020 21:43:31.1 | 54.6073 | 382 | 14 | 2498.7985 | 128.2954 | 54.2917 | 65.6256 | 30.326 | 30.3584 | 0.05243 | 107.0174 | 11.4355 | 70.333 | 70.1988 | 33.9204 | 0.98924 | 97.7586 | 442.3158 | 403.7336 | 67.6243 | 674.3751 | 1.9666 | 451.0108 | 33.5715 | 44.0518 | 34.555 | 48.1839 | 11.983 | 108.028 | 29.3265 | 8.4873 | 97.2822 | 33.6624 | 26 | 29.8039 | 55 | 30 | 0.99916 | 69.8039 | 95 | 8410 | 32.9412 | 107.2006 | 36.731 | 0 | 20.125 | 0 | 39.8804 | 33.1094
9/27/2020 21:43:32.1 | 54.6076 | 383 | 14 | 2499.6877 | 127.99 | 54.3068 | 65.6494 | 30.3209 | 30.3451 | 0.05414 | 107 | 11.4452 | 70.333 | 69.7273 | 33.937 | 0.99334 | 97.758 | 442.0348 | 403.6491 | 67.8314 | 674.5778 | 1.9694 | 451.9884 | 33.5035 | 44.0068 | 34.555 | 48.1908 | 12.0043 | 107.7473 | 29.2811 | 8.4384 | 97.3157 | 33.6624 | 26 | 29.4118 | 55 | 30 | 0.99971 | 69.8039 | 99 | 8190 | 32.549 | 106.5597 | 36.7706 | 0 | 20.25 | 0 | 39.6881 | 33.0156
9/27/2020 21:43:33.1 | 54.6079 | 384 | 14 | 2498.923 | 128.015 | 54.3684 | 65.6818 | 30.3264 | 30.3401 | 0.053 | 107.0436 | 11.45 | 70.3045 | 69.096 | 33.9627 | 0.98354 | 97.7586 | 441.4727 | 402.7196 | 67.9586 | 674.6994 | 1.9515 | 450.8712 | 33.4998 | 44.0868 | 34.555 | 48.5269 | 12.0149 | 107.944 | 29.257 | 8.4319 | 97.3073 | 33.7148 | 26 | 29.8039 | 55 | 30 | 0.99971 | 69.8039 | 99 | 7870 | 32.549 | 106.5597 | 36.5631 | -0.0625 | 20.1875 | 0 | 39.6118 | 33.1094
9/27/2020 21:43:34.1 | 54.6082 | 385 | 14 | 2501.6082 | 128.1062 | 54.3616 | 65.7415 | 30.3377 | 30.3208 | 0.05157 | 107.0349 | 11.4374 | 70.2759 | 69.759 | 33.9732 | 0.97446 | 97.758 | 441.81 | 403.0294 | 68.025 | 674.8211 | 1.9282 | 449.3349 | 33.5597 | 43.8438 | 34.555 | 48.2353 | 12.0013 | 107.9154 | 29.6412 | 8.3945 | 97.3409 | 33.7672 | 26 | 29.0196 | 55 | 30 | 0.99895 | 69.8039 | 95 | 8090 | 32.549 | 107.5211 | 36.8103 | -0.0625 | 20.3125 | 0 | 39.4684 | 33.1094
9/27/2020 21:43:35.1 | 54.6084 | 386 | 14 | 2498.3906 | 128.2989 | 54.3978 | 65.7602 | 30.3304 | 30.3216 | 0.05119 | 107.0698 | 11.4384 | 70.1332 | 70.1074 | 33.9618 | 0.98889 | 97.7563 | 441.3322 | 402.8886 | 67.9952 | 674.8616 | 1.9085 | 451.5695 | 33.5669 | 43.9688 | 34.4497 | 48.3589 | 12.0088 | 108.1098 | 29.2953 | 8.3572 | 97.3577 | 33.7672 | 26 | 29.4118 | 55 | 30 | 0.99828 | 69.8039 | 99 | 7940 | 32.549 | 106.5597 | 36.7554 | 0 | 20 | 0 | 39.6484 | 33.1094
9/27/2020 21:43:36.1 | 54.6087 | 387 | 14 | 2500.7912 | 128.1409 | 54.434 | 65.7947 | 30.3166 | 30.31 | 0.05172 | 107.0436 | 11.4355 | 70.5328 | 70.4755 | 33.998 | 0.98995 | 97.7558 | 441.1636 | 402.9449 | 67.7746 | 675.0698 | 1.8897 | 449.8377 | 33.5578 | 44.1037 | 34.5095 | 48.4408 | 11.9921 | 107.773 | 29.0117 | 8.4281 | 97.3661 | 33.7743 | 26 | 29.4118 | 55 | 30 | 0.99983 | 69.8039 | 99 | 8070 | 32.549 | 106.5597 | 36.676 | -0.125 | 20 | 0 | 39.3127 | 33.1094
9/27/2020 21:43:37.1 | 54.609 | 388 | 14 | 2500.7263 | 128.2604 | 54.4379 | 65.8665 | 30.3199 | 30.3108 | 0.0527 | 107.0349 | 11.4316 | 70.1617 | 69.7189 | 34.0523 | 0.99619 | 97.7575 | 441.276 | 402.1844 | 67.9817 | 675.2265 | 1.9402 | 450.5919 | 33.5882 | 44.2666 | 34.555 | 48.2936 | 11.9785 | 107.7747 | 29.1762 | 8.4358 | 97.3996 | 33.872 | 26 | 29.4118 | 55 | 30 | 0.99873 | 69.8039 | 95 | 8410 | 32.549 | 107.2006 | 36.795 | -0.125 | 20 | 0 | 39.328 | 33.1094
9/27/2020 21:43:38.1 | 54.6093 | 389 | 14 | 2498.9268 | 128.3757 | 54.4272 | 65.9172 | 30.3016 | 30.3019 | 0.05213 | 107.0174 | 11.4297 | 70.1047 | 70.0408 | 34.1183 | 0.98194 | 97.7603 | 440.433 | 401.7338 | 68.0751 | 675.2834 | 1.9668 | 450.117 | 33.5942 | 44.2077 | 34.5237 | 48.3894 | 11.98 | 107.5815 | 29.1691 | 8.3907 | 97.3325 | 33.8932 | 26 | 29.4118 | 55 | 30 | 1.0006 | 69.8039 | 99 | 8210 | 32.549 | 106.2317 | 36.911 | -0.125 | 19.625 | 0 | 39.2609 | 33.1094
9/27/2020 21:43:39.1 | 54.6096 | 390 | 14 | 2498.6221 | 128.3111 | 54.4433 | 65.9539 | 30.3239 | 30.3105 | 0.05194 | 106.9913 | 11.4481 | 70.333 | 69.4258 | 34.1509 | 0.99102 | 97.758 | 439.9272 | 401.5366 | 68.4323 | 675.2725 | 1.9639 | 449.0556 | 33.5733 | 43.7469 | 34.5095 | 48.345 | 11.9762 | 108.0274 | 29.3336 | 8.3817 | 97.2822 | 33.8791 | 26 | 29.0196 | 55 | 30 | 0.998 | 69.8039 | 99 | 7820 | 32.549 | 106.5597 | 36.9324 | -0.125 | 20.0625 | 0 | 39.1083 | 33.1094
9/27/2020 21:43:40.1 | 54.6098 | 391 | 14 | 2501.2335 | 128.0424 | 54.4684 | 66.037 | 30.3424 | 30.2969 | 0.05009 | 107 | 11.4413 | 70.019 | 69.8842 | 34.1994 | 1.0033 | 97.758 | 440.4892 | 401.5366 | 68.0318 | 675.1508 | 1.9316 | 451.6533 | 33.538 | 44.0588 | 34.5095 | 48.3964 | 11.9747 | 108.2235 | 29.1762 | 8.3804 | 97.3073 | 34.1409 | 26 | 29.4118 | 55 | 30 | 0.99959 | 69.8039 | 95 | 8070 | 32.549 | 107.5211 | 36.792 | -0.0625 | 20.125 | 0 | 39.2151 | 33.1094
9/27/2020 21:43:41.1 | 54.6101 | 392 | 14 | 2499.9311 | 128.3236 | 54.4842 | 66.0469 | 30.3352 | 30.3018 | 0.05146 | 106.9826 | 11.4588 | 70.2759 | 70.4044 | 34.264 | 0.98051 | 97.7586 | 439.9272 | 400.3536 | 68.0453 | 675.1859 | 1.9207 | 450.955 | 33.5941 | 43.9688 | 34.555 | 48.4102 | 12.0134 | 108.1961 | 29.3478 | 8.3907 | 97.3577 | 34.0292 | 26 | 29.4118 | 55 | 30 | 1.0011 | 69.8039 | 99 | 7940 | 32.549 | 106.5597 | 36.8744 | -0.0625 | 20.1875 | 0 | 39.2517 | 33.1094
9/27/2020 21:43:42.1 | 54.6104 | 393 | 14 | 2500.7804 | 128.2554 | 54.5735 | 66.0808 | 30.3243 | 30.306 | 0.05 | 106.9913 | 11.4568 | 70.2759 | 70.0708 | 34.3401 | 0.97535 | 97.7597 | 439.7586 | 401.0578 | 68.2253 | 675.2616 | 1.9114 | 450.2287 | 33.5877 | 44.1037 | 34.5479 | 48.2867 | 12.0111 | 108.3933 | 29.379 | 8.5118 | 97.4164 | 34.0221 | 26 | 29.0196 | 55 | 30 | 1.0005 | 69.8039 | 99 | 8070 | 32.549 | 106.8802 | 36.8133 | -0.125 | 20.125 | 0 | 39.4928 | 33.1094
9/27/2020 21:43:43.1 | 54.6107 | 394 | 14 | 2499.9941 | 128.2628 | 54.5775 | 66.1629 | 30.3394 | 30.2924 | 0.04935 | 106.9826 | 11.4491 | 70.3616 | 70.2768 | 34.4122 | 0.97944 | 97.7586 | 440.0958 | 400.9733 | 68.4458 | 675.2265 | 1.9466 | 451.0667 | 33.579 | 43.9688 | 34.5024 | 48.4102 | 12.0111 | 108.168 | 29.1904 | 8.5118 | 97.3828 | 34.1863 | 26 | 29.0196 | 55 | 30 | 1.0021 | 69.8039 | 95 | 8410 | 32.549 | 107.5211 | 36.8622 | -0.125 | 20 | 0 | 39.4898 | 33.1094
9/27/2020 21:43:44.1 | 54.6109 | 395 | 14 | 2498.3893 | 128.3044 | 54.5939 | 66.2155 | 30.32 | 30.3016 | 0.05087 | 106.9913 | 11.4529 | 70.5043 | 69.647 | 34.4438 | 0.99191 | 97.7592 | 438.9155 | 400.2691 | 68.2118 | 675.3645 | 1.9568 | 450.0332 | 33.5684 | 43.9858 | 34.5237 | 48.2728 | 11.9944 | 108.2246 | 29.1025 | 8.4036 | 97.3493 | 34.1027 | 26 | 29.4118 | 55 | 30 | 0.9969 | 69.8039 | 99 | 8260 | 32.549 | 106.5597 | 36.8957 | -0.125 | 19.3125 | 0 | 39.4226 | 33.1094
9/27/2020 21:43:45.1 | 54.6112 | 396 | 14 | 2500.1605 | 127.945 | 54.5849 | 66.2634 | 30.3141 | 30.3025 | 0.05312 | 106.9476 | 11.4568 | 70.333 | 69.2106 | 34.4833 | 0.98087 | 97.7592 | 439.4214 | 400.1283 | 68.3187 | 675.175 | 1.899 | 450.8433 | 33.498 | 43.8368 | 34.6462 | 48.4339 | 11.9921 | 108.3367 | 29.267 | 8.3726 | 97.2486 | 34.0674 | 26 | 29.0196 | 55 | 30 | 0.99934 | 69.8039 | 98 | 7770 | 32.549 | 106.8802 | 36.792 | -0.0625 | 18.4375 | 0 | 40.21 | 33.1094
9/27/2020 21:43:46.1 | 54.6115 | 397 | 14 | 2502.8695 | 127.8078 | 54.5947 | 66.2785 | 30.307 | 30.2882 | 0.05258 | 106.9215 | 11.4646 | 70.5043 | 70.0425 | 34.5316 | 0.97553 | 97.7597 | 439.6462 | 400.6635 | 68.2455 | 675.1399 | 1.8868 | 449.8656 | 33.4984 | 44.0208 | 34.4953 | 48.7698 | 11.9975 | 108.1412 | 29.1379 | 8.4603 | 97.1647 | 34.1792 | 26 | 29.0196 | 55 | 30 | 1.0071 | 69.8039 | 95 | 8120 | 32.549 | 107.5211 | 36.7767 | -0.125 | 20.25 | 0 | 39.7827 | 33.1094
9/27/2020 21:43:47.1 | 54.6118 | 398 | 14 | 2497.0466 | 128.3402 | 54.6293 | 66.318 | 30.3193 | 30.2706 | 0.05379 | 106.9302 | 11.4714 | 70.3901 | 70.104 | 34.5921 | 0.98728 | 97.7597 | 438.9717 | 400.2128 | 68.2956 | 675.1049 | 1.8952 | 451.0388 | 33.5597 | 44.0208 | 34.5024 | 48.5644 | 12.0035 | 107.9451 | 29.2953 | 8.4358 | 97.2067 | 34.291 | 26 | 29.4118 | 55 | 30 | 0.99648 | 69.8039 | 99 | 7900 | 32.549 | 106.8802 | 36.7828 | -0.0625 | 19.375 | 0 | 40.4999 | 33.1094
9/27/2020 21:43:48.1 | 54.6121 | 399 | 14 | 2501.3749 | 128.0498 | 54.6671 | 66.3376 | 30.3157 | 30.2908 | 0.05257 | 106.9651 | 11.4646 | 69.9905 | 69.8959 | 34.6351 | 1.0038 | 97.758 | 439.0841 | 400.241 | 68.3187 | 675.1399 | 1.9205 | 450.4243 | 33.5418 | 44.1487 | 34.6006 | 48.4853 | 12.0073 | 108.5877 | 29.267 | 8.4809 | 97.2151 | 34.3363 | 26 | 29.0196 | 55 | 30 | 0.99852 | 69.8039 | 100 | 8090 | 32.549 | 106.8802 | 36.7065 | -0.0625 | 20.1875 | 0 | 40.2649 | 33.1094
9/27/2020 21:43:49.1 | 54.6123 | 400 | 14 | 2499.0901 | 128.3751 | 54.7208 | 66.3665 | 30.2964 | 30.2862 | 0.05118 | 106.9826 | 11.4627 | 70.2188 | 69.8242 | 34.6535 | 0.99156 | 97.7609 | 438.0725 | 399.2552 | 68.5324 | 675.2319 | 1.9373 | 451.4857 | 33.5963 | 44.1107 | 34.5621 | 48.6532 | 12.002 | 108.2824 | 29.1762 | 8.477 | 97.2402 | 34.1933 | 26 | 29.4118 | 55 | 30 | 0.99672 | 69.8039 | 95 | 8380 | 32.9412 | 107.5211 | 36.7401 | -0.0625 | 19.875 | 0 | 40.3534 | 33.1094
9/27/2020 21:43:50.1 | 54.6126 | 401 | 14 | 2499.3752 | 128.1087 | 54.7648 | 66.3903 | 30.2896 | 30.2769 | 0.05154 | 107.0174 | 11.45 | 70.5043 | 69.4123 | 34.678 | 0.98265 | 97.7603 | 438.4659 | 399.1707 | 68.3822 | 675.3021 | 1.9338 | 451.2343 | 33.5304 | 44.1627 | 34.5479 | 48.6019 | 11.9861 | 108.2258 | 29.0712 | 8.4177 | 97.299 | 34.3363 | 26 | 29.4118 | 55 | 30 | 0.99776 | 69.8039 | 99 | 8240 | 32.9412 | 106.5597 | 36.7889 | -0.0625 | 20.0625 | 0 | 40.2252 | 33.0156
9/27/2020 21:43:51.1 | 54.6129 | 402 | 14 | 2501.1761 | 128.0482 | 54.7744 | 66.4474 | 30.2859 | 30.2827 | 0.05169 | 107.0087 | 11.4452 | 70.4186 | 70.578 | 34.722 | 0.99067 | 97.762 | 438.0163 | 398.9735 | 68.439 | 675.3886 | 1.9391 | 450.1729 | 33.5387 | 44.3256 | 34.555 | 48.7629 | 12.0391 | 108.2275 | 29.2358 | 8.4474 | 97.3325 | 34.291 | 26 | 29.4118 | 55 | 30 | 0.9977 | 69.8039 | 99 | 7870 | 32.549 | 106.8802 | 36.6455 | 0 | 20.25 | 0 | 40.0543 | 33.0156
9/27/2020 21:43:52.1 | 54.6132 | 403 | 14 | 2499.3931 | 128.3411 | 54.7799 | 66.496 | 30.2691 | 30.2905 | 0.05295 | 106.9826 | 11.45 | 70.2474 | 69.9992 | 34.7741 | 0.98354 | 97.7614 | 438.6626 | 398.5792 | 68.4323 | 675.3777 | 1.9451 | 451.3181 | 33.5915 | 44.2666 | 34.5408 | 48.5505 | 12.0104 | 108.367 | 29.1762 | 8.4526 | 97.3828 | 34.3816 | 26 | 29.0196 | 55 | 30 | 1.0021 | 69.8039 | 95 | 8090 | 32.549 | 107.5211 | 36.8256 | 0 | 20.25 | 0 | 40.1123 | 33.0156
9/27/2020 21:43:53.1 | 54.6134 | 404 | 14 | 2500.1466 | 128.1423 | 54.8106 | 66.5372 | 30.2717 | 30.2632 | 0.05313 | 107 | 11.4568 | 70.2188 | 70.295 | 34.7894 | 0.97499 | 97.7637 | 438.1287 | 398.8045 | 68.5324 | 675.5563 | 1.9344 | 451.2343 | 33.5495 | 43.9548 | 34.5095 | 48.6019 | 12.0452 | 107.893 | 29.2287 | 8.4126 | 97.4248 | 34.4551 | 26 | 29.4118 | 55 | 30 | 1 | 69.8039 | 99 | 7920 | 32.549 | 106.5597 | 36.7981 | -0.0625 | 20.5 | 0 | 40.0909 | 33.1094
9/27/2020 21:43:54.1 | 54.6137 | 405 | 14 | 2500.7187 | 128.1723 | 54.8239 | 66.5968 | 30.296 | 30.2732 | 0.05344 | 107.0349 | 11.4578 | 70.0761 | 69.7941 | 34.8376 | 0.97891 | 97.762 | 438.1006 | 398.7482 | 68.5756 | 675.6724 | 1.9207 | 449.4746 | 33.5651 | 44.2077 | 34.555 | 48.749 | 11.9823 | 108.1995 | 29.1691 | 8.4551 | 97.4164 | 34.448 | 26 | 29.0196 | 55 | 30 | 1.0008 | 69.8039 | 99 | 8040 | 32.549 | 106.5597 | 36.734 | 0 | 20.3125 | 0 | 39.8956 | 33.0156
9/27/2020 21:43:55.1 | 54.614 | 406 | 14 | 2499.2501 | 128.1953 | 54.82 | 66.65 | 30.2813 | 30.2747 | 0.05161 | 107.0524 | 11.4665 | 70.5899 | 69.7824 | 34.8645 | 0.99209 | 97.7637 | 437.5948 | 398.044 | 68.5324 | 675.759 | 1.93 | 451.2901 | 33.5514 | 44.1627 | 34.5621 | 48.756 | 12.0005 | 108.0331 | 29.3336 | 8.4358 | 97.3912 | 34.4551 | 26 | 29.4118 | 55 | 30 | 0.99904 | 69.8039 | 95 | 8380 | 32.549 | 107.5211 | 36.8469 | 0 | 20.25 | 0 | 39.7156 | 33.0156
9/27/2020 21:43:56.1 | 54.6143 | 407 | 14 | 2501.6704 | 127.9493 | 54.8209 | 66.7006 | 30.2916 | 30.2758 | 0.05379 | 107.0262 | 11.4714 | 70.1903 | 69.6202 | 34.9082 | 0.99601 | 97.762 | 437.0889 | 398.1003 | 68.6257 | 675.8752 | 1.9535 | 451.7929 | 33.5194 | 44.1037 | 34.555 | 48.8518 | 12.0096 | 108.2275 | 29.1691 | 8.4242 | 97.3912 | 34.448 | 26 | 29.8039 | 55 | 30 | 0.99971 | 69.8039 | 99 | 8240 | 32.549 | 106.5597 | 36.8805 | 0 | 20.125 | 0 | 39.5447 | 33.0156
9/27/2020 21:43:57.1 | 54.6146 | 408 | 14 | 2498.9188 | 128.1 | 54.8679 | 66.7517 | 30.298 | 30.2811 | 0.05243 | 107.0349 | 11.4724 | 70.2474 | 69.3367 | 34.9586 | 1.0028 | 97.7597 | 436.9484 | 397.537 | 68.9894 | 675.9563 | 1.9455 | 449.8936 | 33.522 | 44.0138 | 34.555 | 48.7115 | 12.0088 | 108.3092 | 29.3931 | 8.4023 | 97.408 | 34.5527 | 26 | 29.4118 | 55 | 30 | 0.99709 | 69.8039 | 99 | 7720 | 32.549 | 106.5597 | 36.8317 | 0 | 19.75 | 0 | 39.328 | 33.0156
9/27/2020 21:43:58.1 | 54.6148 | 409 | 14 | 2498.9942 | 128.0025 | 54.8635 | 66.7838 | 30.2933 | 30.2786 | 0.052 | 107.0349 | 11.4665 | 70.0476 | 69.8308 | 34.9916 | 0.98194 | 97.7609 | 436.6955 | 397.5934 | 68.6825 | 675.9563 | 1.9369 | 449.7819 | 33.4975 | 44.3706 | 34.555 | 48.756 | 12.0444 | 108.2544 | 29.0188 | 8.3945 | 97.4164 | 34.7097 | 26 | 29.4118 | 55 | 30 | 1.0015 | 70.1961 | 95 | 7990 | 32.549 | 107.5211 | 36.9781 | -0.0625 | 20.0625 | 0 | 39.4348 | 33.1094
9/27/2020 21:43:59.1 | 54.6151 | 410 | 14 | 2500.6887 | 128.0558 | 54.9346 | 66.8354 | 30.2743 | 30.2762 | 0.05175 | 107.0174 | 11.4588 | 70.5328 | 69.7941 | 35.0238 | 0.99227 | 97.7626 | 436.3864 | 396.861 | 68.8258 | 676.0023 | 1.9311 | 451.6533 | 33.5341 | 43.7398 | 34.5095 | 48.8518 | 12.0157 | 108.3961 | 29.5363 | 8.4023 | 97.4248 | 34.5597 | 26 | 29.4118 | 56 | 30 | 1.0039 | 69.8039 | 100 | 7900 | 32.549 | 106.8802 | 36.795 | -0.0625 | 20.125 | 0 | 39.5355 | 33.0156
9/27/2020 21:44:00.1 | 54.6154 | 411 | 14 | 2499.5339 | 128.2175 | 54.9618 | 66.901 | 30.2733 | 30.2573 | 0.05202 | 107.0524 | 11.4588 | 70.333 | 69.8442 | 35.0664 | 1.0019 | 97.7614 | 436.8079 | 397.5089 | 68.7258 | 676.0023 | 1.9324 | 449.4187 | 33.561 | 44.0518 | 34.5095 | 48.8518 | 12.0051 | 108.3389 | 29.4839 | 8.3829 | 97.4499 | 34.6644 | 26 | 29.4118 | 56 | 30 | 0.99834 | 69.8039 | 99 | 8090 | 32.549 | 106.8802 | 36.8561 | -0.0625 | 20 | 0 | 39.2914 | 33.0156
9/27/2020 21:44:01.1 | 54.6157 | 412 | 14 | 2499.2852 | 128.2687 | 54.9413 | 66.923 | 30.2616 | 30.2528 | 0.05329 | 107.0698 | 11.4578 | 70.647 | 70.3944 | 35.0765 | 1.0076 | 97.7614 | 435.9649 | 396.4667 | 68.7623 | 676.1481 | 1.9375 | 450.5639 | 33.571 | 43.8818 | 34.4882 | 48.992 | 12.0096 | 108.451 | 29.2074 | 8.4603 | 97.4248 | 34.5909 | 26 | 29.4118 | 56 | 30 | 1.002 | 69.8039 | 95 | 8380 | 32.549 | 107.5211 | 36.8378 | -0.0625 | 19.9375 | 0 | 39.505 | 33.0156
9/27/2020 21:44:02.1 | 54.6159 | 413 | 14 | 2499.191 | 128.2072 | 54.9564 | 66.9595 | 30.2537 | 30.2676 | 0.05332 | 107.0524 | 11.4597 | 70.2474 | 70.3679 | 35.096 | 0.98514 | 97.7626 | 435.9368 | 396.4104 | 68.6892 | 676.1644 | 1.9666 | 450.8153 | 33.5537 | 43.9618 | 34.5095 | 49.0196 | 12.0096 | 108.4801 | 29.3407 | 8.4255 | 97.3828 | 34.7167 | 26 | 29.0196 | 56 | 30 | 0.99852 | 69.8039 | 99 | 8240 | 32.549 | 106.8802 | 36.8835 | 0 | 19.6875 | 0 | 39.682 | 33.0156
9/27/2020 21:44:03.1 | 54.6162 | 414 | 14 | 2497.7838 | 127.9859 | 54.9923 | 66.9933 | 30.2755 | 30.2604 | 0.05431 | 106.9651 | 11.4578 | 70.3901 | 69.8775 | 35.1325 | 0.96216 | 97.762 | 436.1616 | 396.2414 | 68.9258 | 676.205 | 1.9568 | 449.6981 | 33.4769 | 43.8958 | 34.6148 | 48.8518 | 12.0111 | 108.2835 | 29.4315 | 8.3868 | 97.3325 | 34.6644 | 26 | 29.0196 | 56 | 30 | 0.99574 | 69.4118 | 99 | 7800 | 32.549 | 106.8802 | 36.6547 | -0.1875 | 18.625 | 0 | 40.2313 | 33.0156
9/27/2020 21:44:04.1 | 54.6165 | 415 | 14 | 2501.1991 | 127.6251 | 55.022 | 67.0454 | 30.2819 | 30.2673 | 0.05229 | 106.9564 | 11.4665 | 70.1903 | 70.1173 | 35.1739 | 0.98301 | 97.7603 | 435.9087 | 396.4949 | 68.9691 | 676.1995 | 1.9364 | 448.888 | 33.4282 | 43.9928 | 34.6077 | 48.9475 | 11.9997 | 108.6459 | 29.267 | 8.508 | 97.1731 | 34.8143 | 26 | 29.0196 | 56 | 30 | 1.0089 | 69.4118 | 95 | 8160 | 32.549 | 107.8415 | 36.7371 | -0.0625 | 19.375 | 0 | 40.1306 | 33.1094
9/27/2020 21:44:05.1 | 54.6168 | 416 | 14 | 2501.7198 | 128.0999 | 55.0176 | 67.0896 | 30.2676 | 30.2696 | 0.05075 | 107.0436 | 11.4753 | 70.0761 | 70.0608 | 35.2016 | 0.98301 | 97.7609 | 435.1499 | 395.9879 | 69.1394 | 676.1808 | 1.9433 | 452.3515 | 33.5595 | 44.1178 | 34.5307 | 49.0196 | 12.0066 | 108.2824 | 29.1833 | 8.4861 | 97.2235 | 34.8425 | 26 | 29.4118 | 56 | 30 | 0.99162 | 69.8039 | 99 | 7990 | 32.549 | 106.8802 | 36.673 | -0.0625 | 19.625 | 0 | 40.4541 | 33.0156
9/27/2020 21:44:06.1 | 54.6171 | 417 | 14 | 2500.4102 | 128.3478 | 55.0723 | 67.1052 | 30.2568 | 30.2548 | 0.0509 | 106.9913 | 11.4733 | 70.1617 | 69.0808 | 35.2218 | 1.0001 | 97.7592 | 436.1054 | 396.1006 | 68.9124 | 676.1644 | 1.9553 | 450.1729 | 33.6069 | 44.1417 | 34.5095 | 48.992 | 11.999 | 108.3927 | 29.4173 | 8.5093 | 97.2906 | 34.8214 | 26 | 29.4118 | 56 | 30 | 0.99693 | 69.8039 | 99 | 8070 | 32.549 | 106.8802 | 36.8103 | -0.0625 | 19.9375 | 0 | 40.2741 | 33.0156
9/27/2020 21:44:07.1 | 54.6173 | 418 | 14 | 2500.3718 | 128.5579 | 55.1097 | 67.1706 | 30.2627 | 30.2537 | 0.05188 | 107.0698 | 11.4762 | 70.019 | 69.6554 | 35.2506 | 0.98265 | 97.7569 | 434.5317 | 395.5091 | 68.8826 | 676.2401 | 1.9537 | 450.6757 | 33.6614 | 44.0068 | 34.555 | 49.0127 | 11.9724 | 108.0543 | 29.2811 | 8.4732 | 97.3241 | 34.8143 | 26 | 29.0196 | 56 | 30 | 1.0016 | 69.8039 | 95 | 8430 | 32.549 | 107.5211 | 36.6791 | -0.0625 | 19.6875 | 0 | 40.3778 | 33.0156
9/27/2020 21:44:08.1 | 54.6176 | 419 | 14 | 2498.7101 | 128.4625 | 55.121 | 67.2115 | 30.2736 | 30.2607 | 0.05193 | 107.0174 | 11.484 | 70.1903 | 69.6537 | 35.3026 | 0.98764 | 97.758 | 434.7003 | 395.2274 | 69.0556 | 676.3321 | 1.9533 | 451.4857 | 33.614 | 44.0827 | 34.6746 | 48.985 | 12.0217 | 107.9434 | 29.1479 | 8.4822 | 97.3241 | 34.8284 | 26 | 29.8039 | 56 | 30 | 0.99828 | 69.8039 | 99 | 8260 | 32.549 | 106.2317 | 36.8561 | -0.125 | 19.375 | 0 | 40.3137 | 33.0156
9/27/2020 21:44:09.1 | 54.6179 | 420 | 14 | 2500.5161 | 128.0963 | 55.1536 | 67.2486 | 30.252 | 30.2621 | 0.04985 | 106.9913 | 11.4917 | 69.9619 | 70.3414 | 35.3417 | 0.98479 | 97.7603 | 434.8689 | 395.4527 | 69.1259 | 676.3321 | 1.957 | 449.1953 | 33.5425 | 44.1037 | 34.5692 | 49.1085 | 12.0301 | 108.3098 | 28.9067 | 8.4242 | 97.2822 | 34.933 | 26 | 29.4118 | 56 | 30 | 0.99873 | 69.8039 | 99 | 7770 | 32.549 | 106.2317 | 36.8073 | -0.0625 | 19.6875 | 0 | 40.5182 | 33.0156
9/27/2020 21:44:10.1 | 54.6182 | 421 | 14 | 2500.8399 | 128.1758 | 55.1767 | 67.2991 | 30.2561 | 30.2472 | 0.05045 | 107.0174 | 11.4791 | 70.1617 | 69.7841 | 35.3664 | 0.98461 | 97.7586 | 435.0656 | 395.6217 | 69.0191 | 676.3968 | 1.9626 | 451.4577 | 33.5676 | 44.0448 | 34.5479 | 48.8962 | 12.0111 | 108.028 | 29.2145 | 8.3688 | 97.2906 | 34.8596 | 26 | 29.0196 | 56 | 30 | 0.99712 | 69.8039 | 95 | 8090 | 32.549 | 107.2006 | 37.0178 | -0.0625 | 19.8125 | 0 | 40.5792 | 33.0156
9/27/2020 21:44:11.1 | 54.6184 | 422 | 14 | 2498.8337 | 128.4405 | 55.2308 | 67.3387 | 30.2579 | 30.2351 | 0.05123 | 107.0524 | 11.4811 | 70.1903 | 70.2203 | 35.3993 | 0.98924 | 97.7597 | 434.897 | 395.1711 | 69.1299 | 676.2939 | 1.9812 | 450.8712 | 33.6099 | 44.1598 | 34.4669 | 49.3178 | 11.999 | 108.0851 | 29.3307 | 8.4216 | 97.3241 | 34.8837 | 26 | 29.4118 | 56 | 30 | 1.0057 | 69.8039 | 99 | 7900 | 32.549 | 106.5597 | 36.8256 | -0.125 | 20.125 | 0 | 40.7165 | 33.0156
9/27/2020 21:44:12.1 | 54.6187 | 423 | 14 | 2501.548 | 128.4405 | 55.2956 | 67.3443 | 30.267 | 30.2471 | 0.0529 | 107.0349 | 11.4898 | 70.1332 | 69.575 | 35.4252 | 1.016 | 97.7597 | 435.1499 | 395.2837 | 69.0394 | 676.5185 | 1.9962 | 449.1953 | 33.6465 | 44.3256 | 34.5479 | 49.1223 | 12.0035 | 108.0291 | 29.0783 | 8.5028 | 97.3744 | 35.0688 | 26 | 29.4118 | 56 | 30 | 1.0001 | 69.8039 | 99 | 8090 | 32.549 | 106.5597 | 36.9781 | -0.125 | 20.0625 | 0 | 40.6891 | 33.0156
9/27/2020 21:44:13.1 | 54.619 | 424 | 14 | 2499.9804 | 128.4111 | 55.3098 | 67.3832 | 30.2524 | 30.2506 | 0.05325 | 107.0174 | 11.4937 | 70.4472 | 69.3653 | 35.4458 | 0.99085 | 97.7609 | 434.3912 | 394.4106 | 69.2422 | 676.6401 | 1.9845 | 451.2063 | 33.6177 | 44.1207 | 34.5479 | 49.0739 | 11.9906 | 108.0583 | 29.2387 | 8.4899 | 97.3493 | 34.9642 | 26 | 29.4118 | 56 | 30 | 1.0059 | 69.8039 | 95 | 8380 | 32.549 | 107.2006 | 36.9385 | 0 | 18.9375 | 0 | 40.7105 | 33.0156
9/27/2020 21:44:14.1 | 54.6193 | 425 | 14 | 2500.7311 | 128.5331 | 55.2905 | 67.4313 | 30.2566 | 30.2515 | 0.05193 | 107.0174 | 11.4869 | 70.4186 | 70.2137 | 35.4469 | 0.97731 | 97.7614 | 434.5317 | 394.5796 | 69.3826 | 676.7672 | 1.9619 | 450.3125 | 33.6597 | 43.9548 | 34.5024 | 49.218 | 11.9952 | 108.1149 | 29.1237 | 8.4899 | 97.299 | 35.0758 | 26 | 29.8039 | 56 | 30 | 0.99605 | 69.8039 | 99 | 8240 | 32.549 | 106.5597 | 36.9873 | -0.0625 | 20.25 | 0 | 40.39 | 33.0156
9/27/2020 21:44:15.1 | 54.6196 | 426 | 14 | 2500.5698 | 128.4512 | 55.3068 | 67.4782 | 30.2401 | 30.2474 | 0.0515 | 107.0262 | 11.4947 | 70.1047 | 69.9442 | 35.4726 | 0.98461 | 97.762 | 433.9697 | 394.1853 | 69.2057 | 676.8483 | 1.9559 | 450.3125 | 33.6361 | 44.0827 | 34.555 | 49.0877 | 12.0035 | 107.8913 | 29.2004 | 8.4177 | 97.3493 | 35.0235 | 26 | 29.4118 | 56 | 30 | 0.99852 | 70.1961 | 99 | 7770 | 32.549 | 106.5597 | 37.0148 | -0.0625 | 19.9375 | 0 | 40.3473 | 33.0156
9/27/2020 21:44:16.1 | 54.6198 | 427 | 14 | 2498.5715 | 128.2475 | 55.3475 | 67.5416 | 30.2493 | 30.22 | 0.05139 | 107.0349 | 11.4888 | 70.4472 | 70.4689 | 35.5096 | 0.98782 | 97.7626 | 433.0142 | 393.4248 | 69.4758 | 676.8483 | 1.9754 | 451.2063 | 33.5559 | 43.9998 | 34.6077 | 49.3138 | 11.9967 | 107.8359 | 29.3265 | 8.4216 | 97.3744 | 35.0235 | 26 | 29.4118 | 56 | 30 | 1.0038 | 69.8039 | 95 | 7990 | 32.9412 | 107.2006 | 37.1796 | -0.0625 | 19.6875 | 0 | 40.2985 | 33.0156
9/27/2020 21:44:17.1 | 54.6201 | 428 | 14 | 2499.5335 | 128.0925 | 55.3829 | 67.5952 | 30.2449 | 30.211 | 0.04985 | 107 | 11.4888 | 70.0761 | 69.9842 | 35.5373 | 0.99975 | 97.7603 | 433.211 | 393.7909 | 69.3259 | 676.9239 | 1.9812 | 450.9829 | 33.5283 | 44.0518 | 34.6006 | 49.4164 | 12.0172 | 108.1697 | 29.2741 | 8.4152 | 97.4331 | 35.0688 | 26 | 29.4118 | 56 | 30 | 1.001 | 69.8039 | 99 | 7920 | 32.549 | 106.5597 | 37.3077 | -0.0625 | 20.8125 | 0 | 40.2161 | 33.0156
9/27/2020 21:44:18.1 | 54.6204 | 429 | 14 | 2500.5392 | 128.1722 | 55.3753 | 67.6421 | 30.258 | 30.2075 | 0.04977 | 107.0698 | 11.4937 | 70.3045 | 69.6788 | 35.5643 | 0.98995 | 97.7614 | 432.9018 | 393.2558 | 69.3759 | 677.0511 | 1.9579 | 449.9774 | 33.5626 | 44.1037 | 34.5024 | 49.3138 | 11.9975 | 108.2549 | 29.2216 | 8.4229 | 97.517 | 35.0758 | 26 | 29.4118 | 56 | 30 | 1.0046 | 69.8039 | 100 | 8040 | 32.549 | 106.5597 | 37.1246 | 0 | 20.6875 | 0 | 40.1123 | 33.0156
9/27/2020 21:44:19.1 | 54.6207 | 430 | 14 | 2500.3132 | 128.1231 | 55.3491 | 67.6868 | 30.2553 | 30.2156 | 0.05136 | 107.0698 | 11.4772 | 70.5328 | 69.5566 | 35.5792 | 0.98283 | 97.7637 | 433.3234 | 393.0586 | 69.3596 | 677.0401 | 1.9484 | 451.2343 | 33.5468 | 44.2427 | 34.6462 | 49.451 | 12.0096 | 108.2572 | 29.257 | 8.4319 | 97.5925 | 35.114 | 26 | 29.4118 | 56 | 30 | 0.99889 | 69.8039 | 95 | 8410 | 32.549 | 107.5211 | 37.0544 | 0 | 20.125 | 0 | 40.0238 | 33.0156
9/27/2020 21:44:20.1 | 54.6209 | 431 | 14 | 2500.865 | 128.192 | 55.4091 | 67.7361 | 30.2469 | 30.2177 | 0.05169 | 107.0349 | 11.4753 | 70.4472 | 69.9192 | 35.5965 | 0.99227 | 97.7614 | 432.9018 | 392.9178 | 69.3826 | 677.0401 | 1.9847 | 450.8153 | 33.5722 | 43.9028 | 34.6989 | 49.4233 | 12.021 | 108.1429 | 29.3336 | 8.4551 | 97.5841 | 35.114 | 26 | 29.4118 | 56 | 30 | 1.0079 | 69.8039 | 99 | 8290 | 32.549 | 106.5597 | 37.2345 | 0 | 20.5625 | 0 | 39.7675 | 33.1094
9/27/2020 21:44:21.1 | 54.6212 | 432 | 14 | 2499.6329 | 128.3226 | 55.4775 | 67.773 | 30.2439 | 30.2068 | 0.04897 | 107.0174 | 11.483 | 70.1332 | 69.9776 | 35.6014 | 1.0017 | 97.7614 | 432.3398 | 392.2136 | 69.3759 | 677.108 | 2 | 448.8322 | 33.5898 | 44.1557 | 34.5763 | 49.2625 | 11.9929 | 108.1429 | 29.0117 | 8.4203 | 97.5506 | 35.3061 | 26 | 29.4118 | 56 | 30 | 1.0029 | 69.8039 | 99 | 7750 | 32.549 | 106.5597 | 37.2162 | 0 | 20.3125 | 0 | 39.5081 | 33.0156
9/27/2020 21:44:22.1 | 54.6215 | 433 | 14 | 2499.7377 | 128.351 | 55.4705 | 67.8193 | 30.2344 | 30.2039 | 0.0501 | 106.9564 | 11.4782 | 70.1903 | 70.1539 | 35.6188 | 0.99156 | 97.7609 | 432.6489 | 392.3545 | 69.5691 | 676.7914 | 2.0102 | 451.8767 | 33.5987 | 44.1487 | 34.6918 | 49.3068 | 12.0073 | 108.5065 | 29.267 | 8.4061 | 97.559 | 35.107 | 26 | 29.8039 | 56 | 30 | 1.0005 | 69.8039 | 95 | 8040 | 32.549 | 107.5211 | 37.1277 | 0 | 19.875 | 0 | 39.4592 | 33.0156
9/27/2020 21:44:23.1 | 54.6218 | 434 | 14 | 2498.0515 | 128.3911 | 55.4899 | 67.8429 | 30.233 | 30.1983 | 0.04972 | 106.9651 | 11.4791 | 70.2474 | 70.2884 | 35.6446 | 0.99494 | 97.762 | 432.0588 | 392.0446 | 69.7392 | 676.8265 | 2.0051 | 451.6253 | 33.5865 | 43.9098 | 34.5267 | 49.5329 | 12.0088 | 108.4516 | 29.3407 | 8.4861 | 97.5422 | 35.1522 | 26 | 29.4118 | 56 | 30 | 1.0004 | 69.8039 | 99 | 7900 | 32.549 | 106.8802 | 37.1338 | 0.0625 | 20.125 | 0 | 39.6759 | 33.0156
9/27/2020 21:44:24.1 | 54.6221 | 435 | 14 | 2500.0366 | 128.1296 | 55.5232 | 67.8933 | 30.237 | 30.2018 | 0.0493 | 106.9651 | 11.5044 | 70.4757 | 70.1406 | 35.6808 | 0.9855 | 97.7609 | 431.553 | 391.6221 | 69.669 | 676.9403 | 1.9976 | 449.9494 | 33.5447 | 44.1487 | 34.6219 | 49.2042 | 11.9906 | 108.3384 | 29.267 | 8.4796 | 97.4919 | 35.2991 | 26 | 29.4118 | 56 | 30 | 1.0026 | 69.8039 | 100 | 8160 | 32.549 | 106.8802 | 37.1124 | 0 | 20.0625 | 0 | 39.4867 | 33.0156
9/27/2020 21:44:25.1 | 54.6223 | 436 | 14 | 2501.9667 | 128.1633 | 55.6361 | 67.9224 | 30.24 | 30.1919 | 0.04788 | 106.9738 | 11.5112 | 70.4186 | 69.9392 | 35.6823 | 1.0042 | 97.7592 | 431.553 | 391.594 | 69.646 | 676.9185 | 1.9767 | 450.927 | 33.5795 | 43.7609 | 34.5408 | 49.5911 | 11.9671 | 108.3647 | 29.3478 | 8.5067 | 97.4499 | 35.3232 | 26 | 29.4118 | 56 | 30 | 0.99947 | 70.1961 | 95 | 8360 | 32.549 | 107.5211 | 37.1094 | 0 | 19.6875 | 0 | 39.4379 | 33.0156
9/27/2020 21:44:26.1 | 54.6226 | 437 | 14 | 2499.9315 | 128.5515 | 55.6796 | 67.9627 | 30.2392 | 30.1766 | 0.0478 | 106.9913 | 11.5121 | 70.5328 | 70.3381 | 35.6925 | 0.99191 | 97.762 | 431.8902 | 391.7348 | 69.5258 | 676.97 | 1.9712 | 449.5305 | 33.6538 | 44.0518 | 34.555 | 49.5703 | 12.0073 | 108.1714 | 29.2741 | 8.4074 | 97.5002 | 35.3372 | 26 | 29.4118 | 56 | 30 | 1.0011 | 69.8039 | 99 | 8210 | 32.549 | 107.5211 | 37.1796 | 0 | 19.875 | 0 | 39.6606 | 33.0156
9/27/2020 21:44:27.1 | 54.6229 | 438 | 14 | 2497.9202 | 128.4891 | 55.6913 | 68.0238 | 30.275 | 30.1618 | 0.04726 | 106.9651 | 11.5121 | 70.1617 | 69.6771 | 35.7152 | 0.99708 | 97.7648 | 431.6935 | 390.749 | 69.8526 | 676.9185 | 1.9982 | 451.8488 | 33.6104 | 44.1318 | 34.7515 | 49.598 | 11.9997 | 108.2863 | 29.2499 | 8.3804 | 97.5002 | 35.3232 | 26 | 29.0196 | 56 | 30 | 0.99922 | 69.8039 | 99 | 8290 | 32.549 | 107.5211 | 37.1338 | -0.1875 | 20.125 | 0 | 39.3707 | 33.0156
9/27/2020 21:44:28.1 | 54.6232 | 439 | 14 | 2501.0497 | 128.1121 | 55.705 | 68.0786 | 30.2682 | 30.1604 | 0.04535 | 107.0087 | 11.5121 | 70.0476 | 69.7941 | 35.7177 | 0.99601 | 97.7626 | 431.834 | 391.4813 | 69.7756 | 676.9645 | 2.0197 | 453.1895 | 33.5538 | 44.2077 | 34.6006 | 49.6216 | 12.0111 | 108.144 | 29.3265 | 8.4036 | 97.5254 | 35.3302 | 26 | 29.4118 | 56 | 30 | 0.99977 | 69.8039 | 95 | 8090 | 32.549 | 107.5211 | 37.2375 | -0.125 | 19.25 | 0 | 39.5325 | 33.0156
9/27/2020 21:44:29.1 | 54.6234 | 440 | 14 | 2498.3786 | 128.1211 | 55.6796 | 68.1249 | 30.2446 | 30.1746 | 0.04816 | 106.9738 | 11.5053 | 70.1903 | 70.0758 | 35.7019 | 1.0226 | 97.7614 | 430.8785 | 390.58 | 69.889 | 676.9294 | 1.9852 | 452.1281 | 33.5202 | 44.0138 | 34.6077 | 49.3276 | 11.9648 | 107.9188 | 29.7602 | 8.3984 | 97.3996 | 35.3895 | 26 | 29.4118 | 56 | 30 | 1.0109 | 69.8039 | 99 | 7900 | 32.549 | 106.5597 | 37.2315 | -0.0625 | 18.8125 | 0 | 40.1825 | 33.0156
9/27/2020 21:44:30.1 | 54.6237 | 441 | 14 | 2500.6589 | 127.7282 | 55.6964 | 68.1735 | 30.254 | 30.1474 | 0.04897 | 106.9389 | 11.4956 | 70.1047 | 70.3248 | 35.7331 | 0.99298 | 97.7614 | 431.1033 | 390.918 | 69.8756 | 676.8725 | 1.9522 | 449.5025 | 33.4479 | 44.0518 | 34.7444 | 49.5703 | 12.0005 | 108.5631 | 29.2216 | 8.343 | 97.257 | 35.4207 | 26 | 29.0196 | 56 | 30 | 1.0002 | 69.8039 | 99 | 8140 | 32.549 | 106.5597 | 37.1582 | -0.0625 | 19.6875 | 0 | 40.8417 | 33.0156
9/27/2020 21:44:31.1 | 54.624 | 442 | 14 | 2500.6668 | 128.0746 | 55.7356 | 68.1855 | 30.2458 | 30.1381 | 0.04562 | 106.9476 | 11.5073 | 70.2188 | 70.0458 | 35.7679 | 0.99387 | 97.7614 | 431.272 | 390.1012 | 69.8756 | 676.9645 | 1.9504 | 450.8991 | 33.5388 | 44.1557 | 34.6533 | 49.5703 | 11.9982 | 108.423 | 29.2216 | 8.4925 | 97.3157 | 35.4347 | 26 | 29.4118 | 56 | 30 | 0.99831 | 69.8039 | 95 | 8380 | 32.549 | 107.5211 | 37.1246 | -0.0625 | 20.3125 | 0 | 40.5518 | 33.0156
9/27/2020 21:44:32.1 | 54.6243 | 443 | 14 | 2500.4625 | 128.2907 | 55.7519 | 68.2306 | 30.2372 | 30.1477 | 0.04561 | 106.9826 | 11.4995 | 70.2188 | 69.8058 | 35.8104 | 0.99031 | 97.7626 | 430.176 | 390.2983 | 69.9687 | 677.0971 | 1.9619 | 450.2846 | 33.5926 | 43.9928 | 34.7201 | 49.5634 | 11.9709 | 108.06 | 29.4244 | 8.419 | 97.4415 | 35.3966 | 26 | 29.4118 | 56 | 30 | 1.0021 | 69.8039 | 99 | 8210 | 32.549 | 106.8802 | 37.2315 | -0.125 | 19.625 | 0 | 40.8112 | 33.0156
9/27/2020 21:44:33.1 | 54.6246 | 444 | 14 | 2498.3719 | 128.2813 | 55.7478 | 68.2769 | 30.2514 | 30.1361 | 0.04596 | 107.0174 | 11.4966 | 70.2759 | 69.3636 | 35.8654 | 0.97357 | 97.7626 | 430.176 | 389.8195 | 69.939 | 677.0916 | 1.9637 | 449.726 | 33.5621 | 44.1178 | 34.713 | 49.6867 | 11.9929 | 108.228 | 29.3407 | 8.4152 | 97.3912 | 35.4941 | 26 | 29.4118 | 56 | 30 | 1.0003 | 69.8039 | 99 | 7800 | 32.549 | 106.5597 | 37.1979 | -0.0625 | 20 | 0 | 40.4724 | 33.0156
9/27/2020 21:44:34.1 | 54.6248 | 445 | 14 | 2500.2848 | 128.1263 | 55.7577 | 68.2977 | 30.2355 | 30.1217 | 0.04435 | 106.9651 | 11.4917 | 70.1047 | 70.4441 | 35.9243 | 0.99405 | 97.7586 | 429.8388 | 389.5097 | 69.9255 | 677.1376 | 1.9424 | 451.8488 | 33.5472 | 44.2077 | 34.6675 | 49.5703 | 12.0005 | 108.056 | 29.2216 | 8.3829 | 97.4248 | 35.6579 | 26 | 29.4118 | 56 | 30 | 0.99828 | 69.8039 | 95 | 8120 | 32.549 | 107.5211 | 37.2681 | -0.125 | 19.875 | 0 | 40.4724 | 33.0156
9/27/2020 21:44:35.1 | 54.6251 | 446 | 14 | 2499.24 | 128.3064 | 55.803 | 68.3538 | 30.2343 | 30.1011 | 0.04736 | 106.9389 | 11.4859 | 70.1903 | 70.2519 | 35.9736 | 1.0083 | 97.7614 | 429.8388 | 389.2844 | 69.9822 | 677.2998 | 1.9378 | 450.1729 | 33.5803 | 44.3706 | 34.6148 | 49.7311 | 12.0217 | 108.1989 | 29.1237 | 8.3842 | 97.4248 | 35.6056 | 26 | 29.4118 | 56 | 29 | 1.0001 | 69.8039 | 99 | 7870 | 32.549 | 106.5597 | 37.2833 | -0.0625 | 19.5 | 0 | 40.6036 | 33.0156
9/27/2020 21:44:36.1 | 54.6254 | 447 | 14 | 2500.1048 | 128.2425 | 55.8217 | 68.4173 | 30.2359 | 30.1089 | 0.04719 | 107.0174 | 11.4859 | 70.2759 | 69.6938 | 35.9759 | 0.99085 | 97.762 | 429.6983 | 389.059 | 70.1253 | 677.3755 | 1.9327 | 450.4243 | 33.5752 | 44.4155 | 34.6077 | 49.6729 | 12.0225 | 108.3675 | 29.2741 | 8.4345 | 97.3912 | 35.5986 | 26 | 29.4118 | 56 | 30 | 1.003 | 69.8039 | 99 | 8160 | 32.549 | 106.5597 | 37.2498 | -0.0625 | 20.3125 | 0 | 40.5182 | 33.0156
9/27/2020 21:44:37.1 | 54.6257 | 448 | 14 | 2499.5694 | 128.3615 | 55.9341 | 68.4591 | 30.2416 | 30.1195 | 0.04453 | 107.0349 | 11.4908 | 69.9334 | 69.5164 | 35.9926 | 1.0005 | 97.7609 | 429.4454 | 388.721 | 70.1685 | 677.4972 | 1.8917 | 451.4577 | 33.5992 | 44.0448 | 34.6604 | 49.8199 | 11.9914 | 108.1423 | 29.0571 | 8.4551 | 97.4331 | 35.7031 | 26 | 29.0196 | 56 | 30 | 1.001 | 69.8039 | 95 | 8330 | 32.549 | 107.5211 | 37.2986 | 0 | 20.375 | 0 | 40.3595 | 33.0156
9/27/2020 21:44:38.1 | 54.6259 | 449 | 14 | 2501.1778 | 128.4191 | 55.9321 | 68.4791 | 30.2331 | 30.1028 | 0.04477 | 107.0174 | 11.5053 | 70.1332 | 70.2037 | 36.0078 | 0.99156 | 97.7609 | 430.0355 | 389.1435 | 70.3317 | 677.5377 | 1.8782 | 449.1115 | 33.6359 | 44.3706 | 34.6604 | 49.7824 | 11.9959 | 108.4504 | 29.3336 | 8.3804 | 97.5086 | 35.7031 | 26 | 29.4118 | 56 | 29 | 0.99879 | 69.8039 | 99 | 8210 | 32.549 | 107.5211 | 37.3321 | -0.0625 | 20.1875 | 0 | 40.4511 | 33.0156
9/27/2020 21:44:39.1 | 54.6262 | 450 | 14 | 2498.4996 | 128.423 | 55.9389 | 68.5281 | 30.2416 | 30.0908 | 0.04458 | 107.0349 | 11.5063 | 70.3045 | 70.1124 | 36.0443 | 0.99583 | 97.7631 | 428.8553 | 388.4112 | 69.9188 | 677.5432 | 1.858 | 450.0332 | 33.6009 | 44.0448 | 34.6675 | 49.9737 | 11.9785 | 108.8729 | 29.1096 | 8.4242 | 97.4583 | 35.7101 | 26 | 29.4118 | 56 | 29 | 0.99889 | 69.8039 | 95 | 8290 | 32.549 | 107.8415 | 37.2437 | 0 | 20.5 | 0 | 40.5884 | 32.9219
9/27/2020 21:44:40.1 | 54.6265 | 451 | 14 | 2500.0404 | 128.3204 | 55.9323 | 68.5588 | 30.2256 | 30.0884 | 0.04391 | 107.0349 | 11.5208 | 70.1332 | 69.7256 | 36.0971 | 0.99761 | 97.7631 | 428.6023 | 388.0169 | 70.132 | 677.4917 | 1.8618 | 450.8433 | 33.5947 | 44.2666 | 34.6006 | 49.9362 | 11.9997 | 108.7888 | 29.1237 | 8.3958 | 97.5506 | 35.8527 | 26 | 29.4118 | 56 | 30 | 1.0022 | 69.8039 | 99 | 8160 | 32.549 | 107.8415 | 37.2375 | -0.125 | 20.375 | 0 | 40.1062 | 33.0156
9/27/2020 21:44:41.1 | 54.6268 | 452 | 14 | 2499.1884 | 128.2746 | 56.0052 | 68.5874 | 30.2368 | 30.0946 | 0.04179 | 107.0174 | 11.5296 | 70.3045 | 70.5681 | 36.1597 | 0.99387 | 97.762 | 428.3775 | 387.4536 | 70.0254 | 677.37 | 1.883 | 450.5919 | 33.5713 | 44.1037 | 34.6533 | 49.7755 | 11.9967 | 108.8437 | 29.2741 | 8.3829 | 97.5841 | 35.7483 | 26 | 29.4118 | 57 | 30 | 1.0004 | 69.8039 | 99 | 8190 | 32.549 | 107.8415 | 37.265 | -0.0625 | 20.1875 | 0 | 39.8407 | 33.0156
9/27/2020 21:44:42.1 | 54.6271 | 453 | 14 | 2501.0307 | 128.3194 | 55.9933 | 68.632 | 30.2351 | 30.0878 | 0.04271 | 107.0174 | 11.5228 | 70.1617 | 70.5516 | 36.2196 | 1.0012 | 97.7614 | 429.1082 | 388.2422 | 70.325 | 677.3185 | 1.8983 | 451.0108 | 33.6078 | 44.1557 | 34.5864 | 49.878 | 12.0028 | 108.451 | 29.379 | 8.4293 | 97.5841 | 35.682 | 26 | 29.0196 | 57 | 30 | 1.003 | 69.8039 | 100 | 8140 | 32.549 | 107.8415 | 37.1002 | -0.0625 | 20.375 | 0 | 40.0971 | 33.0156
9/27/2020 21:44:43.1 | 54.6273 | 454 | 14 | 2499.6681 | 128.4902 | 56.0066 | 68.664 | 30.2233 | 30.0966 | 0.04147 | 107.0174 | 11.517 | 70.2474 | 70.3613 | 36.2563 | 0.99779 | 97.7626 | 429.052 | 388.3831 | 70.1752 | 677.2944 | 1.911 | 449.6981 | 33.6342 | 44.3635 | 34.6077 | 49.8268 | 12.0035 | 109.0684 | 28.9592 | 8.3662 | 97.6177 | 35.7553 | 26 | 29.0196 | 57 | 30 | 0.99998 | 69.8039 | 100 | 7970 | 32.549 | 107.2006 | 37.1429 | 0 | 20.4375 | 0 | 40.1245 | 33.0156
9/27/2020 21:44:44.1 | 54.6276 | 455 | 14 | 2499.8528 | 128.4977 | 56.0571 | 68.7236 | 30.2157 | 30.0921 | 0.04117 | 107.0873 | 11.5189 | 70.3045 | 70.0941 | 36.2865 | 1.0038 | 97.762 | 428.6585 | 387.8479 | 70.1253 | 677.0807 | 1.9435 | 449.9215 | 33.6386 | 44.2596 | 34.5408 | 49.8268 | 11.9861 | 109.1799 | 29.2741 | 8.4706 | 97.6512 | 35.9502 | 26 | 29.4118 | 57 | 30 | 1.0016 | 69.8039 | 95 | 8140 | 32.549 | 108.1619 | 37.027 | -0.0625 | 20.3125 | 0 | 40.1489 | 33.0156
9/27/2020 21:44:45.1 | 54.6279 | 456 | 14 | 2499.8059 | 128.5624 | 56.0769 | 68.7663 | 30.2116 | 30.0934 | 0.04148 | 107.0174 | 11.5218 | 70.5614 | 70.222 | 36.2902 | 0.99922 | 97.7626 | 428.3213 | 387.5662 | 70.1051 | 677.2188 | 1.953 | 451.6253 | 33.6549 | 44.1866 | 34.6675 | 49.8573 | 11.9944 | 108.9564 | 29.0954 | 8.4822 | 97.6596 | 35.8146 | 26 | 29.0196 | 57 | 30 | 0.99937 | 69.8039 | 95 | 8290 | 32.549 | 108.1619 | 36.9385 | 0.0625 | 20.1875 | 0 | 40.0909 | 33.0156
9/27/2020 21:44:46.1 | 54.6282 | 457 | 14 | 2500.5932 | 128.3117 | 56.071 | 68.7849 | 30.2296 | 30.0815 | 0.04223 | 107.0174 | 11.515 | 70.1903 | 70.0275 | 36.304 | 0.9937 | 97.7626 | 427.5907 | 386.7494 | 70.3817 | 677.1727 | 1.9424 | 450.7874 | 33.5999 | 44.3706 | 34.6604 | 50.1413 | 11.9975 | 108.7883 | 29.2811 | 8.4474 | 97.6428 | 35.8598 | 26 | 29.0196 | 57 | 29 | 0.99843 | 69.8039 | 99 | 8210 | 32.549 | 107.5211 | 36.9293 | 0 | 20.25 | 0 | 39.9353 | 33.0156
9/27/2020 21:44:47.1 | 54.6284 | 458 | 14 | 2496.7836 | 128.2522 | 56.0945 | 68.8427 | 30.2172 | 30.0805 | 0.04359 | 107 | 11.5296 | 70.1903 | 70.2917 | 36.301 | 1.0008 | 97.7626 | 427.675 | 386.5804 | 70.325 | 677.1267 | 1.9302 | 449.8098 | 33.5331 | 44.5713 | 34.6006 | 50.0318 | 11.9785 | 108.8163 | 28.7492 | 8.3688 | 97.6261 | 35.9572 | 26 | 29.4118 | 57 | 30 | 1.0009 | 69.8039 | 95 | 8140 | 32.549 | 107.8415 | 36.8652 | 0 | 20.1875 | 0 | 39.8865 | 33.0156
9/27/2020 21:44:48.1 | 54.6287 | 459 | 14 | 2501.0484 | 127.9034 | 56.116 | 68.8995 | 30.218 | 30.071 | 0.04517 | 107 | 11.5451 | 70.0761 | 70.2983 | 36.3303 | 0.99726 | 97.7614 | 427.5626 | 386.5804 | 70.3183 | 677.2593 | 1.9123 | 449.7539 | 33.4991 | 44.7201 | 34.5621 | 49.9737 | 12.0028 | 108.535 | 29.2145 | 8.4551 | 97.6093 | 36.0235 | 26 | 29.0196 | 57 | 30 | 0.99858 | 69.8039 | 100 | 8190 | 32.549 | 107.2006 | 36.8744 | 0 | 19.9375 | 0 | 39.6515 | 33.0156
9/27/2020 21:44:49.1 | 54.629 | 460 | 14 | 2499.6975 | 128.3571 | 56.1697 | 68.9497 | 30.2157 | 30.0773 | 0.04432 | 107.0087 | 11.5441 | 70.4186 | 70.3795 | 36.3531 | 0.99672 | 97.762 | 427.0006 | 385.8763 | 70.4748 | 677.2835 | 1.9041 | 449.7819 | 33.5997 | 44.4674 | 34.5408 | 50.2881 | 11.9967 | 108.3395 | 29.3265 | 8.4642 | 97.5506 | 36.0024 | 26 | 29.4118 | 57 | 30 | 0.9984 | 69.8039 | 100 | 8380 | 32.549 | 106.5597 | 36.8988 | -0.0625 | 20 | 0 | 39.8132 | 33.0156
9/27/2020 21:44:50.1 | 54.6293 | 461 | 14 | 2502.741 | 128.3617 | 56.1604 | 68.9942 | 30.2037 | 30.0792 | 0.04046 | 107.0436 | 11.547 | 70.2759 | 69.8992 | 36.3916 | 0.9994 | 97.7609 | 426.832 | 385.7918 | 70.4479 | 677.4051 | 1.8952 | 449.6143 | 33.6418 | 44.1796 | 34.6462 | 49.8504 | 11.9876 | 108.3944 | 29.1933 | 8.4629 | 97.5254 | 36.159 | 26 | 29.4118 | 57 | 30 | 1.0008 | 69.8039 | 95 | 8070 | 32.549 | 107.5211 | 36.8439 | 0 | 20.1875 | 0 | 39.6179 | 33.0156
9/27/2020 21:44:51.1 | 54.6296 | 462 | 14 | 2500.7659 | 128.7273 | 56.1921 | 69.0146 | 30.2246 | 30.0433 | 0.04153 | 107.0349 | 11.5441 | 70.1617 | 70.8879 | 36.413 | 0.9782 | 97.7614 | 426.832 | 385.9608 | 70.4019 | 677.3887 | 1.9008 | 452.3515 | 33.711 | 44.4435 | 34.5196 | 50.3158 | 12.0058 | 108.5911 | 29.145 | 8.4048 | 97.5506 | 36.0335 | 26 | 29.4118 | 57 | 30 | 1.004 | 70.1961 | 95 | 8290 | 32.549 | 107.8415 | 36.734 | 0 | 20.0625 | 0 | 39.6271 | 33.0156
9/27/2020 21:44:52.1 | 54.6298 | 463 | 14 | 2499.3304 | 128.7984 | 56.235 | 69.0742 | 30.2138 | 30.0606 | 0.0423 | 107 | 11.5305 | 70.0761 | 70.9109 | 36.4308 | 0.9814 | 97.7626 | 426.4104 | 385.2848 | 70.6245 | 677.5026 | 1.9143 | 450.0891 | 33.7103 | 44.3116 | 34.6675 | 50.0318 | 11.999 | 108.4801 | 29.1691 | 8.4061 | 97.5674 | 36.0757 | 26 | 29.0196 | 57 | 30 | 1.001 | 69.8039 | 99 | 8120 | 32.549 | 107.2006 | 36.8011 | 0 | 19.625 | 0 | 39.7705 | 33.0156
9/27/2020 21:44:53.1 | 54.6301 | 464 | 14 | 2500.6159 | 128.3523 | 56.3027 | 69.1331 | 30.2205 | 30.0812 | 0.0462 | 107.0087 | 11.5305 | 70.2474 | 69.8792 | 36.4633 | 0.98212 | 97.7626 | 426.3261 | 384.8904 | 70.7378 | 677.4348 | 1.9003 | 450.1729 | 33.6108 | 44.2736 | 34.6847 | 50.4044 | 11.9959 | 108.6202 | 29.6029 | 8.3907 | 97.4667 | 36.0928 | 26 | 29.0196 | 57 | 30 | 1.008 | 69.8039 | 95 | 8310 | 32.549 | 107.8415 | 36.8042 | 0 | 18.8125 | 0 | 39.7614 | 33.0156
9/27/2020 21:44:54.1 | 54.6304 | 465 | 14 | 2501.5945 | 128.4691 | 56.3171 | 69.1948 | 30.2243 | 30.0947 | 0.04667 | 106.9826 | 11.5393 | 70.1617 | 70.0525 | 36.4728 | 1.0193 | 97.7643 | 426.017 | 385.3693 | 70.7243 | 677.4566 | 1.9154 | 451.0667 | 33.6546 | 44.5194 | 34.6077 | 50.2369 | 12.0058 | 108.6779 | 29.1166 | 8.4616 | 97.4248 | 36.1731 | 26 | 29.0196 | 57 | 30 | 0.99675 | 69.8039 | 95 | 8210 | 32.549 | 107.8415 | 36.6943 | -0.125 | 20.25 | 0 | 39.5691 | 33.0156
9/27/2020 21:44:55.1 | 54.6307 | 466 | 14 | 2498.6368 | 128.792 | 56.3076 | 69.2412 | 30.22 | 30.0784 | 0.04545 | 107 | 11.5383 | 70.2188 | 70.2701 | 36.4877 | 1.0012 | 97.7609 | 425.8484 | 384.9468 | 70.6677 | 677.4917 | 1.9262 | 449.5025 | 33.6993 | 44.2007 | 34.6533 | 50.2812 | 11.9868 | 108.1983 | 29.3194 | 8.4229 | 97.4499 | 36.1661 | 26 | 29.4118 | 57 | 30 | 0.99953 | 69.8039 | 99 | 7850 | 32.549 | 106.8802 | 36.795 | -0.0625 | 19.375 | 0 | 39.6057 | 33.0156
9/27/2020 21:44:56.1 | 54.6309 | 467 | 14 | 2501.1051 | 128.7414 | 56.3573 | 69.2753 | 30.2107 | 30.0863 | 0.04756 | 106.9389 | 11.548 | 70.1617 | 70.3381 | 36.5057 | 1.006 | 97.7626 | 425.736 | 384.299 | 70.6312 | 677.6188 | 1.9247 | 452.2677 | 33.7193 | 44.5783 | 34.713 | 50.295 | 11.9769 | 108.5642 | 29.2811 | 8.4796 | 97.5002 | 36.2253 | 26 | 29.4118 | 57 | 30 | 0.99669 | 69.8039 | 95 | 8120 | 32.549 | 107.8415 | 36.8225 | -0.125 | 19.5 | 0 | 39.5904 | 33.0156
9/27/2020 21:44:57.1 | 54.6312 | 468 | 14 | 2498.7901 | 128.847 | 56.4219 | 69.3155 | 30.213 | 30.0807 | 0.04789 | 107.0611 | 11.5567 | 69.9905 | 70.0974 | 36.5409 | 0.99387 | 97.7614 | 425.4831 | 383.9046 | 70.7742 | 677.5268 | 1.9019 | 450.7874 | 33.7157 | 44.4155 | 34.6462 | 50.3394 | 11.9769 | 108.0868 | 29.1691 | 8.4435 | 97.4415 | 36.2634 | 26 | 29.0196 | 57 | 30 | 0.99907 | 69.8039 | 95 | 8260 | 32.549 | 107.5211 | 36.8133 | -0.125 | 20.1875 | 0 | 39.7888 | 33.0156
9/27/2020 21:44:58.1 | 54.6315 | 469 | 14 | 2501.0892 | 128.6305 | 56.4137 | 69.3534 | 30.2087 | 30.0862 | 0.04949 | 107.0262 | 11.547 | 70.1332 | 69.8058 | 36.5817 | 0.98497 | 97.7603 | 425.8203 | 383.9328 | 70.7837 | 677.689 | 1.8877 | 450.3405 | 33.69 | 44.4254 | 34.6462 | 50.0929 | 11.9929 | 108.2818 | 29.0742 | 8.4268 | 97.4919 | 36.2112 | 26 | 29.8039 | 57 | 30 | 0.99751 | 69.8039 | 100 | 8190 | 32.549 | 106.5597 | 36.8133 | -0.125 | 20.375 | 0 | 39.5081 | 33.0156
9/27/2020 21:44:59.1 | 54.6318 | 470 | 14 | 2497.974 | 128.7196 | 56.4319 | 69.3768 | 30.2003 | 30.1022 | 0.04774 | 107.0524 | 11.5451 | 70.1903 | 70.3514 | 36.6207 | 0.98995 | 97.7626 | 424.64 | 383.6793 | 70.8807 | 677.6539 | 1.8972 | 451.5415 | 33.6714 | 44.2666 | 34.6006 | 50.2438 | 11.9754 | 108.4521 | 29.3336 | 8.3649 | 97.5002 | 36.3227 | 26 | 29.8039 | 57 | 30 | 1.0026 | 69.8039 | 95 | 8430 | 32.549 | 107.5211 | 36.7737 | -0.0625 | 20.125 | 0 | 39.3951 | 33.0156
9/27/2020 21:45:00.1 | 54.6321 | 471 | 14 | 2499.5307 | 128.5988 | 56.4547 | 69.4124 | 30.1954 | 30.1209 | 0.04994 | 107.0524 | 11.5548 | 70.2188 | 70.416 | 36.6723 | 1.0051 | 97.7637 | 425.1459 | 383.623 | 70.7742 | 677.6648 | 1.9174 | 449.4467 | 33.6608 | 44.4155 | 34.6675 | 50.2881 | 11.9807 | 108.4253 | 29.2216 | 8.361 | 97.6009 | 36.3367 | 26 | 29.4118 | 57 | 30 | 1.0005 | 69.8039 | 95 | 8070 | 32.549 | 107.8415 | 36.7554 | -0.0625 | 20.0625 | 0 | 39.505 | 33.0156
9/27/2020 21:45:01.1 | 54.6323 | 472 | 14 | 2501.5233 | 128.6217 | 56.4414 | 69.452 | 30.201 | 30.1096 | 0.05282 | 107.0174 | 11.5528 | 70.1903 | 69.9342 | 36.7074 | 1.001 | 97.7614 | 424.9211 | 383.792 | 70.7905 | 677.6999 | 1.9276 | 450.6757 | 33.6936 | 44.2766 | 34.6077 | 50.2023 | 11.9959 | 108.5631 | 29.1862 | 8.4177 | 97.5674 | 36.3819 | 26 | 29.4118 | 57 | 30 | 0.99962 | 69.8039 | 99 | 7820 | 32.549 | 106.8802 | 36.7462 | 0 | 20.0625 | 0 | 39.743 | 33.0156
9/27/2020 21:45:02.1 | 54.6326 | 473 | 14 | 2499.5211 | 128.8603 | 56.4822 | 69.4751 | 30.1818 | 30.1192 | 0.05156 | 107.0524 | 11.5674 | 70.2188 | 69.9176 | 36.7279 | 0.98354 | 97.7603 | 423.4036 | 382.7498 | 70.9967 | 677.689 | 1.9271 | 452.4074 | 33.7291 | 44.4394 | 34.6989 | 50.4655 | 12.0088 | 108.6459 | 29.4032 | 8.4629 | 97.6261 | 36.3156 | 26 | 29.4118 | 57 | 30 | 1.0058 | 69.8039 | 95 | 8160 | 32.549 | 107.8415 | 36.6913 | -0.125 | 20.375 | 0 | 39.5599 | 33.0156
9/27/2020 21:45:03.1 | 54.6329 | 474 | 14 | 2500.7267 | 128.6715 | 56.4924 | 69.5326 | 30.1974 | 30.0922 | 0.05204 | 107.0698 | 11.5674 | 70.333 | 69.7223 | 36.7163 | 0.99494 | 97.7631 | 424.3871 | 382.6935 | 71.0236 | 677.5673 | 1.889 | 449.1674 | 33.6959 | 44.5194 | 34.5935 | 50.3906 | 11.9952 | 108.4247 | 29.1691 | 8.4513 | 97.6093 | 36.3678 | 26 | 29.4118 | 57 | 30 | 1.001 | 69.8039 | 95 | 8210 | 32.549 | 107.8415 | 36.7035 | -0.125 | 20.125 | 0 | 39.8651 | 33.0156
9/27/2020 21:45:04.1 | 54.6332 | 475 | 14 | 2497.6247 | 128.6184 | 56.5593 | 69.5533 | 30.2022 | 30.1092 | 0.05383 | 107.0087 | 11.5655 | 70.3045 | 70.2834 | 36.732 | 1.0038 | 97.7614 | 424.6119 | 383.0315 | 71.0169 | 677.7405 | 1.8824 | 450.2008 | 33.6402 | 44.4085 | 34.6077 | 50.3837 | 11.9868 | 108.1709 | 29.5293 | 8.4474 | 97.5925 | 36.3297 | 26 | 29.4118 | 57 | 30 | 0.99989 | 69.8039 | 99 | 8160 | 32.549 | 106.8802 | 36.7706 | -0.125 | 20 | 0 | 40.0116 | 33.0156
9/27/2020 21:45:05.1 | 54.6334 | 476 | 14 | 2499.9427 | 127.855 | 56.6431 | 69.6161 | 30.2246 | 30.1268 | 0.05453 | 106.9651 | 11.5577 | 70.3045 | 70.5615 | 36.7563 | 0.99548 | 97.7609 | 424.5276 | 382.778 | 70.7378 | 677.8567 | 1.887 | 449.8098 | 33.4716 | 44.6373 | 34.6006 | 50.4044 | 11.9823 | 108.6185 | 29.1308 | 8.3842 | 97.517 | 36.5314 | 26 | 29.4118 | 57 | 30 | 1.0006 | 69.8039 | 95 | 8360 | 32.549 | 107.5211 | 36.7706 | -0.0625 | 18.25 | 0 | 40.1886 | 33.0156
9/27/2020 21:45:06.1 | 54.6337 | 477 | 14 | 2500.2698 | 127.9626 | 56.654 | 69.6769 | 30.2346 | 30.1214 | 0.05258 | 106.9738 | 11.5596 | 70.1047 | 70.5235 | 36.7888 | 1.001 | 97.7614 | 423.9937 | 382.6935 | 71.0735 | 677.8567 | 1.8806 | 450.7315 | 33.5041 | 44.3635 | 34.6533 | 50.4931 | 12.0157 | 108.7591 | 29.2216 | 8.4564 | 97.4499 | 36.4271 | 26 | 29.0196 | 57 | 30 | 1.0006 | 69.8039 | 95 | 8260 | 32.549 | 107.8415 | 36.554 | -0.0625 | 20.1875 | 0 | 40.2649 | 33.0156
9/27/2020 21:45:07.1 | 54.634 | 478 | 14 | 2499.2733 | 128.3455 | 56.6686 | 69.7439 | 30.2127 | 30.118 | 0.05078 | 107.0087 | 11.5509 | 70.4757 | 69.7206 | 36.7973 | 0.99583 | 97.7609 | 422.954 | 382.0175 | 70.9833 | 677.9433 | 1.8722 | 450.0053 | 33.591 | 44.4254 | 34.713 | 50.5029 | 12.027 | 108.6465 | 29.2316 | 8.4564 | 97.4751 | 36.5385 | 26 | 29.0196 | 57 | 30 | 0.9976 | 69.8039 | 99 | 7970 | 32.549 | 107.2006 | 36.6699 | -0.0625 | 19.9375 | 0 | 40.1855 | 33.0156
9/27/2020 21:45:08.1 | 54.6343 | 479 | 14 | 2499.5237 | 128.3155 | 56.6995 | 69.7947 | 30.2043 | 30.1168 | 0.05041 | 106.9651 | 11.5509 | 70.3901 | 70.4607 | 36.7811 | 0.99601 | 97.7603 | 423.1788 | 382.0175 | 71.1934 | 677.9378 | 1.9039 | 450.3963 | 33.5865 | 44.5923 | 34.7059 | 50.7187 | 12.0293 | 108.5339 | 29.1379 | 8.4229 | 97.4751 | 36.5314 | 26 | 29.4118 | 57 | 30 | 0.99767 | 69.8039 | 95 | 8120 | 32.549 | 107.8415 | 36.4777 | 0 | 19.9375 | 0 | 40.1276 | 33.0156
9/27/2020 21:45:09.1 | 54.6346 | 480 | 14 | 2502.4988 | 128.3655 | 56.7586 | 69.8501 | 30.1999 | 30.1312 | 0.05009 | 106.9913 | 11.5548 | 70.2474 | 69.9309 | 36.7889 | 0.99655 | 97.762 | 423.7127 | 382.0175 | 71.2567 | 677.9433 | 1.9037 | 452.0722 | 33.6396 | 44.5025 | 34.713 | 51.0909 | 11.9982 | 108.6476 | 29.3095 | 8.45 | 97.4835 | 36.4863 | 26 | 29.0196 | 57 | 30 | 0.99962 | 69.8039 | 95 | 8310 | 32.549 | 107.8415 | 36.5387 | 0 | 19.8125 | 0 | 40.1031 | 33.0156
9/27/2020 21:45:10.1 | 54.6348 | 481 | 14 | 2499.6436 | 128.6906 | 56.7609 | 69.918 | 30.1936 | 30.1371 | 0.05093 | 107.0087 | 11.5616 | 70.5043 | 69.6988 | 36.8047 | 0.99494 | 97.7614 | 423.0383 | 381.257 | 71.436 | 677.8512 | 1.9249 | 449.1674 | 33.6863 | 44.4295 | 34.6989 | 50.8654 | 12.0066 | 108.5631 | 29.3931 | 8.4113 | 97.4667 | 36.6288 | 26 | 29.4118 | 57 | 30 | 0.99748 | 69.8039 | 99 | 8160 | 32.549 | 106.5597 | 36.5784 | 0 | 19.5625 | 0 | 40.1062 | 33.0156
9/27/2020 21:45:11.1 | 54.6351 | 482 | 14 | 2500.2197 | 128.4083 | 56.7954 | 69.9674 | 30.1942 | 30.143 | 0.05338 | 107 | 11.5635 | 70.1047 | 70.2701 | 36.8124 | 1.0042 | 97.7626 | 422.673 | 381.0035 | 71.343 | 677.9487 | 1.9324 | 450.5919 | 33.6202 | 44.5404 | 34.6675 | 50.6163 | 11.983 | 108.6202 | 29.0854 | 8.419 | 97.4835 | 36.7542 | 26 | 29.8039 | 57 | 30 | 1.0046 | 69.8039 | 95 | 8290 | 32.549 | 107.5211 | 36.4441 | 0 | 19.5 | 0 | 40.152 | 33.0156
9/27/2020 21:45:12.1 | 54.6354 | 483 | 14 | 2501.2598 | 128.3821 | 56.8317 | 70.0206 | 30.2194 | 30.1561 | 0.05164 | 106.9651 | 11.5606 | 70.5614 | 69.7306 | 36.8211 | 0.99512 | 97.7626 | 421.9985 | 380.5247 | 71.4158 | 677.9082 | 1.9389 | 450.8991 | 33.6273 | 44.4604 | 34.7201 | 50.7935 | 12.0149 | 107.9759 | 29.0571 | 8.401 | 97.5506 | 36.5455 | 26 | 29.4118 | 57 | 30 | 1.0038 | 69.8039 | 95 | 8190 | 32.549 | 107.5211 | 36.5906 | 0.0625 | 19.5625 | 0 | 39.9994 | 33.0156
9/27/2020 21:45:13.1 | 54.6357 | 484 | 14 | 2498.479 | 128.4619 | 56.8356 | 70.0516 | 30.2074 | 30.1564 | 0.05375 | 106.9826 | 11.5509 | 70.1047 | 69.8642 | 36.8345 | 0.99156 | 97.7614 | 421.9704 | 380.1585 | 71.2662 | 677.9027 | 1.9535 | 450.117 | 33.6108 | 44.4604 | 34.713 | 50.7935 | 12.0096 | 108.6751 | 29.3194 | 8.4706 | 97.5002 | 36.695 | 26 | 29.4118 | 57 | 30 | 0.99986 | 69.8039 | 100 | 7940 | 32.549 | 106.8802 | 36.5784 | 0 | 19.9375 | 0 | 39.978 | 33.0156
9/27/2020 21:45:14.1 | 54.6359 | 485 | 14 | 2500.1463 | 128.3189 | 56.8812 | 70.0982 | 30.2053 | 30.1527 | 0.053 | 107.0174 | 11.5616 | 70.6185 | 69.8809 | 36.8698 | 0.99316 | 97.762 | 422.5043 | 380.4402 | 71.2366 | 677.8512 | 1.9253 | 451.6253 | 33.5958 | 44.4815 | 34.5935 | 50.8142 | 11.9997 | 108.7597 | 29.3407 | 8.3984 | 97.559 | 36.7331 | 26 | 29.4118 | 57 | 30 | 0.9995 | 69.8039 | 95 | 8140 | 32.549 | 107.8415 | 36.5112 | 0.125 | 20.4375 | 0 | 39.743 | 33.0156
9/27/2020 21:45:15.1 | 54.6362 | 486 | 14 | 2501.5756 | 128.409 | 56.8857 | 70.1176 | 30.2115 | 30.1784 | 0.05137 | 107 | 11.5606 | 70.333 | 70.7216 | 36.9182 | 1.0063 | 97.7631 | 422.0266 | 380.4965 | 71.2864 | 678.0002 | 1.9076 | 452.0722 | 33.6386 | 44.4295 | 34.787 | 50.763 | 12.0013 | 108.3967 | 29.0783 | 8.4281 | 97.5757 | 36.7161 | 26 | 29.4118 | 57 | 30 | 0.99919 | 69.8039 | 95 | 8240 | 32.549 | 107.8415 | 36.5021 | 0 | 20.125 | 0 | 39.74 | 33.0156
9/27/2020 21:45:16.1 | 54.6365 | 487 | 14 | 2500.5985 | 128.7736 | 56.8776 | 70.1403 | 30.2099 | 30.1747 | 0.05059 | 107.0262 | 11.5655 | 70.3901 | 70.0808 | 36.9668 | 0.98906 | 97.7626 | 421.9142 | 380.1304 | 71.4158 | 678.0431 | 1.8939 | 450.1729 | 33.7209 | 44.4085 | 34.6847 | 50.7935 | 11.9815 | 108.144 | 29.267 | 8.4268 | 97.5925 | 36.7712 | 26 | 29.4118 | 58 | 30 | 1.0021 | 69.8039 | 99 | 8140 | 32.549 | 106.5597 | 36.5509 | 0 | 20 | 0 | 39.9506 | 33.0156
9/27/2020 21:45:17.1 | 54.6368 | 488 | 14 | 2500.5827 | 128.5728 | 56.8724 | 70.1683 | 30.1928 | 30.1801 | 0.05082 | 107.096 | 11.5693 | 70.5328 | 70.1539 | 36.9995 | 0.97802 | 97.7614 | 421.3241 | 379.7924 | 71.4629 | 678.0595 | 1.8968 | 451.9605 | 33.6681 | 44.4056 | 34.7059 | 51.0979 | 12.0126 | 108.0308 | 29.1591 | 8.41 | 97.6009 | 36.7401 | 26 | 29.4118 | 58 | 30 | 0.99971 | 69.8039 | 96 | 8460 | 32.549 | 107.5211 | 36.7096 | 0 | 20.5 | 0 | 39.8346 | 33.0156
9/27/2020 21:45:18.1 | 54.6371 | 489 | 14 | 2500.3016 | 128.4959 | 56.9115 | 70.1854 | 30.2061 | 30.1742 | 0.04994 | 107.0436 | 11.5752 | 70.3901 | 70.2635 | 37.047 | 0.99298 | 97.762 | 421.296 | 379.4544 | 71.4455 | 678.2677 | 1.9271 | 449.8936 | 33.6442 | 44.0237 | 34.713 | 50.6704 | 12.0028 | 108.2555 | 29.2458 | 8.3855 | 97.668 | 36.8515 | 26 | 29.4118 | 58 | 30 | 1.0006 | 69.8039 | 95 | 8070 | 32.549 | 107.5211 | 36.6333 | 0 | 20.0625 | 0 | 39.6027 | 33.0156
9/27/2020 21:45:19.1 | 54.6373 | 490 | 14 | 2499.5683 | 128.4791 | 56.9183 | 70.2218 | 30.2054 | 30.1804 | 0.04717 | 106.9826 | 11.5693 | 70.3045 | 69.6671 | 37.0819 | 0.98283 | 97.7637 | 421.0431 | 378.6939 | 71.4657 | 678.4058 | 1.9499 | 450.5081 | 33.6299 | 44.4604 | 34.787 | 50.7935 | 11.9921 | 108.2852 | 29.3194 | 8.3791 | 97.6345 | 36.8725 | 26 | 29.4118 | 58 | 30 | 1.0002 | 69.8039 | 100 | 7850 | 32.549 | 106.8802 | 36.7981 | -0.0625 | 20.125 | 0 | 39.5203 | 33.0156
9/27/2020 21:45:20.1 | 54.6376 | 491 | 14 | 2499.7171 | 128.4503 | 57.008 | 70.2655 | 30.1682 | 30.2005 | 0.04741 | 106.9913 | 11.5742 | 70.2759 | 70.0824 | 37.0947 | 0.99833 | 97.762 | 420.6497 | 378.4686 | 71.5088 | 678.4815 | 1.9517 | 451.9605 | 33.6244 | 44.0377 | 34.7272 | 50.8378 | 11.9876 | 108.2275 | 29.2599 | 8.4513 | 97.7015 | 36.8134 | 26 | 29.4118 | 58 | 30 | 0.99959 | 69.8039 | 95 | 8160 | 32.549 | 107.5211 | 36.7096 | -0.0625 | 20.3125 | 0 | 39.563 | 32.9219
9/27/2020 21:45:21.1 | 54.6379 | 492 | 14 | 2499.5275 | 128.4035 | 57.043 | 70.3389 | 30.2017 | 30.1953 | 0.04479 | 107.0174 | 11.5616 | 70.2759 | 70.0025 | 37.1095 | 0.98408 | 97.7637 | 420.1719 | 378.3559 | 71.5155 | 678.3949 | 1.9185 | 450.1729 | 33.6096 | 44.5124 | 34.7201 | 50.8959 | 11.9982 | 108.3412 | 29.1096 | 8.4538 | 97.7015 | 36.8585 | 26 | 29.4118 | 58 | 30 | 1.0021 | 69.8039 | 95 | 8210 | 32.549 | 107.8415 | 36.6089 | -0.0625 | 20.125 | 0 | 39.7858 | 33.0156
9/27/2020 21:45:22.1 | 54.6382 | 493 | 14 | 2499.6607 | 128.4297 | 57.0511 | 70.4333 | 30.1924 | 30.2113 | 0.04256 | 107 | 11.5723 | 69.9049 | 69.7841 | 37.0973 | 0.98176 | 97.7643 | 420.2562 | 378.3277 | 71.6152 | 678.2677 | 1.8988 | 449.6143 | 33.6182 | 44.5643 | 34.713 | 50.7423 | 11.9997 | 108.6219 | 29.267 | 8.4242 | 97.6093 | 37.0079 | 26 | 29.4118 | 58 | 30 | 1.0032 | 69.8039 | 99 | 8190 | 32.549 | 106.8802 | 36.6364 | -0.125 | 18.8125 | 0 | 40.3442 | 33.0156
9/27/2020 21:45:23.1 | 54.6384 | 494 | 14 | 2499.7424 | 128.4079 | 57.078 | 70.5086 | 30.1839 | 30.2258 | 0.04407 | 106.9826 | 11.5693 | 70.4472 | 69.6185 | 37.1223 | 0.99833 | 97.7637 | 419.6942 | 377.6799 | 71.5923 | 678.1055 | 1.9074 | 451.4577 | 33.6136 | 44.4885 | 34.871 | 51.0771 | 12.0081 | 108.4533 | 29.2428 | 8.3933 | 97.5674 | 36.9558 | 26 | 29.4118 | 58 | 30 | 0.99956 | 69.8039 | 95 | 8530 | 32.549 | 107.8415 | 36.6547 | -0.0625 | 19.6875 | 0 | 40.4297 | 33.0156
9/27/2020 21:45:24.1 | 54.6387 | 495 | 14 | 2499.0946 | 128.2155 | 57.1326 | 70.5765 | 30.1917 | 30.2291 | 0.04504 | 107.0087 | 11.5645 | 70.4186 | 70.3911 | 37.1831 | 0.99708 | 97.762 | 420.2843 | 377.9616 | 71.8481 | 677.9027 | 1.9154 | 449.0836 | 33.5546 | 44.6513 | 34.6077 | 51.2376 | 11.9747 | 108.6476 | 29.1974 | 8.4526 | 97.4919 | 37.0079 | 26 | 29.0196 | 58 | 30 | 1.003 | 69.8039 | 95 | 8090 | 32.549 | 107.5211 | 36.5997 | -0.0625 | 18.875 | 0 | 40.4633 | 32.9219
9/27/2020 21:45:25.1 | 54.639 | 496 | 14 | 2501.158 | 128.1018 | 57.1617 | 70.6318 | 30.1736 | 30.2151 | 0.04592 | 106.9651 | 11.5723 | 70.3045 | 70.3099 | 37.2614 | 0.98728 | 97.7665 | 419.6099 | 377.3419 | 71.8845 | 677.6835 | 1.8941 | 449.9774 | 33.5525 | 44.4815 | 34.6391 | 51.019 | 11.9671 | 108.26 | 29.498 | 8.3971 | 97.4164 | 36.9868 | 26 | 29.0196 | 58 | 30 | 1.0058 | 69.8039 | 99 | 7850 | 32.549 | 107.2006 | 36.5448 | -0.0625 | 19.0625 | 0 | 40.6281 | 33.0156
9/27/2020 21:45:26.1 | 54.6393 | 497 | 14 | 2499.0229 | 128.4318 | 57.1674 | 70.6823 | 30.1896 | 30.2275 | 0.0438 | 106.9476 | 11.579 | 70.1903 | 70.5136 | 37.2993 | 0.99156 | 97.766 | 419.1884 | 377.1448 | 71.8213 | 677.6945 | 1.926 | 451.4019 | 33.6102 | 44.4674 | 34.7586 | 51.0052 | 11.9693 | 108.2314 | 29.4315 | 8.3958 | 97.3912 | 37.2094 | 26 | 29.4118 | 58 | 30 | 0.99538 | 69.8039 | 95 | 8140 | 32.549 | 107.8415 | 36.5387 | -0.125 | 19.625 | 0 | 40.7105 | 33.0156
9/27/2020 21:45:27.1 | 54.6396 | 498 | 14 | 2501.7916 | 128.3797 | 57.1692 | 70.7387 | 30.1786 | 30.2444 | 0.04611 | 106.9476 | 11.58 | 70.1617 | 69.9509 | 37.3215 | 1.0076 | 97.7671 | 419.1603 | 377.2856 | 71.7849 | 677.6945 | 1.9442 | 450.7315 | 33.6338 | 44.5853 | 34.7059 | 50.9678 | 12.0096 | 108.2326 | 29.2358 | 8.361 | 97.4835 | 37.1052 | 26 | 29.4118 | 58 | 30 | 0.99706 | 69.8039 | 95 | 8290 | 32.549 | 107.8415 | 36.499 | -0.0625 | 20.0625 | 0 | 40.6769 | 33.0156
9/27/2020 21:45:28.1 | 54.6398 | 499 | 14 | 2500.194 | 128.828 | 57.217 | 70.7759 | 30.1778 | 30.2398 | 0.04472 | 106.9738 | 11.5752 | 70.3901 | 69.754 | 37.3419 | 1.0019 | 97.7671 | 418.6264 | 376.2998 | 71.828 | 677.8731 | 1.9544 | 450.7874 | 33.7297 | 44.8379 | 34.7272 | 51.4216 | 11.9724 | 108.1485 | 29.3336 | 8.3804 | 97.517 | 37.1784 | 26 | 29.4118 | 58 | 30 | 1.0014 | 69.8039 | 99 | 8210 | 32.549 | 106.5597 | 36.5265 | -0.0625 | 20.3125 | 0 | 40.8356 | 33.0156
9/27/2020 21:45:29.1 | 54.6401 | 500 | 14 | 2500.5699 | 128.6386 | 57.2448 | 70.8366 | 30.1875 | 30.2348 | 0.04678 | 107.0174 | 11.5693 | 70.3045 | 70.4325 | 37.37 | 0.98835 | 97.7671 | 418.7107 | 376.6941 | 72.0138 | 677.9784 | 1.9406 | 450.0332 | 33.6852 | 44.5643 | 34.7059 | 51.1007 | 11.9823 | 108.1485 | 29.3194 | 8.4397 | 97.5757 | 37.1573 | 26 | 29.8039 | 58 | 30 | 0.9984 | 69.8039 | 95 | 8410 | 32.549 | 107.2006 | 36.7828 | -0.0625 | 20.8125 | 0 | 40.6464 | 33.0156
9/27/2020 21:45:30.1 | 54.6404 | 501 | 14 | 2499.5539 | 128.5651 | 57.2529 | 70.8799 | 30.192 | 30.2647 | 0.04633 | 107 | 11.5693 | 70.3901 | 69.754 | 37.3757 | 0.99672 | 97.7688 | 418.4015 | 376.3843 | 71.9075 | 678.2381 | 1.932 | 449.6981 | 33.6523 | 44.6612 | 34.7272 | 51.145 | 12.0088 | 108.1502 | 29.3648 | 8.4061 | 97.6596 | 37.2305 | 26 | 29.4118 | 58 | 30 | 1.0101 | 69.8039 | 95 | 8040 | 32.549 | 107.5211 | 36.6455 | 0 | 20.375 | 0 | 40.9607 | 32.9219
9/27/2020 21:45:31.1 | 54.6407 | 502 | 14 | 2498.7971 | 128.4856 | 57.2362 | 70.9321 | 30.1916 | 30.2718 | 0.04548 | 107.0524 | 11.5684 | 70.5614 | 69.8976 | 37.38 | 0.99102 | 97.7665 | 418.1486 | 375.7083 | 72.0272 | 678.2568 | 1.9207 | 450.145 | 33.6213 | 44.6302 | 34.8042 | 51.3704 | 11.9937 | 108.148 | 29.3336 | 8.3855 | 97.668 | 37.2546 | 26 | 29.4118 | 58 | 30 | 1.0018 | 69.8039 | 100 | 7800 | 32.549 | 106.5597 | 36.7035 | -0.0625 | 20.125 | 0 | 40.8386 | 32.9219
9/27/2020 21:45:32.1 | 54.6409 | 503 | 14 | 2501.8988 | 128.5136 | 57.2494 | 70.9659 | 30.1927 | 30.2655 | 0.04354 | 107.0349 | 11.5761 | 70.4757 | 70.4772 | 37.3829 | 1.0156 | 97.7665 | 418.8512 | 376.3279 | 71.9976 | 678.4487 | 1.9426 | 451.9605 | 33.6703 | 44.5993 | 34.7373 | 51.3911 | 11.9929 | 108.232 | 29.4598 | 8.3739 | 97.6848 | 37.2405 | 26 | 29.8039 | 58 | 30 | 1.0043 | 69.8039 | 95 | 8160 | 32.549 | 107.5211 | 36.7401 | -0.0625 | 20.625 | 0 | 40.7532 | 32.9219
9/27/2020 21:45:33.1 | 54.6412 | 504 | 14 | 2499.5698 | 128.9018 | 57.2856 | 71.0006 | 30.1707 | 30.2886 | 0.04292 | 107.0436 | 11.58 | 70.5899 | 69.8692 | 37.3974 | 0.99993 | 97.7648 | 417.5023 | 375.0886 | 72.1403 | 678.6788 | 1.9411 | 449.8098 | 33.7406 | 44.6443 | 34.7728 | 51.026 | 12.0005 | 108.1463 | 29.2953 | 8.3907 | 97.7183 | 37.3798 | 26 | 29.8039 | 58 | 30 | 0.99919 | 69.8039 | 95 | 8260 | 32.549 | 107.5211 | 36.7828 | 0 | 20.5 | 0 | 41.156 | 33.0156
9/27/2020 21:45:34.1 | 54.6415 | 505 | 14 | 2499.4173 | 128.8213 | 57.3495 | 71.0408 | 30.1863 | 30.2994 | 0.0451 | 107.0262 | 11.5897 | 70.5043 | 70.2652 | 37.4298 | 0.98746 | 97.7694 | 417.2494 | 375.2013 | 72.0272 | 678.7763 | 1.9269 | 449.726 | 33.7175 | 44.6822 | 34.7414 | 51.2681 | 11.9997 | 108.2068 | 29.2287 | 8.4087 | 97.7435 | 37.2967 | 26 | 29.4118 | 58 | 30 | 0.9984 | 69.8039 | 99 | 8140 | 32.549 | 106.2317 | 36.9324 | 0 | 20.5 | 0 | 41.0461 | 33.0156
9/27/2020 21:45:35.1 | 54.6418 | 506 | 14 | 2500.9347 | 128.7214 | 57.375 | 71.052 | 30.2109 | 30.285 | 0.04508 | 107.1309 | 11.5907 | 70.333 | 69.8325 | 37.471 | 0.99156 | 97.7671 | 417.5023 | 375.4548 | 72.2332 | 678.8816 | 1.9083 | 450.7315 | 33.7118 | 44.793 | 34.7201 | 51.3773 | 12.046 | 108.0645 | 29.3931 | 8.4087 | 97.7015 | 37.3277 | 26 | 29.8039 | 58 | 30 | 0.99593 | 69.8039 | 95 | 8330 | 32.549 | 107.2006 | 36.8988 | 0 | 20.5625 | 0 | 40.6494 | 32.9219
9/27/2020 21:45:36.1 | 54.6421 | 507 | 14 | 2499.4028 | 128.8602 | 57.4114 | 71.0942 | 30.1949 | 30.3008 | 0.0462 | 107.0174 | 11.5946 | 70.3045 | 69.9492 | 37.4745 | 1.0053 | 97.7688 | 417.98 | 375.145 | 71.9707 | 678.8652 | 1.911 | 449.2232 | 33.7275 | 44.4674 | 34.8042 | 51.4658 | 12.0043 | 107.7581 | 29.2741 | 8.3636 | 97.7099 | 37.3588 | 26 | 29.8039 | 58 | 30 | 1.0009 | 69.8039 | 95 | 8040 | 32.549 | 107.2006 | 36.9904 | 0.0625 | 20.3125 | 0 | 40.7929 | 33.0156
9/27/2020 21:45:37.1 | 54.6423 | 508 | 14 | 2498.9614 | 128.5836 | 57.4709 | 71.1424 | 30.2024 | 30.2885 | 0.0462 | 107.0611 | 11.582 | 70.1617 | 70.0159 | 37.5194 | 0.98889 | 97.7688 | 417.1089 | 374.3282 | 72.213 | 678.9463 | 1.9209 | 449.9774 | 33.6491 | 44.5643 | 34.7515 | 51.3566 | 11.9997 | 107.9822 | 29.3719 | 8.401 | 97.6848 | 37.4109 | 26 | 29.8039 | 58 | 30 | 0.99883 | 69.8039 | 100 | 7820 | 32.549 | 106.5597 | 36.8957 | 0 | 20.125 | 0 | 40.5975 | 33.0156
9/27/2020 21:45:38.1 | 54.6426 | 509 | 14 | 2498.7029 | 128.4604 | 57.5317 | 71.1753 | 30.1875 | 30.2965 | 0.04337 | 107.0436 | 11.579 | 70.3045 | 69.3384 | 37.5418 | 1.0024 | 97.7671 | 416.856 | 374.4408 | 72.1201 | 678.9923 | 1.9087 | 450.6757 | 33.6134 | 44.4674 | 34.7059 | 51.3123 | 11.9952 | 108.4287 | 29.379 | 8.3984 | 97.7099 | 37.5221 | 26 | 29.4118 | 58 | 30 | 1.0006 | 69.8039 | 95 | 8140 | 32.549 | 107.5211 | 37.0667 | 0 | 20.5 | 0 | 40.2191 | 33.0156
9/27/2020 21:45:39.1 | 54.6429 | 510 | 14 | 2500.9293 | 128.2754 | 57.5171 | 71.2134 | 30.1656 | 30.3196 | 0.04454 | 107.0174 | 11.5742 | 70.4472 | 69.1719 | 37.5552 | 0.98853 | 97.7694 | 416.9684 | 374.0465 | 72.1201 | 679.1304 | 1.8826 | 449.8656 | 33.5949 | 44.5194 | 34.6746 | 51.3635 | 12.002 | 108.1788 | 29.2216 | 8.3378 | 97.7099 | 37.4911 | 26 | 29.8039 | 58 | 30 | 0.99879 | 69.8039 | 95 | 8260 | 32.549 | 107.8415 | 37.0056 | 0 | 20.1875 | 0 | 39.8499 | 32.9219
9/27/2020 21:45:40.1 | 54.6432 | 511 | 14 | 2501.063 | 128.4429 | 57.5563 | 71.2158 | 30.169 | 30.331 | 0.04584 | 107.0524 | 11.5761 | 70.2474 | 70.1871 | 37.5761 | 1.0058 | 97.7671 | 416.7998 | 374.1873 | 72.3624 | 679.1359 | 1.8968 | 449.9215 | 33.6406 | 44.6682 | 34.6817 | 51.5101 | 12.0361 | 108.1765 | 29.2145 | 8.4371 | 97.7686 | 37.4981 | 26 | 29.8039 | 58 | 30 | 1.0032 | 69.8039 | 99 | 8120 | 32.549 | 106.8802 | 37.0697 | 0 | 20.125 | 0 | 39.8926 | 32.9219
9/27/2020 21:45:41.1 | 54.6434 | 512 | 14 | 2499.2062 | 128.6158 | 57.6415 | 71.2741 | 30.1756 | 30.3242 | 0.04854 | 107.0349 | 11.5839 | 70.4757 | 69.4325 | 37.5974 | 0.99779 | 97.7665 | 416.2659 | 373.3142 | 72.3328 | 679.1086 | 1.8912 | 451.7929 | 33.6608 | 44.3256 | 34.7515 | 51.4796 | 12.0187 | 108.288 | 29.498 | 8.4345 | 97.7603 | 37.4109 | 26 | 29.4118 | 58 | 30 | 0.99883 | 69.8039 | 95 | 8360 | 32.549 | 107.8415 | 37.0575 | -0.0625 | 20.3125 | 0 | 39.8743 | 33.0156
9/27/2020 21:45:42.1 | 54.6437 | 513 | 14 | 2498.6822 | 128.5577 | 57.6876 | 71.2926 | 30.18 | 30.3326 | 0.04633 | 107 | 11.5946 | 70.1332 | 69.4728 | 37.6394 | 0.99655 | 97.7637 | 416.0691 | 372.8917 | 72.4888 | 679.1546 | 1.8988 | 449.307 | 33.6386 | 44.0728 | 34.7586 | 51.64 | 11.9906 | 108.4813 | 29.5051 | 8.4422 | 97.7938 | 37.47 | 26 | 29.0196 | 58 | 30 | 1.0001 | 69.8039 | 95 | 8090 | 32.549 | 107.8415 | 37.1491 | -0.0625 | 20.1875 | 0 | 39.8712 | 33.0156
9/27/2020 21:45:43.1 | 54.644 | 514 | 14 | 2502.7489 | 128.3511 | 57.6812 | 71.3208 | 30.1862 | 30.3411 | 0.04553 | 107.0087 | 11.6052 | 70.5614 | 70.3481 | 37.6649 | 1.0233 | 97.7654 | 416.3783 | 373.286 | 72.3624 | 679.2006 | 1.9236 | 450.2287 | 33.6392 | 44.5643 | 34.713 | 51.5101 | 11.9815 | 108.1468 | 29.2145 | 8.4281 | 97.7603 | 37.6855 | 26 | 29.4118 | 58 | 30 | 0.99815 | 69.8039 | 100 | 7770 | 32.549 | 106.8802 | 37.1277 | 0 | 19.9375 | 0 | 39.798 | 33.0156
9/27/2020 21:45:44.1 | 54.6443 | 515 | 14 | 2500.1561 | 128.6458 | 57.6946 | 71.3662 | 30.1787 | 30.3622 | 0.04587 | 107 | 11.6052 | 70.2759 | 70.1971 | 37.6925 | 1.0005 | 97.7637 | 416.0972 | 372.9762 | 72.3624 | 679.1679 | 1.9544 | 452.5191 | 33.6815 | 44.5643 | 34.7231 | 51.4589 | 11.9929 | 108.4533 | 29.267 | 8.4126 | 97.7099 | 37.6434 | 26 | 29.4118 | 58 | 30 | 0.99925 | 69.8039 | 95 | 8140 | 32.549 | 107.8415 | 37.0514 | 0 | 20.125 | 0 | 39.8254 | 33.0156
9/27/2020 21:45:45.1 | 54.6446 | 516 | 14 | 2498.7512 | 128.6432 | 57.6854 | 71.4131 | 30.1759 | 30.3549 | 0.04704 | 107.0087 | 11.5984 | 69.9619 | 69.3535 | 37.7414 | 1.0019 | 97.7637 | 415.3385 | 372.6664 | 72.5185 | 679.2412 | 1.9752 | 449.8936 | 33.6619 | 44.4155 | 34.7657 | 51.7216 | 11.9709 | 108.3692 | 29.3265 | 8.4164 | 97.668 | 37.7375 | 26 | 29.4118 | 58 | 30 | 0.99931 | 69.8039 | 95 | 8190 | 32.549 | 107.8415 | 37.2772 | 0 | 20.125 | 0 | 39.8224 | 33.0156
9/27/2020 21:45:46.1 | 54.6448 | 517 | 14 | 2501.1992 | 128.6042 | 57.6938 | 71.4427 | 30.1636 | 30.3662 | 0.04855 | 106.9651 | 11.5878 | 70.3045 | 69.8926 | 37.7729 | 0.99797 | 97.7654 | 414.917 | 372.1875 | 72.7176 | 679.1601 | 1.9723 | 450.4522 | 33.6846 | 44.9348 | 34.7657 | 51.5682 | 12.0058 | 107.9788 | 29.2741 | 8.4268 | 97.7435 | 37.6855 | 26 | 29.8039 | 58 | 30 | 1.0054 | 69.8039 | 99 | 8120 | 32.549 | 106.5597 | 37.1643 | -0.0625 | 19.75 | 0 | 39.8193 | 33.0156
9/27/2020 21:45:47.1 | 54.6451 | 518 | 14 | 2499.1301 | 128.808 | 57.7493 | 71.4866 | 30.1726 | 30.3858 | 0.05074 | 106.9651 | 11.5878 | 70.3616 | 70.3447 | 37.7974 | 0.97944 | 97.7671 | 415.1418 | 372.441 | 72.8037 | 679.0735 | 1.9347 | 450.7874 | 33.7101 | 44.4534 | 34.6533 | 51.6567 | 12.0346 | 108.2326 | 29.05 | 8.4023 | 97.6848 | 37.7305 | 26 | 29.4118 | 58 | 30 | 0.99937 | 69.8039 | 95 | 8310 | 32.549 | 107.5211 | 36.9415 | -0.0625 | 19.3125 | 0 | 39.8193 | 33.0156
9/27/2020 21:45:48.1 | 54.6454 | 519 | 14 | 2499.4632 | 128.6634 | 57.7848 | 71.5216 | 30.1792 | 30.39 | 0.05268 | 106.9826 | 11.5878 | 70.4472 | 70.3679 | 37.8693 | 0.98995 | 97.7665 | 414.9451 | 372.3847 | 72.6745 | 678.9112 | 1.9307 | 449.5025 | 33.6767 | 44.6302 | 34.7059 | 51.7285 | 11.9785 | 108.232 | 29.3336 | 8.3868 | 97.6009 | 37.7305 | 26 | 29.4118 | 58 | 30 | 1.0006 | 69.8039 | 95 | 8070 | 32.549 | 107.5211 | 37.2284 | -0.0625 | 19.375 | 0 | 39.9902 | 33.0156
9/27/2020 21:45:49.1 | 54.6457 | 520 | 14 | 2496.7293 | 128.452 | 57.8117 | 71.5824 | 30.188 | 30.3859 | 0.05541 | 106.9302 | 11.5916 | 70.1903 | 70.3895 | 37.9581 | 1.024 | 97.7694 | 414.9732 | 371.765 | 72.7176 | 678.8301 | 1.9236 | 451.6812 | 33.5846 | 44.779 | 34.7586 | 51.875 | 11.9777 | 107.8707 | 29.379 | 8.3804 | 97.5254 | 37.7826 | 26 | 29.8039 | 58 | 30 | 0.99895 | 69.8039 | 99 | 7820 | 32.549 | 106.5597 | 37.2253 | -0.0625 | 18.5625 | 0 | 40.4663 | 32.9219
9/27/2020 21:45:50.1 | 54.6459 | 521 | 14 | 2501.0934 | 128.0626 | 57.8575 | 71.6241 | 30.1645 | 30.3928 | 0.05757 | 106.9127 | 11.5975 | 70.3901 | 69.9742 | 38.0277 | 0.97374 | 97.7682 | 414.8889 | 371.9904 | 72.5386 | 678.7545 | 1.9105 | 453.0498 | 33.5414 | 44.5404 | 34.7657 | 52.1513 | 11.983 | 108.4298 | 29.2428 | 8.392 | 97.408 | 37.8938 | 25.5 | 29.4118 | 58 | 30 | 1.0109 | 69.8039 | 95 | 8410 | 32.549 | 107.5211 | 37.0911 | -0.0625 | 18.625 | 0 | 40.6647 | 32.9219
9/27/2020 21:45:51.1 | 54.6462 | 522 | 14 | 2501.1232 | 128.4156 | 57.8487 | 71.6603 | 30.1546 | 30.4086 | 0.05748 | 106.8953 | 11.5984 | 70.1903 | 70.1788 | 38.0908 | 0.98247 | 97.7671 | 414.6079 | 371.934 | 72.7741 | 678.4377 | 1.9581 | 449.9215 | 33.6342 | 44.6822 | 34.6705 | 51.8819 | 11.9747 | 108.2886 | 29.2287 | 8.45 | 97.3577 | 37.8517 | 26 | 29.4118 | 58 | 30 | 0.99821 | 69.8039 | 95 | 8380 | 32.549 | 107.8415 | 37.1246 | -0.125 | 19.875 | 0 | 41.0767 | 32.9219
9/27/2020 21:45:52.1 | 54.6465 | 523 | 14 | 2500.0779 | 128.6575 | 57.8523 | 71.6953 | 30.1512 | 30.4415 | 0.05885 | 106.8953 | 11.5955 | 70.4757 | 70.3762 | 38.1361 | 0.99459 | 97.7699 | 414.1864 | 371.1454 | 72.7041 | 678.4354 | 2.006 | 450.5919 | 33.6835 | 44.6092 | 34.7201 | 51.759 | 12.0157 | 108.0673 | 29.2599 | 8.4048 | 97.4751 | 37.9529 | 26 | 29.4118 | 58 | 30 | 1.0043 | 69.8039 | 99 | 8190 | 32.549 | 106.8802 | 37.1887 | -0.0625 | 20.25 | 0 | 40.8722 | 33.0156
9/27/2020 21:45:53.1 | 54.6468 | 524 | 14 | 2501.6037 | 128.5016 | 57.8629 | 71.7392 | 30.1734 | 30.4368 | 0.06178 | 106.9651 | 11.5839 | 70.0476 | 70.2071 | 38.1688 | 0.99566 | 97.7688 | 414.5798 | 371.2581 | 72.7539 | 678.4596 | 2.0177 | 451.6253 | 33.6632 | 44.5054 | 34.6989 | 51.9124 | 11.9739 | 108.0102 | 29.3124 | 8.3791 | 97.5757 | 37.9839 | 26 | 29.4118 | 58 | 30 | 1 | 69.8039 | 95 | 8410 | 32.549 | 107.5211 | 37.2406 | 0 | 20.25 | 0 | 40.9363 | 33.0156
9/27/2020 21:45:54.1 | 54.6471 | 525 | 14 | 2500.1857 | 128.6887 | 57.8802 | 71.7593 | 30.1707 | 30.4387 | 0.06274 | 106.9738 | 11.5916 | 70.0761 | 70.4193 | 38.1917 | 0.99797 | 97.7688 | 413.6524 | 370.6947 | 72.7741 | 678.4354 | 2.0015 | 450.6757 | 33.6931 | 44.5783 | 34.7201 | 52.1375 | 12.0119 | 107.9541 | 29.3861 | 8.4126 | 97.6764 | 37.9008 | 26 | 29.4118 | 58 | 30 | 0.99879 | 69.8039 | 96 | 8090 | 32.549 | 107.5211 | 37.2681 | -0.0625 | 20.25 | 0 | 41.0278 | 32.9219
9/27/2020 21:45:55.1 | 54.6473 | 526 | 14 | 2500.2257 | 128.596 | 57.9122 | 71.8231 | 30.1718 | 30.4411 | 0.06177 | 107.0087 | 11.5916 | 70.3616 | 69.5683 | 38.2403 | 0.99476 | 97.7699 | 414.1302 | 370.6102 | 72.6907 | 678.4245 | 1.9834 | 451.2901 | 33.6694 | 44.803 | 34.7059 | 51.694 | 12.0051 | 108.2074 | 29.0883 | 8.3945 | 97.7015 | 37.9389 | 26 | 29.8039 | 59 | 30 | 0.99828 | 69.8039 | 100 | 7870 | 32.549 | 106.8802 | 37.3627 | -0.0625 | 20.0625 | 0 | 40.9027 | 32.9219
9/27/2020 21:45:56.1 | 54.6476 | 527 | 14 | 2500.7146 | 128.6968 | 57.9625 | 71.8797 | 30.1753 | 30.4537 | 0.06204 | 107.0174 | 11.5887 | 70.3616 | 70.5251 | 38.2626 | 0.99637 | 97.7677 | 413.2871 | 369.9343 | 72.7673 | 678.4354 | 1.9626 | 451.7091 | 33.7024 | 44.6232 | 34.7728 | 51.9261 | 12.0248 | 108.2051 | 29.3265 | 8.3649 | 97.7183 | 38.005 | 26 | 29.4118 | 59 | 30 | 0.99767 | 69.8039 | 95 | 8160 | 32.549 | 107.5211 | 37.2009 | -0.0625 | 19.8125 | 0 | 40.9271 | 32.9219
9/27/2020 21:45:57.1 | 54.6479 | 528 | 14 | 2499.629 | 128.7044 | 58.0024 | 71.9527 | 30.1655 | 30.4575 | 0.06088 | 107.0174 | 11.5907 | 70.1617 | 70.1506 | 38.3061 | 0.99744 | 97.7711 | 413.2871 | 370.1877 | 72.9099 | 678.5001 | 1.959 | 450.0053 | 33.6897 | 44.5643 | 34.7515 | 51.8681 | 11.9997 | 108.6567 | 29.267 | 8.3855 | 97.7099 | 37.9318 | 26 | 29.8039 | 59 | 30 | 1.0001 | 69.8039 | 95 | 8310 | 32.549 | 107.8415 | 37.3077 | -0.0625 | 20.125 | 0 | 40.9058 | 32.9219
9/27/2020 21:45:58.1 | 54.6482 | 529 | 14 | 2500.0191 | 128.555 | 58.0251 | 72.0312 | 30.1638 | 30.4611 | 0.06116 | 107 | 11.5965 | 70.1047 | 69.5532 | 38.3432 | 0.9994 | 97.7682 | 413.3433 | 369.9061 | 72.8534 | 678.4705 | 1.9668 | 450.4801 | 33.6559 | 44.7131 | 34.8184 | 51.9124 | 11.9815 | 108.2897 | 29.3124 | 8.3236 | 97.7099 | 38.1541 | 25.5 | 29.4118 | 59 | 30 | 1.0011 | 69.8039 | 100 | 8240 | 32.549 | 106.8802 | 37.3566 | -0.0625 | 20.25 | 0 | 40.7959 | 32.9219
9/27/2020 21:45:59.1 | 54.6484 | 530 | 14 | 2499.2845 | 128.6142 | 58.0542 | 72.0948 | 30.1827 | 30.4633 | 0.06044 | 106.9913 | 11.5858 | 70.1903 | 69.8759 | 38.3812 | 0.9896 | 97.7722 | 412.3317 | 369.2019 | 73.1089 | 678.4651 | 1.9931 | 448.6646 | 33.6615 | 44.7201 | 34.6533 | 52.0215 | 12.0043 | 108.3777 | 29.2145 | 8.3842 | 97.7099 | 38.0951 | 26 | 29.8039 | 59 | 30 | 1.0042 | 69.8039 | 95 | 8290 | 32.549 | 107.8415 | 37.2162 | 0 | 20.375 | 0 | 40.4907 | 32.9219
9/27/2020 21:46:00.1 | 54.6487 | 531 | 14 | 2499.2682 | 128.5062 | 58.0972 | 72.1534 | 30.1801 | 30.4744 | 0.0602 | 107.0174 | 11.5887 | 70.4472 | 69.8942 | 38.4018 | 1.0079 | 97.7694 | 412.163 | 368.9766 | 72.9597 | 678.5275 | 1.9907 | 450.5639 | 33.633 | 44.7201 | 34.7343 | 51.9704 | 11.9944 | 108.2909 | 29.3194 | 8.4255 | 97.7603 | 38.1231 | 26 | 29.0196 | 59 | 30 | 0.99904 | 69.8039 | 95 | 7970 | 32.549 | 107.8415 | 37.4268 | 0 | 20.375 | 0 | 40.4816 | 32.9219
9/27/2020 21:46:01.1 | 54.649 | 532 | 14 | 2499.9315 | 128.2712 | 58.1433 | 72.196 | 30.2047 | 30.4768 | 0.05886 | 107.0698 | 11.5674 | 70.4186 | 69.1651 | 38.4329 | 0.99209 | 97.7711 | 412.6127 | 369.3428 | 73.0726 | 678.4354 | 1.9949 | 451.0108 | 33.5804 | 44.7341 | 34.7201 | 52.342 | 11.9845 | 108.3486 | 29.2287 | 8.4061 | 97.7854 | 38.2132 | 26 | 29.4118 | 59 | 30 | 0.99776 | 69.8039 | 100 | 7870 | 32.549 | 107.2006 | 37.2955 | -0.0625 | 20.5 | 0 | 40.2466 | 32.9219
9/27/2020 21:46:02.1 | 54.6493 | 533 | 14 | 2499.5018 | 128.362 | 58.1923 | 72.253 | 30.1807 | 30.4843 | 0.05417 | 107.0174 | 11.5684 | 70.3901 | 69.7189 | 38.4667 | 0.99779 | 97.7688 | 411.9382 | 368.4696 | 73.1223 | 678.5462 | 1.9838 | 450.3963 | 33.5984 | 44.7341 | 34.7059 | 52.0353 | 11.9891 | 108.5984 | 29.3336 | 8.3804 | 97.7351 | 38.3033 | 26 | 29.4118 | 59 | 30 | 0.99962 | 69.8039 | 95 | 8140 | 32.549 | 107.8415 | 37.2009 | 0 | 20.125 | 0 | 40.1611 | 32.9219
9/27/2020 21:46:03.1 | 54.6496 | 534 | 14 | 2499.6238 | 128.4892 | 58.2531 | 72.3252 | 30.1885 | 30.5083 | 0.05142 | 107.0785 | 11.5703 | 70.1903 | 70.3696 | 38.503 | 1.003 | 97.7694 | 412.2474 | 368.6386 | 73.2084 | 678.5867 | 1.9956 | 448.6367 | 33.6333 | 44.824 | 34.7586 | 52.3282 | 11.983 | 108.543 | 29.3194 | 8.4152 | 97.8106 | 38.1992 | 25.5 | 29.0196 | 59 | 30 | 1.0014 | 70.1961 | 95 | 8210 | 32.549 | 107.8415 | 37.2315 | 0 | 20.375 | 0 | 39.917 | 33.0156
9/27/2020 21:46:04.1 | 54.6498 | 535 | 14 | 2501.0859 | 128.5467 | 58.284 | 72.3825 | 30.1857 | 30.5045 | 0.04886 | 107.0262 | 11.5752 | 70.5328 | 70.1506 | 38.5258 | 0.99761 | 97.7682 | 411.7134 | 368.2161 | 73.1156 | 678.6897 | 2.0204 | 450.5081 | 33.668 | 44.779 | 34.787 | 52.1818 | 12.0293 | 108.4298 | 29.379 | 8.4113 | 97.8525 | 38.2793 | 26 | 29.4118 | 59 | 30 | 1.0012 | 69.8039 | 100 | 8210 | 32.549 | 107.2006 | 37.2101 | 0.0625 | 20.25 | 0 | 39.9994 | 32.9219
9/27/2020 21:46:05.1 | 54.6501 | 536 | 14 | 2499.019 | 128.7346 | 58.2646 | 72.4348 | 30.1796 | 30.5042 | 0.04539 | 107.0436 | 11.5742 | 70.2474 | 70.2768 | 38.5592 | 0.99245 | 97.7688 | 410.9828 | 368.0753 | 72.9664 | 678.7599 | 2.0341 | 448.9718 | 33.6894 | 44.6232 | 34.8254 | 52.1306 | 12.0066 | 108.6825 | 29.4315 | 8.4564 | 97.7854 | 38.4214 | 25.5 | 29.4118 | 59 | 30 | 0.998 | 69.8039 | 95 | 8190 | 32.549 | 108.1619 | 36.969 | 0 | 19.9375 | 0 | 40.033 | 32.9219
9/27/2020 21:46:06.1 | 54.6504 | 537 | 14 | 2500.5478 | 128.5708 | 58.3056 | 72.4687 | 30.1738 | 30.5205 | 0.04383 | 107.0698 | 11.5897 | 70.3616 | 69.9109 | 38.5751 | 0.99886 | 97.7688 | 411.2919 | 367.7655 | 73.3643 | 678.5056 | 2.0403 | 450.8712 | 33.6671 | 45.0386 | 34.7586 | 52.1818 | 12.0134 | 108.4584 | 29.2741 | 8.4281 | 97.7519 | 38.3553 | 25.5 | 29.4118 | 59 | 30 | 0.9987 | 69.8039 | 95 | 8070 | 32.549 | 108.1619 | 37.1704 | 0 | 19.9375 | 0 | 39.9445 | 33.0156
9/27/2020 21:46:07.1 | 54.6507 | 538 | 14 | 2499.1152 | 128.5999 | 58.3242 | 72.5226 | 30.1727 | 30.5478 | 0.04352 | 107.0174 | 11.5955 | 70.3045 | 69.219 | 38.5895 | 0.99387 | 97.7682 | 410.9828 | 367.6528 | 73.3213 | 678.4651 | 2.0191 | 451.9046 | 33.6554 | 44.8379 | 34.8113 | 51.9842 | 11.9906 | 108.85 | 29.2811 | 8.3597 | 97.7183 | 38.4594 | 25.5 | 29.0196 | 59 | 30 | 0.99974 | 69.8039 | 100 | 7850 | 32.549 | 107.2006 | 37.0727 | 0 | 19.9375 | 0 | 40.21 | 32.9219
9/27/2020 21:46:08.1 | 54.6509 | 539 | 14 | 2499.6733 | 128.4797 | 58.3672 | 72.559 | 30.1461 | 30.5598 | 0.04471 | 107.0174 | 11.5887 | 70.2759 | 70.4275 | 38.5825 | 0.99761 | 97.7694 | 410.2522 | 366.9486 | 73.2877 | 678.5001 | 2.0071 | 449.6422 | 33.6315 | 44.803 | 34.7515 | 52.3075 | 11.9937 | 108.599 | 29.1933 | 8.3623 | 97.7603 | 38.2963 | 25.5 | 29.4118 | 59 | 30 | 1.0017 | 69.8039 | 95 | 8120 | 32.549 | 108.1619 | 36.9812 | 0 | 19.5625 | 0 | 40.0177 | 32.9219
9/27/2020 21:46:09.1 | 54.6512 | 540 | 14 | 2499.5164 | 128.3766 | 58.4124 | 72.6133 | 30.1556 | 30.5464 | 0.04522 | 107.0174 | 11.579 | 70.2474 | 70.0491 | 38.5924 | 1.0005 | 97.7671 | 410.8142 | 366.5261 | 73.1653 | 678.4705 | 2.002 | 450.0332 | 33.6024 | 44.9867 | 34.8184 | 52.284 | 12.0126 | 108.6247 | 29.3265 | 8.3688 | 97.7267 | 38.5705 | 25.5 | 29.0196 | 59 | 30 | 1.0089 | 69.8039 | 95 | 8310 | 32.549 | 107.8415 | 37.0392 | 0 | 19.9375 | 0 | 39.9567 | 32.9219
9/27/2020 21:46:10.1 | 54.6515 | 541 | 14 | 2501.8108 | 128.4032 | 58.4183 | 72.6463 | 30.1621 | 30.5501 | 0.04365 | 106.9913 | 11.579 | 70.3045 | 69.7356 | 38.5941 | 0.99209 | 97.7688 | 410.4489 | 366.498 | 73.324 | 678.6679 | 2.0055 | 451.2343 | 33.6402 | 45.0485 | 34.7586 | 51.9871 | 11.9906 | 108.2343 | 29.3365 | 8.3494 | 97.7183 | 38.5114 | 25.5 | 29.0196 | 59 | 30 | 1.0017 | 69.8039 | 99 | 8210 | 32.549 | 106.8802 | 37.0819 | -0.0625 | 19.8125 | 0 | 40.3015 | 32.9219
9/27/2020 21:46:11.1 | 54.6518 | 542 | 14 | 2500.5372 | 128.6787 | 58.4778 | 72.69 | 30.1769 | 30.5669 | 0.0418 | 107.0174 | 11.5703 | 70.1903 | 69.6353 | 38.6168 | 1.0021 | 97.7694 | 410.5332 | 366.8078 | 73.6693 | 678.6811 | 2.0064 | 449.2791 | 33.6952 | 44.9418 | 34.8285 | 52.4442 | 12.0035 | 108.7951 | 29.3861 | 8.4126 | 97.7015 | 38.4764 | 26 | 29.8039 | 59 | 30 | 1.0054 | 69.8039 | 96 | 8090 | 32.549 | 107.8415 | 36.9751 | -0.0625 | 20.0625 | 0 | 40.0024 | 32.9219
9/27/2020 21:46:12.1 | 54.6521 | 543 | 14 | 2500.0309 | 128.8121 | 58.4857 | 72.6981 | 30.1697 | 30.5602 | 0.0399 | 107.0174 | 11.5703 | 70.2188 | 69.8091 | 38.6422 | 0.9937 | 97.7705 | 409.9431 | 366.2445 | 73.5134 | 678.8816 | 2.0053 | 451.1226 | 33.7233 | 45.1943 | 34.8254 | 52.4884 | 12.0338 | 108.6842 | 29.3265 | 8.4113 | 97.7183 | 38.5774 | 26 | 29.0196 | 59 | 30 | 0.9995 | 69.8039 | 96 | 8070 | 32.549 | 107.8415 | 37.0239 | -0.0625 | 20.125 | 0 | 39.9811 | 33.0156
9/27/2020 21:46:13.1 | 54.6523 | 544 | 14 | 2499.7933 | 128.712 | 58.5097 | 72.7245 | 30.1771 | 30.5746 | 0.04152 | 107.0611 | 11.5771 | 70.4186 | 70.3 | 38.6855 | 1.0063 | 97.7682 | 409.1562 | 365.4277 | 73.3576 | 678.7895 | 1.9958 | 452.2398 | 33.6939 | 45.0835 | 34.9166 | 52.4815 | 11.9929 | 108.878 | 29.162 | 8.4036 | 97.7519 | 38.6675 | 25.5 | 29.4118 | 59 | 30 | 1.0013 | 69.8039 | 100 | 7900 | 32.549 | 107.2006 | 36.8622 | 0 | 19.75 | 0 | 40.213 | 32.9219
9/27/2020 21:46:14.1 | 54.6526 | 545 | 14 | 2496.7694 | 128.4577 | 58.5495 | 72.7403 | 30.1696 | 30.5888 | 0.04354 | 107.0349 | 11.5868 | 70.4472 | 69.9059 | 38.7282 | 1.0161 | 97.7677 | 409.6339 | 365.7657 | 73.5497 | 678.7786 | 1.9659 | 450.7595 | 33.5867 | 44.7131 | 34.7971 | 52.4235 | 11.9853 | 108.3732 | 29.3124 | 8.3468 | 97.6932 | 38.5494 | 25.5 | 29.4118 | 59 | 30 | 0.99998 | 69.4118 | 95 | 8140 | 32.549 | 108.1619 | 36.85 | -0.125 | 18.9375 | 0 | 40.6616 | 33.0156
9/27/2020 21:46:15.1 | 54.6529 | 546 | 14 | 2501.9889 | 128.1806 | 58.5424 | 72.7755 | 30.1667 | 30.6002 | 0.04821 | 106.9476 | 11.5713 | 70.4472 | 69.4358 | 38.7619 | 0.98247 | 97.7671 | 409.7463 | 365.6812 | 73.4073 | 678.8816 | 1.9451 | 449.6701 | 33.5843 | 44.9797 | 34.8781 | 52.7879 | 11.9762 | 108.0925 | 29.3719 | 8.3726 | 97.5674 | 38.6295 | 25.5 | 29.0196 | 59 | 30 | 1.0169 | 69.8039 | 95 | 8330 | 32.549 | 107.5211 | 36.9171 | -0.0625 | 18.9375 | 0 | 41.0828 | 33.0156
9/27/2020 21:46:16.1 | 54.6532 | 547 | 14 | 2501.6317 | 128.6111 | 58.5909 | 72.7944 | 30.17 | 30.6108 | 0.04574 | 106.9564 | 11.581 | 70.4472 | 69.5968 | 38.7976 | 1.0056 | 97.7671 | 409.8587 | 365.6812 | 73.6263 | 678.8005 | 1.9488 | 451.1784 | 33.6923 | 45.0526 | 34.8254 | 52.5532 | 11.9617 | 108.6247 | 29.3931 | 8.3945 | 97.5254 | 38.6815 | 25.5 | 29.8039 | 59 | 30 | 0.99309 | 69.8039 | 99 | 8260 | 32.549 | 106.5597 | 37.0148 | -0.0625 | 20.0625 | 0 | 40.8539 | 32.9219
9/27/2020 21:46:17.1 | 54.6534 | 548 | 14 | 2499.0074 | 128.8942 | 58.6795 | 72.8382 | 30.1764 | 30.6259 | 0.04311 | 107 | 11.5771 | 70.1617 | 69.2712 | 38.8289 | 0.99833 | 97.7688 | 409.0157 | 364.6672 | 73.6492 | 678.7841 | 1.9759 | 449.1674 | 33.731 | 45.1284 | 34.7515 | 52.5257 | 12.0088 | 108.6264 | 29.2074 | 8.4422 | 97.5757 | 38.6605 | 25.5 | 29.4118 | 59 | 30 | 1.0009 | 69.8039 | 95 | 8290 | 32.549 | 107.8415 | 36.8713 | -0.0625 | 19.625 | 0 | 40.7135 | 32.9219
9/27/2020 21:46:18.1 | 54.6537 | 549 | 14 | 2499.0693 | 128.6697 | 58.6986 | 72.8662 | 30.1592 | 30.621 | 0.04295 | 107 | 11.5664 | 70.2188 | 69.8692 | 38.8554 | 0.99423 | 97.7671 | 409.1562 | 365.3432 | 73.6625 | 678.7677 | 1.994 | 451.765 | 33.6731 | 45.298 | 34.7829 | 52.5394 | 11.9427 | 108.7928 | 29.2216 | 8.3855 | 97.6009 | 38.6915 | 25.5 | 29.0196 | 59 | 30 | 1.0047 | 69.4118 | 95 | 8070 | 32.549 | 108.1619 | 36.8652 | -0.0625 | 19.3125 | 0 | 41.0095 | 33.0156
9/27/2020 21:46:19.1 | 54.654 | 550 | 14 | 2501.7372 | 128.5294 | 58.6998 | 72.8932 | 30.1525 | 30.6455 | 0.04536 | 106.9476 | 11.5596 | 70.4186 | 70.7018 | 38.8752 | 1.0033 | 97.7671 | 409.4091 | 365.0615 | 73.805 | 678.7139 | 1.99 | 452.2677 | 33.6723 | 45.291 | 34.7657 | 52.6347 | 12.0028 | 108.6247 | 29.2145 | 8.4293 | 97.6428 | 38.7265 | 25.5 | 29.0196 | 59 | 30 | 0.99794 | 69.8039 | 99 | 7870 | 32.549 | 107.2006 | 36.9843 | -0.0625 | 20.25 | 0 | 41.0278 | 33.0156
9/27/2020 21:46:20.1 | 54.6543 | 551 | 14 | 2497.6389 | 128.8031 | 58.6801 | 72.9079 | 30.1566 | 30.6706 | 0.04612 | 106.9651 | 11.5596 | 70.4472 | 70.1323 | 38.889 | 0.99868 | 97.7677 | 408.4818 | 364.5827 | 73.805 | 678.6679 | 1.9832 | 448.6646 | 33.6887 | 45.1873 | 34.8113 | 52.5836 | 12.0119 | 108.9895 | 29.4244 | 8.361 | 97.6764 | 38.6675 | 25.5 | 29.4118 | 59 | 30 | 0.99736 | 69.8039 | 95 | 8160 | 32.549 | 108.1619 | 36.6821 | -0.0625 | 19.625 | 0 | 40.8569 | 33.0156
9/27/2020 21:46:21.1 | 54.6546 | 552 | 14 | 2500.8504 | 128.6023 | 58.7363 | 72.9572 | 30.1662 | 30.6691 | 0.04803 | 106.9564 | 11.5616 | 70.0476 | 69.7707 | 38.93 | 0.99779 | 97.7694 | 407.9479 | 364.2447 | 73.6625 | 678.6679 | 1.9728 | 451.5974 | 33.6794 | 45.0386 | 34.7586 | 52.7948 | 11.9944 | 108.8791 | 28.9067 | 8.3468 | 97.5925 | 38.7195 | 25.5 | 29.0196 | 59 | 30 | 1.0075 | 69.8039 | 95 | 8330 | 32.549 | 108.1619 | 36.6638 | -0.0625 | 20.0625 | 0 | 41.1072 | 32.9219
9/27/2020 21:46:22.1 | 54.6548 | 553 | 14 | 2500.2899 | 128.7273 | 58.8194 | 72.9703 | 30.1491 | 30.6825 | 0.04803 | 106.9913 | 11.5509 | 70.0476 | 68.8104 | 38.9576 | 0.99797 | 97.7688 | 408.0322 | 364.4982 | 73.868 | 678.5867 | 1.967 | 450.8712 | 33.7046 | 44.9937 | 34.7586 | 52.6996 | 11.9777 | 108.9626 | 29.3336 | 8.4409 | 97.6512 | 38.8755 | 25.5 | 29.0196 | 59 | 30 | 1.0012 | 69.8039 | 100 | 8210 | 32.549 | 107.2006 | 36.6211 | -0.0625 | 20.0625 | 0 | 40.8234 | 32.9219
9/27/2020 21:46:23.1 | 54.6551 | 554 | 14 | 2499.2155 | 128.6653 | 58.8562 | 73.0093 | 30.1491 | 30.6659 | 0.0496 | 106.9913 | 11.5693 | 69.9905 | 69.9709 | 38.9968 | 0.99726 | 97.7688 | 407.2172 | 363.6532 | 73.8976 | 678.5056 | 1.9909 | 449.0277 | 33.6739 | 45.4915 | 34.9166 | 52.7811 | 11.9815 | 109.1307 | 29.05 | 8.3881 | 97.777 | 38.9275 | 25.5 | 29.0196 | 59 | 30 | 0.99971 | 69.8039 | 96 | 8160 | 32.549 | 108.1619 | 36.6425 | 0 | 20.125 | 0 | 40.6616 | 33.0156
9/27/2020 21:46:24.1 | 54.6554 | 555 | 14 | 2500.5889 | 128.5712 | 58.8644 | 73.0682 | 30.1719 | 30.6633 | 0.05196 | 106.9913 | 11.5732 | 70.5043 | 69.647 | 38.9989 | 0.99548 | 97.7694 | 407.2172 | 363.2871 | 73.9674 | 678.4245 | 1.9916 | 450.955 | 33.6678 | 45.2013 | 34.8639 | 52.6996 | 11.9883 | 108.8791 | 29.3861 | 8.4345 | 97.7938 | 38.9275 | 25.5 | 29.0196 | 59 | 30 | 1.0032 | 69.8039 | 96 | 8020 | 32.549 | 108.49 | 36.4654 | 0 | 20.3125 | 0 | 40.6006 | 32.9219
9/27/2020 21:46:25.1 | 54.6557 | 556 | 14 | 2499.8154 | 128.7875 | 58.9051 | 73.1204 | 30.1664 | 30.6767 | 0.05374 | 107.0087 | 11.5703 | 70.0476 | 69.8008 | 39.0113 | 1.0063 | 97.7699 | 407.6668 | 363.2025 | 73.911 | 678.4596 | 2.0015 | 451.7371 | 33.714 | 45.4018 | 34.8042 | 52.8459 | 11.9724 | 108.5995 | 29.2741 | 8.3894 | 97.8273 | 38.9205 | 25.5 | 29.4118 | 59 | 30 | 0.99898 | 69.8039 | 100 | 7850 | 32.549 | 107.2006 | 36.4594 | 0 | 20.125 | 0 | 40.7654 | 32.9219
9/27/2020 21:46:26.1 | 54.6559 | 557 | 14 | 2499.4232 | 128.7124 | 58.9048 | 73.1803 | 30.1678 | 30.6787 | 0.05571 | 107.0087 | 11.5596 | 70.333 | 69.3619 | 39.0324 | 0.98995 | 97.7711 | 407.1891 | 363.118 | 73.954 | 678.5407 | 2.0193 | 449.1674 | 33.6891 | 45.1873 | 34.8568 | 52.839 | 12.0202 | 108.5447 | 29.4768 | 8.3417 | 97.777 | 38.9725 | 25.5 | 29.4118 | 59 | 30 | 0.99922 | 69.8039 | 95 | 8140 | 32.549 | 108.1619 | 36.4288 | -0.125 | 19.4375 | 0 | 40.7288 | 33.0156
9/27/2020 21:46:27.1 | 54.6562 | 558 | 14 | 2500.7308 | 128.5321 | 58.9533 | 73.2451 | 30.1527 | 30.7061 | 0.05766 | 106.9826 | 11.5596 | 70.1617 | 69.1466 | 39.0742 | 0.99423 | 97.7688 | 406.6552 | 362.5266 | 74.0534 | 678.5462 | 2.0191 | 450.5639 | 33.6594 | 45.1873 | 34.8113 | 52.7879 | 11.9914 | 108.3743 | 29.3194 | 8.3327 | 97.7435 | 38.9795 | 25.5 | 29.0196 | 59 | 30 | 0.99644 | 69.8039 | 95 | 8290 | 32.549 | 107.8415 | 36.38 | 0 | 20.125 | 0 | 40.5884 | 32.9219
9/27/2020 21:46:28.1 | 54.6565 | 559 | 14 | 2500.3113 | 128.6125 | 58.9913 | 73.314 | 30.1654 | 30.7188 | 0.05945 | 106.9564 | 11.5354 | 70.647 | 68.9897 | 39.1128 | 0.99797 | 97.7688 | 407.0205 | 362.9772 | 74.2024 | 678.5516 | 2.0073 | 451.4577 | 33.6749 | 45.1873 | 34.871 | 52.839 | 12.0104 | 108.3183 | 29.3719 | 8.3868 | 97.7938 | 38.9865 | 25.5 | 29.8039 | 60 | 30 | 1.0038 | 69.8039 | 99 | 8160 | 32.549 | 107.2006 | 36.4563 | 0.0625 | 20.1875 | 0 | 40.6647 | 33.0156
9/27/2020 21:46:29.1 | 54.6568 | 560 | 14 | 2500.042 | 128.6313 | 59.0078 | 73.3986 | 30.1723 | 30.6817 | 0.0588 | 106.9826 | 11.5383 | 70.4472 | 70.0575 | 39.1552 | 0.99156 | 97.7705 | 406.5428 | 362.4139 | 74.1031 | 678.5462 | 2.0335 | 448.8322 | 33.6762 | 45.4986 | 34.7586 | 52.839 | 11.999 | 108.348 | 29.3194 | 8.3533 | 97.7351 | 38.9795 | 25.5 | 29.4118 | 60 | 30 | 1.0037 | 69.4118 | 96 | 8190 | 32.549 | 107.8415 | 36.3892 | 0 | 20.1875 | 0 | 40.5151 | 32.9219
9/27/2020 21:46:30.1 | 54.6571 | 561 | 14 | 2501.115 | 128.6786 | 59.0297 | 73.4408 | 30.1721 | 30.6977 | 0.0577 | 107.0262 | 11.5373 | 70.3901 | 70.5615 | 39.1838 | 0.99298 | 97.7694 | 406.9924 | 362.3857 | 74.0372 | 678.5813 | 2.0452 | 450.8991 | 33.703 | 45.2742 | 34.6989 | 53.1797 | 12.0081 | 108.2348 | 29.2499 | 8.4048 | 97.7854 | 39.1285 | 25.5 | 29.4118 | 60 | 30 | 1.0029 | 69.8039 | 95 | 8020 | 32.549 | 107.8415 | 36.4166 | 0 | 19.875 | 0 | 40.2741 | 33.0156
9/27/2020 21:46:31.1 | 54.6573 | 562 | 14 | 2497.9363 | 128.8733 | 59.0752 | 73.5068 | 30.1656 | 30.7058 | 0.05786 | 107.0087 | 11.5499 | 70.333 | 70.3845 | 39.2054 | 0.99726 | 97.7688 | 405.6997 | 361.6816 | 74.1823 | 678.6679 | 2.0448 | 450.5919 | 33.7111 | 45.2182 | 34.8639 | 53.1757 | 11.9845 | 108.2623 | 29.2982 | 8.4061 | 97.7519 | 39.0315 | 25.5 | 29.4118 | 60 | 30 | 0.9994 | 69.8039 | 100 | 7900 | 32.549 | 107.5211 | 36.3739 | 0 | 20.0625 | 0 | 40.5212 | 32.9219
9/27/2020 21:46:32.1 | 54.6576 | 563 | 14 | 2499.0448 | 128.5805 | 59.069 | 73.5611 | 30.1584 | 30.7219 | 0.06217 | 107.0087 | 11.5422 | 70.333 | 69.9976 | 39.2317 | 0.99904 | 97.7705 | 405.3906 | 361.3718 | 74.189 | 678.7084 | 2.0618 | 450.2567 | 33.6494 | 45.1733 | 34.8113 | 53.0295 | 11.9853 | 108.292 | 29.3053 | 8.3443 | 97.7519 | 39.1355 | 25.5 | 29.8039 | 60 | 30 | 0.99944 | 69.8039 | 96 | 8140 | 32.549 | 107.8415 | 36.3831 | 0 | 20.3125 | 0 | 40.4358 | 33.0156
9/27/2020 21:46:33.1 | 54.6579 | 564 | 14 | 2499.183 | 128.4749 | 59.1042 | 73.6199 | 30.1666 | 30.7309 | 0.0569 | 107.0262 | 11.5587 | 70.7326 | 70.4275 | 39.2553 | 1.0117 | 97.7682 | 404.9129 | 360.7521 | 74.3581 | 678.8246 | 2.0649 | 450.955 | 33.6236 | 45.0386 | 34.8042 | 53.1522 | 12.0088 | 108.1217 | 29.2216 | 8.361 | 97.7938 | 39.1805 | 25.5 | 29.4118 | 60 | 30 | 0.99666 | 69.8039 | 96 | 8380 | 32.549 | 107.8415 | 36.3953 | 0 | 20.125 | 0 | 40.2618 | 32.9219
9/27/2020 21:46:34.1 | 54.6582 | 565 | 14 | 2500.2912 | 128.3719 | 59.1505 | 73.6767 | 30.1716 | 30.7316 | 0.05567 | 107.0698 | 11.5528 | 70.4472 | 69.8458 | 39.2889 | 0.99245 | 97.7682 | 405.6997 | 360.8084 | 74.3715 | 678.7786 | 2.0618 | 451.2901 | 33.6116 | 45.4158 | 34.7444 | 53.2681 | 12.0134 | 108.4298 | 29.2358 | 8.3791 | 97.819 | 39.1735 | 25.5 | 29.4118 | 60 | 30 | 0.99773 | 69.8039 | 100 | 8190 | 32.549 | 106.8802 | 36.4685 | 0 | 20.1875 | 0 | 40.2344 | 33.0156
9/27/2020 21:46:35.1 | 54.6584 | 566 | 14 | 2500.1152 | 128.5513 | 59.2035 | 73.7282 | 30.1607 | 30.7374 | 0.05671 | 107.0174 | 11.5499 | 70.1617 | 69.7206 | 39.3257 | 0.99352 | 97.7694 | 404.9972 | 360.6676 | 74.5004 | 678.8301 | 2.0563 | 449.2232 | 33.6562 | 45.1354 | 34.8113 | 53.0943 | 11.9997 | 108.2068 | 29.3719 | 8.3713 | 97.8273 | 39.2394 | 25.5 | 29.8039 | 60 | 30 | 1.011 | 69.8039 | 96 | 8160 | 32.549 | 107.8415 | 36.3464 | 0 | 20.3125 | 0 | 40.0147 | 32.9219
9/27/2020 21:46:36.1 | 54.6587 | 567 | 14 | 2501.474 | 128.6719 | 59.2164 | 73.8009 | 30.1528 | 30.7518 | 0.05528 | 107.0436 | 11.5325 | 70.1332 | 70.1373 | 39.3416 | 0.99993 | 97.7671 | 404.6319 | 360.2451 | 74.4507 | 678.9058 | 2.0538 | 451.8488 | 33.7061 | 45.1873 | 34.9095 | 52.9411 | 12.0164 | 108.6808 | 29.267 | 8.4074 | 97.8357 | 39.2844 | 25.5 | 29.4118 | 60 | 30 | 0.99983 | 69.8039 | 96 | 8020 | 32.549 | 107.8415 | 36.5295 | -0.0625 | 19.5625 | 0 | 40.0055 | 33.0156
9/27/2020 21:46:37.1 | 54.659 | 568 | 14 | 2486.285 | 128.3637 | 59.2823 | 73.8347 | 30.1533 | 30.772 | 0.05695 | 107.0611 | 11.5335 | 70.5328 | 69.4744 | 39.3205 | 1.0126 | 97.7705 | 403.002 | 358.4143 | 74.7123 | 678.9573 | 2.0359 | 450.4522 | 33.4211 | 45.305 | 34.713 | 53.057 | 11.9937 | 108.4601 | 29.2811 | 8.2644 | 97.6009 | 39.3504 | 25.5 | 29.4118 | 60 | 30 | 1.0094 | 69.8039 | 100 | 7970 | 32.549 | 107.2006 | 36.731 | -0.125 | 19.75 | 0 | 40.1764 | 33.0156
9/27/2020 21:46:38.1 | 54.6593 | 569 | 14 | 2497.3639 | 126.2258 | 59.287 | 73.8801 | 30.1558 | 30.771 | 0.06178 | 106.8778 | 11.5335 | 70.2474 | 69.9342 | 39.3101 | 0.99085 | 97.7688 | 403.7889 | 359.4846 | 74.4373 | 678.9978 | 2.0272 | 452.1002 | 33.011 | 45.2771 | 34.9763 | 53.3357 | 11.9982 | 108.4864 | 29.3053 | 8.1586 | 97.0809 | 39.3504 | 26 | 29.0196 | 60 | 30 | 1.0065 | 68.6274 | 94 | 8290 | 32.549 | 107.8415 | 36.557 | 0 | 18.8125 | 0 | 40.7074 | 33.0156
9/27/2020 21:46:39.1 | 54.6596 | 570 | 14 | 2493.4718 | 125.9973 | 59.2865 | 73.9149 | 30.1493 | 30.7861 | 0.05917 | 106.7382 | 11.5393 | 70.5328 | 70.1622 | 39.3278 | 0.99316 | 97.7682 | 403.6202 | 359.5691 | 74.6064 | 679.0789 | 1.9956 | 451.6253 | 32.8999 | 45.298 | 34.871 | 53.1522 | 11.9952 | 108.1777 | 29.3265 | 8.227 | 96.6951 | 39.3504 | 26 | 28.2353 | 60 | 30 | 0.99992 | 68.6274 | 98 | 8240 | 32.549 | 107.2006 | 36.6638 | 0 | 19.6875 | 0 | 40.3168 | 32.9219
9/27/2020 21:46:40.1 | 54.6598 | 571 | 14 | 2500.2935 | 125.6282 | 59.3003 | 73.9528 | 30.1599 | 30.7751 | 0.06062 | 106.6946 | 11.5499 | 70.1617 | 70.0874 | 39.3662 | 1.0103 | 97.7699 | 403.6483 | 359.2593 | 74.7257 | 679.1952 | 1.9927 | 451.765 | 32.8932 | 45.2672 | 34.9166 | 53.6321 | 12.0157 | 108.5995 | 29.3478 | 8.2489 | 96.6112 | 39.4473 | 26 | 28.6274 | 60 | 30 | 1.0055 | 69.0196 | 94 | 8190 | 32.549 | 107.5211 | 36.438 | 0 | 19.875 | 0 | 40.625 | 32.9219
9/27/2020 21:46:41.1 | 54.6601 | 572 | 14 | 2497.7784 | 126.0925 | 59.3428 | 73.9898 | 30.1565 | 30.7673 | 0.05909 | 106.7207 | 11.5528 | 70.2188 | 69.8959 | 39.4096 | 1.0046 | 97.7694 | 403.6202 | 358.696 | 74.5071 | 679.2248 | 2.0058 | 451.7091 | 32.9816 | 45.5574 | 34.8497 | 53.3053 | 12.0028 | 108.7951 | 29.1166 | 8.236 | 96.5944 | 39.5891 | 26 | 28.6274 | 60 | 30 | 1.001 | 68.6274 | 99 | 8120 | 32.549 | 107.2006 | 36.3037 | 0 | 19.9375 | 0 | 40.863 | 32.9219
9/27/2020 21:46:42.1 | 54.6604 | 573 | 14 | 2500.1233 | 126.0348 | 59.3577 | 74.0029 | 30.1581 | 30.7959 | 0.05942 | 106.712 | 11.548 | 70.3616 | 70.3696 | 39.4373 | 0.98497 | 97.7665 | 403.283 | 358.9213 | 74.6064 | 679.3223 | 2.0151 | 452.4353 | 32.9974 | 45.3499 | 34.9763 | 53.3053 | 11.9815 | 108.5121 | 29.3265 | 8.245 | 96.6112 | 39.4543 | 26 | 28.2353 | 60 | 30 | 0.99928 | 68.6274 | 99 | 8240 | 32.549 | 107.5211 | 36.1969 | -0.125 | 20.0625 | 0 | 40.564 | 32.9219
9/27/2020 21:46:43.1 | 54.6607 | 574 | 14 | 2499.3895 | 126.3713 | 59.4302 | 74.0099 | 30.1437 | 30.819 | 0.06019 | 106.7382 | 11.5422 | 70.333 | 70.2403 | 39.4731 | 0.99209 | 97.7694 | 403.3673 | 359.1466 | 74.3877 | 679.3925 | 2.0168 | 450.0612 | 33.0759 | 45.1214 | 34.8568 | 53.5398 | 11.9914 | 108.4589 | 29.0954 | 8.2605 | 96.586 | 39.4922 | 26 | 28.6274 | 60 | 30 | 1.0023 | 68.6274 | 94 | 8430 | 32.549 | 107.8415 | 36.1114 | -0.0625 | 20.0625 | 0 | 40.3778 | 32.9219
9/27/2020 21:46:44.1 | 54.6609 | 575 | 14 | 2498.9373 | 126.1396 | 59.4317 | 74.0238 | 30.145 | 30.8083 | 0.06078 | 106.7993 | 11.5286 | 70.4472 | 69.8942 | 39.5096 | 1.0005 | 97.7699 | 403.9013 | 358.9495 | 74.8478 | 679.4035 | 2.0162 | 450.536 | 33.0092 | 45.5504 | 34.9237 | 53.5025 | 11.9868 | 108.0113 | 29.162 | 8.236 | 96.6531 | 39.4543 | 26 | 28.6274 | 60 | 30 | 0.9991 | 68.6274 | 98 | 8330 | 32.549 | 107.2006 | 36.1481 | -0.125 | 20.875 | 0 | 39.3555 | 32.9219
9/27/2020 21:46:45.1 | 54.6612 | 576 | 14 | 2498.7891 | 126.0701 | 59.4848 | 74.0534 | 30.1324 | 30.8406 | 0.05935 | 106.8778 | 11.5247 | 70.4757 | 69.6938 | 39.5523 | 0.99957 | 97.7694 | 403.4797 | 358.527 | 74.4011 | 679.6414 | 2.0193 | 451.1226 | 32.9891 | 44.9278 | 34.8639 | 53.4515 | 11.9876 | 107.7866 | 29.4768 | 8.1367 | 96.6196 | 39.5512 | 26 | 28.6274 | 60 | 30 | 1.0003 | 68.6274 | 98 | 8070 | 32.549 | 106.2317 | 36.0901 | -0.0625 | 20.125 | 0 | 39.5966 | 32.9219
9/27/2020 21:46:46.1 | 54.6615 | 577 | 14 | 2498.1686 | 126.0445 | 59.4909 | 74.0518 | 30.1223 | 30.8558 | 0.06213 | 106.8953 | 11.5267 | 70.2188 | 69.9042 | 39.5799 | 0.99833 | 97.7694 | 403.002 | 357.9636 | 74.6923 | 679.9199 | 2.0078 | 450.5081 | 32.9742 | 45.3359 | 34.9621 | 53.4957 | 11.9997 | 107.7866 | 29.155 | 8.1857 | 96.5944 | 39.5962 | 26 | 29.0196 | 60 | 30 | 1.0011 | 68.6274 | 94 | 8310 | 32.549 | 106.8802 | 36.1481 | -0.0625 | 19.5 | 0 | 39.8651 | 32.9219
9/27/2020 21:46:47.1 | 54.6618 | 578 | 14 | 2500.4111 | 125.8689 | 59.5301 | 74.1029 | 30.1186 | 30.8534 | 0.06249 | 106.9127 | 11.5267 | 70.5614 | 69.8058 | 39.6159 | 0.98746 | 97.7677 | 402.8896 | 357.9355 | 74.8049 | 680.1524 | 1.9657 | 449.8098 | 32.9578 | 45.298 | 34.9479 | 53.2543 | 12.0058 | 107.4208 | 29.5363 | 8.2089 | 96.4854 | 39.5822 | 26 | 29.0196 | 60 | 30 | 0.9987 | 68.6274 | 98 | 8160 | 32.549 | 106.2317 | 36.1572 | 0 | 18.8125 | 0 | 40.7867 | 32.9219
9/27/2020 21:46:48.1 | 54.6621 | 579 | 14 | 2499.1029 | 125.974 | 59.5189 | 74.128 | 30.1438 | 30.8648 | 0.06404 | 106.9215 | 11.5305 | 70.333 | 70.5681 | 39.6377 | 0.9937 | 97.7688 | 402.0466 | 357.5975 | 74.8546 | 680.4176 | 1.9836 | 451.2343 | 32.9681 | 45.4537 | 34.9237 | 53.3563 | 12.0028 | 107.59 | 29.2216 | 8.1986 | 96.3512 | 39.6101 | 26 | 29.0196 | 60 | 30 | 0.99989 | 68.6274 | 98 | 8240 | 32.549 | 106.2317 | 36.1633 | -0.0625 | 19.1875 | 0 | 40.8569 | 32.9219
9/27/2020 21:46:49.1 | 54.6623 | 580 | 14 | 2500.9455 | 126.0177 | 59.5564 | 74.1542 | 30.1483 | 30.8775 | 0.06137 | 106.9389 | 11.5373 | 70.7326 | 70.7101 | 39.6716 | 0.99726 | 97.7711 | 402.3557 | 357.4285 | 75.0034 | 680.6205 | 1.9801 | 452.6309 | 33.0038 | 45.0905 | 34.9237 | 53.7644 | 11.9823 | 107.1721 | 29.2741 | 8.2386 | 96.2841 | 39.6621 | 26 | 29.0196 | 60 | 30 | 1.0023 | 68.6274 | 94 | 8430 | 32.549 | 106.8802 | 36.1145 | 0 | 19.4375 | 0 | 41.2353 | 32.9219
9/27/2020 21:46:50.1 | 54.6626 | 581 | 14 | 2497.8369 | 126.1433 | 59.5566 | 74.1886 | 30.138 | 30.8706 | 0.0583 | 106.9564 | 11.5373 | 70.7326 | 69.9892 | 39.6902 | 0.98461 | 97.7694 | 402.4962 | 357.2877 | 74.9471 | 680.6962 | 1.9745 | 449.9774 | 32.9956 | 45.2392 | 34.9166 | 53.5025 | 12.0013 | 107.5906 | 29.1096 | 8.2875 | 96.3093 | 39.6551 | 26 | 29.0196 | 60 | 30 | 0.99886 | 68.6274 | 98 | 8330 | 32.549 | 106.2317 | 36.2152 | -0.0625 | 20.1875 | 0 | 41.1224 | 32.9219
9/27/2020 21:46:51.1 | 54.6629 | 582 | 14 | 2500.2403 | 125.9553 | 59.6065 | 74.2434 | 30.135 | 30.8715 | 0.05839 | 106.9826 | 11.5383 | 70.6185 | 70.4673 | 39.7116 | 0.98604 | 97.7665 | 402.2433 | 357.175 | 74.9967 | 680.8936 | 1.9776 | 449.8377 | 32.9782 | 45.3429 | 34.9621 | 53.6556 | 12.0119 | 107.7558 | 29.1096 | 8.245 | 96.3847 | 39.752 | 26 | 29.0196 | 60 | 30 | 1.0005 | 68.6274 | 98 | 7970 | 32.549 | 106.2317 | 36.1816 | 0 | 20.4375 | 0 | 41.1743 | 32.9219
9/27/2020 21:46:52.1 | 54.6632 | 583 | 14 | 2501.6564 | 126.1182 | 59.6538 | 74.2704 | 30.1265 | 30.9054 | 0.05831 | 106.9738 | 11.5354 | 70.647 | 70.217 | 39.7492 | 0.988 | 97.7654 | 402.3557 | 357.006 | 74.9967 | 681.0208 | 1.9978 | 451.7371 | 33.0395 | 45.1873 | 34.8113 | 53.6046 | 11.9975 | 107.3625 | 29.2145 | 8.2051 | 96.4434 | 39.759 | 26 | 29.4118 | 60 | 30 | 0.99898 | 68.6274 | 94 | 8330 | 32.549 | 106.8802 | 36.1786 | 0 | 19.9375 | 0 | 41.037 | 32.9219
9/27/2020 21:46:53.1 | 54.6634 | 584 | 14 | 2498.5955 | 126.2534 | 59.7093 | 74.3256 | 30.1201 | 30.9043 | 0.05959 | 107.0174 | 11.5364 | 70.333 | 70.3215 | 39.7821 | 1.0092 | 97.7688 | 401.1473 | 356.0765 | 75.0369 | 680.9934 | 1.9976 | 449.6143 | 33.0345 | 45.1774 | 34.8811 | 53.6968 | 12.0316 | 107.506 | 29.3619 | 8.2373 | 96.477 | 39.7759 | 26 | 29.0196 | 60 | 30 | 1.0009 | 68.6274 | 98 | 8120 | 32.549 | 106.2317 | 36.1206 | 0 | 20 | 0 | 41.1896 | 32.9219
9/27/2020 21:46:54.1 | 54.6637 | 585 | 14 | 2499.2345 | 126.1936 | 59.7446 | 74.3635 | 30.1252 | 30.9146 | 0.05954 | 107.0611 | 11.5558 | 70.5043 | 70.4805 | 39.8085 | 1.0147 | 97.7694 | 401.1473 | 356.3582 | 74.9967 | 681.2478 | 2.0095 | 451.3181 | 33.0273 | 45.0316 | 34.8953 | 53.6556 | 11.9731 | 107.6746 | 29.3194 | 8.2076 | 96.477 | 39.7899 | 26 | 28.6274 | 60 | 30 | 0.99922 | 68.6274 | 99 | 8290 | 32.549 | 106.2317 | 36.1908 | 0.0625 | 20.25 | 0 | 40.8081 | 32.9219
9/27/2020 21:46:55.1 | 54.664 | 586 | 14 | 2500.4846 | 126.0616 | 59.7645 | 74.3974 | 30.1301 | 30.9256 | 0.05781 | 107.0262 | 11.5587 | 70.5043 | 69.4862 | 39.8329 | 0.99708 | 97.7694 | 401.4564 | 356.4427 | 74.8546 | 681.2993 | 2.0186 | 451.8488 | 33.0092 | 44.8829 | 34.9095 | 53.8154 | 12.0225 | 107.4505 | 29.2216 | 8.2785 | 96.4854 | 39.8039 | 26 | 29.0196 | 60 | 30 | 1.0003 | 68.6274 | 94 | 8380 | 32.549 | 106.8802 | 36.3251 | 0 | 20.5 | 0 | 40.4175 | 32.9219
9/27/2020 21:46:56.1 | 54.6643 | 587 | 14 | 2498.3784 | 126.4013 | 59.8177 | 74.4702 | 30.1142 | 30.9279 | 0.0572 | 107 | 11.5558 | 70.6185 | 69.2678 | 39.8573 | 1.0023 | 97.7699 | 401.625 | 355.9639 | 75.0034 | 681.5834 | 2.021 | 450.6198 | 33.0703 | 44.9348 | 34.8568 | 53.7644 | 11.9952 | 108.0393 | 29.2216 | 8.2502 | 96.5776 | 39.8039 | 26 | 29.0196 | 60 | 30 | 1.006 | 68.6274 | 98 | 8290 | 32.549 | 106.2317 | 36.319 | 0.0625 | 20.375 | 0 | 40.6555 | 32.9219
9/27/2020 21:46:57.1 | 54.6646 | 588 | 14 | 2499.6626 | 126.0471 | 59.7902 | 74.4889 | 30.122 | 30.9428 | 0.0567 | 107.0349 | 11.5538 | 70.5328 | 70.0608 | 39.886 | 0.99797 | 97.7643 | 401.2597 | 356.499 | 75.3306 | 681.6754 | 1.9887 | 450.6198 | 32.9946 | 45.0695 | 34.9237 | 53.6928 | 12.0088 | 107.7255 | 29.4102 | 8.2424 | 96.5776 | 39.8179 | 26 | 29.0196 | 60 | 30 | 0.99821 | 68.6274 | 94 | 8460 | 32.549 | 106.8802 | 36.3373 | 0 | 20.375 | 0 | 39.8956 | 32.9219
9/27/2020 21:46:58.1 | 54.6648 | 589 | 14 | 2499.817 | 126.0461 | 59.8042 | 74.5106 | 30.1127 | 30.9537 | 0.05639 | 107 | 11.548 | 70.3901 | 69.9992 | 39.924 | 1.001 | 97.7682 | 400.8101 | 355.7385 | 75.053 | 681.8893 | 1.9701 | 451.1226 | 32.9963 | 44.9867 | 34.8852 | 53.8154 | 12.0096 | 107.6454 | 29.2741 | 8.2644 | 96.6196 | 40.0915 | 26 | 29.0196 | 60 | 30 | 0.99968 | 68.6274 | 94 | 8410 | 32.549 | 107.2006 | 36.38 | 0.0625 | 20.3125 | 0 | 39.5416 | 32.9219
9/27/2020 21:46:59.1 | 54.6651 | 590 | 14 | 2501.5597 | 125.9496 | 59.8471 | 74.5355 | 30.126 | 30.9569 | 0.05685 | 107.0349 | 11.547 | 70.2188 | 69.6654 | 39.9751 | 0.99548 | 97.7671 | 400.6134 | 354.8372 | 75.1952 | 681.9595 | 1.955 | 449.5305 | 32.9941 | 45.0316 | 34.9237 | 53.7066 | 12.0005 | 107.8404 | 29.2145 | 8.254 | 96.586 | 39.9737 | 26 | 29.0196 | 60 | 30 | 1.0009 | 68.6274 | 98 | 8160 | 32.549 | 106.5597 | 36.3708 | 0 | 20.3125 | 0 | 39.5844 | 32.9219
9/27/2020 21:47:00.1 | 54.6654 | 591 | 14 | 2500.9076 | 126.1345 | 59.8873 | 74.5838 | 30.1043 | 30.9891 | 0.05702 | 107.0698 | 11.5432 | 70.3616 | 70.227 | 39.9988 | 0.99601 | 97.7688 | 399.9109 | 354.7246 | 75.2944 | 682.0461 | 1.9599 | 452.3795 | 33.0339 | 45.0835 | 34.8781 | 53.8596 | 12.0195 | 107.9822 | 29.4244 | 8.254 | 96.6028 | 39.9807 | 26 | 28.6274 | 61 | 31 | 1.0004 | 68.6274 | 94 | 8310 | 32.549 | 107.2006 | 36.377 | 0.125 | 20.5 | 0 | 39.5142 | 32.9219
9/27/2020 21:47:01.1 | 54.6657 | 592 | 14 | 2500.9759 | 126.2083 | 59.8953 | 74.6558 | 30.1225 | 30.9874 | 0.05601 | 107.0174 | 11.5441 | 70.2474 | 69.5415 | 40.0241 | 1.0031 | 97.7677 | 399.9952 | 354.7246 | 75.1093 | 682.0758 | 1.9739 | 449.3349 | 33.0541 | 44.9937 | 34.8639 | 53.9753 | 12.0126 | 107.841 | 29.4385 | 8.2566 | 96.5944 | 40.1743 | 26 | 29.0196 | 61 | 30 | 1.0028 | 68.6274 | 94 | 8410 | 32.549 | 107.2006 | 36.3892 | 0.0625 | 20.25 | 0 | 39.4287 | 32.9219
9/27/2020 21:47:02.1 | 54.6659 | 593 | 14 | 2500.3858 | 126.4007 | 59.9018 | 74.6898 | 30.1478 | 30.9982 | 0.05484 | 107.0174 | 11.5432 | 70.2759 | 70.0974 | 40.0363 | 0.99744 | 97.7677 | 399.8828 | 354.3584 | 75.3507 | 682.1054 | 2.0036 | 451.1784 | 33.0967 | 45.0905 | 34.9024 | 53.8154 | 11.9975 | 108.0651 | 29.4839 | 8.2437 | 96.6112 | 40.1603 | 26 | 29.0196 | 61 | 30 | 1.0009 | 68.6274 | 98 | 8360 | 32.549 | 106.5597 | 36.3892 | 0 | 20.25 | 0 | 39.7095 | 32.9219
9/27/2020 21:47:03.1 | 54.6662 | 594 | 14 | 2500.2399 | 126.4292 | 59.9586 | 74.7655 | 30.1312 | 31.0047 | 0.05291 | 107.0349 | 11.5509 | 70.3616 | 69.3418 | 40.0442 | 1.0106 | 97.7694 | 399.5736 | 354.3584 | 75.3373 | 682.0648 | 1.9918 | 450.4522 | 33.1022 | 44.9727 | 34.9024 | 54.1076 | 12.0202 | 108.0107 | 29.5746 | 8.2257 | 96.6112 | 40.1084 | 26 | 29.0196 | 61 | 31 | 0.99953 | 68.6274 | 94 | 8630 | 32.549 | 107.5211 | 36.3586 | 0 | 20.1875 | 0 | 39.6515 | 32.9219
9/27/2020 21:47:04.1 | 54.6665 | 595 | 14 | 2498.4379 | 126.385 | 60.0325 | 74.812 | 30.1249 | 31.0126 | 0.0547 | 107.0349 | 11.5519 | 70.3045 | 69.9792 | 40.0699 | 0.98978 | 97.7682 | 399.3488 | 354.0767 | 75.1885 | 682.0758 | 1.9779 | 449.5025 | 33.0668 | 44.9727 | 34.9166 | 53.9547 | 12.0073 | 108.0096 | 29.3124 | 8.2373 | 96.628 | 40.1743 | 26 | 28.6274 | 61 | 31 | 0.99956 | 68.6274 | 94 | 8240 | 32.549 | 107.2006 | 36.3403 | 0 | 20 | 0 | 39.4745 | 32.9219
9/27/2020 21:47:05.1 | 54.6668 | 596 | 14 | 2502.1208 | 126.1192 | 60.0462 | 74.8546 | 30.1385 | 31.0041 | 0.05621 | 107.0087 | 11.5509 | 70.3901 | 69.8208 | 40.0738 | 0.99405 | 97.7677 | 399.3207 | 353.6261 | 75.4003 | 682.1515 | 1.9522 | 452.3515 | 33.0459 | 45.4018 | 34.9621 | 54.0704 | 11.9876 | 108.0651 | 29.1166 | 8.1909 | 96.5609 | 40.2711 | 26 | 29.0196 | 61 | 31 | 1.0019 | 68.6274 | 98 | 8040 | 32.549 | 106.5597 | 36.2762 | -0.0625 | 19.5 | 0 | 39.6881 | 32.9219
9/27/2020 21:47:06.1 | 54.6671 | 597 | 14 | 2501.7528 | 126.4229 | 60.074 | 74.9107 | 30.1161 | 31.0055 | 0.05589 | 107.0174 | 11.5451 | 70.019 | 70.0541 | 40.0885 | 0.99191 | 97.7682 | 399.8828 | 354.1331 | 75.3936 | 681.9782 | 1.9413 | 452.5191 | 33.1206 | 45.291 | 34.9479 | 54.0635 | 11.9754 | 107.8135 | 29.5293 | 8.2295 | 96.5357 | 40.2052 | 26 | 29.0196 | 61 | 31 | 1.0022 | 68.6274 | 94 | 8360 | 32.549 | 107.2006 | 36.1786 | 0 | 20.0625 | 0 | 39.4928 | 32.9219
9/27/2020 21:47:07.1 | 54.6673 | 598 | 14 | 2500.7218 | 126.4192 | 60.1216 | 74.9757 | 30.0928 | 31.0451 | 0.05367 | 106.9651 | 11.5412 | 70.4757 | 69.7657 | 40.1016 | 0.99583 | 97.7694 | 398.9554 | 353.3444 | 75.4632 | 682.0703 | 1.965 | 450.4522 | 33.106 | 45.4677 | 34.9095 | 54.1351 | 12.0172 | 107.6466 | 28.7109 | 8.3082 | 96.586 | 40.2711 | 26 | 29.0196 | 61 | 31 | 0.99821 | 68.6274 | 94 | 8430 | 32.549 | 107.5211 | 35.9772 | -0.0625 | 20.1875 | 0 | 39.5996 | 32.9219
9/27/2020 21:47:08.1 | 54.6676 | 599 | 14 | 2498.8889 | 126.557 | 60.1598 | 74.9992 | 30.0929 | 31.047 | 0.05419 | 106.9476 | 11.5393 | 70.647 | 70.0641 | 40.1176 | 0.97838 | 97.7694 | 398.8711 | 353.1191 | 75.5357 | 681.9376 | 1.9787 | 450.8433 | 33.1178 | 45.2322 | 34.9479 | 54.0566 | 11.9716 | 107.8707 | 29.2599 | 8.3004 | 96.5105 | 40.309 | 26 | 29.0196 | 61 | 31 | 1.005 | 68.6274 | 98 | 8410 | 32.549 | 106.5597 | 36.1145 | -0.0625 | 20.0625 | 0 | 39.6637 | 32.9219
9/27/2020 21:47:09.1 | 54.6679 | 600 | 14 | 2499.6413 | 126.3014 | 60.229 | 75.0277 | 30.0877 | 31.0563 | 0.05437 | 106.9564 | 11.5383 | 70.4186 | 70.1672 | 40.1431 | 1.0242 | 97.7688 | 398.8711 | 353.2881 | 75.6682 | 681.8619 | 1.9794 | 451.0388 | 33.0609 | 45.1634 | 35.0077 | 54.1929 | 12.0142 | 108.0102 | 29.4002 | 8.2695 | 96.5273 | 40.316 | 26 | 29.0196 | 61 | 31 | 0.99614 | 68.6274 | 94 | 8510 | 32.549 | 107.5211 | 36.0107 | 0 | 20.0625 | 0 | 39.7064 | 32.9219
9/27/2020 21:47:10.1 | 54.6682 | 601 | 14 | 2499.8784 | 126.17 | 60.3248 | 75.0817 | 30.1065 | 31.0668 | 0.05473 | 107.0087 | 11.5354 | 70.3901 | 70.5268 | 40.1493 | 0.9994 | 97.7682 | 398.7868 | 352.8093 | 75.6214 | 681.9267 | 1.9792 | 449.5305 | 33.0296 | 45.1663 | 34.9338 | 54.0939 | 11.9678 | 107.7015 | 29.3507 | 8.2167 | 96.5105 | 40.3469 | 26 | 28.6274 | 61 | 31 | 1.0001 | 68.6274 | 94 | 8190 | 32.549 | 107.5211 | 35.8795 | 0 | 19.1875 | 0 | 40.1062 | 32.8281
9/27/2020 21:47:11.1 | 54.6684 | 602 | 14 | 2500.7148 | 126.2064 | 60.2961 | 75.1201 | 30.1118 | 31.0834 | 0.05475 | 106.9826 | 11.5364 | 70.3616 | 69.4476 | 40.1642 | 0.99957 | 97.7694 | 397.6909 | 352.2178 | 75.8598 | 682.0703 | 1.9666 | 452.7147 | 33.0502 | 45.1045 | 35.0147 | 54.0841 | 12.0035 | 107.8427 | 29.498 | 8.2308 | 96.4351 | 40.3749 | 26 | 28.6274 | 61 | 31 | 1.0008 | 68.6274 | 98 | 8020 | 32.549 | 106.5597 | 36.0016 | -0.0625 | 19 | 0 | 40.3625 | 32.9219
9/27/2020 21:47:12.1 | 54.6687 | 603 | 14 | 2499.6261 | 126.4162 | 60.2827 | 75.1591 | 30.1141 | 31.0838 | 0.0567 | 107.0087 | 11.5509 | 70.6185 | 70.0109 | 40.1873 | 1.0023 | 97.7694 | 397.8876 | 351.8798 | 75.5423 | 682.0758 | 1.9581 | 450.5081 | 33.0907 | 45.3429 | 34.9692 | 54.2674 | 12.0081 | 107.8987 | 29.3194 | 8.2656 | 96.3931 | 40.4338 | 26 | 29.0196 | 61 | 31 | 0.9994 | 68.6274 | 94 | 8380 | 32.549 | 107.2006 | 36.1176 | 0 | 20 | 0 | 40.4175 | 32.9219
9/27/2020 21:47:13.1 | 54.669 | 604 | 14 | 2499.5134 | 126.3599 | 60.3145 | 75.1951 | 30.1256 | 31.0744 | 0.05427 | 107.0087 | 11.548 | 70.1617 | 70.464 | 40.232 | 1.0186 | 97.7694 | 397.438 | 352.0488 | 75.6053 | 682.203 | 1.9752 | 449.4746 | 33.0745 | 45.5644 | 34.9237 | 54.4849 | 12.0134 | 107.7306 | 29.1237 | 8.2566 | 96.4602 | 40.4408 | 26 | 28.6274 | 61 | 31 | 0.99919 | 68.6274 | 94 | 8460 | 32.549 | 107.2006 | 35.8612 | 0 | 20.125 | 0 | 40.5914 | 32.9219
9/27/2020 21:47:14.1 | 54.6693 | 605 | 14 | 2502.9904 | 126.4597 | 60.3393 | 75.2361 | 30.1295 | 31.0768 | 0.05421 | 107.0262 | 11.5432 | 70.1903 | 70.6573 | 40.2555 | 0.99672 | 97.7682 | 397.185 | 351.6263 | 76.0447 | 682.2436 | 2.006 | 451.5136 | 33.1467 | 45.3499 | 35.0816 | 54.3762 | 12.0346 | 107.7015 | 29.3265 | 8.2528 | 96.4938 | 40.5445 | 26 | 29.0196 | 61 | 31 | 1.0075 | 68.6274 | 98 | 8380 | 32.549 | 106.5597 | 35.9802 | 0 | 20.0625 | 0 | 40.6097 | 32.9219
9/27/2020 21:47:15.1 | 54.6696 | 606 | 14 | 2506.585 | 127.4921 | 60.3452 | 75.2722 | 30.1197 | 31.0834 | 0.04466 | 107.0873 | 11.5373 | 70.4757 | 69.8709 | 40.2762 | 0.9953 | 97.7694 | 398.0281 | 351.6263 | 75.6482 | 682.1109 | 2.0507 | 451.0108 | 33.4652 | 45.5055 | 34.9095 | 54.3762 | 12.0142 | 107.7306 | 29.0117 | 8.3456 | 96.9383 | 40.5305 | 25.5 | 29.4118 | 61 | 31 | 0.99071 | 69.4118 | 95 | 8750 | 32.549 | 107.5211 | 35.6171 | 0 | 20.8125 | 0 | 39.8895 | 32.9219
9/27/2020 21:47:16.1 | 54.6698 | 607 | 14 | 2502.6595 | 128.3764 | 60.4355 | 75.3202 | 30.1213 | 31.1218 | 0.04082 | 107.192 | 11.5335 | 70.2474 | 70.1439 | 40.312 | 0.99281 | 97.7682 | 397.6347 | 351.8516 | 75.6415 | 681.9486 | 2.1012 | 449.307 | 33.6446 | 45.4986 | 34.9095 | 54.4203 | 12.0081 | 107.4774 | 29.1096 | 8.3804 | 97.2654 | 40.5305 | 25.5 | 29.8039 | 61 | 31 | 0.99303 | 69.4118 | 99 | 8360 | 32.549 | 106.2317 | 35.7117 | 0 | 19.625 | 0 | 40.9241 | 32.9219
9/27/2020 21:47:17.1 | 54.6701 | 608 | 14 | 2502.2489 | 128.4192 | 60.4691 | 75.3477 | 30.1384 | 31.1214 | 0.04205 | 107.2618 | 11.5335 | 70.5043 | 70.0824 | 40.3358 | 1.0035 | 97.7705 | 397.6628 | 351.401 | 75.9027 | 681.7347 | 2.1234 | 452.184 | 33.6503 | 45.2532 | 35.0006 | 54.5868 | 11.9906 | 107.9558 | 29.3861 | 8.3262 | 97.4164 | 40.5166 | 25.5 | 29.8039 | 61 | 31 | 1.0053 | 69.8039 | 95 | 8430 | 32.549 | 107.2006 | 35.8093 | 0 | 19.5625 | 0 | 40.0635 | 32.9219
9/27/2020 21:47:18.1 | 54.6704 | 609 | 14 | 2500.7029 | 128.6142 | 60.4882 | 75.3914 | 30.1237 | 31.135 | 0.04358 | 107.2443 | 11.5276 | 70.2474 | 69.3519 | 40.3839 | 1.003 | 97.7688 | 396.5387 | 350.9503 | 75.7473 | 681.5186 | 2.1099 | 449.3349 | 33.6806 | 45.3499 | 35.036 | 54.4271 | 12.0035 | 107.3939 | 29.5363 | 8.3945 | 97.4919 | 40.6034 | 25.5 | 29.4118 | 61 | 31 | 0.98363 | 69.4118 | 99 | 7970 | 32.549 | 106.2317 | 35.8154 | 0 | 20.25 | 0 | 40.2374 | 32.9219
9/27/2020 21:47:19.1 | 54.6707 | 610 | 14 | 2502.0866 | 128.4491 | 60.5166 | 75.4661 | 30.1237 | 31.1398 | 0.04592 | 107.2443 | 11.5315 | 70.3901 | 70.109 | 40.4216 | 0.99993 | 97.7682 | 397.1007 | 350.8376 | 75.8826 | 681.4211 | 2.0959 | 452.5191 | 33.6559 | 45.4915 | 34.9621 | 54.6172 | 12.0225 | 107.5894 | 29.5222 | 8.3971 | 97.5674 | 40.5824 | 25.5 | 29.8039 | 61 | 31 | 0.99733 | 69.4118 | 100 | 7850 | 32.549 | 106.2317 | 36.145 | 0 | 20.75 | 0 | 40.7776 | 32.9219
9/27/2020 21:47:20.1 | 54.6709 | 611 | 14 | 2501.8005 | 128.4966 | 60.5745 | 75.5097 | 30.1334 | 31.1345 | 0.04562 | 107.2269 | 11.5364 | 70.7326 | 70.3132 | 40.4503 | 1.0133 | 97.7682 | 396.2577 | 350.4996 | 75.7835 | 681.3048 | 2.0919 | 449.2232 | 33.6645 | 45.5953 | 34.9692 | 54.5662 | 12.024 | 108.2617 | 29.2599 | 8.3675 | 97.6764 | 40.6413 | 25.5 | 30.1961 | 61 | 31 | 1.0111 | 69.8039 | 95 | 8160 | 32.549 | 107.2006 | 36.0443 | 0 | 20.125 | 0 | 40.9363 | 32.9219
9/27/2020 21:47:21.1 | 54.6712 | 612 | 14 | 2498.0351 | 128.6157 | 60.5793 | 75.5474 | 30.1465 | 31.105 | 0.04227 | 107.1309 | 11.5305 | 70.4472 | 70.0125 | 40.496 | 1.0302 | 97.7671 | 396.061 | 350.4715 | 76.0942 | 681.1589 | 2.0596 | 452.0443 | 33.645 | 45.5574 | 34.9905 | 54.529 | 12.0005 | 108.2326 | 29.379 | 8.3765 | 97.7099 | 40.6622 | 25.5 | 29.4118 | 61 | 31 | 1.0024 | 69.8039 | 99 | 8140 | 32.549 | 106.5597 | 36.0168 | 0 | 19.375 | 0 | 41.1774 | 32.9219
9/27/2020 21:47:22.1 | 54.6715 | 613 | 14 | 2501.3933 | 128.3414 | 60.6502 | 75.5768 | 30.1372 | 31.1484 | 0.04151 | 107.0698 | 11.5325 | 70.5614 | 69.9709 | 40.5287 | 1.0081 | 97.7711 | 395.8081 | 349.8518 | 75.8893 | 681.0559 | 2.0348 | 451.7371 | 33.6184 | 45.4467 | 35.12 | 54.7259 | 12.0111 | 108.2365 | 29.3194 | 8.3804 | 97.668 | 40.738 | 25.5 | 29.4118 | 61 | 31 | 0.98708 | 69.4118 | 99 | 8310 | 32.549 | 106.8802 | 36.0962 | 0.125 | 19.75 | 0 | 40.9943 | 32.9219
9/27/2020 21:47:23.1 | 54.6718 | 614 | 14 | 2500.7446 | 128.3375 | 60.7247 | 75.6028 | 30.1601 | 31.1596 | 0.04117 | 107.0698 | 11.5267 | 70.7041 | 69.5901 | 40.5633 | 1.0106 | 97.7705 | 396.1453 | 349.6265 | 76.1076 | 680.7719 | 2.0264 | 450.536 | 33.6087 | 45.2602 | 35.0147 | 54.8993 | 12.0073 | 108.376 | 29.4456 | 8.285 | 97.5757 | 40.6861 | 25.5 | 29.4118 | 61 | 31 | 1.0131 | 69.4118 | 95 | 8380 | 32.549 | 107.8415 | 35.8063 | 0 | 18.875 | 0 | 40.8997 | 32.9219
9/27/2020 21:47:24.1 | 54.6721 | 615 | 14 | 2502.2101 | 128.3646 | 60.6885 | 75.6459 | 30.1583 | 31.1581 | 0.04057 | 107.0262 | 11.5286 | 70.5043 | 69.5231 | 40.5873 | 0.99797 | 97.7682 | 395.5552 | 349.2322 | 75.9885 | 680.5854 | 2.0414 | 452.7705 | 33.6355 | 45.4467 | 34.9307 | 54.7768 | 12.0134 | 108.6259 | 29.267 | 8.352 | 97.5506 | 40.8627 | 25.5 | 29.0196 | 61 | 31 | 1.0064 | 69.4118 | 99 | 7940 | 32.549 | 107.2006 | 35.9253 | 0.0625 | 19.6875 | 0 | 40.9393 | 32.9219
9/27/2020 21:47:25.1 | 54.6723 | 616 | 14 | 2501.0997 | 128.9073 | 60.6927 | 75.6782 | 30.1625 | 31.1858 | 0.04153 | 107.0349 | 11.5276 | 70.2759 | 69.8275 | 40.6148 | 0.98817 | 97.7688 | 394.2625 | 348.697 | 76.1666 | 680.4879 | 2.0926 | 450.2287 | 33.7627 | 45.6332 | 35.0147 | 54.6544 | 12.0157 | 108.1782 | 29.0883 | 8.4474 | 97.5757 | 40.7899 | 25.5 | 29.4118 | 61 | 31 | 0.99315 | 69.4118 | 95 | 8290 | 32.549 | 107.8415 | 35.9009 | 0 | 20.5625 | 0 | 40.9485 | 32.9219
9/27/2020 21:47:26.1 | 54.6726 | 617 | 14 | 2499.4891 | 128.9313 | 60.7539 | 75.7373 | 30.14 | 31.1949 | 0.04164 | 107.0785 | 11.5276 | 70.5043 | 70.3597 | 40.6448 | 0.99334 | 97.7705 | 394.2625 | 348.7533 | 76.2429 | 680.4473 | 2.1172 | 452.1002 | 33.7472 | 45.4537 | 34.9621 | 54.7328 | 11.9853 | 108.0399 | 29.3265 | 8.4229 | 97.7183 | 40.7899 | 25.5 | 29.4118 | 61 | 31 | 1.0078 | 69.8039 | 100 | 7770 | 32.549 | 106.5597 | 36.0321 | 0 | 20.4375 | 0 | 40.7623 | 32.9219
9/27/2020 21:47:27.1 | 54.6729 | 618 | 14 | 2499.9024 | 128.8002 | 60.8338 | 75.7744 | 30.1279 | 31.1944 | 0.04151 | 107.096 | 11.5432 | 70.2188 | 70.1971 | 40.6666 | 1.0126 | 97.7682 | 394.4592 | 348.2463 | 76.4343 | 680.5448 | 2.1152 | 450.2846 | 33.7185 | 45.6023 | 35.036 | 54.9296 | 11.9777 | 107.5894 | 29.4244 | 8.3249 | 97.8106 | 40.8627 | 25.5 | 29.4118 | 61 | 31 | 0.98973 | 69.8039 | 96 | 8310 | 32.549 | 107.2006 | 36.2091 | 0 | 20.25 | 0 | 40.7074 | 33.0156
9/27/2020 21:47:28.1 | 54.6732 | 619 | 14 | 2499.3089 | 128.7842 | 60.9061 | 75.8388 | 30.1251 | 31.2088 | 0.04236 | 107.1047 | 11.5344 | 70.4757 | 70.2004 | 40.6954 | 1.0056 | 97.7694 | 393.5319 | 347.9647 | 76.3915 | 680.6556 | 2.1099 | 450.7315 | 33.7063 | 45.713 | 35.0218 | 54.9365 | 11.999 | 107.5065 | 29.3265 | 8.401 | 97.8106 | 40.9524 | 25.5 | 30.1961 | 62 | 31 | 0.99937 | 69.8039 | 95 | 8120 | 32.549 | 107.2006 | 36.2671 | -0.0625 | 19.6875 | 0 | 40.4083 | 32.9219
9/27/2020 21:47:29.1 | 54.6734 | 620 | 14 | 2496.8297 | 128.6229 | 60.9616 | 75.8885 | 30.1389 | 31.2106 | 0.04313 | 107.1309 | 11.5315 | 70.6756 | 70.0625 | 40.7147 | 1.0037 | 97.7688 | 394.122 | 348.1618 | 76.1933 | 680.6447 | 2.0915 | 453.3292 | 33.6307 | 45.5055 | 34.9024 | 54.9874 | 12.0126 | 107.618 | 29.0117 | 8.3546 | 97.7099 | 40.8866 | 25.5 | 29.8039 | 62 | 31 | 1.0023 | 69.8039 | 99 | 8020 | 32.549 | 106.2317 | 36.2884 | 0 | 18.875 | 0 | 40.8264 | 32.9219
9/27/2020 21:47:30.1 | 54.6737 | 621 | 14 | 2501.0956 | 128.2124 | 60.962 | 75.9073 | 30.1512 | 31.2177 | 0.04393 | 107.0349 | 11.5364 | 70.7612 | 69.9742 | 40.7319 | 0.98461 | 97.7665 | 394.8526 | 348.6125 | 76.6324 | 680.7149 | 2.0518 | 450.5639 | 33.5806 | 45.4467 | 34.9408 | 54.9296 | 12.0073 | 107.9239 | 28.9521 | 8.3365 | 97.6177 | 40.9763 | 25.5 | 29.4118 | 62 | 31 | 1.0166 | 69.4118 | 95 | 8380 | 32.549 | 107.2006 | 36.3861 | 0 | 19.75 | 0 | 41.3605 | 33.0156
9/27/2020 21:47:31.1 | 54.674 | 622 | 14 | 2499.4053 | 128.7102 | 60.9346 | 75.9405 | 30.1657 | 31.2109 | 0.0428 | 107.0174 | 11.5315 | 70.5043 | 70.2502 | 40.7513 | 1.0229 | 97.7688 | 393.7286 | 347.4014 | 76.2857 | 680.8234 | 2.0614 | 450.8712 | 33.6882 | 45.4467 | 35.0816 | 54.9296 | 11.9921 | 107.534 | 29.3194 | 8.41 | 97.6596 | 40.8557 | 25.5 | 29.8039 | 62 | 31 | 0.98579 | 69.4118 | 95 | 8310 | 32.549 | 107.5211 | 36.4075 | 0 | 20.25 | 0 | 41.2384 | 33.0156
9/27/2020 21:47:32.1 | 54.6743 | 623 | 14 | 2499.5497 | 128.6927 | 60.963 | 75.9954 | 30.1506 | 31.2447 | 0.04271 | 107.0087 | 11.5286 | 70.2759 | 70.1572 | 40.7834 | 1.0008 | 97.7694 | 393.5319 | 347.4295 | 76.3982 | 680.8179 | 2.0704 | 451.2063 | 33.6856 | 45.305 | 34.9166 | 54.9433 | 11.9876 | 107.9827 | 29.3336 | 8.4036 | 97.6596 | 41.0042 | 25.5 | 29.4118 | 62 | 31 | 0.99385 | 69.8039 | 99 | 7900 | 32.549 | 106.5597 | 36.4258 | -0.0625 | 19.9375 | 0 | 41.3788 | 32.9219
9/27/2020 21:47:33.1 | 54.6746 | 624 | 14 | 2500.0347 | 128.673 | 61.0281 | 76.0218 | 30.1574 | 31.2217 | 0.04306 | 107.0174 | 11.5276 | 70.3616 | 69.4056 | 40.8122 | 1.0097 | 97.7688 | 393.279 | 346.7817 | 76.441 | 680.91 | 2.0651 | 449.5863 | 33.687 | 45.6093 | 34.9834 | 54.9874 | 11.9724 | 107.7581 | 29.3265 | 8.3778 | 97.7183 | 41.1737 | 25.5 | 29.4118 | 62 | 31 | 0.99156 | 69.8039 | 95 | 8360 | 32.549 | 107.2006 | 36.4685 | 0 | 19.9375 | 0 | 41.3971 | 33.0156
9/27/2020 21:47:34.1 | 54.6748 | 625 | 14 | 2497.399 | 128.7395 | 61.0657 | 76.0781 | 30.1746 | 31.2303 | 0.0374 | 107.0436 | 11.5325 | 70.3616 | 70.363 | 40.8524 | 1.0074 | 97.7671 | 392.9979 | 346.5845 | 76.362 | 680.7773 | 2.062 | 451.4298 | 33.6688 | 45.5265 | 35.0218 | 55.4151 | 12.0035 | 108.2326 | 29.4002 | 8.3108 | 97.7099 | 41.0561 | 25.5 | 29.8039 | 62 | 31 | 0.9922 | 69.8039 | 96 | 8120 | 32.549 | 107.5211 | 36.557 | 0 | 20 | 0 | 41.4459 | 32.9219
9/27/2020 21:47:35.1 | 54.6751 | 626 | 14 | 2497.725 | 128.3015 | 61.0902 | 76.1235 | 30.177 | 31.2345 | 0.03904 | 107.0087 | 11.5393 | 70.4472 | 69.7607 | 40.8832 | 1.0019 | 97.7694 | 393.3352 | 346.5564 | 76.5334 | 680.8639 | 2.0512 | 451.0108 | 33.5587 | 45.5504 | 34.9763 | 55.1841 | 11.9914 | 108.0107 | 29.4244 | 8.3546 | 97.7603 | 41.1149 | 25.5 | 29.8039 | 62 | 31 | 1.0022 | 69.8039 | 100 | 8040 | 32.549 | 106.5597 | 36.5997 | -0.0625 | 19.75 | 0 | 41.1407 | 33.0156
9/27/2020 21:47:36.1 | 54.6754 | 627 | 14 | 2500.3649 | 128.1256 | 61.1239 | 76.1641 | 30.19 | 31.246 | 0.04034 | 107.0611 | 11.5432 | 70.5043 | 70.2154 | 40.915 | 1.0062 | 97.7682 | 392.745 | 346.5845 | 76.5962 | 680.8749 | 2.0684 | 450.7036 | 33.5481 | 45.4607 | 34.9905 | 55.2487 | 12.0088 | 108.4298 | 29.3861 | 8.3456 | 97.777 | 41.2843 | 25.5 | 29.8039 | 62 | 31 | 1.0036 | 69.8039 | 96 | 8260 | 32.549 | 107.5211 | 36.7737 | 0 | 20.75 | 0 | 40.3992 | 33.0156
9/27/2020 21:47:37.1 | 54.6757 | 628 | 14 | 2500.0148 | 128.4916 | 61.1885 | 76.1985 | 30.1669 | 31.2853 | 0.03703 | 107.0087 | 11.5451 | 70.3045 | 70.2154 | 40.9414 | 1.0031 | 97.7682 | 392.6888 | 346.3874 | 76.5695 | 680.7773 | 2.0926 | 450.3963 | 33.6392 | 45.5364 | 35.1271 | 54.9159 | 12.0066 | 108.3738 | 29.3578 | 8.392 | 97.8945 | 41.2116 | 25.5 | 29.8039 | 62 | 31 | 1.0078 | 69.8039 | 96 | 8260 | 32.549 | 107.5211 | 36.7157 | 0 | 20.5 | 0 | 40.3442 | 33.0156
9/27/2020 21:47:38.1 | 54.6759 | 629 | 14 | 2502.1513 | 128.5051 | 61.2492 | 76.2254 | 30.1689 | 31.2806 | 0.04005 | 107.0349 | 11.5383 | 70.3901 | 70.3481 | 40.9827 | 0.99761 | 97.7682 | 393.3914 | 346.4155 | 76.7742 | 680.6907 | 2.099 | 451.5695 | 33.6715 | 45.4915 | 34.9621 | 55.2282 | 11.9769 | 107.7855 | 29.5222 | 8.3662 | 97.9867 | 41.1009 | 25.5 | 29.4118 | 62 | 31 | 0.99174 | 69.8039 | 99 | 7900 | 32.549 | 106.5597 | 36.911 | -0.0625 | 20.3125 | 0 | 40.6921 | 32.9219
9/27/2020 21:47:39.1 | 54.6762 | 630 | 14 | 2498.6848 | 128.7594 | 61.2442 | 76.2728 | 30.1646 | 31.2831 | 0.04118 | 107.0262 | 11.5354 | 70.333 | 70.3431 | 41.004 | 0.98586 | 97.7682 | 391.9863 | 345.6269 | 76.5829 | 680.6447 | 2.097 | 449.5025 | 33.6914 | 45.3948 | 35.0603 | 55.2859 | 11.9845 | 108.4298 | 29.3719 | 8.3804 | 97.8609 | 41.1976 | 25.5 | 29.8039 | 62 | 31 | 1.0054 | 69.8039 | 96 | 8290 | 32.549 | 107.5211 | 36.7584 | 0 | 20.0625 | 0 | 40.6799 | 33.0156
9/27/2020 21:47:40.1 | 54.6765 | 631 | 14 | 2501.6481 | 128.5245 | 61.2645 | 76.3132 | 30.1769 | 31.3 | 0.04067 | 107.0349 | 11.5364 | 70.5043 | 70.2602 | 41.0351 | 0.99441 | 97.7677 | 392.6045 | 345.9367 | 76.5534 | 680.6634 | 2.0718 | 450.955 | 33.6698 | 45.6233 | 34.9793 | 55.3065 | 11.9777 | 108.2892 | 29.2882 | 8.3636 | 97.8441 | 41.2734 | 25.5 | 29.4118 | 62 | 31 | 1.0011 | 69.8039 | 96 | 8090 | 32.549 | 107.8415 | 36.8378 | 0 | 20.125 | 0 | 40.6738 | 32.9219
9/27/2020 21:47:41.1 | 54.6768 | 632 | 14 | 2499.8998 | 128.4728 | 61.3153 | 76.341 | 30.1803 | 31.3008 | 0.04446 | 107.0262 | 11.5364 | 70.6185 | 70.4921 | 41.0739 | 1.0117 | 97.7699 | 392.5764 | 346.0494 | 76.6819 | 680.7313 | 2.0831 | 452.2677 | 33.6328 | 45.5504 | 35.0147 | 55.3877 | 12.0081 | 108.7676 | 29.2145 | 8.3146 | 97.8357 | 41.1528 | 25.5 | 29.4118 | 62 | 31 | 1.0116 | 69.8039 | 100 | 8160 | 32.549 | 106.8802 | 36.792 | -0.0625 | 20.0625 | 0 | 40.4755 | 33.0156
9/27/2020 21:47:42.1 | 54.6771 | 633 | 14 | 2498.9482 | 128.3874 | 61.3679 | 76.3816 | 30.1763 | 31.3034 | 0.0429 | 107.0174 | 11.5373 | 70.4186 | 69.2358 | 41.101 | 1.0128 | 97.7688 | 391.5648 | 345.0354 | 76.6257 | 680.6852 | 2.0855 | 452.0722 | 33.5976 | 45.6471 | 35.0603 | 55.279 | 11.9754 | 108.5144 | 29.3124 | 8.3275 | 97.8357 | 41.3013 | 25.5 | 29.4118 | 62 | 31 | 1.0122 | 69.8039 | 95 | 8260 | 32.549 | 107.8415 | 36.731 | 0 | 20 | 0 | 40.2954 | 33.0156
9/27/2020 21:47:43.1 | 54.6773 | 634 | 14 | 2500.0367 | 128.6266 | 61.4094 | 76.4238 | 30.1581 | 31.3 | 0.04326 | 107.0524 | 11.5393 | 70.4757 | 69.744 | 41.123 | 1.0063 | 97.7688 | 391.5929 | 344.6692 | 76.7742 | 680.6041 | 2.0684 | 450.3684 | 33.6748 | 45.7508 | 34.955 | 55.3299 | 11.9739 | 108.4304 | 29.3124 | 8.3546 | 97.8273 | 41.3531 | 25.5 | 29.4118 | 62 | 31 | 0.99467 | 69.8039 | 96 | 8290 | 32.549 | 107.8415 | 36.7401 | 0 | 20.1875 | 0 | 40.3473 | 33.0156
9/27/2020 21:47:44.1 | 54.6776 | 635 | 14 | 2499.1588 | 128.4187 | 61.4144 | 76.4343 | 30.1706 | 31.3228 | 0.04264 | 107 | 11.5335 | 70.5328 | 69.9626 | 41.143 | 1.0053 | 97.7694 | 390.9184 | 344.2749 | 76.8104 | 680.6611 | 2.0563 | 451.5136 | 33.6086 | 45.8406 | 35.0289 | 55.4689 | 12.0263 | 108.5149 | 29.0883 | 8.3365 | 97.8441 | 41.4258 | 25.5 | 29.4118 | 62 | 31 | 1.0054 | 69.8039 | 99 | 7870 | 32.549 | 107.2006 | 36.7035 | 0 | 20.25 | 0 | 40.3656 | 33.0156
9/27/2020 21:47:45.1 | 54.6779 | 636 | 14 | 2500.9493 | 128.4133 | 61.4829 | 76.4841 | 30.1625 | 31.3312 | 0.04261 | 107.0087 | 11.5247 | 70.3901 | 70.217 | 41.1496 | 0.99761 | 97.7699 | 390.9184 | 344.4439 | 76.8666 | 680.7071 | 2.0549 | 449.726 | 33.6313 | 45.5883 | 35.036 | 55.374 | 11.9853 | 108.3755 | 29.3578 | 8.3894 | 97.8441 | 41.4328 | 25.5 | 29.4118 | 62 | 31 | 0.99504 | 69.8039 | 96 | 8210 | 32.549 | 107.8415 | 36.795 | 0 | 20.125 | 0 | 40.3687 | 33.0156
9/27/2020 21:47:46.1 | 54.6782 | 637 | 14 | 2499.8681 | 128.7166 | 61.5118 | 76.5474 | 30.1589 | 31.3383 | 0.04531 | 107.0436 | 11.5228 | 70.3045 | 70.2469 | 41.1476 | 0.99494 | 97.7694 | 391.0027 | 343.9933 | 76.9923 | 680.5175 | 2.0673 | 452.2957 | 33.6961 | 45.8755 | 35.0006 | 55.4523 | 11.9982 | 108.543 | 29.3861 | 8.3572 | 97.8861 | 41.5533 | 25.5 | 29.4118 | 62 | 31 | 0.99605 | 69.8039 | 96 | 8160 | 32.549 | 107.8415 | 36.7798 | 0 | 20.0625 | 0 | 40.3503 | 33.0156
9/27/2020 21:47:47.1 | 54.6784 | 638 | 14 | 2501.1828 | 128.6802 | 61.5577 | 76.5922 | 30.1716 | 31.3275 | 0.04739 | 107 | 11.5199 | 70.1332 | 69.8909 | 41.1701 | 0.98497 | 97.7694 | 391.0027 | 344.3313 | 76.8371 | 680.4528 | 2.0729 | 449.5863 | 33.7043 | 45.6611 | 34.9166 | 55.4963 | 11.98 | 108.683 | 29.4315 | 8.3108 | 97.8357 | 41.5742 | 25.5 | 29.4118 | 62 | 31 | 0.9926 | 69.8039 | 100 | 8090 | 32.549 | 106.8802 | 36.7645 | 0.0625 | 20.125 | 0 | 40.509 | 33.0156
9/27/2020 21:47:48.1 | 54.6787 | 639 | 14 | 2499.5593 | 128.9925 | 61.6199 | 76.6058 | 30.1699 | 31.3334 | 0.04746 | 107.0349 | 11.5053 | 70.7612 | 70.1207 | 41.1951 | 1.0215 | 97.7711 | 390.525 | 343.7961 | 76.9 | 680.3201 | 2.072 | 450.6757 | 33.7642 | 45.6233 | 35.1129 | 55.5609 | 11.9982 | 108.9088 | 29.7078 | 8.4036 | 97.8609 | 41.4567 | 25.5 | 29.0196 | 62 | 31 | 0.99583 | 69.8039 | 95 | 8210 | 32.549 | 107.8415 | 36.8073 | 0.0625 | 20.0625 | 0 | 40.5335 | 32.9219
9/27/2020 21:47:49.1 | 54.679 | 640 | 14 | 2500.0198 | 128.9287 | 61.6196 | 76.6569 | 30.1816 | 31.354 | 0.05006 | 107.0174 | 11.5024 | 70.7612 | 69.7022 | 41.2236 | 1.0024 | 97.7722 | 390.8903 | 343.7116 | 77.0417 | 680.2554 | 2.0684 | 451.2343 | 33.7537 | 45.8237 | 35.1342 | 55.5032 | 12.0088 | 108.7139 | 29.6483 | 8.3997 | 97.928 | 41.5294 | 25.5 | 29.4118 | 62 | 31 | 0.99342 | 69.8039 | 96 | 8480 | 32.549 | 108.1619 | 36.6425 | 0 | 20.3125 | 0 | 40.6158 | 32.9219
9/27/2020 21:47:50.1 | 54.6793 | 641 | 14 | 2501.2351 | 128.8809 | 61.6218 | 76.6726 | 30.1793 | 31.3601 | 0.05026 | 107.0174 | 11.5053 | 70.5328 | 69.7473 | 41.2308 | 0.98247 | 97.7711 | 390.5812 | 343.3454 | 76.9589 | 680.2093 | 2.0645 | 451.1226 | 33.7576 | 46.1515 | 35.0218 | 55.5706 | 11.9709 | 109.0209 | 29.2458 | 8.4036 | 97.9616 | 41.4706 | 25.5 | 29.0196 | 62 | 31 | 1.0093 | 69.8039 | 100 | 7850 | 32.549 | 107.5211 | 36.554 | 0.0625 | 20.5625 | 0 | 40.567 | 33.0156
9/27/2020 21:47:51.1 | 54.6796 | 642 | 14 | 2502.4133 | 128.7908 | 61.672 | 76.7165 | 30.1909 | 31.3751 | 0.05167 | 107.0349 | 11.5063 | 70.7326 | 70.1373 | 41.2479 | 0.98176 | 97.7722 | 390.4126 | 343.2609 | 77.1702 | 680.1227 | 2.056 | 448.8043 | 33.7499 | 45.8545 | 35.0674 | 55.6861 | 11.98 | 108.7419 | 29.3124 | 8.4023 | 98.0622 | 41.5155 | 25.5 | 29.0196 | 62 | 31 | 1.0024 | 69.4118 | 96 | 8090 | 32.549 | 108.1619 | 36.6577 | 0 | 20.375 | 0 | 40.4266 | 32.9219
9/27/2020 21:47:52.1 | 54.6798 | 643 | 14 | 2499.8637 | 128.9947 | 61.7128 | 76.7545 | 30.1919 | 31.3863 | 0.0514 | 107.096 | 11.5131 | 70.7326 | 69.1937 | 41.2741 | 1.0012 | 97.7722 | 390.1878 | 342.9793 | 77.1902 | 680.012 | 2.0623 | 450.7315 | 33.7689 | 46.0828 | 34.9237 | 55.6558 | 11.9541 | 108.7979 | 29.4385 | 8.392 | 98.0203 | 41.7366 | 25.5 | 29.0196 | 62 | 31 | 0.99385 | 69.4118 | 96 | 8140 | 32.549 | 108.1619 | 36.5051 | 0 | 20.25 | 0 | 40.8295 | 33.0156
9/27/2020 21:47:53.1 | 54.6801 | 644 | 14 | 2498.6091 | 128.8486 | 61.7627 | 76.8129 | 30.1857 | 31.395 | 0.04974 | 107.0349 | 11.5218 | 70.3901 | 70.3696 | 41.3031 | 0.99708 | 97.7722 | 389.1762 | 342.2188 | 77.3881 | 680.0876 | 2.078 | 450.145 | 33.7137 | 45.9792 | 35.0745 | 55.91 | 11.961 | 108.9099 | 29.6483 | 8.3533 | 98.0203 | 41.626 | 25.5 | 29.0196 | 62 | 31 | 0.9977 | 69.8039 | 100 | 8040 | 32.549 | 107.5211 | 36.4532 | 0 | 20.1875 | 0 | 40.625 | 32.9219
9/27/2020 21:47:54.1 | 54.6804 | 645 | 14 | 2501.5372 | 128.6835 | 61.7839 | 76.8566 | 30.1813 | 31.3969 | 0.05097 | 107.0174 | 11.5208 | 70.3616 | 69.8876 | 41.3354 | 0.99868 | 97.7722 | 389.5977 | 342.4441 | 77.0712 | 680.0471 | 2.0758 | 448.5249 | 33.71 | 46.1137 | 35.1271 | 55.7878 | 11.9724 | 108.8259 | 29.3648 | 8.3365 | 98.0286 | 41.6778 | 25.5 | 29.0196 | 62 | 31 | 1.0001 | 69.8039 | 96 | 8190 | 32.549 | 108.1619 | 36.4624 | 0 | 20.0625 | 0 | 40.4236 | 32.9219
9/27/2020 21:47:55.1 | 54.6807 | 646 | 14 | 2500.6415 | 128.8452 | 61.8276 | 76.8783 | 30.1759 | 31.3794 | 0.05194 | 107 | 11.5276 | 70.7326 | 69.6068 | 41.3634 | 0.99833 | 97.7688 | 388.867 | 341.7963 | 76.9361 | 680.0876 | 2.0642 | 451.7371 | 33.7402 | 46.0758 | 35.0745 | 55.8524 | 11.9701 | 108.6544 | 29.2741 | 8.3468 | 97.9867 | 41.8332 | 25.5 | 29.4118 | 62 | 31 | 1.0018 | 69.8039 | 96 | 8410 | 32.549 | 108.1619 | 36.3861 | 0 | 19.875 | 0 | 40.5823 | 33.0156
9/27/2020 21:47:56.1 | 54.6809 | 647 | 14 | 2500.1537 | 128.9216 | 61.8234 | 76.8999 | 30.1788 | 31.3857 | 0.0528 | 107.0087 | 11.5121 | 70.5328 | 70.2685 | 41.3866 | 1.0038 | 97.7682 | 389.3167 | 341.9653 | 77.1769 | 680.0416 | 2.0647 | 449.7539 | 33.7537 | 46.0688 | 35.0674 | 55.8455 | 11.9709 | 108.6539 | 29.267 | 8.3713 | 97.9448 | 41.7226 | 25.5 | 29.4118 | 63 | 31 | 0.99931 | 69.8039 | 99 | 7900 | 32.549 | 107.2006 | 36.3831 | -0.0625 | 20 | 0 | 40.332 | 33.0156
9/27/2020 21:47:57.1 | 54.6812 | 648 | 14 | 2500.742 | 128.8963 | 61.8801 | 76.9395 | 30.1694 | 31.3926 | 0.0515 | 106.9913 | 11.5102 | 70.6756 | 69.8842 | 41.4104 | 1.0065 | 97.7677 | 388.6703 | 341.7118 | 77.4737 | 680.1337 | 2.0798 | 451.9046 | 33.755 | 46.0688 | 35.0816 | 56.0489 | 11.9967 | 108.7654 | 29.3719 | 8.3804 | 97.9867 | 41.7366 | 25.5 | 29.0196 | 63 | 31 | 0.99706 | 69.8039 | 96 | 7990 | 32.549 | 107.8415 | 36.5326 | 0 | 19.9375 | 0 | 40.4633 | 33.0156
9/27/2020 21:47:58.1 | 54.6815 | 649 | 14 | 2499.3022 | 128.9665 | 61.9488 | 76.9713 | 30.1814 | 31.4048 | 0.04996 | 106.9738 | 11.517 | 70.7041 | 70.2784 | 41.4263 | 1.0049 | 97.7694 | 388.6422 | 341.8526 | 77.1835 | 680.0416 | 2.0829 | 453.5247 | 33.7539 | 46.1277 | 35.1726 | 56.1066 | 11.9929 | 108.8791 | 29.3265 | 8.3533 | 97.9448 | 41.878 | 25.5 | 29.4118 | 63 | 31 | 1.0033 | 69.8039 | 95 | 8190 | 32.549 | 107.8415 | 36.3281 | -0.0625 | 20.0625 | 0 | 40.3381 | 33.0156
9/27/2020 21:47:59.1 | 54.6818 | 650 | 14 | 2496.5543 | 128.6286 | 62.0013 | 77.0255 | 30.193 | 31.4071 | 0.04949 | 106.9651 | 11.5189 | 70.647 | 70.0608 | 41.4502 | 1.0322 | 97.7682 | 387.6868 | 340.3317 | 77.3319 | 680.1227 | 2.0782 | 449.9215 | 33.6285 | 46.3867 | 35.0674 | 55.8524 | 11.9754 | 108.7659 | 29.2741 | 8.3353 | 97.9448 | 41.878 | 25.5 | 29.4118 | 63 | 31 | 1.0032 | 69.8039 | 100 | 8090 | 32.549 | 107.2006 | 36.3495 | 0 | 19.25 | 0 | 41.0431 | 32.9219
9/27/2020 21:48:00.1 | 54.6821 | 651 | 14 | 2500.8017 | 128.0998 | 61.9884 | 77.0617 | 30.1831 | 31.4264 | 0.05193 | 106.9302 | 11.517 | 70.333 | 70.4491 | 41.4728 | 0.9937 | 97.7699 | 387.7149 | 341.0358 | 77.5231 | 680.1742 | 2.0691 | 450.6757 | 33.5472 | 46.1207 | 35.0816 | 55.9472 | 12.0028 | 108.2354 | 29.6342 | 8.2991 | 97.7351 | 41.8919 | 25.5 | 29.0196 | 63 | 31 | 1.004 | 69.4118 | 95 | 8330 | 32.549 | 108.1619 | 36.2946 | 0 | 18.875 | 0 | 40.7715 | 33.0156
9/27/2020 21:48:01.1 | 54.6823 | 652 | 14 | 2501.115 | 128.4515 | 62.0151 | 77.0963 | 30.1747 | 31.4335 | 0.05266 | 106.9389 | 11.5354 | 70.5899 | 69.5281 | 41.5005 | 0.99904 | 97.7699 | 388.1364 | 341.2611 | 77.2758 | 680.228 | 2.0937 | 451.0108 | 33.6435 | 46.4315 | 35.0988 | 55.9472 | 11.9549 | 108.5155 | 29.3719 | 8.3649 | 97.7099 | 41.8571 | 25.5 | 29.4118 | 63 | 31 | 0.98851 | 69.4118 | 95 | 8770 | 32.549 | 107.8415 | 36.2701 | 0 | 19.5625 | 0 | 40.7196 | 32.9219
9/27/2020 21:48:02.1 | 54.6826 | 653 | 14 | 2498.645 | 128.8423 | 62.0926 | 77.1193 | 30.1722 | 31.4372 | 0.0518 | 106.9302 | 11.5305 | 70.6185 | 69.5113 | 41.5091 | 1.0028 | 97.7682 | 388.2769 | 340.726 | 77.447 | 680.228 | 2.1057 | 448.8322 | 33.7125 | 46.0927 | 35.0461 | 56.0215 | 11.9716 | 108.906 | 29.3436 | 8.3817 | 97.7435 | 41.9088 | 25.5 | 29.0196 | 63 | 31 | 0.99944 | 69.8039 | 99 | 8070 | 32.549 | 106.8802 | 36.2274 | 0 | 19.375 | 0 | 41.1957 | 33.0156
9/27/2020 21:48:03.1 | 54.6829 | 654 | 14 | 2502.7584 | 128.8267 | 62.1241 | 77.1729 | 30.1886 | 31.4414 | 0.05167 | 106.9476 | 11.5286 | 70.4472 | 70.0159 | 41.525 | 0.98319 | 97.7694 | 388.3893 | 340.6978 | 77.4898 | 680.0767 | 2.1001 | 451.0667 | 33.764 | 46.1894 | 34.955 | 56.0654 | 11.9853 | 108.7951 | 29.3365 | 8.4126 | 97.7519 | 41.9228 | 25.5 | 29.0196 | 63 | 31 | 0.98729 | 69.4118 | 96 | 8190 | 32.549 | 108.1619 | 36.1572 | 0 | 20.1875 | 0 | 40.9637 | 33.0156
9/27/2020 21:48:04.1 | 54.6832 | 655 | 14 | 2498.6206 | 129.2163 | 62.1462 | 77.2009 | 30.1809 | 31.469 | 0.05063 | 106.9564 | 11.5305 | 70.3616 | 70.0242 | 41.5351 | 1.0079 | 97.7716 | 387.3496 | 340.1063 | 77.6715 | 680.0635 | 2.1077 | 451.4298 | 33.8101 | 46.3279 | 35.0431 | 56.0997 | 12.0051 | 108.6293 | 29.4768 | 8.4474 | 97.8273 | 42.0612 | 25.5 | 29.4118 | 63 | 31 | 0.99992 | 69.8039 | 96 | 8190 | 32.549 | 108.1619 | 35.9497 | 0 | 19.875 | 0 | 41.5772 | 33.0156
9/27/2020 21:48:05.1 | 54.6834 | 656 | 14 | 2499.8903 | 128.916 | 62.2007 | 77.2416 | 30.1735 | 31.4708 | 0.05051 | 106.9651 | 11.5335 | 70.3045 | 69.585 | 41.535 | 1.0133 | 97.7682 | 387.5182 | 339.7402 | 77.5659 | 680.1282 | 2.1037 | 449.5025 | 33.7486 | 46.4245 | 35.0745 | 56.1437 | 11.9739 | 108.7099 | 29.3648 | 8.3958 | 97.8777 | 42.1955 | 25.5 | 29.0196 | 63 | 31 | 0.9948 | 69.8039 | 100 | 8020 | 32.549 | 107.2006 | 36.0504 | 0 | 20.25 | 0 | 41.4215 | 32.9219
9/27/2020 21:48:06.1 | 54.6837 | 657 | 14 | 2497.3144 | 128.8889 | 62.1915 | 77.2952 | 30.1832 | 31.4837 | 0.05051 | 106.9651 | 11.5247 | 70.6756 | 70.227 | 41.5482 | 0.99245 | 97.7694 | 386.3098 | 339.5993 | 77.7704 | 680.2444 | 2.0906 | 450.6757 | 33.7068 | 46.1725 | 35.0674 | 56.1505 | 11.9906 | 108.4309 | 29.4244 | 8.3804 | 97.9448 | 42.085 | 25.5 | 29.4118 | 63 | 31 | 0.9929 | 69.8039 | 96 | 8210 | 32.549 | 107.8415 | 36.1725 | 0 | 19.8125 | 0 | 41.3574 | 33.0156
9/27/2020 21:48:07.1 | 54.684 | 658 | 14 | 2500.1977 | 128.4853 | 62.2626 | 77.3185 | 30.1627 | 31.478 | 0.05116 | 107 | 11.5325 | 70.4472 | 69.6252 | 41.5776 | 0.99637 | 97.7694 | 386.9561 | 339.5993 | 77.467 | 680.3256 | 2.0738 | 450.6477 | 33.64 | 46.1655 | 35.12 | 56.1945 | 12.0187 | 108.627 | 28.8925 | 8.3314 | 97.9112 | 42.1368 | 25.5 | 29.4118 | 63 | 31 | 0.99843 | 69.8039 | 96 | 8330 | 32.549 | 107.8415 | 36.0657 | 0 | 20.4375 | 0 | 40.6982 | 33.0156
9/27/2020 21:48:08.1 | 54.6843 | 659 | 14 | 2500.226 | 128.6268 | 62.3361 | 77.3422 | 30.1652 | 31.5 | 0.05021 | 106.9738 | 11.5344 | 70.5614 | 69.9492 | 41.6084 | 0.99476 | 97.7688 | 386.8157 | 339.4867 | 77.6781 | 680.3661 | 2.0811 | 450.0053 | 33.6775 | 46.2313 | 35.0674 | 56.259 | 12.0301 | 108.7385 | 29.379 | 8.3507 | 97.9448 | 42.1368 | 25.5 | 29.0196 | 63 | 31 | 0.99831 | 69.4118 | 100 | 7940 | 32.549 | 106.8802 | 36.1084 | 0 | 20.375 | 0 | 40.918 | 33.0156
9/27/2020 21:48:09.1 | 54.6846 | 660 | 14 | 2499.7457 | 128.7132 | 62.333 | 77.3819 | 30.1826 | 31.4902 | 0.04966 | 107 | 11.5286 | 70.5899 | 70.8616 | 41.6259 | 1.0268 | 97.7677 | 385.6916 | 338.529 | 77.7704 | 680.3311 | 2.0979 | 450.1729 | 33.6936 | 46.5869 | 35.0218 | 56.3538 | 12.021 | 108.3172 | 29.3194 | 8.3584 | 97.9699 | 42.1955 | 25.5 | 29.4118 | 63 | 31 | 0.98836 | 69.8039 | 96 | 8120 | 32.549 | 107.8415 | 36.1176 | 0 | 20.3125 | 0 | 40.8112 | 33.0156
9/27/2020 21:48:10.1 | 54.6848 | 661 | 14 | 2499.5156 | 128.7747 | 62.3355 | 77.4312 | 30.1939 | 31.4942 | 0.04988 | 107.0262 | 11.5199 | 70.2474 | 69.3367 | 41.6474 | 1.0085 | 97.7694 | 387.181 | 339.0642 | 77.6581 | 680.4013 | 2.1198 | 451.8767 | 33.7066 | 46.3139 | 35.0603 | 56.2893 | 11.9876 | 108.571 | 29.3053 | 8.392 | 97.9616 | 42.1816 | 25.5 | 29.8039 | 63 | 31 | 0.99681 | 69.4118 | 96 | 8140 | 32.549 | 108.1619 | 35.9955 | 0 | 20.1875 | 0 | 40.7959 | 33.0156
9/27/2020 21:48:11.1 | 54.6851 | 662 | 14 | 2501.0325 | 128.7161 | 62.3623 | 77.462 | 30.1864 | 31.4938 | 0.04837 | 107.0262 | 11.5305 | 70.4757 | 69.6955 | 41.6664 | 1.0019 | 97.7699 | 386.7032 | 339.0642 | 77.797 | 680.3334 | 2.126 | 449.9215 | 33.7117 | 46.2523 | 35.0775 | 56.4829 | 11.9876 | 108.4595 | 29.61 | 8.3649 | 97.9699 | 42.2502 | 25.5 | 29.8039 | 63 | 31 | 0.99751 | 69.8039 | 100 | 8160 | 32.549 | 107.2006 | 36.1603 | 0 | 20.3125 | 0 | 40.8905 | 32.9219
9/27/2020 21:48:12.1 | 54.6854 | 663 | 14 | 2500.6693 | 128.796 | 62.3827 | 77.4933 | 30.1756 | 31.5054 | 0.04781 | 107.0087 | 11.516 | 70.5043 | 69.7005 | 41.6953 | 1.003 | 97.7711 | 386.3098 | 338.4164 | 77.9187 | 680.615 | 2.1174 | 449.8936 | 33.7277 | 46.3797 | 35.1271 | 56.4554 | 11.9823 | 108.5727 | 29.3719 | 8.352 | 97.9867 | 42.2473 | 25.5 | 29.0196 | 63 | 31 | 0.99721 | 69.8039 | 96 | 8240 | 32.549 | 107.8415 | 36.0962 | 0 | 20.25 | 0 | 40.7654 | 33.0156
9/27/2020 21:48:13.1 | 54.6857 | 664 | 14 | 2500.7719 | 128.6956 | 62.468 | 77.5355 | 30.2006 | 31.5069 | 0.04826 | 107.0349 | 11.5121 | 70.5043 | 69.8125 | 41.7214 | 0.99708 | 97.7705 | 385.4668 | 337.9939 | 77.8692 | 680.6096 | 2.0995 | 451.4019 | 33.7028 | 46.2761 | 35.12 | 56.303 | 12.0195 | 108.7122 | 29.162 | 8.3133 | 97.9699 | 42.3955 | 25.5 | 29.4118 | 63 | 31 | 1.0063 | 69.8039 | 96 | 8330 | 32.549 | 107.8415 | 36.0474 | 0.0625 | 19.9375 | 0 | 40.5365 | 33.0156
9/27/2020 21:48:14.1 | 54.6859 | 665 | 14 | 2499.0815 | 128.8817 | 62.5056 | 77.5623 | 30.1863 | 31.5358 | 0.05048 | 107.0873 | 11.517 | 70.4186 | 70.3447 | 41.751 | 0.99191 | 97.7722 | 385.3544 | 338.2192 | 77.8559 | 680.615 | 2.1099 | 449.3349 | 33.7287 | 46.4176 | 35.0218 | 56.3401 | 11.9967 | 108.4618 | 29.2528 | 8.2979 | 97.9699 | 42.299 | 25.5 | 29.4118 | 63 | 31 | 0.9977 | 69.8039 | 99 | 7920 | 32.549 | 107.2006 | 35.9924 | 0.125 | 20.3125 | 0 | 40.7806 | 33.0156
9/27/2020 21:48:15.1 | 54.6862 | 666 | 14 | 2500.209 | 128.8693 | 62.529 | 77.5949 | 30.1831 | 31.5413 | 0.04838 | 107.1309 | 11.5257 | 70.6185 | 69.6537 | 41.7946 | 1.0072 | 97.7728 | 385.7197 | 337.9094 | 78.0175 | 680.5854 | 2.1229 | 453.0498 | 33.7407 | 46.4315 | 35.0887 | 56.5063 | 11.9823 | 108.4063 | 29.3719 | 8.3456 | 97.9699 | 42.4682 | 25.5 | 29.4118 | 63 | 31 | 0.99648 | 69.8039 | 96 | 8120 | 32.549 | 107.5211 | 36.1969 | 0.0625 | 20.25 | 0 | 40.4388 | 33.0156
9/27/2020 21:48:16.1 | 54.6865 | 667 | 14 | 2501.9187 | 128.77 | 62.5537 | 77.633 | 30.1888 | 31.5296 | 0.04879 | 107.0436 | 11.5238 | 70.7897 | 69.9259 | 41.8288 | 1.0108 | 97.7722 | 384.961 | 337.4587 | 78.067 | 680.5745 | 2.1167 | 449.3349 | 33.7378 | 46.0688 | 35.1271 | 56.4554 | 12.0142 | 108.1816 | 29.3194 | 8.3829 | 97.9867 | 42.4542 | 25.5 | 29.8039 | 63 | 31 | 0.99495 | 69.8039 | 96 | 8190 | 32.549 | 107.8415 | 36.0748 | 0 | 19.9375 | 0 | 40.6036 | 33.0156
9/27/2020 21:48:17.1 | 54.6868 | 668 | 14 | 2498.073 | 128.9987 | 62.5466 | 77.6719 | 30.1917 | 31.5447 | 0.04778 | 107.0262 | 11.5325 | 70.4757 | 69.7624 | 41.863 | 0.9969 | 97.7699 | 385.804 | 337.8812 | 77.8692 | 680.5526 | 2.1032 | 450.6757 | 33.7458 | 46.3279 | 35.204 | 56.5063 | 12.0096 | 108.0953 | 29.2145 | 8.3894 | 97.9951 | 42.3229 | 25.5 | 29.4118 | 63 | 31 | 0.99257 | 69.8039 | 100 | 8160 | 32.549 | 106.8802 | 36.0992 | 0 | 19.625 | 0 | 40.7013 | 33.0156
9/27/2020 21:48:18.1 | 54.6871 | 669 | 14 | 2497.3741 | 128.6131 | 62.6184 | 77.7057 | 30.1939 | 31.571 | 0.04849 | 107 | 11.5325 | 70.4186 | 70.1373 | 41.8907 | 0.9994 | 97.7694 | 384.5675 | 337.2616 | 78.1591 | 680.7126 | 2.103 | 450.8712 | 33.6355 | 46.2173 | 35.0431 | 56.601 | 12.0104 | 108.627 | 29.6271 | 8.3507 | 97.9532 | 42.4751 | 25.5 | 29.4118 | 63 | 31 | 1.001 | 69.8039 | 95 | 8430 | 32.549 | 107.8415 | 36.264 | 0.0625 | 19.4375 | 0 | 40.6128 | 33.0156
9/27/2020 21:48:19.1 | 54.6873 | 670 | 14 | 2498.2802 | 127.9494 | 62.6662 | 77.7506 | 30.1778 | 31.5742 | 0.0512 | 106.9651 | 11.5325 | 70.5043 | 69.8825 | 41.925 | 0.98372 | 97.7711 | 384.2303 | 336.3602 | 77.8892 | 680.9287 | 2.1057 | 451.3739 | 33.474 | 46.3489 | 35.1129 | 56.73 | 12.0043 | 108.5727 | 29.3407 | 8.2927 | 97.7686 | 42.5437 | 25.5 | 29.0196 | 63 | 31 | 1.0129 | 69.4118 | 95 | 8460 | 32.549 | 107.8415 | 36.2854 | 0 | 17.75 | 0 | 41.0767 | 32.9219
9/27/2020 21:48:20.1 | 54.6876 | 671 | 14 | 2502.3176 | 127.985 | 62.6998 | 77.7884 | 30.1724 | 31.5695 | 0.05235 | 106.9476 | 11.5208 | 70.5899 | 69.9826 | 41.9588 | 0.99672 | 97.7699 | 384.7923 | 336.8954 | 78.0536 | 681.1721 | 2.1004 | 450.4243 | 33.5374 | 46.2621 | 35.1656 | 56.5942 | 12.0051 | 108.0953 | 29.3578 | 8.2888 | 97.6932 | 42.5955 | 25.5 | 29.4118 | 63 | 31 | 0.9984 | 69.4118 | 99 | 8090 | 32.549 | 106.8802 | 36.0748 | 0 | 19.875 | 0 | 40.2954 | 33.0156
9/27/2020 21:48:21.1 | 54.6879 | 672 | 14 | 2500.6526 | 128.7494 | 62.6992 | 77.8174 | 30.1824 | 31.5578 | 0.05041 | 106.9476 | 11.5199 | 70.647 | 70.4292 | 41.9793 | 0.99672 | 97.7705 | 384.961 | 337.3179 | 78.0175 | 681.4726 | 2.1079 | 451.3739 | 33.7153 | 46.3279 | 35.0816 | 56.7602 | 12.0088 | 108.7122 | 29.3194 | 8.3533 | 97.7267 | 42.6681 | 25.5 | 29.4118 | 64 | 31 | 0.98958 | 69.4118 | 96 | 8290 | 32.549 | 107.5211 | 36.1328 | -0.0625 | 19.5625 | 0 | 41.4886 | 33.0156
9/27/2020 21:48:22.1 | 54.6882 | 673 | 14 | 2499.7661 | 128.766 | 62.6744 | 77.8555 | 30.1735 | 31.5671 | 0.04751 | 107.0524 | 11.5296 | 70.5043 | 69.8375 | 42.0095 | 0.99637 | 97.7682 | 385.0453 | 337.0926 | 78.2285 | 681.5592 | 2.1256 | 451.4577 | 33.7077 | 46.3937 | 35.036 | 56.7231 | 12.021 | 108.6539 | 29.3861 | 8.3829 | 97.8106 | 42.675 | 25.5 | 29.4118 | 64 | 31 | 0.98589 | 69.8039 | 96 | 8190 | 32.549 | 108.1619 | 35.8795 | 0 | 20.1875 | 0 | 41.4764 | 33.0156
9/27/2020 21:48:23.1 | 54.6884 | 674 | 14 | 2500.1196 | 128.7061 | 62.6966 | 77.9014 | 30.1815 | 31.579 | 0.0459 | 107.0174 | 11.5208 | 70.4472 | 70.1971 | 42.0539 | 1.0177 | 97.7699 | 384.4551 | 336.3039 | 78.1525 | 681.6294 | 2.1203 | 450.6198 | 33.6968 | 46.3139 | 35.0218 | 56.5942 | 11.9975 | 108.8517 | 29.1479 | 8.401 | 97.9196 | 42.6611 | 25.5 | 29.0196 | 64 | 31 | 0.99422 | 69.8039 | 100 | 8090 | 32.549 | 107.5211 | 36.0748 | -0.0625 | 20.0625 | 0 | 41.5985 | 33.0156
9/27/2020 21:48:24.1 | 54.6887 | 675 | 14 | 2498.3515 | 128.7962 | 62.7824 | 77.9244 | 30.1939 | 31.5697 | 0.04882 | 107 | 11.5218 | 70.2188 | 69.5465 | 42.0847 | 0.99387 | 97.7699 | 383.4435 | 335.9096 | 78.0175 | 681.6239 | 2.1274 | 450.7315 | 33.6965 | 46.3797 | 35.1726 | 56.7602 | 12.0126 | 108.9917 | 29.267 | 8.4036 | 97.928 | 42.7576 | 25.5 | 29.0196 | 64 | 31 | 1.0065 | 69.8039 | 96 | 8210 | 32.549 | 108.1619 | 36.1206 | 0 | 19.8125 | 0 | 41.568 | 33.0156
9/27/2020 21:48:25.1 | 54.689 | 676 | 14 | 2499.3833 | 128.6317 | 62.8128 | 77.9517 | 30.1938 | 31.5504 | 0.04816 | 106.9826 | 11.5315 | 70.2759 | 70.1057 | 42.1144 | 1.0274 | 97.7682 | 384.3427 | 335.5716 | 78.067 | 681.67 | 2.1192 | 451.7929 | 33.6674 | 46.4833 | 35.1271 | 56.811 | 12.0285 | 108.6819 | 29.2145 | 8.3069 | 97.9867 | 42.7645 | 25.5 | 29.4118 | 64 | 31 | 1.0032 | 69.8039 | 96 | 8260 | 32.549 | 108.1619 | 35.8673 | 0 | 19.8125 | 0 | 41.2231 | 33.0156
9/27/2020 21:48:26.1 | 54.6893 | 677 | 14 | 2502.1891 | 128.6798 | 62.8638 | 77.9849 | 30.1913 | 31.5717 | 0.04754 | 106.9826 | 11.5354 | 70.4757 | 70.2701 | 42.1383 | 0.99619 | 97.7699 | 383.8931 | 335.5434 | 78.2874 | 681.7457 | 2.1035 | 449.7539 | 33.7178 | 46.3 | 35.3305 | 56.5297 | 12.0073 | 108.7396 | 29.3961 | 8.3108 | 97.9616 | 42.7576 | 25.5 | 29.4118 | 64 | 31 | 0.99406 | 69.8039 | 100 | 7850 | 32.549 | 107.2006 | 36.0107 | 0 | 20.1875 | 0 | 41.0675 | 32.9219
9/27/2020 21:48:27.1 | 54.6896 | 678 | 14 | 2500.9402 | 128.8715 | 62.892 | 77.9958 | 30.1896 | 31.5611 | 0.04713 | 107.0174 | 11.5335 | 70.6756 | 70.0209 | 42.1685 | 1.0015 | 97.7694 | 384.2303 | 336.0786 | 78.3634 | 681.4804 | 2.0924 | 452.0164 | 33.7512 | 46.6905 | 35.1443 | 56.6587 | 12.0134 | 108.543 | 29.3194 | 8.3417 | 97.9616 | 42.7814 | 25.5 | 29.4118 | 64 | 31 | 1.0125 | 69.8039 | 96 | 7990 | 32.549 | 107.8415 | 36.1969 | 0 | 20.0625 | 0 | 41.3605 | 33.0156
9/27/2020 21:48:28.1 | 54.6898 | 679 | 14 | 2496.2234 | 128.8259 | 62.9088 | 78.0452 | 30.1889 | 31.5751 | 0.04947 | 107.0174 | 11.5199 | 70.7612 | 69.7457 | 42.2085 | 1.0142 | 97.7705 | 382.6004 | 334.7548 | 78.4128 | 681.5428 | 2.0897 | 450.8433 | 33.6756 | 46.3279 | 35.1726 | 56.7094 | 11.9678 | 108.376 | 29.4244 | 8.3675 | 97.9867 | 42.9127 | 25.5 | 29.8039 | 64 | 31 | 1.0066 | 69.8039 | 96 | 8190 | 32.549 | 107.8415 | 35.9253 | 0 | 20.125 | 0 | 41.4307 | 33.0156
9/27/2020 21:48:29.1 | 54.6901 | 680 | 14 | 2497.9693 | 128.4607 | 62.9281 | 78.0672 | 30.1878 | 31.5908 | 0.04918 | 107.0349 | 11.5238 | 70.3901 | 70.5978 | 42.2358 | 1.0204 | 97.7694 | 382.9377 | 334.276 | 78.2285 | 681.6021 | 2.0906 | 449.8936 | 33.6036 | 46.6527 | 35.1443 | 56.9263 | 11.9899 | 108.4869 | 29.2811 | 8.3726 | 97.9867 | 43.0399 | 25.5 | 29.4118 | 64 | 31 | 1.0033 | 69.8039 | 100 | 8020 | 32.549 | 107.2006 | 35.9772 | 0 | 20.375 | 0 | 41.0278 | 33.0156
9/27/2020 21:48:30.1 | 54.6904 | 681 | 14 | 2502.968 | 128.2385 | 62.9234 | 78.1097 | 30.1912 | 31.5899 | 0.04876 | 107.0349 | 11.5344 | 70.5614 | 69.8108 | 42.2637 | 0.99298 | 97.7711 | 382.9939 | 334.7829 | 78.561 | 681.7106 | 2.103 | 450.4522 | 33.6126 | 46.4315 | 35.1271 | 56.9126 | 11.9663 | 108.8248 | 29.4244 | 8.3546 | 98.0286 | 42.9713 | 25.5 | 29.4118 | 64 | 31 | 1.007 | 69.8039 | 95 | 8240 | 32.549 | 108.1619 | 36.0168 | 0 | 20.4375 | 0 | 40.7288 | 33.0156
9/27/2020 21:48:31.1 | 54.6907 | 682 | 14 | 2500.6902 | 128.4282 | 62.9379 | 78.1569 | 30.1974 | 31.5864 | 0.04868 | 107.0087 | 11.5364 | 70.2759 | 69.9759 | 42.2885 | 0.9782 | 97.7694 | 382.7129 | 334.0224 | 78.505 | 681.7917 | 2.1522 | 450.8153 | 33.6317 | 46.5281 | 35.1271 | 56.9565 | 11.9937 | 108.8511 | 28.945 | 8.3443 | 98.0622 | 42.9713 | 25.5 | 29.4118 | 64 | 31 | 1.0077 | 69.8039 | 96 | 8380 | 32.549 | 107.8415 | 35.8185 | -0.0625 | 20.25 | 0 | 40.7623 | 33.0156
9/27/2020 21:48:32.1 | 54.6909 | 683 | 14 | 2501.193 | 128.6656 | 63.0113 | 78.1968 | 30.1848 | 31.5937 | 0.04623 | 107 | 11.5344 | 70.5328 | 69.419 | 42.3115 | 0.99049 | 97.7688 | 382.7971 | 334.276 | 78.5838 | 681.7753 | 2.1575 | 449.726 | 33.7007 | 46.4554 | 35.1585 | 56.8852 | 12.0088 | 108.3743 | 29.2911 | 8.2759 | 98.0454 | 43.0021 | 25.5 | 29.4118 | 64 | 31 | 0.99342 | 69.8039 | 100 | 7850 | 32.549 | 106.8802 | 35.9131 | 0 | 20.0625 | 0 | 40.744 | 33.0156
9/27/2020 21:48:33.1 | 54.6912 | 684 | 14 | 2500.4529 | 128.7813 | 63.086 | 78.2212 | 30.1938 | 31.6171 | 0.04781 | 107 | 11.5548 | 70.7326 | 70.0907 | 42.3399 | 0.9912 | 97.7688 | 382.2351 | 333.8535 | 78.5116 | 681.6996 | 2.15 | 452.4353 | 33.721 | 46.3279 | 35.1656 | 56.9634 | 12.0111 | 108.4584 | 29.5293 | 8.352 | 98.0035 | 42.9574 | 25.5 | 29.4118 | 64 | 31 | 1.0119 | 69.8039 | 96 | 7990 | 32.549 | 107.8415 | 36.0199 | 0 | 20.1875 | 0 | 40.7196 | 33.0156
9/27/2020 21:48:34.1 | 54.6915 | 685 | 14 | 2500.1778 | 128.6543 | 63.107 | 78.2415 | 30.1917 | 31.6299 | 0.04681 | 107 | 11.549 | 70.4472 | 69.9559 | 42.3683 | 0.99583 | 97.7688 | 381.8698 | 333.769 | 78.5477 | 681.7862 | 2.1393 | 451.2901 | 33.684 | 46.4176 | 35.1726 | 57.0512 | 12.024 | 108.5144 | 29.4627 | 8.303 | 98.037 | 43.0677 | 25.5 | 29.8039 | 64 | 31 | 1.0039 | 69.4118 | 96 | 8160 | 32.549 | 107.8415 | 35.8887 | 0 | 20.3125 | 0 | 40.8783 | 33.0156
9/27/2020 21:48:35.1 | 54.6918 | 686 | 14 | 2502.2055 | 128.8132 | 63.1441 | 78.2949 | 30.2096 | 31.6333 | 0.04714 | 107 | 11.5596 | 70.5328 | 69.6988 | 42.3885 | 0.99013 | 97.7716 | 383.022 | 333.9098 | 78.5477 | 682.0188 | 2.1221 | 450.955 | 33.753 | 46.5211 | 35.1585 | 57.102 | 12.0005 | 108.7973 | 29.2004 | 8.3984 | 98.0538 | 43.0538 | 25.5 | 29.4118 | 64 | 31 | 1.0006 | 69.8039 | 100 | 8040 | 32.549 | 106.8802 | 35.9863 | 0 | 20.125 | 0 | 40.9027 | 33.0156
9/27/2020 21:48:36.1 | 54.6921 | 687 | 14 | 2497.6634 | 128.9348 | 63.1589 | 78.3246 | 30.2008 | 31.6262 | 0.04754 | 107.0349 | 11.5606 | 70.5899 | 69.749 | 42.403 | 1.0051 | 97.7699 | 382.4318 | 333.2901 | 78.9627 | 682.0001 | 2.1373 | 451.2901 | 33.7235 | 46.6457 | 35.1342 | 57.0717 | 11.9982 | 108.3755 | 29.5888 | 8.3804 | 98.0874 | 43.1333 | 25.5 | 29.4118 | 64 | 31 | 0.99635 | 69.4118 | 96 | 8360 | 32.549 | 107.8415 | 36.0474 | 0 | 20.0625 | 0 | 40.7165 | 33.0156
9/27/2020 21:48:37.1 | 54.6923 | 688 | 14 | 2502.1765 | 128.4447 | 63.1937 | 78.3792 | 30.1927 | 31.637 | 0.04911 | 107.0174 | 11.5616 | 70.4757 | 69.5247 | 42.4343 | 1.0021 | 97.7722 | 381.645 | 333.2056 | 78.6465 | 682.1164 | 2.1285 | 449.8377 | 33.656 | 46.4176 | 35.1797 | 57.2035 | 12.0028 | 108.3217 | 29.3578 | 8.334 | 98.0538 | 43.1264 | 25.5 | 29.4118 | 64 | 31 | 0.99358 | 69.4118 | 96 | 8310 | 32.549 | 107.8415 | 36.0382 | 0 | 20 | 0 | 40.5762 | 33.0156
9/27/2020 21:48:38.1 | 54.6926 | 689 | 14 | 2499.7089 | 128.7263 | 63.2381 | 78.4072 | 30.1896 | 31.6447 | 0.04765 | 107.0174 | 11.5693 | 70.5328 | 69.9142 | 42.452 | 0.99476 | 97.7699 | 381.9541 | 332.9803 | 78.7292 | 682.0945 | 2.1006 | 448.888 | 33.6965 | 46.5043 | 35.0461 | 57.3899 | 11.9785 | 108.4035 | 29.3931 | 8.2966 | 98.0538 | 43.2019 | 25.5 | 29.4118 | 64 | 31 | 0.99724 | 69.8039 | 100 | 7680 | 32.549 | 106.8802 | 35.9985 | 0.125 | 19.75 | 0 | 40.509 | 33.0156
9/27/2020 21:48:39.1 | 54.6929 | 690 | 14 | 2501.0854 | 128.6386 | 63.2889 | 78.4543 | 30.1973 | 31.6417 | 0.04718 | 107.0174 | 11.5693 | 70.4472 | 69.9126 | 42.4829 | 0.99263 | 97.7728 | 381.0549 | 332.7831 | 78.7519 | 682.2677 | 2.0946 | 451.4298 | 33.6921 | 46.5281 | 35.1129 | 57.3118 | 12.0376 | 108.4063 | 29.3648 | 8.334 | 97.9364 | 43.3192 | 25.5 | 29.4118 | 64 | 31 | 1.007 | 69.8039 | 96 | 7920 | 32.549 | 107.8415 | 36.145 | 0 | 19.8125 | 0 | 40.686 | 33.0156
9/27/2020 21:48:40.1 | 54.6932 | 691 | 14 | 2499.9797 | 128.685 | 63.3423 | 78.5153 | 30.1978 | 31.6553 | 0.04965 | 107.0262 | 11.5732 | 70.5899 | 70.0308 | 42.5118 | 0.99672 | 97.7728 | 381.7012 | 332.586 | 78.8573 | 682.2732 | 2.0866 | 449.2791 | 33.6894 | 46.5869 | 35.0147 | 57.1664 | 11.9906 | 108.5744 | 29.4244 | 8.361 | 97.9951 | 43.2744 | 25.5 | 29.8039 | 64 | 31 | 0.99644 | 69.8039 | 96 | 8120 | 32.549 | 107.8415 | 36.0626 | 0.0625 | 20 | 0 | 40.6799 | 33.0156
9/27/2020 21:48:41.1 | 54.6934 | 692 | 14 | 2502.5438 | 128.7452 | 63.3578 | 78.521 | 30.2069 | 31.6495 | 0.0474 | 107.0436 | 11.5781 | 70.5328 | 70.3182 | 42.532 | 0.99672 | 97.7722 | 381.4202 | 332.6986 | 78.7452 | 682.2732 | 2.0928 | 451.4019 | 33.7397 | 46.7283 | 35.1726 | 57.2542 | 12.0066 | 108.4057 | 29.3578 | 8.3494 | 98.0286 | 43.2228 | 25.5 | 29.4118 | 64 | 31 | 1.0014 | 69.8039 | 100 | 8020 | 32.549 | 106.8802 | 36.023 | 0.0625 | 19.8125 | 0 | 40.8386 | 33.0156
9/27/2020 21:48:42.1 | 54.6937 | 693 | 14 | 2497.2416 | 129.1012 | 63.3537 | 78.553 | 30.212 | 31.6529 | 0.04852 | 107.0524 | 11.5616 | 70.3901 | 69.5633 | 42.5547 | 0.99459 | 97.7722 | 380.1556 | 331.9382 | 78.8212 | 682.1569 | 2.1143 | 451.8209 | 33.7613 | 46.8597 | 35.0745 | 57.2816 | 12.024 | 108.4057 | 29.3336 | 8.3726 | 98.0622 | 43.3847 | 25.5 | 29.4118 | 64 | 31 | 1.0038 | 69.8039 | 96 | 8310 | 32.549 | 107.8415 | 36.087 | 0.0625 | 20.1875 | 0 | 40.6647 | 33.0156
9/27/2020 21:48:43.1 | 54.694 | 694 | 14 | 2498.1098 | 128.6031 | 63.3744 | 78.6026 | 30.2017 | 31.6519 | 0.04904 | 107.0087 | 11.5558 | 70.2759 | 69.8342 | 42.5833 | 1.0356 | 97.7722 | 380.3523 | 331.8255 | 78.7719 | 682.3489 | 2.1172 | 448.916 | 33.6428 | 46.5491 | 35.0603 | 57.4338 | 11.9823 | 108.3777 | 29.3336 | 8.3069 | 97.9699 | 43.4741 | 25.5 | 29.4118 | 64 | 31 | 1.0005 | 69.4118 | 96 | 8090 | 32.549 | 107.8415 | 36.1054 | 0.0625 | 19.4375 | 0 | 41.0767 | 33.0156
9/27/2020 21:48:44.1 | 54.6943 | 695 | 14 | 2500.7112 | 128.1909 | 63.4273 | 78.616 | 30.2013 | 31.6578 | 0.04858 | 106.9826 | 11.5587 | 70.5614 | 69.5164 | 42.6007 | 1.0033 | 97.7722 | 380.8863 | 331.6847 | 79.0775 | 682.2974 | 2.1068 | 449.6981 | 33.5698 | 46.8696 | 35.2566 | 57.2406 | 11.9564 | 108.8259 | 29.2387 | 8.2631 | 97.9364 | 43.4086 | 25.5 | 29.4118 | 64 | 31 | 1.003 | 69.8039 | 99 | 7800 | 32.549 | 107.2006 | 36.1237 | 0 | 17.875 | 0 | 41.3055 | 33.0156
9/27/2020 21:48:45.1 | 54.6946 | 696 | 14 | 2501.0655 | 128.6467 | 63.4454 | 78.6159 | 30.1957 | 31.6793 | 0.04692 | 106.9476 | 11.5528 | 70.7612 | 69.6838 | 42.6316 | 0.97107 | 97.7733 | 380.6895 | 331.8818 | 78.92 | 682.3083 | 2.091 | 452.0443 | 33.694 | 46.6527 | 35.1129 | 57.5861 | 11.9739 | 108.5749 | 29.4385 | 8.2966 | 97.8273 | 43.4741 | 25.5 | 29.0196 | 64 | 31 | 1.0004 | 69.4118 | 95 | 8240 | 32.549 | 108.1619 | 36.029 | 0 | 19.3125 | 0 | 41.5802 | 33.0156
9/27/2020 21:48:46.1 | 54.6948 | 697 | 14 | 2498.7838 | 129.0528 | 63.4897 | 78.6654 | 30.1951 | 31.6867 | 0.04722 | 106.9651 | 11.5655 | 70.4757 | 69.9959 | 42.6639 | 1.0133 | 97.7733 | 379.5093 | 330.6144 | 78.92 | 682.3193 | 2.1121 | 450.7595 | 33.7695 | 46.6527 | 35.1797 | 57.4846 | 12.0399 | 107.9867 | 29.3336 | 8.3623 | 97.8525 | 43.5397 | 25.5 | 29.4118 | 64 | 31 | 0.9864 | 69.8039 | 96 | 8190 | 32.549 | 108.1619 | 35.907 | -0.0625 | 20.0625 | 0 | 41.5466 | 33.0156
9/27/2020 21:48:47.1 | 54.6951 | 698 | 14 | 2496.0783 | 128.9286 | 63.5216 | 78.6992 | 30.1918 | 31.6891 | 0.05009 | 106.9476 | 11.5713 | 70.4186 | 70.3597 | 42.6907 | 1.0092 | 97.7699 | 380.0432 | 331.2622 | 78.8867 | 682.4137 | 2.1245 | 451.7371 | 33.7005 | 46.566 | 35.1443 | 57.3997 | 12.0066 | 108.0113 | 29.2458 | 8.3958 | 97.9196 | 43.5049 | 25.5 | 29.4118 | 64 | 31 | 0.99388 | 69.8039 | 100 | 8090 | 32.549 | 106.8802 | 36.029 | 0 | 19.0625 | 0 | 41.4368 | 33.0156
9/27/2020 21:48:48.1 | 54.6954 | 699 | 14 | 2501.3739 | 128.5231 | 63.568 | 78.7319 | 30.183 | 31.7071 | 0.04889 | 106.9738 | 11.5664 | 70.7612 | 69.9692 | 42.7156 | 0.98247 | 97.7716 | 380.2118 | 331.5438 | 79.0681 | 682.5167 | 2.1192 | 451.0388 | 33.6657 | 46.6527 | 35.1726 | 57.6875 | 11.98 | 108.069 | 29.491 | 8.3597 | 97.9532 | 43.4294 | 25.5 | 29.0196 | 64 | 31 | 0.98906 | 69.8039 | 95 | 8530 | 32.549 | 107.8415 | 36.0748 | 0 | 19.875 | 0 | 41.5832 | 33.0156
9/27/2020 21:48:49.1 | 54.6957 | 700 | 14 | 2499.5589 | 128.5223 | 63.5404 | 78.7745 | 30.2069 | 31.6974 | 0.04789 | 107.0087 | 11.5674 | 70.5614 | 70.507 | 42.735 | 0.99868 | 97.7682 | 379.3407 | 330.2764 | 79.1041 | 682.633 | 2.1347 | 449.0556 | 33.6411 | 46.6387 | 35.2182 | 57.4709 | 12.0134 | 108.2897 | 29.4244 | 8.4319 | 97.9196 | 43.5774 | 25.5 | 29.8039 | 64 | 31 | 0.9969 | 69.4118 | 96 | 8190 | 32.549 | 107.8415 | 36.0931 | 0 | 20 | 0 | 41.3757 | 33.0156
9/27/2020 21:48:50.1 | 54.6959 | 701 | 14 | 2501.7354 | 128.2354 | 63.6202 | 78.8183 | 30.2046 | 31.6963 | 0.05074 | 106.9826 | 11.5528 | 70.7041 | 70.3066 | 42.7576 | 1.0062 | 97.7688 | 379.3126 | 330.727 | 79.0681 | 682.8117 | 2.1305 | 450.6198 | 33.5952 | 46.6527 | 35.2394 | 57.5353 | 11.9747 | 108.3183 | 29.3861 | 8.3288 | 97.9951 | 43.6499 | 25.5 | 29.4118 | 64 | 31 | 1.002 | 69.8039 | 100 | 7750 | 32.549 | 106.8802 | 36.1267 | 0 | 20.5 | 0 | 40.6281 | 33.0156
9/27/2020 21:48:51.1 | 54.6962 | 702 | 14 | 2499.0234 | 128.4862 | 63.6221 | 78.8414 | 30.1916 | 31.6923 | 0.04992 | 107.0524 | 11.5693 | 70.4186 | 69.8742 | 42.7917 | 0.9871 | 97.7682 | 379.0597 | 330.6707 | 79.0947 | 682.6275 | 2.1404 | 451.8488 | 33.6245 | 46.577 | 35.0532 | 57.9177 | 11.9952 | 108.4578 | 29.4144 | 8.3533 | 98.0706 | 43.6221 | 25.5 | 29.4118 | 64 | 31 | 1.0176 | 69.4118 | 96 | 8120 | 32.549 | 107.8415 | 36.3403 | 0 | 20.375 | 0 | 40.9454 | 33.0156
9/27/2020 21:48:52.1 | 54.6965 | 703 | 14 | 2502.1793 | 128.4032 | 63.614 | 78.8889 | 30.2055 | 31.7088 | 0.0482 | 107.0262 | 11.5664 | 70.5043 | 70.4673 | 42.8218 | 0.98853 | 97.7699 | 378.9754 | 329.9384 | 79.0254 | 682.8172 | 2.142 | 449.9494 | 33.6452 | 46.6596 | 35.2465 | 57.6436 | 12.0035 | 108.3755 | 29.4456 | 8.3391 | 98.1377 | 43.7085 | 25.5 | 29.4118 | 65 | 31 | 0.99724 | 69.4118 | 96 | 8190 | 32.549 | 107.8415 | 36.0352 | 0 | 20.3125 | 0 | 41.2506 | 33.0156
9/27/2020 21:48:53.1 | 54.6968 | 704 | 14 | 2499.0996 | 128.7071 | 63.6743 | 78.9038 | 30.2099 | 31.7333 | 0.04676 | 107.0174 | 11.5693 | 70.3045 | 69.6838 | 42.8389 | 0.99851 | 97.7682 | 378.6944 | 329.9665 | 79.2588 | 682.7438 | 2.1349 | 451.2343 | 33.6833 | 46.6975 | 35.204 | 57.6807 | 12.0195 | 108.2897 | 29.379 | 8.3662 | 98.1461 | 43.6152 | 25.5 | 29.8039 | 65 | 31 | 0.99641 | 69.8039 | 100 | 8070 | 32.549 | 107.2006 | 36.0352 | -0.0625 | 20.8125 | 0 | 40.8905 | 33.0156
9/27/2020 21:48:54.1 | 54.6971 | 705 | 14 | 2499.2437 | 128.3456 | 63.7098 | 78.9482 | 30.1953 | 31.7137 | 0.04808 | 107.0174 | 11.5664 | 70.1332 | 69.5164 | 42.866 | 1.0072 | 97.7671 | 379.0878 | 329.9384 | 79.2882 | 682.8984 | 2.14 | 451.1784 | 33.5906 | 46.5729 | 35.2465 | 57.6602 | 11.9944 | 108.5127 | 29.4627 | 8.3468 | 98.0874 | 43.8118 | 25.5 | 29.4118 | 65 | 31 | 0.99956 | 69.4118 | 96 | 8360 | 32.549 | 108.1619 | 36.1359 | 0 | 20.375 | 0 | 40.683 | 33.0156
9/27/2020 21:48:55.1 | 54.6973 | 706 | 14 | 2500.7061 | 128.1622 | 63.7325 | 78.9873 | 30.1977 | 31.7191 | 0.04711 | 107.0174 | 11.5664 | 70.4186 | 69.3233 | 42.8886 | 1.0247 | 97.7671 | 378.2447 | 328.9807 | 79.1962 | 682.8062 | 2.1646 | 451.765 | 33.5622 | 46.9423 | 35.1797 | 57.7684 | 12.0104 | 108.6808 | 29.2074 | 8.3481 | 98.1461 | 43.9011 | 25.5 | 29.4118 | 65 | 31 | 1.0014 | 69.4118 | 96 | 8430 | 32.549 | 108.1619 | 35.9497 | 0 | 20.1875 | 0 | 40.6708 | 33.0156
9/27/2020 21:48:56.1 | 54.6976 | 707 | 14 | 2499.5808 | 128.4782 | 63.759 | 79.013 | 30.206 | 31.7406 | 0.04687 | 107 | 11.5713 | 70.2188 | 70.7678 | 42.9145 | 0.99405 | 97.7722 | 378.3009 | 329.3469 | 79.4002 | 682.8414 | 2.1734 | 450.2846 | 33.6299 | 46.3797 | 35.12 | 57.7753 | 12.0005 | 108.7979 | 29.2145 | 8.3958 | 98.1041 | 43.8426 | 25.5 | 29.4118 | 65 | 31 | 0.99345 | 69.4118 | 100 | 7970 | 32.549 | 107.2006 | 36.0809 | -0.0625 | 20.0625 | 0 | 40.567 | 33.0156
9/27/2020 21:48:57.1 | 54.6979 | 708 | 14 | 2499.2917 | 128.6711 | 63.8313 | 79.0645 | 30.2064 | 31.7475 | 0.0471 | 106.9826 | 11.5674 | 70.4472 | 69.9659 | 42.9499 | 0.98051 | 97.7728 | 377.6827 | 329.2342 | 79.2389 | 682.8468 | 2.1726 | 451.4298 | 33.6765 | 46.7283 | 35.1797 | 57.6602 | 12.0043 | 108.6864 | 29.4627 | 8.343 | 98.079 | 43.8495 | 25.5 | 29.4118 | 65 | 31 | 0.9911 | 69.8039 | 96 | 8070 | 32.549 | 107.8415 | 36.0504 | -0.0625 | 20.125 | 0 | 40.3625 | 33.0156
9/27/2020 21:48:58.1 | 54.6982 | 709 | 14 | 2500.1196 | 128.6497 | 63.8493 | 79.0973 | 30.2227 | 31.7719 | 0.048 | 107.0174 | 11.5684 | 70.3045 | 70.2004 | 42.97 | 1.0113 | 97.7733 | 377.2893 | 328.5582 | 79.4268 | 682.8468 | 2.1475 | 450.4243 | 33.682 | 46.822 | 35.2323 | 57.8026 | 12.0126 | 108.631 | 29.4002 | 8.3494 | 98.0454 | 43.9528 | 25.5 | 29.4118 | 65 | 31 | 0.98976 | 69.8039 | 95 | 8240 | 32.549 | 108.1619 | 35.8887 | 0 | 20.1875 | 0 | 40.7867 | 33.0156
9/27/2020 21:48:59.1 | 54.6984 | 710 | 14 | 2501.7473 | 128.6787 | 63.8959 | 79.1219 | 30.2139 | 31.7686 | 0.04919 | 107.0087 | 11.5684 | 70.1903 | 70.2718 | 43.0035 | 1.0279 | 97.7745 | 378.4977 | 328.8962 | 79.2389 | 682.7196 | 2.1495 | 449.6701 | 33.7115 | 46.6247 | 35.2779 | 57.863 | 12.0301 | 108.8002 | 28.9904 | 8.3636 | 97.9783 | 43.9458 | 25.5 | 29.4118 | 65 | 31 | 1.0093 | 69.4118 | 100 | 8190 | 32.549 | 107.2006 | 35.9741 | 0 | 19.875 | 0 | 40.8813 | 33.0156
9/27/2020 21:49:00.1 | 54.6987 | 711 | 14 | 2500.2791 | 128.7237 | 63.885 | 79.1586 | 30.1911 | 31.7784 | 0.04976 | 107.0174 | 11.5655 | 70.333 | 69.7356 | 43.0282 | 0.99797 | 97.7767 | 377.8513 | 328.9525 | 79.4268 | 682.5705 | 2.1497 | 451.7371 | 33.7035 | 46.9255 | 35.1372 | 58.0055 | 12.0301 | 108.6344 | 28.7179 | 8.3391 | 98.037 | 43.8594 | 25.5 | 29.0196 | 65 | 31 | 1.0135 | 69.4118 | 96 | 8430 | 32.549 | 108.1619 | 36.0992 | 0 | 19.875 | 0 | 40.7379 | 33.0156
9/27/2020 21:49:01.1 | 54.699 | 712 | 14 | 2499.692 | 128.7526 | 63.8802 | 79.187 | 30.1977 | 31.7572 | 0.04886 | 106.9913 | 11.5752 | 70.9325 | 69.57 | 43.0506 | 1.0037 | 97.7739 | 377.8513 | 328.3047 | 79.4495 | 682.6385 | 2.1247 | 447.8266 | 33.7032 | 46.7422 | 35.1726 | 57.9274 | 11.9838 | 108.7156 | 29.4768 | 8.3688 | 98.0286 | 43.8426 | 25.5 | 29.4118 | 65 | 31 | 0.99571 | 69.4118 | 95 | 8380 | 32.549 | 108.1619 | 35.8704 | 0.0625 | 19.875 | 0 | 40.8203 | 33.0156
9/27/2020 21:49:02.1 | 54.6993 | 713 | 14 | 2495.7212 | 128.8076 | 63.8864 | 79.2029 | 30.2023 | 31.7672 | 0.04843 | 107 | 11.5674 | 70.7612 | 69.3922 | 43.0747 | 1.009 | 97.7762 | 376.6149 | 328.2202 | 79.5482 | 682.7251 | 2.1223 | 451.5415 | 33.664 | 46.8458 | 35.2323 | 57.9274 | 11.9921 | 108.6338 | 29.3719 | 8.3546 | 98.0119 | 43.9011 | 25.5 | 29.0196 | 65 | 31 | 0.99702 | 69.4118 | 100 | 7820 | 32.549 | 107.2006 | 35.9253 | 0 | 20.0625 | 0 | 40.686 | 33.0156
9/27/2020 21:49:03.1 | 54.6996 | 714 | 14 | 2496.7286 | 127.6195 | 63.9457 | 79.2154 | 30.187 | 31.7709 | 0.05449 | 106.9389 | 11.5781 | 70.5328 | 68.8426 | 43.1105 | 0.97909 | 97.7756 | 376.8678 | 327.6851 | 79.4789 | 682.8062 | 2.0824 | 450.0053 | 33.367 | 46.7731 | 35.2323 | 57.9576 | 12.0195 | 108.9694 | 29.3507 | 8.2063 | 97.5254 | 44.0044 | 25.5 | 28.6274 | 65 | 31 | 1.0053 | 68.6274 | 94 | 8210 | 32.549 | 108.1619 | 36.3678 | 0 | 18 | 0 | 41.5008 | 33.0156
9/27/2020 21:49:04.1 | 54.6998 | 715 | 14 | 2495.407 | 127.0306 | 63.9805 | 79.2502 | 30.199 | 31.7685 | 0.06117 | 106.8342 | 11.5858 | 70.8754 | 69.5298 | 43.1414 | 1.0023 | 97.7773 | 376.6992 | 327.6851 | 79.4989 | 682.8523 | 2.0618 | 450.6198 | 33.1954 | 46.9493 | 35.2394 | 58.0795 | 12.0422 | 108.3828 | 29.4244 | 8.2283 | 97.1731 | 44.0629 | 25.5 | 28.6274 | 65 | 31 | 1.0003 | 68.6274 | 95 | 8330 | 32.549 | 108.1619 | 36.1969 | 0.125 | 20.3125 | 0 | 40.1367 | 33.0156
9/27/2020 21:49:05.1 | 54.7001 | 716 | 14 | 2498.2157 | 126.9824 | 64.0368 | 79.2871 | 30.1855 | 31.7715 | 0.06204 | 106.7731 | 11.5703 | 70.5614 | 70.0491 | 43.1639 | 0.99316 | 97.7756 | 376.5306 | 327.6006 | 79.5842 | 682.9225 | 2.058 | 452.575 | 33.2202 | 46.8836 | 35.2779 | 58.2686 | 12.0497 | 108.5212 | 29.5151 | 8.1831 | 96.9886 | 44.1523 | 25.5 | 29.0196 | 65 | 31 | 1.0014 | 68.2353 | 99 | 8190 | 32.549 | 107.2006 | 36.026 | 0.125 | 18.8125 | 0 | 41.5558 | 33.0156
9/27/2020 21:49:06.1 | 54.7004 | 717 | 14 | 2500.2771 | 127.0608 | 64.0601 | 79.2993 | 30.1907 | 31.7946 | 0.0643 | 106.7382 | 11.5674 | 70.3616 | 69.8859 | 43.1886 | 1.0097 | 97.7762 | 377.6827 | 328.0512 | 79.6735 | 682.9928 | 2.0689 | 450.117 | 33.2681 | 46.8737 | 35.2111 | 58.3096 | 12.0164 | 108.5778 | 29.4002 | 8.2102 | 96.8125 | 44.1384 | 25.5 | 28.6274 | 65 | 31 | 0.99962 | 68.6274 | 94 | 8410 | 32.549 | 107.8415 | 36.0657 | 0.0625 | 19 | 0 | 41.5222 | 33.0156
9/27/2020 21:49:07.1 | 54.7007 | 718 | 14 | 2499.2434 | 127.1647 | 64.1395 | 79.3213 | 30.1896 | 31.8052 | 0.06221 | 106.7382 | 11.5625 | 70.647 | 70.7579 | 43.2146 | 0.99672 | 97.775 | 376.109 | 327.2063 | 79.6402 | 682.871 | 2.0804 | 450.8433 | 33.2815 | 46.787 | 35.3689 | 58.1741 | 12.0361 | 108.2965 | 29.4173 | 8.1844 | 96.7789 | 44.1384 | 25.5 | 28.6274 | 65 | 31 | 1.0017 | 68.6274 | 94 | 8310 | 32.549 | 107.8415 | 35.8948 | 0.125 | 19.6875 | 0 | 41.4062 | 33.0156
9/27/2020 21:49:08.1 | 54.7009 | 719 | 14 | 2497.5985 | 127.1356 | 64.1849 | 79.3634 | 30.1806 | 31.8043 | 0.05822 | 106.7382 | 11.5625 | 70.4472 | 69.754 | 43.2402 | 0.97374 | 97.775 | 376.4744 | 327.3189 | 79.5975 | 682.8468 | 2.0919 | 450.5081 | 33.252 | 46.9493 | 35.2323 | 58.1809 | 12.0308 | 108.6887 | 29.5817 | 8.1471 | 96.8041 | 44.3656 | 25.5 | 29.0196 | 65 | 31 | 1.0034 | 68.6274 | 94 | 8290 | 32.549 | 107.8415 | 35.6537 | 0.0625 | 20.25 | 0 | 40.4999 | 33.0156
9/27/2020 21:49:09.1 | 54.7012 | 720 | 14 | 2498.4321 | 126.7657 | 64.181 | 79.3858 | 30.1802 | 31.8045 | 0.05995 | 106.7731 | 11.5625 | 70.5043 | 69.9709 | 43.2655 | 1.0124 | 97.7756 | 376.3057 | 327.0091 | 79.8308 | 682.9686 | 2.1083 | 451.4298 | 33.1664 | 46.6247 | 35.1797 | 58.2686 | 11.9952 | 108.5492 | 29.6725 | 8.2347 | 96.9215 | 44.2624 | 25.5 | 28.6274 | 65 | 31 | 0.99934 | 68.6274 | 99 | 8190 | 32.549 | 107.2006 | 35.8429 | 0 | 20.0625 | 0 | 40.5121 | 33.0156
9/27/2020 21:49:10.1 | 54.7015 | 721 | 14 | 2499.1485 | 126.8887 | 64.1829 | 79.4368 | 30.1748 | 31.8123 | 0.06365 | 106.7731 | 11.5742 | 70.5328 | 70.5499 | 43.2913 | 1.0274 | 97.7762 | 376.2776 | 327.0654 | 79.9427 | 683.1419 | 2.1216 | 450.5081 | 33.2081 | 46.6387 | 35.1939 | 58.2316 | 11.9921 | 108.2977 | 29.5293 | 8.2476 | 96.8964 | 44.3279 | 25.5 | 29.0196 | 65 | 31 | 1.0004 | 68.6274 | 99 | 8330 | 32.549 | 106.5597 | 35.852 | 0 | 20.125 | 0 | 40.8051 | 32.9219
9/27/2020 21:49:11.1 | 54.7018 | 722 | 14 | 2501.133 | 126.9891 | 64.239 | 79.4918 | 30.1623 | 31.8227 | 0.06437 | 106.8516 | 11.5839 | 70.647 | 70.1323 | 43.3257 | 0.99744 | 97.7756 | 376.1933 | 326.9809 | 79.6829 | 683.2527 | 2.1114 | 450.117 | 33.2607 | 46.6247 | 35.285 | 58.0658 | 12.0338 | 108.185 | 29.62 | 8.2811 | 96.9467 | 44.314 | 25.5 | 29.4118 | 65 | 31 | 0.99919 | 68.6274 | 95 | 8310 | 32.549 | 107.2006 | 35.8032 | 0 | 20.125 | 0 | 41.1194 | 33.0156
9/27/2020 21:49:12.1 | 54.7021 | 723 | 14 | 2498.8792 | 127.1222 | 64.2569 | 79.5405 | 30.188 | 31.7969 | 0.06384 | 106.9302 | 11.5829 | 70.7041 | 69.3535 | 43.3565 | 0.99797 | 97.7756 | 375.7156 | 326.1078 | 79.9001 | 683.4666 | 2.1181 | 452.1281 | 33.2656 | 46.8528 | 35.1939 | 58.1877 | 12.0149 | 107.9329 | 29.2741 | 8.2386 | 96.9802 | 44.4826 | 25.5 | 29.0196 | 65 | 31 | 1.001 | 68.6274 | 98 | 7970 | 32.549 | 106.5597 | 35.7788 | 0.0625 | 20.0625 | 0 | 41.0553 | 33.0156
9/27/2020 21:49:13.1 | 54.7023 | 724 | 14 | 2497.749 | 127.0054 | 64.2402 | 79.5637 | 30.1967 | 31.7897 | 0.06416 | 106.9564 | 11.5829 | 70.5614 | 70.1672 | 43.3765 | 1.0172 | 97.7745 | 375.1817 | 326.1078 | 79.6762 | 683.618 | 2.1274 | 451.1226 | 33.22 | 46.7213 | 35.0218 | 58.1604 | 11.9929 | 107.8758 | 29.5081 | 8.2063 | 96.9467 | 44.4688 | 25.5 | 29.0196 | 65 | 31 | 1.0038 | 68.6274 | 99 | 8040 | 32.549 | 106.5597 | 35.7849 | 0 | 19.5 | 0 | 41.8152 | 32.9219
9/27/2020 21:49:14.1 | 54.7026 | 725 | 14 | 2499.6559 | 126.6521 | 64.2533 | 79.5869 | 30.1863 | 31.8098 | 0.0674 | 106.9302 | 11.5645 | 70.4757 | 69.9292 | 43.3943 | 1.0079 | 97.7733 | 375.2379 | 325.6853 | 79.9067 | 683.8615 | 2.0953 | 452.2398 | 33.1529 | 46.9633 | 35.2323 | 58.2959 | 12.0157 | 107.7626 | 29.4385 | 8.1728 | 96.8796 | 44.5719 | 25.5 | 29.0196 | 65 | 31 | 0.99904 | 68.6274 | 94 | 8360 | 32.549 | 107.2006 | 35.8582 | -0.0625 | 20 | 0 | 41.7664 | 33.0156
9/27/2020 21:49:15.1 | 54.7029 | 726 | 14 | 2499.9176 | 126.7346 | 64.307 | 79.6142 | 30.1771 | 31.8293 | 0.0668 | 106.9302 | 11.5645 | 70.5328 | 69.657 | 43.4195 | 0.99245 | 97.775 | 375.547 | 326.1359 | 79.8934 | 684.1105 | 2.0868 | 450.0332 | 33.1779 | 46.7422 | 35.3447 | 58.2316 | 12.024 | 107.5962 | 28.8471 | 8.1355 | 96.888 | 44.5273 | 25.5 | 29.0196 | 65 | 31 | 0.99953 | 68.6274 | 99 | 8240 | 32.549 | 106.2317 | 35.8734 | -0.0625 | 20.125 | 0 | 41.0278 | 32.9219
9/27/2020 21:49:16.1 | 54.7032 | 727 | 14 | 2498.7814 | 126.7013 | 64.3701 | 79.6347 | 30.1695 | 31.833 | 0.06283 | 106.9913 | 11.5625 | 70.3901 | 70.5747 | 43.4507 | 0.98871 | 97.7745 | 375.5189 | 325.6008 | 80.2025 | 684.1862 | 2.0961 | 451.0667 | 33.1541 | 47.015 | 35.2323 | 58.1945 | 12.0293 | 107.8758 | 29.2287 | 8.1702 | 96.9467 | 44.6235 | 25.5 | 29.4118 | 65 | 31 | 1.0029 | 68.6274 | 99 | 8310 | 32.549 | 106.2317 | 36.0565 | 0 | 20.4375 | 0 | 40.4541 | 33.0156
9/27/2020 21:49:17.1 | 54.7034 | 728 | 14 | 2501.9177 | 126.774 | 64.3675 | 79.6533 | 30.1634 | 31.8275 | 0.06053 | 107 | 11.5625 | 70.6756 | 69.9559 | 43.4858 | 1.0065 | 97.7762 | 375.0412 | 325.6289 | 79.9427 | 684.2971 | 2.1108 | 451.9884 | 33.2148 | 46.6387 | 35.2708 | 58.4343 | 12.0354 | 107.8495 | 29.3719 | 8.2205 | 96.997 | 44.6611 | 25.5 | 29.4118 | 65 | 31 | 1.0039 | 68.6274 | 95 | 8580 | 32.549 | 107.2006 | 35.8307 | 0 | 20.8125 | 0 | 40.0787 | 32.9219
9/27/2020 21:49:18.1 | 54.7037 | 729 | 14 | 2500.3027 | 127.1062 | 64.3884 | 79.6898 | 30.1545 | 31.8381 | 0.05928 | 107 | 11.5684 | 70.5328 | 69.8409 | 43.522 | 1.0021 | 97.7733 | 374.6197 | 324.953 | 80.1892 | 684.319 | 2.1065 | 449.0556 | 33.2803 | 46.5869 | 35.2465 | 58.2822 | 11.9823 | 107.6786 | 29.6342 | 8.2128 | 97.0306 | 44.7405 | 25.5 | 29.0196 | 65 | 31 | 1.0009 | 68.6274 | 99 | 8040 | 32.549 | 106.5597 | 36.0199 | -0.0625 | 20.375 | 0 | 40.5579 | 33.0156
9/27/2020 21:49:19.1 | 54.704 | 730 | 14 | 2498.9185 | 127.0202 | 64.4354 | 79.7109 | 30.154 | 31.8228 | 0.05762 | 107.0611 | 11.5887 | 70.5043 | 69.6821 | 43.5591 | 1.0012 | 97.7728 | 374.9288 | 325.3191 | 79.7455 | 684.2214 | 2.0802 | 452.4074 | 33.2394 | 46.6905 | 35.2253 | 58.4849 | 12.0369 | 107.734 | 29.4768 | 8.2051 | 97.0138 | 44.6681 | 25.5 | 29.4118 | 65 | 31 | 0.9998 | 68.6274 | 99 | 8020 | 32.549 | 106.5597 | 36.026 | 0 | 20.375 | 0 | 40.5212 | 32.9219
9/27/2020 21:49:20.1 | 54.7043 | 731 | 14 | 2500.4133 | 126.9427 | 64.5111 | 79.7608 | 30.1567 | 31.8455 | 0.05522 | 107.0174 | 11.581 | 70.4472 | 70.715 | 43.5943 | 0.98639 | 97.7745 | 374.2262 | 324.8966 | 80.1826 | 684.3431 | 2.0625 | 451.5136 | 33.239 | 46.8388 | 35.2253 | 58.5288 | 12.0051 | 108.0999 | 28.945 | 8.1896 | 97.0641 | 44.7197 | 25.5 | 29.0196 | 65 | 31 | 0.99971 | 68.2353 | 95 | 8360 | 32.549 | 107.2006 | 35.9619 | 0 | 20.625 | 0 | 40.2771 | 32.9219
9/27/2020 21:49:21.1 | 54.7046 | 732 | 14 | 2500.2518 | 126.8862 | 64.5892 | 79.7921 | 30.1565 | 31.8602 | 0.05339 | 107.0436 | 11.581 | 70.1903 | 69.8392 | 43.6224 | 1.0092 | 97.7756 | 374.9007 | 325.0375 | 80.1826 | 684.4298 | 2.0543 | 450.3684 | 33.2221 | 46.8906 | 35.3376 | 58.3768 | 12.0308 | 108.129 | 29.2599 | 8.1754 | 97.0389 | 44.7782 | 25.5 | 29.0196 | 65 | 31 | 1.0019 | 68.2353 | 99 | 8210 | 32.549 | 106.5597 | 36.0657 | -0.0625 | 20.4375 | 0 | 40.0421 | 33.0156
9/27/2020 21:49:22.1 | 54.7048 | 733 | 14 | 2501.1239 | 127.0952 | 64.6569 | 79.8238 | 30.1593 | 31.8655 | 0.05267 | 107.0087 | 11.5674 | 70.4757 | 70.1306 | 43.6523 | 1.0092 | 97.7762 | 374.9007 | 325.0656 | 80.3238 | 684.3837 | 2.058 | 451.9046 | 33.2884 | 46.7283 | 35.2779 | 58.6233 | 12.0134 | 108.0456 | 29.3578 | 8.1973 | 96.9802 | 44.7712 | 25.5 | 29.0196 | 66 | 31 | 1.0016 | 68.6274 | 99 | 8360 | 32.549 | 106.5597 | 36.0535 | 0 | 20.125 | 0 | 40.1093 | 32.9219
9/27/2020 21:49:23.1 | 54.7051 | 734 | 14 | 2500.2109 | 127.1023 | 64.6692 | 79.8845 | 30.1661 | 31.8551 | 0.05236 | 106.9826 | 11.5664 | 70.333 | 70.2884 | 43.6885 | 0.98568 | 97.7762 | 374.0295 | 324.0516 | 79.9987 | 684.511 | 2.0523 | 451.4577 | 33.2781 | 46.4385 | 35.2323 | 58.6944 | 11.9845 | 107.9055 | 29.3265 | 8.2463 | 96.9383 | 44.8297 | 25.5 | 29.0196 | 66 | 31 | 0.99947 | 68.6274 | 94 | 8380 | 32.549 | 107.5211 | 36.0077 | -0.0625 | 20.375 | 0 | 40.0757 | 33.0156
9/27/2020 21:49:24.1 | 54.7054 | 735 | 14 | 2499.139 | 127.1185 | 64.6556 | 79.9325 | 30.1741 | 31.8632 | 0.05212 | 107 | 11.5674 | 70.6185 | 70.1423 | 43.7228 | 0.99868 | 97.7739 | 373.6642 | 323.8545 | 80.1892 | 684.5055 | 2.0611 | 451.2343 | 33.2681 | 46.4833 | 35.2253 | 58.7382 | 11.98 | 108.0993 | 29.5817 | 8.2644 | 97.0138 | 44.8228 | 25.5 | 29.0196 | 66 | 31 | 1.0007 | 68.2353 | 99 | 8070 | 32.549 | 106.5597 | 36.1572 | 0 | 20.25 | 0 | 40.1154 | 33.0156
9/27/2020 21:49:25.1 | 54.7057 | 736 | 14 | 2501.6469 | 126.9769 | 64.6646 | 79.9559 | 30.1543 | 31.8565 | 0.05274 | 107.0174 | 11.5742 | 70.3045 | 69.8742 | 43.7572 | 1.012 | 97.7728 | 374.3949 | 324.3333 | 80.0973 | 684.511 | 2.0459 | 452.4074 | 33.2644 | 46.5421 | 35.2323 | 58.6438 | 12.0308 | 107.9021 | 29.3265 | 8.2167 | 96.9467 | 44.9328 | 25.5 | 29.0196 | 66 | 31 | 1.0048 | 68.6274 | 99 | 8090 | 32.549 | 106.5597 | 36.1206 | 0 | 19.75 | 0 | 40.5914 | 32.9219
9/27/2020 21:49:26.1 | 54.7059 | 737 | 14 | 2499.7029 | 127.216 | 64.7406 | 79.9562 | 30.1464 | 31.8889 | 0.05282 | 106.9476 | 11.5761 | 70.4472 | 69.9259 | 43.775 | 1.0111 | 97.7745 | 373.2146 | 323.5165 | 80.2811 | 684.5055 | 2.0379 | 450.145 | 33.3011 | 46.787 | 35.2779 | 58.7821 | 12.0376 | 108.1559 | 29.3648 | 8.1819 | 96.888 | 44.9774 | 25.5 | 29.0196 | 66 | 31 | 0.99925 | 68.6274 | 94 | 8380 | 32.549 | 107.2006 | 36.0199 | 0 | 20.1875 | 0 | 40.4266 | 32.9219
9/27/2020 21:49:27.1 | 54.7062 | 738 | 14 | 2498.3319 | 127.1841 | 64.7717 | 79.9777 | 30.1679 | 31.8739 | 0.05279 | 106.9913 | 11.5868 | 70.4472 | 70.2834 | 43.8101 | 1.009 | 97.775 | 373.7485 | 323.9953 | 80.3011 | 684.511 | 2.0018 | 450.6757 | 33.2745 | 46.7044 | 35.2323 | 58.8532 | 12.0512 | 107.9324 | 29.3861 | 8.2192 | 96.8628 | 45.0874 | 25.5 | 29.0196 | 66 | 31 | 0.99977 | 68.6274 | 99 | 8210 | 32.549 | 106.5597 | 36.1755 | 0 | 19.625 | 0 | 40.4053 | 33.0156
9/27/2020 21:49:28.1 | 54.7065 | 739 | 14 | 2497.7808 | 126.908 | 64.7777 | 80.0224 | 30.1491 | 31.8817 | 0.05499 | 106.9913 | 11.5771 | 70.5614 | 70.3663 | 43.8411 | 1.0017 | 97.775 | 372.5683 | 322.8405 | 80.4356 | 684.5055 | 1.9936 | 452.0164 | 33.1949 | 46.794 | 35.2253 | 58.8902 | 12.0679 | 107.7643 | 29.4768 | 8.1677 | 96.8293 | 45.029 | 25.5 | 29.0196 | 66 | 31 | 0.9998 | 68.6274 | 98 | 8290 | 32.549 | 106.5597 | 36.2091 | 0 | 18.9375 | 0 | 40.8081 | 32.9219
9/27/2020 21:49:29.1 | 54.7068 | 740 | 14 | 2501.2044 | 126.764 | 64.8027 | 80.0492 | 30.1646 | 31.8607 | 0.05615 | 106.9826 | 11.58 | 70.4472 | 70.4441 | 43.8683 | 1.0037 | 97.7756 | 373.4113 | 323.5165 | 80.2451 | 684.4298 | 1.9697 | 450.2567 | 33.2027 | 46.4385 | 35.2323 | 58.8464 | 12.0399 | 107.5408 | 29.3265 | 8.2025 | 96.7202 | 44.9328 | 25.5 | 29.0196 | 66 | 31 | 1.0014 | 68.6274 | 94 | 8580 | 32.549 | 107.2006 | 35.8856 | 0 | 18.625 | 0 | 41.6443 | 32.9219
9/27/2020 21:49:30.1 | 54.7071 | 741 | 14 | 2500.1629 | 127.1422 | 64.8293 | 80.081 | 30.163 | 31.8786 | 0.05217 | 106.9564 | 11.5635 | 70.5043 | 69.8141 | 43.8948 | 1.0056 | 97.775 | 373.3551 | 322.6997 | 80.3437 | 684.4298 | 1.9686 | 451.8488 | 33.2879 | 46.6457 | 35.2323 | 58.6944 | 12.0384 | 107.5962 | 29.4315 | 8.2231 | 96.6783 | 45.139 | 25.5 | 29.0196 | 66 | 31 | 0.99928 | 68.2353 | 98 | 7990 | 32.549 | 106.2317 | 36.1114 | 0 | 20.375 | 0 | 41.3849 | 32.9219
9/27/2020 21:49:31.1 | 54.7073 | 742 | 14 | 2501.1995 | 127.1241 | 64.834 | 80.1071 | 30.1719 | 31.8762 | 0.05182 | 106.9826 | 11.5596 | 70.0476 | 69.6771 | 43.9274 | 0.98639 | 97.7745 | 372.5964 | 322.9813 | 80.337 | 684.3783 | 2.0097 | 451.2063 | 33.297 | 46.6905 | 35.1656 | 58.7889 | 12.0414 | 107.7917 | 29.4244 | 8.1819 | 96.7035 | 45.0735 | 25.5 | 29.4118 | 66 | 31 | 0.99892 | 68.6274 | 99 | 8020 | 32.549 | 106.5597 | 36.1298 | 0.125 | 19.6875 | 0 | 41.7053 | 32.9219
9/27/2020 21:49:32.1 | 54.7076 | 743 | 14 | 2498.8938 | 127.3166 | 64.909 | 80.1643 | 30.1627 | 31.8778 | 0.05245 | 106.9913 | 11.5616 | 70.647 | 70.0957 | 43.959 | 1.0024 | 97.7728 | 372.0905 | 322.1927 | 80.5768 | 684.4649 | 2.0131 | 449.1394 | 33.3167 | 46.4763 | 35.2779 | 58.8833 | 12.0452 | 107.9301 | 29.3648 | 8.2283 | 96.8293 | 45.132 | 25.5 | 29.4118 | 66 | 31 | 0.99892 | 68.6274 | 94 | 8330 | 32.549 | 107.2006 | 36.0382 | 0.125 | 20.125 | 0 | 41.2781 | 33.0156
9/27/2020 21:49:33.1 | 54.7079 | 744 | 14 | 2497.9885 | 127.1347 | 64.958 | 80.1879 | 30.173 | 31.8869 | 0.05083 | 107 | 11.5606 | 70.7041 | 70.1306 | 43.9839 | 1.0543 | 97.7733 | 372.3716 | 322.418 | 80.6393 | 684.3837 | 2.01 | 451.8767 | 33.257 | 46.1277 | 35.1726 | 58.9476 | 12.0422 | 107.9587 | 29.6937 | 8.196 | 96.8293 | 45.0805 | 25.5 | 28.6274 | 66 | 31 | 1.0029 | 68.6274 | 99 | 8160 | 32.549 | 106.5597 | 36.084 | 0.125 | 19.375 | 0 | 41.8762 | 33.0156
9/27/2020 21:49:34.1 | 54.7082 | 745 | 14 | 2502.0068 | 126.7431 | 64.9849 | 80.2218 | 30.1796 | 31.907 | 0.05097 | 106.9564 | 11.5538 | 70.2188 | 69.8726 | 44.0071 | 1.0065 | 97.7739 | 372.7931 | 322.1927 | 80.5009 | 684.4353 | 1.9677 | 451.5695 | 33.2079 | 46.8627 | 35.2921 | 58.856 | 12.0195 | 107.7352 | 29.1791 | 8.1715 | 96.7873 | 45.249 | 25.5 | 29.0196 | 66 | 31 | 1.0012 | 68.6274 | 98 | 8330 | 32.549 | 106.5597 | 36.0504 | 0.0625 | 18.9375 | 0 | 41.861 | 32.9219
9/27/2020 21:49:35.1 | 54.7084 | 746 | 14 | 2499.0827 | 127.3301 | 65.0083 | 80.2754 | 30.1731 | 31.9023 | 0.05053 | 106.9651 | 11.5509 | 70.5328 | 70.1157 | 44.0338 | 0.9896 | 97.7733 | 371.6971 | 322.3335 | 80.5114 | 684.3509 | 1.9734 | 449.0556 | 33.3227 | 46.6666 | 35.1828 | 58.9175 | 12.0369 | 108.3228 | 29.4527 | 8.2502 | 96.737 | 45.1934 | 25.5 | 29.4118 | 66 | 31 | 1.0021 | 68.2353 | 94 | 8330 | 32.549 | 106.8802 | 36.0138 | 0 | 19.75 | 0 | 41.8091 | 32.9219
9/27/2020 21:49:36.1 | 54.7087 | 747 | 14 | 2499.6344 | 126.9479 | 65.0566 | 80.314 | 30.1676 | 31.9126 | 0.04908 | 106.9476 | 11.5567 | 70.4757 | 70.3679 | 44.0636 | 1.0053 | 97.7739 | 371.95 | 322.08 | 80.6393 | 684.4134 | 1.9723 | 452.3236 | 33.23 | 46.801 | 35.2637 | 59.1501 | 12.0512 | 107.7912 | 29.6937 | 8.1406 | 96.8209 | 45.2212 | 25.5 | 29.0196 | 66 | 31 | 1.0014 | 68.6274 | 98 | 7870 | 32.549 | 106.8802 | 36.0596 | 0 | 19.5 | 0 | 41.8915 | 33.0156
9/27/2020 21:49:37.1 | 54.709 | 748 | 14 | 2501.5958 | 126.8574 | 65.0414 | 80.3452 | 30.1441 | 31.9297 | 0.05228 | 106.9826 | 11.5693 | 70.5899 | 70.5169 | 44.094 | 0.99797 | 97.7756 | 371.1913 | 321.3477 | 80.7445 | 684.3728 | 1.9732 | 452.1002 | 33.2324 | 46.6527 | 35.1058 | 58.9545 | 12.0028 | 107.8769 | 29.3861 | 8.1819 | 96.8964 | 45.3242 | 25.5 | 29.0196 | 66 | 31 | 0.9995 | 68.6274 | 99 | 8040 | 32.549 | 106.5597 | 36.0077 | 0 | 20.25 | 0 | 41.4062 | 32.9219
9/27/2020 21:49:38.1 | 54.7093 | 749 | 14 | 2500.4286 | 127.3002 | 65.0543 | 80.3665 | 30.1511 | 31.9081 | 0.0528 | 107.0087 | 11.5596 | 70.2759 | 70.363 | 44.1258 | 1.0158 | 97.7745 | 371.2475 | 321.1224 | 80.5834 | 684.5625 | 1.9858 | 450.3405 | 33.3328 | 46.7422 | 35.3518 | 59.3458 | 12.027 | 107.8478 | 29.4768 | 8.2257 | 96.9131 | 45.3589 | 25.5 | 29.0196 | 66 | 31 | 0.99925 | 68.6274 | 94 | 8310 | 32.549 | 107.2006 | 36.0535 | 0 | 19.8125 | 0 | 41.7633 | 32.9219
9/27/2020 21:49:39.1 | 54.7096 | 750 | 14 | 2498.406 | 127.1199 | 65.1245 | 80.3707 | 30.1669 | 31.8997 | 0.05076 | 107.0174 | 11.5645 | 70.6756 | 69.7072 | 44.1587 | 0.99851 | 97.775 | 371.4161 | 321.4885 | 80.6127 | 684.5867 | 2.0177 | 451.8488 | 33.2587 | 46.6695 | 35.3305 | 59.1228 | 12.0142 | 108.1285 | 29.2982 | 8.2102 | 96.8796 | 45.3381 | 25.5 | 29.0196 | 66 | 31 | 0.99797 | 68.6274 | 99 | 8190 | 32.549 | 106.8802 | 36.0779 | 0 | 19.3125 | 0 | 41.8366 | 32.9219
9/27/2020 21:49:40.1 | 54.7098 | 751 | 14 | 2498.0756 | 126.6108 | 65.1706 | 80.3912 | 30.153 | 31.9174 | 0.05292 | 106.9913 | 11.5577 | 70.647 | 69.7273 | 44.1846 | 1.0021 | 97.7779 | 371.3318 | 321.1505 | 80.5768 | 684.703 | 2.0179 | 451.0667 | 33.1211 | 46.7353 | 35.2708 | 59.1871 | 11.9731 | 108.1313 | 29.4173 | 8.1896 | 96.9131 | 45.2281 | 25.5 | 29.0196 | 66 | 31 | 1.0016 | 68.6274 | 99 | 8290 | 32.549 | 106.8802 | 36.142 | 0 | 20.5625 | 0 | 40.8325 | 32.9219
9/27/2020 21:49:41.1 | 54.7101 | 752 | 14 | 2501.0449 | 126.5028 | 65.1723 | 80.4049 | 30.1739 | 31.9187 | 0.05359 | 107.0087 | 11.5567 | 70.4472 | 69.6252 | 44.2119 | 0.99904 | 97.7745 | 371.107 | 321.573 | 80.7312 | 684.8357 | 2.0242 | 450.7595 | 33.1322 | 46.6387 | 35.2323 | 59.3964 | 11.9769 | 107.9038 | 29.4244 | 8.2515 | 97.0222 | 45.5511 | 25.5 | 29.0196 | 66 | 31 | 1.0036 | 68.6274 | 95 | 8480 | 32.549 | 107.5211 | 36.0199 | 0 | 21.0625 | 0 | 40.2832 | 32.9219
9/27/2020 21:49:42.1 | 54.7104 | 753 | 14 | 2500.9267 | 126.664 | 65.1971 | 80.4268 | 30.1694 | 31.9439 | 0.05303 | 107.0436 | 11.5451 | 70.6756 | 70.0924 | 44.2468 | 1.003 | 97.7762 | 371.6409 | 321.2632 | 80.7245 | 684.9981 | 2.0366 | 448.9439 | 33.1728 | 46.6317 | 35.2323 | 59.2883 | 12.0134 | 107.8495 | 29.4698 | 8.245 | 97.1312 | 45.6026 | 25.5 | 29.0196 | 66 | 31 | 1.0001 | 68.6274 | 99 | 7940 | 32.549 | 106.8802 | 36.0107 | 0 | 20.875 | 0 | 40.1093 | 32.9219
9/27/2020 21:49:43.1 | 54.7107 | 754 | 14 | 2500.7775 | 126.8256 | 65.2348 | 80.4658 | 30.1762 | 31.9316 | 0.05443 | 107.0174 | 11.5499 | 70.9039 | 69.9259 | 44.2696 | 1.0054 | 97.7745 | 371.5285 | 320.5591 | 80.7445 | 685.1035 | 2.037 | 453.2174 | 33.2132 | 46.7562 | 35.2637 | 59.3594 | 12.0437 | 107.6517 | 29.491 | 8.2141 | 97.1899 | 45.5818 | 25.5 | 29.0196 | 66 | 31 | 0.99934 | 68.6274 | 99 | 8090 | 32.549 | 106.8802 | 36.0748 | 0 | 20.625 | 0 | 40.1764 | 32.9219
9/27/2020 21:49:44.1 | 54.7109 | 755 | 14 | 2499.5786 | 127.1408 | 65.2661 | 80.4849 | 30.177 | 31.925 | 0.05403 | 107.0524 | 11.549 | 70.3045 | 70.6771 | 44.2976 | 0.99245 | 97.7773 | 371.3037 | 320.8125 | 80.8723 | 685.1605 | 2.0465 | 450.2567 | 33.2797 | 46.787 | 35.1797 | 59.2883 | 12.002 | 107.9626 | 29.4698 | 8.2334 | 97.0977 | 45.5511 | 25.5 | 29.4118 | 66 | 31 | 1.0062 | 68.6274 | 95 | 8330 | 32.549 | 107.2006 | 35.9528 | 0 | 20.375 | 0 | 40.094 | 32.9219
9/27/2020 21:49:45.1 | 54.7112 | 756 | 14 | 2498.9851 | 127.0945 | 65.3005 | 80.5077 | 30.1709 | 31.9322 | 0.0524 | 107.0698 | 11.5412 | 70.6185 | 70.1173 | 44.3333 | 0.99993 | 97.7762 | 371.107 | 320.9534 | 80.9215 | 685.0332 | 2.0647 | 451.2343 | 33.2597 | 46.8388 | 35.1726 | 59.3896 | 12.0301 | 108.2416 | 29.3648 | 8.1548 | 97.0641 | 45.5956 | 25.5 | 29.0196 | 66 | 31 | 0.99733 | 68.6274 | 99 | 8190 | 32.549 | 106.8802 | 36.0352 | 0 | 20.0625 | 0 | 40.213 | 33.0156
9/27/2020 21:49:46.1 | 54.7115 | 757 | 14 | 2499.1112 | 126.8744 | 65.3618 | 80.5299 | 30.1627 | 31.9333 | 0.05351 | 107.0174 | 11.547 | 70.5043 | 69.9476 | 44.3642 | 0.99851 | 97.775 | 370.4045 | 320.6717 | 80.9055 | 685.0332 | 2.0363 | 450.1729 | 33.2038 | 46.6666 | 35.3305 | 59.4237 | 12.0066 | 107.7083 | 29.3478 | 8.1922 | 97.0641 | 45.6471 | 25.5 | 29.0196 | 66 | 31 | 0.99953 | 68.6274 | 99 | 8310 | 32.549 | 106.8802 | 36.023 | 0 | 19.75 | 0 | 40.2924 | 32.9219
9/27/2020 21:49:47.1 | 54.7118 | 758 | 14 | 2498.5316 | 126.9077 | 65.4107 | 80.5875 | 30.18 | 31.9453 | 0.05391 | 107.0174 | 11.548 | 70.3901 | 70.0641 | 44.3917 | 0.97784 | 97.775 | 369.8705 | 319.8831 | 80.843 | 685.1309 | 2.0279 | 449.6701 | 33.2048 | 46.808 | 35.3518 | 59.3594 | 12.0202 | 107.7083 | 29.4385 | 8.2295 | 96.9719 | 45.7709 | 25.5 | 29.0196 | 66 | 31 | 1.0012 | 68.6274 | 94 | 8330 | 32.549 | 107.2006 | 36.0077 | 0 | 19.625 | 0 | 40.5762 | 32.9219
9/27/2020 21:49:48.1 | 54.7121 | 759 | 14 | 2501.0137 | 126.8879 | 65.4571 | 80.6201 | 30.1738 | 31.9491 | 0.04976 | 107.0087 | 11.5451 | 70.5899 | 69.6988 | 44.4218 | 1.0033 | 97.7767 | 370.0672 | 320.1365 | 80.8363 | 685.1496 | 2.0142 | 452.1281 | 33.2326 | 46.6457 | 35.2708 | 59.4032 | 12.0248 | 107.794 | 29.6412 | 8.1793 | 96.9383 | 45.6402 | 25.5 | 29.0196 | 66 | 31 | 0.99919 | 68.6274 | 98 | 7920 | 32.549 | 106.5597 | 36.0352 | 0 | 19.8125 | 0 | 40.8142 | 32.9219
9/27/2020 21:49:49.1 | 54.7123 | 760 | 14 | 2498.7965 | 126.9032 | 65.5015 | 80.6537 | 30.17 | 31.9623 | 0.04957 | 107.0087 | 11.5509 | 70.3616 | 69.8275 | 44.4383 | 1.0024 | 97.775 | 369.1399 | 319.5732 | 80.8789 | 685.2472 | 2.0146 | 451.6533 | 33.2072 | 46.8976 | 35.2921 | 59.4976 | 12.0035 | 107.7363 | 29.4244 | 8.1677 | 96.9299 | 45.764 | 25.5 | 29.0196 | 66 | 31 | 1.0015 | 68.6274 | 99 | 8020 | 32.549 | 106.5597 | 36.0809 | 0 | 19.9375 | 0 | 40.8752 | 32.9219
9/27/2020 21:49:50.1 | 54.7126 | 761 | 14 | 2500.7936 | 127.0171 | 65.5145 | 80.6903 | 30.1453 | 31.9606 | 0.0498 | 107 | 11.549 | 70.6185 | 69.7055 | 44.4606 | 1.004 | 97.775 | 370.5731 | 319.8267 | 80.8391 | 685.3986 | 2.0133 | 449.8656 | 33.2636 | 46.8039 | 35.3831 | 59.2542 | 12.0058 | 107.8203 | 29.3819 | 8.1857 | 96.9048 | 45.7501 | 25.5 | 29.0196 | 66 | 31 | 1.0026 | 68.6274 | 94 | 8310 | 32.549 | 107.2006 | 36.1755 | 0 | 19.375 | 0 | 41.4551 | 32.9219
9/27/2020 21:49:51.1 | 54.7129 | 762 | 14 | 2501.0045 | 126.8796 | 65.5156 | 80.707 | 30.1755 | 31.9525 | 0.04788 | 107.0174 | 11.5519 | 70.333 | 70.0558 | 44.481 | 1.0008 | 97.7745 | 369.9267 | 319.6577 | 80.843 | 685.3229 | 2.0281 | 451.346 | 33.2303 | 46.9115 | 35.285 | 59.6124 | 12.0202 | 107.7077 | 29.6483 | 8.2218 | 96.8796 | 45.8085 | 25.5 | 29.0196 | 67 | 31 | 1.0016 | 68.6274 | 99 | 8240 | 32.549 | 106.8802 | 36.0931 | 0 | 19.875 | 0 | 41.4246 | 32.9219
9/27/2020 21:49:52.1 | 54.7132 | 763 | 14 | 2499.4944 | 126.9561 | 65.56 | 80.7119 | 30.1508 | 31.9598 | 0.05056 | 107.0087 | 11.5538 | 70.5328 | 70.1672 | 44.511 | 0.99886 | 97.7762 | 369.6738 | 319.6577 | 80.9973 | 685.3986 | 2.0383 | 451.0388 | 33.2303 | 46.4007 | 35.2779 | 59.6192 | 12.0369 | 107.8495 | 29.4456 | 8.2295 | 96.8964 | 45.8016 | 25.5 | 29.0196 | 67 | 31 | 1.0008 | 68.6274 | 99 | 8330 | 32.549 | 106.5597 | 36.1481 | 0 | 20 | 0 | 41.5772 | 32.9219
9/27/2020 21:49:53.1 | 54.7134 | 764 | 14 | 2498.6509 | 126.9374 | 65.6003 | 80.7253 | 30.1507 | 31.9695 | 0.04881 | 106.9826 | 11.5451 | 70.6756 | 70.6045 | 44.5379 | 0.99868 | 97.7767 | 369.3366 | 319.0099 | 80.9149 | 685.4041 | 2.0487 | 449.3629 | 33.2142 | 46.8318 | 35.2323 | 59.7369 | 12.0096 | 107.85 | 29.4102 | 8.1819 | 96.888 | 45.757 | 25.5 | 29.0196 | 67 | 31 | 1.0012 | 68.6274 | 94 | 8260 | 32.549 | 107.2006 | 36.1145 | 0.0625 | 19.125 | 0 | 41.6382 | 32.9219
9/27/2020 21:49:54.1 | 54.7137 | 765 | 14 | 2498.9102 | 126.6018 | 65.6446 | 80.7698 | 30.1551 | 31.961 | 0.04901 | 106.9826 | 11.5276 | 70.3901 | 70.0025 | 44.5686 | 0.99761 | 97.775 | 369.2804 | 318.5029 | 81.0266 | 685.4283 | 2.0463 | 450.4243 | 33.1298 | 46.8458 | 35.2637 | 59.7505 | 12.0028 | 107.9884 | 29.4244 | 8.1651 | 96.8376 | 45.8907 | 25.5 | 28.6274 | 67 | 31 | 0.99953 | 68.6274 | 99 | 7940 | 32.549 | 106.5597 | 36.0565 | 0 | 19.3125 | 0 | 42.1448 | 32.9219
9/27/2020 21:49:55.1 | 54.714 | 766 | 14 | 2501.1719 | 126.6045 | 65.6934 | 80.8043 | 30.1612 | 31.9789 | 0.05112 | 106.9826 | 11.5305 | 70.4757 | 70.2386 | 44.5857 | 1.0042 | 97.7762 | 369.2804 | 319.0381 | 81.1677 | 685.6422 | 2.0266 | 451.6533 | 33.1605 | 46.787 | 35.1726 | 59.7437 | 12.0088 | 107.6814 | 29.3124 | 8.2347 | 96.888 | 45.8531 | 25.5 | 29.0196 | 67 | 31 | 1.0006 | 68.6274 | 99 | 8070 | 32.549 | 106.5597 | 36.1511 | 0.125 | 20.3125 | 0 | 41.9922 | 32.9219
9/27/2020 21:49:56.1 | 54.7143 | 767 | 14 | 2501.3178 | 126.9725 | 65.7222 | 80.8515 | 30.1516 | 31.9545 | 0.0512 | 106.9476 | 11.5208 | 70.5043 | 69.6988 | 44.615 | 1.0006 | 97.775 | 368.887 | 318.7001 | 81.1478 | 685.7289 | 2.0095 | 449.8936 | 33.2588 | 47.0767 | 35.3902 | 59.4197 | 12.0157 | 107.9324 | 29.3436 | 8.2076 | 96.9299 | 46.0659 | 25.5 | 29.4118 | 67 | 31 | 1.0015 | 68.2353 | 95 | 8290 | 32.549 | 107.2006 | 36.1633 | 0.0625 | 19.6875 | 0 | 41.9983 | 32.9219
9/27/2020 21:49:57.1 | 54.7146 | 768 | 14 | 2499.9453 | 127.1653 | 65.7547 | 80.889 | 30.1616 | 31.988 | 0.05196 | 107 | 11.5199 | 70.333 | 70.3895 | 44.6533 | 1.0037 | 97.7762 | 369.2242 | 318.4184 | 81.1743 | 685.6828 | 1.9967 | 451.0108 | 33.2911 | 46.794 | 35.2779 | 59.7505 | 12.0475 | 108.0175 | 29.4768 | 8.2038 | 96.9215 | 45.956 | 25.5 | 29.0196 | 67 | 31 | 0.99861 | 68.6274 | 99 | 8240 | 32.549 | 106.5597 | 36.0962 | 0 | 19.375 | 0 | 42.038 | 32.9219
9/27/2020 21:49:58.1 | 54.7148 | 769 | 14 | 2499.5215 | 127.063 | 65.8096 | 80.9155 | 30.1528 | 31.9952 | 0.05068 | 107 | 11.5393 | 70.3616 | 69.7323 | 44.6769 | 1.0019 | 97.7739 | 368.7465 | 318.1086 | 81.2103 | 685.6532 | 2.0075 | 450.3405 | 33.2586 | 46.8836 | 35.2394 | 59.6863 | 12.0157 | 108.2674 | 29.3578 | 8.2076 | 96.8796 | 46.0728 | 25.5 | 29.0196 | 67 | 31 | 0.99849 | 68.6274 | 98 | 8310 | 32.549 | 106.8802 | 36.1176 | 0.125 | 19.5625 | 0 | 42.0136 | 32.9219
9/27/2020 21:49:59.1 | 54.7151 | 770 | 14 | 2500.3067 | 126.8785 | 65.8374 | 80.9385 | 30.1513 | 31.9936 | 0.04952 | 106.9913 | 11.5441 | 70.2759 | 69.6001 | 44.6979 | 1.0202 | 97.7762 | 368.4093 | 317.8269 | 81.1185 | 685.4689 | 2.0184 | 449.8098 | 33.2208 | 46.9941 | 35.2111 | 59.7437 | 12.0278 | 108.3257 | 29.4173 | 8.1329 | 96.888 | 46.0451 | 25.5 | 29.0196 | 67 | 31 | 1.0002 | 68.2353 | 94 | 8260 | 32.549 | 107.8415 | 36.0565 | 0.0625 | 19.6875 | 0 | 41.7694 | 32.9219
9/27/2020 21:50:00.1 | 54.7154 | 771 | 14 | 2495.525 | 126.8163 | 65.8617 | 80.9652 | 30.1724 | 31.9712 | 0.04993 | 106.9738 | 11.5354 | 70.3045 | 69.6771 | 44.7256 | 0.99744 | 97.7767 | 367.7348 | 317.4044 | 81.3579 | 685.5556 | 2.0286 | 450.8433 | 33.141 | 46.8836 | 35.3234 | 59.7875 | 12.0301 | 108.3823 | 29.3578 | 8.1896 | 96.9383 | 46.1549 | 25.5 | 28.6274 | 67 | 31 | 1.0008 | 68.6274 | 99 | 7870 | 32.549 | 107.2006 | 36.0992 | 0.125 | 20.4375 | 0 | 41.5894 | 32.9219
9/27/2020 21:50:01.1 | 54.7157 | 772 | 14 | 2504.0006 | 126.394 | 65.8722 | 80.9971 | 30.1722 | 31.9975 | 0.05017 | 107.0174 | 11.5548 | 70.4186 | 70.883 | 44.7498 | 1.0037 | 97.7767 | 368.6341 | 317.5453 | 81.5122 | 685.5962 | 2.0255 | 451.8488 | 33.1428 | 46.9423 | 35.2182 | 59.8449 | 12.0066 | 108.1021 | 29.5222 | 8.1922 | 97.1731 | 46.1549 | 25.5 | 29.0196 | 67 | 31 | 1.0003 | 68.6274 | 100 | 8040 | 32.549 | 106.8802 | 36.1084 | 0.0625 | 21.5625 | 0 | 40.3992 | 32.9219
9/27/2020 21:50:02.1 | 54.7159 | 773 | 14 | 2498.8968 | 126.9922 | 65.917 | 81.0582 | 30.1844 | 31.9908 | 0.04876 | 107.0349 | 11.5519 | 70.1332 | 70.9225 | 44.7716 | 0.99957 | 97.7756 | 368.072 | 317.4044 | 81.2661 | 685.6422 | 2.0501 | 449.8936 | 33.2318 | 46.9941 | 35.2779 | 60.0471 | 12.0126 | 108.4091 | 29.3124 | 8.1844 | 97.2402 | 46.2648 | 25.5 | 29.4118 | 67 | 31 | 1.0023 | 68.6274 | 95 | 8310 | 32.549 | 107.5211 | 36.0077 | 0.0625 | 20.3125 | 0 | 41.1011 | 32.9219
9/27/2020 21:50:03.1 | 54.7162 | 774 | 14 | 2501.9919 | 126.8335 | 65.9593 | 81.1026 | 30.1611 | 32.0226 | 0.05036 | 107.0524 | 11.5393 | 70.3901 | 70.7711 | 44.7931 | 1.0074 | 97.7767 | 368.9713 | 317.3763 | 81.5255 | 685.6774 | 2.0492 | 450.7874 | 33.2314 | 47.008 | 35.3234 | 59.9596 | 12.0293 | 108.2142 | 29.379 | 8.2012 | 97.2486 | 46.2578 | 25.5 | 28.6274 | 67 | 31 | 1.0017 | 68.2353 | 99 | 8260 | 32.549 | 107.2006 | 35.852 | 0.0625 | 20.5625 | 0 | 40.7074 | 32.9219
9/27/2020 21:50:04.1 | 54.7165 | 775 | 14 | 2498.6205 | 127.1772 | 65.9921 | 81.129 | 30.1757 | 32.0152 | 0.04951 | 107.0524 | 11.5354 | 70.1903 | 70.295 | 44.8263 | 0.98568 | 97.7779 | 368.1001 | 316.7003 | 81.3153 | 685.7234 | 2.0611 | 450.5919 | 33.2765 | 46.8906 | 35.2779 | 60.0977 | 11.9876 | 108.1033 | 29.4173 | 8.2192 | 97.1815 | 46.2133 | 25.5 | 29.4118 | 67 | 31 | 1.0001 | 68.2353 | 99 | 8310 | 32.549 | 106.8802 | 35.9131 | 0 | 19.6875 | 0 | 40.9546 | 32.9219
9/27/2020 21:50:05.1 | 54.7168 | 776 | 14 | 2497.9708 | 126.7366 | 66.0328 | 81.1492 | 30.1602 | 32.0098 | 0.04868 | 107.0262 | 11.5528 | 70.2474 | 70.6853 | 44.8442 | 0.9994 | 97.7762 | 368.3812 | 316.7848 | 81.4564 | 685.764 | 2.0381 | 450.3405 | 33.1526 | 46.9354 | 35.3305 | 60.0909 | 11.9967 | 108.0736 | 29.6725 | 8.1754 | 97.1312 | 46.3676 | 25.5 | 29.0196 | 67 | 31 | 0.99886 | 68.6274 | 95 | 8380 | 32.549 | 107.8415 | 35.8215 | 0 | 20.125 | 0 | 40.332 | 32.9219
9/27/2020 21:50:06.1 | 54.7171 | 777 | 14 | 2500.9636 | 126.4778 | 66.0701 | 81.1733 | 30.1577 | 32.022 | 0.05109 | 107 | 11.5461 | 70.4186 | 69.8959 | 44.8665 | 1.006 | 97.7762 | 367.5943 | 317.0383 | 81.5349 | 686.0186 | 2.0414 | 451.6253 | 33.1245 | 47.1214 | 35.2921 | 59.8682 | 12.0134 | 107.9055 | 29.1791 | 8.2295 | 97.0977 | 46.3301 | 25.5 | 28.6274 | 67 | 31 | 0.99922 | 68.6274 | 99 | 7940 | 32.549 | 106.5597 | 35.7452 | 0 | 20.3125 | 0 | 40.564 | 32.9219
9/27/2020 21:50:07.1 | 54.7173 | 778 | 14 | 2499.5014 | 126.6727 | 66.1224 | 81.1839 | 30.1753 | 32.0092 | 0.05271 | 107.0174 | 11.5393 | 70.3901 | 70.2917 | 44.8797 | 1.0103 | 97.775 | 367.5943 | 316.8693 | 81.3712 | 685.8234 | 2.0691 | 452.2119 | 33.1562 | 47.1046 | 35.3022 | 60.2561 | 11.9929 | 108.1004 | 29.3719 | 8.2089 | 97.0809 | 46.3399 | 25.5 | 29.4118 | 67 | 31 | 1.0005 | 68.6274 | 99 | 7990 | 32.549 | 106.5597 | 35.9589 | 0 | 20.5 | 0 | 40.6097 | 32.9219
9/27/2020 21:50:08.1 | 54.7176 | 779 | 14 | 2499.3882 | 126.8247 | 66.1188 | 81.1984 | 30.1651 | 32.0228 | 0.0512 | 107.0174 | 11.5451 | 70.2188 | 70.1655 | 44.904 | 0.9994 | 97.7767 | 367.6786 | 316.3905 | 81.479 | 686.0022 | 2.0687 | 449.1674 | 33.1945 | 47.1662 | 35.2708 | 59.9625 | 11.9952 | 108.0461 | 29.2245 | 8.1947 | 97.0977 | 46.4636 | 25.5 | 29.0196 | 67 | 31 | 1.0015 | 68.6274 | 95 | 8330 | 32.549 | 107.5211 | 35.849 | 0 | 20.1875 | 0 | 40.5182 | 32.9219
9/27/2020 21:50:09.1 | 54.7179 | 780 | 14 | 2500.7945 | 126.8588 | 66.1572 | 81.2266 | 30.174 | 32.0279 | 0.04931 | 106.9826 | 11.5422 | 70.3045 | 69.7039 | 44.93 | 1.0028 | 97.775 | 366.9199 | 316.3905 | 81.568 | 686.124 | 2.0598 | 451.4577 | 33.2221 | 47.1046 | 35.3234 | 60.0539 | 12.0043 | 108.1004 | 29.4768 | 8.2644 | 97.0893 | 46.515 | 25.5 | 29.0196 | 67 | 31 | 1.0027 | 68.6274 | 99 | 8240 | 32.549 | 106.8802 | 35.7758 | 0 | 19.6875 | 0 | 40.7379 | 32.8281
9/27/2020 21:50:10.1 | 54.7182 | 781 | 14 | 2498.3457 | 126.955 | 66.1505 | 81.2666 | 30.1576 | 32.0251 | 0.05021 | 107.0611 | 11.5383 | 70.3616 | 70.2021 | 44.9521 | 0.98995 | 97.7762 | 367.51 | 316.3623 | 81.4204 | 686.3138 | 2.0461 | 450.5919 | 33.2147 | 47.0528 | 35.3588 | 60.155 | 12.0096 | 108.0175 | 29.5817 | 8.2295 | 97.0557 | 46.6011 | 25.5 | 29.0196 | 67 | 31 | 0.99883 | 68.6274 | 99 | 8410 | 32.549 | 106.8802 | 35.8337 | 0 | 19.9375 | 0 | 40.5182 | 32.9219
9/27/2020 21:50:11.1 | 54.7184 | 782 | 14 | 2499.8595 | 126.6841 | 66.1612 | 81.278 | 30.15 | 32.0341 | 0.05032 | 107.0262 | 11.5373 | 70.2474 | 69.8325 | 44.9775 | 0.99672 | 97.7756 | 367.6505 | 316.0806 | 81.5056 | 686.4191 | 2.0439 | 448.9439 | 33.1639 | 47.1941 | 35.2323 | 59.9897 | 12.0164 | 108.101 | 29.62 | 8.1715 | 97.0389 | 46.6317 | 25.5 | 29.0196 | 67 | 31 | 0.99989 | 68.6274 | 95 | 8360 | 32.549 | 107.5211 | 35.9039 | 0 | 19.25 | 0 | 40.9821 | 32.9219
9/27/2020 21:50:12.1 | 54.7187 | 783 | 14 | 2501.0332 | 126.6147 | 66.2391 | 81.3205 | 30.1748 | 32.0417 | 0.04938 | 107.0174 | 11.5402 | 70.2759 | 69.9059 | 45.0068 | 1.0008 | 97.7773 | 366.5827 | 315.8835 | 81.5548 | 686.4137 | 2.0494 | 452.7147 | 33.1613 | 46.9871 | 35.3305 | 60.192 | 12.021 | 107.8506 | 29.3053 | 8.178 | 96.9635 | 46.6248 | 25.5 | 29.0196 | 67 | 31 | 1.0007 | 68.6274 | 98 | 7900 | 32.549 | 106.5597 | 35.9192 | 0 | 19.375 | 0 | 41.2689 | 32.9219
9/27/2020 21:50:13.1 | 54.719 | 784 | 14 | 2498.0566 | 126.7473 | 66.2769 | 81.3469 | 30.1485 | 32.0505 | 0.04893 | 107.0174 | 11.5393 | 70.3616 | 70.29 | 45.0374 | 0.99263 | 97.7756 | 366.8075 | 315.7426 | 81.6664 | 686.5245 | 2.0399 | 451.3739 | 33.1566 | 47.0011 | 35.1585 | 60.2056 | 12.0126 | 108.185 | 29.4244 | 8.111 | 96.9048 | 46.5595 | 25.5 | 29.4118 | 67 | 31 | 1.0003 | 68.6274 | 99 | 8040 | 32.549 | 106.5597 | 35.846 | 0 | 20.375 | 0 | 41.1529 | 32.9219
9/27/2020 21:50:14.1 | 54.7193 | 785 | 14 | 2502.171 | 126.621 | 66.3143 | 81.3958 | 30.1628 | 32.0372 | 0.05013 | 106.9913 | 11.548 | 70.3045 | 70.2486 | 45.0665 | 0.98479 | 97.7773 | 366.8075 | 316.0243 | 81.9483 | 686.6573 | 2.0434 | 449.2791 | 33.1781 | 46.9871 | 35.3831 | 60.3941 | 12.0058 | 107.6265 | 29.5151 | 8.1728 | 96.9131 | 46.6248 | 25.5 | 29.0196 | 67 | 31 | 1.0004 | 68.2353 | 95 | 8330 | 32.9412 | 107.5211 | 35.8063 | 0 | 19.375 | 0 | 42.1417 | 32.9219
9/27/2020 21:50:15.1 | 54.7196 | 786 | 14 | 2507.0841 | 127.6103 | 66.3132 | 81.4239 | 30.1436 | 32.0156 | 0.04242 | 107.0698 | 11.5596 | 70.3901 | 70.222 | 45.0876 | 0.99245 | 97.7762 | 366.7513 | 315.4328 | 81.7648 | 686.9251 | 2.0549 | 449.8656 | 33.503 | 47.2081 | 35.3092 | 60.3067 | 12.0187 | 107.6254 | 29.4244 | 8.3507 | 97.3996 | 46.6554 | 25 | 29.8039 | 67 | 31 | 1.0009 | 69.4118 | 100 | 8290 | 32.9412 | 106.5597 | 35.5133 | 0 | 20.4375 | 0 | 40.9699 | 32.9219
9/27/2020 21:50:16.1 | 54.7198 | 787 | 14 | 2503.3839 | 129.01 | 66.36 | 81.4414 | 30.1804 | 32.0162 | 0.03818 | 107.2618 | 11.5635 | 70.019 | 70.5119 | 45.1125 | 0.99672 | 97.7784 | 366.2174 | 315.123 | 81.6239 | 686.9689 | 2.1043 | 451.346 | 33.8204 | 47.215 | 35.2607 | 60.5156 | 12.0285 | 107.9638 | 29.5363 | 8.3404 | 97.7267 | 46.8137 | 25.5 | 30.1961 | 67 | 31 | 1.0006 | 69.8039 | 96 | 8160 | 32.549 | 107.5211 | 35.5469 | 0.0625 | 19.6875 | 0 | 41.9525 | 32.9219
9/27/2020 21:50:17.1 | 54.7201 | 788 | 14 | 2501.7259 | 129.3062 | 66.3852 | 81.4738 | 30.1848 | 32.0332 | 0.03651 | 107.288 | 11.5558 | 70.1332 | 69.9359 | 45.1342 | 1.0211 | 97.7762 | 366.2736 | 314.4752 | 81.9389 | 686.8088 | 2.1178 | 449.6981 | 33.8756 | 47.029 | 35.3163 | 60.6371 | 12.0278 | 107.8775 | 29.5051 | 8.3391 | 98.0035 | 46.7652 | 25 | 29.8039 | 67 | 31 | 0.98695 | 69.8039 | 100 | 8090 | 32.549 | 106.5597 | 35.7239 | 0 | 21.125 | 0 | 41.2903 | 32.9219
9/27/2020 21:50:18.1 | 54.7204 | 789 | 14 | 2503.242 | 128.991 | 66.4415 | 81.517 | 30.1834 | 32.0436 | 0.03635 | 107.3229 | 11.5383 | 70.3045 | 69.9576 | 45.1527 | 1.0186 | 97.775 | 366.4703 | 314.9258 | 81.7582 | 686.8033 | 2.1245 | 450.955 | 33.8135 | 47.2528 | 35.3618 | 60.4515 | 12.0149 | 108.3245 | 29.2599 | 8.3198 | 98.1796 | 46.9639 | 25 | 30.1961 | 67 | 31 | 0.99351 | 69.8039 | 96 | 8260 | 32.549 | 107.8415 | 35.7391 | 0 | 20.375 | 0 | 41.1072 | 32.9219
9/27/2020 21:50:19.1 | 54.7207 | 790 | 14 | 2501.5254 | 129.0483 | 66.5094 | 81.5425 | 30.1656 | 32.043 | 0.03736 | 107.2793 | 11.5296 | 70.1332 | 70.0109 | 45.1794 | 0.97962 | 97.775 | 365.7677 | 314.5878 | 81.709 | 686.7604 | 2.1203 | 450.7315 | 33.8054 | 46.9941 | 35.3062 | 60.4515 | 12.0323 | 107.7923 | 29.5746 | 8.3533 | 98.2635 | 46.9095 | 25.5 | 29.4118 | 68 | 31 | 1.0253 | 69.4118 | 96 | 8160 | 32.549 | 107.2006 | 35.852 | 0.125 | 19.8125 | 0 | 41.1133 | 33.0156
9/27/2020 21:50:20.1 | 54.7209 | 791 | 14 | 2501.9306 | 128.9385 | 66.5397 | 81.5386 | 30.165 | 32.0494 | 0.03756 | 107.2095 | 11.5296 | 70.4472 | 70.5384 | 45.2059 | 0.97642 | 97.775 | 365.3462 | 314.3625 | 81.9483 | 686.3621 | 2.084 | 450.4522 | 33.7821 | 47.0389 | 35.3689 | 60.4447 | 12.0111 | 107.9604 | 29.3053 | 8.294 | 98.2216 | 46.868 | 25 | 29.8039 | 68 | 31 | 1.0123 | 69.4118 | 100 | 8310 | 32.549 | 107.5211 | 36.0535 | 0 | 19.6875 | 0 | 41.2476 | 33.0156
9/27/2020 21:50:21.1 | 54.7212 | 792 | 14 | 2503.0636 | 129.0179 | 66.5378 | 81.5827 | 30.1602 | 32.0628 | 0.03737 | 107.1484 | 11.5354 | 70.4186 | 69.8909 | 45.2409 | 0.98853 | 97.7756 | 365.9644 | 314.616 | 81.6465 | 686.2919 | 2.058 | 448.5808 | 33.8182 | 47.0836 | 35.3831 | 60.4378 | 12.0149 | 108.5772 | 29.5605 | 8.3443 | 98.2048 | 46.9332 | 25 | 29.8039 | 68 | 31 | 0.99818 | 69.4118 | 100 | 8160 | 32.549 | 106.8802 | 35.9558 | 0.0625 | 19.8125 | 0 | 41.571 | 33.0156
9/27/2020 21:50:22.1 | 54.7215 | 793 | 14 | 2500.2443 | 129.1953 | 66.6043 | 81.6244 | 30.1777 | 32.0631 | 0.03506 | 107.0698 | 11.5461 | 70.3045 | 70.2967 | 45.2702 | 1.0076 | 97.7762 | 365.3462 | 313.7428 | 81.9975 | 686.0537 | 2.0782 | 452.156 | 33.8265 | 47.1424 | 35.2323 | 60.6468 | 12.0202 | 108.6898 | 29.3053 | 8.3533 | 98.1964 | 46.9402 | 25 | 29.4118 | 68 | 32 | 1.0167 | 69.8039 | 100 | 7990 | 32.549 | 107.2006 | 35.8734 | 0.125 | 19.4375 | 0 | 41.8549 | 33.0156
9/27/2020 21:50:23.1 | 54.7218 | 794 | 14 | 2500.8965 | 129.0854 | 66.6237 | 81.656 | 30.1888 | 32.0591 | 0.03597 | 107.0698 | 11.5528 | 70.3901 | 70.5731 | 45.2889 | 1.0058 | 97.7762 | 365.0371 | 313.6865 | 81.9124 | 685.8452 | 2.0813 | 449.7539 | 33.8066 | 47.1563 | 35.3305 | 60.7109 | 12.0134 | 108.998 | 29.4768 | 8.3353 | 98.1796 | 46.9846 | 25 | 29.0196 | 68 | 31 | 1.0053 | 69.8039 | 96 | 8410 | 32.549 | 108.49 | 35.8582 | 0.0625 | 19.375 | 0 | 41.7267 | 33.0156
9/27/2020 21:50:24.1 | 54.7221 | 795 | 14 | 2501.1798 | 128.9587 | 66.6683 | 81.6855 | 30.1889 | 32.0656 | 0.03784 | 107.0174 | 11.547 | 70.2759 | 70.4656 | 45.3115 | 0.99334 | 97.7756 | 365.0933 | 313.7428 | 81.8565 | 685.6422 | 2.0538 | 451.2901 | 33.7772 | 47.408 | 35.3305 | 60.5525 | 12.0104 | 108.9974 | 29.2599 | 8.3082 | 98.1125 | 46.9846 | 25 | 29.4118 | 68 | 31 | 1.0134 | 69.8039 | 100 | 7900 | 32.549 | 107.5211 | 35.8032 | 0.125 | 18.875 | 0 | 42.0227 | 33.0156
9/27/2020 21:50:25.1 | 54.7223 | 796 | 14 | 2502.7731 | 129.1735 | 66.6646 | 81.7074 | 30.1965 | 32.0673 | 0.03539 | 107.0174 | 11.547 | 70.2759 | 70.4474 | 45.3349 | 0.99405 | 97.7756 | 364.9528 | 313.3767 | 81.9908 | 685.6586 | 2.0602 | 451.3181 | 33.855 | 47.4975 | 35.4044 | 60.7915 | 12.024 | 108.6612 | 29.3507 | 8.3752 | 98.1041 | 47.1596 | 25 | 29.4118 | 68 | 31 | 1.0085 | 69.4118 | 100 | 8160 | 32.549 | 107.5211 | 35.7025 | 0.0625 | 19.5625 | 0 | 42.0746 | 33.0156
9/27/2020 21:50:26.1 | 54.7226 | 797 | 14 | 2499.8541 | 129.4899 | 66.7121 | 81.7157 | 30.1948 | 32.0511 | 0.03878 | 107.0436 | 11.5364 | 70.5899 | 70.621 | 45.3691 | 1.0185 | 97.775 | 364.6437 | 313.1795 | 81.9416 | 685.4744 | 2.0751 | 450.3684 | 33.8984 | 47.2389 | 35.3234 | 60.5894 | 11.9929 | 108.3525 | 29.5081 | 8.4061 | 98.1712 | 47.0805 | 25 | 29.4118 | 68 | 32 | 0.98851 | 69.4118 | 96 | 8330 | 32.549 | 108.1619 | 35.7941 | 0 | 21.0625 | 0 | 41.684 | 33.0156
9/27/2020 21:50:27.1 | 54.7229 | 798 | 14 | 2500.1267 | 129.4129 | 66.7237 | 81.7311 | 30.1924 | 32.0517 | 0.03766 | 107.1222 | 11.5373 | 70.4186 | 70.2552 | 45.3968 | 1.0069 | 97.775 | 364.6999 | 312.9542 | 82.3123 | 685.4744 | 2.091 | 452.2119 | 33.8819 | 47.422 | 35.2182 | 60.7682 | 12.0058 | 108.1285 | 29.5363 | 8.3597 | 98.3725 | 47.1319 | 25 | 29.8039 | 68 | 31 | 0.99135 | 69.8039 | 100 | 8190 | 32.549 | 106.8802 | 35.9253 | 0 | 20.8125 | 0 | 41.3239 | 33.0156
9/27/2020 21:50:28.1 | 54.7232 | 799 | 14 | 2500.5648 | 129.3746 | 66.759 | 81.7794 | 30.1984 | 32.0609 | 0.03715 | 107.1047 | 11.5373 | 70.2188 | 70.6408 | 45.4256 | 0.99405 | 97.7756 | 363.8287 | 312.1092 | 82.0533 | 685.6477 | 2.0917 | 449.9494 | 33.8778 | 47.3046 | 35.3902 | 60.7041 | 12.0354 | 107.9329 | 29.4173 | 8.3713 | 98.4564 | 47.1971 | 25 | 29.8039 | 68 | 32 | 0.9959 | 69.8039 | 100 | 7990 | 32.549 | 106.5597 | 35.9253 | 0 | 20.625 | 0 | 41.2415 | 32.9219
9/27/2020 21:50:29.1 | 54.7234 | 800 | 14 | 2499.6095 | 129.466 | 66.777 | 81.813 | 30.1973 | 32.0587 | 0.03587 | 107.1309 | 11.5441 | 70.2188 | 69.3939 | 45.4432 | 0.99726 | 97.775 | 365.009 | 313.2359 | 82.2206 | 685.718 | 2.0791 | 451.6812 | 33.8888 | 47.5841 | 35.3234 | 60.775 | 12.0073 | 108.4366 | 29.3861 | 8.3404 | 98.4983 | 47.286 | 25 | 29.8039 | 68 | 32 | 0.99492 | 69.4118 | 96 | 8020 | 32.549 | 107.5211 | 36.2396 | 0 | 20.5 | 0 | 41.3727 | 33.0156
9/27/2020 21:50:30.1 | 54.7237 | 801 | 14 | 2500.2043 | 129.1884 | 66.8323 | 81.8337 | 30.1821 | 32.0757 | 0.03538 | 107.1571 | 11.5383 | 70.5899 | 69.2981 | 45.4732 | 0.98461 | 97.7756 | 363.8287 | 312.6725 | 82.2273 | 685.7289 | 2.068 | 453.6923 | 33.8242 | 47.3325 | 35.285 | 61.0343 | 11.9785 | 108.3531 | 29.4456 | 8.3004 | 98.4648 | 47.1971 | 25 | 29.8039 | 68 | 32 | 0.99867 | 69.8039 | 100 | 7900 | 32.549 | 106.8802 | 36.2 | 0 | 19.875 | 0 | 41.4124 | 33.0156
9/27/2020 21:50:31.1 | 54.724 | 802 | 14 | 2497.1381 | 128.964 | 66.868 | 81.8799 | 30.1834 | 32.0691 | 0.0392 | 107.1222 | 11.5354 | 70.333 | 69.8926 | 45.5007 | 1.0124 | 97.7756 | 363.2948 | 312.2219 | 82.0533 | 685.764 | 2.043 | 451.2343 | 33.724 | 47.5632 | 35.4357 | 60.9566 | 12.0369 | 108.3811 | 29.2074 | 8.2656 | 98.3725 | 47.3443 | 25 | 29.8039 | 68 | 32 | 1.0065 | 69.8039 | 100 | 8020 | 32.549 | 106.8802 | 36.2793 | 0 | 18.9375 | 0 | 42.0471 | 32.9219
9/27/2020 21:50:32.1 | 54.7243 | 803 | 14 | 2501.381 | 128.8843 | 66.8414 | 81.9058 | 30.1799 | 32.0689 | 0.04191 | 107.0524 | 11.5373 | 70.647 | 69.5214 | 45.5285 | 0.99298 | 97.7773 | 363.5758 | 312.419 | 82.145 | 685.8968 | 2.0277 | 448.8043 | 33.7604 | 47.5045 | 35.3447 | 60.7478 | 12.0043 | 108.1587 | 29.3053 | 8.2579 | 98.2383 | 47.3581 | 25 | 29.4118 | 68 | 32 | 0.99226 | 69.4118 | 96 | 8380 | 32.549 | 107.8415 | 36.1969 | 0 | 19.6875 | 0 | 42.0654 | 33.0156
9/27/2020 21:50:33.1 | 54.7246 | 804 | 14 | 2498.414 | 129.3243 | 66.8836 | 81.9392 | 30.1833 | 32.0849 | 0.04007 | 107.0174 | 11.5364 | 70.5899 | 70.1323 | 45.5613 | 0.98532 | 97.7756 | 363.4915 | 312.25 | 82.1118 | 686.0592 | 2.07 | 451.0667 | 33.8355 | 47.4179 | 35.5025 | 60.7138 | 12.0058 | 108.185 | 29.3749 | 8.2966 | 98.1964 | 47.2554 | 25 | 29.8039 | 68 | 32 | 0.99336 | 69.4118 | 100 | 8290 | 32.549 | 106.8802 | 36.2701 | 0 | 19.875 | 0 | 42.1539 | 33.0156
9/27/2020 21:50:34.1 | 54.7248 | 805 | 14 | 2500.5706 | 129.2861 | 66.9473 | 81.958 | 30.1835 | 32.095 | 0.04075 | 107.0349 | 11.5315 | 70.3616 | 70.0874 | 45.576 | 1.0081 | 97.775 | 363.4915 | 312.1655 | 82.2565 | 685.9561 | 2.084 | 449.7819 | 33.8547 | 47.3115 | 35.3689 | 60.8624 | 12.0248 | 108.1004 | 29.3719 | 8.3765 | 98.1796 | 47.3818 | 25 | 29.8039 | 68 | 32 | 0.99007 | 69.4118 | 100 | 7940 | 32.549 | 106.8802 | 36.2183 | 0 | 20.0625 | 0 | 42.0319 | 32.9219
9/27/2020 21:50:35.1 | 54.7251 | 806 | 14 | 2501.6056 | 129.3925 | 66.9799 | 81.9838 | 30.1978 | 32.0848 | 0.04302 | 107.0349 | 11.5354 | 70.4472 | 70.4259 | 45.6094 | 1.0079 | 97.7779 | 363.3229 | 311.8839 | 82.2007 | 686.0076 | 2.0902 | 452.9102 | 33.8966 | 47.2528 | 35.2253 | 61.1081 | 12.0126 | 108.2713 | 29.2074 | 8.3353 | 98.2048 | 47.447 | 25 | 29.8039 | 68 | 32 | 0.99211 | 69.4118 | 96 | 8210 | 32.549 | 107.8415 | 36.4349 | 0 | 19.75 | 0 | 42.3584 | 33.0156
9/27/2020 21:50:36.1 | 54.7254 | 807 | 14 | 2500.4157 | 129.4463 | 66.9982 | 81.993 | 30.1928 | 32.0982 | 0.04557 | 107.0524 | 11.5179 | 70.2759 | 69.6353 | 45.6401 | 1.0129 | 97.7756 | 363.351 | 311.5177 | 82.145 | 685.8398 | 2.0953 | 450.7315 | 33.8946 | 47.3493 | 35.376 | 61.1518 | 12.0073 | 108.5492 | 29.3578 | 8.343 | 98.2216 | 47.4401 | 25 | 29.8039 | 68 | 32 | 1.0031 | 69.4118 | 100 | 7940 | 32.549 | 107.2006 | 36.3953 | 0 | 19.6875 | 0 | 42.0746 | 33.0156
9/27/2020 21:50:37.1 | 54.7257 | 808 | 14 | 2500.2954 | 129.4635 | 67.0366 | 82.0275 | 30.1862 | 32.0925 | 0.04916 | 107.0436 | 11.5179 | 70.5614 | 70.0641 | 45.6713 | 1.0053 | 97.7762 | 363.07 | 311.574 | 82.3974 | 685.7586 | 2.0913 | 449.3908 | 33.8975 | 47.2011 | 35.2708 | 61.1081 | 12.0157 | 108.8019 | 29.6271 | 8.3804 | 98.2467 | 47.3887 | 25 | 29.4118 | 68 | 32 | 1.0131 | 69.8039 | 100 | 8090 | 32.549 | 107.2006 | 36.2824 | 0.0625 | 19.375 | 0 | 42.1082 | 33.0156
9/27/2020 21:50:38.1 | 54.7259 | 809 | 14 | 2499.5915 | 129.6182 | 67.0455 | 82.0596 | 30.2007 | 32.0978 | 0.05059 | 107.0262 | 11.5179 | 70.1332 | 69.8275 | 45.6895 | 0.99085 | 97.7762 | 363.07 | 311.1516 | 82.4531 | 685.7125 | 2.0749 | 451.7371 | 33.9284 | 47.6736 | 35.3163 | 60.9634 | 11.9952 | 108.8019 | 29.4244 | 8.3945 | 98.2551 | 47.5359 | 25 | 29.4118 | 68 | 32 | 0.98283 | 69.4118 | 96 | 8380 | 32.549 | 108.1619 | 36.1755 | 0.0625 | 20.125 | 0 | 41.864 | 33.0156
9/27/2020 21:50:39.1 | 54.7262 | 810 | 14 | 2500.3517 | 129.525 | 67.07 | 82.0886 | 30.2048 | 32.0954 | 0.05384 | 107.0087 | 11.5383 | 70.2759 | 69.6135 | 45.7159 | 1.0113 | 97.7773 | 362.7047 | 311.1516 | 82.3615 | 685.7125 | 2.0897 | 449.0836 | 33.9143 | 47.4737 | 35.4216 | 61.1217 | 12.0149 | 108.859 | 29.5888 | 8.3636 | 98.2635 | 47.4845 | 25 | 29.4118 | 68 | 32 | 0.99678 | 69.8039 | 100 | 8290 | 32.549 | 107.8415 | 36.1938 | 0 | 19.9375 | 0 | 42.0715 | 32.9219
9/27/2020 21:50:40.1 | 54.7265 | 811 | 14 | 2500.0086 | 129.3766 | 67.1126 | 82.1126 | 30.2035 | 32.089 | 0.0559 | 107 | 11.5364 | 70.1332 | 69.2308 | 45.7453 | 1.0124 | 97.7762 | 362.8733 | 310.6727 | 82.3548 | 685.6938 | 2.1032 | 450.4522 | 33.8708 | 47.415 | 35.2921 | 61.2159 | 12.0051 | 108.9139 | 29.5293 | 8.2914 | 98.2887 | 47.6149 | 25 | 29.0196 | 68 | 32 | 1.0095 | 69.4118 | 100 | 7900 | 32.549 | 107.8415 | 36.1511 | 0 | 19.3125 | 0 | 41.9647 | 33.0156
9/27/2020 21:50:41.1 | 54.7268 | 812 | 14 | 2502.1312 | 129.3023 | 67.1205 | 82.1312 | 30.1971 | 32.0814 | 0.05586 | 107.0087 | 11.548 | 70.2188 | 69.7941 | 45.7626 | 0.98746 | 97.7745 | 362.3956 | 310.7572 | 82.4758 | 685.6422 | 2.0864 | 453.0498 | 33.8801 | 47.594 | 35.3831 | 61.1382 | 12.0338 | 108.6601 | 29.4485 | 8.3262 | 98.2635 | 47.6011 | 25 | 29.0196 | 68 | 32 | 0.97871 | 69.8039 | 96 | 8070 | 32.549 | 108.49 | 36.1359 | 0 | 19.6875 | 0 | 42.102 | 33.0156
9/27/2020 21:50:42.1 | 54.7271 | 813 | 14 | 2499.2643 | 129.4717 | 67.1543 | 82.1737 | 30.1905 | 32.0885 | 0.05648 | 107.0174 | 11.5441 | 70.6756 | 69.2644 | 45.7793 | 1.0124 | 97.7739 | 362.8171 | 310.5882 | 82.4465 | 685.5962 | 2.0873 | 451.5136 | 33.8856 | 47.5632 | 35.4286 | 61.2595 | 11.9701 | 109.0797 | 29.4698 | 8.3198 | 98.3054 | 47.6455 | 25 | 29.4118 | 68 | 32 | 0.99599 | 69.4118 | 100 | 7870 | 32.549 | 107.5211 | 36.0565 | 0 | 20.25 | 0 | 41.9891 | 33.0156
9/27/2020 21:50:43.1 | 54.7273 | 814 | 14 | 2500.9265 | 129.2842 | 67.1677 | 82.2117 | 30.1872 | 32.096 | 0.05907 | 107.0087 | 11.5432 | 70.5043 | 70.2071 | 45.8038 | 0.9953 | 97.7733 | 362.5923 | 310.1094 | 82.4399 | 685.5556 | 2.0844 | 450.5639 | 33.8591 | 47.2458 | 35.3234 | 61.1518 | 11.9769 | 108.9111 | 29.5151 | 8.2824 | 98.3725 | 47.6969 | 25 | 29.4118 | 68 | 32 | 0.99699 | 69.8039 | 100 | 7990 | 32.549 | 107.5211 | 36.0016 | 0 | 20 | 0 | 42.2546 | 33.0156
9/27/2020 21:50:44.1 | 54.7276 | 815 | 14 | 2500.7843 | 129.2072 | 67.2052 | 82.2405 | 30.1968 | 32.0887 | 0.0586 | 107 | 11.5451 | 70.7041 | 69.7507 | 45.8229 | 1.0149 | 97.7756 | 361.974 | 310.8417 | 82.5354 | 685.4447 | 2.0822 | 450.8153 | 33.837 | 47.7084 | 35.3902 | 61.4013 | 12.0111 | 108.9133 | 29.4598 | 8.2953 | 98.3893 | 47.8647 | 25 | 29.4118 | 68 | 32 | 1.0056 | 69.4118 | 96 | 8290 | 32.549 | 108.49 | 36.0016 | 0.0625 | 20.3125 | 0 | 41.9922 | 33.0156
9/27/2020 21:50:45.1 | 54.7279 | 816 | 14 | 2501.3905 | 129.2492 | 67.2377 | 82.2766 | 30.197 | 32.09 | 0.05665 | 107.0174 | 11.5441 | 70.5043 | 69.7473 | 45.8579 | 0.99904 | 97.7756 | 361.6368 | 310.0531 | 82.5183 | 685.3932 | 2.0855 | 449.5863 | 33.8562 | 47.5353 | 35.3234 | 61.1818 | 12.0028 | 108.8293 | 29.4939 | 8.3701 | 98.4229 | 47.7482 | 25 | 29.4118 | 68 | 32 | 1.0103 | 69.4118 | 100 | 8140 | 32.549 | 107.5211 | 35.91 | 0 | 20.4375 | 0 | 41.7297 | 33.0156
9/27/2020 21:50:46.1 | 54.7282 | 817 | 14 | 2499.531 | 129.3658 | 67.2989 | 82.3049 | 30.2117 | 32.1095 | 0.05734 | 106.9651 | 11.5412 | 70.6756 | 69.0184 | 45.8822 | 0.99138 | 97.7745 | 362.2551 | 309.9122 | 82.6365 | 685.4502 | 2.107 | 450.4522 | 33.8615 | 47.7113 | 35.5025 | 61.3537 | 12.0111 | 108.8562 | 29.5151 | 8.3365 | 98.4396 | 47.8203 | 25 | 29.4118 | 68 | 32 | 1.0017 | 69.8039 | 100 | 7900 | 32.549 | 107.5211 | 35.9161 | 0.1875 | 19.875 | 0 | 41.7938 | 33.0156
9/27/2020 21:50:47.1 | 54.7284 | 818 | 14 | 2500.1179 | 129.3337 | 67.3162 | 82.3314 | 30.2214 | 32.1168 | 0.05832 | 107.0524 | 11.5538 | 70.7612 | 70.0275 | 45.9069 | 0.99245 | 97.7767 | 361.2153 | 309.8277 | 82.6205 | 685.369 | 2.1083 | 451.4577 | 33.8611 | 47.7462 | 35.3973 | 61.5391 | 12.0331 | 108.7184 | 29.4456 | 8.3842 | 98.4229 | 47.9229 | 25 | 29.4118 | 68 | 32 | 0.99245 | 69.8039 | 96 | 8040 | 32.549 | 108.1619 | 35.9863 | 0.125 | 20.375 | 0 | 41.6962 | 33.0156
9/27/2020 21:50:48.1 | 54.7287 | 819 | 14 | 2500.9649 | 129.3126 | 67.3264 | 82.3639 | 30.2225 | 32.1009 | 0.05584 | 107.0262 | 11.5519 | 70.5043 | 69.414 | 45.9377 | 0.99815 | 97.7767 | 361.8055 | 309.9404 | 82.7016 | 685.5962 | 2.0735 | 450.3405 | 33.867 | 47.7282 | 35.376 | 61.2187 | 12.0073 | 109.0825 | 29.4273 | 8.3456 | 98.4396 | 47.9022 | 25 | 29.8039 | 68 | 32 | 1.0027 | 69.8039 | 101 | 7850 | 32.549 | 107.5211 | 35.9741 | 0.125 | 20.4375 | 0 | 41.4368 | 33.0156
9/27/2020 21:50:49.1 | 54.729 | 820 | 14 | 2500.4257 | 129.3187 | 67.3784 | 82.3865 | 30.2131 | 32.1142 | 0.05278 | 107.0698 | 11.5577 | 70.5328 | 70.9175 | 45.9616 | 0.99138 | 97.7733 | 361.2996 | 309.6306 | 82.732 | 685.447 | 2.0802 | 450.5081 | 33.8613 | 47.8118 | 35.288 | 61.8049 | 12.0195 | 108.603 | 29.5122 | 8.3146 | 98.4648 | 47.919 | 25 | 29.8039 | 68 | 32 | 1.003 | 69.8039 | 100 | 8090 | 32.549 | 107.2006 | 35.8948 | 0.0625 | 20.0625 | 0 | 41.1469 | 33.0156
9/27/2020 21:50:50.1 | 54.7293 | 821 | 14 | 2498.2754 | 129.1702 | 67.4197 | 82.4466 | 30.2249 | 32.1104 | 0.05096 | 107.0174 | 11.5528 | 70.5328 | 70.6705 | 45.9872 | 0.99797 | 97.775 | 361.2996 | 309.3208 | 82.8396 | 685.515 | 2.0802 | 450.5919 | 33.7933 | 47.7183 | 35.376 | 61.209 | 12.0354 | 108.5766 | 29.4698 | 8.3971 | 98.4229 | 47.9535 | 25 | 29.8039 | 68 | 32 | 1.0062 | 69.8039 | 96 | 8310 | 32.549 | 108.1619 | 35.9772 | 0.125 | 20 | 0 | 41.1865 | 33.0156
9/27/2020 21:50:51.1 | 54.7296 | 822 | 14 | 2502.6478 | 129.1108 | 67.4327 | 82.4814 | 30.2118 | 32.1114 | 0.04506 | 107 | 11.5383 | 70.4472 | 69.9909 | 46.0256 | 1.001 | 97.7745 | 361.5244 | 309.2644 | 82.7413 | 685.4798 | 2.056 | 450.955 | 33.8369 | 47.9768 | 35.3831 | 61.3605 | 12.0429 | 108.52 | 29.5222 | 8.3365 | 98.448 | 47.9604 | 25 | 29.8039 | 68 | 32 | 1.0012 | 69.4118 | 100 | 8240 | 32.549 | 107.2006 | 35.9528 | 0.125 | 20.375 | 0 | 41.4337 | 32.9219
9/27/2020 21:50:52.1 | 54.7298 | 823 | 14 | 2500.123 | 129.5424 | 67.46 | 82.5124 | 30.2111 | 32.111 | 0.04392 | 106.9826 | 11.5393 | 70.1903 | 70.3961 | 46.0627 | 0.99405 | 97.7745 | 360.8219 | 308.7574 | 82.6393 | 685.618 | 2.0494 | 450.6757 | 33.9158 | 47.6626 | 35.5096 | 61.0032 | 12.0505 | 108.52 | 29.3607 | 8.3262 | 98.4312 | 48.0838 | 25 | 29.4118 | 69 | 32 | 1.004 | 69.8039 | 100 | 7920 | 32.549 | 108.1619 | 35.8856 | 0 | 20.125 | 0 | 41.1285 | 33.0156
9/27/2020 21:50:53.1 | 54.7301 | 824 | 14 | 2499.0341 | 129.4187 | 67.4675 | 82.5073 | 30.2262 | 32.1253 | 0.04393 | 106.9826 | 11.5315 | 70.3616 | 69.7557 | 46.0973 | 0.99619 | 97.7779 | 360.5128 | 308.4476 | 82.7413 | 685.4283 | 2.0527 | 452.1281 | 33.8686 | 47.7183 | 35.2111 | 61.5623 | 12.0028 | 108.6635 | 29.5222 | 8.3739 | 98.4564 | 48.0492 | 25 | 29.4118 | 69 | 32 | 0.99217 | 69.8039 | 100 | 8070 | 32.549 | 108.1619 | 36.0046 | 0.0625 | 20.3125 | 0 | 41.1346 | 33.0156
9/27/2020 21:50:54.1 | 54.7304 | 825 | 14 | 2499.4541 | 129.2057 | 67.4992 | 82.5266 | 30.2141 | 32.1208 | 0.04408 | 106.9826 | 11.5315 | 70.2188 | 69.7373 | 46.1363 | 0.99708 | 97.7745 | 360.6252 | 308.7011 | 82.7215 | 685.6883 | 2.0855 | 449.5584 | 33.8186 | 47.7491 | 35.548 | 61.1382 | 12.0301 | 108.8282 | 29.3961 | 8.2515 | 98.4396 | 48.07 | 25 | 29.8039 | 69 | 32 | 1.0024 | 69.8039 | 100 | 7940 | 32.549 | 107.2006 | 35.9131 | 0.0625 | 19.75 | 0 | 41.2567 | 33.0156
9/27/2020 21:50:55.1 | 54.7307 | 826 | 14 | 2499.4294 | 129.1548 | 67.5129 | 82.5675 | 30.1979 | 32.1138 | 0.04341 | 106.9389 | 11.5354 | 70.7041 | 69.8726 | 46.1715 | 1.0012 | 97.775 | 360.9905 | 308.3913 | 82.8688 | 685.6016 | 2.0997 | 450.7874 | 33.8049 | 47.6974 | 35.5409 | 61.2896 | 11.9944 | 108.4086 | 29.3436 | 8.2347 | 98.4145 | 48.0117 | 25 | 29.4118 | 69 | 32 | 0.99403 | 69.4118 | 100 | 8070 | 32.549 | 107.2006 | 35.9161 | 0 | 19.625 | 0 | 41.095 | 33.0156
9/27/2020 21:50:56.1 | 54.7309 | 827 | 14 | 2500.2951 | 129.145 | 67.5508 | 82.585 | 30.2068 | 32.1347 | 0.04411 | 106.9738 | 11.5335 | 70.3045 | 70.2784 | 46.2153 | 1.0044 | 97.7739 | 360.4285 | 308.6166 | 82.9218 | 685.5852 | 2.099 | 448.9439 | 33.8141 | 47.8049 | 35.4671 | 61.7477 | 11.9997 | 108.5755 | 29.4002 | 8.343 | 98.339 | 48.0936 | 25 | 29.4118 | 69 | 32 | 1.0032 | 69.4118 | 96 | 8410 | 32.549 | 107.8415 | 35.9222 | 0 | 19 | 0 | 41.4032 | 33.0156
9/27/2020 21:50:57.1 | 54.7312 | 828 | 14 | 2500.5319 | 129.3596 | 67.5356 | 82.6099 | 30.2109 | 32.1115 | 0.04398 | 107.0087 | 11.5402 | 70.4186 | 70.3729 | 46.2516 | 0.99655 | 97.7745 | 359.6135 | 307.7435 | 82.9378 | 685.4447 | 2.0893 | 449.726 | 33.8734 | 47.7183 | 35.3902 | 61.5623 | 11.9929 | 108.6041 | 29.155 | 8.3559 | 98.3054 | 48.1726 | 25 | 29.8039 | 69 | 32 | 0.99266 | 69.8039 | 100 | 8360 | 32.549 | 107.2006 | 36.0992 | 0 | 19.875 | 0 | 41.3025 | 33.0156
9/27/2020 21:50:58.1 | 54.7315 | 829 | 14 | 2500.7329 | 129.3855 | 67.5575 | 82.6436 | 30.2163 | 32.1171 | 0.04349 | 107 | 11.5412 | 70.5328 | 69.9759 | 46.2931 | 1.0268 | 97.7739 | 359.9789 | 307.5181 | 82.9312 | 685.5665 | 2.1054 | 452.966 | 33.883 | 47.8664 | 35.3902 | 61.505 | 12.0081 | 108.3234 | 29.4627 | 8.4036 | 98.3474 | 48.2239 | 25 | 29.8039 | 69 | 32 | 1.0098 | 69.8039 | 100 | 8330 | 32.549 | 108.1619 | 35.8887 | 0 | 20.1875 | 0 | 41.1194 | 33.0156
9/27/2020 21:50:59.1 | 54.7318 | 830 | 14 | 2501.2662 | 129.3545 | 67.6231 | 82.7075 | 30.2181 | 32.1166 | 0.04244 | 106.9389 | 11.5305 | 70.5614 | 69.6068 | 46.3288 | 0.98693 | 97.7762 | 360.7657 | 307.8561 | 82.8037 | 685.6422 | 2.1249 | 452.2119 | 33.8821 | 47.7839 | 35.4883 | 61.6768 | 12.0058 | 108.5778 | 29.4839 | 8.4242 | 98.3809 | 48.2683 | 25 | 29.4118 | 69 | 32 | 1.0053 | 69.4118 | 100 | 8160 | 32.549 | 108.1619 | 36.0077 | 0 | 20.1875 | 0 | 41.2811 | 33.0156
9/27/2020 21:51:00.1 | 54.7321 | 831 | 14 | 2499.5146 | 129.5062 | 67.6775 | 82.7352 | 30.2167 | 32.1247 | 0.04231 | 107.0087 | 11.5383 | 70.5328 | 70.4391 | 46.3739 | 0.99797 | 97.775 | 359.6416 | 307.9688 | 83.0002 | 685.6422 | 2.1083 | 450.6198 | 33.898 | 47.939 | 35.3831 | 61.929 | 11.9982 | 108.8007 | 29.4839 | 8.361 | 98.4061 | 48.2683 | 25 | 29.8039 | 69 | 32 | 0.99019 | 69.4118 | 96 | 8360 | 32.549 | 108.1619 | 35.9253 | 0 | 20.625 | 0 | 41.1957 | 33.0156
9/27/2020 21:51:01.1 | 54.7323 | 832 | 14 | 2499.4619 | 129.3358 | 67.6825 | 82.7639 | 30.2101 | 32.1306 | 0.04284 | 107.0174 | 11.5228 | 70.2474 | 70.1938 | 46.4138 | 1.0193 | 97.7733 | 359.3887 | 307.5745 | 83.1608 | 685.5391 | 2.1165 | 450.536 | 33.8527 | 47.6428 | 35.3548 | 61.7913 | 12.0331 | 108.715 | 29.7078 | 8.3649 | 98.4648 | 48.2407 | 25 | 29.8039 | 69 | 32 | 1.0078 | 69.8039 | 100 | 7920 | 32.549 | 108.1619 | 35.907 | 0 | 20.125 | 0 | 41.4764 | 33.0156
9/27/2020 21:51:02.1 | 54.7326 | 833 | 14 | 2500.7007 | 129.4597 | 67.7426 | 82.7917 | 30.2111 | 32.1394 | 0.04137 | 106.9913 | 11.5218 | 70.333 | 70.0242 | 46.4574 | 0.99886 | 97.7762 | 359.2763 | 307.1238 | 83.0786 | 685.6938 | 2.0995 | 449.2511 | 33.902 | 47.7113 | 35.3973 | 61.8077 | 12.0293 | 108.8579 | 29.7249 | 8.2373 | 98.4061 | 48.3847 | 25 | 29.4118 | 69 | 32 | 0.99931 | 69.4118 | 100 | 8430 | 32.549 | 107.2006 | 35.9375 | 0 | 19.25 | 0 | 41.748 | 33.0156
9/27/2020 21:51:03.1 | 54.7329 | 834 | 14 | 2500.3975 | 129.7083 | 67.7853 | 82.8018 | 30.2186 | 32.1484 | 0.04384 | 107 | 11.5267 | 70.3901 | 69.7891 | 46.4965 | 1.0008 | 97.775 | 359.3606 | 307.3491 | 83.1117 | 685.6016 | 2.0966 | 448.5808 | 33.9629 | 47.3842 | 35.3831 | 61.7409 | 12.0278 | 108.7167 | 29.498 | 8.3236 | 98.3474 | 48.4734 | 25 | 29.8039 | 69 | 32 | 0.9868 | 69.4118 | 96 | 8210 | 32.549 | 108.1619 | 35.9222 | 0 | 20.5625 | 0 | 41.2231 | 33.0156
9/27/2020 21:51:04.1 | 54.7332 | 835 | 14 | 2500.1925 | 129.8271 | 67.7801 | 82.8335 | 30.2129 | 32.113 | 0.04594 | 107.0174 | 11.5141 | 70.5614 | 69.6888 | 46.5376 | 1.0131 | 97.7733 | 359.0515 | 306.8703 | 83.1343 | 685.6828 | 2.0915 | 452.9381 | 33.9913 | 47.8217 | 35.4883 | 61.7641 | 11.9906 | 108.659 | 29.5746 | 8.3391 | 98.3893 | 48.4222 | 25 | 29.8039 | 69 | 32 | 0.99617 | 69.4118 | 101 | 8040 | 32.549 | 107.2006 | 35.9741 | 0 | 20.3125 | 0 | 41.0126 | 33.0156
9/27/2020 21:51:05.1 | 54.7334 | 836 | 14 | 2499.0035 | 129.6658 | 67.8366 | 82.853 | 30.1987 | 32.1418 | 0.04498 | 107.0174 | 11.5131 | 70.1617 | 69.2358 | 46.5695 | 1.0119 | 97.775 | 359.2201 | 307.152 | 83.1701 | 685.7125 | 2.0895 | 449.7819 | 33.9329 | 47.7561 | 35.5793 | 61.5487 | 12.0043 | 108.2125 | 29.4032 | 8.3494 | 98.4396 | 48.4083 | 25 | 29.8039 | 69 | 32 | 1.0034 | 69.4118 | 100 | 8140 | 32.549 | 106.8802 | 36.0168 | 0 | 20.125 | 0 | 41.2445 | 33.0156
9/27/2020 21:51:06.1 | 54.7337 | 837 | 14 | 2498.2568 | 129.2388 | 67.8779 | 82.8858 | 30.2168 | 32.1514 | 0.04751 | 106.9826 | 11.516 | 70.4186 | 70.2071 | 46.6123 | 1.024 | 97.775 | 359.4168 | 306.4478 | 83.1834 | 685.707 | 2.0915 | 452.3515 | 33.8111 | 47.77 | 35.3092 | 61.7137 | 12.0005 | 108.4646 | 29.4698 | 8.3172 | 98.3809 | 48.4527 | 25 | 30.1961 | 69 | 32 | 0.99922 | 69.8039 | 96 | 8260 | 32.549 | 107.8415 | 36.0748 | 0 | 19.5 | 0 | 42.0532 | 33.0156
9/27/2020 21:51:07.1 | 54.734 | 838 | 14 | 2498.6582 | 129.1025 | 67.9073 | 82.9181 | 30.2183 | 32.1403 | 0.04743 | 106.9651 | 11.515 | 70.333 | 69.769 | 46.6524 | 1.0001 | 97.7756 | 359.0515 | 306.6168 | 83.3439 | 685.8968 | 2.1046 | 451.2901 | 33.7808 | 47.8873 | 35.5025 | 62.0803 | 12.0051 | 108.6612 | 29.2741 | 8.2863 | 98.3054 | 48.5898 | 25 | 29.4118 | 69 | 32 | 0.99931 | 69.4118 | 100 | 7900 | 32.549 | 107.2006 | 35.9985 | 0.0625 | 19.1875 | 0 | 41.8213 | 33.0156
9/27/2020 21:51:08.1 | 54.7343 | 839 | 14 | 2502.0313 | 129.073 | 67.945 | 82.948 | 30.2277 | 32.1347 | 0.04789 | 106.9302 | 11.5238 | 70.5328 | 69.6955 | 46.699 | 0.9912 | 97.7767 | 359.1639 | 306.7858 | 83.2485 | 686.0943 | 2.0995 | 448.7205 | 33.8187 | 47.8903 | 35.6006 | 61.6797 | 12.0217 | 109.0825 | 29.5917 | 8.312 | 98.23 | 48.5316 | 25 | 29.0196 | 69 | 32 | 1.0056 | 69.4118 | 100 | 8120 | 32.549 | 108.1619 | 35.9558 | 0 | 19.6875 | 0 | 41.8732 | 33.0156
9/27/2020 21:51:09.1 | 54.7346 | 840 | 14 | 2499.572 | 129.5289 | 67.9489 | 82.9801 | 30.2172 | 32.1337 | 0.04907 | 106.9476 | 11.5063 | 70.3045 | 69.8942 | 46.7397 | 1.0049 | 97.775 | 358.8267 | 306.7013 | 83.2391 | 685.9912 | 2.1054 | 449.8098 | 33.9048 | 47.8804 | 35.3618 | 61.8213 | 11.9952 | 108.2685 | 29.6866 | 8.4087 | 98.23 | 48.6066 | 25 | 29.4118 | 69 | 32 | 0.98289 | 69.8039 | 96 | 8330 | 32.549 | 108.1619 | 35.9467 | 0 | 19.5625 | 0 | 42.456 | 33.0156
9/27/2020 21:51:10.1 | 54.7348 | 841 | 14 | 2499.311 | 129.5835 | 67.9497 | 83.0143 | 30.2224 | 32.1515 | 0.05392 | 106.9826 | 11.5082 | 70.1617 | 70.0907 | 46.7681 | 1.003 | 97.7756 | 358.2085 | 305.7718 | 83.0918 | 685.921 | 2.1189 | 451.9884 | 33.9155 | 47.9837 | 35.376 | 62.0231 | 12.0157 | 108.4932 | 29.3194 | 8.3662 | 98.2719 | 48.6204 | 25 | 29.4118 | 69 | 32 | 0.98311 | 69.4118 | 100 | 8240 | 32.549 | 106.8802 | 35.9955 | 0 | 20.3125 | 0 | 42.3492 | 33.0156
9/27/2020 21:51:11.1 | 54.7351 | 842 | 14 | 2502.1417 | 129.4633 | 67.9737 | 83.0414 | 30.2249 | 32.1267 | 0.05599 | 106.9738 | 11.5063 | 70.3901 | 69.9642 | 46.8115 | 1.0111 | 97.7767 | 359.2201 | 306.2788 | 83.3533 | 685.9264 | 2.1218 | 449.8098 | 33.9224 | 48.0006 | 35.4883 | 61.8378 | 12.0255 | 108.2982 | 29.4415 | 8.3082 | 98.3474 | 48.7298 | 25 | 29.8039 | 69 | 32 | 1.0063 | 69.4118 | 100 | 8160 | 32.549 | 106.8802 | 36.1694 | 0.0625 | 20.3125 | 0 | 42.3676 | 33.0156
9/27/2020 21:51:12.1 | 54.7354 | 843 | 14 | 2498.0152 | 129.706 | 68.0216 | 83.0828 | 30.2375 | 32.1196 | 0.06026 | 106.9913 | 11.5044 | 70.4472 | 70.0325 | 46.8508 | 1.0023 | 97.775 | 358.0399 | 305.631 | 83.3599 | 685.9725 | 2.1362 | 450.5081 | 33.93 | 47.9559 | 35.4428 | 61.9455 | 11.9967 | 108.3525 | 29.3436 | 8.3713 | 98.3809 | 48.6855 | 25 | 29.8039 | 69 | 32 | 0.99208 | 69.4118 | 96 | 8240 | 32.549 | 107.8415 | 36.2427 | 0.125 | 20 | 0 | 42.2485 | 33.0156
9/27/2020 21:51:13.1 | 54.7357 | 844 | 14 | 2490.8352 | 128.9535 | 68.0305 | 83.0977 | 30.2394 | 32.1266 | 0.06551 | 107.0349 | 11.4908 | 70.1617 | 69.3821 | 46.8796 | 1.0053 | 97.7745 | 356.9158 | 304.7579 | 83.3505 | 686.0428 | 2.1289 | 449.3349 | 33.6362 | 47.8426 | 35.3234 | 62.2383 | 11.9914 | 108.8002 | 29.5434 | 8.2399 | 98.1377 | 48.7229 | 25 | 29.8039 | 69 | 32 | 0.9875 | 69.4118 | 99 | 7970 | 32.549 | 106.8802 | 36.438 | 0 | 20.5 | 0 | 41.8579 | 33.0156
9/27/2020 21:51:14.1 | 54.7359 | 845 | 14 | 2498.9452 | 127.7236 | 68.0498 | 83.1441 | 30.2319 | 32.1268 | 0.07055 | 106.8167 | 11.5063 | 70.2759 | 69.8642 | 46.905 | 1.0033 | 97.7756 | 358.068 | 305.293 | 83.3996 | 686.2216 | 2.0842 | 451.1505 | 33.4239 | 47.946 | 35.5025 | 62.0367 | 12.027 | 108.6893 | 29.6483 | 8.1432 | 97.7854 | 48.7949 | 25.5 | 28.6274 | 69 | 32 | 1.0029 | 68.6274 | 95 | 8430 | 32.549 | 108.1619 | 36.4288 | 0.1875 | 18.6875 | 0 | 42.4042 | 33.0156
9/27/2020 21:51:15.1 | 54.7362 | 846 | 14 | 2496.1179 | 127.6676 | 68.0849 | 83.176 | 30.2365 | 32.1272 | 0.07187 | 106.7469 | 11.5044 | 70.3616 | 70.1057 | 46.9318 | 0.99797 | 97.7773 | 357.6746 | 305.124 | 83.3307 | 686.1888 | 2.0647 | 451.0388 | 33.3714 | 47.9251 | 35.5126 | 62.2179 | 11.9914 | 108.6069 | 29.4173 | 8.1071 | 97.4499 | 48.7535 | 25.5 | 29.0196 | 69 | 32 | 0.99983 | 68.6274 | 99 | 8330 | 32.549 | 106.8802 | 36.4532 | 0.1875 | 20.5 | 0 | 41.9586 | 33.0156
9/27/2020 21:51:16.1 | 54.7365 | 847 | 14 | 2498.0456 | 127.3659 | 68.147 | 83.1799 | 30.2257 | 32.1665 | 0.06969 | 106.7557 | 11.4966 | 70.4186 | 70.4375 | 46.9518 | 0.99494 | 97.7807 | 357.4216 | 304.617 | 83.3864 | 686.3379 | 2.0758 | 450.2567 | 33.3182 | 47.8287 | 35.4428 | 62.2247 | 12.0096 | 109.0865 | 29.4244 | 8.2128 | 97.4835 | 48.8905 | 25.5 | 29.0196 | 69 | 32 | 1.0031 | 68.6274 | 95 | 8460 | 32.549 | 108.1619 | 36.3129 | 0.0625 | 20.9375 | 0 | 40.744 | 33.0156
9/27/2020 21:51:17.1 | 54.7368 | 848 | 14 | 2500.1093 | 127.6095 | 68.2208 | 83.199 | 30.2146 | 32.1709 | 0.07078 | 106.7557 | 11.4791 | 70.4186 | 69.5298 | 46.9785 | 1.0174 | 97.7784 | 358.2647 | 304.9269 | 83.6252 | 686.53 | 2.0981 | 450.5081 | 33.4096 | 48.0801 | 35.4812 | 62.1675 | 12.0066 | 109.3364 | 29.1025 | 8.2386 | 97.5086 | 48.8254 | 25.5 | 28.6274 | 69 | 32 | 1.0005 | 68.6274 | 95 | 8310 | 32.549 | 108.49 | 36.0779 | 0.0625 | 19.875 | 0 | 41.3117 | 33.0156
9/27/2020 21:51:18.1 | 54.7371 | 849 | 14 | 2498.6387 | 127.792 | 68.2398 | 83.218 | 30.2113 | 32.1661 | 0.07197 | 106.7557 | 11.4811 | 70.4186 | 69.3535 | 47.012 | 1.0087 | 97.7779 | 357.6183 | 304.9269 | 83.4647 | 686.4894 | 2.0691 | 449.2511 | 33.4376 | 47.8078 | 35.4286 | 62.4059 | 12.0278 | 108.9716 | 29.4032 | 8.1638 | 97.3912 | 48.928 | 25.5 | 28.6274 | 69 | 32 | 0.99864 | 68.6274 | 99 | 7990 | 32.549 | 107.5211 | 36.084 | 0.125 | 19.4375 | 0 | 41.7999 | 33.0156
9/27/2020 21:51:19.1 | 54.7373 | 850 | 14 | 2496.4658 | 127.606 | 68.279 | 83.2456 | 30.2099 | 32.1544 | 0.07018 | 106.7469 | 11.4801 | 70.1903 | 69.9042 | 47.0453 | 0.99868 | 97.7767 | 357.3654 | 304.786 | 83.4421 | 686.5191 | 2.0529 | 450.0053 | 33.3599 | 47.8873 | 35.4671 | 62.3827 | 12.0195 | 108.7464 | 29.5363 | 8.1264 | 97.2402 | 48.8629 | 25.5 | 28.2353 | 69 | 32 | 0.99812 | 68.2353 | 94 | 8240 | 32.549 | 108.1619 | 36.0352 | 0.125 | 19.25 | 0 | 42.453 | 33.0156
9/27/2020 21:51:20.1 | 54.7376 | 851 | 14 | 2500.162 | 127.1437 | 68.3222 | 83.2746 | 30.2045 | 32.1475 | 0.06667 | 106.7557 | 11.4791 | 70.5328 | 69.9142 | 47.072 | 1.0119 | 97.7756 | 357.6746 | 304.5325 | 83.5138 | 686.6112 | 2.0492 | 451.765 | 33.2883 | 47.9111 | 35.4286 | 62.2043 | 12.027 | 108.3251 | 29.4032 | 8.1458 | 97.2235 | 48.928 | 25 | 28.6274 | 69 | 32 | 0.99883 | 68.2353 | 99 | 8380 | 32.549 | 107.8415 | 35.9711 | 0.0625 | 20.625 | 0 | 40.5304 | 33.0156
9/27/2020 21:51:21.1 | 54.7379 | 852 | 14 | 2501.1494 | 127.2797 | 68.329 | 83.3025 | 30.2077 | 32.1509 | 0.06072 | 106.8516 | 11.484 | 70.5899 | 69.9392 | 47.1051 | 1.0003 | 97.7773 | 357.0001 | 304.7015 | 83.5893 | 686.8955 | 2.0795 | 451.3739 | 33.337 | 47.7323 | 35.3234 | 62.3323 | 12.0179 | 107.9066 | 29.5888 | 8.1986 | 97.3325 | 48.8767 | 25.5 | 29.4118 | 70 | 32 | 1.0037 | 68.6274 | 95 | 8240 | 32.549 | 107.5211 | 35.9589 | 0.0625 | 20.3125 | 0 | 40.4816 | 32.9219
9/27/2020 21:51:22.1 | 54.7382 | 853 | 14 | 2498.6677 | 127.4407 | 68.3596 | 83.3239 | 30.2105 | 32.1381 | 0.05614 | 106.8953 | 11.4927 | 70.4472 | 69.6336 | 47.1318 | 1.0037 | 97.7762 | 356.6067 | 303.8565 | 83.6318 | 687.0173 | 2.0611 | 451.0946 | 33.3461 | 47.777 | 35.5338 | 62.2247 | 11.9914 | 108.0736 | 29.5293 | 8.1793 | 97.257 | 49.0817 | 25.5 | 29.0196 | 70 | 32 | 1.0018 | 68.6274 | 99 | 8040 | 32.549 | 106.8802 | 35.9589 | 0.0625 | 20.0625 | 0 | 40.6769 | 33.0156
9/27/2020 21:51:23.1 | 54.7384 | 854 | 14 | 2501.4905 | 127.2006 | 68.3377 | 83.35 | 30.212 | 32.1309 | 0.05597 | 106.9389 | 11.4898 | 70.5043 | 69.6219 | 47.1561 | 1.003 | 97.7756 | 356.8315 | 304.2509 | 83.4355 | 687.1446 | 2.049 | 449.4467 | 33.3209 | 47.777 | 35.4883 | 62.3759 | 11.9952 | 108.3811 | 29.4244 | 8.1471 | 97.2822 | 49.1398 | 25.5 | 29.0196 | 70 | 32 | 0.99815 | 68.6274 | 99 | 8160 | 32.549 | 106.8802 | 35.8032 | 0 | 19.375 | 0 | 41.2994 | 33.0156
9/27/2020 21:51:24.1 | 54.7387 | 855 | 14 | 2499.8813 | 127.5129 | 68.3305 | 83.378 | 30.1784 | 32.1223 | 0.05367 | 106.9389 | 11.4937 | 70.2474 | 69.6721 | 47.1865 | 0.9937 | 97.775 | 356.972 | 304.2509 | 83.9195 | 687.2664 | 2.0567 | 450.7595 | 33.3812 | 47.77 | 35.5409 | 62.4699 | 12.0452 | 108.0444 | 29.6795 | 8.2347 | 97.3157 | 49.0374 | 25 | 29.0196 | 70 | 32 | 1.0015 | 68.6274 | 95 | 8510 | 32.549 | 107.8415 | 35.8734 | 0 | 20.0625 | 0 | 41.217 | 33.0156
9/27/2020 21:51:25.1 | 54.739 | 856 | 14 | 2498.8652 | 127.5774 | 68.3949 | 83.4157 | 30.2021 | 32.1387 | 0.05547 | 106.9564 | 11.4879 | 70.1332 | 70.5945 | 47.222 | 1.0037 | 97.7762 | 355.9604 | 303.3214 | 83.6941 | 687.3476 | 2.0651 | 449.1115 | 33.3845 | 47.7909 | 35.4883 | 62.7926 | 12.0338 | 108.0175 | 29.6483 | 8.1819 | 97.2402 | 49.0886 | 25.5 | 29.0196 | 70 | 32 | 1.0028 | 68.2353 | 99 | 8330 | 32.549 | 106.8802 | 35.9558 | 0 | 19.6875 | 0 | 41.391 | 33.0156
9/27/2020 21:51:26.1 | 54.7393 | 857 | 14 | 2498.9833 | 127.5096 | 68.4337 | 83.4493 | 30.1841 | 32.1232 | 0.05528 | 106.9564 | 11.4908 | 70.5043 | 70.2469 | 47.2446 | 1.0063 | 97.7762 | 356.2976 | 303.434 | 83.828 | 687.3422 | 2.064 | 451.5136 | 33.3683 | 47.777 | 35.4286 | 62.1743 | 12.0119 | 107.9615 | 29.6342 | 8.1303 | 97.1647 | 49.1842 | 25.5 | 29.0196 | 70 | 32 | 0.99773 | 68.6274 | 99 | 7870 | 32.549 | 106.5597 | 36.0626 | 0 | 18.9375 | 0 | 41.7175 | 33.0156
9/27/2020 21:51:27.1 | 54.7396 | 858 | 14 | 2500.3662 | 127.5419 | 68.4718 | 83.474 | 30.1814 | 32.1562 | 0.05484 | 106.9476 | 11.4898 | 70.7897 | 69.9876 | 47.2856 | 1.0046 | 97.7779 | 355.9885 | 303.2087 | 83.7233 | 687.3992 | 2.0432 | 451.4019 | 33.3953 | 47.77 | 35.4499 | 62.4699 | 12.0088 | 107.8792 | 29.5746 | 8.1844 | 97.0809 | 49.1536 | 25 | 29.0196 | 70 | 32 | 1.0001 | 68.2353 | 95 | 8190 | 32.549 | 107.2006 | 36.026 | 0.0625 | 18.875 | 0 | 42.2058 | 33.0156
9/27/2020 21:51:28.1 | 54.7398 | 859 | 14 | 2499.6922 | 127.5949 | 68.4843 | 83.4794 | 30.1822 | 32.1586 | 0.05583 | 106.9651 | 11.482 | 70.1903 | 69.7841 | 47.3177 | 1.0185 | 97.7767 | 356.129 | 303.096 | 83.8347 | 687.307 | 2.0633 | 449.4467 | 33.4001 | 47.7839 | 35.4883 | 62.6347 | 11.9724 | 107.906 | 29.4839 | 8.1715 | 97.0557 | 49.1398 | 25.5 | 29.4118 | 70 | 32 | 0.99907 | 68.6274 | 99 | 8040 | 32.549 | 106.5597 | 35.9772 | 0 | 19.6875 | 0 | 42.1356 | 32.9219
9/27/2020 21:51:29.1 | 54.7401 | 860 | 14 | 2500.5261 | 127.5575 | 68.5341 | 83.4996 | 30.1809 | 32.1678 | 0.05673 | 106.9127 | 11.4762 | 70.3616 | 70.295 | 47.3407 | 1.0106 | 97.7807 | 355.7355 | 303.0679 | 83.6808 | 687.2742 | 2.0766 | 450.0053 | 33.4015 | 47.7253 | 35.6036 | 62.4767 | 11.9944 | 108.0221 | 29.4768 | 8.1625 | 97.0725 | 49.2521 | 25.5 | 29.0196 | 70 | 32 | 1.0006 | 68.6274 | 99 | 8210 | 32.549 | 106.5597 | 36.1176 | 0 | 19.5 | 0 | 42.3767 | 33.0156
9/27/2020 21:51:30.1 | 54.7404 | 861 | 14 | 2498.8236 | 127.5729 | 68.5652 | 83.54 | 30.2011 | 32.147 | 0.05494 | 106.9826 | 11.4908 | 70.647 | 70.1522 | 47.3725 | 1.0003 | 97.7807 | 355.9885 | 302.9552 | 83.8413 | 687.2828 | 2.0842 | 450.4522 | 33.3828 | 47.8426 | 35.457 | 62.7926 | 12.0051 | 107.798 | 29.491 | 8.2128 | 97.0641 | 49.3142 | 25 | 29.0196 | 70 | 32 | 1.0038 | 68.6274 | 95 | 8530 | 32.549 | 107.2006 | 36.0474 | 0 | 19.6875 | 0 | 42.6056 | 32.9219
9/27/2020 21:51:31.1 | 54.7407 | 862 | 14 | 2499.304 | 127.2591 | 68.5608 | 83.5722 | 30.1997 | 32.1401 | 0.05217 | 106.9389 | 11.4772 | 70.3616 | 69.4962 | 47.3944 | 1.0037 | 97.7784 | 355.9323 | 302.7017 | 83.9686 | 687.375 | 2.082 | 449.3908 | 33.3071 | 47.8217 | 35.5763 | 62.7219 | 12.0096 | 108.1879 | 29.3124 | 8.2102 | 97.1144 | 49.3792 | 25 | 29.4118 | 70 | 32 | 0.99876 | 68.6274 | 99 | 8310 | 32.549 | 106.5597 | 36.0016 | 0 | 20.3125 | 0 | 42.2028 | 32.9219
9/27/2020 21:51:32.1 | 54.7409 | 863 | 14 | 2497.0712 | 127.2005 | 68.6099 | 83.5956 | 30.1981 | 32.1408 | 0.05186 | 106.9476 | 11.484 | 70.5614 | 69.5264 | 47.4164 | 1.0108 | 97.779 | 354.9487 | 302.3637 | 83.844 | 687.3664 | 2.0957 | 450.3125 | 33.262 | 47.6904 | 35.4074 | 62.3924 | 11.9868 | 108.4966 | 29.5464 | 8.1226 | 97.2402 | 49.2659 | 25.5 | 29.4118 | 70 | 32 | 0.99992 | 68.6274 | 99 | 7900 | 32.549 | 106.8802 | 36.0382 | 0 | 21.3125 | 0 | 41.6412 | 32.9219
9/27/2020 21:51:33.1 | 54.7412 | 864 | 14 | 2500.4649 | 126.9167 | 68.6385 | 83.6365 | 30.1888 | 32.1531 | 0.04917 | 107 | 11.4811 | 70.3616 | 69.759 | 47.4478 | 1.003 | 97.7767 | 355.5669 | 302.4764 | 83.9818 | 687.5101 | 2.101 | 451.4577 | 33.2329 | 47.6805 | 35.5409 | 62.5843 | 12.0104 | 108.9705 | 29.5888 | 8.2076 | 97.4415 | 49.3447 | 25.5 | 29.0196 | 70 | 32 | 1.0033 | 68.6274 | 95 | 8140 | 32.549 | 108.1619 | 36.0626 | 0 | 21.875 | 0 | 40.6982 | 33.0156
9/27/2020 21:51:34.1 | 54.7415 | 865 | 14 | 2501.1795 | 127.2387 | 68.6895 | 83.6718 | 30.1895 | 32.1779 | 0.04993 | 107.0436 | 11.483 | 70.3045 | 69.1735 | 47.4787 | 1.0046 | 97.7784 | 355.1173 | 302.1947 | 83.9129 | 687.8646 | 2.1221 | 449.9774 | 33.3267 | 47.763 | 35.6319 | 62.6647 | 12.0195 | 108.6361 | 29.4102 | 8.2644 | 97.6177 | 49.3309 | 25.5 | 29.4118 | 70 | 32 | 0.99864 | 68.6274 | 100 | 8070 | 32.549 | 107.5211 | 35.9314 | 0.0625 | 21.5625 | 0 | 40.6586 | 33.0156
9/27/2020 21:51:35.1 | 54.7418 | 866 | 14 | 2502.486 | 127.3393 | 68.7455 | 83.6876 | 30.1862 | 32.1803 | 0.05245 | 107.0698 | 11.482 | 70.4757 | 69.367 | 47.5095 | 0.99031 | 97.7784 | 355.6513 | 302.6172 | 84.0931 | 687.8701 | 2.1404 | 450.0891 | 33.3705 | 47.4359 | 35.5338 | 62.7994 | 12.027 | 108.6081 | 29.3407 | 8.1896 | 97.6512 | 49.3378 | 25.5 | 29.0196 | 70 | 32 | 0.99873 | 68.6274 | 100 | 8290 | 32.549 | 107.2006 | 35.8276 | 0.0625 | 20.8125 | 0 | 40.7898 | 33.0156
9/27/2020 21:51:36.1 | 54.7421 | 867 | 14 | 2500.4428 | 127.7324 | 68.7545 | 83.7214 | 30.1807 | 32.1658 | 0.05468 | 107.096 | 11.4888 | 70.3901 | 70.0774 | 47.5359 | 1.0031 | 97.779 | 355.4545 | 302.6172 | 83.8573 | 687.9162 | 2.1502 | 451.4019 | 33.4462 | 47.9111 | 35.3831 | 62.8594 | 12.002 | 108.1044 | 29.5081 | 8.187 | 97.5506 | 49.4472 | 25.5 | 29.0196 | 70 | 32 | 1.0003 | 68.6274 | 95 | 8530 | 32.549 | 107.8415 | 35.7666 | 0.0625 | 20 | 0 | 40.8966 | 33.0156
9/27/2020 21:51:37.1 | 54.7423 | 868 | 14 | 2496.3309 | 127.7653 | 68.7697 | 83.7264 | 30.1873 | 32.1688 | 0.05598 | 107.0262 | 11.4937 | 70.0761 | 69.6169 | 47.5624 | 1.0006 | 97.7807 | 354.2181 | 301.0962 | 83.8214 | 687.9162 | 2.1497 | 450.0891 | 33.3998 | 47.9768 | 35.5409 | 62.7219 | 12.0399 | 107.854 | 29.2599 | 8.196 | 97.3996 | 49.396 | 25 | 29.0196 | 70 | 32 | 0.99736 | 68.6274 | 99 | 8410 | 32.549 | 106.5597 | 36.0199 | 0 | 18.9375 | 0 | 41.2933 | 33.0156
9/27/2020 21:51:38.1 | 54.7426 | 869 | 14 | 2499.8968 | 127.2226 | 68.8087 | 83.734 | 30.1869 | 32.1623 | 0.05446 | 107 | 11.4976 | 70.1617 | 70.2602 | 47.5946 | 1.004 | 97.783 | 355.1454 | 302.1666 | 83.7657 | 687.9459 | 2.1227 | 451.346 | 33.3054 | 47.7113 | 35.5267 | 62.8662 | 12.0391 | 108.0804 | 29.5676 | 8.2038 | 97.1899 | 49.6382 | 25 | 29.0196 | 70 | 32 | 0.99745 | 68.6274 | 99 | 7990 | 32.549 | 106.5597 | 35.8765 | 0.125 | 20.5 | 0 | 40.7776 | 32.9219
9/27/2020 21:51:39.1 | 54.7429 | 870 | 14 | 2500.4817 | 127.3459 | 68.8266 | 83.7722 | 30.1897 | 32.1758 | 0.05345 | 106.9826 | 11.4888 | 70.3616 | 69.8392 | 47.6152 | 1.0028 | 97.7818 | 354.2462 | 300.9554 | 84.1157 | 687.9623 | 2.1207 | 452.184 | 33.3455 | 47.77 | 35.4428 | 62.8226 | 11.9853 | 108.1352 | 29.4698 | 8.1664 | 97.2486 | 49.5053 | 25.5 | 29.0196 | 70 | 32 | 1.0017 | 68.2353 | 95 | 8190 | 32.549 | 107.5211 | 35.9009 | 0.0625 | 20.0625 | 0 | 40.6708 | 32.9219
9/27/2020 21:51:40.1 | 54.7432 | 871 | 14 | 2500.267 | 127.1875 | 68.8591 | 83.8099 | 30.1729 | 32.157 | 0.05507 | 106.9913 | 11.4888 | 70.3901 | 69.4878 | 47.6482 | 1.0094 | 97.7835 | 354.6115 | 301.4343 | 84.0733 | 687.9623 | 2.1336 | 451.0667 | 33.3011 | 47.777 | 35.4428 | 62.9301 | 12.0263 | 108.193 | 29.3719 | 8.1522 | 97.257 | 49.5565 | 25.5 | 29.4118 | 70 | 32 | 0.99876 | 68.6274 | 99 | 8040 | 32.549 | 106.8802 | 35.9314 | 0.0625 | 20.125 | 0 | 40.9271 | 33.0156
9/27/2020 21:51:41.1 | 54.7434 | 872 | 14 | 2498.6116 | 127.2401 | 68.8635 | 83.8417 | 30.1866 | 32.18 | 0.05434 | 106.9826 | 11.4743 | 70.333 | 70.1273 | 47.6679 | 1.0031 | 97.7796 | 354.752 | 301.1807 | 84.1422 | 688.0029 | 2.1351 | 450.7315 | 33.2929 | 47.8496 | 35.6006 | 62.9505 | 12.0331 | 108.4131 | 29.0258 | 8.1819 | 97.2654 | 49.7101 | 25 | 28.6274 | 70 | 32 | 0.99953 | 68.6274 | 99 | 8160 | 32.549 | 106.8802 | 35.7513 | 0.125 | 20.25 | 0 | 41.0797 | 33.0156
9/27/2020 21:51:42.1 | 54.7437 | 873 | 14 | 2502.3089 | 127.2529 | 68.8524 | 83.8686 | 30.1772 | 32.1645 | 0.05457 | 107 | 11.4743 | 70.1332 | 70.0275 | 47.7087 | 0.99922 | 97.7818 | 354.5834 | 301.4624 | 84.0667 | 688.1247 | 2.1562 | 451.2343 | 33.3455 | 47.8734 | 35.6006 | 62.9737 | 12.0429 | 108.5554 | 29.5222 | 8.1973 | 97.3073 | 49.7101 | 25 | 29.0196 | 70 | 32 | 0.99901 | 69.0196 | 95 | 8460 | 32.549 | 107.8415 | 35.7178 | 0.0625 | 19.6875 | 0 | 41.507 | 33.0156
9/27/2020 21:51:43.1 | 54.744 | 874 | 14 | 2500.3065 | 127.4252 | 68.9424 | 83.9014 | 30.1658 | 32.1715 | 0.05314 | 107.0087 | 11.4665 | 70.4757 | 69.6453 | 47.7357 | 1.0163 | 97.7807 | 354.8925 | 301.2371 | 84.2204 | 688.0326 | 2.1579 | 449.0836 | 33.3639 | 47.9837 | 35.5864 | 63.0308 | 11.9975 | 108.0221 | 29.5817 | 8.1342 | 97.2318 | 49.6963 | 25 | 29.0196 | 70 | 32 | 0.99919 | 68.6274 | 99 | 8360 | 32.549 | 107.2006 | 35.8612 | 0.1875 | 19.75 | 0 | 41.1804 | 33.0156
9/27/2020 21:51:44.1 | 54.7443 | 875 | 14 | 2499.3558 | 127.4419 | 68.9579 | 83.9322 | 30.1555 | 32.1814 | 0.0519 | 107.0087 | 11.4617 | 70.4472 | 69.58 | 47.7667 | 0.98924 | 97.7784 | 353.4312 | 300.1949 | 84.1091 | 688.0326 | 2.152 | 449.3908 | 33.3556 | 47.763 | 35.4812 | 63.118 | 12.0157 | 108.0198 | 29.4102 | 8.2218 | 97.2402 | 49.6451 | 25 | 29.0196 | 70 | 32 | 1.0039 | 68.2353 | 99 | 7920 | 32.549 | 106.8802 | 35.7147 | 0.0625 | 19.5625 | 0 | 41.33 | 32.9219
9/27/2020 21:51:45.1 | 54.7446 | 876 | 14 | 2499.2364 | 127.5216 | 69.0008 | 83.9839 | 30.1698 | 32.1954 | 0.0539 | 106.9826 | 11.4627 | 70.4186 | 69.8041 | 47.7948 | 1.0015 | 97.7813 | 353.4312 | 300.3076 | 84.0176 | 687.9459 | 2.1515 | 452.9381 | 33.3749 | 48.0284 | 35.5267 | 63.1751 | 12.0058 | 107.9386 | 29.3124 | 8.1638 | 97.1731 | 49.6894 | 25 | 29.0196 | 70 | 32 | 0.99974 | 68.6274 | 95 | 8160 | 32.549 | 107.5211 | 35.7819 | 0.0625 | 18.9375 | 0 | 41.3239 | 32.9219
9/27/2020 21:51:46.1 | 54.7448 | 877 | 14 | 2500.0524 | 127.427 | 69.0587 | 83.9978 | 30.1677 | 32.1871 | 0.05374 | 106.9651 | 11.4627 | 70.2474 | 70.804 | 47.8302 | 1.0042 | 97.7762 | 353.4312 | 300.3639 | 84.2695 | 687.9974 | 2.1502 | 449.8098 | 33.361 | 47.8287 | 35.4357 | 63.0812 | 12.0134 | 108.0175 | 29.5293 | 8.2321 | 97.0977 | 49.7032 | 25 | 29.4118 | 70 | 32 | 1.0025 | 68.6274 | 99 | 7990 | 32.549 | 106.5597 | 35.8398 | 0.125 | 19.125 | 0 | 41.6046 | 32.9219
9/27/2020 21:51:47.1 | 54.7451 | 878 | 14 | 2499.8048 | 127.3064 | 69.0721 | 84.0341 | 30.1731 | 32.1749 | 0.05406 | 106.9826 | 11.4685 | 70.2759 | 70.4573 | 47.8635 | 1.0081 | 97.7779 | 353.6841 | 299.8851 | 84.1411 | 688.206 | 2.1661 | 450.8991 | 33.3261 | 47.6934 | 35.548 | 62.748 | 12.0157 | 107.7671 | 29.3395 | 8.2076 | 97.0641 | 49.7613 | 25 | 29.0196 | 70 | 32 | 0.99959 | 68.6274 | 99 | 8290 | 32.549 | 106.5597 | 35.9314 | 0 | 18.8125 | 0 | 41.7297 | 33.0156
9/27/2020 21:51:48.1 | 54.7454 | 879 | 14 | 2497.4039 | 127.1211 | 69.0441 | 84.037 | 30.1545 | 32.169 | 0.0558 | 106.9476 | 11.4578 | 70.5043 | 69.8175 | 47.888 | 1.0021 | 97.7779 | 353.4593 | 300.1104 | 84.3609 | 688.1193 | 2.1679 | 451.3181 | 33.2457 | 47.8734 | 35.5409 | 63.024 | 12.0195 | 108.1033 | 29.05 | 8.138 | 97.0054 | 49.9079 | 25 | 29.0196 | 70 | 32 | 0.99986 | 68.6274 | 94 | 8530 | 32.549 | 107.2006 | 35.7758 | 0.0625 | 19.0625 | 0 | 42.45 | 32.9219
9/27/2020 21:51:49.1 | 54.7457 | 880 | 14 | 2501.6179 | 126.922 | 69.068 | 84.0717 | 30.1345 | 32.1718 | 0.0555 | 106.9389 | 11.4646 | 70.6185 | 70.406 | 47.9204 | 0.9912 | 97.7762 | 353.7123 | 300.4203 | 84.2629 | 688.2521 | 2.1743 | 449.8936 | 33.2496 | 47.9251 | 35.6077 | 63.1247 | 12.0134 | 108.2977 | 29.3648 | 8.1754 | 97.0389 | 49.8194 | 25 | 29.0196 | 70 | 32 | 0.9991 | 68.2353 | 99 | 8290 | 32.549 | 106.8802 | 35.8032 | 0.125 | 20.5 | 0 | 41.9373 | 32.9219
9/27/2020 21:51:50.1 | 54.7459 | 881 | 14 | 2498.1361 | 127.2234 | 69.135 | 84.0806 | 30.1448 | 32.189 | 0.0525 | 106.9651 | 11.4442 | 70.7326 | 70.5003 | 47.9547 | 1.0015 | 97.7773 | 353.5437 | 300.2513 | 84.3741 | 688.206 | 2.1914 | 451.0667 | 33.2822 | 47.7839 | 35.4954 | 63.3397 | 11.9815 | 108.2147 | 29.4839 | 8.1728 | 97.1899 | 49.966 | 25.5 | 29.0196 | 70 | 32 | 1.0021 | 68.6274 | 99 | 7900 | 32.549 | 106.8802 | 35.7239 | 0 | 20.1875 | 0 | 42.0807 | 32.9219
9/27/2020 21:51:51.1 | 54.7462 | 882 | 14 | 2499.4111 | 126.8856 | 69.1752 | 84.1167 | 30.1498 | 32.1587 | 0.05501 | 107.0087 | 11.4481 | 70.1903 | 69.4308 | 47.9829 | 1.0122 | 97.7779 | 352.9816 | 299.9978 | 84.4166 | 688.1138 | 2.2005 | 452.5471 | 33.2107 | 47.8287 | 35.4812 | 63.2322 | 11.9982 | 108.6355 | 29.4768 | 8.1264 | 97.3073 | 49.9522 | 25.5 | 29.0196 | 70 | 32 | 1.0002 | 68.6274 | 95 | 8190 | 32.549 | 107.5211 | 35.8429 | 0.0625 | 20.75 | 0 | 41.2903 | 32.9219
9/27/2020 21:51:52.1 | 54.7465 | 883 | 14 | 2500.9463 | 126.8975 | 69.1945 | 84.1596 | 30.1577 | 32.1704 | 0.05317 | 107.0349 | 11.4433 | 70.5328 | 70.2303 | 48.0074 | 1.0065 | 97.7796 | 353.1502 | 300.1386 | 84.3185 | 688.1083 | 2.2273 | 449.5025 | 33.2343 | 47.777 | 35.4742 | 63.2322 | 12.0225 | 108.8053 | 29.5293 | 8.1277 | 97.4248 | 49.843 | 25.5 | 29.0196 | 70 | 32 | 1.0018 | 68.6274 | 100 | 8020 | 32.549 | 107.2006 | 35.7117 | 0 | 21 | 0 | 40.8325 | 32.9219
9/27/2020 21:51:53.1 | 54.7468 | 884 | 14 | 2498.9352 | 127.0734 | 69.2345 | 84.1727 | 30.1612 | 32.1838 | 0.0528 | 107.0174 | 11.4491 | 70.5043 | 69.6102 | 48.0431 | 1.0119 | 97.7813 | 353.1783 | 299.5753 | 84.4099 | 688.1544 | 2.2155 | 451.2901 | 33.2536 | 47.9251 | 35.5864 | 63.1751 | 12.0293 | 108.5829 | 29.5746 | 8.1574 | 97.517 | 50.0034 | 25.5 | 29.0196 | 70 | 32 | 1 | 68.6274 | 100 | 8190 | 32.549 | 107.2006 | 35.6049 | 0 | 20.75 | 0 | 40.9424 | 32.9219
9/27/2020 21:51:54.1 | 54.7471 | 885 | 14 | 2500.7947 | 127.0606 | 69.2877 | 84.2113 | 30.1758 | 32.1966 | 0.05295 | 107.0785 | 11.4539 | 70.3616 | 69.9526 | 48.0742 | 1.0033 | 97.7801 | 353.2626 | 299.6316 | 84.3609 | 688.195 | 2.1805 | 450.7874 | 33.2749 | 47.8734 | 35.4286 | 63.2254 | 12.0179 | 108.2736 | 29.4698 | 8.1702 | 97.5674 | 50.0546 | 25.5 | 29.0196 | 70 | 32 | 0.99913 | 68.6274 | 95 | 8480 | 32.549 | 108.1619 | 35.6384 | 0 | 20.625 | 0 | 40.5823 | 32.9219
9/27/2020 21:51:55.1 | 54.7473 | 886 | 14 | 2501.0433 | 127.3094 | 69.3543 | 84.2366 | 30.1516 | 32.1937 | 0.05281 | 107.0611 | 11.4636 | 70.2759 | 70.1971 | 48.0954 | 1.014 | 97.7807 | 352.8692 | 299.6598 | 84.4948 | 688.2411 | 2.177 | 449.9774 | 33.3434 | 48.1695 | 35.5409 | 63.2622 | 12.0005 | 108.1901 | 29.5081 | 8.1728 | 97.4751 | 49.9591 | 25 | 29.0196 | 71 | 32 | 1.0011 | 68.6274 | 99 | 8380 | 32.549 | 107.2006 | 35.6812 | 0 | 20.3125 | 0 | 40.6311 | 32.9219
9/27/2020 21:51:56.1 | 54.7476 | 887 | 14 | 2501.9712 | 127.5946 | 69.391 | 84.2486 | 30.1491 | 32.1801 | 0.05411 | 107.0349 | 11.4578 | 70.1047 | 69.8792 | 48.1294 | 0.99726 | 97.7801 | 352.6725 | 299.2091 | 84.3251 | 688.3575 | 2.1757 | 452.3795 | 33.4305 | 47.9907 | 35.5338 | 63.3397 | 11.9982 | 107.7414 | 29.4315 | 8.1819 | 97.3996 | 50.0034 | 25 | 29.0196 | 71 | 32 | 1.0004 | 68.6274 | 99 | 7940 | 32.549 | 106.5597 | 35.6567 | 0 | 19.625 | 0 | 40.8661 | 33.0156
9/27/2020 21:51:57.1 | 54.7479 | 888 | 14 | 2498.3478 | 127.656 | 69.4574 | 84.2647 | 30.1591 | 32.1906 | 0.0563 | 107.0087 | 11.4588 | 70.1903 | 70.4441 | 48.1475 | 1.0097 | 97.7807 | 352.2791 | 298.5895 | 84.4458 | 688.409 | 2.1506 | 451.1505 | 33.3982 | 48.0145 | 35.548 | 63.3125 | 11.9686 | 107.2938 | 29.4032 | 8.0929 | 97.1983 | 50.1195 | 25 | 29.0196 | 71 | 32 | 0.99861 | 68.2353 | 94 | 8140 | 32.549 | 106.8802 | 35.849 | 0.0625 | 18.125 | 0 | 41.6046 | 32.9219
9/27/2020 21:51:58.1 | 54.7482 | 889 | 14 | 2500.7254 | 127.1485 | 69.4689 | 84.2844 | 30.1687 | 32.1792 | 0.05578 | 106.9738 | 11.451 | 70.1903 | 69.4409 | 48.1835 | 0.98354 | 97.7796 | 352.4758 | 298.9275 | 84.557 | 688.4793 | 2.1325 | 449.3908 | 33.297 | 47.8734 | 35.639 | 63.3261 | 11.9982 | 107.6008 | 29.5222 | 8.1174 | 97.106 | 50.1057 | 25 | 29.4118 | 71 | 32 | 1 | 68.6274 | 99 | 7990 | 32.549 | 106.2317 | 35.8215 | 0 | 20.1875 | 0 | 40.6555 | 32.9219
9/27/2020 21:51:59.1 | 54.7484 | 890 | 14 | 2498.4748 | 127.2161 | 69.4768 | 84.314 | 30.1643 | 32.1815 | 0.05274 | 106.9738 | 11.452 | 70.1332 | 70.1988 | 48.2138 | 1.0038 | 97.7818 | 351.0988 | 298.2233 | 84.3543 | 688.4848 | 2.1455 | 450.536 | 33.2848 | 47.9181 | 35.5409 | 63.5206 | 12.002 | 107.9112 | 29.3053 | 8.1548 | 97.1647 | 50.2149 | 25 | 29.0196 | 71 | 32 | 1.0008 | 68.6274 | 99 | 8310 | 32.549 | 106.5597 | 35.5957 | 0.0625 | 20.375 | 0 | 40.6342 | 33.0156
9/27/2020 21:52:00.1 | 54.7487 | 891 | 14 | 2500.3663 | 127.2349 | 69.5067 | 84.3263 | 30.1481 | 32.2096 | 0.05177 | 106.9651 | 11.451 | 70.3901 | 69.3082 | 48.2424 | 1.0062 | 97.7813 | 351.8576 | 298.4768 | 84.5994 | 688.4497 | 2.1522 | 451.2901 | 33.3149 | 47.7113 | 35.4954 | 63.571 | 12.024 | 107.8826 | 29.5676 | 8.2089 | 97.2654 | 50.1707 | 25 | 29.4118 | 71 | 32 | 1.0014 | 68.6274 | 95 | 8510 | 32.549 | 107.5211 | 35.8948 | 0.125 | 20.3125 | 0 | 40.7227 | 32.9219
9/27/2020 21:52:01.1 | 54.749 | 892 | 14 | 2497.5119 | 127.4357 | 69.5128 | 84.3759 | 30.1581 | 32.1932 | 0.05356 | 107.0174 | 11.45 | 70.4186 | 70.0508 | 48.2673 | 0.99797 | 97.783 | 351.6046 | 298.167 | 84.704 | 688.4958 | 2.1471 | 449.2511 | 33.3294 | 47.8217 | 35.4499 | 63.4268 | 11.9944 | 107.7722 | 29.6271 | 8.2399 | 97.3157 | 50.2287 | 25 | 29.0196 | 71 | 32 | 1.0007 | 68.6274 | 99 | 8310 | 32.549 | 106.5597 | 35.9253 | 0 | 20 | 0 | 40.5701 | 32.9219
9/27/2020 21:52:02.1 | 54.7493 | 893 | 14 | 2501.9964 | 127.2652 | 69.5529 | 84.4296 | 30.1749 | 32.2 | 0.05309 | 107.0349 | 11.4452 | 70.1617 | 69.3267 | 48.2969 | 0.99886 | 97.783 | 351.5485 | 298.2233 | 84.8775 | 688.5606 | 2.1865 | 452.2119 | 33.3446 | 47.7979 | 35.5338 | 63.5546 | 12.0142 | 107.9963 | 29.6554 | 8.1599 | 97.3073 | 50.3104 | 25 | 29.0196 | 71 | 32 | 1.0008 | 68.6274 | 99 | 7870 | 32.549 | 106.5597 | 35.7941 | 0.0625 | 19.75 | 0 | 41.0461 | 33.0156
9/27/2020 21:52:03.1 | 54.7496 | 894 | 14 | 2498.7058 | 127.475 | 69.5565 | 84.4498 | 30.1575 | 32.2026 | 0.05139 | 106.9913 | 11.4578 | 70.4757 | 69.3586 | 48.3028 | 1.0005 | 97.7824 | 351.689 | 298.1106 | 84.6776 | 688.6286 | 2.2091 | 449.7819 | 33.3556 | 47.7421 | 35.727 | 63.3493 | 12.0278 | 107.8277 | 29.5464 | 8.1561 | 97.2822 | 50.2937 | 25 | 29.4118 | 71 | 32 | 0.9977 | 68.6274 | 99 | 8240 | 32.549 | 107.5211 | 35.8337 | 0.0625 | 20.3125 | 0 | 40.7532 | 32.9219
9/27/2020 21:52:04.1 | 54.7498 | 895 | 14 | 2499.9993 | 127.2932 | 69.5941 | 84.469 | 30.17 | 32.1898 | 0.05204 | 107.0174 | 11.4529 | 70.5899 | 70.1739 | 48.3252 | 1.0026 | 97.7835 | 351.4642 | 298.1106 | 84.7729 | 688.4981 | 2.189 | 448.9718 | 33.3253 | 47.8426 | 35.5055 | 63.6987 | 11.9967 | 107.8288 | 29.5434 | 8.1819 | 97.2822 | 50.2828 | 25 | 29.4118 | 71 | 32 | 1.0003 | 68.6274 | 99 | 8020 | 32.549 | 106.5597 | 35.907 | 0.0625 | 19.1875 | 0 | 41.0675 | 32.9219
9/27/2020 21:52:05.1 | 54.7501 | 896 | 14 | 2499.9506 | 127.3257 | 69.6153 | 84.4703 | 30.1615 | 32.182 | 0.05592 | 107 | 11.4433 | 70.2188 | 70.8238 | 48.3401 | 1.0099 | 97.783 | 351.7733 | 297.7445 | 84.6974 | 688.4278 | 2.1577 | 450.927 | 33.3331 | 47.763 | 35.5723 | 63.6213 | 12.0323 | 108.2764 | 29.5676 | 8.1535 | 97.2402 | 50.2966 | 25 | 29.4118 | 71 | 32 | 1.0045 | 68.6274 | 99 | 8260 | 32.549 | 106.5597 | 35.852 | 0.1875 | 19.75 | 0 | 41.0858 | 33.0156
9/27/2020 21:52:06.1 | 54.7504 | 897 | 14 | 2501.3162 | 127.3042 | 69.6712 | 84.4923 | 30.1636 | 32.181 | 0.05407 | 107.0087 | 11.4433 | 70.3045 | 70.4143 | 48.3554 | 1.0103 | 97.7807 | 351.2955 | 297.8853 | 84.7464 | 688.4387 | 2.1438 | 449.2791 | 33.3457 | 47.8147 | 35.4812 | 63.8225 | 11.9921 | 107.826 | 29.4627 | 8.1599 | 97.2318 | 50.4126 | 25 | 29.0196 | 71 | 32 | 1.0001 | 68.6274 | 95 | 8510 | 32.549 | 107.5211 | 35.8795 | 0.0625 | 19.8125 | 0 | 41.2445 | 32.9219
9/27/2020 21:52:07.1 | 54.7507 | 898 | 14 | 2499.41 | 127.4555 | 69.7061 | 84.5287 | 30.173 | 32.1705 | 0.0515 | 107.0349 | 11.4355 | 70.2188 | 69.9259 | 48.3817 | 0.99851 | 97.7818 | 351.3517 | 297.8853 | 84.753 | 688.5199 | 2.1712 | 451.9605 | 33.3599 | 47.6666 | 35.5864 | 63.6784 | 11.9876 | 108.0512 | 29.6271 | 8.1471 | 97.2318 | 50.4126 | 25 | 29.4118 | 71 | 32 | 1.0007 | 68.6274 | 99 | 8210 | 32.549 | 107.5211 | 36.0718 | 0.0625 | 20.125 | 0 | 41.2048 | 32.9219
9/27/2020 21:52:08.1 | 54.7509 | 899 | 14 | 2501.5848 | 127.3393 | 69.7425 | 84.5737 | 30.1593 | 32.1746 | 0.05368 | 106.9826 | 11.4345 | 70.1047 | 70.3381 | 48.4083 | 0.99352 | 97.783 | 351.4361 | 297.6037 | 84.8087 | 688.634 | 2.175 | 452.156 | 33.3585 | 47.777 | 35.5763 | 63.7355 | 12.0338 | 107.4921 | 29.6866 | 8.1522 | 97.2822 | 50.5563 | 25 | 29.0196 | 71 | 32 | 0.998 | 68.6274 | 99 | 8360 | 32.549 | 107.5211 | 35.8734 | 0.125 | 19.875 | 0 | 41.3971 | 33.0156
9/27/2020 21:52:09.1 | 54.7512 | 900 | 14 | 2499.6714 | 127.3936 | 69.7832 | 84.6074 | 30.1646 | 32.1875 | 0.05363 | 107 | 11.4277 | 70.3901 | 70.3116 | 48.4276 | 1.0119 | 97.7818 | 350.7897 | 297.0122 | 84.9066 | 688.6176 | 2.1772 | 451.1226 | 33.3472 | 47.8287 | 35.5551 | 63.7355 | 12.0505 | 107.8831 | 29.5817 | 8.1367 | 97.2738 | 50.4845 | 25 | 29.4118 | 71 | 32 | 0.99709 | 68.6274 | 99 | 8210 | 32.549 | 106.5597 | 36.0809 | 0.125 | 20.3125 | 0 | 41.3117 | 32.9219
9/27/2020 21:52:10.1 | 54.7515 | 901 | 14 | 2498.3233 | 127.1249 | 69.7685 | 84.6316 | 30.1636 | 32.2007 | 0.05391 | 107.0087 | 11.4355 | 70.5328 | 70.2403 | 48.4534 | 1.009 | 97.7835 | 351.0707 | 297.3502 | 85.1092 | 688.6879 | 2.1823 | 448.9998 | 33.2589 | 47.8356 | 35.6461 | 63.7422 | 12.0588 | 107.8008 | 29.7985 | 8.0994 | 97.3577 | 50.4707 | 25 | 29.4118 | 71 | 32 | 1.0005 | 68.6274 | 99 | 8260 | 32.549 | 107.2006 | 36.0046 | 0.25 | 19.1875 | 0 | 41.7786 | 32.9219
9/27/2020 21:52:11.1 | 54.7518 | 902 | 14 | 2500.3055 | 126.9855 | 69.7936 | 84.6417 | 30.1594 | 32.2051 | 0.05723 | 107 | 11.4306 | 70.2759 | 70.5879 | 48.4792 | 1.0035 | 97.7784 | 350.6492 | 296.7305 | 84.7332 | 688.6473 | 2.1387 | 452.0164 | 33.2488 | 47.8008 | 35.5409 | 63.8089 | 12.0096 | 107.5996 | 29.501 | 8.1509 | 97.1144 | 50.5218 | 25 | 29.0196 | 71 | 32 | 1.0025 | 68.2353 | 99 | 8290 | 32.549 | 106.5597 | 36.142 | 0 | 18.1875 | 0 | 42.6636 | 33.0156
9/27/2020 21:52:12.1 | 54.7521 | 903 | 14 | 2501.2736 | 127.0015 | 69.8383 | 84.6868 | 30.1611 | 32.2211 | 0.05518 | 106.9826 | 11.4345 | 70.1047 | 70.4309 | 48.5004 | 1.003 | 97.783 | 350.0591 | 296.308 | 85.0536 | 688.8449 | 2.1336 | 451.1784 | 33.2659 | 47.777 | 35.4812 | 63.8864 | 12.0187 | 108.0243 | 29.6342 | 8.1819 | 97.0473 | 50.6172 | 25 | 29.4118 | 71 | 32 | 1.0003 | 68.6274 | 95 | 8480 | 32.549 | 107.2006 | 36.0138 | 0.0625 | 19.5 | 0 | 42.5293 | 32.9219
9/27/2020 21:52:13.1 | 54.7523 | 904 | 14 | 2502.2368 | 127.2354 | 69.8571 | 84.7023 | 30.1667 | 32.2172 | 0.05407 | 106.9826 | 11.4345 | 70.5328 | 70.3232 | 48.5274 | 0.99761 | 97.783 | 350.1996 | 296.2235 | 85.145 | 688.7988 | 2.1644 | 451.4857 | 33.34 | 47.7183 | 35.4742 | 63.7287 | 11.9807 | 107.8282 | 29.5222 | 8.129 | 97.148 | 50.6103 | 25 | 29.4118 | 71 | 32 | 1.0024 | 68.6274 | 99 | 8290 | 32.549 | 106.5597 | 36.1969 | 0.0625 | 19.75 | 0 | 42.5232 | 32.9219
9/27/2020 21:52:14.1 | 54.7526 | 905 | 14 | 2499.1537 | 127.6594 | 69.8978 | 84.7351 | 30.1753 | 32.2101 | 0.05439 | 106.9913 | 11.4336 | 70.647 | 70.3016 | 48.5634 | 0.99655 | 97.7875 | 350.4806 | 296.2798 | 85.0046 | 688.6824 | 2.1681 | 451.5695 | 33.4098 | 47.777 | 35.5864 | 63.9367 | 11.9815 | 108.1129 | 29.6866 | 8.1277 | 97.1899 | 50.6172 | 25 | 29.4118 | 71 | 32 | 1.0007 | 68.2353 | 95 | 8380 | 32.549 | 107.2006 | 36.0748 | 0 | 20.375 | 0 | 42.3187 | 32.9219
9/27/2020 21:52:15.1 | 54.7529 | 906 | 14 | 2499.1116 | 127.4137 | 69.9355 | 84.7622 | 30.1577 | 32.2139 | 0.05264 | 107.0262 | 11.4258 | 70.647 | 70.2602 | 48.5819 | 1.0047 | 97.7807 | 349.7219 | 296.1672 | 85.2006 | 688.7691 | 2.2195 | 449.4467 | 33.345 | 47.9837 | 35.5935 | 63.8864 | 12.0225 | 108.0221 | 29.5293 | 8.1329 | 97.3577 | 50.5218 | 25 | 29.4118 | 71 | 32 | 0.99858 | 68.6274 | 99 | 8260 | 32.549 | 106.8802 | 36.1084 | 0 | 20.625 | 0 | 42.3431 | 32.9219
9/27/2020 21:52:16.1 | 54.7532 | 907 | 14 | 2498.283 | 127.1241 | 69.9438 | 84.7872 | 30.1639 | 32.2323 | 0.05268 | 107.0524 | 11.4248 | 70.333 | 69.6922 | 48.6123 | 1.0081 | 97.7818 | 349.8905 | 296.3362 | 84.9914 | 688.8043 | 2.2492 | 449.6981 | 33.2582 | 47.8147 | 35.4812 | 63.9734 | 12.0013 | 107.9112 | 29.5676 | 8.1097 | 97.3996 | 50.6683 | 25 | 29.4118 | 71 | 32 | 0.99779 | 68.6274 | 95 | 8310 | 32.549 | 107.5211 | 36.142 | 0.0625 | 19.875 | 0 | 42.1448 | 32.9219
9/27/2020 21:52:17.1 | 54.7534 | 908 | 14 | 2501.1145 | 127.1526 | 69.9349 | 84.785 | 30.1736 | 32.2123 | 0.05436 | 107.0174 | 11.4355 | 70.4186 | 69.9426 | 48.6281 | 1.0024 | 97.7847 | 350.3401 | 296.2517 | 85.37 | 688.948 | 2.2352 | 452.1002 | 33.3033 | 47.7491 | 35.6673 | 64.0101 | 12.0073 | 107.942 | 29.7632 | 8.1548 | 97.3996 | 50.6959 | 25 | 29.0196 | 71 | 32 | 1.0058 | 68.6274 | 99 | 8260 | 32.549 | 107.5211 | 36.142 | 0.0625 | 20.1875 | 0 | 41.7908 | 33.0156
9/27/2020 21:52:18.1 | 54.7537 | 909 | 14 | 2497.8505 | 127.5191 | 70.0038 | 84.8258 | 30.1712 | 32.2312 | 0.05373 | 107.0087 | 11.4345 | 70.2474 | 69.8609 | 48.6646 | 0.99868 | 97.7824 | 349.6095 | 295.7729 | 85.1516 | 688.891 | 2.202 | 449.4187 | 33.3557 | 47.932 | 35.4883 | 64.1378 | 12.0035 | 108.3319 | 29.5817 | 8.1651 | 97.3744 | 50.7263 | 25 | 29.4118 | 71 | 32 | 1.0005 | 68.6274 | 99 | 8120 | 32.549 | 106.5597 | 36.0321 | 0.0625 | 20.1875 | 0 | 42.273 | 32.9219
9/27/2020 21:52:19.1 | 54.754 | 910 | 14 | 2502.6227 | 127.253 | 70.0366 | 84.8698 | 30.1552 | 32.2198 | 0.0535 | 107.0174 | 11.4374 | 70.5328 | 69.9559 | 48.6904 | 1.0177 | 97.783 | 349.3284 | 296.0263 | 85.1648 | 688.6879 | 2.2146 | 451.765 | 33.3497 | 47.946 | 35.5935 | 64.3022 | 12.0497 | 108.1644 | 29.3336 | 8.1728 | 97.4248 | 50.7775 | 25 | 29.4118 | 71 | 32 | 1.0005 | 68.6274 | 95 | 8210 | 32.549 | 107.8415 | 36.3068 | 0 | 20.625 | 0 | 41.3849 | 32.9219
9/27/2020 21:52:20.1 | 54.7543 | 911 | 14 | 2499.5851 | 127.6285 | 70.0874 | 84.9015 | 30.1344 | 32.2396 | 0.05153 | 107 | 11.4433 | 70.2474 | 70.1356 | 48.7225 | 1.001 | 97.7835 | 348.9069 | 295.294 | 85.2853 | 688.5199 | 2.2175 | 451.7371 | 33.4075 | 47.8664 | 35.5864 | 64.074 | 12.0149 | 108.5851 | 29.6725 | 8.2154 | 97.4499 | 50.7194 | 25 | 29.0196 | 71 | 32 | 1.0009 | 68.6274 | 95 | 8410 | 32.549 | 107.8415 | 36.0321 | 0 | 20.1875 | 0 | 42.1417 | 32.9219
9/27/2020 21:52:21.1 | 54.7546 | 912 | 14 | 2498.4186 | 127.3358 | 70.131 | 84.945 | 30.1461 | 32.2361 | 0.05019 | 106.9826 | 11.4374 | 70.3616 | 70.0209 | 48.7536 | 1.0065 | 97.783 | 349.3566 | 295.5194 | 85.194 | 688.4387 | 2.2122 | 449.9774 | 33.3153 | 47.8734 | 35.5864 | 63.9802 | 11.9982 | 108.8367 | 29.5746 | 8.1599 | 97.4667 | 50.8217 | 25 | 29.0196 | 71 | 32 | 1.0001 | 68.6274 | 99 | 8290 | 32.549 | 107.2006 | 35.9924 | 0 | 20.625 | 0 | 41.8182 | 32.9219
9/27/2020 21:52:22.1 | 54.7548 | 913 | 14 | 2498.2728 | 127.2481 | 70.1693 | 84.99 | 30.1638 | 32.2307 | 0.05172 | 107.0174 | 11.4239 | 70.647 | 70.0658 | 48.7922 | 1.0046 | 97.783 | 348.7945 | 294.8434 | 85.2985 | 688.4793 | 2.2107 | 451.4298 | 33.2904 | 47.932 | 35.5864 | 64.1378 | 12.0119 | 108.4445 | 29.6342 | 8.1367 | 97.559 | 50.8217 | 25 | 29.0196 | 71 | 32 | 0.99901 | 68.6274 | 95 | 8260 | 32.549 | 107.8415 | 35.9009 | 0 | 20.8125 | 0 | 40.9668 | 32.9219
9/27/2020 21:52:23.1 | 54.7551 | 914 | 14 | 2500.7117 | 127.347 | 70.2134 | 85.0008 | 30.1699 | 32.2208 | 0.05161 | 107.0873 | 11.4248 | 70.3616 | 69.6754 | 48.8258 | 0.99975 | 97.783 | 349.1879 | 295.125 | 85.3117 | 688.4333 | 2.1918 | 450.5919 | 33.3488 | 47.9977 | 35.5793 | 64.3022 | 11.9959 | 108.6406 | 29.491 | 8.2205 | 97.559 | 50.917 | 25 | 29.4118 | 71 | 32 | 1.0015 | 69.0196 | 95 | 8360 | 32.549 | 107.8415 | 35.9131 | 0.0625 | 20.4375 | 0 | 41.0126 | 33.0156
9/27/2020 21:52:24.1 | 54.7554 | 915 | 14 | 2499.9387 | 127.6005 | 70.2262 | 85.0174 | 30.1644 | 32.2227 | 0.05055 | 107.0524 | 11.4277 | 70.2474 | 70.1938 | 48.8466 | 1.001 | 97.7818 | 349.216 | 295.0405 | 85.2853 | 688.5254 | 2.1883 | 448.916 | 33.4049 | 47.9698 | 35.6461 | 64.2248 | 12.0157 | 108.5274 | 29.62 | 8.1947 | 97.559 | 50.9308 | 25 | 29.0196 | 72 | 32 | 1.0003 | 68.6274 | 99 | 8070 | 32.549 | 107.2006 | 35.9009 | 0.125 | 20.25 | 0 | 41.4001 | 32.9219
9/27/2020 21:52:25.1 | 54.7557 | 916 | 14 | 2497.8636 | 127.3059 | 70.2728 | 85.0509 | 30.1615 | 32.2413 | 0.04912 | 107.0349 | 11.4336 | 70.5899 | 69.7674 | 48.8689 | 0.99922 | 97.7835 | 348.4011 | 294.956 | 85.3409 | 688.4958 | 2.2042 | 451.5974 | 33.3001 | 47.9251 | 35.5551 | 64.3321 | 12.0301 | 108.5291 | 29.732 | 8.1819 | 97.4835 | 50.9445 | 25 | 29.0196 | 71 | 32 | 1.0012 | 68.6274 | 95 | 8260 | 32.549 | 108.1619 | 35.8704 | 0 | 20.25 | 0 | 41.0828 | 33.0156
9/27/2020 21:52:26.1 | 54.7559 | 917 | 14 | 2501.9781 | 127.2063 | 70.2595 | 85.0752 | 30.1657 | 32.2489 | 0.05145 | 107.0087 | 11.4423 | 70.4757 | 70.3149 | 48.8958 | 0.99975 | 97.7835 | 348.2606 | 294.5335 | 85.3898 | 688.6067 | 2.1994 | 451.5695 | 33.3289 | 48.1318 | 35.5935 | 64.3824 | 12.0323 | 108.0249 | 29.4173 | 8.1909 | 97.5422 | 50.9819 | 25 | 29.0196 | 72 | 32 | 1.0036 | 68.6274 | 95 | 8310 | 32.549 | 107.8415 | 35.7788 | 0.0625 | 20.1875 | 0 | 40.8539 | 32.9219
9/27/2020 21:52:27.1 | 54.7562 | 918 | 14 | 2499.8904 | 127.5673 | 70.303 | 85.082 | 30.1674 | 32.2552 | 0.0529 | 107 | 11.4413 | 70.7041 | 70.4822 | 48.9214 | 1.0033 | 97.7835 | 348.4854 | 294.5335 | 85.1252 | 688.6121 | 2.2049 | 448.8322 | 33.3956 | 48.2142 | 35.6006 | 64.1107 | 12.002 | 108.4731 | 29.3961 | 8.2205 | 97.4919 | 51.0399 | 25 | 29.0196 | 72 | 32 | 1.0007 | 68.6274 | 99 | 8260 | 32.549 | 106.8802 | 35.8887 | 0 | 20.1875 | 0 | 41.0278 | 32.9219
9/27/2020 21:52:28.1 | 54.7565 | 919 | 14 | 2501.8555 | 127.431 | 70.3425 | 85.1037 | 30.1819 | 32.2466 | 0.05264 | 107.0436 | 11.4326 | 70.4757 | 69.6436 | 48.941 | 0.99815 | 97.7818 | 348.5978 | 294.7307 | 85.2919 | 688.6121 | 2.1792 | 449.8656 | 33.3861 | 48.3385 | 35.4954 | 64.2316 | 12.0263 | 108.3873 | 29.3124 | 8.2167 | 97.5002 | 50.9888 | 25 | 29.4118 | 72 | 32 | 0.99748 | 68.6274 | 95 | 8260 | 32.549 | 107.8415 | 35.6659 | 0 | 20.25 | 0 | 40.6525 | 32.9219
9/27/2020 21:52:29.1 | 54.7568 | 920 | 14 | 2500.3702 | 127.7838 | 70.3585 | 85.136 | 30.1706 | 32.2515 | 0.05108 | 107.0349 | 11.4336 | 70.4186 | 70.715 | 48.9601 | 1.0033 | 97.783 | 347.53 | 293.9421 | 85.3343 | 688.409 | 2.1542 | 449.1115 | 33.4587 | 48.2798 | 35.4954 | 64.2248 | 12.0134 | 108.3045 | 29.4102 | 8.1458 | 97.408 | 51.091 | 25 | 29.0196 | 72 | 32 | 1.0041 | 68.6274 | 95 | 8260 | 32.549 | 107.8415 | 35.6262 | 0.125 | 19.0625 | 0 | 41.098 | 32.9219
9/27/2020 21:52:30.1 | 54.7571 | 921 | 14 | 2499.4339 | 127.5878 | 70.3749 | 85.1682 | 30.1853 | 32.2658 | 0.05074 | 107.0087 | 11.4151 | 70.5328 | 70.4077 | 48.988 | 0.99583 | 97.783 | 346.996 | 293.7449 | 85.6346 | 688.3981 | 2.1588 | 449.0277 | 33.3948 | 47.9768 | 35.6916 | 64.3824 | 12.0058 | 108.4725 | 29.4698 | 8.1767 | 97.3073 | 51.0772 | 25 | 28.6274 | 72 | 32 | 0.99931 | 68.2353 | 99 | 7920 | 32.549 | 107.2006 | 35.6506 | 0.0625 | 19.5625 | 0 | 41.394 | 33.0156
9/27/2020 21:52:31.1 | 54.7573 | 922 | 14 | 2498.9783 | 127.4181 | 70.3969 | 85.215 | 30.1732 | 32.2727 | 0.0533 | 107.0174 | 11.4006 | 70.1047 | 70.0092 | 49.0088 | 1.0087 | 97.7813 | 347.9515 | 294.0547 | 85.4878 | 688.363 | 2.1706 | 451.1226 | 33.3443 | 48.0801 | 35.5935 | 64.3824 | 12.0179 | 108.4708 | 29.6271 | 8.2012 | 97.3073 | 51.1352 | 25 | 29.0196 | 72 | 32 | 0.99852 | 68.6274 | 95 | 8240 | 32.549 | 108.1619 | 35.6506 | 0.0625 | 20.375 | 0 | 40.9851 | 32.9219
9/27/2020 21:52:32.1 | 54.7576 | 923 | 14 | 2499.2961 | 127.3315 | 70.4099 | 85.2306 | 30.1669 | 32.2504 | 0.05207 | 107 | 11.3996 | 70.5043 | 70.2071 | 49.031 | 0.98978 | 97.7835 | 347.3052 | 293.6322 | 85.6055 | 688.3981 | 2.1805 | 451.4577 | 33.3259 | 48.2044 | 35.5864 | 64.6037 | 12.0013 | 108.7532 | 29.6483 | 8.1883 | 97.3828 | 51.1794 | 25 | 29.0196 | 72 | 32 | 1.0019 | 68.6274 | 95 | 8380 | 32.549 | 108.1619 | 35.4614 | 0.1875 | 20.0625 | 0 | 40.8844 | 32.9219
9/27/2020 21:52:33.1 | 54.7579 | 924 | 14 | 2499.6365 | 127.6441 | 70.3829 | 85.263 | 30.1582 | 32.2571 | 0.0518 | 107.0349 | 11.3996 | 70.5328 | 70.8238 | 49.051 | 0.99441 | 97.783 | 347.3614 | 293.7731 | 85.628 | 688.363 | 2.1971 | 451.0108 | 33.4123 | 48.0215 | 35.6461 | 64.5264 | 12.0058 | 108.4165 | 29.62 | 8.178 | 97.3912 | 51.1352 | 25 | 29.0196 | 72 | 32 | 1.002 | 68.6274 | 99 | 8310 | 32.549 | 107.2006 | 35.5164 | 0.1875 | 20 | 0 | 41.0004 | 33.0156
9/27/2020 21:52:34.1 | 54.7582 | 925 | 14 | 2499.1293 | 127.3097 | 70.4077 | 85.2849 | 30.1638 | 32.2556 | 0.05261 | 107.0174 | 11.4142 | 70.1047 | 70.232 | 49.0739 | 0.99067 | 97.7818 | 347.3895 | 293.0689 | 85.5367 | 688.409 | 2.2027 | 450.955 | 33.318 | 48.4418 | 35.6532 | 64.3824 | 12.0058 | 108.6115 | 29.5746 | 8.1458 | 97.4164 | 51.2442 | 25 | 29.0196 | 72 | 32 | 1.0004 | 68.6274 | 95 | 8460 | 32.549 | 107.8415 | 35.4309 | 0.1875 | 19.875 | 0 | 40.8478 | 32.9219
9/27/2020 21:52:35.1 | 54.7584 | 926 | 14 | 2500.6738 | 127.0986 | 70.4793 | 85.3111 | 30.1661 | 32.2597 | 0.05395 | 106.9913 | 11.4151 | 70.5614 | 69.8992 | 49.101 | 0.99423 | 97.7847 | 347.53 | 293.2661 | 85.6478 | 688.3575 | 2.1843 | 450.2567 | 33.2833 | 48.0424 | 35.639 | 64.5467 | 12.0308 | 107.998 | 29.6937 | 8.1535 | 97.2654 | 51.2305 | 25 | 29.0196 | 72 | 32 | 1.0013 | 68.2353 | 95 | 8330 | 32.549 | 107.8415 | 35.437 | 0.125 | 18.9375 | 0 | 41.6229 | 32.9219
9/27/2020 21:52:36.1 | 54.7587 | 927 | 14 | 2499.4611 | 127.1372 | 70.5439 | 85.3252 | 30.1639 | 32.2553 | 0.05306 | 106.9826 | 11.4277 | 70.1903 | 69.9126 | 49.1232 | 1.0017 | 97.783 | 347.6986 | 293.2661 | 85.5791 | 688.42 | 2.1901 | 449.9774 | 33.2773 | 48.1765 | 35.5622 | 64.7776 | 12.0096 | 108.2204 | 29.5676 | 8.1806 | 97.2151 | 51.3091 | 25 | 29.0196 | 72 | 32 | 1.0007 | 68.6274 | 99 | 8070 | 32.549 | 107.2006 | 35.4797 | -0.1875 | 19.125 | 0 | 41.8366 | 32.9219
9/27/2020 21:52:37.1 | 54.759 | 928 | 14 | 2501.009 | 127.2201 | 70.5601 | 85.3495 | 30.1409 | 32.258 | 0.05236 | 106.9389 | 11.4316 | 70.4757 | 69.5147 | 49.1336 | 0.99476 | 97.7824 | 347.5862 | 293.5477 | 85.5235 | 688.3575 | 2.1982 | 451.4577 | 33.3196 | 48.3245 | 35.5338 | 64.4694 | 12.0013 | 108.4439 | 29.5081 | 8.1483 | 97.2151 | 51.2815 | 25 | 29.0196 | 72 | 32 | 1.0039 | 68.2353 | 95 | 8260 | 32.549 | 107.8415 | 35.4919 | -0.125 | 19.625 | 0 | 42.1295 | 32.9219
9/27/2020 21:52:38.1 | 54.7593 | 929 | 14 | 2498.6913 | 127.4506 | 70.581 | 85.3663 | 30.1567 | 32.2687 | 0.05136 | 106.9476 | 11.4248 | 70.5043 | 69.8091 | 49.1602 | 1.0076 | 97.7841 | 345.9844 | 292.3929 | 85.6968 | 688.2356 | 2.2144 | 451.1784 | 33.349 | 48.3007 | 35.5864 | 64.6472 | 12.0005 | 108.5297 | 29.6412 | 8.1445 | 97.2486 | 51.2815 | 25 | 29.0196 | 72 | 32 | 1.0009 | 68.6274 | 95 | 8380 | 32.549 | 107.8415 | 35.4279 | -0.25 | 19.75 | 0 | 41.9128 | 32.9219
9/27/2020 21:52:39.1 | 54.7596 | 930 | 14 | 2498.9257 | 127.4078 | 70.5846 | 85.4016 | 30.1571 | 32.2795 | 0.05327 | 106.9913 | 11.4045 | 70.5328 | 70.4193 | 49.1785 | 1.0145 | 97.7796 | 346.6307 | 292.5056 | 85.5923 | 688.2356 | 2.2273 | 449.6143 | 33.3409 | 48.3971 | 35.639 | 64.6404 | 12.0119 | 108.4971 | 29.6342 | 8.2115 | 97.3157 | 51.3326 | 25 | 29.0196 | 72 | 32 | 1.0013 | 68.6274 | 99 | 8210 | 32.549 | 106.8802 | 35.2844 | -0.1875 | 19.4375 | 0 | 42.3523 | 33.0156
9/27/2020 21:52:40.1 | 54.7598 | 931 | 14 | 2499.9331 | 127.3556 | 70.6237 | 85.4426 | 30.1461 | 32.2921 | 0.0549 | 106.9738 | 11.4054 | 70.4757 | 69.9992 | 49.1955 | 1.0051 | 97.783 | 346.6588 | 292.5056 | 85.5857 | 688.1247 | 2.2426 | 450.927 | 33.3407 | 48.2351 | 35.6532 | 64.5834 | 11.9944 | 108.4725 | 29.5746 | 8.187 | 97.3157 | 51.3464 | 25 | 29.0196 | 72 | 32 | 0.99773 | 68.6274 | 95 | 8460 | 32.549 | 107.8415 | 35.3943 | -0.1875 | 19.875 | 0 | 42.3065 | 32.9219
9/27/2020 21:52:41.1 | 54.7601 | 932 | 14 | 2496.0405 | 127.2171 | 70.6626 | 85.4716 | 30.1644 | 32.2898 | 0.05284 | 107.0349 | 11.4093 | 70.647 | 70.9635 | 49.2149 | 1.0049 | 97.7824 | 346.996 | 292.5337 | 85.8502 | 688.2169 | 2.2377 | 450.7874 | 33.2526 | 48.3077 | 35.6148 | 64.8047 | 12.0195 | 108.3599 | 29.6483 | 8.1367 | 97.3409 | 51.4623 | 25 | 29.0196 | 72 | 32 | 1.0002 | 68.6274 | 95 | 8290 | 32.549 | 107.8415 | 35.2997 | -0.1875 | 19.5 | 0 | 42.392 | 33.0156
9/27/2020 21:52:42.1 | 54.7604 | 933 | 14 | 2501.8509 | 126.8288 | 70.6959 | 85.4875 | 30.1685 | 32.2821 | 0.05285 | 106.9651 | 11.4248 | 70.3901 | 69.8659 | 49.2305 | 1.0258 | 97.7818 | 346.6026 | 292.1676 | 85.7749 | 688.0974 | 2.2388 | 449.5863 | 33.2283 | 48.2282 | 35.5652 | 64.7776 | 11.9853 | 108.1352 | 29.5151 | 8.1471 | 97.3744 | 51.4141 | 25 | 29.0196 | 72 | 32 | 1.0001 | 68.6274 | 99 | 8070 | 32.549 | 107.2006 | 35.2997 | -0.1875 | 20.9375 | 0 | 41.5558 | 33.0156
9/27/2020 21:52:43.1 | 54.7607 | 934 | 14 | 2498.7456 | 127.1991 | 70.7084 | 85.5234 | 30.1719 | 32.2935 | 0.05431 | 106.9826 | 11.4248 | 69.9619 | 70.1207 | 49.2515 | 0.99566 | 97.7852 | 345.9001 | 292.2521 | 85.6902 | 688.2192 | 2.2439 | 451.0388 | 33.2839 | 48.1904 | 35.6178 | 64.7911 | 12.0081 | 108.2787 | 29.5293 | 8.169 | 97.4499 | 51.4141 | 25 | 29.4118 | 72 | 32 | 1.002 | 68.2353 | 95 | 8210 | 32.549 | 107.8415 | 35.3455 | -0.25 | 20.3125 | 0 | 41.8671 | 32.9219
9/27/2020 21:52:44.1 | 54.7609 | 935 | 14 | 2501.1001 | 127.0635 | 70.7228 | 85.5344 | 30.1675 | 32.3173 | 0.05568 | 107.0174 | 11.4481 | 70.2759 | 69.5482 | 49.2503 | 1.0033 | 97.783 | 346.3497 | 291.9141 | 85.8172 | 688.6582 | 2.2304 | 451.7929 | 33.2798 | 48.2729 | 35.7129 | 64.7206 | 11.9975 | 108.1364 | 29.5081 | 8.111 | 97.5086 | 51.5065 | 25 | 29.0196 | 72 | 32 | 0.99861 | 68.6274 | 95 | 8410 | 32.549 | 107.8415 | 35.3272 | -0.1875 | 20.6875 | 0 | 41.2079 | 32.9219
9/27/2020 21:52:45.1 | 54.7612 | 936 | 14 | 2500.8465 | 127.0156 | 70.7632 | 85.5638 | 30.1743 | 32.3019 | 0.05644 | 106.9826 | 11.4433 | 70.1617 | 69.6855 | 49.2773 | 1.0079 | 97.7835 | 346.5183 | 292.4211 | 85.8925 | 688.6527 | 2.2377 | 450.0053 | 33.2639 | 48.1974 | 35.8109 | 64.9988 | 12.024 | 108.305 | 29.6412 | 8.1896 | 97.5757 | 51.4485 | 25 | 29.4118 | 72 | 32 | 1.0011 | 68.6274 | 99 | 8210 | 32.549 | 106.8802 | 35.3638 | -0.25 | 20.625 | 0 | 41.0675 | 33.0156
9/27/2020 21:52:46.1 | 54.7615 | 937 | 14 | 2499.9761 | 127.2218 | 70.8466 | 85.6058 | 30.1832 | 32.2799 | 0.0557 | 106.9913 | 11.4374 | 70.4472 | 70.2137 | 49.2898 | 1.0144 | 97.783 | 346.153 | 291.2944 | 86.0195 | 688.7637 | 2.2538 | 450.0332 | 33.3063 | 48.3315 | 35.639 | 64.8781 | 11.9899 | 108.3325 | 29.62 | 8.178 | 97.6512 | 51.5369 | 25 | 29.4118 | 72 | 32 | 1.0008 | 68.6274 | 95 | 8290 | 32.549 | 107.5211 | 35.3332 | -0.25 | 20.4375 | 0 | 40.9821 | 32.9219
9/27/2020 21:52:47.1 | 54.7618 | 938 | 14 | 2501.5633 | 127.1886 | 70.8427 | 85.6297 | 30.1612 | 32.3276 | 0.05667 | 106.9826 | 11.4345 | 70.2759 | 69.9276 | 49.2942 | 1.014 | 97.7835 | 345.9563 | 291.7733 | 85.7127 | 688.8746 | 2.2561 | 451.2063 | 33.3187 | 48.4209 | 35.6774 | 64.7138 | 12.027 | 108.221 | 29.3961 | 8.1483 | 97.5841 | 51.5232 | 25 | 29.0196 | 72 | 32 | 0.99895 | 68.2353 | 95 | 8410 | 32.549 | 107.8415 | 35.2112 | -0.25 | 19.75 | 0 | 41.1133 | 32.9219
9/27/2020 21:52:48.1 | 54.7621 | 939 | 14 | 2501.6964 | 127.3411 | 70.8519 | 85.6252 | 30.1736 | 32.3094 | 0.05724 | 106.9738 | 11.4355 | 70.2474 | 70.1672 | 49.3095 | 1.0104 | 97.7835 | 345.3942 | 291.2381 | 85.8727 | 688.9722 | 2.2337 | 448.8601 | 33.3604 | 48.1765 | 35.6987 | 64.9785 | 11.9891 | 108.165 | 29.5151 | 8.12 | 97.4667 | 51.5948 | 25 | 29.0196 | 72 | 32 | 1.0002 | 68.6274 | 99 | 8040 | 32.549 | 106.8802 | 35.3699 | -0.1875 | 19.25 | 0 | 41.2628 | 33.0156
9/27/2020 21:52:49.1 | 54.7623 | 940 | 14 | 2499.619 | 127.594 | 70.8761 | 85.6502 | 30.1747 | 32.3145 | 0.05452 | 106.9826 | 11.4374 | 70.4472 | 69.8709 | 49.3223 | 1.0021 | 97.7818 | 345.7877 | 291.4634 | 86.1663 | 688.9316 | 2.2282 | 451.0108 | 33.3989 | 48.2798 | 35.7513 | 65.0287 | 12.0172 | 108.0512 | 29.5676 | 8.1264 | 97.3661 | 51.6459 | 25 | 29.0196 | 72 | 32 | 1.0005 | 68.6274 | 95 | 8160 | 32.549 | 107.5211 | 35.2966 | -0.1875 | 19.1875 | 0 | 41.7755 | 32.9219
9/27/2020 21:52:50.1 | 54.7626 | 941 | 14 | 2497.0984 | 127.512 | 70.914 | 85.6806 | 30.177 | 32.2951 | 0.05554 | 106.9651 | 11.4384 | 70.2474 | 70.6886 | 49.3448 | 1.0001 | 97.7818 | 344.7198 | 290.872 | 85.9838 | 688.9777 | 2.2189 | 449.3629 | 33.3438 | 48.1904 | 35.7058 | 65.1929 | 12.0225 | 107.8551 | 29.5293 | 8.1342 | 97.3325 | 51.6017 | 25 | 29.0196 | 72 | 32 | 0.99825 | 68.6274 | 95 | 8360 | 32.549 | 107.5211 | 35.2997 | -0.25 | 19.8125 | 0 | 41.7816 | 32.9219
9/27/2020 21:52:51.1 | 54.7629 | 942 | 14 | 2502.3358 | 127.0165 | 70.9407 | 85.7012 | 30.1833 | 32.3164 | 0.05845 | 106.9826 | 11.4306 | 70.1617 | 69.9242 | 49.3687 | 1.0033 | 97.7835 | 346.1811 | 291.4353 | 86.2218 | 688.9261 | 2.2042 | 449.8377 | 33.2839 | 48.3385 | 35.639 | 65.0355 | 12.0088 | 108.249 | 29.5746 | 8.1561 | 97.3325 | 51.8432 | 25 | 29.4118 | 72 | 32 | 1.0019 | 68.6274 | 99 | 8260 | 32.549 | 106.5597 | 35.379 | -0.25 | 20.875 | 0 | 40.9973 | 32.9219
9/27/2020 21:52:52.1 | 54.7632 | 943 | 14 | 2501.652 | 127.5656 | 70.966 | 85.7474 | 30.1521 | 32.3018 | 0.05847 | 107.0262 | 11.4316 | 70.333 | 70.0408 | 49.3788 | 1.0047 | 97.7835 | 345.4224 | 291.2944 | 85.9217 | 688.9668 | 2.239 | 450.6757 | 33.4187 | 48.0215 | 35.639 | 65.2798 | 11.98 | 108.0809 | 29.7249 | 8.1677 | 97.4499 | 51.639 | 25 | 29.0196 | 72 | 32 | 1.0009 | 68.2353 | 95 | 8530 | 32.549 | 107.5211 | 35.3668 | -0.125 | 20.125 | 0 | 41.4032 | 32.9219
9/27/2020 21:52:53.1 | 54.7634 | 944 | 14 | 2498.0029 | 127.8038 | 71.0292 | 85.7771 | 30.1558 | 32.2993 | 0.05919 | 107.0087 | 11.4239 | 70.0761 | 70.2286 | 49.3948 | 1.0076 | 97.7824 | 345.8439 | 290.9846 | 86.2152 | 688.9207 | 2.2492 | 448.4411 | 33.4322 | 48.1765 | 35.6845 | 65.1292 | 12.0338 | 107.3515 | 29.5676 | 8.129 | 97.4415 | 51.8363 | 25 | 29.4118 | 72 | 32 | 0.99852 | 68.6274 | 95 | 8240 | 32.549 | 107.2006 | 35.379 | -0.125 | 19.375 | 0 | 42.2638 | 32.9219
9/27/2020 21:52:54.1 | 54.7637 | 945 | 14 | 2501.1201 | 127.4541 | 71.0349 | 85.7937 | 30.1718 | 32.2976 | 0.06017 | 106.9738 | 11.418 | 70.2188 | 70.3944 | 49.4124 | 1.001 | 97.7824 | 344.8603 | 290.2241 | 86.2641 | 688.9261 | 2.235 | 452.0164 | 33.3823 | 48.1248 | 35.639 | 65.1292 | 12.0248 | 107.7156 | 29.62 | 8.1084 | 97.3912 | 51.6901 | 25 | 29.8039 | 72 | 32 | 0.9998 | 68.6274 | 99 | 7920 | 32.549 | 106.2317 | 35.437 | -0.1875 | 20.375 | 0 | 41.4673 | 32.9219
9/27/2020 21:52:55.1 | 54.764 | 946 | 14 | 2497.6421 | 127.5326 | 71.0934 | 85.8159 | 30.1521 | 32.3194 | 0.05861 | 106.9651 | 11.42 | 70.5328 | 70.1589 | 49.4276 | 0.99548 | 97.7858 | 344.214 | 290.1115 | 86.1438 | 689.0183 | 2.235 | 451.2343 | 33.3565 | 48.256 | 35.6532 | 65.1562 | 12.0338 | 107.4109 | 29.5434 | 8.1496 | 97.4164 | 51.6528 | 25 | 29.8039 | 72 | 32 | 1.0007 | 68.6274 | 95 | 8290 | 32.549 | 107.2006 | 35.4858 | -0.1875 | 20.375 | 0 | 41.6962 | 32.9219
9/27/2020 21:52:56.1 | 54.7643 | 947 | 14 | 2500.8862 | 127.2274 | 71.1365 | 85.8509 | 30.1554 | 32.314 | 0.05933 | 106.9913 | 11.4016 | 70.1903 | 69.8158 | 49.4437 | 1.0099 | 97.7818 | 345.7034 | 290.9001 | 86.1108 | 689.0293 | 2.2337 | 449.5863 | 33.3199 | 48.1179 | 35.7199 | 65.0722 | 11.9762 | 107.7151 | 29.6129 | 8.1393 | 97.4583 | 51.8707 | 25 | 29.4118 | 72 | 32 | 1.0047 | 68.6274 | 95 | 8330 | 32.549 | 107.5211 | 35.553 | -0.125 | 20.6875 | 0 | 40.9546 | 32.9219
9/27/2020 21:52:57.1 | 54.7646 | 948 | 14 | 2498.5909 | 127.4981 | 71.1506 | 85.8876 | 30.1766 | 32.3025 | 0.06023 | 107.0262 | 11.4045 | 70.019 | 69.5499 | 49.4698 | 1.0031 | 97.783 | 344.3545 | 289.9988 | 86.0751 | 689.0425 | 2.2412 | 451.4857 | 33.3601 | 48.1318 | 35.6319 | 65.1861 | 11.9906 | 107.8563 | 29.5746 | 8.1561 | 97.4751 | 51.8874 | 25 | 29.4118 | 72 | 32 | 0.9998 | 68.6274 | 99 | 8210 | 32.549 | 106.5597 | 35.5774 | -0.0625 | 20.125 | 0 | 41.3117 | 33.0156
9/27/2020 21:52:58.1 | 54.7648 | 949 | 14 | 2499.3957 | 127.4174 | 71.1339 | 85.889 | 30.172 | 32.3035 | 0.06129 | 107.0174 | 11.4025 | 70.2759 | 69.9709 | 49.488 | 1.0042 | 97.783 | 345.1694 | 290.3368 | 86.1108 | 689.0941 | 2.2279 | 450.3963 | 33.3497 | 48.1179 | 35.6987 | 65.1726 | 12.052 | 107.8563 | 29.4032 | 8.2038 | 97.4835 | 51.8501 | 25 | 29.4118 | 72 | 32 | 1.0005 | 68.6274 | 95 | 8510 | 32.549 | 107.2006 | 35.7239 | -0.0625 | 20.4375 | 0 | 40.9088 | 32.9219
9/27/2020 21:52:59.1 | 54.7651 | 950 | 14 | 2498.7177 | 127.3269 | 71.2096 | 85.9034 | 30.1607 | 32.3163 | 0.06129 | 107 | 11.4122 | 70.3901 | 69.7724 | 49.5093 | 1.0129 | 97.7841 | 344.214 | 289.5763 | 86.3751 | 689.2972 | 2.2332 | 449.4746 | 33.317 | 48.0871 | 35.7513 | 65.3937 | 12.0051 | 107.9414 | 29.3719 | 8.138 | 97.5422 | 51.9521 | 25 | 29.4118 | 72 | 32 | 1.0017 | 68.6274 | 95 | 8160 | 32.549 | 107.2006 | 35.8398 | -0.1875 | 20.4375 | 0 | 40.8691 | 32.9219
9/27/2020 21:53:00.1 | 54.7654 | 951 | 14 | 2501.5183 | 127.2171 | 71.255 | 85.9397 | 30.1707 | 32.3253 | 0.05976 | 107.0611 | 11.42 | 70.1332 | 69.8575 | 49.5306 | 1.0427 | 97.7801 | 344.1297 | 289.8861 | 86.2575 | 689.3027 | 2.2122 | 451.6533 | 33.3256 | 48.0662 | 35.4954 | 65.3734 | 12.0195 | 108.0495 | 29.5081 | 8.0749 | 97.5254 | 52.01 | 25 | 29.4118 | 72 | 32 | 1.0015 | 68.6274 | 99 | 7940 | 32.549 | 106.5597 | 35.91 | -0.125 | 19.6875 | 0 | 40.9607 | 33.0156
9/27/2020 21:53:01.1 | 54.7657 | 952 | 14 | 2501.1203 | 127.1885 | 71.2755 | 85.9409 | 30.1601 | 32.3198 | 0.05837 | 107.0174 | 11.4064 | 70.2759 | 69.6587 | 49.5688 | 1.0019 | 97.7841 | 344.1297 | 289.2946 | 86.313 | 689.2917 | 2.2084 | 450.9829 | 33.3128 | 48.1248 | 35.639 | 65.33 | 12.024 | 108.2496 | 29.4102 | 8.0942 | 97.4583 | 51.8942 | 25 | 29.4118 | 72 | 32 | 1.001 | 68.6274 | 95 | 8290 | 32.549 | 107.5211 | 35.7819 | 0 | 20.1875 | 0 | 41.1011 | 32.9219
9/27/2020 21:53:02.1 | 54.7659 | 953 | 14 | 2499.2989 | 127.4988 | 71.3212 | 85.9764 | 30.1728 | 32.3229 | 0.05474 | 107.0349 | 11.4045 | 70.333 | 70.3166 | 49.595 | 1.0087 | 97.783 | 343.8768 | 289.5481 | 86.2707 | 689.3729 | 2.1956 | 450.0053 | 33.3697 | 47.9768 | 35.639 | 65.2364 | 12.0316 | 108.0243 | 29.5746 | 8.1483 | 97.4415 | 51.9963 | 25 | 29.0196 | 73 | 32 | 1.0009 | 68.6274 | 95 | 8290 | 32.9412 | 107.5211 | 35.6873 | -0.125 | 19.8125 | 0 | 41.0523 | 33.0156
9/27/2020 21:53:03.1 | 54.7662 | 954 | 14 | 2500.3165 | 127.5342 | 71.3598 | 86.0026 | 30.1673 | 32.3259 | 0.05678 | 107.0785 | 11.3938 | 70.2188 | 69.9692 | 49.6345 | 1.006 | 97.7824 | 344.4107 | 289.4073 | 86.2641 | 689.2808 | 2.1761 | 451.9326 | 33.3926 | 48.0215 | 35.5723 | 65.3802 | 12.021 | 107.7437 | 29.8297 | 8.1677 | 97.4415 | 52.0336 | 25 | 29.4118 | 73 | 32 | 0.99931 | 68.6274 | 99 | 8260 | 32.549 | 106.8802 | 35.7849 | -0.1875 | 19.8125 | 0 | 41.098 | 33.0156
9/27/2020 21:53:04.1 | 54.7665 | 955 | 14 | 2497.0062 | 127.6516 | 71.3932 | 86.0311 | 30.1664 | 32.339 | 0.06052 | 107.0436 | 11.3938 | 70.4186 | 69.8258 | 49.6632 | 1.006 | 97.783 | 343.933 | 289.0412 | 86.3949 | 689.0964 | 2.1728 | 449.8377 | 33.3791 | 47.9013 | 35.6491 | 65.5646 | 11.9564 | 108.0804 | 29.6554 | 8.1599 | 97.4331 | 51.9551 | 25 | 29.4118 | 73 | 32 | 0.99925 | 68.6274 | 95 | 8510 | 32.549 | 107.2006 | 35.7758 | -0.1875 | 20 | 0 | 41.0767 | 32.9219
9/27/2020 21:53:05.1 | 54.7668 | 956 | 14 | 2501.522 | 127.3603 | 71.4311 | 86.0502 | 30.1542 | 32.3458 | 0.05998 | 107.0087 | 11.3986 | 70.5328 | 69.8342 | 49.7054 | 1.0393 | 97.783 | 343.5115 | 288.6468 | 86.3262 | 689.2566 | 2.208 | 448.916 | 33.3631 | 47.8804 | 35.7513 | 65.3937 | 12.0195 | 108.1084 | 29.7915 | 8.1471 | 97.4331 | 52.0542 | 25 | 29.0196 | 73 | 32 | 0.99907 | 68.6274 | 95 | 8120 | 32.549 | 107.5211 | 36.023 | -0.1875 | 19.625 | 0 | 41.4215 | 33.0156
9/27/2020 21:53:06.1 | 54.7671 | 957 | 14 | 2500.0149 | 127.4879 | 71.4552 | 86.0935 | 30.1587 | 32.3371 | 0.05887 | 107.0174 | 11.4025 | 70.1047 | 69.8825 | 49.7378 | 1.0119 | 97.7818 | 343.1742 | 288.675 | 86.4174 | 689.3949 | 2.2186 | 453.0498 | 33.3764 | 48.1318 | 35.7199 | 65.3368 | 12.0081 | 107.7991 | 29.8368 | 8.1728 | 97.3996 | 52.1769 | 25 | 29.0196 | 73 | 32 | 0.99937 | 68.6274 | 99 | 7990 | 32.549 | 106.5597 | 35.9283 | -0.25 | 19.4375 | 0 | 41.1133 | 32.9219
9/27/2020 21:53:07.1 | 54.7673 | 958 | 14 | 2498.8151 | 127.6252 | 71.4638 | 86.1223 | 30.1555 | 32.3392 | 0.05777 | 106.9913 | 11.3996 | 70.3616 | 70.2286 | 49.7659 | 1.0138 | 97.783 | 343.0056 | 288.7595 | 86.329 | 689.3323 | 2.2064 | 450.0053 | 33.3964 | 48.3483 | 35.6916 | 65.2962 | 12.0157 | 107.8843 | 29.5322 | 8.1715 | 97.3744 | 52.1494 | 25 | 29.4118 | 73 | 32 | 1.0009 | 68.6274 | 95 | 8310 | 32.549 | 107.2006 | 35.91 | -0.125 | 19.5 | 0 | 41.4398 | 32.9219
9/27/2020 21:53:08.1 | 54.7676 | 959 | 14 | 2501.8088 | 127.2924 | 71.4841 | 86.1441 | 30.1702 | 32.3426 | 0.05829 | 107 | 11.4054 | 70.333 | 70.5433 | 49.789 | 1.0071 | 97.783 | 343.5958 | 289.0975 | 86.4531 | 689.2566 | 2.1916 | 450.0612 | 33.3492 | 47.9628 | 35.6987 | 65.4738 | 12.0331 | 107.9683 | 29.7178 | 8.1819 | 97.3493 | 52.2073 | 25 | 29.0196 | 73 | 32 | 1.0011 | 68.6274 | 95 | 8430 | 32.549 | 107.5211 | 35.9619 | -0.25 | 19.375 | 0 | 41.8701 | 33.0156
9/27/2020 21:53:09.1 | 54.7679 | 960 | 14 | 2498.9432 | 127.4424 | 71.5094 | 86.1895 | 30.1871 | 32.3493 | 0.05716 | 107 | 11.4064 | 70.3045 | 70.1107 | 49.8099 | 1.0069 | 97.7847 | 343.5396 | 288.7595 | 86.3685 | 689.2105 | 2.1925 | 450.927 | 33.3502 | 48.2868 | 35.6916 | 65.6379 | 12.0308 | 108.1381 | 29.3648 | 8.1677 | 97.3241 | 52.3534 | 25 | 29.4118 | 73 | 32 | 0.9995 | 68.6274 | 99 | 8380 | 32.549 | 106.8802 | 36.0138 | -0.1875 | 19.75 | 0 | 41.6809 | 33.0156
9/27/2020 21:53:10.1 | 54.7682 | 961 | 14 | 2499.0154 | 127.5318 | 71.5622 | 86.1951 | 30.17 | 32.3704 | 0.05739 | 106.9564 | 11.3841 | 70.4472 | 69.6386 | 49.8322 | 1.0026 | 97.7835 | 342.6684 | 288.168 | 86.4663 | 689.2456 | 2.1927 | 449.1115 | 33.3746 | 48.1318 | 35.7371 | 65.3368 | 12.0005 | 107.6607 | 29.5222 | 8.1651 | 97.2822 | 52.2445 | 25 | 29.0196 | 73 | 32 | 1.0016 | 68.2353 | 95 | 8530 | 32.549 | 107.2006 | 35.9802 | -0.1875 | 19 | 0 | 42.514 | 32.9219
9/27/2020 21:53:11.1 | 54.7684 | 962 | 14 | 2498.9981 | 127.3284 | 71.596 | 86.2323 | 30.1738 | 32.362 | 0.05562 | 106.9913 | 11.3841 | 70.3616 | 69.9742 | 49.8474 | 1.0012 | 97.783 | 342.4436 | 287.8018 | 86.4795 | 689.1644 | 2.1914 | 449.3908 | 33.3211 | 47.9907 | 35.6319 | 65.5511 | 12.0285 | 107.8282 | 29.851 | 8.1574 | 97.2738 | 52.2955 | 25 | 29.4118 | 73 | 32 | 1.0015 | 68.6274 | 95 | 8160 | 32.549 | 107.2006 | 36.1114 | -0.1875 | 19.6875 | 0 | 42.8162 | 33.0156
9/27/2020 21:53:12.1 | 54.7687 | 963 | 14 | 2506.7265 | 127.3848 | 71.6398 | 86.266 | 30.1661 | 32.3743 | 0.05119 | 107.0349 | 11.386 | 70.5043 | 69.9776 | 49.8754 | 1.0104 | 97.7841 | 342.4998 | 287.8018 | 86.5707 | 689.2511 | 2.1858 | 451.9326 | 33.439 | 48.0871 | 35.6916 | 65.6446 | 12.0043 | 107.8854 | 29.6342 | 8.2102 | 97.5002 | 52.3534 | 25 | 29.0196 | 73 | 32 | 0.99763 | 68.6274 | 99 | 7970 | 32.9412 | 106.5597 | 35.73 | -0.25 | 19.6875 | 0 | 42.6605 | 33.0156
9/27/2020 21:53:13.1 | 54.769 | 964 | 14 | 2504.684 | 128.9345 | 71.6176 | 86.2702 | 30.1666 | 32.3673 | 0.04172 | 107.1047 | 11.386 | 70.5043 | 69.4811 | 49.9075 | 1.0015 | 97.7835 | 343.5396 | 288.5905 | 86.6196 | 689.3269 | 2.2189 | 451.6812 | 33.8182 | 47.8804 | 35.6845 | 65.8955 | 11.9906 | 108.249 | 29.7915 | 8.3172 | 97.9448 | 52.1935 | 25 | 29.8039 | 73 | 32 | 1.0073 | 69.4118 | 96 | 8310 | 32.549 | 107.8415 | 35.6171 | -0.125 | 20.625 | 0 | 41.3513 | 33.0156
9/27/2020 21:53:14.1 | 54.7693 | 965 | 14 | 2501.6448 | 129.5961 | 71.6243 | 86.2819 | 30.1586 | 32.3786 | 0.0379 | 107.2182 | 11.386 | 70.4472 | 70.0325 | 49.9426 | 1.016 | 97.7847 | 342.3874 | 287.2667 | 86.502 | 689.2456 | 2.2474 | 451.2063 | 33.9505 | 48.1695 | 35.7371 | 65.7247 | 12.0164 | 107.886 | 29.6654 | 8.2979 | 98.2467 | 52.3465 | 25 | 30.1961 | 73 | 32 | 0.99187 | 69.4118 | 101 | 8040 | 32.549 | 106.8802 | 35.9283 | -0.1875 | 19.375 | 0 | 42.4683 | 33.0156
9/27/2020 21:53:15.1 | 54.7696 | 966 | 14 | 2501.9485 | 129.2498 | 71.6553 | 86.3253 | 30.1842 | 32.3863 | 0.03515 | 107.2182 | 11.4006 | 70.4186 | 70.7826 | 49.9706 | 1.0065 | 97.783 | 342.9213 | 287.6892 | 86.6224 | 689.2269 | 2.2521 | 452.3515 | 33.8639 | 48.1417 | 35.7129 | 65.7478 | 11.9906 | 108.1364 | 29.4273 | 8.2914 | 98.3474 | 52.425 | 25 | 30.1961 | 73 | 32 | 1.0047 | 69.4118 | 96 | 8290 | 32.549 | 107.5211 | 35.965 | -0.1875 | 19.375 | 0 | 42.5201 | 33.0156
9/27/2020 21:53:16.1 | 54.7698 | 967 | 14 | 2501.3967 | 129.3992 | 71.7172 | 86.3551 | 30.1787 | 32.3667 | 0.03635 | 107.2095 | 11.3928 | 70.2759 | 69.7022 | 49.9892 | 0.9937 | 97.7824 | 342.4155 | 287.4075 | 86.613 | 689.1292 | 2.2519 | 449.7819 | 33.8956 | 48.1318 | 35.6916 | 65.7884 | 11.9967 | 108.528 | 29.5222 | 8.2837 | 98.3725 | 52.4554 | 25 | 29.4118 | 73 | 32 | 1.004 | 69.4118 | 100 | 8290 | 32.549 | 106.8802 | 35.9436 | -0.1875 | 20.4375 | 0 | 42.1967 | 33.0156
9/27/2020 21:53:17.1 | 54.7701 | 968 | 14 | 2503.0316 | 129.6424 | 71.7793 | 86.3978 | 30.1783 | 32.3916 | 0.03342 | 107.2095 | 11.3812 | 70.1903 | 70.6325 | 50.0169 | 1.0152 | 97.783 | 341.9097 | 286.9569 | 86.8245 | 689.0613 | 2.2618 | 451.2343 | 33.9815 | 48.2003 | 35.7088 | 65.5539 | 12.021 | 108.6126 | 29.4868 | 8.3507 | 98.6074 | 52.4211 | 25 | 30.1961 | 73 | 32 | 0.99837 | 69.4118 | 101 | 8260 | 32.549 | 107.2006 | 35.9222 | -0.1875 | 21.25 | 0 | 41.5405 | 33.0156
9/27/2020 21:53:18.1 | 54.7704 | 969 | 14 | 2500.492 | 129.7674 | 71.8472 | 86.4271 | 30.1894 | 32.3679 | 0.03257 | 107.2007 | 11.3889 | 70.3616 | 70.0774 | 50.0424 | 0.99566 | 97.7818 | 342.0221 | 287.3512 | 86.7042 | 688.9668 | 2.2561 | 449.0277 | 33.9797 | 48.2282 | 35.6916 | 65.5809 | 11.9937 | 108.3313 | 29.62 | 8.3533 | 98.7583 | 52.5574 | 25 | 29.8039 | 73 | 32 | 0.99095 | 69.4118 | 96 | 8210 | 32.549 | 108.1619 | 36.0016 | -0.1875 | 20.1875 | 0 | 41.4612 | 32.9219
9/27/2020 21:53:19.1 | 54.7707 | 970 | 14 | 2498.9248 | 129.6343 | 71.8454 | 86.4605 | 30.203 | 32.3565 | 0.03532 | 107.192 | 11.3841 | 70.333 | 69.8859 | 50.0606 | 0.99191 | 97.7835 | 342.4155 | 287.0695 | 86.6553 | 688.88 | 2.2454 | 452.2119 | 33.9236 | 48.2798 | 35.6845 | 65.882 | 11.9982 | 108.0249 | 29.4627 | 8.3056 | 98.7667 | 52.3975 | 25 | 29.8039 | 73 | 32 | 0.99495 | 69.4118 | 100 | 7820 | 32.549 | 107.8415 | 36.1114 | -0.125 | 19.6875 | 0 | 41.2872 | 33.0156
9/27/2020 21:53:20.1 | 54.7709 | 971 | 14 | 2500.3201 | 129.5021 | 71.865 | 86.491 | 30.2004 | 32.3654 | 0.0364 | 107.1309 | 11.3899 | 70.1332 | 70.0408 | 50.0843 | 0.98906 | 97.7841 | 341.7411 | 286.816 | 86.8151 | 688.8449 | 2.2514 | 449.4187 | 33.9079 | 48.3971 | 35.7442 | 65.8453 | 12.0096 | 108.2496 | 29.5817 | 8.2991 | 98.6242 | 52.6084 | 25 | 30.1961 | 73 | 32 | 0.99608 | 69.4118 | 100 | 8020 | 32.549 | 107.8415 | 36.2122 | -0.125 | 20 | 0 | 41.3879 | 33.0156
9/27/2020 21:53:21.1 | 54.7712 | 972 | 14 | 2502.5939 | 129.5287 | 71.9027 | 86.5005 | 30.2246 | 32.3701 | 0.03257 | 107.1047 | 11.3918 | 70.2188 | 70.1273 | 50.1052 | 0.99655 | 97.783 | 342.3312 | 286.9005 | 86.6553 | 688.7988 | 2.2479 | 451.1226 | 33.9457 | 48.5381 | 35.7371 | 65.9321 | 12.002 | 108.6406 | 29.5151 | 8.3133 | 98.6242 | 52.5505 | 25 | 29.8039 | 73 | 32 | 0.99013 | 69.4118 | 100 | 7900 | 32.549 | 107.2006 | 36.1298 | -0.1875 | 20.25 | 0 | 41.7969 | 33.0156
9/27/2020 21:53:22.1 | 54.7715 | 973 | 14 | 2501.5104 | 129.65 | 71.9304 | 86.5175 | 30.2126 | 32.3672 | 0.03118 | 107.0611 | 11.3909 | 70.3901 | 70.1456 | 50.1193 | 0.99031 | 97.783 | 341.7973 | 286.3654 | 86.8706 | 688.7855 | 2.2545 | 449.8377 | 33.9628 | 48.404 | 35.8777 | 65.9524 | 11.9769 | 109.0048 | 29.4839 | 8.2734 | 98.6661 | 52.5849 | 25 | 29.4118 | 73 | 32 | 1.0066 | 69.4118 | 96 | 8310 | 32.549 | 108.49 | 36.2824 | -0.1875 | 20.125 | 0 | 42.4225 | 33.0156
9/27/2020 21:53:23.1 | 54.7718 | 974 | 14 | 2499.5371 | 129.7449 | 71.9592 | 86.5309 | 30.1979 | 32.3839 | 0.03251 | 107.096 | 11.3948 | 70.1332 | 70.6705 | 50.1279 | 1.0152 | 97.7835 | 341.9659 | 286.5907 | 86.8443 | 688.7449 | 2.2869 | 449.7819 | 33.9608 | 48.4278 | 35.7725 | 65.9254 | 12.0142 | 108.8092 | 29.5605 | 8.3043 | 98.7416 | 52.5849 | 25 | 29.8039 | 73 | 32 | 0.9893 | 69.8039 | 96 | 8120 | 32.549 | 108.49 | 35.9589 | -0.0625 | 19.9375 | 0 | 42.3614 | 33.0156
9/27/2020 21:53:24.1 | 54.7721 | 975 | 14 | 2500.9522 | 129.5212 | 71.9612 | 86.5611 | 30.2098 | 32.3889 | 0.03425 | 107.0524 | 11.3986 | 70.1047 | 69.6604 | 50.1379 | 1.012 | 97.7864 | 342.2469 | 286.7315 | 87.004 | 688.4387 | 2.2855 | 453.2174 | 33.9215 | 48.7 | 35.6916 | 65.8887 | 12.0081 | 109.3163 | 29.732 | 8.2579 | 98.7751 | 52.6594 | 25 | 29.4118 | 73 | 32 | 0.99483 | 69.4118 | 101 | 8140 | 32.549 | 107.8415 | 35.9924 | -0.125 | 19.9375 | 0 | 41.8945 | 33.0156
9/27/2020 21:53:25.1 | 54.7723 | 976 | 14 | 2500.2816 | 129.4456 | 71.9906 | 86.5782 | 30.2158 | 32.3968 | 0.0344 | 107.0611 | 11.3918 | 70.3901 | 69.9009 | 50.1535 | 1.006 | 97.7835 | 341.9097 | 286.5907 | 86.7954 | 688.3114 | 2.2538 | 450.2567 | 33.8926 | 48.4795 | 35.5793 | 65.9254 | 12.0134 | 109.0053 | 29.5081 | 8.2076 | 98.7416 | 52.7035 | 25 | 29.4118 | 73 | 32 | 1.0097 | 69.4118 | 96 | 8330 | 32.549 | 108.49 | 36.029 | -0.0625 | 20.0625 | 0 | 41.7572 | 33.0156
9/27/2020 21:53:26.1 | 54.7726 | 977 | 14 | 2499.7071 | 129.505 | 72.0207 | 86.5883 | 30.2146 | 32.3946 | 0.03465 | 107.0436 | 11.387 | 70.4472 | 69.3183 | 50.1658 | 1.0008 | 97.7841 | 341.6006 | 286.309 | 86.7333 | 688.2466 | 2.2565 | 450.0612 | 33.9003 | 48.5688 | 35.8109 | 65.9119 | 12.0142 | 109.174 | 29.4939 | 8.3301 | 98.7248 | 52.6731 | 25 | 29.4118 | 73 | 32 | 1.0007 | 69.4118 | 96 | 8530 | 32.549 | 108.49 | 36.0107 | -0.125 | 19.375 | 0 | 41.7938 | 33.0156
9/27/2020 21:53:27.1 | 54.7729 | 978 | 14 | 2500.1366 | 129.4953 | 72.0656 | 86.6087 | 30.2079 | 32.3882 | 0.03379 | 107.0436 | 11.3821 | 70.3901 | 69.6938 | 50.1923 | 1.0008 | 97.7841 | 341.0947 | 285.9992 | 86.8377 | 688.2872 | 2.2578 | 451.9326 | 33.9036 | 48.834 | 35.7584 | 66.0189 | 12.0096 | 108.9499 | 29.6059 | 8.2837 | 98.7164 | 52.7241 | 25 | 29.4118 | 73 | 32 | 0.99745 | 69.4118 | 100 | 7990 | 32.549 | 107.5211 | 35.8917 | -0.0625 | 20.0625 | 0 | 41.6718 | 33.0156
9/27/2020 21:53:28.1 | 54.7732 | 979 | 14 | 2501.134 | 129.5632 | 72.0852 | 86.6342 | 30.2319 | 32.375 | 0.03495 | 107.0611 | 11.3841 | 70.3045 | 69.3468 | 50.2183 | 0.99833 | 97.7835 | 340.617 | 285.6612 | 86.9552 | 688.3224 | 2.2569 | 449.2791 | 33.9349 | 48.6483 | 35.6461 | 66.1896 | 11.9883 | 108.5011 | 29.6271 | 8.3082 | 98.7332 | 52.7172 | 25 | 29.4118 | 73 | 32 | 0.98375 | 69.4118 | 96 | 8430 | 32.549 | 108.49 | 35.9619 | -0.1875 | 20 | 0 | 41.7267 | 33.0156
9/27/2020 21:53:29.1 | 54.7734 | 980 | 14 | 2499.5554 | 129.7353 | 72.1439 | 86.6636 | 30.2338 | 32.3892 | 0.03636 | 107.0087 | 11.3773 | 70.3045 | 70.0042 | 50.2531 | 0.99797 | 97.7835 | 340.7575 | 285.2106 | 87.0172 | 688.2411 | 2.2676 | 452.0164 | 33.9586 | 48.3007 | 35.8038 | 66.153 | 12.0081 | 108.9213 | 29.5363 | 8.3353 | 98.6996 | 52.8191 | 25 | 29.8039 | 73 | 32 | 0.99461 | 69.4118 | 96 | 8330 | 32.549 | 108.1619 | 35.9589 | -0.1875 | 19.5625 | 0 | 42.1539 | 33.0156
9/27/2020 21:53:30.1 | 54.7737 | 981 | 14 | 2498.9339 | 129.6366 | 72.1669 | 86.6907 | 30.2503 | 32.4015 | 0.0374 | 107.0262 | 11.3763 | 70.3901 | 69.6938 | 50.2878 | 0.99672 | 97.7835 | 340.336 | 286.0555 | 87.144 | 688.2356 | 2.2727 | 449.3349 | 33.9243 | 48.7446 | 35.7442 | 66.1327 | 12.0013 | 108.9493 | 29.4627 | 8.2605 | 98.6912 | 52.8633 | 25 | 29.8039 | 73 | 32 | 1.0019 | 69.4118 | 101 | 8190 | 32.549 | 107.5211 | 36.0016 | -0.25 | 20.375 | 0 | 41.6412 | 33.1094
9/27/2020 21:53:31.1 | 54.774 | 982 | 14 | 2501.6962 | 129.6922 | 72.199 | 86.7355 | 30.238 | 32.4012 | 0.03622 | 107.0174 | 11.3618 | 70.1903 | 70.0175 | 50.3034 | 0.98906 | 97.783 | 341.1791 | 285.4359 | 86.9486 | 688.2411 | 2.27 | 450.145 | 33.9764 | 48.8995 | 35.7513 | 66.0826 | 11.9982 | 108.5846 | 29.5676 | 8.3146 | 98.6996 | 52.8701 | 25 | 30.1961 | 73 | 32 | 0.98863 | 69.4118 | 96 | 8330 | 32.549 | 108.1619 | 35.7758 | -0.3125 | 20 | 0 | 41.7175 | 33.0156
9/27/2020 21:53:32.1 | 54.7743 | 983 | 14 | 2500.6094 | 129.6538 | 72.2097 | 86.768 | 30.2404 | 32.3991 | 0.03409 | 107 | 11.3705 | 70.3901 | 69.9309 | 50.3248 | 0.99583 | 97.7818 | 340.5046 | 285.2387 | 86.9975 | 688.3388 | 2.259 | 450.3405 | 33.9515 | 48.6414 | 35.8251 | 66.0826 | 12.0043 | 108.7515 | 29.5676 | 8.2811 | 98.7164 | 52.9417 | 25 | 29.8039 | 73 | 32 | 1.011 | 69.8039 | 96 | 8410 | 32.549 | 108.1619 | 35.9314 | -0.125 | 20.25 | 0 | 41.7816 | 33.0156
9/27/2020 21:53:33.1 | 54.7746 | 984 | 14 | 2500.0393 | 129.5788 | 72.2166 | 86.8033 | 30.2291 | 32.4152 | 0.03402 | 106.9913 | 11.3744 | 70.5328 | 70.2635 | 50.3258 | 0.99476 | 97.7847 | 340.3922 | 284.9007 | 86.864 | 688.3169 | 2.2609 | 450.6757 | 33.9242 | 48.7069 | 35.7442 | 66.1463 | 12.0263 | 108.4182 | 29.3719 | 8.2669 | 98.7583 | 52.8633 | 25 | 29.4118 | 74 | 32 | 0.99837 | 69.4118 | 100 | 7990 | 32.549 | 107.2006 | 35.9619 | -0.1875 | 20.6875 | 0 | 41.5894 | 33.0156
9/27/2020 21:53:34.1 | 54.7748 | 985 | 14 | 2498.9407 | 129.5584 | 72.261 | 86.8329 | 30.2433 | 32.3888 | 0.0354 | 107.0349 | 11.3754 | 70.2474 | 70.4772 | 50.3312 | 0.98586 | 97.7841 | 340.6451 | 284.7599 | 87.2483 | 688.2356 | 2.2702 | 449.1674 | 33.9039 | 48.4418 | 35.6916 | 66.3902 | 11.9876 | 108.3896 | 29.6795 | 8.3443 | 98.7919 | 52.8123 | 25 | 29.8039 | 74 | 32 | 0.99971 | 69.8039 | 96 | 8160 | 32.549 | 108.1619 | 36.1267 | -0.1875 | 20.4375 | 0 | 41.5131 | 33.0156
9/27/2020 21:53:35.1 | 54.7751 | 986 | 14 | 2501.1304 | 129.3476 | 72.2871 | 86.8563 | 30.227 | 32.425 | 0.03661 | 107.0436 | 11.3899 | 70.5614 | 69.9426 | 50.3309 | 0.99174 | 97.7841 | 340.2236 | 284.5909 | 87.2906 | 688.3981 | 2.2634 | 451.6253 | 33.8784 | 48.7446 | 35.7442 | 66.2832 | 12.0323 | 108.8098 | 29.62 | 8.303 | 98.8925 | 52.7613 | 25 | 30.1961 | 74 | 32 | 0.99855 | 69.8039 | 96 | 8290 | 32.549 | 108.1619 | 36.0565 | -0.1875 | 20.5625 | 0 | 41.3452 | 33.0156
9/27/2020 21:53:36.1 | 54.7754 | 987 | 14 | 2500.5053 | 129.4445 | 72.3237 | 86.9022 | 30.2062 | 32.4392 | 0.03692 | 107.0262 | 11.3783 | 70.4186 | 70.0608 | 50.3362 | 1.0097 | 97.7852 | 340.1112 | 284.4782 | 86.9552 | 688.3926 | 2.2627 | 450.8153 | 33.8953 | 48.4934 | 35.7371 | 66.4403 | 11.9944 | 108.867 | 29.155 | 8.2566 | 98.859 | 52.9583 | 25 | 30.1961 | 74 | 32 | 1.0031 | 69.8039 | 101 | 8240 | 32.549 | 107.5211 | 35.9894 | -0.25 | 20.5 | 0 | 41.0431 | 33.0156
9/27/2020 21:53:37.1 | 54.7757 | 988 | 14 | 2497.9539 | 129.4108 | 72.3741 | 86.9091 | 30.2308 | 32.4115 | 0.03739 | 107.0349 | 11.3851 | 70.1332 | 69.4107 | 50.3667 | 1.0035 | 97.7841 | 339.0996 | 283.9994 | 87.1929 | 688.4793 | 2.2733 | 449.1115 | 33.8519 | 48.4348 | 35.7442 | 66.233 | 11.9747 | 108.9779 | 29.5151 | 8.2218 | 98.7332 | 53.118 | 25 | 29.4118 | 74 | 32 | 0.993 | 69.4118 | 96 | 8290 | 32.549 | 108.1619 | 36.2518 | -0.1875 | 19.5625 | 0 | 41.3544 | 33.0156
9/27/2020 21:53:38.1 | 54.7759 | 989 | 14 | 2501.5803 | 129.3431 | 72.3756 | 86.9506 | 30.2286 | 32.3979 | 0.03701 | 107.0087 | 11.3773 | 70.2474 | 70.3928 | 50.3984 | 0.99655 | 97.7841 | 339.9426 | 284.5627 | 87.1995 | 688.5364 | 2.2581 | 450.3963 | 33.8834 | 48.5967 | 35.7129 | 66.3401 | 12.0126 | 108.6977 | 29.6271 | 8.2914 | 98.7835 | 53.0367 | 25 | 29.8039 | 74 | 32 | 0.99547 | 69.4118 | 96 | 8530 | 32.549 | 108.49 | 36.0046 | -0.1875 | 19.5 | 0 | 41.394 | 33.0156
9/27/2020 21:53:39.1 | 54.7762 | 990 | 14 | 2502.0502 | 129.6902 | 72.3744 | 86.9921 | 30.2358 | 32.4141 | 0.03462 | 107.0174 | 11.3783 | 70.3045 | 71.1916 | 50.4238 | 0.98034 | 97.7824 | 339.5492 | 284.6472 | 87.2286 | 688.5496 | 2.2683 | 449.9215 | 33.9806 | 48.8856 | 35.73 | 66.3198 | 12.0134 | 108.8641 | 29.501 | 8.2747 | 98.7164 | 53.0534 | 25 | 29.4118 | 74 | 32 | 0.99806 | 69.4118 | 100 | 8120 | 32.549 | 107.5211 | 36.0565 | -0.1875 | 20.1875 | 0 | 41.2231 | 33.0156
9/27/2020 21:53:40.1 | 54.7765 | 991 | 14 | 2499.9361 | 129.9299 | 72.4422 | 86.99 | 30.2279 | 32.4098 | 0.03695 | 107 | 11.3754 | 70.2474 | 69.9592 | 50.4494 | 1.0053 | 97.783 | 339.3525 | 284.1121 | 87.1863 | 688.6309 | 2.2791 | 450.955 | 34.0147 | 48.7377 | 35.73 | 66.3767 | 11.9868 | 108.0804 | 29.7178 | 8.3211 | 98.7416 | 53.0534 | 25 | 29.8039 | 74 | 32 | 0.98991 | 69.4118 | 97 | 8240 | 32.549 | 108.1619 | 36.1664 | -0.125 | 20.875 | 0 | 41.0645 | 33.0156
9/27/2020 21:53:41.1 | 54.7768 | 992 | 14 | 2501.1196 | 129.7435 | 72.4903 | 87.0118 | 30.2404 | 32.4164 | 0.03693 | 107.0174 | 11.3821 | 70.1332 | 70.1589 | 50.4681 | 0.98532 | 97.7824 | 339.212 | 283.6051 | 87.1995 | 688.6824 | 2.2738 | 450.8991 | 33.982 | 48.8032 | 35.7442 | 66.5405 | 12.0058 | 108.4159 | 29.6795 | 8.2837 | 98.8003 | 53.169 | 25 | 30.1961 | 74 | 32 | 1.0001 | 69.4118 | 96 | 8330 | 32.549 | 108.1619 | 36.084 | -0.1875 | 20.5 | 0 | 41.8243 | 33.0156
9/27/2020 21:53:42.1 | 54.7771 | 993 | 14 | 2500.2454 | 129.6646 | 72.5336 | 87.0283 | 30.2418 | 32.4425 | 0.03642 | 107.0174 | 11.3851 | 70.3616 | 69.8742 | 50.4761 | 0.99975 | 97.7824 | 339.4368 | 283.7178 | 87.4371 | 688.8098 | 2.2722 | 449.5025 | 33.9494 | 48.7446 | 35.6987 | 66.4837 | 11.9952 | 108.2759 | 29.7249 | 8.3017 | 98.8674 | 53.1758 | 25 | 29.8039 | 74 | 32 | 1.0065 | 69.4118 | 101 | 8190 | 32.549 | 107.2006 | 36.145 | -0.25 | 20.5 | 0 | 41.3635 | 33.0156
9/27/2020 21:53:43.1 | 54.7773 | 994 | 14 | 2499.5236 | 129.7609 | 72.5477 | 87.0418 | 30.2571 | 32.425 | 0.03476 | 107.0349 | 11.3977 | 70.3901 | 69.9176 | 50.4966 | 1.0065 | 97.7841 | 339.6054 | 284.2811 | 87.2972 | 688.7691 | 2.2601 | 450.3963 | 33.9648 | 48.7 | 35.6461 | 66.6909 | 12.0051 | 108.5297 | 29.5746 | 8.2321 | 98.8422 | 53.1758 | 25 | 29.8039 | 74 | 32 | 0.99422 | 69.4118 | 96 | 8310 | 32.549 | 108.1619 | 36.2183 | -0.25 | 20.0625 | 0 | 41.3513 | 33.0156
9/27/2020 21:53:44.1 | 54.7776 | 995 | 14 | 2501.3581 | 129.6133 | 72.5675 | 87.0733 | 30.2478 | 32.4466 | 0.0357 | 107.0262 | 11.3948 | 70.3616 | 69.6688 | 50.5162 | 0.98212 | 97.7813 | 339.774 | 283.9994 | 87.284 | 688.723 | 2.2592 | 451.346 | 33.9511 | 48.7377 | 35.639 | 66.6273 | 12.002 | 108.3588 | 29.4032 | 8.2218 | 98.8255 | 53.118 | 25 | 29.8039 | 74 | 32 | 1.006 | 69.4118 | 96 | 8460 | 32.549 | 107.8415 | 36.2854 | -0.0625 | 19.5625 | 0 | 41.4948 | 33.0156
9/27/2020 21:53:45.1 | 54.7779 | 996 | 14 | 2499.0625 | 129.6848 | 72.6122 | 87.0987 | 30.2561 | 32.461 | 0.03855 | 107 | 11.387 | 70.3901 | 69.9259 | 50.5314 | 0.99619 | 97.7813 | 338.5937 | 283.5487 | 87.4437 | 688.7746 | 2.2558 | 449.2511 | 33.9387 | 48.3385 | 35.7058 | 66.5907 | 12.0293 | 108.4988 | 29.7844 | 8.2656 | 98.7583 | 53.1827 | 25 | 29.8039 | 74 | 32 | 1.0071 | 69.4118 | 100 | 8020 | 32.549 | 107.2006 | 36.3037 | -0.125 | 20 | 0 | 41.51 | 33.0156
9/27/2020 21:53:46.1 | 54.7782 | 997 | 14 | 2497.9807 | 129.6098 | 72.5885 | 87.1269 | 30.2404 | 32.4672 | 0.03899 | 107 | 11.3841 | 70.3901 | 70.0874 | 50.5604 | 1.0067 | 97.7835 | 338.1441 | 282.9573 | 87.5546 | 688.9261 | 2.2253 | 452.2398 | 33.9044 | 48.5073 | 35.639 | 66.7044 | 12.0035 | 108.193 | 29.379 | 8.2631 | 98.7332 | 53.169 | 25 | 29.8039 | 74 | 32 | 1.0027 | 69.4118 | 96 | 8240 | 32.549 | 107.8415 | 36.4746 | -0.1875 | 19.6875 | 0 | 41.5375 | 33.0156
9/27/2020 21:53:47.1 | 54.7784 | 998 | 14 | 2502.2097 | 129.4039 | 72.6325 | 87.1388 | 30.2466 | 32.4571 | 0.04062 | 106.9389 | 11.3773 | 70.3616 | 69.6436 | 50.5838 | 0.9912 | 97.783 | 338.1441 | 282.4221 | 87.4503 | 688.98 | 2.2162 | 452.7426 | 33.9078 | 48.7069 | 35.9191 | 66.6475 | 12.0096 | 108.1924 | 29.5293 | 8.2901 | 98.6325 | 53.2875 | 25 | 29.8039 | 74 | 32 | 1.0112 | 69.4118 | 96 | 8190 | 32.549 | 107.8415 | 36.4197 | -0.0625 | 18.0625 | 0 | 42.3889 | 33.0156
9/27/2020 21:53:48.1 | 54.7787 | 999 | 14 | 2499.607 | 129.8134 | 72.6742 | 87.1855 | 30.2508 | 32.4609 | 0.04215 | 106.9389 | 11.3754 | 70.333 | 69.8375 | 50.6182 | 1.0078 | 97.783 | 337.8912 | 282.6193 | 87.5836 | 689.0019 | 2.2122 | 449.4746 | 33.9797 | 48.693 | 35.7897 | 66.6841 | 12.0035 | 108.6126 | 29.5676 | 8.2824 | 98.4983 | 53.264 | 25 | 29.4118 | 74 | 32 | 0.99968 | 69.4118 | 100 | 8240 | 32.549 | 106.8802 | 36.38 | -0.0625 | 19.8125 | 0 | 42.0349 | 33.0156
9/27/2020 21:53:49.1 | 54.779 | 1000 | 14 | 2501.2038 | 129.6846 | 72.747 | 87.2202 | 30.2526 | 32.4697 | 0.03892 | 106.9302 | 11.3744 | 70.1332 | 69.9992 | 50.6406 | 1.0031 | 97.783 | 338.3127 | 282.8728 | 87.6034 | 689.0074 | 2.2317 | 451.2343 | 33.9677 | 48.3007 | 35.7968 | 66.6543 | 11.9861 | 108.5285 | 29.6412 | 8.2463 | 98.5906 | 53.3218 | 25 | 29.4118 | 74 | 32 | 1.0016 | 69.8039 | 96 | 8330 | 32.549 | 107.8415 | 36.5265 | -0.0625 | 19.625 | 0 | 42.4652 | 33.0156
9/27/2020 21:53:50.1 | 54.7793 | 1001 | 14 | 2499.0697 | 129.8693 | 72.7538 | 87.2388 | 30.2645 | 32.4702 | 0.03886 | 107.0174 | 11.3744 | 70.5043 | 69.5784 | 50.6674 | 1.0085 | 97.7841 | 337.6945 | 281.9715 | 87.6786 | 688.8449 | 2.2567 | 450.3125 | 33.987 | 48.6385 | 35.639 | 66.7815 | 11.9769 | 108.6697 | 29.6695 | 8.3056 | 98.6577 | 53.4237 | 24.5 | 30.1961 | 74 | 32 | 0.98228 | 69.4118 | 97 | 8290 | 32.549 | 107.8415 | 36.5448 | -0.1875 | 19.875 | 0 | 41.9098 | 33.0156
9/27/2020 21:53:51.1 | 54.7796 | 1002 | 14 | 2500.9822 | 129.6411 | 72.7312 | 87.2769 | 30.2648 | 32.4602 | 0.04043 | 106.9564 | 11.3773 | 70.3901 | 69.219 | 50.6986 | 0.99672 | 97.7847 | 337.1887 | 282.3376 | 87.4794 | 688.9019 | 2.2618 | 450.3963 | 33.9533 | 48.3762 | 35.818 | 66.7275 | 12.0005 | 108.6703 | 29.5081 | 8.2308 | 98.6074 | 53.3424 | 25 | 29.4118 | 74 | 32 | 1.0039 | 69.4118 | 100 | 7900 | 32.549 | 107.2006 | 36.3403 | -0.0625 | 19.625 | 0 | 42.5812 | 33.0156
9/27/2020 21:53:52.1 | 54.7798 | 1003 | 14 | 2500.4247 | 129.5843 | 72.731 | 87.2751 | 30.2483 | 32.463 | 0.04236 | 107 | 11.3812 | 70.2474 | 70.7068 | 50.7257 | 1.0047 | 97.7824 | 338.3408 | 282.7319 | 87.5282 | 688.8449 | 2.2722 | 450.5919 | 33.9308 | 48.686 | 35.8493 | 66.7275 | 11.9967 | 108.7521 | 29.5605 | 8.2076 | 98.6661 | 53.4237 | 25 | 29.4118 | 74 | 32 | 1.0008 | 69.4118 | 96 | 8160 | 32.549 | 108.1619 | 36.7004 | -0.1875 | 19.75 | 0 | 42.7734 | 33.0156
9/27/2020 21:53:53.1 | 54.7801 | 1004 | 14 | 2500.2547 | 129.7637 | 72.8033 | 87.2972 | 30.2457 | 32.4778 | 0.04399 | 106.9127 | 11.388 | 70.2759 | 69.2964 | 50.7417 | 1.0014 | 97.7824 | 337.3854 | 281.887 | 87.5836 | 688.9316 | 2.266 | 450.0053 | 33.9755 | 48.693 | 35.7513 | 66.6841 | 12.0338 | 109.0602 | 29.5676 | 8.2759 | 98.6409 | 53.4814 | 25 | 30.1961 | 74 | 32 | 1.0041 | 69.4118 | 96 | 8360 | 32.549 | 108.1619 | 36.4471 | -0.125 | 19.5625 | 0 | 42.9504 | 33.0156
9/27/2020 21:53:54.1 | 54.7804 | 1005 | 14 | 2499.875 | 129.7678 | 72.8632 | 87.3175 | 30.2471 | 32.49 | 0.04255 | 106.9913 | 11.3928 | 70.1047 | 69.2527 | 50.7778 | 0.99298 | 97.7852 | 337.8069 | 282.1968 | 87.639 | 688.9316 | 2.2552 | 451.3181 | 33.9714 | 48.7 | 35.7513 | 66.6909 | 12.0308 | 108.7549 | 29.5746 | 8.2991 | 98.6158 | 53.4814 | 25 | 29.4118 | 74 | 32 | 0.99532 | 69.4118 | 101 | 8160 | 32.549 | 107.2006 | 36.5845 | -0.125 | 19.5 | 0 | 42.9962 | 33.0156
9/27/2020 21:53:55.1 | 54.7807 | 1006 | 14 | 2498.5472 | 129.7317 | 72.9113 | 87.3584 | 30.2464 | 32.5006 | 0.0434 | 106.9738 | 11.3909 | 70.333 | 69.9742 | 50.8113 | 1.0124 | 97.7847 | 337.4978 | 281.7743 | 87.6325 | 688.8449 | 2.2481 | 451.0667 | 33.9439 | 48.4864 | 35.7968 | 67.0348 | 11.9853 | 108.7543 | 29.6725 | 8.2708 | 98.599 | 53.3727 | 25 | 29.4118 | 74 | 32 | 0.99962 | 69.4118 | 96 | 8480 | 32.549 | 108.1619 | 36.7157 | -0.0625 | 20 | 0 | 42.804 | 33.0156
9/27/2020 21:53:56.1 | 54.7809 | 1007 | 14 | 2500.9516 | 129.4324 | 72.9077 | 87.3772 | 30.24 | 32.5091 | 0.04427 | 106.9738 | 11.3909 | 70.333 | 70.1522 | 50.8429 | 1.0149 | 97.7869 | 337.2168 | 282.0278 | 87.7855 | 689.0425 | 2.2474 | 450.7595 | 33.8982 | 49.0097 | 35.6845 | 66.7911 | 11.9944 | 108.6166 | 29.6271 | 8.2682 | 98.6912 | 53.5186 | 25 | 29.8039 | 74 | 32 | 1.0021 | 69.4118 | 96 | 8410 | 32.549 | 108.1619 | 36.4288 | -0.1875 | 20.0625 | 0 | 42.6025 | 33.0156
9/27/2020 21:53:57.1 | 54.7812 | 1008 | 14 | 2501.365 | 129.6286 | 72.9325 | 87.407 | 30.251 | 32.4886 | 0.04339 | 106.9564 | 11.3821 | 70.2759 | 70.1007 | 50.8747 | 0.98354 | 97.7847 | 337.9755 | 281.38 | 87.5348 | 689.048 | 2.255 | 451.7929 | 33.9552 | 48.6414 | 35.8493 | 66.9346 | 11.9967 | 108.5302 | 29.7249 | 8.2708 | 98.7332 | 53.5255 | 25 | 29.8039 | 74 | 32 | 0.99382 | 69.4118 | 101 | 7900 | 32.549 | 107.5211 | 36.5875 | -0.25 | 19.875 | 0 | 42.4316 | 33.0156
9/27/2020 21:53:58.1 | 54.7815 | 1009 | 14 | 2499.4713 | 129.8217 | 72.9897 | 87.4478 | 30.2493 | 32.5097 | 0.0426 | 107.0524 | 11.3802 | 70.1617 | 69.8959 | 50.8882 | 1.0023 | 97.7847 | 336.8514 | 281.1828 | 87.7855 | 688.9964 | 2.2731 | 452.0722 | 33.98 | 48.8032 | 35.73 | 66.9915 | 11.9709 | 108.9224 | 29.6795 | 8.3017 | 98.8087 | 53.5118 | 25 | 29.4118 | 74 | 32 | 1.0022 | 69.4118 | 97 | 8120 | 32.549 | 108.49 | 36.673 | -0.1875 | 20.25 | 0 | 42.395 | 33.0156
9/27/2020 21:53:59.1 | 54.7818 | 1010 | 14 | 2499.5013 | 129.4418 | 73.0167 | 87.4483 | 30.2516 | 32.5046 | 0.04366 | 107.0174 | 11.3734 | 70.333 | 69.9092 | 50.915 | 1.0119 | 97.7835 | 337.3011 | 281.4081 | 87.7367 | 688.9316 | 2.2831 | 450.5081 | 33.881 | 48.7 | 35.7513 | 67.0416 | 12.0301 | 109.0053 | 29.6271 | 8.303 | 98.8674 | 53.6851 | 25 | 29.8039 | 74 | 32 | 1.0102 | 69.4118 | 97 | 8190 | 32.549 | 108.49 | 36.4929 | -0.1875 | 20.375 | 0 | 41.6687 | 33.0156
9/27/2020 21:54:00.1 | 54.7821 | 1011 | 14 | 2501.2079 | 129.4492 | 73.0404 | 87.4671 | 30.2424 | 32.5005 | 0.04432 | 107 | 11.3744 | 70.0761 | 69.9526 | 50.9363 | 1.012 | 97.7824 | 337.5821 | 282.0559 | 87.7104 | 688.9722 | 2.2851 | 450.7874 | 33.9061 | 48.7238 | 35.7513 | 66.9144 | 12.0225 | 108.8921 | 29.4415 | 8.245 | 98.9429 | 53.6342 | 25 | 29.8039 | 74 | 32 | 1.0086 | 69.4118 | 101 | 8240 | 32.549 | 107.5211 | 36.5967 | -0.1875 | 20.6875 | 0 | 41.4551 | 33.1094
9/27/2020 21:54:01.1 | 54.7823 | 1012 | 14 | 2498.94 | 129.4697 | 73.0474 | 87.4877 | 30.273 | 32.5077 | 0.04669 | 107.096 | 11.3783 | 70.1617 | 69.6068 | 50.9478 | 1.0211 | 97.7835 | 337.2449 | 281.5208 | 87.7855 | 689.0667 | 2.2846 | 450.7874 | 33.8807 | 48.8032 | 35.6633 | 67.2419 | 11.9632 | 108.9213 | 29.6271 | 8.2579 | 98.968 | 53.6508 | 25 | 29.4118 | 74 | 32 | 0.99873 | 69.4118 | 97 | 8580 | 32.549 | 108.49 | 36.5906 | -0.1875 | 20.3125 | 0 | 41.6473 | 33.0156
9/27/2020 21:54:02.1 | 54.7826 | 1013 | 14 | 2495.4093 | 128.7105 | 73.1051 | 87.5189 | 30.2683 | 32.4908 | 0.05046 | 107.0174 | 11.3851 | 70.0476 | 69.1803 | 50.9714 | 1.0083 | 97.7841 | 336.5142 | 281.2955 | 87.7855 | 689.3729 | 2.253 | 451.4298 | 33.6345 | 48.7 | 35.7968 | 67.0416 | 11.9739 | 109.23 | 29.5746 | 8.2192 | 98.6829 | 53.6782 | 25 | 29.0196 | 74 | 32 | 1.0049 | 68.6274 | 96 | 8310 | 32.549 | 108.49 | 36.9354 | -0.125 | 20.5625 | 0 | 41.1346 | 33.0156
9/27/2020 21:54:03.1 | 54.7829 | 1014 | 14 | 2496.5795 | 127.9156 | 73.1416 | 87.547 | 30.2586 | 32.5089 | 0.05637 | 106.8953 | 11.3783 | 70.4472 | 70.2867 | 50.9738 | 1.0015 | 97.7858 | 336.3456 | 281.4363 | 87.7855 | 689.1644 | 2.1858 | 451.0667 | 33.4424 | 48.7516 | 35.7371 | 67.1417 | 12.0066 | 110.2681 | 29.6271 | 8.1741 | 97.9951 | 53.6714 | 25 | 28.6274 | 74 | 32 | 1.0011 | 68.2353 | 98 | 7990 | 32.549 | 108.49 | 36.5753 | -0.1875 | 18 | 0 | 42.6514 | 33.1094
9/27/2020 21:54:04.1 | 54.7832 | 1015 | 14 | 2497.6679 | 127.5992 | 73.1644 | 87.5649 | 30.2597 | 32.5061 | 0.05997 | 106.7905 | 11.3773 | 70.8754 | 70.0425 | 50.9938 | 1.0005 | 97.7841 | 336.7952 | 280.873 | 87.9188 | 688.9261 | 2.173 | 449.9494 | 33.3742 | 48.8925 | 35.6916 | 67.1783 | 11.9739 | 109.0619 | 29.5605 | 8.1599 | 97.7686 | 53.6782 | 25 | 28.2353 | 74 | 32 | 0.99809 | 68.2353 | 100 | 8330 | 32.549 | 109.1309 | 36.5784 | -0.25 | 20.9375 | 0 | 40.9912 | 33.1094
9/27/2020 21:54:05.1 | 54.7834 | 1016 | 14 | 2498.2775 | 127.6777 | 73.1591 | 87.5949 | 30.2518 | 32.4994 | 0.06147 | 106.7207 | 11.3705 | 70.1332 | 69.5264 | 51.0052 | 1.001 | 97.7835 | 336.6828 | 280.704 | 88.0587 | 688.9371 | 2.1858 | 450.3684 | 33.4029 | 49.092 | 35.7584 | 67.1715 | 12.002 | 108.8653 | 29.3961 | 8.1445 | 97.7183 | 53.7938 | 25 | 29.0196 | 75 | 32 | 1.0017 | 68.6274 | 99 | 8260 | 32.549 | 107.5211 | 36.496 | -0.125 | 19.25 | 0 | 41.5344 | 33.0156
9/27/2020 21:54:06.1 | 54.7837 | 1017 | 14 | 2499.7464 | 127.8774 | 73.1553 | 87.6155 | 30.2441 | 32.5253 | 0.06173 | 106.6946 | 11.3686 | 70.2188 | 69.5046 | 51.0065 | 1.0072 | 97.783 | 336.3456 | 280.366 | 87.717 | 688.88 | 2.1646 | 449.4187 | 33.4748 | 49.1436 | 35.7371 | 66.9712 | 11.9891 | 108.5005 | 29.4485 | 8.1638 | 97.5506 | 53.8241 | 25 | 28.6274 | 75 | 32 | 1.0013 | 68.2353 | 95 | 8330 | 32.549 | 108.1619 | 36.4441 | -0.125 | 18.375 | 0 | 42.6483 | 33.0156
9/27/2020 21:54:07.1 | 54.784 | 1018 | 14 | 2499.0748 | 127.8254 | 73.216 | 87.6403 | 30.248 | 32.4911 | 0.05897 | 106.6771 | 11.3666 | 70.2188 | 69.2829 | 51.0339 | 1.0063 | 97.7835 | 336.1489 | 280.4787 | 87.8766 | 688.8855 | 2.1511 | 452.0443 | 33.4522 | 48.7963 | 35.7968 | 67.135 | 12.0119 | 108.8933 | 29.5676 | 8.1819 | 97.408 | 53.78 | 25 | 29.0196 | 75 | 32 | 0.99873 | 68.2353 | 99 | 7870 | 32.549 | 107.5211 | 36.264 | -0.1875 | 19.375 | 0 | 42.9474 | 33.0156
9/27/2020 21:54:08.1 | 54.7843 | 1019 | 14 | 2497.9278 | 127.7972 | 73.2532 | 87.6564 | 30.2525 | 32.4944 | 0.05727 | 106.7207 | 11.3821 | 70.4472 | 69.7473 | 51.0421 | 1.0074 | 97.7852 | 336.6266 | 280.4787 | 87.9386 | 688.6473 | 2.1526 | 451.1505 | 33.4295 | 49.0166 | 35.8038 | 67.2486 | 11.9967 | 108.8109 | 29.2145 | 8.12 | 97.517 | 53.7869 | 25 | 29.0196 | 75 | 32 | 0.99907 | 68.6274 | 100 | 7990 | 32.549 | 107.8415 | 36.2091 | -0.1875 | 20.6875 | 0 | 42.4194 | 33.0156
9/27/2020 21:54:09.1 | 54.7846 | 1020 | 14 | 2499.8951 | 127.603 | 73.2228 | 87.6829 | 30.2362 | 32.5191 | 0.05799 | 106.7557 | 11.3783 | 70.4757 | 70.1689 | 51.0624 | 0.99352 | 97.7852 | 336.1208 | 280.704 | 87.7724 | 688.6824 | 2.1743 | 452.1281 | 33.405 | 49.2022 | 35.7968 | 67.3786 | 12.0111 | 109.2591 | 29.6654 | 8.1367 | 97.6596 | 53.8309 | 25 | 29.0196 | 75 | 32 | 1.0016 | 68.2353 | 95 | 8260 | 32.549 | 108.49 | 36.084 | -0.125 | 21.1875 | 0 | 41.4856 | 33.0156
9/27/2020 21:54:10.1 | 54.7848 | 1021 | 14 | 2500.2315 | 127.7248 | 73.2407 | 87.7158 | 30.2436 | 32.5072 | 0.05734 | 106.8167 | 11.3851 | 70.333 | 69.9176 | 51.0708 | 0.99583 | 97.7847 | 335.9803 | 280.1406 | 88.0164 | 688.7395 | 2.189 | 450.5081 | 33.4413 | 48.9958 | 35.8706 | 67.2284 | 11.948 | 108.9224 | 29.4556 | 8.1728 | 97.8273 | 53.9024 | 25 | 29.0196 | 75 | 32 | 1.0011 | 68.6274 | 100 | 8210 | 32.549 | 107.8415 | 36.1145 | -0.1875 | 21.0625 | 0 | 41.2445 | 33.0156
9/27/2020 21:54:11.1 | 54.7851 | 1022 | 14 | 2498.4912 | 127.8764 | 73.2741 | 87.7459 | 30.2325 | 32.5031 | 0.05963 | 106.8953 | 11.386 | 70.2759 | 70.0259 | 51.0923 | 1.0037 | 97.7864 | 336.4018 | 280.1125 | 88.0164 | 688.6121 | 2.1881 | 450.6757 | 33.4577 | 49.3053 | 35.8635 | 67.3285 | 11.9602 | 109.0642 | 29.6129 | 8.2115 | 97.9028 | 53.9464 | 25 | 29.0196 | 75 | 32 | 1.0009 | 68.6274 | 100 | 8330 | 32.549 | 107.8415 | 35.9741 | -0.125 | 20.8125 | 0 | 41.333 | 33.0156
9/27/2020 21:54:12.1 | 54.7854 | 1023 | 14 | 2499.8183 | 127.9151 | 73.3048 | 87.7721 | 30.2325 | 32.5225 | 0.05954 | 106.9651 | 11.3841 | 69.8478 | 69.5884 | 51.1076 | 1.004 | 97.783 | 336.1208 | 280.028 | 88.0296 | 688.6363 | 2.1699 | 449.8377 | 33.4849 | 48.8548 | 35.7897 | 67.6924 | 11.9815 | 109.0608 | 29.6271 | 8.1419 | 97.8022 | 54.0785 | 25 | 29.0196 | 75 | 32 | 1.0031 | 68.2353 | 95 | 8410 | 32.549 | 108.49 | 35.7788 | -0.1875 | 20.3125 | 0 | 41.3422 | 33.0156
9/27/2020 21:54:13.1 | 54.7857 | 1024 | 14 | 2498.7175 | 127.9906 | 73.3252 | 87.8181 | 30.2348 | 32.5291 | 0.05703 | 106.9826 | 11.3918 | 70.1332 | 70.0558 | 51.1235 | 1.0279 | 97.7841 | 336.1489 | 279.3238 | 88.0587 | 688.6527 | 2.1551 | 449.5584 | 33.4825 | 49.35 | 35.8635 | 67.1715 | 12.0066 | 108.8938 | 29.501 | 8.1831 | 97.8106 | 54.0991 | 25 | 29.0196 | 75 | 32 | 1.001 | 68.2353 | 99 | 7940 | 32.549 | 107.5211 | 35.7574 | -0.1875 | 20.4375 | 0 | 41.449 | 33.0156
9/27/2020 21:54:14.1 | 54.7859 | 1025 | 14 | 2497.5475 | 128.079 | 73.3622 | 87.8433 | 30.2467 | 32.5214 | 0.05603 | 106.9564 | 11.386 | 70.4186 | 70.358 | 51.1466 | 1.0054 | 97.7841 | 334.9687 | 279.3802 | 88.176 | 688.6527 | 2.1455 | 452.994 | 33.5011 | 49.0613 | 35.9686 | 67.4922 | 11.983 | 108.8378 | 29.6271 | 8.1406 | 97.7603 | 54.0482 | 25 | 29.0196 | 75 | 32 | 0.9987 | 68.6274 | 99 | 7990 | 32.549 | 107.5211 | 35.7086 | -0.0625 | 19.875 | 0 | 41.5649 | 33.0156
9/27/2020 21:54:15.1 | 54.7862 | 1026 | 14 | 2502.3161 | 127.6732 | 73.4342 | 87.8692 | 30.2491 | 32.5189 | 0.05528 | 106.9913 | 11.386 | 70.2188 | 70.502 | 51.1746 | 0.9994 | 97.7847 | 335.1092 | 279.3238 | 88.1628 | 688.7801 | 2.1329 | 452.994 | 33.4569 | 49.2022 | 35.8706 | 67.5788 | 11.9739 | 108.7543 | 29.6129 | 8.1535 | 97.6512 | 54.0551 | 25 | 29.0196 | 75 | 32 | 0.99959 | 68.6274 | 95 | 8210 | 32.549 | 107.8415 | 35.6567 | -0.0625 | 18.9375 | 0 | 41.9312 | 33.0156
9/27/2020 21:54:16.1 | 54.7865 | 1027 | 14 | 2499.0785 | 128.0105 | 73.4951 | 87.9013 | 30.2357 | 32.5361 | 0.05439 | 106.9738 | 11.3744 | 70.2759 | 70.9997 | 51.2093 | 1.0019 | 97.7847 | 335.2216 | 279.2393 | 88.2182 | 688.6418 | 2.113 | 449.3908 | 33.5016 | 49.0027 | 35.7442 | 67.4854 | 11.9921 | 108.5863 | 29.5676 | 8.1522 | 97.517 | 54.0345 | 25 | 29.0196 | 75 | 32 | 0.99782 | 68.6274 | 99 | 8140 | 32.549 | 107.2006 | 35.5988 | -0.125 | 20 | 0 | 41.9342 | 33.0156
9/27/2020 21:54:17.1 | 54.7868 | 1028 | 14 | 2498.729 | 127.9762 | 73.5018 | 87.921 | 30.2102 | 32.5426 | 0.05291 | 106.9476 | 11.3773 | 70.0476 | 69.9059 | 51.2393 | 1.0078 | 97.7858 | 335.1092 | 279.4647 | 88.2314 | 688.723 | 2.0897 | 451.2901 | 33.4897 | 49.1198 | 35.7442 | 67.4989 | 12.0058 | 108.6714 | 29.6342 | 8.1702 | 97.5422 | 54.1362 | 25 | 29.0196 | 75 | 32 | 0.99873 | 68.2353 | 99 | 8330 | 32.549 | 107.5211 | 35.5957 | -0.125 | 19.8125 | 0 | 41.9128 | 33.0156
9/27/2020 21:54:18.1 | 54.7871 | 1029 | 14 | 2501.4488 | 127.8478 | 73.4749 | 87.9467 | 30.2302 | 32.5334 | 0.0537 | 106.9651 | 11.3763 | 70.2474 | 69.9359 | 51.2515 | 0.99263 | 97.7841 | 335.5307 | 279.5773 | 88.4621 | 688.6067 | 2.1054 | 450.1729 | 33.4897 | 48.9511 | 35.8038 | 67.5855 | 12.0179 | 108.4737 | 29.4102 | 8.1625 | 97.5757 | 54.1431 | 25 | 29.0196 | 75 | 32 | 0.99898 | 68.6274 | 95 | 8430 | 32.549 | 108.1619 | 35.4462 | 0 | 18.875 | 0 | 42.3248 | 33.0156
9/27/2020 21:54:19.1 | 54.7873 | 1030 | 14 | 2498.869 | 128.0859 | 73.4357 | 87.9789 | 30.2264 | 32.5436 | 0.05236 | 106.9564 | 11.3783 | 70.2188 | 69.9076 | 51.2726 | 0.99868 | 97.7841 | 334.9405 | 278.7605 | 88.2341 | 688.6067 | 2.1178 | 449.4746 | 33.5149 | 48.8647 | 35.8038 | 67.3516 | 12.0035 | 108.5857 | 29.8468 | 8.1316 | 97.4919 | 54.1431 | 25 | 29.0196 | 75 | 32 | 1.0004 | 68.6274 | 99 | 7940 | 32.549 | 107.2006 | 35.4401 | -0.0625 | 20.25 | 0 | 41.9861 | 33.0156
9/27/2020 21:54:20.1 | 54.7876 | 1031 | 14 | 2499.391 | 127.8665 | 73.4908 | 87.9834 | 30.2061 | 32.541 | 0.05215 | 106.9738 | 11.3773 | 69.8192 | 69.7005 | 51.3001 | 1.0021 | 97.783 | 334.3504 | 278.8168 | 88.3711 | 688.6879 | 2.1116 | 452.0443 | 33.4673 | 48.9065 | 35.8564 | 67.6423 | 11.9937 | 108.9207 | 29.732 | 8.0916 | 97.5002 | 54.2448 | 25 | 29.4118 | 75 | 32 | 0.99907 | 68.6274 | 99 | 8020 | 32.549 | 107.5211 | 35.4736 | -0.0625 | 19.375 | 0 | 42.6331 | 33.0156
9/27/2020 21:54:21.1 | 54.7879 | 1032 | 14 | 2498.6258 | 127.6207 | 73.5598 | 88.0011 | 30.2233 | 32.5472 | 0.05329 | 107.0087 | 11.3783 | 70.1047 | 69.7824 | 51.3269 | 1.0054 | 97.783 | 334.7719 | 279.183 | 88.3843 | 688.5957 | 2.0915 | 451.3739 | 33.3953 | 48.972 | 35.6845 | 67.6558 | 11.9823 | 108.8647 | 29.6412 | 8.1316 | 97.5338 | 54.1803 | 25 | 28.6274 | 75 | 32 | 0.99995 | 68.2353 | 95 | 8190 | 32.549 | 108.1619 | 35.3485 | -0.125 | 19.1875 | 0 | 42.804 | 33.0156
9/27/2020 21:54:22.1 | 54.7882 | 1033 | 14 | 2501.7126 | 127.6001 | 73.5802 | 88.0245 | 30.2143 | 32.5337 | 0.0546 | 106.9302 | 11.3783 | 70.0476 | 69.7423 | 51.3558 | 1.003 | 97.7835 | 334.2661 | 278.5352 | 88.3487 | 688.7176 | 2.1043 | 449.0556 | 33.4299 | 48.5729 | 35.7897 | 67.8695 | 11.9906 | 108.6692 | 29.6554 | 8.2012 | 97.5002 | 54.3329 | 25 | 29.0196 | 75 | 32 | 1.0011 | 68.6274 | 100 | 8160 | 32.549 | 107.2006 | 35.2539 | -0.125 | 20.25 | 0 | 42.1936 | 33.0156
9/27/2020 21:54:23.1 | 54.7884 | 1034 | 14 | 2498.6262 | 127.9649 | 73.5994 | 88.0664 | 30.2131 | 32.5341 | 0.0513 | 106.9651 | 11.3773 | 70.3045 | 69.5096 | 51.3826 | 1.0008 | 97.7864 | 333.9008 | 278.2253 | 88.4621 | 688.6715 | 2.1154 | 450.4522 | 33.4838 | 48.8995 | 35.8352 | 67.6856 | 12.0179 | 108.8681 | 29.6725 | 8.1509 | 97.5925 | 54.1734 | 25 | 29.0196 | 75 | 32 | 0.99998 | 68.6274 | 99 | 8310 | 32.549 | 107.2006 | 35.437 | -0.1875 | 20 | 0 | 42.5446 | 32.9219
9/27/2020 21:54:24.1 | 54.7887 | 1035 | 14 | 2501.2968 | 127.7574 | 73.6271 | 88.0913 | 30.2012 | 32.5205 | 0.05128 | 107 | 11.3821 | 70.2474 | 69.1348 | 51.4172 | 1.0067 | 97.7824 | 335.1373 | 278.5352 | 88.4133 | 688.8043 | 2.1019 | 451.0108 | 33.4646 | 49.0027 | 35.7968 | 67.8357 | 11.9906 | 108.64 | 29.62 | 8.1651 | 97.6512 | 54.238 | 25 | 29.0196 | 75 | 32 | 0.99925 | 68.6274 | 95 | 8430 | 32.549 | 108.1619 | 35.2325 | -0.1875 | 20.5 | 0 | 41.8366 | 33.0156
9/27/2020 21:54:25.1 | 54.789 | 1036 | 14 | 2499.4556 | 127.9863 | 73.6462 | 88.1204 | 30.2267 | 32.5138 | 0.05119 | 107.0262 | 11.3802 | 70.2188 | 69.7139 | 51.4522 | 1.0015 | 97.7835 | 333.0578 | 278.0282 | 88.5137 | 688.7988 | 2.126 | 449.1115 | 33.4993 | 48.8508 | 35.8948 | 67.4883 | 12.0005 | 108.6132 | 29.5705 | 8.1831 | 97.6848 | 54.2311 | 25 | 29.0196 | 75 | 32 | 1.0013 | 68.6274 | 99 | 8020 | 32.549 | 107.2006 | 35.1807 | -0.1875 | 20 | 0 | 42.1936 | 33.0156
9/27/2020 21:54:26.1 | 54.7893 | 1037 | 14 | 2498.7023 | 127.7735 | 73.7002 | 88.1639 | 30.2374 | 32.5069 | 0.05005 | 107.0436 | 11.3763 | 70.2474 | 70.0808 | 51.4878 | 1.0062 | 97.783 | 333.7041 | 277.662 | 88.4265 | 688.8746 | 2.1218 | 450.9829 | 33.4341 | 48.8102 | 35.8877 | 67.7492 | 11.9724 | 108.3605 | 29.6866 | 8.129 | 97.7099 | 54.2752 | 25 | 29.0196 | 75 | 32 | 0.99849 | 68.6274 | 100 | 7990 | 32.549 | 107.5211 | 35.2661 | -0.25 | 20.625 | 0 | 41.8213 | 33.0156
9/27/2020 21:54:27.1 | 54.7896 | 1038 | 14 | 2500.1879 | 127.6257 | 73.7391 | 88.1946 | 30.2426 | 32.524 | 0.05202 | 107.0349 | 11.3695 | 70.3616 | 69.9626 | 51.5245 | 1.0049 | 97.783 | 333.0859 | 277.324 | 88.2248 | 689.048 | 2.0946 | 452.6867 | 33.4147 | 48.9065 | 35.8493 | 67.7424 | 11.9967 | 108.5005 | 29.6795 | 8.111 | 97.777 | 54.3906 | 25 | 29.0196 | 75 | 32 | 0.99745 | 68.6274 | 95 | 8240 | 32.549 | 108.1619 | 35.2295 | -0.1875 | 20.375 | 0 | 41.1438 | 33.0156
9/27/2020 21:54:28.1 | 54.7898 | 1039 | 14 | 2500.1452 | 127.7858 | 73.7555 | 88.1966 | 30.2353 | 32.5201 | 0.05212 | 107.0524 | 11.355 | 70.4757 | 70.2037 | 51.5517 | 1.019 | 97.7841 | 333.8727 | 277.6339 | 88.4977 | 689.3784 | 2.0844 | 449.3629 | 33.4564 | 48.8856 | 35.8564 | 67.7222 | 12.0013 | 108.3056 | 29.501 | 8.169 | 97.8022 | 54.3466 | 25 | 29.0196 | 75 | 32 | 1.0061 | 68.6274 | 100 | 8210 | 32.549 | 107.2006 | 35.1471 | -0.1875 | 20.0625 | 0 | 41.3666 | 33.0156
9/27/2020 21:54:29.1 | 54.7901 | 1040 | 14 | 2500.071 | 127.7332 | 73.7628 | 88.2192 | 30.2551 | 32.5076 | 0.05166 | 107.0349 | 11.3569 | 70.2474 | 70.0991 | 51.5495 | 1.0012 | 97.7847 | 334.3504 | 277.9155 | 88.6084 | 689.4706 | 2.0926 | 450.927 | 33.4432 | 48.9511 | 35.9757 | 67.8357 | 11.9807 | 108.026 | 29.5676 | 8.1213 | 97.7938 | 54.462 | 25 | 29.4118 | 75 | 32 | 0.9987 | 68.6274 | 100 | 8240 | 32.549 | 107.2006 | 35.2875 | -0.125 | 20.375 | 0 | 41.2079 | 33.0156
9/27/2020 21:54:30.1 | 54.7904 | 1041 | 14 | 2500.2158 | 127.7261 | 73.8353 | 88.217 | 30.226 | 32.5348 | 0.05035 | 107.0262 | 11.3501 | 70.3616 | 70.3563 | 51.508 | 0.99761 | 97.7852 | 333.7322 | 277.3522 | 88.4621 | 689.5519 | 2.1112 | 450.955 | 33.4405 | 48.9511 | 35.8706 | 67.8357 | 12.0119 | 108.1386 | 29.5676 | 8.1715 | 97.8106 | 54.3603 | 25 | 29.0196 | 75 | 32 | 0.9991 | 68.2353 | 95 | 8510 | 32.549 | 107.8415 | 35.2173 | -0.125 | 20.1875 | 0 | 41.2231 | 33.0156
9/27/2020 21:54:31.1 | 54.7907 | 1042 | 14 | 2498.977 | 127.8697 | 73.8431 | 88.2488 | 30.2157 | 32.502 | 0.0532 | 107.0087 | 11.3492 | 70.647 | 69.9326 | 51.4793 | 1.0133 | 97.7818 | 334.1537 | 277.3804 | 88.5109 | 689.7737 | 2.1167 | 449.8377 | 33.4643 | 48.9511 | 35.7371 | 67.9358 | 11.9906 | 108.4994 | 29.5151 | 8.1819 | 97.7183 | 54.4854 | 25 | 29.0196 | 75 | 32 | 0.99922 | 68.2353 | 99 | 8020 | 32.549 | 106.8802 | 35.1349 | -0.25 | 19.9375 | 0 | 41.449 | 33.0156
9/27/2020 21:54:32.1 | 54.7909 | 1043 | 14 | 2501.438 | 127.7892 | 73.8259 | 88.2788 | 30.2202 | 32.4759 | 0.05293 | 106.9476 | 11.3434 | 70.3616 | 70.0109 | 51.4742 | 1.0047 | 97.783 | 333.3107 | 277.3522 | 88.5241 | 689.8253 | 2.1108 | 451.0946 | 33.4746 | 48.965 | 35.9616 | 67.9493 | 11.9883 | 108.4165 | 29.4768 | 8.1071 | 97.6848 | 54.4991 | 25 | 29.4118 | 75 | 32 | 0.99895 | 68.6274 | 100 | 7940 | 32.549 | 107.2006 | 35.2997 | -0.1875 | 20.0625 | 0 | 41.6412 | 33.0156
9/27/2020 21:54:33.1 | 54.7912 | 1044 | 14 | 2498.0988 | 127.9318 | 73.8684 | 88.2841 | 30.2061 | 32.503 | 0.05147 | 107 | 11.3589 | 70.5899 | 70.0525 | 51.4712 | 1.0071 | 97.783 | 332.8891 | 276.7607 | 88.54 | 689.7901 | 2.1059 | 451.9046 | 33.4652 | 49.1367 | 35.8635 | 68.0156 | 11.9724 | 108.3045 | 29.5464 | 8.0826 | 97.6512 | 54.5568 | 25 | 29.0196 | 75 | 32 | 0.99879 | 68.2353 | 95 | 8290 | 32.549 | 107.8415 | 35.0586 | -0.1875 | 20.1875 | 0 | 41.3666 | 33.0156
9/27/2020 21:54:34.1 | 54.7915 | 1045 | 14 | 2502.2465 | 127.9236 | 73.9101 | 88.3303 | 30.2 | 32.4911 | 0.0503 | 107 | 11.3569 | 70.3045 | 69.9792 | 51.4702 | 0.99441 | 97.783 | 334.1818 | 277.2395 | 88.4884 | 689.6925 | 2.093 | 449.5863 | 33.5236 | 48.8757 | 35.8423 | 68.5128 | 12.0081 | 108.3605 | 29.6483 | 8.1509 | 97.6512 | 54.5871 | 25 | 29.0196 | 75 | 32 | 1.0019 | 68.6274 | 99 | 8140 | 32.549 | 106.8802 | 35.2997 | -0.1875 | 19.375 | 0 | 41.6931 | 33.0156
9/27/2020 21:54:35.1 | 54.7918 | 1046 | 14 | 2500.1943 | 128.0482 | 73.9688 | 88.3543 | 30.2279 | 32.4805 | 0.05229 | 107.0174 | 11.3531 | 70.5328 | 70.0408 | 51.4767 | 1.011 | 97.7824 | 333.8727 | 277.662 | 88.615 | 689.5651 | 2.0817 | 451.2343 | 33.525 | 48.9065 | 35.8352 | 67.9926 | 11.9997 | 108.1358 | 29.5222 | 8.1612 | 97.6261 | 54.5803 | 25 | 29.4118 | 75 | 32 | 0.99959 | 68.6274 | 99 | 8380 | 32.549 | 106.8802 | 35.3729 | -0.1875 | 20.25 | 0 | 41.3635 | 33.0156
9/27/2020 21:54:36.1 | 54.7921 | 1047 | 14 | 2501.3411 | 127.9476 | 73.9954 | 88.3682 | 30.2201 | 32.4888 | 0.05295 | 107 | 11.3472 | 70.5328 | 70.3116 | 51.4917 | 1.0079 | 97.783 | 333.0578 | 276.3946 | 88.6084 | 689.6979 | 2.0908 | 449.3349 | 33.514 | 48.9511 | 35.7968 | 68.0358 | 11.9921 | 108.1084 | 29.5151 | 8.1174 | 97.6512 | 54.5431 | 25 | 29.4118 | 75 | 32 | 0.99995 | 68.6274 | 95 | 8360 | 32.549 | 107.5211 | 35.2234 | -0.1875 | 20.25 | 0 | 41.4154 | 33.0156
9/27/2020 21:54:37.1 | 54.7923 | 1048 | 14 | 2500.6562 | 127.9581 | 74.0364 | 88.4033 | 30.218 | 32.4928 | 0.05478 | 107.0349 | 11.3521 | 70.5614 | 69.7122 | 51.5163 | 1.0072 | 97.783 | 333.3388 | 276.7889 | 88.5016 | 689.5651 | 2.0811 | 451.3739 | 33.5068 | 48.7348 | 35.7826 | 68.2263 | 12.0149 | 108.0523 | 30.0818 | 8.1122 | 97.6261 | 54.6311 | 25 | 29.4118 | 75 | 32 | 1.0033 | 68.6274 | 99 | 7900 | 32.549 | 106.8802 | 35.2631 | -0.1875 | 19.875 | 0 | 41.4276 | 33.0156
9/27/2020 21:54:38.1 | 54.7926 | 1049 | 14 | 2499.2028 | 127.867 | 74.05 | 88.406 | 30.2279 | 32.4825 | 0.05318 | 107.0174 | 11.3531 | 70.4757 | 70.0791 | 51.5406 | 1.0079 | 97.7824 | 333.0859 | 276.9579 | 88.5662 | 689.744 | 2.0654 | 452.7705 | 33.4648 | 49.1129 | 35.8564 | 68.0426 | 11.9526 | 108.472 | 29.3648 | 8.1612 | 97.668 | 54.8042 | 25 | 29.4118 | 75 | 32 | 0.99904 | 68.6274 | 99 | 8020 | 32.549 | 107.2006 | 35.3882 | -0.125 | 19.8125 | 0 | 41.9067 | 33.0156
9/27/2020 21:54:39.1 | 54.7929 | 1050 | 14 | 2497.7367 | 127.717 | 74.0331 | 88.4222 | 30.2236 | 32.4789 | 0.05348 | 107.0436 | 11.3463 | 70.333 | 69.9209 | 51.5682 | 1.0023 | 97.7818 | 332.5238 | 276.3382 | 88.7876 | 689.7573 | 2.0514 | 451.0667 | 33.4065 | 48.7794 | 35.7685 | 68.2696 | 11.9906 | 108.4154 | 29.6029 | 8.0787 | 97.6177 | 54.6683 | 25 | 29.0196 | 75 | 32 | 0.99883 | 68.6274 | 95 | 8190 | 32.549 | 107.8415 | 35.2142 | -0.125 | 19.125 | 0 | 42.2638 | 33.0156
9/27/2020 21:54:40.1 | 54.7932 | 1051 | 14 | 2502.4905 | 127.634 | 74.0863 | 88.4455 | 30.2058 | 32.4776 | 0.0542 | 106.9826 | 11.3405 | 70.5328 | 70.0808 | 51.5709 | 1.0035 | 97.783 | 332.3552 | 275.7749 | 88.9076 | 689.7901 | 2.0691 | 448.5808 | 33.4497 | 48.9065 | 35.9161 | 68.1426 | 11.9747 | 108.1084 | 29.5222 | 8.0723 | 97.5338 | 54.6585 | 25 | 29.0196 | 75 | 32 | 1.0008 | 68.2353 | 99 | 8120 | 32.549 | 107.2006 | 35.1837 | -0.125 | 18.375 | 0 | 42.9504 | 33.0156
9/27/2020 21:54:41.1 | 54.7934 | 1052 | 14 | 2499.3136 | 128.0189 | 74.1327 | 88.4709 | 30.2132 | 32.4818 | 0.05243 | 106.9651 | 11.3472 | 70.3045 | 70.6771 | 51.5862 | 1.0117 | 97.7813 | 332.2709 | 275.6341 | 88.8681 | 689.7792 | 2.0642 | 451.0667 | 33.5029 | 48.7615 | 35.9019 | 67.9521 | 11.9731 | 108.3028 | 29.742 | 8.1496 | 97.4331 | 54.7465 | 25 | 29.0196 | 76 | 32 | 0.99953 | 68.2353 | 99 | 8310 | 32.549 | 107.2006 | 35.2386 | -0.0625 | 20.4375 | 0 | 42.2607 | 33.0156
9/27/2020 21:54:42.1 | 54.7937 | 1053 | 14 | 2500.5418 | 127.8567 | 74.1878 | 88.5171 | 30.2445 | 32.4736 | 0.05079 | 106.9215 | 11.3424 | 70.4757 | 70.2618 | 51.5917 | 1.0097 | 97.7818 | 331.9056 | 275.4932 | 88.9629 | 689.8198 | 2.082 | 449.4467 | 33.4808 | 48.7585 | 36.0596 | 68.2494 | 12.0126 | 108.4154 | 29.6866 | 8.1471 | 97.5674 | 54.7973 | 25 | 29.4118 | 76 | 32 | 1.0025 | 68.6274 | 95 | 8410 | 32.549 | 108.1619 | 34.9609 | -0.125 | 20.125 | 0 | 42.7063 | 33.0156
9/27/2020 21:54:43.1 | 54.794 | 1054 | 14 | 2501.5521 | 127.8033 | 74.1908 | 88.5483 | 30.2197 | 32.4849 | 0.05079 | 106.9826 | 11.3463 | 70.5328 | 70.3746 | 51.6172 | 1.001 | 97.783 | 332.1585 | 275.3806 | 89.2422 | 689.7495 | 2.0864 | 449.5025 | 33.4796 | 48.7446 | 35.8635 | 68.0358 | 11.9929 | 108.7526 | 29.7249 | 8.1612 | 97.5925 | 54.8618 | 25 | 29.0196 | 76 | 32 | 1.0014 | 68.6274 | 99 | 7900 | 32.549 | 107.2006 | 35.1013 | -0.0625 | 19.875 | 0 | 42.7246 | 33.0156
9/27/2020 21:54:44.1 | 54.7943 | 1055 | 14 | 2498.3266 | 128.0923 | 74.2247 | 88.5632 | 30.2014 | 32.4779 | 0.05208 | 107.0524 | 11.3521 | 70.4472 | 70.687 | 51.6298 | 1.0035 | 97.7813 | 330.894 | 274.6483 | 88.9629 | 689.7682 | 2.082 | 450.955 | 33.5113 | 48.7585 | 35.73 | 68.2494 | 11.98 | 108.3308 | 29.7915 | 8.1342 | 97.6093 | 54.7836 | 25 | 29.0196 | 76 | 32 | 1.0003 | 68.6274 | 99 | 8020 | 32.549 | 107.2006 | 35.1471 | -0.0625 | 19.875 | 0 | 42.8162 | 33.0156
9/27/2020 21:54:45.1 | 54.7946 | 1056 | 14 | 2498.8462 | 127.772 | 74.2494 | 88.5874 | 30.2036 | 32.4791 | 0.05185 | 106.9913 | 11.3521 | 70.3045 | 70.3928 | 51.6585 | 1.0074 | 97.7818 | 331.6246 | 275.4932 | 88.8522 | 689.8604 | 2.0715 | 449.6143 | 33.4362 | 48.6414 | 35.8493 | 68.4359 | 11.9777 | 108.5554 | 30.0394 | 8.1187 | 97.6428 | 54.8481 | 25 | 29.4118 | 76 | 32 | 1.0019 | 68.6274 | 95 | 8240 | 32.549 | 107.8415 | 35.2234 | 0 | 19.6875 | 0 | 42.9504 | 33.0156
9/27/2020 21:54:46.1 | 54.7948 | 1057 | 14 | 2500.6352 | 127.6764 | 74.2971 | 88.6072 | 30.2188 | 32.4643 | 0.05126 | 107.0087 | 11.3569 | 70.647 | 70.0891 | 51.6764 | 1.0026 | 97.7807 | 331.3998 | 275.1271 | 89.0051 | 690.0284 | 2.0656 | 448.8043 | 33.4336 | 48.9065 | 36.0141 | 68.4426 | 11.9929 | 108.3582 | 29.2074 | 8.1432 | 97.6428 | 54.9058 | 25 | 29.0196 | 76 | 32 | 0.99992 | 68.6274 | 100 | 8140 | 32.549 | 107.2006 | 35.1105 | -0.125 | 19.875 | 0 | 42.572 | 33.0156
9/27/2020 21:54:47.1 | 54.7951 | 1058 | 14 | 2499.4395 | 127.7392 | 74.3491 | 88.6261 | 30.2183 | 32.4673 | 0.05183 | 107.0262 | 11.3569 | 70.5899 | 69.6938 | 51.6994 | 0.9937 | 97.7824 | 331.3998 | 274.9017 | 88.9497 | 689.9823 | 2.0576 | 451.4019 | 33.4335 | 48.7963 | 35.9019 | 68.5358 | 11.999 | 108.1918 | 29.5151 | 8.2076 | 97.6345 | 54.8481 | 25 | 29.4118 | 76 | 32 | 0.99968 | 68.6274 | 99 | 8360 | 32.549 | 107.2006 | 35.1318 | -0.1875 | 20.125 | 0 | 42.2882 | 33.0156
9/27/2020 21:54:48.1 | 54.7954 | 1059 | 14 | 2501.2659 | 127.79 | 74.3796 | 88.6443 | 30.2073 | 32.4464 | 0.05135 | 107.0174 | 11.3628 | 70.3616 | 69.8475 | 51.7371 | 1.0051 | 97.7841 | 331.7089 | 275.3524 | 89.2553 | 690.1042 | 2.0771 | 449.5863 | 33.4711 | 48.6553 | 35.8493 | 68.4993 | 12.0179 | 108.6137 | 29.7915 | 8.1496 | 97.6764 | 54.899 | 25 | 29.4118 | 76 | 32 | 0.9994 | 68.6274 | 96 | 8330 | 32.549 | 107.8415 | 34.9609 | -0.25 | 20.6875 | 0 | 41.7236 | 33.0156
9/27/2020 21:54:49.1 | 54.7957 | 1060 | 14 | 2501.0664 | 127.9278 | 74.3941 | 88.689 | 30.2309 | 32.4461 | 0.05111 | 107.0436 | 11.3598 | 70.3616 | 69.4828 | 51.7636 | 0.99993 | 97.7818 | 331.6527 | 274.9017 | 89.0894 | 690.0987 | 2.0983 | 451.7929 | 33.5041 | 49.099 | 35.7897 | 68.5291 | 11.9982 | 108.4434 | 29.6654 | 8.1574 | 97.7435 | 54.9429 | 25 | 29.4118 | 76 | 32 | 0.99968 | 68.6274 | 99 | 7870 | 32.549 | 107.2006 | 35.0281 | -0.0625 | 19.875 | 0 | 42.102 | 33.0156
9/27/2020 21:54:50.1 | 54.7959 | 1061 | 14 | 2500.2178 | 128.113 | 74.4495 | 88.7153 | 30.2091 | 32.4589 | 0.05131 | 107.0349 | 11.356 | 70.1617 | 70.1589 | 51.8001 | 0.99993 | 97.7824 | 331.5403 | 275.2116 | 88.6572 | 690.2261 | 2.091 | 450.7315 | 33.5451 | 48.8479 | 35.8493 | 68.5358 | 12.0081 | 108.1358 | 29.4627 | 8.1445 | 97.6932 | 55.0006 | 25 | 29.4118 | 76 | 32 | 1.0013 | 68.6274 | 100 | 8040 | 32.549 | 106.8802 | 35.1135 | -0.1875 | 19.6875 | 0 | 42.5232 | 33.0156
9/27/2020 21:54:51.1 | 54.7962 | 1062 | 14 | 2500.1262 | 127.995 | 74.4556 | 88.7479 | 30.2188 | 32.4408 | 0.0545 | 106.9389 | 11.3579 | 70.3045 | 70.2336 | 51.8216 | 0.99868 | 97.7847 | 331.1469 | 274.8173 | 89.0473 | 690.394 | 2.0808 | 449.2791 | 33.5114 | 48.8995 | 35.9616 | 68.5858 | 12.0164 | 108.1381 | 29.4102 | 8.1432 | 97.6596 | 55.0074 | 25 | 29.4118 | 76 | 32 | 1.0008 | 68.2353 | 95 | 8260 | 32.549 | 107.5211 | 35.202 | -0.1875 | 19.6875 | 0 | 42.5995 | 33.0156
9/27/2020 21:54:52.1 | 54.7965 | 1063 | 14 | 2499.4004 | 127.7716 | 74.4684 | 88.746 | 30.2188 | 32.4302 | 0.05362 | 107 | 11.3337 | 70.0761 | 69.7707 | 51.8447 | 0.99886 | 97.7869 | 331.3717 | 274.3103 | 89.0275 | 690.562 | 2.074 | 450.6477 | 33.4405 | 48.7754 | 36.0212 | 68.1657 | 11.999 | 108.3644 | 29.7037 | 8.1187 | 97.6512 | 55.0143 | 25 | 29.4118 | 76 | 32 | 0.99889 | 68.6274 | 100 | 8140 | 32.549 | 106.5597 | 35.2173 | -0.1875 | 20.25 | 0 | 41.864 | 33.0156
9/27/2020 21:54:53.1 | 54.7968 | 1064 | 14 | 2499.6534 | 127.8134 | 74.4972 | 88.7796 | 30.1974 | 32.4426 | 0.05291 | 107.0436 | 11.3366 | 70.333 | 70.0392 | 51.8705 | 0.99993 | 97.783 | 331.0626 | 274.5356 | 88.9985 | 690.5511 | 2.0718 | 450.927 | 33.4583 | 48.8995 | 35.9019 | 68.7358 | 11.9838 | 108.3325 | 29.7249 | 8.1406 | 97.7435 | 55.0514 | 25 | 29.4118 | 76 | 32 | 1.0013 | 68.2353 | 100 | 8290 | 32.549 | 106.8802 | 35.2631 | -0.125 | 20.75 | 0 | 41.3391 | 33.0156
9/27/2020 21:54:54.1 | 54.7971 | 1065 | 14 | 2499.4628 | 127.8594 | 74.4864 | 88.8197 | 30.206 | 32.4269 | 0.0532 | 107.0698 | 11.3337 | 70.4472 | 69.6805 | 51.8999 | 1.0037 | 97.783 | 330.894 | 274.9017 | 89.096 | 690.5511 | 2.1019 | 449.3908 | 33.4654 | 48.8995 | 35.9545 | 68.6358 | 12.0119 | 108.2484 | 29.5676 | 8.1548 | 97.8022 | 55.153 | 25 | 29.4118 | 76 | 32 | 1.0008 | 68.6274 | 95 | 8310 | 32.549 | 107.8415 | 35.3088 | -0.1875 | 20.4375 | 0 | 41.3452 | 33.0156
9/27/2020 21:54:55.1 | 54.7973 | 1066 | 14 | 2499.5497 | 127.7527 | 74.5512 | 88.8447 | 30.2183 | 32.4323 | 0.05218 | 107.0524 | 11.3366 | 70.4186 | 69.8909 | 51.9284 | 1.0005 | 97.7835 | 330.8659 | 274.7046 | 89.2422 | 690.7081 | 2.0979 | 449.5025 | 33.4395 | 48.8995 | 35.8423 | 68.6858 | 11.9921 | 108.1369 | 29.5676 | 8.1419 | 97.819 | 55.0954 | 25 | 29.4118 | 76 | 32 | 0.99925 | 68.2353 | 99 | 7900 | 32.549 | 106.8802 | 35.1227 | -0.1875 | 20.4375 | 0 | 41.1163 | 33.0156
9/27/2020 21:54:56.1 | 54.7976 | 1067 | 14 | 2499.1493 | 127.8322 | 74.6421 | 88.8886 | 30.2202 | 32.4228 | 0.05351 | 107.0436 | 11.3414 | 70.3045 | 69.6286 | 51.9607 | 1.003 | 97.7807 | 331.3717 | 274.3948 | 88.9497 | 690.9386 | 2.084 | 451.765 | 33.4581 | 48.7446 | 35.8777 | 68.6858 | 11.9747 | 108.6103 | 29.62 | 8.1355 | 97.777 | 55.282 | 25 | 29.0196 | 76 | 32 | 1.0011 | 68.6274 | 100 | 8020 | 32.549 | 107.2006 | 35.257 | -0.1875 | 20.125 | 0 | 41.4642 | 33.0156
9/27/2020 21:54:57.1 | 54.7979 | 1068 | 14 | 2502.3711 | 127.6762 | 74.6451 | 88.9059 | 30.2108 | 32.4041 | 0.05418 | 107.0611 | 11.3482 | 70.3901 | 70.6375 | 51.9873 | 1.009 | 97.7807 | 331.5684 | 274.5074 | 89.096 | 690.9738 | 2.0961 | 448.3853 | 33.4572 | 48.8995 | 35.8706 | 68.7358 | 11.9921 | 108.4703 | 29.5676 | 8.1471 | 97.7686 | 55.2244 | 25 | 29.4118 | 76 | 32 | 1.0009 | 68.6274 | 95 | 8240 | 32.549 | 107.5211 | 35.26 | -0.1875 | 19.8125 | 0 | 41.7389 | 33.0156
9/27/2020 21:54:58.1 | 54.7982 | 1069 | 14 | 2500.4966 | 127.8131 | 74.6537 | 88.9151 | 30.228 | 32.3947 | 0.0536 | 107.0262 | 11.3482 | 70.3616 | 69.8308 | 52.0273 | 1.0051 | 97.7875 | 331.1469 | 273.4934 | 89.0051 | 690.9058 | 2.0926 | 450.6477 | 33.4668 | 48.6483 | 35.8877 | 68.6425 | 11.999 | 108.1969 | 29.8368 | 8.1419 | 97.7183 | 55.1393 | 25 | 29.0196 | 76 | 32 | 1.0003 | 68.6274 | 99 | 8120 | 32.549 | 106.8802 | 35.2783 | -0.125 | 19.875 | 0 | 41.3483 | 33.0156
9/27/2020 21:54:59.1 | 54.7984 | 1070 | 14 | 2497.8974 | 127.8583 | 74.6725 | 88.9302 | 30.2105 | 32.4116 | 0.05311 | 107.0087 | 11.3472 | 70.5043 | 69.8258 | 52.057 | 1.004 | 97.7841 | 331.175 | 274.2821 | 89.1935 | 691.0738 | 2.0868 | 450.9829 | 33.4455 | 48.7963 | 35.8423 | 68.8357 | 11.9655 | 108.4176 | 29.4627 | 8.0749 | 97.6932 | 55.197 | 25 | 29.0196 | 76 | 32 | 0.99944 | 68.2353 | 99 | 8260 | 32.549 | 106.8802 | 35.3302 | -0.1875 | 19.5625 | 0 | 41.6046 | 33.0156
9/27/2020 21:55:00.1 | 54.7987 | 1071 | 14 | 2499.1712 | 127.7222 | 74.7232 | 88.9549 | 30.2114 | 32.4161 | 0.05321 | 107.0262 | 11.3492 | 70.3045 | 69.8942 | 52.0864 | 1.0275 | 97.7852 | 330.36 | 273.3245 | 89.2909 | 690.9816 | 2.0591 | 449.307 | 33.4267 | 48.7963 | 35.8807 | 68.6858 | 11.9861 | 108.2787 | 29.5676 | 8.1586 | 97.6009 | 55.3357 | 25 | 29.4118 | 76 | 32 | 0.99998 | 68.2353 | 95 | 8260 | 32.549 | 107.8415 | 35.1501 | -0.125 | 19.375 | 0 | 42.1143 | 33.0156
9/27/2020 21:55:01.1 | 54.799 | 1072 | 14 | 2501.4923 | 127.7218 | 74.7128 | 88.969 | 30.2252 | 32.4104 | 0.05126 | 107.0174 | 11.3482 | 70.3901 | 70.3994 | 52.1185 | 1.0069 | 97.7824 | 329.8823 | 273.4371 | 89.3106 | 691.0902 | 2.0536 | 451.4298 | 33.456 | 48.9204 | 35.8635 | 69.0058 | 12.0028 | 108.5 | 29.6412 | 8.1213 | 97.6093 | 55.2683 | 25 | 29.0196 | 76 | 32 | 1.0026 | 68.6274 | 99 | 7920 | 32.549 | 106.8802 | 35.1624 | -0.1875 | 19.9375 | 0 | 42.0319 | 33.0156
9/27/2020 21:55:02.1 | 54.7993 | 1073 | 14 | 2499.9814 | 127.8857 | 74.7497 | 88.9883 | 30.2097 | 32.3946 | 0.05155 | 107.0349 | 11.3472 | 70.4757 | 69.9109 | 52.1363 | 1.0024 | 97.7835 | 329.9947 | 273.0709 | 89.2356 | 690.8816 | 2.0623 | 451.1226 | 33.4817 | 48.8925 | 35.8564 | 68.829 | 11.9883 | 108.6972 | 29.7178 | 8.1303 | 97.5925 | 55.363 | 25 | 29.0196 | 76 | 32 | 1.0017 | 68.2353 | 99 | 8020 | 32.549 | 107.2006 | 35.2203 | -0.125 | 19.9375 | 0 | 42.1967 | 33.0156
9/27/2020 21:55:03.1 | 54.7996 | 1074 | 14 | 2500.5433 | 127.8997 | 74.8083 | 89.0124 | 30.2334 | 32.3793 | 0.05318 | 107.0262 | 11.356 | 70.019 | 69.9326 | 52.1518 | 0.99637 | 97.7852 | 329.6575 | 273.0428 | 89.3041 | 690.83 | 2.0789 | 448.6925 | 33.4919 | 48.9134 | 35.9474 | 68.8492 | 12.0096 | 108.2787 | 29.5817 | 8.1367 | 97.5841 | 55.4001 | 25 | 29.4118 | 76 | 32 | 1.0006 | 68.6274 | 95 | 8260 | 32.549 | 107.8415 | 35.1685 | -0.125 | 19.5625 | 0 | 42.6666 | 33.0156
9/27/2020 21:55:04.1 | 54.7998 | 1075 | 14 | 2499.3673 | 127.9827 | 74.8357 | 89.0413 | 30.2293 | 32.3869 | 0.05311 | 107.0087 | 11.354 | 70.4186 | 69.8642 | 52.1666 | 0.99601 | 97.7852 | 329.9947 | 273.1273 | 89.1869 | 690.7784 | 2.089 | 451.2063 | 33.4973 | 48.7377 | 36.0384 | 68.8789 | 11.9952 | 108.0266 | 29.6129 | 8.1097 | 97.5757 | 55.2849 | 25 | 29.0196 | 76 | 32 | 0.99809 | 68.6274 | 100 | 8120 | 32.549 | 107.2006 | 35.1898 | -0.125 | 19.5 | 0 | 42.511 | 33.0156
9/27/2020 21:55:05.1 | 54.8001 | 1076 | 14 | 2498.9794 | 127.6476 | 74.8525 | 89.0534 | 30.2231 | 32.3864 | 0.05335 | 106.9913 | 11.3472 | 70.1903 | 69.9259 | 52.208 | 1.0085 | 97.7852 | 329.1517 | 272.2541 | 89.4371 | 690.8761 | 2.0857 | 451.0946 | 33.4031 | 48.8995 | 35.9019 | 69.0855 | 12.0088 | 108.5028 | 29.62 | 8.1303 | 97.5338 | 55.3562 | 25 | 29.4118 | 76 | 32 | 0.99907 | 68.2353 | 99 | 8210 | 32.549 | 107.2006 | 35.2386 | -0.0625 | 18.625 | 0 | 42.9352 | 32.9219
9/27/2020 21:55:06.1 | 54.8004 | 1077 | 14 | 2499.4722 | 127.6173 | 74.8795 | 89.0649 | 30.2339 | 32.3822 | 0.05234 | 107.0611 | 11.3395 | 70.1332 | 69.9292 | 52.2438 | 0.99726 | 97.7841 | 330.1633 | 273.0428 | 89.4634 | 690.8925 | 2.0782 | 448.888 | 33.4063 | 48.7725 | 35.818 | 69.1124 | 11.9785 | 108.5017 | 29.6483 | 8.1986 | 97.517 | 55.3767 | 25 | 29.4118 | 76 | 32 | 1.005 | 68.6274 | 95 | 8290 | 32.549 | 107.8415 | 35.1013 | -0.0625 | 20.125 | 0 | 42.9535 | 33.0156
9/27/2020 21:55:07.1 | 54.8007 | 1078 | 14 | 2498.9632 | 127.7605 | 74.9167 | 89.0822 | 30.2225 | 32.3852 | 0.05271 | 106.9913 | 11.3414 | 70.647 | 69.9426 | 52.2712 | 0.99726 | 97.7824 | 330.1352 | 272.5921 | 89.5832 | 690.8355 | 2.0855 | 451.8488 | 33.4353 | 49.0027 | 35.8493 | 68.8857 | 11.9861 | 108.2759 | 29.6725 | 8.1664 | 97.5674 | 55.407 | 25 | 29.4118 | 76 | 32 | 1.0026 | 68.6274 | 99 | 7820 | 32.549 | 106.8802 | 35.1562 | -0.0625 | 20.125 | 0 | 42.9413 | 33.0156
9/27/2020 21:55:08.1 | 54.8009 | 1079 | 14 | 2501.2942 | 127.4528 | 74.9478 | 89.1156 | 30.2221 | 32.3706 | 0.05247 | 107.0174 | 11.3191 | 70.2474 | 70.7183 | 52.2969 | 1.0074 | 97.7852 | 329.8261 | 272.4513 | 89.4699 | 690.8464 | 2.0944 | 451.4577 | 33.382 | 48.7794 | 35.9686 | 69.4188 | 12.0051 | 108.3067 | 29.7078 | 8.1483 | 97.6345 | 55.4207 | 25 | 29.4118 | 76 | 32 | 1.0025 | 68.2353 | 95 | 8140 | 32.549 | 107.8415 | 35.3119 | 0 | 20.5 | 0 | 42.4133 | 32.9219
9/27/2020 21:55:09.1 | 54.8012 | 1080 | 14 | 2499.9931 | 127.8222 | 74.9866 | 89.1393 | 30.2249 | 32.3558 | 0.04922 | 107.0087 | 11.3201 | 70.5328 | 69.8275 | 52.3058 | 1.0008 | 97.7858 | 329.6856 | 271.9725 | 89.5214 | 690.9332 | 2.0844 | 449.5584 | 33.4665 | 48.834 | 35.9231 | 68.9222 | 12.0066 | 108.3353 | 29.501 | 8.1251 | 97.7519 | 55.6306 | 25 | 29.4118 | 76 | 32 | 1.0003 | 68.6274 | 95 | 8260 | 32.549 | 107.8415 | 35.0037 | 0 | 20.375 | 0 | 42.3859 | 33.0156
9/27/2020 21:55:10.1 | 54.8015 | 1081 | 14 | 2500.2725 | 127.8842 | 75.0405 | 89.1752 | 30.234 | 32.3494 | 0.05154 | 107.0524 | 11.3249 | 70.5328 | 69.5817 | 52.3058 | 1.0024 | 97.7886 | 329.1517 | 272.4231 | 89.4015 | 690.9464 | 2.0882 | 450.8433 | 33.483 | 48.552 | 35.8877 | 69.099 | 12.0013 | 108.2821 | 29.5817 | 8.08 | 97.777 | 55.5457 | 25 | 29.4118 | 76 | 32 | 1.0015 | 68.6274 | 99 | 8160 | 32.549 | 106.8802 | 35.1166 | -0.125 | 19.75 | 0 | 42.572 | 33.0156
9/27/2020 21:55:11.1 | 54.8018 | 1082 | 14 | 2498.0604 | 127.9167 | 75.045 | 89.1936 | 30.2219 | 32.3473 | 0.05367 | 107.0873 | 11.3327 | 70.2188 | 70.0242 | 52.3003 | 1.0015 | 97.7875 | 329.4608 | 272.395 | 89.3791 | 690.9793 | 2.0642 | 449.9494 | 33.4637 | 49.0445 | 35.9302 | 69.4255 | 12.0066 | 108.4771 | 29.6625 | 8.0684 | 97.6848 | 55.5867 | 25 | 29.4118 | 76 | 32 | 1.0014 | 68.2353 | 99 | 8290 | 32.549 | 106.8802 | 35.3027 | -0.125 | 19.25 | 0 | 42.6208 | 33.0156
9/27/2020 21:55:12.1 | 54.8021 | 1083 | 14 | 2501.0102 | 127.8517 | 75.1185 | 89.2086 | 30.2069 | 32.3338 | 0.05361 | 107.0087 | 11.3259 | 70.333 | 69.9026 | 52.3084 | 1.0069 | 97.7852 | 329.3765 | 271.9443 | 89.5964 | 690.9925 | 2.0432 | 449.1953 | 33.4866 | 48.7585 | 35.8423 | 69.2488 | 11.9747 | 108.3347 | 29.7915 | 8.1419 | 97.6428 | 55.5525 | 25 | 29.4118 | 76 | 32 | 1.002 | 68.2353 | 95 | 8360 | 32.549 | 107.5211 | 35.144 | -0.125 | 20.5625 | 0 | 42.102 | 33.0156
9/27/2020 21:55:13.1 | 54.8023 | 1084 | 14 | 2500.9712 | 127.9869 | 75.1661 | 89.2258 | 30.2105 | 32.3105 | 0.0533 | 107.0174 | 11.3453 | 70.3616 | 70.748 | 52.3139 | 1.0087 | 97.7875 | 328.8707 | 271.9725 | 89.5767 | 691.0441 | 2.0445 | 451.8767 | 33.5163 | 49.099 | 35.909 | 69.0788 | 11.9853 | 107.9168 | 29.6654 | 8.1367 | 97.6512 | 55.7185 | 25 | 29.4118 | 76 | 32 | 1.0015 | 68.6274 | 99 | 7850 | 32.549 | 106.5597 | 35.3088 | -0.0625 | 19.75 | 0 | 42.5384 | 33.0156
9/27/2020 21:55:14.1 | 54.8026 | 1085 | 14 | 2501.1165 | 128.1168 | 75.1778 | 89.2702 | 30.2031 | 32.3007 | 0.05494 | 107 | 11.3337 | 70.4472 | 70.2884 | 52.3185 | 1.0044 | 97.7875 | 329.0674 | 271.2402 | 89.4305 | 690.8652 | 2.0434 | 449.7819 | 33.5555 | 48.686 | 36.098 | 69.0788 | 11.9975 | 107.9448 | 29.6129 | 8.1303 | 97.668 | 55.6472 | 25 | 29.4118 | 77 | 32 | 1.003 | 68.2353 | 95 | 8140 | 32.549 | 107.2006 | 35.3485 | -0.0625 | 19.0625 | 0 | 42.5659 | 33.0156
9/27/2020 21:55:15.1 | 54.8029 | 1086 | 14 | 2497.66 | 128.314 | 75.1992 | 89.2841 | 30.2027 | 32.3046 | 0.05635 | 106.9651 | 11.3424 | 70.3901 | 70.1423 | 52.3393 | 1.0044 | 97.7864 | 328.3648 | 271.55 | 89.6029 | 691.0035 | 2.0339 | 452.1002 | 33.5648 | 48.7139 | 35.9616 | 69.2056 | 11.9868 | 107.8036 | 29.5888 | 8.129 | 97.5757 | 55.82 | 25 | 29.4118 | 77 | 32 | 1.0004 | 68.2353 | 99 | 8240 | 32.549 | 107.2006 | 35.3302 | -0.1875 | 18.875 | 0 | 43.1732 | 32.9219
9/27/2020 21:55:16.1 | 54.8032 | 1087 | 14 | 2499.9836 | 127.7752 | 75.2325 | 89.3059 | 30.2012 | 32.3246 | 0.05637 | 107 | 11.3424 | 70.5043 | 70.29 | 52.3449 | 1.0072 | 97.7852 | 329.3484 | 272.1978 | 89.5214 | 691.0441 | 2.0317 | 451.346 | 33.4519 | 48.7823 | 35.9616 | 69.3717 | 11.98 | 107.4944 | 29.6059 | 8.1419 | 97.5422 | 55.6169 | 25 | 29.8039 | 77 | 32 | 0.99818 | 68.6274 | 99 | 8210 | 32.549 | 106.5597 | 35.5499 | -0.25 | 20.5 | 0 | 42.2272 | 33.0156
9/27/2020 21:55:17.1 | 54.8034 | 1088 | 14 | 2501.6815 | 127.7084 | 75.2446 | 89.3181 | 30.1847 | 32.3269 | 0.05433 | 106.9913 | 11.3395 | 70.0476 | 69.8559 | 52.3216 | 1.0152 | 97.7852 | 329.2641 | 272.3105 | 89.6385 | 691.2418 | 2.0321 | 449.9774 | 33.4558 | 48.6483 | 35.9019 | 69.3919 | 12.002 | 108.0826 | 29.6271 | 8.1277 | 97.668 | 55.7624 | 25 | 29.4118 | 77 | 32 | 0.99971 | 68.2353 | 95 | 8410 | 32.549 | 107.5211 | 35.6964 | -0.1875 | 20.4375 | 0 | 41.9708 | 33.0156
9/27/2020 21:55:18.1 | 54.8037 | 1089 | 14 | 2500.0699 | 128.0106 | 75.2658 | 89.3487 | 30.1958 | 32.3097 | 0.05317 | 106.9826 | 11.3443 | 70.4186 | 70.2502 | 52.2979 | 0.99156 | 97.7847 | 328.7301 | 271.6063 | 89.4727 | 691.3582 | 2.0427 | 451.0667 | 33.5127 | 48.7307 | 35.8948 | 69.3217 | 11.9868 | 108.4462 | 29.5534 | 8.0878 | 97.7351 | 55.9078 | 25 | 29.8039 | 77 | 32 | 1.0062 | 68.2353 | 95 | 8240 | 32.549 | 107.2006 | 35.6781 | -0.0625 | 20.25 | 0 | 42.0105 | 32.9219
9/27/2020 21:55:19.1 | 54.804 | 1090 | 14 | 2499.1838 | 127.959 | 75.2821 | 89.3744 | 30.2001 | 32.3106 | 0.0529 | 107.0087 | 11.3424 | 70.3045 | 70.0774 | 52.2831 | 1.0017 | 97.7875 | 328.3086 | 270.874 | 89.5345 | 691.4043 | 2.0518 | 451.4857 | 33.4864 | 48.693 | 35.9019 | 69.2853 | 11.9959 | 108.1409 | 29.7249 | 8.1458 | 97.7938 | 55.7624 | 25 | 29.0196 | 77 | 32 | 1.0008 | 68.2353 | 100 | 7870 | 32.549 | 106.2317 | 35.8002 | -0.25 | 20.5 | 0 | 41.7175 | 32.9219
9/27/2020 21:55:20.1 | 54.8043 | 1091 | 14 | 2500.2189 | 127.9035 | 75.305 | 89.4008 | 30.1831 | 32.3141 | 0.05236 | 107.0349 | 11.3375 | 70.333 | 70.0442 | 52.2886 | 1.0085 | 97.7881 | 327.6904 | 270.5642 | 89.632 | 691.5723 | 2.0532 | 449.6981 | 33.4888 | 48.6414 | 35.9616 | 69.485 | 11.9906 | 108.2255 | 29.7249 | 8.1329 | 97.8441 | 55.7692 | 25 | 29.8039 | 77 | 32 | 1.002 | 68.2353 | 96 | 8160 | 32.549 | 107.5211 | 35.733 | -0.125 | 20.5625 | 0 | 41.4154 | 33.0156
9/27/2020 21:55:21.1 | 54.8046 | 1092 | 14 | 2498.4929 | 127.922 | 75.3335 | 89.4156 | 30.182 | 32.2996 | 0.05217 | 107.0524 | 11.3395 | 70.2188 | 70.1373 | 52.2914 | 1.0222 | 97.7875 | 328.3086 | 271.1838 | 89.7294 | 691.6536 | 2.0638 | 449.9494 | 33.4703 | 48.5381 | 35.909 | 69.4351 | 11.9747 | 108.365 | 29.7773 | 8.1767 | 97.9112 | 55.8707 | 25 | 29.4118 | 77 | 32 | 1.0008 | 68.6274 | 100 | 8260 | 32.549 | 107.8415 | 35.7513 | -0.1875 | 20.6875 | 0 | 41.333 | 33.0156
9/27/2020 21:55:22.1 | 54.8048 | 1093 | 14 | 2500.285 | 127.7963 | 75.3743 | 89.4301 | 30.1913 | 32.3063 | 0.05493 | 107.0524 | 11.3327 | 70.2474 | 69.7674 | 52.3149 | 1.0033 | 97.7886 | 328.421 | 271.2402 | 89.4989 | 691.7645 | 2.0766 | 450.955 | 33.4606 | 48.1904 | 36 | 69.6482 | 12.0035 | 108.1981 | 29.5817 | 8.1651 | 97.9196 | 55.8571 | 25 | 29.4118 | 77 | 32 | 0.99937 | 68.6274 | 100 | 8210 | 32.549 | 106.8802 | 35.7849 | -0.1875 | 20.6875 | 0 | 41.2659 | 32.9219
9/27/2020 21:55:23.1 | 54.8051 | 1094 | 14 | 2499.6123 | 127.7425 | 75.3904 | 89.4464 | 30.1885 | 32.3048 | 0.0553 | 107.0524 | 11.3259 | 69.8478 | 69.6269 | 52.3366 | 1.0024 | 97.7881 | 328.8988 | 271.4092 | 89.957 | 691.8568 | 2.0798 | 449.4467 | 33.4352 | 48.263 | 35.909 | 69.6684 | 11.9921 | 108.2255 | 29.8127 | 8.1264 | 97.8861 | 55.9215 | 25 | 29.0196 | 77 | 32 | 0.99977 | 68.2353 | 96 | 8430 | 32.549 | 107.8415 | 35.9863 | -0.1875 | 20.25 | 0 | 41.2353 | 33.0156
9/27/2020 21:55:24.1 | 54.8054 | 1095 | 14 | 2499.0009 | 127.8695 | 75.4133 | 89.4885 | 30.2036 | 32.2739 | 0.05374 | 107.0087 | 11.3346 | 70.2759 | 69.8258 | 52.3532 | 1.0038 | 97.7892 | 326.9598 | 269.9163 | 89.7228 | 691.9435 | 2.0786 | 451.6812 | 33.4668 | 48.9442 | 35.9686 | 69.628 | 11.9914 | 108.1146 | 29.4032 | 8.138 | 97.8525 | 55.9283 | 25 | 29.4118 | 77 | 32 | 1.0019 | 68.6274 | 96 | 8360 | 32.549 | 107.8415 | 35.7422 | -0.1875 | 19.625 | 0 | 41.449 | 32.9219
9/27/2020 21:55:25.1 | 54.8057 | 1096 | 14 | 2501.8867 | 127.6221 | 75.4622 | 89.5162 | 30.1954 | 32.2835 | 0.05318 | 107.0174 | 11.3259 | 70.2474 | 69.9976 | 52.3733 | 0.9953 | 97.7886 | 328.7301 | 270.3107 | 89.7781 | 691.9732 | 2.0764 | 451.7091 | 33.4356 | 48.7963 | 36.007 | 69.5349 | 11.9929 | 108.086 | 29.62 | 8.1664 | 97.8273 | 55.8639 | 25 | 29.4118 | 77 | 32 | 1.0003 | 68.6274 | 99 | 7940 | 32.549 | 106.8802 | 35.8307 | -0.1875 | 19.75 | 0 | 41.6046 | 32.9219
9/27/2020 21:55:26.1 | 54.8059 | 1097 | 14 | 2499.4672 | 127.9438 | 75.5104 | 89.5418 | 30.1877 | 32.2813 | 0.05256 | 106.9738 | 11.3288 | 70.2188 | 70.1489 | 52.3853 | 1.0072 | 97.7869 | 328.2524 | 270.6768 | 90.0571 | 692.0138 | 2.0789 | 451.9046 | 33.4885 | 48.4209 | 36.007 | 69.5214 | 12.0013 | 108.2804 | 29.2911 | 8.1303 | 97.7099 | 55.9147 | 25 | 29.4118 | 77 | 32 | 0.99919 | 68.6274 | 99 | 8190 | 32.549 | 107.5211 | 35.8704 | -0.1875 | 19.9375 | 0 | 41.6656 | 33.0156
9/27/2020 21:55:27.1 | 54.8062 | 1098 | 14 | 2498.9708 | 128.1514 | 75.5329 | 89.5662 | 30.1937 | 32.263 | 0.05282 | 106.9651 | 11.3317 | 70.1903 | 69.9276 | 52.419 | 1.0038 | 97.7886 | 327.1284 | 269.9445 | 89.6675 | 691.8919 | 2.0924 | 451.6812 | 33.5395 | 48.834 | 35.9019 | 69.5713 | 12.0157 | 108.2821 | 29.3436 | 8.2089 | 97.6932 | 56.0669 | 25 | 29.0196 | 77 | 32 | 1.0037 | 68.6274 | 99 | 8260 | 32.549 | 107.5211 | 35.965 | -0.0625 | 19.9375 | 0 | 41.9037 | 32.9219
9/27/2020 21:55:28.1 | 54.8065 | 1099 | 14 | 2500.439 | 128.1326 | 75.5252 | 89.5939 | 30.2162 | 32.2565 | 0.05417 | 106.9826 | 11.3356 | 70.4186 | 69.508 | 52.4344 | 1.0069 | 97.7881 | 327.6342 | 270.2825 | 89.8755 | 691.8865 | 2.1037 | 450.2287 | 33.555 | 48.6414 | 35.9474 | 69.7345 | 12.0149 | 108.4496 | 29.5676 | 8.1329 | 97.6764 | 56.0093 | 25 | 29.0196 | 77 | 32 | 0.99898 | 68.6274 | 95 | 8290 | 32.549 | 107.5211 | 35.8948 | -0.1875 | 20.3125 | 0 | 41.8884 | 33.0156
9/27/2020 21:55:29.1 | 54.8068 | 1100 | 14 | 2499.5016 | 128.0646 | 75.5546 | 89.6194 | 30.1794 | 32.269 | 0.05513 | 106.9826 | 11.3259 | 70.333 | 70.0991 | 52.4657 | 1.0037 | 97.7875 | 326.735 | 269.4375 | 89.7846 | 691.6888 | 2.1006 | 449.6981 | 33.5203 | 48.8548 | 36.007 | 69.6415 | 12.0005 | 108.7572 | 29.4173 | 8.0942 | 97.7854 | 56.1683 | 25 | 29.8039 | 77 | 32 | 0.99998 | 68.6274 | 100 | 8020 | 32.549 | 107.2006 | 35.9283 | -0.1875 | 20.4375 | 0 | 41.7267 | 33.0156
9/27/2020 21:55:30.1 | 54.8071 | 1101 | 14 | 2498.9767 | 128.0112 | 75.5875 | 89.6327 | 30.1775 | 32.2777 | 0.05438 | 106.9826 | 11.3337 | 70.5043 | 69.8992 | 52.4911 | 1.0058 | 97.7875 | 327.1284 | 269.5502 | 89.7031 | 691.77 | 2.0988 | 451.9046 | 33.4975 | 48.4586 | 36.007 | 69.508 | 12.0338 | 108.225 | 29.749 | 8.129 | 97.819 | 56.1176 | 25 | 29.4118 | 77 | 32 | 1.0022 | 68.6274 | 100 | 8090 | 32.549 | 107.2006 | 35.8826 | -0.0625 | 19.6875 | 0 | 41.9678 | 32.9219
9/27/2020 21:55:31.1 | 54.8073 | 1102 | 14 | 2500.4317 | 127.8945 | 75.6869 | 89.6598 | 30.1954 | 32.2741 | 0.05422 | 106.9476 | 11.3405 | 70.4186 | 70.0125 | 52.513 | 1.003 | 97.7881 | 327.1846 | 269.353 | 89.8689 | 691.6481 | 2.0866 | 450.6477 | 33.4892 | 48.686 | 35.9545 | 69.628 | 12.0255 | 108.4496 | 29.7178 | 8.1161 | 97.7686 | 56.2191 | 25 | 29.4118 | 77 | 32 | 0.99922 | 68.6274 | 95 | 8330 | 32.549 | 107.8415 | 35.907 | -0.125 | 19.4375 | 0 | 42.3889 | 32.9219
9/27/2020 21:55:32.1 | 54.8076 | 1103 | 14 | 2500.0731 | 127.803 | 75.7191 | 89.6623 | 30.2091 | 32.2609 | 0.05574 | 106.9389 | 11.3346 | 70.3045 | 70.4027 | 52.5292 | 0.99833 | 97.7858 | 327.8871 | 270.1417 | 89.911 | 691.6536 | 2.1012 | 449.2511 | 33.458 | 48.6791 | 36.0141 | 69.9207 | 12.0391 | 107.9431 | 29.6059 | 8.1599 | 97.7183 | 56.1752 | 25 | 29.0196 | 77 | 32 | 1.0009 | 68.6274 | 99 | 8190 | 32.549 | 106.8802 | 36.0199 | -0.125 | 19.9375 | 0 | 42.5049 | 33.0156
9/27/2020 21:55:33.1 | 54.8079 | 1104 | 14 | 2500.0368 | 127.8364 | 75.7162 | 89.6821 | 30.2042 | 32.2394 | 0.05721 | 106.9127 | 11.3424 | 70.019 | 70.4375 | 52.5559 | 1.0023 | 97.7881 | 326.3696 | 269.184 | 90.0215 | 691.5669 | 2.107 | 451.5695 | 33.4695 | 48.7446 | 35.9545 | 69.8344 | 11.9952 | 108.0854 | 29.62 | 8.1625 | 97.5925 | 56.1683 | 25 | 29.0196 | 77 | 32 | 1.0021 | 68.2353 | 99 | 8260 | 32.549 | 106.8802 | 35.91 | -0.0625 | 18.6875 | 0 | 43.2587 | 32.9219
9/27/2020 21:55:34.1 | 54.8082 | 1105 | 14 | 2499.4186 | 127.7768 | 75.736 | 89.7108 | 30.2157 | 32.2238 | 0.05564 | 106.9302 | 11.324 | 70.2474 | 69.4644 | 52.5797 | 1.0072 | 97.7898 | 326.9036 | 269.4657 | 89.9663 | 691.6536 | 2.0673 | 450.8433 | 33.4438 | 48.686 | 36.0141 | 69.8276 | 12.0195 | 107.9191 | 29.9275 | 8.129 | 97.5086 | 56.2259 | 25 | 29.0196 | 77 | 32 | 0.99748 | 68.2353 | 99 | 8360 | 32.549 | 107.5211 | 35.968 | -0.0625 | 19.3125 | 0 | 43.4387 | 32.9219
9/27/2020 21:55:35.1 | 54.8084 | 1106 | 14 | 2499.2288 | 127.6296 | 75.7444 | 89.7275 | 30.1932 | 32.2493 | 0.05533 | 106.9215 | 11.3278 | 70.3045 | 69.9876 | 52.6032 | 1.0117 | 97.7892 | 327.2689 | 269.2967 | 90.132 | 691.5778 | 2.074 | 450.8991 | 33.4019 | 48.6553 | 35.9161 | 69.8977 | 11.9815 | 107.9185 | 30.0011 | 8.12 | 97.5254 | 56.1313 | 25 | 29.4118 | 77 | 32 | 0.99593 | 68.2353 | 100 | 8460 | 32.549 | 107.5211 | 36.0107 | 0 | 20 | 0 | 43.0786 | 33.0156
9/27/2020 21:55:36.1 | 54.8087 | 1107 | 14 | 2502.1486 | 127.6519 | 75.7901 | 89.7616 | 30.1956 | 32.2388 | 0.05722 | 106.9389 | 11.3463 | 70.333 | 70.1539 | 52.6411 | 1.0156 | 97.7881 | 327.9995 | 269.8037 | 89.986 | 691.4231 | 2.1014 | 450.2846 | 33.4462 | 48.7585 | 35.9262 | 69.7979 | 11.9906 | 108.1695 | 29.8963 | 8.1342 | 97.6093 | 56.2425 | 24.5 | 29.4118 | 77 | 32 | 0.99928 | 68.6274 | 95 | 8240 | 32.549 | 107.5211 | 36.0016 | -0.125 | 19.9375 | 0 | 42.4866 | 32.9219
9/27/2020 21:55:37.1 | 54.809 | 1108 | 14 | 2498.8063 | 128.099 | 75.8182 | 89.7735 | 30.1934 | 32.2272 | 0.05636 | 106.9302 | 11.3453 | 70.3901 | 70.2668 | 52.6699 | 1.0069 | 97.7881 | 326.5101 | 269.4375 | 89.9531 | 691.5372 | 2.099 | 450.927 | 33.5202 | 48.6721 | 36.0212 | 69.8142 | 11.9937 | 108.4496 | 29.6512 | 8.1135 | 97.668 | 56.2328 | 24.5 | 29.4118 | 77 | 32 | 1.0005 | 68.6274 | 95 | 8330 | 32.549 | 107.5211 | 36.0321 | -0.0625 | 19.375 | 0 | 43.161 | 32.9219
9/27/2020 21:55:38.1 | 54.8093 | 1109 | 14 | 2499.3997 | 127.8357 | 75.8079 | 89.8038 | 30.1913 | 32.2321 | 0.05582 | 106.9302 | 11.3434 | 70.5899 | 70.0575 | 52.7087 | 0.99566 | 97.7886 | 327.1003 | 268.9869 | 89.911 | 691.3746 | 2.1001 | 449.726 | 33.4593 | 48.7307 | 35.9686 | 69.7211 | 12.0316 | 108.3941 | 29.6583 | 8.187 | 97.7099 | 56.2835 | 25 | 29.4118 | 77 | 32 | 1.0016 | 68.2353 | 99 | 8190 | 32.549 | 107.2006 | 36.0596 | 0 | 20.4375 | 0 | 42.6697 | 33.0156
9/27/2020 21:55:39.1 | 54.8096 | 1110 | 14 | 2500.2295 | 127.8377 | 75.8096 | 89.8243 | 30.2028 | 32.2181 | 0.0549 | 106.9651 | 11.3453 | 70.3616 | 69.9559 | 52.725 | 0.99566 | 97.7903 | 327.5218 | 269.691 | 90.1123 | 691.4559 | 2.1249 | 451.2901 | 33.4709 | 48.7893 | 35.9686 | 69.9274 | 12.0073 | 108.4519 | 29.6654 | 8.1844 | 97.7603 | 56.4356 | 25 | 29.0196 | 77 | 32 | 0.99873 | 68.6274 | 99 | 8190 | 32.549 | 107.8415 | 36.0901 | -0.0625 | 20.4375 | 0 | 42.215 | 32.9219
9/27/2020 21:55:40.1 | 54.8098 | 1111 | 14 | 2500.0373 | 128.0076 | 75.8718 | 89.8606 | 30.1928 | 32.2419 | 0.0537 | 107.0174 | 11.3259 | 69.9905 | 70.119 | 52.7351 | 1.0031 | 97.7898 | 326.1729 | 268.8179 | 89.8755 | 691.3582 | 2.1247 | 451.0388 | 33.5128 | 48.7446 | 36 | 69.984 | 12.0126 | 108.6474 | 29.5676 | 8.1471 | 97.8525 | 56.3644 | 25 | 29.0196 | 77 | 32 | 0.99751 | 68.2353 | 96 | 8310 | 32.549 | 107.8415 | 35.968 | -0.125 | 20.1875 | 0 | 42.8253 | 32.9219
9/27/2020 21:55:41.1 | 54.8101 | 1112 | 14 | 2500.8239 | 127.9278 | 75.9301 | 89.8923 | 30.1648 | 32.225 | 0.05268 | 106.9913 | 11.3278 | 70.3901 | 69.7841 | 52.7172 | 1.0019 | 97.792 | 326.0043 | 268.6207 | 90.307 | 691.4911 | 2.1125 | 449.1674 | 33.5035 | 48.8409 | 36.0667 | 69.9274 | 12.0066 | 108.6217 | 29.5081 | 8.1406 | 97.9112 | 56.3781 | 25 | 29.4118 | 77 | 32 | 0.99913 | 68.6274 | 100 | 8020 | 32.549 | 107.2006 | 35.8917 | -0.0625 | 20.625 | 0 | 42.2943 | 33.0156
9/27/2020 21:55:42.1 | 54.8104 | 1113 | 14 | 2498.44 | 127.8266 | 75.9772 | 89.9184 | 30.1913 | 32.2234 | 0.05245 | 106.9826 | 11.321 | 70.0761 | 69.9176 | 52.7269 | 1.0195 | 97.7886 | 326.0043 | 268.4235 | 90.2162 | 691.3692 | 2.1159 | 450.6757 | 33.4427 | 48.8479 | 36.0141 | 70.0339 | 11.9671 | 108.6183 | 29.5676 | 8.1355 | 97.9112 | 56.4795 | 25 | 29.4118 | 77 | 32 | 0.99956 | 68.6274 | 100 | 8120 | 32.549 | 107.5211 | 35.965 | -0.1875 | 20.375 | 0 | 41.8762 | 32.9219
9/27/2020 21:55:43.1 | 54.8107 | 1114 | 14 | 2501.8179 | 127.7154 | 76.0131 | 89.9298 | 30.2116 | 32.2165 | 0.05488 | 107.0087 | 11.3065 | 70.5043 | 70.2685 | 52.7327 | 1.0021 | 97.7881 | 325.8076 | 268.3672 | 90.2097 | 691.1957 | 2.1185 | 451.3739 | 33.4582 | 48.8409 | 35.9474 | 70.1768 | 11.9747 | 108.1975 | 29.5081 | 8.1264 | 98.0538 | 56.4151 | 25 | 29.0196 | 77 | 32 | 1.0036 | 68.6274 | 99 | 8310 | 32.549 | 108.1619 | 35.9253 | -0.1875 | 20.5 | 0 | 41.2689 | 32.9219
9/27/2020 21:55:44.1 | 54.8109 | 1115 | 14 | 2498.8879 | 127.9179 | 76.0424 | 89.9823 | 30.194 | 32.2278 | 0.05297 | 107.0174 | 11.3075 | 70.2474 | 69.9176 | 52.7535 | 0.99441 | 97.7881 | 324.9646 | 267.5504 | 90.4596 | 691.2066 | 2.1046 | 449.2232 | 33.4705 | 48.8995 | 35.8038 | 70.1337 | 11.9861 | 108.8418 | 29.6725 | 8.1883 | 97.9783 | 56.5302 | 25 | 29.4118 | 77 | 32 | 1.0057 | 68.2353 | 99 | 8240 | 32.549 | 107.5211 | 35.9467 | -0.1875 | 20.1875 | 0 | 41.8091 | 33.0156
9/27/2020 21:55:45.1 | 54.8112 | 1116 | 14 | 2500.4658 | 127.9081 | 76.0645 | 90.0082 | 30.1844 | 32.2282 | 0.05475 | 107 | 11.3143 | 70.0761 | 70.2037 | 52.7744 | 1.0051 | 97.7932 | 326.5944 | 268.2545 | 90.3885 | 691.3176 | 2.1236 | 451.5415 | 33.4941 | 48.7725 | 36 | 70.2105 | 11.98 | 108.7909 | 29.8056 | 8.1522 | 97.9783 | 56.5166 | 25 | 29.4118 | 77 | 32 | 1.0017 | 68.6274 | 99 | 7850 | 32.549 | 107.2006 | 35.7605 | -0.125 | 20.375 | 0 | 41.394 | 32.9219
9/27/2020 21:55:46.1 | 54.8115 | 1117 | 14 | 2499.6033 | 127.9082 | 76.1291 | 90.0079 | 30.1905 | 32.2107 | 0.05471 | 106.9913 | 11.3162 | 70.2188 | 69.8976 | 52.8043 | 1.0014 | 97.7881 | 326.1448 | 268.3109 | 90.6383 | 691.4043 | 2.1216 | 450.3684 | 33.4858 | 48.9859 | 36.0596 | 70.4665 | 11.98 | 108.8698 | 29.5505 | 8.1922 | 97.9616 | 56.5741 | 24.5 | 29.0196 | 77 | 32 | 0.99831 | 68.6274 | 96 | 8330 | 32.549 | 108.1619 | 35.7666 | -0.125 | 20.5 | 0 | 41.2903 | 32.9219
9/27/2020 21:55:47.1 | 54.8118 | 1118 | 14 | 2501.1547 | 127.6615 | 76.1598 | 90.0466 | 30.1919 | 32.1784 | 0.05704 | 107.0087 | 11.3123 | 70.1617 | 70.2071 | 52.8358 | 0.99566 | 97.7898 | 325.7233 | 268.1137 | 90.4306 | 691.5317 | 2.1289 | 449.3349 | 33.4395 | 48.9204 | 35.909 | 70.2536 | 11.9937 | 108.5914 | 29.7461 | 8.1702 | 97.9448 | 56.6316 | 25 | 29.0196 | 77 | 32 | 0.9976 | 68.6274 | 100 | 8040 | 32.549 | 107.5211 | 35.8124 | -0.0625 | 20.25 | 0 | 41.5772 | 33.0156
9/27/2020 21:55:48.1 | 54.8121 | 1119 | 14 | 2499.0206 | 127.8756 | 76.2022 | 90.0767 | 30.1862 | 32.1765 | 0.05668 | 107 | 11.3172 | 70.3901 | 69.8559 | 52.8875 | 1.0165 | 97.7892 | 325.639 | 268.1982 | 90.0636 | 691.602 | 2.1283 | 452.7705 | 33.4643 | 48.9958 | 36.0525 | 70.3763 | 11.9997 | 108.6468 | 29.4556 | 8.0929 | 97.9028 | 56.5166 | 24.5 | 29.4118 | 77 | 32 | 0.99864 | 68.6274 | 100 | 8140 | 32.549 | 107.2006 | 35.7971 | -0.0625 | 19.9375 | 0 | 41.4032 | 32.9219
9/27/2020 21:55:49.1 | 54.8123 | 1120 | 14 | 2499.0051 | 127.8626 | 76.2278 | 90.0736 | 30.1868 | 32.1674 | 0.05438 | 106.9738 | 11.3065 | 70.4472 | 70.0957 | 52.9241 | 1.0065 | 97.7892 | 324.9646 | 267.5504 | 90.3754 | 691.7755 | 2.1141 | 450.8712 | 33.4634 | 48.9134 | 36.0667 | 70.197 | 11.9731 | 108.5348 | 29.6866 | 8.1251 | 97.8357 | 56.6316 | 24.5 | 29.4118 | 78 | 32 | 1.0037 | 68.6274 | 95 | 8290 | 32.549 | 108.1619 | 35.6567 | -0.125 | 19.5 | 0 | 41.5222 | 32.9219
9/27/2020 21:55:50.1 | 54.8126 | 1121 | 14 | 2501.4782 | 127.6776 | 76.2415 | 90.0899 | 30.192 | 32.1723 | 0.05511 | 106.9826 | 11.3055 | 70.5043 | 69.6587 | 52.9561 | 0.99957 | 97.7909 | 324.2058 | 267.3814 | 90.278 | 691.7403 | 2.1174 | 449.1394 | 33.4432 | 49.223 | 35.8635 | 70.3466 | 12.0255 | 108.7045 | 29.5293 | 8.1586 | 97.777 | 56.7905 | 24.5 | 29.0196 | 77 | 32 | 0.99745 | 68.6274 | 99 | 8240 | 32.549 | 107.2006 | 35.7544 | -0.1875 | 20 | 0 | 41.7053 | 33.0156
9/27/2020 21:55:51.1 | 54.8129 | 1122 | 14 | 2497.3506 | 127.8598 | 76.2642 | 90.1457 | 30.1736 | 32.1669 | 0.05512 | 106.9826 | 11.3113 | 70.2188 | 70.2934 | 52.9875 | 1.001 | 97.7892 | 323.3347 | 266.9026 | 90.4109 | 691.8513 | 2.1263 | 451.0946 | 33.4392 | 49.0027 | 36.007 | 70.2833 | 12.0346 | 108.8149 | 29.2528 | 8.1264 | 97.8106 | 56.7262 | 24.5 | 29.4118 | 78 | 32 | 0.99983 | 68.6274 | 99 | 7920 | 32.549 | 106.8802 | 35.6323 | -0.1875 | 20.3125 | 0 | 41.8884 | 32.9219
9/27/2020 21:55:52.1 | 54.8132 | 1123 | 14 | 2502.3933 | 127.6624 | 76.2867 | 90.1543 | 30.1863 | 32.1795 | 0.05614 | 106.9826 | 11.3191 | 70.1903 | 69.409 | 53.0095 | 0.99922 | 97.7892 | 324.2339 | 267.0152 | 90.4727 | 691.9732 | 2.1289 | 451.4019 | 33.4539 | 48.9134 | 35.9019 | 70.4463 | 11.9982 | 108.7589 | 29.7915 | 8.1741 | 97.8357 | 56.7769 | 24.5 | 29.0196 | 78 | 32 | 0.99962 | 68.2353 | 96 | 8330 | 32.549 | 108.1619 | 35.669 | -0.125 | 19.375 | 0 | 42.4622 | 32.9219
9/27/2020 21:55:53.1 | 54.8134 | 1124 | 14 | 2499.6814 | 127.9425 | 76.2902 | 90.1796 | 30.182 | 32.1744 | 0.05548 | 106.9738 | 11.3181 | 70.333 | 70.3066 | 53.0451 | 0.99352 | 97.7881 | 324.0091 | 266.8181 | 90.4596 | 692.0029 | 2.1119 | 449.6981 | 33.4895 | 48.8479 | 36.0454 | 70.383 | 11.9861 | 108.8418 | 29.7773 | 8.1264 | 97.7938 | 56.7125 | 24.5 | 29.4118 | 78 | 32 | 0.99809 | 68.6274 | 100 | 8070 | 32.549 | 107.2006 | 35.6476 | -0.1875 | 20.4375 | 0 | 42.1722 | 33.0156
9/27/2020 21:55:54.1 | 54.8137 | 1125 | 14 | 2498.7275 | 127.8969 | 76.2974 | 90.2029 | 30.1673 | 32.1744 | 0.05389 | 107 | 11.3123 | 70.2188 | 70.1888 | 53.0704 | 0.99334 | 97.7892 | 323.6719 | 266.9026 | 90.5569 | 692.1006 | 2.1267 | 452.2957 | 33.4666 | 49.0027 | 36.0141 | 70.383 | 11.9906 | 108.6468 | 29.4102 | 8.1161 | 97.8273 | 56.7837 | 24.5 | 29.0196 | 78 | 32 | 0.99849 | 68.2353 | 100 | 8140 | 32.549 | 107.2006 | 35.675 | -0.0625 | 20.0625 | 0 | 42.1631 | 32.9219
9/27/2020 21:55:55.1 | 54.814 | 1126 | 14 | 2500.2277 | 127.7228 | 76.3054 | 90.2169 | 30.1957 | 32.1528 | 0.0532 | 106.9738 | 11.3113 | 70.2474 | 69.4543 | 53.0913 | 0.99993 | 97.7898 | 324.8522 | 266.9871 | 90.453 | 692.1412 | 2.0961 | 451.5695 | 33.4407 | 48.7893 | 36.0141 | 70.2766 | 12.0179 | 108.7875 | 29.5605 | 8.1445 | 97.7267 | 56.8344 | 24.5 | 29.4118 | 78 | 32 | 0.99919 | 68.6274 | 95 | 8310 | 32.549 | 108.1619 | 35.5347 | -0.125 | 18.6875 | 0 | 42.8619 | 32.9219
9/27/2020 21:55:56.1 | 54.8143 | 1127 | 14 | 2500.4363 | 127.8589 | 76.3285 | 90.2573 | 30.1896 | 32.159 | 0.05434 | 106.8865 | 11.3152 | 70.4757 | 70.621 | 53.1262 | 1.004 | 97.7898 | 324.0372 | 266.1984 | 90.453 | 692.1467 | 2.1023 | 449.5584 | 33.4791 | 49.2022 | 36.0212 | 70.3265 | 12.0142 | 108.7034 | 29.6129 | 8.1187 | 97.6764 | 56.8412 | 25 | 29.4118 | 78 | 32 | 1.0027 | 68.2353 | 99 | 8210 | 32.549 | 107.2006 | 35.5011 | -0.0625 | 19.75 | 0 | 42.865 | 32.9219
9/27/2020 21:55:57.1 | 54.8146 | 1128 | 14 | 2500.5402 | 127.8655 | 76.3744 | 90.2694 | 30.1821 | 32.1624 | 0.05717 | 106.9826 | 11.2968 | 70.4472 | 70.2817 | 53.1504 | 1.0177 | 97.7892 | 324.4868 | 266.3674 | 90.4661 | 691.9974 | 2.1187 | 450.927 | 33.4817 | 48.8548 | 35.9858 | 70.4895 | 11.9876 | 108.4507 | 29.6795 | 8.1509 | 97.7015 | 56.8071 | 24.5 | 29.0196 | 78 | 32 | 1.0013 | 68.2353 | 99 | 7920 | 32.549 | 107.2006 | 35.379 | -0.0625 | 19.8125 | 0 | 43.0542 | 32.9219
9/27/2020 21:55:58.1 | 54.8148 | 1129 | 14 | 2500.6895 | 127.7648 | 76.4117 | 90.3075 | 30.1892 | 32.1488 | 0.05651 | 106.9651 | 11.3075 | 70.3045 | 69.9209 | 53.1888 | 1.0023 | 97.7915 | 324.0091 | 266.3392 | 90.6607 | 692.1006 | 2.1092 | 450.2287 | 33.4566 | 48.8548 | 35.9616 | 70.6889 | 11.9868 | 108.6771 | 29.6795 | 8.1638 | 97.7015 | 57.0371 | 24.5 | 29.0196 | 78 | 32 | 1.0002 | 68.2353 | 95 | 8330 | 32.549 | 108.1619 | 35.4797 | -0.125 | 19.5 | 0 | 43.3319 | 32.9219
9/27/2020 21:55:59.1 | 54.8151 | 1130 | 14 | 2498.7143 | 127.9363 | 76.44 | 90.3354 | 30.1862 | 32.1402 | 0.05507 | 106.9738 | 11.2958 | 70.4757 | 70.1124 | 53.221 | 1.0038 | 97.7898 | 323.3628 | 266.0858 | 90.6673 | 692.1412 | 2.1006 | 449.8377 | 33.4788 | 48.965 | 35.9616 | 71.0444 | 12.0134 | 108.6194 | 29.739 | 8.1355 | 97.7099 | 56.9357 | 24.5 | 29.0196 | 78 | 31 | 0.99928 | 68.2353 | 100 | 8040 | 32.549 | 107.5211 | 35.4462 | -0.0625 | 19.9375 | 0 | 43.2281 | 32.9219
9/27/2020 21:56:00.1 | 54.8154 | 1131 | 14 | 2500.1229 | 127.6619 | 76.4295 | 90.3502 | 30.1896 | 32.1656 | 0.05618 | 106.9913 | 11.2987 | 70.1903 | 69.6688 | 53.2561 | 1.0101 | 97.7898 | 323.5314 | 265.9731 | 90.5569 | 692.0951 | 2.1125 | 452.8543 | 33.4204 | 48.8995 | 35.9545 | 70.5326 | 12.0323 | 109.0676 | 29.7249 | 8.1238 | 97.7267 | 57.1316 | 24.5 | 29.0196 | 78 | 31 | 0.99907 | 68.2353 | 100 | 8120 | 32.549 | 107.5211 | 35.2875 | -0.0625 | 19.9375 | 0 | 43.1305 | 32.9219
9/27/2020 21:56:01.1 | 54.8157 | 1132 | 14 | 2497.5953 | 127.5803 | 76.4627 | 90.3702 | 30.2114 | 32.13 | 0.05455 | 107 | 11.289 | 70.3901 | 69.5415 | 53.298 | 0.99227 | 97.7898 | 322.8851 | 265.5224 | 90.7515 | 692.2928 | 2.1189 | 450.9829 | 33.3659 | 49.0543 | 36 | 70.383 | 11.9997 | 109.0396 | 29.62 | 8.0929 | 97.8357 | 56.9728 | 24.5 | 29.0196 | 78 | 31 | 1.0007 | 68.6274 | 96 | 8310 | 32.549 | 108.1619 | 35.2875 | 0 | 20.0625 | 0 | 42.9565 | 32.9219
9/27/2020 21:56:02.1 | 54.8159 | 1133 | 14 | 2502.8302 | 127.4367 | 76.4863 | 90.3786 | 30.2094 | 32.1448 | 0.05525 | 107.0349 | 11.3036 | 70.1903 | 69.5096 | 53.3376 | 1.0069 | 97.7915 | 324.3744 | 266.1984 | 90.7291 | 692.4257 | 2.0999 | 449.9494 | 33.4006 | 48.9273 | 36.0667 | 70.709 | 12.0126 | 108.6211 | 29.4385 | 8.1084 | 97.8861 | 57.0371 | 25 | 29.4118 | 78 | 32 | 0.99974 | 68.6274 | 100 | 8190 | 32.549 | 107.2006 | 35.5255 | 0 | 21.0625 | 0 | 41.925 | 32.9219
9/27/2020 21:56:03.1 | 54.8162 | 1134 | 14 | 2498.6409 | 127.9952 | 76.5304 | 90.4129 | 30.1848 | 32.1355 | 0.05507 | 107.0174 | 11.3026 | 70.4472 | 69.8926 | 53.3807 | 1.0063 | 97.7915 | 323.3066 | 265.1844 | 90.7383 | 692.4554 | 2.1198 | 451.6253 | 33.4907 | 48.8856 | 35.9474 | 70.7186 | 12.0043 | 108.9292 | 29.6059 | 8.1445 | 97.9196 | 57.0741 | 24.5 | 29.4118 | 78 | 31 | 0.99895 | 68.6274 | 99 | 7870 | 32.549 | 107.2006 | 35.3027 | -0.125 | 19.5 | 0 | 43.0054 | 32.9219
9/27/2020 21:56:04.1 | 54.8165 | 1135 | 14 | 2501.0545 | 127.8109 | 76.5557 | 90.4288 | 30.1803 | 32.1296 | 0.0536 | 107.0262 | 11.3084 | 70.2188 | 69.8742 | 53.425 | 1.0083 | 97.7909 | 323.3347 | 265.4943 | 90.7028 | 692.4851 | 2.1081 | 449.7819 | 33.4745 | 48.9511 | 36.0384 | 70.732 | 11.9823 | 108.9286 | 29.62 | 8.0929 | 97.9196 | 57.0098 | 24.5 | 29.0196 | 78 | 31 | 1.0003 | 68.6274 | 95 | 8360 | 32.549 | 108.1619 | 35.1837 | -0.0625 | 20.125 | 0 | 42.5446 | 32.9219
9/27/2020 21:56:05.1 | 54.8168 | 1136 | 14 | 2501.9907 | 127.8452 | 76.595 | 90.4612 | 30.1735 | 32.1449 | 0.05407 | 107.0349 | 11.3055 | 70.2474 | 70.0674 | 53.474 | 1.0111 | 97.7903 | 323.4752 | 265.7759 | 90.8974 | 692.5421 | 2.1063 | 450.8712 | 33.4975 | 48.7963 | 35.9545 | 70.6323 | 11.9952 | 108.5079 | 30.1442 | 8.089 | 97.9699 | 57.0303 | 24.5 | 29.0196 | 78 | 31 | 1.0012 | 68.6274 | 100 | 8070 | 32.549 | 107.5211 | 35.1746 | -0.0625 | 20.0625 | 0 | 42.4927 | 33.0156
9/27/2020 21:56:06.1 | 54.8171 | 1137 | 14 | 2497.0358 | 127.9888 | 76.6265 | 90.5018 | 30.1836 | 32.1197 | 0.05679 | 107.0174 | 11.2987 | 70.5043 | 69.8959 | 53.5121 | 1.0056 | 97.7898 | 323.5033 | 265.2126 | 90.5569 | 692.6586 | 2.1105 | 452.4912 | 33.4623 | 49.1059 | 36 | 70.732 | 11.9906 | 108.9275 | 29.5151 | 8.1264 | 97.8861 | 57.2261 | 24.5 | 29.0196 | 78 | 31 | 0.99937 | 68.2353 | 100 | 8120 | 32.549 | 107.5211 | 35.0952 | -0.1875 | 19.1875 | 0 | 42.7368 | 33.0156
9/27/2020 21:56:07.1 | 54.8173 | 1138 | 14 | 2499.2782 | 127.5655 | 76.6629 | 90.5142 | 30.1759 | 32.1323 | 0.0563 | 107.0349 | 11.3065 | 70.0476 | 70.0242 | 53.5496 | 1.017 | 97.792 | 323.5876 | 265.6633 | 90.8619 | 692.675 | 2.1032 | 451.1226 | 33.3861 | 48.9134 | 35.9686 | 70.7953 | 11.9891 | 108.5936 | 29.6866 | 8.0568 | 97.8945 | 57.2465 | 24.5 | 29.0196 | 78 | 31 | 1.0009 | 68.6274 | 95 | 8290 | 32.549 | 108.1619 | 35.0403 | -0.125 | 20.6875 | 0 | 41.4642 | 32.9219
9/27/2020 21:56:08.1 | 54.8176 | 1139 | 14 | 2500.5297 | 127.6575 | 76.7085 | 90.5381 | 30.1932 | 32.1003 | 0.05611 | 107.0174 | 11.2987 | 70.5328 | 70.0758 | 53.5741 | 1.0044 | 97.7898 | 323.7 | 265.2971 | 90.7646 | 692.775 | 2.1077 | 449.9494 | 33.4289 | 49.1198 | 35.8877 | 70.8451 | 12.0164 | 108.3673 | 29.6866 | 8.1161 | 97.9951 | 57.1686 | 25 | 29.4118 | 78 | 31 | 1.0001 | 68.6274 | 100 | 8210 | 32.549 | 107.2006 | 35.1227 | -0.125 | 20.625 | 0 | 41.4001 | 32.9219
9/27/2020 21:56:09.1 | 54.8179 | 1140 | 14 | 2499.7174 | 127.8564 | 76.7283 | 90.5768 | 30.1903 | 32.1198 | 0.05523 | 107.0349 | 11.2987 | 70.4472 | 69.7239 | 53.6092 | 0.99815 | 97.7875 | 323.138 | 265.0718 | 91.105 | 692.9079 | 2.0992 | 450.927 | 33.4694 | 49.1198 | 35.8493 | 70.8451 | 12.0005 | 108.6171 | 29.739 | 8.1496 | 98.0286 | 57.1823 | 24.5 | 29.0196 | 78 | 31 | 0.99989 | 68.6274 | 100 | 7940 | 32.549 | 107.2006 | 34.9884 | -0.125 | 20.25 | 0 | 41.7358 | 33.0156
9/27/2020 21:56:10.1 | 54.8182 | 1141 | 14 | 2499.4491 | 127.8222 | 76.7641 | 90.5851 | 30.1749 | 32.0924 | 0.05574 | 107.0349 | 11.2949 | 70.4186 | 69.657 | 53.6454 | 1.0024 | 97.792 | 322.2668 | 264.7619 | 90.7449 | 692.7805 | 2.1132 | 450.145 | 33.4566 | 48.9958 | 35.9474 | 70.825 | 12.0338 | 108.9018 | 29.6129 | 8.1187 | 97.9699 | 57.2767 | 24.5 | 29.0196 | 78 | 31 | 0.99968 | 68.2353 | 96 | 8360 | 32.549 | 107.8415 | 35.0708 | -0.1875 | 20.3125 | 0 | 41.6596 | 32.9219
9/27/2020 21:56:11.1 | 54.8184 | 1142 | 14 | 2496.8434 | 127.7841 | 76.7752 | 90.6137 | 30.1693 | 32.1083 | 0.05613 | 107.0262 | 11.3123 | 70.333 | 70.2486 | 53.6751 | 0.99726 | 97.7892 | 322.323 | 265.1281 | 90.6673 | 692.7508 | 2.1156 | 450.0332 | 33.4145 | 49.223 | 35.9616 | 70.8451 | 11.9914 | 108.7869 | 29.3719 | 8.1316 | 97.9532 | 57.3917 | 24.5 | 29.4118 | 78 | 31 | 0.99904 | 68.6274 | 100 | 8040 | 32.549 | 107.2006 | 35.0647 | -0.125 | 20.3125 | 0 | 41.6229 | 32.9219
9/27/2020 21:56:12.1 | 54.8187 | 1143 | 14 | 2499.3352 | 127.3799 | 76.7545 | 90.641 | 30.1707 | 32.1054 | 0.0566 | 107.0262 | 11.3113 | 70.1332 | 69.9459 | 53.7105 | 1.003 | 97.7881 | 322.1544 | 264.9873 | 90.8487 | 692.8266 | 2.1023 | 453.385 | 33.3423 | 48.9511 | 35.9019 | 70.8815 | 11.9937 | 108.0854 | 29.7249 | 8.1058 | 98.0119 | 57.3342 | 24.5 | 29.0196 | 78 | 31 | 1.0002 | 68.6274 | 100 | 8140 | 32.549 | 107.2006 | 35.1593 | -0.1875 | 19.8125 | 0 | 42.0196 | 32.9219
9/27/2020 21:56:13.1 | 54.819 | 1144 | 14 | 2498.0363 | 127.3941 | 76.7515 | 90.6615 | 30.1636 | 32.1347 | 0.0574 | 107.0262 | 11.3172 | 70.333 | 69.8325 | 53.7413 | 1.0087 | 97.7886 | 322.8008 | 265.0436 | 90.8908 | 693.076 | 2.0882 | 450.5639 | 33.3241 | 49.099 | 35.9616 | 70.7751 | 11.9906 | 108.4222 | 29.6654 | 8.0594 | 97.928 | 57.3917 | 24.5 | 29.0196 | 78 | 31 | 1.001 | 68.6274 | 95 | 8290 | 32.549 | 107.8415 | 35.022 | -0.1875 | 19.4375 | 0 | 42.0685 | 32.9219
9/27/2020 21:56:14.1 | 54.8193 | 1145 | 14 | 2497.071 | 127.2686 | 76.7894 | 90.6767 | 30.1698 | 32.1016 | 0.06186 | 107.0262 | 11.3172 | 70.1332 | 70.411 | 53.7821 | 1.0026 | 97.7898 | 322.4916 | 264.4803 | 90.9394 | 693.1627 | 2.0636 | 449.5584 | 33.2827 | 48.8409 | 36.0212 | 70.9246 | 12.0422 | 107.9471 | 29.1933 | 8.1509 | 97.7603 | 57.4491 | 24.5 | 29.0196 | 78 | 31 | 1.0066 | 68.2353 | 99 | 8160 | 32.549 | 106.8802 | 35.144 | -0.1875 | 18.0625 | 0 | 43.1122 | 32.9219
9/27/2020 21:56:15.1 | 54.8196 | 1146 | 14 | 2501.0983 | 127.1569 | 76.8941 | 90.7126 | 30.1531 | 32.1004 | 0.06092 | 106.9564 | 11.3143 | 70.3616 | 70.1904 | 53.8219 | 0.99957 | 97.7903 | 322.6603 | 264.4521 | 90.8487 | 693.4417 | 2.0507 | 451.3181 | 33.3046 | 49.0027 | 35.909 | 70.8815 | 12.021 | 107.4715 | 29.4627 | 8.1535 | 97.5338 | 57.493 | 24.5 | 29.4118 | 78 | 31 | 1.0027 | 68.6274 | 95 | 8240 | 32.549 | 107.2006 | 35.1501 | -0.0625 | 18.875 | 0 | 43.2983 | 32.9219
9/27/2020 21:56:16.1 | 54.8198 | 1147 | 14 | 2501.3039 | 127.4656 | 76.9044 | 90.7205 | 30.1549 | 32.0693 | 0.05931 | 106.9738 | 11.3104 | 70.3045 | 69.5281 | 53.8616 | 0.99993 | 97.7898 | 321.8734 | 264.086 | 90.9526 | 693.5527 | 2.0569 | 449.8936 | 33.3867 | 48.5967 | 35.9474 | 71.0875 | 11.9997 | 107.3588 | 29.5222 | 8.1019 | 97.559 | 57.378 | 24.5 | 29.4118 | 78 | 31 | 0.9991 | 68.2353 | 95 | 8360 | 32.549 | 107.2006 | 35.199 | -0.125 | 19.3125 | 0 | 43.4051 | 32.9219
9/27/2020 21:56:17.1 | 54.8201 | 1148 | 14 | 2498.9526 | 127.8227 | 76.9296 | 90.7273 | 30.1479 | 32.069 | 0.05791 | 107 | 11.3026 | 70.3045 | 70.1722 | 53.8919 | 0.99316 | 97.7881 | 321.2833 | 264.0296 | 91.1077 | 693.5824 | 2.0713 | 449.5584 | 33.4519 | 48.8131 | 35.9858 | 70.7981 | 11.9997 | 107.9454 | 29.5847 | 8.1213 | 97.5338 | 57.5163 | 24.5 | 29.4118 | 78 | 31 | 1.0045 | 68.6274 | 100 | 8020 | 32.549 | 106.5597 | 35.26 | -0.1875 | 19.8125 | 0 | 43.6127 | 32.9219
9/27/2020 21:56:18.1 | 54.8204 | 1149 | 14 | 2500.6082 | 127.5852 | 76.9559 | 90.754 | 30.1419 | 32.0912 | 0.05536 | 106.9389 | 11.3026 | 70.333 | 69.8992 | 53.9292 | 1.0031 | 97.7881 | 322.0139 | 264.1705 | 91.0853 | 693.5879 | 2.1035 | 452.6309 | 33.4098 | 48.7893 | 36.0454 | 70.8748 | 11.9838 | 108.2815 | 29.6654 | 8.111 | 97.668 | 57.5231 | 24.5 | 29.4118 | 78 | 31 | 0.99922 | 68.2353 | 100 | 8120 | 32.549 | 106.8802 | 35.2478 | -0.1875 | 20.25 | 0 | 43.4692 | 32.9219
9/27/2020 21:56:19.1 | 54.8207 | 1150 | 14 | 2498.9642 | 127.5362 | 76.9525 | 90.7864 | 30.1579 | 32.0751 | 0.05552 | 107.0262 | 11.2997 | 70.5614 | 69.9109 | 53.9549 | 1.0015 | 97.7898 | 322.0701 | 263.9451 | 90.975 | 693.5473 | 2.1267 | 451.3181 | 33.3729 | 48.5172 | 35.9929 | 71.0109 | 12.0187 | 108.2832 | 29.6512 | 8.0555 | 97.7267 | 57.4725 | 24.5 | 29.4118 | 78 | 31 | 0.99977 | 68.2353 | 95 | 8310 | 32.549 | 107.8415 | 35.2753 | -0.125 | 20.125 | 0 | 43.1366 | 32.9219
9/27/2020 21:56:20.1 | 54.8209 | 1151 | 14 | 2501.668 | 127.0378 | 76.9572 | 90.8145 | 30.1632 | 32.0942 | 0.05602 | 107.0174 | 11.3007 | 70.3901 | 69.4845 | 53.9913 | 1.0035 | 97.7869 | 322.5197 | 263.9733 | 91.0629 | 693.5824 | 2.1187 | 449.9494 | 33.2792 | 48.972 | 35.9858 | 71.1009 | 12.0225 | 108.0283 | 29.6412 | 8.1226 | 97.8525 | 57.567 | 24.5 | 29.0196 | 78 | 31 | 1.0006 | 68.6274 | 100 | 8190 | 32.549 | 107.2006 | 35.3119 | -0.125 | 20.625 | 0 | 42.099 | 32.9219
9/27/2020 21:56:21.1 | 54.8212 | 1152 | 14 | 2500.6618 | 127.5489 | 76.9609 | 90.7975 | 30.1638 | 32.0889 | 0.05211 | 107.0611 | 11.3036 | 70.1617 | 69.2459 | 54.0262 | 0.99868 | 97.792 | 321.5924 | 263.8888 | 91.2443 | 693.7098 | 2.1249 | 452.575 | 33.402 | 48.7516 | 36.098 | 71.0875 | 11.9625 | 108.2295 | 29.6795 | 8.1561 | 97.9028 | 57.5738 | 25 | 29.8039 | 78 | 31 | 1.0014 | 68.6274 | 99 | 7870 | 32.549 | 106.5597 | 35.3668 | -0.125 | 20.1875 | 0 | 42.865 | 32.9219
9/27/2020 21:56:22.1 | 54.8215 | 1153 | 14 | 2499.8531 | 127.6621 | 77.0423 | 90.8333 | 30.1567 | 32.0839 | 0.0472 | 107.0698 | 11.3026 | 70.5328 | 70.0674 | 54.0551 | 1.006 | 97.7909 | 321.5081 | 263.6353 | 91.1536 | 693.7153 | 2.1327 | 450.0053 | 33.4191 | 48.2938 | 35.8948 | 71.144 | 11.9997 | 108.7045 | 29.5293 | 8.1432 | 97.9448 | 57.5806 | 24.5 | 29.0196 | 78 | 31 | 1 | 68.2353 | 96 | 8360 | 32.549 | 108.1619 | 35.2539 | -0.125 | 20.375 | 0 | 43.1305 | 32.9219
9/27/2020 21:56:23.1 | 54.8218 | 1154 | 14 | 2501.0112 | 127.6451 | 77.0914 | 90.8788 | 30.1638 | 32.0822 | 0.04572 | 107.0349 | 11.3017 | 70.4757 | 69.6872 | 54.0886 | 0.99726 | 97.7909 | 321.4238 | 263.4663 | 91.0919 | 693.6098 | 2.1376 | 449.8098 | 33.4309 | 48.6414 | 35.9161 | 71.1804 | 11.9937 | 108.8166 | 29.5151 | 8.1509 | 98.0035 | 57.6517 | 24.5 | 29.0196 | 78 | 31 | 1.0009 | 68.6274 | 100 | 8020 | 32.549 | 107.2006 | 35.4492 | -0.0625 | 20.5625 | 0 | 42.7063 | 32.9219
9/27/2020 21:56:24.1 | 54.8221 | 1155 | 14 | 2500.209 | 127.6963 | 77.1025 | 90.9153 | 30.179 | 32.0582 | 0.04477 | 107.0524 | 11.3065 | 70.4186 | 70.0674 | 54.1213 | 0.99672 | 97.7898 | 321.48 | 263.6916 | 91.377 | 693.634 | 2.1154 | 451.7929 | 33.4333 | 48.8925 | 36.0525 | 71.2235 | 12.021 | 108.7314 | 29.5081 | 8.0826 | 98.0203 | 57.6312 | 24.5 | 29.0196 | 78 | 31 | 1.0007 | 68.6274 | 100 | 8120 | 32.549 | 107.5211 | 35.199 | -0.0625 | 20.375 | 0 | 42.627 | 32.9219
9/27/2020 21:56:25.1 | 54.8223 | 1156 | 14 | 2498.4493 | 127.525 | 77.0992 | 90.9137 | 30.1858 | 32.0715 | 0.04505 | 107.0611 | 11.3075 | 70.4757 | 69.7891 | 54.1551 | 1.0053 | 97.7909 | 321.7891 | 263.41 | 91.147 | 693.5637 | 2.1165 | 451.3739 | 33.3653 | 48.7 | 36.0141 | 71.237 | 12.021 | 108.6485 | 29.732 | 8.1006 | 97.9448 | 57.6955 | 24.5 | 29.0196 | 78 | 31 | 1.0009 | 68.2353 | 96 | 8290 | 32.549 | 108.49 | 35.1074 | -0.0625 | 20.3125 | 0 | 42.1783 | 32.9219
9/27/2020 21:56:26.1 | 54.8226 | 1157 | 14 | 2502.1059 | 127.1798 | 77.14 | 90.93 | 30.1917 | 32.0461 | 0.04387 | 107.096 | 11.3162 | 70.4472 | 69.7574 | 54.21 | 1.0104 | 97.7903 | 322.6322 | 263.579 | 91.2022 | 693.6504 | 2.121 | 448.9718 | 33.3246 | 48.8102 | 35.9161 | 71.3433 | 11.9853 | 108.1718 | 29.6342 | 8.0774 | 98.037 | 57.8541 | 25 | 29.4118 | 78 | 31 | 1.0035 | 68.2353 | 100 | 8190 | 32.549 | 107.2006 | 35.2142 | -0.0625 | 20.5 | 0 | 41.3361 | 32.9219
9/27/2020 21:56:27.1 | 54.8229 | 1158 | 14 | 2497.0153 | 127.5432 | 77.1382 | 90.9296 | 30.1695 | 32.0177 | 0.04467 | 107.0174 | 11.322 | 70.4186 | 70.0308 | 54.2441 | 1.0019 | 97.7892 | 320.918 | 263.1846 | 91.2798 | 693.6856 | 2.121 | 449.8936 | 33.3509 | 48.9442 | 36.0667 | 71.0741 | 11.9982 | 108.3107 | 29.6654 | 8.0646 | 98.0035 | 57.7461 | 24.5 | 29.4118 | 78 | 31 | 1.0011 | 68.6274 | 99 | 7900 | 32.549 | 106.8802 | 35.2264 | -0.125 | 20.125 | 0 | 41.7816 | 32.9219
9/27/2020 21:56:28.1 | 54.8232 | 1159 | 14 | 2500.1948 | 127.3659 | 77.1622 | 90.974 | 30.1542 | 32.0121 | 0.04409 | 107.0524 | 11.3249 | 70.4186 | 70.2154 | 54.274 | 1.0019 | 97.7892 | 321.3395 | 262.9311 | 91.2508 | 693.7263 | 2.1096 | 450.0332 | 33.3466 | 48.9134 | 35.9616 | 71.4429 | 12.0005 | 108.3667 | 29.8963 | 8.1213 | 98.0035 | 57.7967 | 24.5 | 29.4118 | 78 | 31 | 1.0014 | 68.2353 | 96 | 8290 | 32.549 | 107.8415 | 35.1837 | 0 | 20.0625 | 0 | 41.6016 | 32.9219
9/27/2020 21:56:29.1 | 54.8234 | 1160 | 14 | 2501.1839 | 127.383 | 77.2204 | 90.9851 | 30.1455 | 32.0392 | 0.04312 | 107.0174 | 11.321 | 70.333 | 69.9342 | 54.2954 | 0.99655 | 97.7886 | 321.0585 | 262.7622 | 91.3639 | 693.8779 | 2.0988 | 448.1898 | 33.3639 | 48.7238 | 36.1051 | 71.3097 | 11.9861 | 108.3101 | 29.5464 | 8.1329 | 97.9783 | 57.8337 | 24.5 | 29.4118 | 79 | 31 | 1.0014 | 68.6274 | 100 | 8070 | 32.549 | 106.8802 | 35.2783 | 0 | 20 | 0 | 41.6382 | 32.9219
9/27/2020 21:56:30.1 | 54.8237 | 1161 | 14 | 2499.1428 | 127.5519 | 77.2159 | 91.0277 | 30.1486 | 32.0287 | 0.04348 | 107.0087 | 11.324 | 70.1332 | 69.5113 | 54.3157 | 1.0008 | 97.7892 | 320.0187 | 262.2833 | 91.3191 | 694.0624 | 2.1059 | 452.0443 | 33.3812 | 48.6762 | 36.0808 | 71.5128 | 12.0104 | 108.2267 | 29.7078 | 8.1238 | 97.9112 | 57.9116 | 24.5 | 29.4118 | 79 | 31 | 0.99886 | 68.6274 | 100 | 8140 | 32.549 | 106.8802 | 35.2661 | -0.0625 | 20.125 | 0 | 41.8182 | 32.9219
9/27/2020 21:56:31.1 | 54.824 | 1162 | 14 | 2500.3686 | 127.3539 | 77.2459 | 91.0513 | 30.1602 | 32.0298 | 0.04515 | 107.0698 | 11.3104 | 70.2474 | 69.5147 | 54.3461 | 0.99459 | 97.7898 | 320.7775 | 262.7903 | 91.3284 | 694.2602 | 2.1061 | 450.8991 | 33.347 | 48.7893 | 35.9161 | 71.4725 | 12.0285 | 108.1432 | 29.6654 | 8.1419 | 97.9532 | 58.006 | 24.5 | 29.0196 | 79 | 31 | 0.99815 | 68.6274 | 96 | 8310 | 32.549 | 107.8415 | 35.2173 | -0.0625 | 19.75 | 0 | 42.1326 | 32.9219
9/27/2020 21:56:32.1 | 54.8243 | 1163 | 14 | 2500.2119 | 127.3008 | 77.2698 | 91.0886 | 30.1659 | 32.0303 | 0.04503 | 106.9913 | 11.3133 | 70.3045 | 71.2653 | 54.3795 | 1.0088 | 97.7881 | 320.0749 | 262.227 | 91.3415 | 694.3876 | 2.1039 | 449.2232 | 33.3301 | 48.8548 | 36.0808 | 71.486 | 12.0104 | 108.3376 | 29.6271 | 8.1316 | 97.8945 | 57.9622 | 24.5 | 29.0196 | 79 | 31 | 1.0027 | 68.2353 | 100 | 8160 | 32.549 | 107.2006 | 35.3485 | -0.125 | 19.125 | 0 | 42.1295 | 32.9219
9/27/2020 21:56:33.1 | 54.8246 | 1164 | 14 | 2500.4502 | 127.2925 | 77.3362 | 91.105 | 30.1615 | 32.0266 | 0.04707 | 107.0262 | 11.3075 | 70.2759 | 69.6386 | 54.4076 | 1.0124 | 97.7864 | 320.3559 | 262.7622 | 91.4387 | 694.5392 | 2.1123 | 451.346 | 33.3322 | 48.7516 | 36.0667 | 71.486 | 11.9883 | 107.9157 | 29.732 | 8.1303 | 97.7351 | 58.0498 | 24.5 | 29.0196 | 79 | 31 | 1.0004 | 68.2353 | 99 | 7900 | 32.549 | 106.8802 | 35.1868 | -0.1875 | 18.625 | 0 | 42.9382 | 32.9219
9/27/2020 21:56:34.1 | 54.8248 | 1165 | 14 | 2499.5304 | 127.3056 | 77.3825 | 91.1352 | 30.1563 | 32.0307 | 0.04626 | 106.9564 | 11.3084 | 70.5043 | 69.4862 | 54.4448 | 0.9969 | 97.7847 | 320.637 | 262.565 | 91.3573 | 694.5744 | 2.1026 | 450.2287 | 33.3205 | 48.7684 | 36.007 | 71.4524 | 12.0073 | 108.026 | 29.5917 | 8.1135 | 97.6261 | 58.0429 | 24.5 | 29.4118 | 79 | 31 | 0.99968 | 68.6274 | 95 | 8380 | 32.549 | 107.5211 | 35.4553 | -0.1875 | 19.25 | 0 | 43.1274 | 32.9219
9/27/2020 21:56:35.1 | 54.8251 | 1166 | 14 | 2499.2726 | 127.4009 | 77.4218 | 91.1546 | 30.1471 | 32.0309 | 0.04482 | 106.9651 | 11.3191 | 70.2474 | 69.9876 | 54.4728 | 1.0149 | 97.7835 | 320.637 | 262.4805 | 91.5714 | 694.4876 | 2.0884 | 449.1674 | 33.3455 | 48.8925 | 35.9474 | 71.5223 | 12.0126 | 108.333 | 29.4556 | 8.1071 | 97.6261 | 58.0867 | 24.5 | 29.8039 | 79 | 31 | 1.0024 | 68.2353 | 99 | 8020 | 32.549 | 106.5597 | 35.3699 | -0.1875 | 18.9375 | 0 | 43.4418 | 32.9219
9/27/2020 21:56:36.1 | 54.8254 | 1167 | 14 | 2501.1826 | 127.376 | 77.4524 | 91.1728 | 30.1467 | 32.0245 | 0.04449 | 106.9738 | 11.324 | 70.4186 | 69.3418 | 54.5075 | 0.99779 | 97.7858 | 319.6815 | 261.4947 | 91.3349 | 694.4579 | 2.0968 | 451.8488 | 33.3637 | 48.693 | 36.0141 | 71.529 | 11.9861 | 108.2513 | 29.7249 | 8.1045 | 97.7183 | 58.1003 | 24.5 | 29.4118 | 79 | 31 | 1.0005 | 68.6274 | 100 | 8090 | 32.549 | 106.8802 | 35.3394 | -0.1875 | 19.875 | 0 | 43.4174 | 32.9219
9/27/2020 21:56:37.1 | 54.8257 | 1168 | 14 | 2499.4382 | 127.5343 | 77.5112 | 91.1922 | 30.1679 | 32.009 | 0.04658 | 106.9476 | 11.323 | 70.3616 | 70.2751 | 54.5457 | 1.003 | 97.7898 | 320.3278 | 261.6918 | 91.3349 | 694.4986 | 2.0959 | 452.2957 | 33.3809 | 48.693 | 36.0141 | 71.529 | 11.9807 | 108.6754 | 29.62 | 8.1174 | 97.7267 | 58.1003 | 24.5 | 29.0196 | 79 | 31 | 0.99733 | 68.2353 | 95 | 8290 | 32.549 | 107.8415 | 35.3821 | -0.1875 | 20.1875 | 0 | 43.3075 | 32.9219
9/27/2020 21:56:38.1 | 54.8259 | 1169 | 14 | 2502.0113 | 127.1539 | 77.5343 | 91.2257 | 30.1454 | 32.0207 | 0.04557 | 106.9826 | 11.3346 | 70.5899 | 69.8659 | 54.5661 | 1.0099 | 97.7892 | 320.5245 | 261.6918 | 91.4742 | 694.3657 | 2.0636 | 450.2567 | 33.3156 | 48.7377 | 35.9474 | 71.5721 | 11.9731 | 108.6748 | 29.6129 | 8.0646 | 97.7854 | 58.1879 | 24.5 | 29.4118 | 79 | 31 | 1.0009 | 68.6274 | 100 | 8190 | 32.549 | 107.2006 | 35.321 | -0.1875 | 19.6875 | 0 | 43.2678 | 32.9219
9/27/2020 21:56:39.1 | 54.8262 | 1170 | 14 | 2498.4638 | 127.5333 | 77.581 | 91.2502 | 30.1261 | 32.0236 | 0.04571 | 107 | 11.323 | 70.333 | 69.7674 | 54.5891 | 1.0001 | 97.7898 | 319.2881 | 261.1003 | 91.5162 | 694.4525 | 2.0795 | 451.3181 | 33.3686 | 48.5242 | 36.0596 | 71.665 | 12.0013 | 108.8155 | 30.1825 | 8.1419 | 97.8022 | 58.1441 | 24.5 | 29.0196 | 79 | 31 | 1.0003 | 68.2353 | 99 | 7870 | 32.549 | 107.2006 | 35.2386 | -0.1875 | 19.5625 | 0 | 43.5547 | 32.9219
9/27/2020 21:56:40.1 | 54.8265 | 1171 | 14 | 2500.2124 | 127.5122 | 77.5715 | 91.303 | 30.1218 | 32.0096 | 0.04471 | 106.9738 | 11.3191 | 70.4757 | 69.9542 | 54.615 | 1.0103 | 97.7881 | 320.0749 | 261.2975 | 91.4742 | 694.4689 | 2.0875 | 449.9774 | 33.386 | 48.5828 | 35.9757 | 71.6717 | 11.9876 | 108.8418 | 29.7178 | 8.1329 | 97.7267 | 58.1646 | 24.5 | 29.0196 | 79 | 31 | 0.99886 | 68.2353 | 96 | 8330 | 32.549 | 108.1619 | 35.257 | -0.0625 | 20.125 | 0 | 43.5089 | 32.9219
9/27/2020 21:56:41.1 | 54.8268 | 1172 | 14 | 2500.2835 | 127.5232 | 77.5963 | 91.2932 | 30.1478 | 31.9961 | 0.04436 | 106.9476 | 11.324 | 70.2188 | 70.1423 | 54.6449 | 1.0042 | 97.7875 | 320.2716 | 261.2693 | 91.4808 | 694.4579 | 2.1004 | 449.307 | 33.3896 | 48.8479 | 35.909 | 71.6784 | 11.9853 | 108.8972 | 29.5676 | 8.0813 | 97.8777 | 58.3027 | 24.5 | 29.0196 | 79 | 31 | 0.99947 | 68.2353 | 100 | 7990 | 32.549 | 107.5211 | 35.1898 | -0.125 | 20.0625 | 0 | 43.4296 | 32.9219
9/27/2020 21:56:42.1 | 54.8271 | 1173 | 14 | 2500.5203 | 127.7097 | 77.6098 | 91.3162 | 30.1302 | 31.999 | 0.04546 | 107 | 11.3094 | 70.1047 | 70.1821 | 54.6636 | 1.0017 | 97.7869 | 319.7658 | 261.6355 | 91.5845 | 694.3766 | 2.0995 | 452.7985 | 33.4413 | 49.0097 | 36.0141 | 71.6851 | 12.0338 | 109.0367 | 29.5746 | 8.1419 | 97.8777 | 58.3027 | 24.5 | 29.0196 | 79 | 31 | 1.0055 | 68.2353 | 100 | 8090 | 32.549 | 107.5211 | 35.1044 | -0.1875 | 20.0625 | 0 | 43.3899 | 33.0156
9/27/2020 21:56:43.1 | 54.8273 | 1174 | 14 | 2499.8816 | 127.7446 | 77.5905 | 91.3384 | 30.1361 | 31.9857 | 0.04503 | 107.0349 | 11.3075 | 70.6185 | 70.5913 | 54.7032 | 1.0081 | 97.7869 | 319.5691 | 260.8469 | 91.377 | 694.2437 | 2.0922 | 449.5584 | 33.4438 | 48.7377 | 35.8948 | 71.7712 | 12.0081 | 108.5605 | 29.6129 | 8.0968 | 97.9028 | 58.1879 | 24.5 | 28.6274 | 79 | 31 | 0.99733 | 68.2353 | 96 | 8330 | 32.549 | 108.49 | 35.022 | -0.125 | 19.6875 | 0 | 43.3929 | 32.9219
9/27/2020 21:56:44.1 | 54.8276 | 1175 | 14 | 2499.996 | 127.574 | 77.6422 | 91.3653 | 30.1497 | 31.9918 | 0.0457 | 106.9826 | 11.3191 | 70.2759 | 69.6805 | 54.72 | 1.0053 | 97.7881 | 319.5129 | 261.5228 | 91.6751 | 694.3415 | 2.0864 | 450.9829 | 33.398 | 48.9511 | 35.9686 | 71.6286 | 12.021 | 108.8698 | 29.1479 | 8.1006 | 97.8609 | 58.4107 | 24.5 | 29.0196 | 79 | 31 | 0.99699 | 68.2353 | 99 | 8210 | 32.549 | 107.5211 | 35.0677 | -0.125 | 19.3125 | 0 | 43.3502 | 32.9219
9/27/2020 21:56:45.1 | 54.8279 | 1176 | 14 | 2499.8771 | 127.5943 | 77.6782 | 91.3838 | 30.1527 | 31.9973 | 0.04564 | 106.9389 | 11.3181 | 70.5328 | 69.9592 | 54.7396 | 0.99868 | 97.7881 | 318.7261 | 260.9314 | 91.7041 | 694.214 | 2.0753 | 449.726 | 33.4029 | 48.6205 | 36.0141 | 71.9569 | 12.0149 | 108.5897 | 29.8085 | 8.089 | 97.819 | 58.2015 | 24.5 | 29.0196 | 79 | 31 | 1.0065 | 68.2353 | 99 | 7990 | 32.549 | 107.2006 | 34.9731 | -0.125 | 19.375 | 0 | 43.515 | 32.9219
9/27/2020 21:56:46.1 | 54.8282 | 1177 | 14 | 2499.3999 | 127.5528 | 77.6998 | 91.4168 | 30.1638 | 31.9973 | 0.04807 | 106.9302 | 11.321 | 70.0761 | 69.7473 | 54.7643 | 0.9912 | 97.7886 | 318.9228 | 260.9877 | 91.6069 | 694.2031 | 2.0724 | 448.7205 | 33.386 | 48.8786 | 36.0525 | 71.8573 | 12.0248 | 108.5622 | 29.5464 | 8.0878 | 97.7938 | 58.3902 | 24.5 | 29.0196 | 79 | 31 | 0.99916 | 68.2353 | 95 | 8140 | 32.549 | 108.1619 | 34.9762 | -0.125 | 20.125 | 0 | 43.4418 | 32.9219
9/27/2020 21:56:47.1 | 54.8284 | 1178 | 14 | 2501.1172 | 127.0362 | 77.7165 | 91.4082 | 30.1504 | 31.9887 | 0.04619 | 106.9302 | 11.3385 | 70.3616 | 69.9709 | 54.7847 | 0.98408 | 97.7898 | 319.2881 | 260.9595 | 91.6751 | 694.2657 | 2.0837 | 449.307 | 33.2704 | 48.9511 | 36.0283 | 71.8277 | 11.98 | 108.9275 | 29.62 | 8.1277 | 97.8525 | 58.468 | 24.5 | 29.0196 | 79 | 31 | 0.99855 | 68.6274 | 100 | 7940 | 32.549 | 107.5211 | 34.9274 | -0.125 | 21.1875 | 0 | 43.1335 | 32.9219
9/27/2020 21:56:48.1 | 54.8287 | 1179 | 14 | 2498.8434 | 127.4899 | 77.764 | 91.401 | 30.1657 | 31.9837 | 0.04626 | 107.0087 | 11.3346 | 70.3616 | 70.222 | 54.815 | 0.99904 | 97.7881 | 318.3607 | 260.5088 | 91.7788 | 694.3305 | 2.0946 | 451.7371 | 33.3602 | 48.8032 | 35.9545 | 71.8842 | 12.0088 | 108.7297 | 29.8368 | 8.1458 | 98.2048 | 58.3465 | 25 | 29.4118 | 79 | 31 | 1.0055 | 68.2353 | 100 | 8140 | 32.549 | 107.2006 | 34.9976 | 0 | 21.375 | 0 | 42.4438 | 32.9219
9/27/2020 21:56:49.1 | 54.829 | 1180 | 14 | 2498.4652 | 127.5596 | 77.7824 | 91.4453 | 30.1596 | 31.994 | 0.04604 | 107.0524 | 11.3317 | 70.3901 | 69.5767 | 54.8439 | 1.0056 | 97.7881 | 318.0797 | 260.2272 | 91.5162 | 694.4525 | 2.0961 | 450.0612 | 33.3743 | 49.092 | 36.0596 | 72.0631 | 11.9944 | 109.0379 | 29.3961 | 8.1058 | 98.1629 | 58.5487 | 24.5 | 29.0196 | 79 | 31 | 1.0019 | 68.2353 | 96 | 8330 | 32.549 | 108.1619 | 34.8938 | -0.125 | 20.5625 | 0 | 42.511 | 32.9219
9/27/2020 21:56:50.1 | 54.8293 | 1181 | 14 | 2501.3173 | 127.187 | 77.8335 | 91.4641 | 30.1615 | 32.0096 | 0.04467 | 107.0611 | 11.3308 | 70.4472 | 70.2203 | 54.8634 | 1.014 | 97.7892 | 318.8947 | 260.4244 | 91.6686 | 694.5338 | 2.084 | 450.0612 | 33.3128 | 48.5828 | 36.0596 | 71.9703 | 11.9967 | 108.5348 | 29.5081 | 8.111 | 98.1209 | 58.4476 | 24.5 | 29.4118 | 79 | 31 | 0.99852 | 68.6274 | 100 | 8190 | 32.549 | 107.2006 | 34.8907 | -0.0625 | 21.125 | 0 | 41.7542 | 32.9219
9/27/2020 21:56:51.1 | 54.8296 | 1182 | 14 | 2499.9045 | 127.3992 | 77.8792 | 91.4797 | 30.1554 | 32.0189 | 0.04714 | 107.0698 | 11.3259 | 70.1332 | 70.1124 | 54.8767 | 1.006 | 97.7898 | 318.3888 | 260.2272 | 91.7172 | 694.6096 | 2.1043 | 449.9494 | 33.3523 | 48.7377 | 36.0525 | 72.02 | 12.0104 | 108.7314 | 29.6129 | 8.1045 | 98.1712 | 58.4914 | 24.5 | 29.4118 | 79 | 31 | 1.0018 | 68.2353 | 100 | 7850 | 32.549 | 107.2006 | 34.8663 | 0 | 20.75 | 0 | 41.6199 | 32.9219
9/27/2020 21:56:52.1 | 54.8298 | 1183 | 14 | 2498.335 | 127.334 | 77.8696 | 91.5024 | 30.1648 | 32.0302 | 0.04607 | 107.0436 | 11.3298 | 70.7612 | 69.7089 | 54.8908 | 0.99726 | 97.7909 | 318.1359 | 259.7484 | 91.8209 | 694.6964 | 2.0853 | 449.8098 | 33.3126 | 48.8479 | 36.007 | 72.0268 | 12.0316 | 108.7606 | 29.6725 | 8.0774 | 98.0957 | 58.5993 | 24.5 | 29.0196 | 79 | 31 | 0.99925 | 68.2353 | 96 | 8290 | 32.549 | 108.1619 | 34.9976 | -0.0625 | 20.5625 | 0 | 41.5832 | 32.9219
9/27/2020 21:56:53.1 | 54.8301 | 1184 | 14 | 2501.1134 | 127.2508 | 77.9576 | 91.5351 | 30.1767 | 32.0117 | 0.04738 | 107.0349 | 11.3327 | 70.5614 | 70.4391 | 54.8294 | 1.011 | 97.7886 | 318.3607 | 259.7202 | 91.6817 | 694.737 | 2.0654 | 450.0612 | 33.3264 | 48.8548 | 36.0596 | 72.0832 | 12.0323 | 108.5062 | 29.5746 | 8.12 | 98.0622 | 58.5993 | 24.5 | 29.4118 | 79 | 31 | 1.0024 | 68.6274 | 100 | 8020 | 32.549 | 107.2006 | 34.79 | 0 | 20.3125 | 0 | 41.8182 | 32.9219
9/27/2020 21:56:54.1 | 54.8304 | 1185 | 14 | 2497.6999 | 127.4715 | 77.9628 | 91.5702 | 30.1629 | 32.0029 | 0.04664 | 107.0349 | 11.3453 | 70.647 | 70.1506 | 54.7353 | 0.99209 | 97.7892 | 317.9954 | 259.861 | 91.8143 | 694.7073 | 2.0857 | 451.0946 | 33.3413 | 48.9958 | 36.0212 | 72.02 | 12.0005 | 108.7589 | 29.3507 | 8.1148 | 98.0622 | 58.6129 | 24.5 | 29.4118 | 79 | 31 | 1.003 | 68.6274 | 100 | 8070 | 32.549 | 107.5211 | 34.8023 | -0.0625 | 20 | 0 | 41.6626 | 32.9219
9/27/2020 21:56:55.1 | 54.8307 | 1186 | 14 | 2500.094 | 127.2373 | 77.9797 | 91.5791 | 30.1505 | 32.0002 | 0.04755 | 107.0262 | 11.3521 | 70.2474 | 69.7824 | 54.6654 | 1.0111 | 97.7903 | 317.9673 | 260.1709 | 91.918 | 694.8645 | 2.0596 | 451.6253 | 33.3127 | 48.8479 | 36.0141 | 72.2258 | 11.9853 | 108.4799 | 29.6725 | 8.0813 | 98.0035 | 58.6567 | 24.5 | 29.0196 | 79 | 31 | 1.0014 | 68.2353 | 96 | 8330 | 32.549 | 108.1619 | 34.7443 | -0.0625 | 19.5 | 0 | 42.0227 | 32.9219
9/27/2020 21:56:56.1 | 54.8309 | 1187 | 14 | 2500.7343 | 127.1449 | 77.9998 | 91.6051 | 30.139 | 32.0111 | 0.04863 | 107 | 11.3618 | 70.4186 | 69.5867 | 54.5996 | 1.0099 | 97.7909 | 318.3045 | 259.4949 | 91.8563 | 694.9403 | 2.0642 | 449.0277 | 33.295 | 48.8856 | 36.0596 | 72.3616 | 11.9785 | 108.3124 | 29.3436 | 8.1032 | 97.8861 | 58.6499 | 24.5 | 29.0196 | 79 | 31 | 1.0006 | 68.2353 | 99 | 8160 | 32.549 | 106.8802 | 34.8846 | 0 | 19.4375 | 0 | 42.2882 | 32.9219
9/27/2020 21:56:57.1 | 54.8312 | 1188 | 14 | 2498.8061 | 127.1821 | 78.0319 | 91.6259 | 30.1365 | 31.9942 | 0.04695 | 107 | 11.3531 | 70.4757 | 70.2452 | 54.556 | 1.0058 | 97.7932 | 317.0681 | 259.4104 | 91.9115 | 694.8942 | 2.0614 | 451.5136 | 33.28 | 48.9442 | 36 | 72.2688 | 12.0043 | 108.5948 | 29.7178 | 8.0529 | 97.777 | 58.7442 | 24.5 | 29.0196 | 79 | 31 | 0.99989 | 68.2353 | 99 | 7920 | 32.549 | 106.8802 | 34.8999 | -0.0625 | 18.9375 | 0 | 42.5964 | 32.9219
9/27/2020 21:56:58.1 | 54.8315 | 1189 | 14 | 2499.1782 | 127.2063 | 78.065 | 91.6328 | 30.1667 | 31.9962 | 0.04846 | 106.9302 | 11.355 | 70.647 | 69.5918 | 54.5211 | 1.0012 | 97.7886 | 318.2202 | 259.6075 | 91.9666 | 694.9864 | 2.0452 | 450.3963 | 33.2933 | 49.2607 | 36.0141 | 72.2258 | 12.0157 | 108.5062 | 29.5676 | 8.0762 | 97.6596 | 58.8083 | 24.5 | 29.0196 | 79 | 31 | 0.99782 | 68.2353 | 95 | 8260 | 32.549 | 107.8415 | 34.787 | -0.0625 | 18.8125 | 0 | 43.6096 | 32.9219
9/27/2020 21:56:59.1 | 54.8318 | 1190 | 14 | 2503.7042 | 127.1153 | 78.1097 | 91.6661 | 30.1572 | 31.9992 | 0.04674 | 106.9302 | 11.3424 | 70.4186 | 70.2154 | 54.4962 | 0.9953 | 97.7898 | 318.1359 | 259.4949 | 91.9666 | 694.9864 | 2.08 | 448.5808 | 33.3272 | 49.2091 | 36.1192 | 72.2755 | 12.0088 | 108.5353 | 29.5676 | 8.138 | 97.6261 | 58.8083 | 24.5 | 29.4118 | 79 | 31 | 1.0026 | 68.6274 | 100 | 7990 | 32.549 | 107.2006 | 34.8969 | 0 | 19.4375 | 0 | 43.6707 | 32.9219
9/27/2020 21:57:00.1 | 54.8321 | 1191 | 14 | 2500.0367 | 127.3912 | 78.1379 | 91.6924 | 30.1509 | 31.9863 | 0.04703 | 107.0087 | 11.356 | 70.7041 | 70.3829 | 54.4842 | 1.0015 | 97.7909 | 317.6301 | 259.354 | 91.96 | 694.981 | 2.1037 | 452.2957 | 33.3486 | 48.9442 | 36.1121 | 72.3683 | 12.0157 | 108.4805 | 29.6654 | 8.1019 | 97.6848 | 58.8521 | 24.5 | 29.0196 | 80 | 31 | 0.99904 | 68.2353 | 100 | 8070 | 32.549 | 107.2006 | 34.79 | -0.125 | 20.125 | 0 | 43.161 | 32.9219
9/27/2020 21:57:01.1 | 54.8323 | 1192 | 14 | 2499.9793 | 127.324 | 78.1405 | 91.7068 | 30.1425 | 31.9675 | 0.04655 | 106.9651 | 11.3463 | 70.2759 | 70.0907 | 54.4797 | 1.0083 | 97.7898 | 318.164 | 259.1287 | 91.9115 | 695.092 | 2.1065 | 450.8153 | 33.333 | 48.7893 | 36.0454 | 72.1196 | 11.9785 | 108.6194 | 29.7178 | 8.1251 | 97.777 | 58.889 | 24.5 | 29.0196 | 80 | 31 | 1.0048 | 68.6274 | 95 | 8310 | 32.549 | 108.1619 | 34.7626 | -0.125 | 19.875 | 0 | 43.3655 | 32.9219
9/27/2020 21:57:02.1 | 54.8326 | 1193 | 14 | 2500.6491 | 127.3091 | 78.1549 | 91.7477 | 30.1437 | 31.9718 | 0.04676 | 106.9476 | 11.3424 | 70.647 | 70.1755 | 54.4683 | 1.0062 | 97.7892 | 318.1359 | 259.523 | 91.8694 | 695.1162 | 2.1039 | 449.6701 | 33.339 | 49.0027 | 36.0768 | 72.4247 | 12.0149 | 108.8709 | 29.62 | 8.1238 | 97.8273 | 58.9191 | 24.5 | 29.4118 | 80 | 31 | 0.99828 | 68.6274 | 100 | 8190 | 32.549 | 107.5211 | 34.7748 | -0.125 | 20 | 0 | 43.1549 | 32.9219
9/27/2020 21:57:03.1 | 54.8329 | 1194 | 14 | 2497.3587 | 127.243 | 78.181 | 91.7459 | 30.1394 | 31.9693 | 0.04729 | 107.0611 | 11.3569 | 70.5614 | 69.6051 | 54.4597 | 1.0035 | 97.792 | 317.7706 | 259.1005 | 92.2225 | 695.2413 | 2.0957 | 451.3739 | 33.2792 | 48.9134 | 36.0283 | 72.5376 | 11.999 | 108.9578 | 29.8963 | 8.0903 | 97.8525 | 58.9736 | 24.5 | 29.0196 | 80 | 31 | 0.99745 | 68.2353 | 99 | 7900 | 32.549 | 107.2006 | 34.8023 | -0.125 | 19.25 | 0 | 43.3716 | 32.9219
9/27/2020 21:57:04.1 | 54.8332 | 1195 | 14 | 2500.1362 | 126.7149 | 78.242 | 91.7724 | 30.1353 | 31.9696 | 0.04843 | 107.0087 | 11.3463 | 70.5043 | 70.1356 | 54.4323 | 1.0069 | 97.7898 | 318.0235 | 259.2695 | 92.1608 | 695.2655 | 2.0968 | 450.145 | 33.1752 | 48.8479 | 35.9545 | 72.375 | 12.0088 | 108.7314 | 29.6725 | 8.1135 | 97.8945 | 58.9531 | 24.5 | 29.0196 | 80 | 31 | 1.0003 | 68.2353 | 96 | 8310 | 32.549 | 108.49 | 34.7259 | -0.0625 | 21 | 0 | 42.2821 | 32.9219
9/27/2020 21:57:05.1 | 54.8334 | 1196 | 14 | 2500.5154 | 127.13 | 78.3051 | 91.7834 | 30.1427 | 31.9754 | 0.04835 | 107.0262 | 11.3618 | 70.5899 | 70.3729 | 54.4101 | 1.006 | 97.7903 | 316.9276 | 258.5936 | 92.0086 | 695.3117 | 2.1074 | 449.2511 | 33.2908 | 48.8925 | 36.0141 | 72.4677 | 12.0066 | 108.3678 | 29.7178 | 8.1342 | 98.0706 | 59.0105 | 25 | 29.4118 | 80 | 31 | 1.0024 | 68.2353 | 100 | 8040 | 32.549 | 106.8802 | 34.848 | -0.1875 | 20.9375 | 0 | 41.9769 | 32.9219
9/27/2020 21:57:06.1 | 54.8337 | 1197 | 14 | 2499.5494 | 127.1661 | 78.332 | 91.8243 | 30.1556 | 31.9683 | 0.04727 | 107.0524 | 11.3463 | 70.647 | 69.6403 | 54.3928 | 0.99744 | 97.7898 | 317.1805 | 258.6499 | 92.1608 | 695.3117 | 2.1159 | 451.2063 | 33.2848 | 48.8479 | 36.0141 | 72.5242 | 12.002 | 108.7594 | 29.7249 | 8.089 | 98.0706 | 59.0105 | 24.5 | 29.0196 | 80 | 31 | 0.99937 | 68.6274 | 100 | 8090 | 32.549 | 107.2006 | 34.8114 | -0.0625 | 20.1875 | 0 | 42.3096 | 32.9219
9/27/2020 21:57:07.1 | 54.834 | 1198 | 14 | 2502.3242 | 127.1458 | 78.3452 | 91.8544 | 30.1383 | 31.9729 | 0.04582 | 107.0262 | 11.3443 | 70.4757 | 69.9859 | 54.3775 | 1.0037 | 97.7909 | 317.04 | 258.6217 | 92.0992 | 695.3875 | 2.1121 | 451.0388 | 33.3173 | 48.9372 | 36.0596 | 72.5108 | 12.0035 | 108.4524 | 29.6059 | 8.1226 | 98.079 | 59.1553 | 24.5 | 29.4118 | 80 | 31 | 1.0041 | 68.6274 | 96 | 8330 | 32.549 | 108.1619 | 34.8358 | -0.125 | 20.8125 | 0 | 41.806 | 32.9219
9/27/2020 21:57:08.1 | 54.8343 | 1199 | 14 | 2500.1192 | 127.4668 | 78.3556 | 91.8541 | 30.139 | 31.9815 | 0.04539 | 107.0349 | 11.356 | 69.9619 | 70.0325 | 54.3838 | 1.0017 | 97.7909 | 316.6185 | 258.4809 | 92.1477 | 695.5259 | 2.1088 | 448.8043 | 33.3727 | 49.0404 | 36.0283 | 72.3616 | 12.0126 | 108.8446 | 29.6059 | 8.1148 | 97.9783 | 59.2262 | 24.5 | 29.4118 | 80 | 31 | 0.99959 | 68.6274 | 100 | 8160 | 32.549 | 107.2006 | 34.6832 | -0.0625 | 19.6875 | 0 | 42.334 | 32.9219
9/27/2020 21:57:09.1 | 54.8346 | 1200 | 14 | 2497.9194 | 127.2398 | 78.3893 | 91.8805 | 30.1275 | 31.9459 | 0.04645 | 107.0087 | 11.3472 | 70.5614 | 69.8842 | 54.3828 | 1.0051 | 97.7898 | 317.1243 | 258.2556 | 92.0572 | 695.5095 | 2.0997 | 452.2398 | 33.2847 | 49.1506 | 36.1121 | 72.6169 | 12.0179 | 108.8715 | 29.4556 | 8.0504 | 97.9951 | 59.3068 | 24.5 | 29.4118 | 80 | 31 | 0.99593 | 68.6274 | 99 | 7850 | 32.549 | 107.2006 | 34.7595 | -0.125 | 19.75 | 0 | 42.16 | 32.9219
9/27/2020 21:57:10.1 | 54.8348 | 1201 | 14 | 2500.415 | 126.8237 | 78.3923 | 91.8868 | 30.1352 | 31.9571 | 0.04772 | 107 | 11.3434 | 70.333 | 69.7406 | 54.4027 | 0.99619 | 97.7898 | 317.2367 | 258.3119 | 92.2448 | 695.7237 | 2.0955 | 450.536 | 33.2072 | 48.9372 | 36.0737 | 72.5605 | 11.9777 | 108.5914 | 29.7632 | 8.0968 | 97.9532 | 59.3204 | 24.5 | 29.0196 | 80 | 31 | 1.0039 | 68.2353 | 96 | 8240 | 32.549 | 108.1619 | 34.7168 | -0.125 | 20.3125 | 0 | 41.806 | 32.9219
9/27/2020 21:57:11.1 | 54.8351 | 1202 | 14 | 2500.886 | 127.1174 | 78.4183 | 91.9161 | 30.1317 | 31.9577 | 0.04893 | 107.1135 | 11.354 | 70.7897 | 70.3597 | 54.4101 | 1.0026 | 97.7909 | 316.3936 | 258.0584 | 92.1057 | 695.8863 | 2.08 | 448.8601 | 33.2899 | 48.8925 | 36.0737 | 72.6169 | 11.9944 | 108.5365 | 29.6129 | 8.0607 | 97.9532 | 59.3204 | 24.5 | 29.0196 | 80 | 31 | 1.0047 | 68.6274 | 100 | 8020 | 32.549 | 106.8802 | 34.729 | -0.125 | 20.5625 | 0 | 41.7969 | 32.9219
9/27/2020 21:57:12.1 | 54.8354 | 1203 | 14 | 2500.9137 | 127.3375 | 78.4705 | 91.9458 | 30.1291 | 31.9506 | 0.04889 | 107.0349 | 11.3414 | 70.6756 | 69.9592 | 54.4329 | 1.0104 | 97.7898 | 316.8714 | 258.1429 | 92.2383 | 695.8941 | 2.0693 | 452.6309 | 33.3512 | 48.8786 | 36.0313 | 72.5538 | 12.0081 | 108.6194 | 29.5464 | 8.08 | 98.0119 | 59.1786 | 24.5 | 29.0196 | 80 | 31 | 1.0013 | 68.2353 | 100 | 8120 | 32.549 | 107.2006 | 34.7992 | -0.0625 | 20.4375 | 0 | 41.5955 | 32.9219
9/27/2020 21:57:13.1 | 54.8357 | 1204 | 14 | 2500.8418 | 127.4909 | 78.5139 | 91.9867 | 30.126 | 31.9807 | 0.04709 | 107.0436 | 11.3443 | 70.3045 | 70.2934 | 54.4438 | 1.0044 | 97.792 | 315.7192 | 257.6641 | 92.2999 | 695.8699 | 2.0678 | 449.3629 | 33.3886 | 49.099 | 36.0525 | 72.7163 | 11.9815 | 108.3415 | 29.6129 | 8.1135 | 98.0203 | 59.2495 | 24.5 | 29.0196 | 80 | 31 | 1.004 | 68.6274 | 95 | 8330 | 32.549 | 108.1619 | 34.7321 | -0.0625 | 19.875 | 0 | 41.6656 | 32.9219
9/27/2020 21:57:14.1 | 54.8359 | 1205 | 14 | 2500.336 | 127.2245 | 78.5536 | 92.0058 | 30.12 | 31.9757 | 0.04806 | 107 | 11.3395 | 70.5614 | 69.9159 | 54.4562 | 1.0053 | 97.7932 | 316.2812 | 257.7204 | 92.2514 | 695.9512 | 2.0454 | 449.4467 | 33.313 | 48.9442 | 35.9474 | 72.7163 | 11.9937 | 108.4267 | 29.6654 | 8.0994 | 97.9448 | 59.3505 | 24.5 | 29.4118 | 80 | 31 | 0.99843 | 68.6274 | 99 | 8190 | 32.549 | 107.2006 | 34.8602 | -0.125 | 19.875 | 0 | 41.806 | 32.9219
9/27/2020 21:57:15.1 | 54.8362 | 1206 | 14 | 2498.5712 | 127.1724 | 78.6148 | 92.0364 | 30.1176 | 31.9609 | 0.04901 | 107 | 11.3259 | 70.6185 | 69.9559 | 54.4726 | 1.0019 | 97.7903 | 315.944 | 257.4951 | 92.4941 | 695.9567 | 2.0443 | 450.7595 | 33.2746 | 48.7893 | 36.1121 | 72.6666 | 11.9533 | 108.76 | 30.0323 | 8.0826 | 97.9028 | 59.3573 | 24.5 | 29.0196 | 80 | 31 | 0.99663 | 68.6274 | 99 | 7900 | 32.549 | 106.8802 | 34.8297 | 0 | 19.875 | 0 | 41.6809 | 32.9219
9/27/2020 21:57:16.1 | 54.8365 | 1207 | 14 | 2501.4678 | 127.111 | 78.6033 | 92.0768 | 30.1091 | 31.9533 | 0.04792 | 106.9302 | 11.3308 | 70.0476 | 69.7607 | 54.4954 | 1.0023 | 97.7909 | 316.1688 | 257.4388 | 92.3065 | 695.9512 | 2.0341 | 450.145 | 33.2979 | 48.8995 | 36.1051 | 72.8224 | 11.9975 | 108.4244 | 29.5151 | 8.0594 | 97.8525 | 59.3505 | 24.5 | 29.0196 | 80 | 31 | 0.99919 | 68.2353 | 95 | 8310 | 32.549 | 108.1619 | 34.8328 | 0 | 19.1875 | 0 | 42.1753 | 32.9219
9/27/2020 21:57:17.1 | 54.8368 | 1208 | 14 | 2499.4498 | 127.1717 | 78.6006 | 92.0922 | 30.1012 | 31.9597 | 0.04551 | 107 | 11.3395 | 70.2759 | 69.5733 | 54.5142 | 1.0133 | 97.7898 | 317.04 | 257.6641 | 92.355 | 695.8293 | 2.027 | 448.6367 | 33.2845 | 48.8995 | 36.1051 | 72.6733 | 11.9709 | 108.5353 | 29.6725 | 8.062 | 97.7854 | 59.3505 | 24.5 | 29.4118 | 80 | 31 | 1.0015 | 68.2353 | 100 | 7900 | 32.549 | 107.2006 | 34.9243 | 0 | 19.8125 | 0 | 42.2546 | 32.9219
9/27/2020 21:57:18.1 | 54.8371 | 1209 | 14 | 2497.5503 | 127.2619 | 78.6484 | 92.1092 | 30.1041 | 31.9656 | 0.04723 | 107.0087 | 11.3356 | 70.1047 | 69.6838 | 54.5487 | 0.99672 | 97.7898 | 316.2812 | 257.3824 | 92.4101 | 695.8347 | 2.0556 | 451.9605 | 33.2849 | 48.9581 | 36.1647 | 72.7794 | 12.0126 | 108.7594 | 29.7844 | 8.1161 | 97.7267 | 59.5088 | 24.5 | 29.0196 | 80 | 31 | 1.0002 | 68.2353 | 99 | 8090 | 32.549 | 107.2006 | 34.7351 | -0.0625 | 19.25 | 0 | 42.7154 | 32.9219
9/27/2020 21:57:19.1 | 54.8373 | 1210 | 14 | 2501.9448 | 126.9611 | 78.6913 | 92.1312 | 30.1062 | 31.9539 | 0.048 | 106.9738 | 11.3521 | 70.1903 | 70.5152 | 54.5509 | 1.0021 | 97.7886 | 316.8433 | 257.3261 | 92.4167 | 695.9161 | 2.06 | 450.7595 | 33.2614 | 48.8618 | 36.1121 | 72.9352 | 11.983 | 108.5062 | 29.6866 | 8.071 | 97.7183 | 59.6098 | 24.5 | 29.0196 | 80 | 31 | 1.0027 | 68.2353 | 95 | 8310 | 32.549 | 108.49 | 34.7961 | 0 | 18.5625 | 0 | 43.5303 | 32.9219
9/27/2020 21:57:20.1 | 54.8376 | 1211 | 14 | 2497.6476 | 127.2793 | 78.7257 | 92.1318 | 30.1179 | 31.9454 | 0.04745 | 106.9389 | 11.3424 | 70.3616 | 69.6805 | 54.5756 | 1.0078 | 97.7892 | 316.4217 | 257.0163 | 92.3616 | 695.9974 | 2.0388 | 449.9494 | 33.2903 | 48.9065 | 36.1121 | 72.9285 | 11.9747 | 108.4788 | 29.732 | 8.1226 | 97.7099 | 59.5088 | 24.5 | 29.0196 | 80 | 31 | 1.0014 | 68.2353 | 100 | 8210 | 32.549 | 107.2006 | 34.8023 | -0.0625 | 20.125 | 0 | 42.9291 | 32.9219
9/27/2020 21:57:21.1 | 54.8379 | 1212 | 14 | 2501.3975 | 126.9463 | 78.7303 | 92.1674 | 30.1114 | 31.9698 | 0.04621 | 106.9738 | 11.3501 | 70.4757 | 70.1672 | 54.5974 | 1.017 | 97.7898 | 315.7754 | 257.1571 | 92.2318 | 696.049 | 2.0157 | 451.5136 | 33.2562 | 48.9749 | 36.1788 | 72.7956 | 11.9868 | 108.7034 | 29.3819 | 8.1303 | 97.7351 | 59.7244 | 24.5 | 29.0196 | 80 | 31 | 1.0009 | 68.2353 | 99 | 7870 | 32.549 | 107.2006 | 34.8511 | -0.0625 | 19.75 | 0 | 43.6676 | 32.9219
9/27/2020 21:57:22.1 | 54.8382 | 1213 | 14 | 2502.9767 | 126.8989 | 78.76 | 92.1807 | 30.1123 | 31.9648 | 0.04406 | 106.9476 | 11.3375 | 70.3616 | 70.1506 | 54.6361 | 0.99316 | 97.7915 | 315.7192 | 257.3261 | 92.4521 | 696.1248 | 2.0062 | 450.0053 | 33.2591 | 48.9511 | 36.1192 | 72.9715 | 12.0285 | 108.6211 | 29.7249 | 8.0903 | 97.8609 | 59.5661 | 24.5 | 29.0196 | 80 | 31 | 0.9977 | 68.2353 | 96 | 8310 | 32.549 | 108.1619 | 34.845 | -0.0625 | 19.6875 | 0 | 43.3624 | 32.9219
9/27/2020 21:57:23.1 | 54.8384 | 1214 | 14 | 2499.4518 | 127.3585 | 78.8123 | 92.2012 | 30.1197 | 31.9668 | 0.04253 | 106.9913 | 11.3395 | 70.4472 | 69.7022 | 54.6585 | 0.99993 | 97.7903 | 315.4944 | 257.0163 | 92.4063 | 696.2061 | 2.0357 | 449.1953 | 33.3351 | 48.8508 | 36.1192 | 72.6264 | 12.002 | 108.704 | 29.623 | 8.0878 | 97.9196 | 59.7176 | 24.5 | 29.4118 | 80 | 31 | 1.0032 | 68.6274 | 100 | 7990 | 32.549 | 107.2006 | 34.8511 | -0.0625 | 19.625 | 0 | 43.5059 | 32.9219
9/27/2020 21:57:24.1 | 54.8387 | 1215 | 14 | 2499.4507 | 127.145 | 78.8829 | 92.2378 | 30.1271 | 31.9532 | 0.04268 | 107.0349 | 11.3395 | 70.0476 | 69.4543 | 54.7011 | 0.99922 | 97.7909 | 315.5506 | 256.8754 | 92.4521 | 696.0842 | 2.0401 | 452.2398 | 33.2791 | 48.8479 | 36.0667 | 73.1206 | 11.9671 | 108.9286 | 29.7249 | 8.1097 | 97.9364 | 59.7681 | 24.5 | 29.0196 | 80 | 31 | 0.99855 | 68.6274 | 100 | 8160 | 32.549 | 107.5211 | 34.7656 | -0.125 | 20.125 | 0 | 42.9718 | 32.9219
9/27/2020 21:57:25.1 | 54.839 | 1216 | 14 | 2499.9305 | 126.9833 | 78.8794 | 92.2461 | 30.1389 | 31.9445 | 0.04263 | 107 | 11.3501 | 70.5043 | 69.3922 | 54.7309 | 1.0126 | 97.7903 | 314.9324 | 256.2276 | 92.5912 | 696.2007 | 2.0359 | 451.1784 | 33.2424 | 48.8409 | 36.2698 | 73.0642 | 11.983 | 108.4239 | 29.6654 | 8.1277 | 97.9616 | 59.7612 | 24.5 | 29.4118 | 80 | 31 | 1.0006 | 68.6274 | 96 | 8310 | 32.549 | 108.49 | 34.7534 | -0.125 | 20.8125 | 0 | 42.1326 | 32.9219
9/27/2020 21:57:26.1 | 54.8393 | 1217 | 14 | 2502.4714 | 127.2873 | 78.9097 | 92.2425 | 30.1231 | 31.9446 | 0.04096 | 107.0436 | 11.3511 | 70.1617 | 69.7373 | 54.7589 | 1.0126 | 97.7909 | 315.9721 | 257.1008 | 92.5007 | 696.3446 | 2.064 | 448.9439 | 33.3563 | 48.9511 | 36.1405 | 73.1206 | 11.9914 | 108.6485 | 29.6725 | 8.1677 | 98.1712 | 59.7884 | 24.5 | 29.4118 | 80 | 31 | 1.0031 | 68.6274 | 100 | 8210 | 32.549 | 107.2006 | 34.8297 | -0.1875 | 20.6875 | 0 | 42.2485 | 32.9219
9/27/2020 21:57:27.1 | 54.8396 | 1218 | 14 | 2495.7922 | 127.5657 | 78.9312 | 92.2779 | 30.1426 | 31.9478 | 0.04252 | 107.0262 | 11.3569 | 70.3045 | 69.6587 | 54.7897 | 1.0092 | 97.7926 | 314.9886 | 256.3684 | 92.5492 | 696.2007 | 2.0713 | 450.8991 | 33.3405 | 48.9511 | 36.1121 | 73.22 | 11.983 | 108.5382 | 29.7249 | 8.0465 | 98.0538 | 59.8622 | 24.5 | 29.4118 | 80 | 31 | 0.99861 | 68.2353 | 99 | 7940 | 32.549 | 107.2006 | 34.7046 | -0.1875 | 18.5625 | 0 | 43.2373 | 32.9219
9/27/2020 21:57:28.1 | 54.8398 | 1219 | 14 | 2499.5975 | 126.7761 | 78.9851 | 92.3121 | 30.1217 | 31.9444 | 0.0423 | 107.0087 | 11.356 | 70.2759 | 70.1007 | 54.8056 | 1.0208 | 97.7898 | 315.3258 | 256.1149 | 92.6108 | 696.3281 | 2.0388 | 450.927 | 33.1852 | 49.1198 | 36.1192 | 73.432 | 11.9967 | 108.5914 | 29.5817 | 8.0259 | 97.9364 | 59.9195 | 24.5 | 29.0196 | 80 | 31 | 0.99828 | 68.6274 | 96 | 8290 | 32.549 | 108.1619 | 34.6741 | -0.125 | 20.75 | 0 | 41.9891 | 32.9219
9/27/2020 21:57:29.1 | 54.8401 | 1220 | 14 | 2501.5631 | 126.7494 | 79.0187 | 92.3527 | 30.1128 | 31.9191 | 0.04187 | 107 | 11.3405 | 70.6756 | 69.6068 | 54.8207 | 1.0028 | 97.7898 | 316.1969 | 256.3121 | 92.5912 | 696.4446 | 2.0507 | 448.497 | 33.2037 | 49.3053 | 36.1121 | 73.1636 | 11.9815 | 108.3673 | 29.4556 | 8.0723 | 98.0622 | 60.0136 | 24.5 | 29.4118 | 80 | 31 | 1.0008 | 68.2353 | 100 | 8070 | 32.549 | 107.2006 | 34.7931 | -0.125 | 20.8125 | 0 | 41.6656 | 32.9219
9/27/2020 21:57:30.1 | 54.8404 | 1221 | 14 | 2500.0461 | 127.0742 | 79.0663 | 92.3474 | 30.1311 | 31.9341 | 0.04107 | 107.0087 | 11.3405 | 70.3901 | 70.0824 | 54.82 | 0.99548 | 97.7903 | 315.2134 | 256.4248 | 92.5781 | 696.6073 | 2.0724 | 451.9605 | 33.2643 | 49.0335 | 36.0596 | 73.1999 | 11.9868 | 108.4519 | 29.5988 | 8.111 | 98.1377 | 59.9631 | 24.5 | 29.4118 | 80 | 31 | 1.0018 | 68.2353 | 100 | 8120 | 32.549 | 107.2006 | 34.9121 | -0.1875 | 20.75 | 0 | 41.6107 | 32.9219
9/27/2020 21:57:31.1 | 54.8407 | 1222 | 14 | 2499.8882 | 127.2337 | 79.051 | 92.3683 | 30.1328 | 31.9145 | 0.04054 | 107.0174 | 11.3424 | 70.2188 | 69.7607 | 54.8148 | 1.003 | 97.7903 | 315.6911 | 256.2276 | 92.6528 | 696.6644 | 2.0602 | 450.927 | 33.3085 | 49.0613 | 36.0808 | 73.3757 | 11.9716 | 108.816 | 29.9416 | 8.12 | 98.1377 | 60.034 | 24.5 | 29.4118 | 80 | 31 | 1.0017 | 68.2353 | 96 | 8310 | 32.549 | 108.1619 | 34.9274 | -0.125 | 20.5 | 0 | 41.4948 | 32.9219
9/27/2020 21:57:32.1 | 54.8409 | 1223 | 14 | 2502.134 | 127.2794 | 79.0964 | 92.4227 | 30.1291 | 31.9246 | 0.0401 | 107.0611 | 11.3414 | 70.333 | 69.8792 | 54.7922 | 1.0074 | 97.7926 | 315.6349 | 256.5093 | 92.6239 | 696.5557 | 2.0538 | 449.6701 | 33.3528 | 48.9789 | 36.0454 | 73.3958 | 11.999 | 108.6222 | 29.6483 | 8.1677 | 98.1461 | 60.0505 | 24.5 | 29.0196 | 80 | 31 | 1.0015 | 68.6274 | 100 | 8190 | 32.549 | 107.2006 | 34.7076 | -0.1875 | 20.25 | 0 | 41.6138 | 32.9219
9/27/2020 21:57:33.1 | 54.8412 | 1224 | 14 | 2499.2311 | 127.5149 | 79.1099 | 92.4002 | 30.1233 | 31.9121 | 0.03941 | 107.096 | 11.3492 | 70.333 | 70.3613 | 54.7381 | 1.0079 | 97.7926 | 315.5506 | 256.1431 | 92.6817 | 696.6831 | 2.0543 | 450.0612 | 33.3749 | 49.092 | 36 | 73.1569 | 11.9868 | 108.3141 | 29.7107 | 8.1174 | 98.079 | 60.1582 | 24.5 | 29.4118 | 80 | 31 | 0.99873 | 68.6274 | 99 | 7970 | 32.549 | 107.2006 | 34.8175 | -0.125 | 19.5 | 0 | 41.9891 | 32.9219
9/27/2020 21:57:34.1 | 54.8415 | 1225 | 14 | 2499.3512 | 127.2561 | 79.1543 | 92.4242 | 30.1269 | 31.9135 | 0.0404 | 107.0174 | 11.3492 | 70.7897 | 69.9959 | 54.697 | 1.0092 | 97.7915 | 315.0167 | 256.2558 | 92.6686 | 696.8161 | 2.0184 | 449.9215 | 33.3104 | 48.9233 | 36.1192 | 73.1435 | 11.9747 | 108.1729 | 29.6442 | 8.0826 | 97.9616 | 60.0709 | 24.5 | 29.4118 | 80 | 31 | 0.99916 | 68.2353 | 95 | 8140 | 32.549 | 107.8415 | 34.7565 | -0.1875 | 19.75 | 0 | 41.6901 | 32.9219
9/27/2020 21:57:35.1 | 54.8418 | 1226 | 14 | 2508.8043 | 127.2566 | 79.1702 | 92.4216 | 30.1453 | 31.9018 | 0.03975 | 106.9651 | 11.354 | 70.1047 | 70.353 | 54.6576 | 1.0023 | 97.7898 | 316.0564 | 256.1431 | 92.6948 | 696.9842 | 2.0259 | 451.9046 | 33.4303 | 48.9511 | 36.0737 | 73.3193 | 12.0005 | 108.1152 | 29.7249 | 8.1625 | 98.1377 | 60.229 | 24.5 | 29.8039 | 80 | 31 | 1.0025 | 68.6274 | 100 | 7900 | 32.9412 | 106.8802 | 34.6069 | -0.0625 | 19.6875 | 0 | 41.6596 | 32.9219
9/27/2020 21:57:36.1 | 54.8421 | 1227 | 14 | 2503.5732 | 128.7181 | 79.1791 | 92.461 | 30.1352 | 31.9122 | 0.03251 | 107.1135 | 11.3521 | 70.0476 | 70.3978 | 54.6245 | 0.99387 | 97.7898 | 315.2977 | 255.6361 | 93.0409 | 697.0601 | 2.0724 | 450.1729 | 33.7441 | 49.0613 | 36.0667 | 73.2267 | 11.9883 | 108.2832 | 29.6271 | 8.2411 | 98.4312 | 60.3735 | 24.5 | 29.8039 | 81 | 31 | 1.0039 | 69.0196 | 101 | 8210 | 32.549 | 106.8802 | 34.8145 | -0.0625 | 18 | 0 | 43.5547 | 32.8281
9/27/2020 21:57:37.1 | 54.8423 | 1228 | 14 | 2504.3962 | 129.1418 | 79.1843 | 92.488 | 30.1387 | 31.9393 | 0.03092 | 107.192 | 11.3521 | 70.1332 | 70.1539 | 54.6239 | 0.98016 | 97.7898 | 315.4944 | 256.4248 | 92.4941 | 697.2634 | 2.084 | 448.8322 | 33.8703 | 48.9958 | 36.0667 | 73.3126 | 11.983 | 108.7034 | 29.5605 | 8.2618 | 98.6577 | 60.3735 | 24.5 | 30.1961 | 81 | 31 | 0.99947 | 69.4118 | 97 | 8530 | 32.549 | 108.1619 | 34.8694 | -0.0625 | 20.6875 | 0 | 42.2821 | 32.9219
9/27/2020 21:57:38.1 | 54.8426 | 1229 | 14 | 2504.1626 | 129.5705 | 79.2078 | 92.5022 | 30.1352 | 31.9365 | 0.02938 | 107.2443 | 11.3482 | 70.333 | 69.8625 | 54.6455 | 1.0081 | 97.7898 | 315.101 | 255.6361 | 92.7302 | 697.3041 | 2.1105 | 451.9046 | 33.9784 | 48.9372 | 36.0667 | 73.5046 | 12.0035 | 108.2272 | 29.3436 | 8.2863 | 98.9261 | 60.3231 | 24.5 | 30.5882 | 81 | 31 | 1.0026 | 69.4118 | 97 | 8210 | 32.549 | 108.1619 | 35.0311 | -0.0625 | 20.125 | 0 | 42.7673 | 32.9219
9/27/2020 21:57:39.1 | 54.8429 | 1230 | 14 | 2498.5527 | 129.4836 | 79.2285 | 92.5263 | 30.1297 | 31.9249 | 0.02965 | 107.2705 | 11.3482 | 70.2759 | 70.0658 | 54.6669 | 0.99779 | 97.7886 | 314.286 | 255.1573 | 92.8758 | 697.3799 | 2.1083 | 449.2232 | 33.8779 | 48.834 | 36.0596 | 73.4549 | 11.9982 | 108.6183 | 29.6583 | 8.2257 | 99.0184 | 60.4172 | 24.5 | 30.1961 | 81 | 31 | 1.0098 | 69.4118 | 96 | 8260 | 32.549 | 107.8415 | 35.0983 | -0.0625 | 18.5625 | 0 | 43.808 | 32.8281
9/27/2020 21:57:40.1 | 54.8432 | 1231 | 14 | 2499.463 | 129.3099 | 79.3083 | 92.5601 | 30.1176 | 31.9438 | 0.02792 | 107.1833 | 11.3521 | 70.7612 | 70.0009 | 54.7053 | 1.0063 | 97.7909 | 314.539 | 255.6361 | 92.8916 | 697.5207 | 2.1081 | 451.2901 | 33.8492 | 48.8508 | 36.0313 | 73.3221 | 11.9967 | 108.7886 | 29.7278 | 8.2386 | 99.0267 | 60.39 | 24.5 | 30.1961 | 81 | 31 | 0.99464 | 69.4118 | 101 | 8210 | 32.549 | 107.2006 | 35.1227 | 0 | 19.75 | 0 | 43.4692 | 32.9219
9/27/2020 21:57:41.1 | 54.8434 | 1232 | 14 | 2498.9091 | 129.0522 | 79.3444 | 92.5921 | 30.1382 | 31.9245 | 0.02655 | 107.1222 | 11.3521 | 70.5328 | 70.1406 | 54.7505 | 0.99815 | 97.792 | 313.9488 | 255.0728 | 92.7526 | 697.7053 | 2.1185 | 449.7819 | 33.7695 | 48.8061 | 36.0596 | 73.3288 | 12.0157 | 108.9858 | 29.6825 | 8.2244 | 99.0771 | 60.4676 | 24.5 | 29.8039 | 81 | 31 | 1.0006 | 69.4118 | 97 | 8430 | 32.549 | 108.49 | 35.083 | 0 | 19.8125 | 0 | 43.6829 | 32.9219
9/27/2020 21:57:42.1 | 54.8437 | 1233 | 14 | 2502.6128 | 128.8727 | 79.3705 | 92.6106 | 30.1357 | 31.9201 | 0.02779 | 107.1484 | 11.3705 | 70.4186 | 70.2685 | 54.8071 | 1.0063 | 97.7898 | 313.6959 | 254.9883 | 92.9505 | 697.5668 | 2.1225 | 448.8043 | 33.7741 | 48.8618 | 36.0384 | 73.3824 | 11.9891 | 109.0676 | 29.6342 | 8.2141 | 99.1442 | 60.4977 | 24.5 | 30.1961 | 81 | 31 | 0.99925 | 69.4118 | 97 | 8120 | 32.549 | 108.8104 | 35.0586 | -0.0625 | 20.5 | 0 | 43.5211 | 32.9219
9/27/2020 21:57:43.1 | 54.844 | 1234 | 14 | 2500.4664 | 129.3073 | 79.3844 | 92.6476 | 30.1474 | 31.9282 | 0.02849 | 107.1222 | 11.3773 | 70.7326 | 70.2071 | 54.842 | 1.0288 | 97.7892 | 314.2579 | 255.1291 | 92.7302 | 697.6294 | 2.1176 | 451.3739 | 33.8589 | 48.9888 | 36.1192 | 73.4053 | 11.9914 | 109.011 | 29.6059 | 8.2038 | 99.2029 | 60.5753 | 24.5 | 30.1961 | 81 | 31 | 1.0009 | 69.4118 | 101 | 7920 | 32.549 | 107.8415 | 35.0464 | 0 | 20.375 | 0 | 43.3441 | 32.9219
9/27/2020 21:57:44.1 | 54.8443 | 1235 | 14 | 2503.4182 | 129.4942 | 79.4379 | 92.666 | 30.1491 | 31.9435 | 0.03022 | 107.1396 | 11.3812 | 70.3901 | 70.2253 | 54.9001 | 0.99922 | 97.7892 | 313.8645 | 254.9601 | 92.6882 | 697.5778 | 2.1497 | 449.726 | 33.9435 | 48.9958 | 36.1576 | 73.5609 | 11.9876 | 108.8149 | 29.5081 | 8.2656 | 99.2448 | 60.7129 | 24.5 | 30.1961 | 81 | 31 | 0.9958 | 69.4118 | 97 | 8160 | 32.549 | 108.8104 | 35.0708 | 0 | 20.625 | 0 | 42.7246 | 32.9219
9/27/2020 21:57:45.1 | 54.8446 | 1236 | 14 | 2502.0529 | 129.9942 | 79.5234 | 92.6787 | 30.1405 | 31.9355 | 0.03114 | 107.1571 | 11.3763 | 70.5043 | 70.119 | 54.9575 | 0.98764 | 97.7903 | 313.9207 | 254.8756 | 93.0894 | 697.4394 | 2.1699 | 449.1674 | 34.0622 | 49.0613 | 35.9787 | 73.3757 | 11.9648 | 108.5079 | 29.7844 | 8.3262 | 99.3874 | 60.6926 | 24.5 | 30.1961 | 81 | 31 | 0.99919 | 69.4118 | 97 | 8360 | 32.549 | 108.1619 | 35.2722 | 0 | 20.5 | 0 | 42.514 | 32.9219
9/27/2020 21:57:46.1 | 54.8448 | 1237 | 14 | 2497.6026 | 130.03 | 79.5467 | 92.7162 | 30.1646 | 31.9123 | 0.02982 | 107.1571 | 11.3725 | 70.2759 | 69.8942 | 55.0159 | 1.0144 | 97.7932 | 313.8083 | 254.594 | 92.9859 | 697.4613 | 2.1677 | 449.6981 | 34.0114 | 49.2607 | 36.1647 | 73.518 | 11.9663 | 108.5107 | 29.6725 | 8.3133 | 99.4461 | 60.7701 | 24.5 | 30.1961 | 81 | 31 | 1.0036 | 69.8039 | 97 | 8070 | 32.549 | 108.1619 | 35.4187 | -0.0625 | 20.5 | 0 | 42.453 | 32.9219
9/27/2020 21:57:47.1 | 54.8451 | 1238 | 14 | 2500.0887 | 129.5173 | 79.5285 | 92.7503 | 30.1467 | 31.9248 | 0.03261 | 107.1396 | 11.3657 | 70.2759 | 69.9076 | 55.0613 | 1.0325 | 97.7909 | 312.8529 | 254.2278 | 93.0475 | 697.3799 | 2.1595 | 452.8822 | 33.9077 | 48.7069 | 36.0596 | 73.6803 | 11.9739 | 109.0127 | 29.6342 | 8.1857 | 99.4713 | 60.8709 | 24.5 | 30.1961 | 81 | 31 | 0.99013 | 69.8039 | 101 | 7990 | 32.549 | 107.5211 | 35.2631 | -0.0625 | 20.375 | 0 | 41.8457 | 32.9219
9/27/2020 21:57:48.1 | 54.8454 | 1239 | 14 | 2498.9368 | 129.593 | 79.5762 | 92.7518 | 30.162 | 31.9177 | 0.03379 | 107.1222 | 11.3647 | 70.4757 | 69.8625 | 55.1193 | 0.99922 | 97.7909 | 313.4711 | 254.3686 | 93.0279 | 697.2227 | 2.1557 | 449.8377 | 33.915 | 48.9958 | 36.1718 | 73.6603 | 11.9906 | 108.7326 | 29.8751 | 8.1702 | 99.4126 | 60.8777 | 24.5 | 30.1961 | 81 | 31 | 0.998 | 69.8039 | 101 | 8160 | 32.549 | 107.2006 | 35.2661 | -0.125 | 20.0625 | 0 | 42.1478 | 32.9219
9/27/2020 21:57:49.1 | 54.8457 | 1240 | 14 | 2500.2818 | 129.3844 | 79.6034 | 92.7683 | 30.1752 | 31.9025 | 0.03282 | 107.0785 | 11.3657 | 70.2474 | 69.8625 | 55.1709 | 1.0104 | 97.7909 | 313.4711 | 254.2278 | 92.9859 | 697.1304 | 2.1329 | 450.117 | 33.8752 | 49.1575 | 36.1051 | 73.6173 | 11.9823 | 108.6485 | 29.5676 | 8.2334 | 99.4545 | 60.9145 | 24.5 | 30.1961 | 81 | 31 | 1.0118 | 69.8039 | 97 | 8290 | 32.549 | 108.49 | 35.3668 | -0.125 | 20.1875 | 0 | 41.8549 | 32.9219
9/27/2020 21:57:50.1 | 54.8459 | 1241 | 14 | 2499.5589 | 129.4393 | 79.6013 | 92.7881 | 30.1622 | 31.8945 | 0.03913 | 107.0698 | 11.3666 | 70.7612 | 70.3713 | 55.2259 | 0.99049 | 97.7898 | 312.8248 | 254.0306 | 93.138 | 697.1766 | 2.1161 | 451.0667 | 33.8798 | 49.1129 | 36.0596 | 73.7233 | 11.9967 | 108.8435 | 29.732 | 8.2618 | 99.3874 | 60.9717 | 24.5 | 30.1961 | 81 | 31 | 1.0061 | 69.4118 | 101 | 7900 | 32.549 | 107.2006 | 35.4096 | 0 | 19.625 | 0 | 42.218 | 32.9219
9/27/2020 21:57:51.1 | 54.8462 | 1242 | 14 | 2499.5197 | 129.7086 | 79.6042 | 92.8105 | 30.1586 | 31.8949 | 0.03851 | 107.0174 | 11.3734 | 70.4472 | 69.8191 | 55.2647 | 1.0213 | 97.7909 | 313.4711 | 254.1433 | 93.2349 | 697.1469 | 2.1092 | 448.7763 | 33.9563 | 49.3708 | 36.0737 | 73.624 | 12.0058 | 109.0407 | 29.5746 | 8.2721 | 99.3958 | 60.9853 | 24.5 | 29.8039 | 81 | 31 | 0.99736 | 69.8039 | 102 | 8020 | 32.549 | 107.5211 | 35.4156 | -0.1875 | 20.0625 | 0 | 42.3554 | 33.0156
9/27/2020 21:57:52.1 | 54.8465 | 1243 | 14 | 2499.4523 | 129.4874 | 79.6956 | 92.8072 | 30.1593 | 31.8938 | 0.04081 | 107.0087 | 11.386 | 70.333 | 70.1506 | 55.3162 | 1.0154 | 97.7898 | 312.7124 | 254.1715 | 93.0568 | 697.1062 | 2.1043 | 450.8153 | 33.8922 | 49.0781 | 36.0737 | 73.4912 | 12.0338 | 109.3477 | 29.749 | 8.2012 | 99.379 | 61.1365 | 24.5 | 29.8039 | 81 | 31 | 0.9948 | 69.4118 | 97 | 8140 | 32.549 | 108.8104 | 35.379 | -0.125 | 20.3125 | 0 | 42.0502 | 32.9219
9/27/2020 21:57:53.1 | 54.8468 | 1244 | 14 | 2497.7961 | 129.3732 | 79.7439 | 92.8347 | 30.142 | 31.8843 | 0.04415 | 107.0087 | 11.386 | 70.3045 | 69.7724 | 55.3607 | 1.0252 | 97.7915 | 313.3025 | 253.8053 | 93.0409 | 697.0953 | 2.1229 | 452.4912 | 33.8423 | 49.1129 | 36.0596 | 73.7729 | 12.0005 | 108.9852 | 29.9416 | 8.227 | 99.379 | 61.0725 | 24.5 | 29.8039 | 81 | 31 | 0.99727 | 69.4118 | 101 | 8090 | 32.549 | 107.8415 | 35.2936 | -0.125 | 19.875 | 0 | 42.276 | 32.9219
9/27/2020 21:57:54.1 | 54.8471 | 1245 | 14 | 2500.1948 | 128.9613 | 79.7863 | 92.8585 | 30.1573 | 31.8906 | 0.05104 | 106.9913 | 11.3821 | 70.3901 | 69.8175 | 55.4095 | 1.0058 | 97.7926 | 313.0777 | 253.6926 | 93.1183 | 697.1875 | 2.1125 | 448.497 | 33.7657 | 49.1952 | 36.1263 | 73.8025 | 12.0407 | 108.8743 | 29.868 | 8.1754 | 99.3119 | 61.1365 | 24.5 | 29.8039 | 81 | 31 | 1.0084 | 69.4118 | 101 | 8190 | 32.549 | 107.8415 | 35.4279 | -0.125 | 18.5625 | 0 | 43.1335 | 32.9219
9/27/2020 21:57:55.1 | 54.8473 | 1246 | 14 | 2501.6736 | 129.1314 | 79.7821 | 92.8773 | 30.1708 | 31.9039 | 0.05538 | 106.9476 | 11.3783 | 70.5614 | 69.8625 | 55.4576 | 1.003 | 97.7915 | 313.0215 | 253.8053 | 93.2704 | 697.1766 | 2.0975 | 449.9774 | 33.8268 | 49.2022 | 36.1121 | 73.8588 | 12.0028 | 108.369 | 29.6129 | 8.1728 | 99.0603 | 61.3244 | 24 | 29.8039 | 81 | 31 | 0.9998 | 69.4118 | 97 | 8410 | 32.549 | 108.1619 | 35.437 | -0.125 | 18.5 | 0 | 43.6432 | 32.9219
9/27/2020 21:57:56.1 | 54.8476 | 1247 | 14 | 2501.0656 | 129.5857 | 79.8477 | 92.8958 | 30.1691 | 31.9005 | 0.05587 | 106.9302 | 11.3754 | 70.5043 | 70.0558 | 55.5095 | 0.99085 | 97.7915 | 313.3587 | 253.8616 | 93.1053 | 697.3667 | 2.1176 | 450.7874 | 33.9409 | 49.1297 | 36.1476 | 73.7891 | 12.0134 | 108.8172 | 29.3295 | 8.2437 | 99.0267 | 61.2576 | 24.5 | 29.8039 | 81 | 31 | 0.99348 | 69.4118 | 101 | 7990 | 32.549 | 107.2006 | 35.4248 | -0.0625 | 20.25 | 0 | 43.0969 | 32.9219
9/27/2020 21:57:57.1 | 54.8479 | 1248 | 14 | 2500.5166 | 129.7141 | 79.8731 | 92.9234 | 30.1683 | 31.8861 | 0.0544 | 106.9476 | 11.3783 | 70.7612 | 69.8208 | 55.5576 | 0.99263 | 97.7909 | 314.2298 | 253.8335 | 93.1118 | 697.2118 | 2.1765 | 449.1394 | 33.9646 | 49.0851 | 36.1576 | 73.8951 | 11.9929 | 109.4048 | 29.6512 | 8.2837 | 99.1777 | 61.368 | 24.5 | 29.8039 | 81 | 31 | 0.99876 | 69.8039 | 101 | 8020 | 32.549 | 107.8415 | 35.3485 | -0.125 | 20.4375 | 0 | 42.8406 | 33.0156
9/27/2020 21:57:58.1 | 54.8482 | 1249 | 14 | 2498.5146 | 129.6011 | 79.8742 | 92.929 | 30.1903 | 31.881 | 0.05269 | 107 | 11.3831 | 70.6185 | 70.0392 | 55.6015 | 1.0042 | 97.7903 | 312.7124 | 253.6645 | 93.2834 | 697.1414 | 2.1763 | 450.0891 | 33.9125 | 49.2161 | 36.1192 | 74.3188 | 12.0096 | 109.4323 | 29.6795 | 8.2618 | 99.3119 | 61.4319 | 24.5 | 29.8039 | 81 | 31 | 0.99913 | 69.4118 | 97 | 8240 | 32.549 | 108.8104 | 35.4614 | -0.0625 | 20.1875 | 0 | 42.804 | 32.9219
9/27/2020 21:57:59.1 | 54.8484 | 1250 | 14 | 2496.1689 | 129.22 | 79.9208 | 92.9604 | 30.1916 | 31.8809 | 0.05438 | 107.0174 | 11.3821 | 70.4757 | 70.5285 | 55.6553 | 0.99548 | 97.7915 | 312.4314 | 253.4392 | 93.1668 | 697.0436 | 2.163 | 451.5136 | 33.7817 | 49.092 | 35.9929 | 74.0507 | 11.9975 | 109.4334 | 29.6583 | 8.2089 | 99.3203 | 61.4116 | 24.5 | 29.8039 | 81 | 31 | 0.9977 | 69.4118 | 101 | 8090 | 32.549 | 107.8415 | 35.376 | -0.0625 | 19.1875 | 0 | 43.4692 | 32.9219
9/27/2020 21:58:00.1 | 54.8487 | 1251 | 14 | 2501.9676 | 128.813 | 79.9089 | 92.9785 | 30.1988 | 31.8862 | 0.05817 | 106.9564 | 11.386 | 70.333 | 70.3696 | 55.7072 | 1.0067 | 97.7892 | 312.4033 | 253.1575 | 93.1864 | 697.1821 | 2.1382 | 449.2511 | 33.75 | 49.3708 | 36.1192 | 73.9218 | 11.9967 | 108.927 | 29.6795 | 8.2308 | 99.2784 | 61.583 | 24.5 | 29.4118 | 81 | 31 | 1.0006 | 69.4118 | 101 | 8160 | 32.549 | 108.8104 | 35.3546 | -0.0625 | 20.3125 | 0 | 42.7002 | 32.9219
9/27/2020 21:58:01.1 | 54.849 | 1252 | 14 | 2500.6386 | 129.3972 | 79.9422 | 93.0116 | 30.1921 | 31.8747 | 0.05602 | 106.9476 | 11.3938 | 70.9039 | 69.9426 | 55.7651 | 1.0151 | 97.792 | 311.8693 | 252.735 | 93.4643 | 697.3393 | 2.1132 | 449.9215 | 33.8831 | 49.2538 | 36.1647 | 74.0573 | 12.0005 | 109.2659 | 29.7178 | 8.2411 | 99.2448 | 61.6266 | 24.5 | 30.1961 | 81 | 31 | 1.0003 | 69.8039 | 97 | 8360 | 32.549 | 108.49 | 35.434 | -0.125 | 19.75 | 0 | 43.6035 | 32.9219
9/27/2020 21:58:02.1 | 54.8493 | 1253 | 14 | 2501.977 | 129.5947 | 80.0184 | 93.0272 | 30.1589 | 31.8623 | 0.05299 | 106.9651 | 11.3948 | 70.647 | 70.0541 | 55.8353 | 0.98978 | 97.7903 | 312.4033 | 253.1012 | 93.3739 | 697.3393 | 2.1019 | 450.5919 | 33.9526 | 49.3123 | 36.2172 | 74.2625 | 11.9838 | 109.3763 | 29.5676 | 8.2308 | 99.2784 | 61.7273 | 24.5 | 29.4118 | 81 | 31 | 1.0021 | 69.4118 | 101 | 7870 | 32.549 | 107.8415 | 35.2264 | -0.0625 | 20.1875 | 0 | 43.7073 | 33.0156
9/27/2020 21:58:03.1 | 54.8496 | 1254 | 14 | 2499.6916 | 129.8177 | 80.0547 | 93.0683 | 30.1794 | 31.8802 | 0.05392 | 107.0174 | 11.3957 | 70.5328 | 70.6325 | 55.8913 | 1.0001 | 97.7932 | 312.0098 | 253.1575 | 93.345 | 697.2392 | 2.095 | 448.4411 | 33.9804 | 49.23 | 36.2456 | 74.233 | 12.0051 | 109.127 | 29.7985 | 8.2528 | 99.2784 | 61.8047 | 24.5 | 29.8039 | 81 | 31 | 0.99449 | 69.4118 | 101 | 7940 | 32.549 | 108.1619 | 35.1868 | -0.0625 | 20.0625 | 0 | 43.5211 | 33.0156
9/27/2020 21:58:04.1 | 54.8498 | 1255 | 14 | 2497.9069 | 129.7877 | 80.0884 | 93.0943 | 30.1842 | 31.8743 | 0.05593 | 106.9564 | 11.3967 | 70.647 | 70.0774 | 55.9446 | 1.0167 | 97.7903 | 311.3635 | 252.4252 | 93.4224 | 697.1359 | 2.0837 | 451.5136 | 33.9499 | 49.3639 | 36.1647 | 74.0144 | 11.9891 | 109.2642 | 29.7249 | 8.2489 | 99.2448 | 61.8783 | 24.5 | 29.4118 | 81 | 31 | 0.99745 | 69.4118 | 97 | 8160 | 32.549 | 108.8104 | 35.2112 | -0.125 | 19.5 | 0 | 43.5913 | 32.9219
9/27/2020 21:58:05.1 | 54.8501 | 1256 | 14 | 2499.8059 | 129.3652 | 80.0992 | 93.1182 | 30.1607 | 31.8891 | 0.05774 | 106.9476 | 11.3986 | 70.5043 | 69.4409 | 55.9953 | 1.0115 | 97.7926 | 311.7569 | 252.5097 | 93.2769 | 697.0953 | 2.0851 | 451.9046 | 33.8657 | 49.3639 | 36.2172 | 74.4609 | 11.9982 | 109.1825 | 29.7773 | 8.1471 | 99.2029 | 61.8783 | 24.5 | 29.8039 | 81 | 31 | 0.99712 | 69.4118 | 101 | 8190 | 32.549 | 107.5211 | 35.2051 | -0.0625 | 19.3125 | 0 | 43.6981 | 32.9219
9/27/2020 21:58:06.1 | 54.8504 | 1257 | 14 | 2500.1352 | 129.3438 | 80.099 | 93.1388 | 30.1761 | 31.889 | 0.05323 | 106.9302 | 11.4035 | 70.6185 | 69.8609 | 56.0382 | 0.99672 | 97.7909 | 311.9536 | 252.3407 | 93.3673 | 696.9842 | 2.076 | 449.6701 | 33.8621 | 49.3053 | 36.2314 | 74.1566 | 11.9914 | 109.2368 | 29.6129 | 8.1458 | 99.1861 | 62.0931 | 24.5 | 29.8039 | 81 | 31 | 1.0021 | 69.4118 | 101 | 8290 | 32.549 | 107.8415 | 35.1685 | 0.0625 | 19.875 | 0 | 43.3197 | 33.0156
9/27/2020 21:58:07.1 | 54.8507 | 1258 | 14 | 2502.5697 | 129.5562 | 80.1105 | 93.1595 | 30.1856 | 31.8876 | 0.05033 | 106.9302 | 11.4103 | 70.2188 | 69.5834 | 56.0341 | 1.0122 | 97.7903 | 312.1222 | 252.735 | 93.3739 | 697.1821 | 2.0671 | 451.8209 | 33.9517 | 49.3639 | 36.1192 | 74.2129 | 12.0066 | 108.9281 | 29.6725 | 8.2579 | 99.2197 | 62.187 | 24.5 | 29.8039 | 81 | 31 | 1.001 | 69.4118 | 97 | 8380 | 32.549 | 108.8104 | 35.141 | 0 | 19.9375 | 0 | 43.4601 | 32.9219
9/27/2020 21:58:08.1 | 54.8509 | 1259 | 14 | 2499.7193 | 129.8914 | 80.1796 | 93.2095 | 30.1467 | 31.9036 | 0.04954 | 106.9913 | 11.4161 | 70.4472 | 70.2154 | 56.0328 | 0.98621 | 97.7909 | 311.4478 | 252.3688 | 93.6005 | 697.0898 | 2.0518 | 449.2232 | 34.0047 | 49.4502 | 36.0525 | 74.3456 | 11.9914 | 108.6765 | 29.9175 | 8.2244 | 99.2364 | 62.2238 | 24.5 | 29.8039 | 82 | 31 | 0.99931 | 69.4118 | 101 | 7990 | 32.549 | 107.2006 | 35.202 | 0 | 19.9375 | 0 | 43.9697 | 32.9219
9/27/2020 21:58:09.1 | 54.8512 | 1260 | 14 | 2500.0687 | 129.8401 | 80.1846 | 93.2275 | 30.1693 | 31.8975 | 0.04543 | 107 | 11.4132 | 70.333 | 69.7791 | 56.0435 | 1.0014 | 97.7892 | 311.2792 | 252.1435 | 93.6163 | 697.2524 | 2.021 | 451.0108 | 33.9893 | 49.2607 | 36.2102 | 74.2625 | 11.9876 | 108.3387 | 29.6725 | 8.2411 | 99.3119 | 62.2238 | 24.5 | 30.1961 | 82 | 31 | 0.98997 | 69.4118 | 102 | 7940 | 32.549 | 107.2006 | 35.3332 | -0.0625 | 20.1875 | 0 | 43.8415 | 32.9219
9/27/2020 21:58:10.1 | 54.8515 | 1261 | 14 | 2502.5662 | 129.9631 | 80.1844 | 93.2339 | 30.1693 | 31.8883 | 0.04102 | 107.0698 | 11.4083 | 70.5614 | 69.9909 | 56.0671 | 1.0251 | 97.7915 | 311.4197 | 251.8337 | 93.5547 | 697.4042 | 2.0366 | 451.5136 | 34.0599 | 49.1952 | 36.196 | 74.2491 | 11.9883 | 108.369 | 29.9204 | 8.2631 | 99.4545 | 62.2102 | 24.5 | 30.1961 | 82 | 31 | 1.0028 | 69.8039 | 97 | 8160 | 32.549 | 108.1619 | 35.3272 | 0 | 20.75 | 0 | 43.8477 | 32.9219
9/27/2020 21:58:11.1 | 54.8518 | 1262 | 14 | 2499.1361 | 130.1467 | 80.253 | 93.2794 | 30.1644 | 31.871 | 0.04014 | 107.1135 | 11.4064 | 70.4757 | 69.5415 | 56.1096 | 1.0069 | 97.7903 | 311.8131 | 251.8619 | 93.5809 | 697.3471 | 2.0596 | 449.3349 | 34.0589 | 49.223 | 36.1748 | 74.3751 | 11.999 | 108.62 | 29.739 | 8.2785 | 99.5384 | 62.3911 | 24.5 | 30.5882 | 82 | 31 | 0.99101 | 69.4118 | 102 | 8090 | 32.549 | 106.8802 | 35.3699 | -0.0625 | 20.9375 | 0 | 43.1305 | 32.9219
9/27/2020 21:58:12.1 | 54.8521 | 1263 | 14 | 2500.5108 | 129.7714 | 80.2685 | 93.3021 | 30.1603 | 31.882 | 0.04005 | 107.1309 | 11.4016 | 70.6756 | 69.8458 | 56.15 | 1.0117 | 97.7886 | 311.5883 | 252.0027 | 93.5482 | 697.48 | 2.0696 | 450.8153 | 33.9796 | 49.2398 | 36.2415 | 74.3913 | 12.024 | 108.3941 | 29.7037 | 8.2695 | 99.5803 | 62.4046 | 24.5 | 30.5882 | 82 | 31 | 1.0054 | 69.4118 | 101 | 8140 | 32.549 | 107.2006 | 35.5133 | -0.0625 | 19.625 | 0 | 43.4357 | 32.9219
9/27/2020 21:58:13.1 | 54.8523 | 1264 | 14 | 2501.2514 | 129.5357 | 80.3081 | 93.3258 | 30.1618 | 31.8666 | 0.04353 | 107.0785 | 11.3977 | 70.5614 | 70.4242 | 56.1756 | 1.0035 | 97.7915 | 311.0825 | 251.2985 | 93.5901 | 697.6998 | 2.0545 | 450.7315 | 33.9269 | 49.3361 | 36.2627 | 74.4342 | 11.9952 | 108.509 | 29.5393 | 8.178 | 99.4713 | 62.5255 | 24.5 | 30.1961 | 82 | 31 | 1.0144 | 69.8039 | 97 | 8510 | 32.549 | 108.1619 | 35.5835 | -0.125 | 19.25 | 0 | 43.9301 | 32.9219
9/27/2020 21:58:14.1 | 54.8526 | 1265 | 14 | 2498.4292 | 129.8462 | 80.3124 | 93.3378 | 30.1609 | 31.8571 | 0.04304 | 107.0698 | 11.3957 | 70.8183 | 69.9925 | 56.2073 | 0.97944 | 97.7886 | 311.2511 | 251.3549 | 93.5547 | 697.7459 | 2.0616 | 449.726 | 33.972 | 49.092 | 36.2172 | 74.4476 | 12.0248 | 108.7303 | 29.6059 | 8.2218 | 99.3958 | 62.6329 | 24.5 | 30.1961 | 82 | 31 | 0.998 | 69.4118 | 101 | 7920 | 32.549 | 106.8802 | 35.6415 | 0 | 20.125 | 0 | 43.6127 | 32.9219
9/27/2020 21:58:15.1 | 54.8529 | 1266 | 14 | 2499.747 | 129.6178 | 80.3546 | 93.3555 | 30.1607 | 31.8893 | 0.04205 | 107.0349 | 11.4045 | 70.3616 | 70.1373 | 56.2501 | 1.0161 | 97.7903 | 310.9982 | 251.1577 | 93.7421 | 697.9086 | 2.0618 | 452.0164 | 33.9325 | 49.1883 | 36.3223 | 74.4409 | 12.0134 | 108.4799 | 29.6512 | 8.2399 | 99.4126 | 62.6329 | 24.5 | 30.1961 | 82 | 31 | 0.99925 | 69.8039 | 101 | 7900 | 32.549 | 107.2006 | 35.8246 | -0.125 | 20.3125 | 0 | 43.457 | 32.9219
9/27/2020 21:58:16.1 | 54.8532 | 1267 | 14 | 2502.6457 | 129.6585 | 80.4052 | 93.356 | 30.1723 | 31.8639 | 0.04036 | 107.0873 | 11.4093 | 70.2759 | 69.8325 | 56.2884 | 0.99993 | 97.7909 | 311.3916 | 251.7492 | 93.5547 | 697.8625 | 2.0636 | 450.3684 | 33.9841 | 49.1952 | 36.3152 | 74.6459 | 12.0134 | 108.6205 | 29.5534 | 8.2373 | 99.5384 | 62.6764 | 24.5 | 30.9804 | 82 | 31 | 0.99785 | 69.8039 | 97 | 8210 | 32.549 | 108.1619 | 35.8276 | -0.125 | 20.6875 | 0 | 43.2617 | 32.9219
9/27/2020 21:58:17.1 | 54.8534 | 1268 | 14 | 2497.8172 | 129.9667 | 80.4521 | 93.3842 | 30.153 | 31.8817 | 0.04004 | 107.1309 | 11.4171 | 70.9895 | 69.4342 | 56.3183 | 0.98586 | 97.792 | 310.9982 | 251.1859 | 93.7067 | 697.8625 | 2.0645 | 450.3405 | 34.0014 | 49.099 | 36.2627 | 74.4046 | 12.0058 | 108.5936 | 29.6654 | 8.1947 | 99.5132 | 62.8272 | 24.5 | 30.1961 | 82 | 31 | 1.0088 | 69.4118 | 102 | 8040 | 32.549 | 107.2006 | 35.852 | -0.125 | 19.375 | 0 | 43.5059 | 32.9219
9/27/2020 21:58:18.1 | 54.8537 | 1269 | 14 | 2501.5341 | 129.4193 | 80.4588 | 93.4222 | 30.1636 | 31.8903 | 0.04319 | 107.0524 | 11.4219 | 70.4186 | 69.9126 | 56.3447 | 1.0003 | 97.7909 | 310.8296 | 251.2704 | 93.6582 | 697.868 | 2.0417 | 450.8433 | 33.9048 | 49.2538 | 36.1647 | 74.6526 | 12.0263 | 108.9006 | 29.7702 | 8.1535 | 99.5216 | 62.834 | 24.5 | 29.8039 | 82 | 31 | 1.0026 | 69.4118 | 101 | 8190 | 32.549 | 107.2006 | 35.9802 | -0.0625 | 20.8125 | 0 | 42.3035 | 32.9219
9/27/2020 21:58:19.1 | 54.854 | 1270 | 14 | 2498.5338 | 129.631 | 80.4674 | 93.4586 | 30.1838 | 31.8555 | 0.04183 | 107.0349 | 11.4171 | 70.6756 | 69.7507 | 56.333 | 0.99886 | 97.7898 | 310.8577 | 250.9042 | 93.7263 | 697.9086 | 2.0536 | 450.536 | 33.919 | 49.1714 | 36.1647 | 74.4743 | 11.9914 | 108.8155 | 29.739 | 8.1947 | 99.5551 | 63.0853 | 24.5 | 30.1961 | 82 | 31 | 1.0128 | 69.8039 | 97 | 8430 | 32.549 | 108.49 | 35.9344 | -0.0625 | 20.625 | 0 | 42.5964 | 32.9219
9/27/2020 21:58:20.1 | 54.8543 | 1271 | 14 | 2499.7383 | 129.6327 | 80.4918 | 93.4575 | 30.1679 | 31.8578 | 0.04211 | 107.0611 | 11.4113 | 70.6185 | 69.647 | 56.328 | 0.99886 | 97.7903 | 310.8296 | 250.9042 | 93.8521 | 698.0361 | 2.0554 | 448.9718 | 33.9353 | 49.5117 | 36.1192 | 74.6526 | 12.0066 | 109.1802 | 29.6654 | 8.2682 | 99.5971 | 63.0418 | 24.5 | 29.8039 | 82 | 31 | 0.99049 | 69.4118 | 101 | 7970 | 32.549 | 107.5211 | 35.968 | -0.125 | 20.875 | 0 | 42.3614 | 32.9219
9/27/2020 21:58:21.1 | 54.8546 | 1272 | 14 | 2503.3012 | 129.6334 | 80.5549 | 93.4929 | 30.1747 | 31.8925 | 0.04214 | 107.0349 | 11.4142 | 70.6185 | 70.3282 | 56.3351 | 1.0072 | 97.7903 | 311.1668 | 251.1577 | 93.6451 | 697.9384 | 2.0893 | 451.8209 | 33.9817 | 49.343 | 36.2556 | 74.3417 | 12.0104 | 109.0681 | 29.5988 | 8.2566 | 99.6558 | 63.0717 | 24.5 | 29.8039 | 82 | 31 | 0.99931 | 69.4118 | 102 | 7900 | 32.549 | 107.5211 | 36.2427 | -0.125 | 20.875 | 0 | 42.2363 | 32.9219
9/27/2020 21:58:22.1 | 54.8548 | 1273 | 14 | 2496.9408 | 130.0269 | 80.5885 | 93.4903 | 30.177 | 31.8843 | 0.04468 | 107.0436 | 11.4171 | 70.5899 | 70.3928 | 56.3655 | 1.004 | 97.7909 | 310.4924 | 250.538 | 93.9136 | 697.9438 | 2.0946 | 451.4019 | 33.9994 | 49.1645 | 36.2627 | 74.666 | 12.0028 | 109.2088 | 29.732 | 8.2386 | 99.639 | 63.179 | 24.5 | 30.1961 | 82 | 31 | 1.0062 | 69.4118 | 97 | 8210 | 32.549 | 108.8104 | 36.087 | -0.125 | 19.9375 | 0 | 42.456 | 32.9219
9/27/2020 21:58:23.1 | 54.8551 | 1274 | 14 | 2500.5365 | 129.4675 | 80.5926 | 93.5195 | 30.1912 | 31.8803 | 0.04592 | 107.0262 | 11.4239 | 70.5328 | 69.5298 | 56.4108 | 0.98764 | 97.7915 | 310.3238 | 250.8479 | 93.9713 | 697.8218 | 2.0678 | 449.0836 | 33.9025 | 49.1228 | 36.2102 | 74.6755 | 12.024 | 109.0132 | 29.4798 | 8.2231 | 99.5384 | 63.2292 | 24 | 29.8039 | 82 | 31 | 1.0037 | 69.8039 | 101 | 8160 | 32.549 | 107.8415 | 35.9863 | -0.125 | 20.75 | 0 | 41.7664 | 32.9219
9/27/2020 21:58:24.1 | 54.8554 | 1275 | 14 | 2499.1713 | 129.4989 | 80.6108 | 93.5414 | 30.1923 | 31.8758 | 0.0492 | 107.0349 | 11.4277 | 70.2188 | 69.652 | 56.4657 | 1.0083 | 97.7898 | 310.5205 | 250.8197 | 93.7421 | 697.8789 | 2.0747 | 449.1394 | 33.8915 | 49.2398 | 36.2314 | 74.6888 | 11.9899 | 109.0956 | 29.7037 | 8.1844 | 99.5468 | 63.2998 | 24.5 | 30.1961 | 82 | 31 | 0.99678 | 69.4118 | 101 | 8290 | 32.549 | 107.5211 | 36.0901 | -0.125 | 20.0625 | 0 | 42.0166 | 32.9219
9/27/2020 21:58:25.1 | 54.8557 | 1276 | 14 | 2496.2477 | 129.5171 | 80.6539 | 93.5593 | 30.1989 | 31.8777 | 0.04972 | 107.0349 | 11.4268 | 70.4472 | 70.3928 | 56.5279 | 1.0145 | 97.7903 | 309.7336 | 250.6789 | 93.7617 | 697.99 | 2.0602 | 451.5974 | 33.859 | 49.2091 | 36.1647 | 74.808 | 11.9944 | 109.1242 | 29.5676 | 8.1857 | 99.5048 | 63.3867 | 24 | 30.1961 | 82 | 31 | 0.99889 | 69.4118 | 97 | 8510 | 32.549 | 108.49 | 36.023 | -0.125 | 19.4375 | 0 | 42.0593 | 32.9219
9/27/2020 21:58:26.1 | 54.8559 | 1277 | 14 | 2491.9374 | 128.5691 | 80.6571 | 93.5798 | 30.1731 | 31.8917 | 0.06046 | 106.9476 | 11.4248 | 70.2759 | 69.8509 | 56.5785 | 1.0113 | 97.7903 | 309.284 | 249.8057 | 93.8651 | 697.9493 | 2.0242 | 450.9829 | 33.549 | 49.2161 | 36.2172 | 75.013 | 12.0066 | 109.7124 | 29.6795 | 8.138 | 98.8506 | 63.4369 | 24.5 | 29.0196 | 82 | 31 | 1.0034 | 68.2353 | 99 | 7900 | 32.549 | 107.5211 | 36.4075 | -0.125 | 17.8125 | 0 | 43.7531 | 32.9219
9/27/2020 21:58:27.1 | 54.8562 | 1278 | 14 | 2495.9424 | 127.4479 | 80.6616 | 93.605 | 30.1746 | 31.8886 | 0.06429 | 106.7993 | 11.4239 | 70.3901 | 70.212 | 56.6263 | 1.0106 | 97.7926 | 309.6493 | 250.0592 | 94.004 | 697.8328 | 1.9936 | 451.8209 | 33.3113 | 49.3639 | 36.1192 | 74.8576 | 12.0051 | 109.0704 | 29.6725 | 8.1135 | 98.4899 | 63.5943 | 24.5 | 28.6274 | 82 | 31 | 1.0008 | 68.6274 | 96 | 8360 | 32.549 | 109.1309 | 36.261 | -0.0625 | 20 | 0 | 42.4835 | 32.9219
9/27/2020 21:58:28.1 | 54.8565 | 1279 | 14 | 2496.3724 | 127.3383 | 80.6989 | 93.6352 | 30.1874 | 31.8812 | 0.06893 | 106.6946 | 11.4209 | 70.2759 | 70.0691 | 56.6883 | 0.99957 | 97.7898 | 309.5088 | 249.8902 | 93.8586 | 697.6646 | 1.9807 | 450.5081 | 33.2868 | 49.467 | 36.1121 | 74.8576 | 12.0043 | 108.9555 | 29.62 | 8.1148 | 98.1796 | 63.6378 | 24.5 | 29.0196 | 82 | 31 | 1.0028 | 68.2353 | 99 | 8290 | 32.549 | 107.8415 | 36.1816 | -0.125 | 17.9375 | 0 | 43.9972 | 32.9219
9/27/2020 21:58:29.1 | 54.8568 | 1280 | 14 | 2497.4127 | 127.1702 | 80.705 | 93.6375 | 30.1678 | 31.8967 | 0.06773 | 106.6684 | 11.4219 | 70.5328 | 70.0741 | 56.7408 | 1.0103 | 97.792 | 310.0427 | 249.8621 | 94.0393 | 697.4855 | 1.9818 | 450.8712 | 33.2586 | 49.2984 | 36.1435 | 74.5963 | 11.9823 | 109.546 | 29.7107 | 8.1187 | 98.0874 | 63.6175 | 24.5 | 29.0196 | 82 | 31 | 0.99913 | 68.2353 | 96 | 8330 | 32.549 | 108.8104 | 35.7788 | -0.0625 | 21.25 | 0 | 42.4072 | 32.9219
9/27/2020 21:58:30.1 | 54.8571 | 1281 | 14 | 2497.7468 | 127.1549 | 80.731 | 93.6791 | 30.1718 | 31.8927 | 0.0654 | 106.6858 | 11.4161 | 70.3616 | 70.227 | 56.8026 | 1.0092 | 97.792 | 309.6212 | 250.0592 | 93.907 | 697.3854 | 2.0399 | 450.1729 | 33.2591 | 49.3639 | 36.2769 | 74.8576 | 11.9724 | 109.0698 | 29.8297 | 8.1006 | 98.3222 | 63.6948 | 24.5 | 29.0196 | 82 | 31 | 1.0016 | 68.6274 | 96 | 8120 | 32.549 | 109.1309 | 35.8826 | 0 | 20.5 | 0 | 42.1844 | 32.9219
9/27/2020 21:58:31.1 | 54.8573 | 1282 | 14 | 2497.4051 | 126.9899 | 80.716 | 93.7121 | 30.1552 | 31.8779 | 0.07004 | 106.6946 | 11.4132 | 70.2759 | 69.4308 | 56.8645 | 1.0069 | 97.7915 | 309.2559 | 249.5241 | 93.8809 | 697.4668 | 2.0202 | 449.4746 | 33.2114 | 49.5424 | 36.2243 | 74.7317 | 12.0058 | 108.313 | 29.5917 | 8.0697 | 98.23 | 63.7952 | 24.5 | 29.0196 | 82 | 31 | 1.005 | 68.2353 | 100 | 7990 | 32.549 | 107.5211 | 35.9344 | -0.125 | 18.1875 | 0 | 44.0918 | 32.9219
9/27/2020 21:58:32.1 | 54.8576 | 1283 | 14 | 2498.3426 | 126.8543 | 80.8068 | 93.726 | 30.1521 | 31.8655 | 0.07145 | 106.7382 | 11.419 | 70.2474 | 70.0974 | 56.9111 | 1.0103 | 97.7909 | 309.2559 | 249.5522 | 93.9424 | 697.5019 | 1.9721 | 449.3908 | 33.1883 | 49.4016 | 36.1121 | 74.8443 | 12.0172 | 108.6765 | 29.7632 | 8.0594 | 98.037 | 63.7884 | 24.5 | 29.4118 | 82 | 31 | 0.99922 | 68.2353 | 96 | 8120 | 32.549 | 108.1619 | 35.9253 | -0.0625 | 20.6875 | 0 | 43.3014 | 32.9219
9/27/2020 21:58:33.1 | 54.8579 | 1284 | 14 | 2500.7039 | 126.9367 | 80.8745 | 93.7373 | 30.1554 | 31.8626 | 0.06614 | 106.7295 | 11.419 | 70.333 | 69.8158 | 56.9599 | 1.0229 | 97.7898 | 309.8741 | 249.6367 | 93.9909 | 697.6239 | 1.9925 | 452.9102 | 33.2377 | 49.35 | 36.1647 | 75.1416 | 12.0134 | 108.8155 | 29.7632 | 8.0942 | 98.1293 | 63.8386 | 24.5 | 29.4118 | 82 | 31 | 1.0007 | 68.6274 | 100 | 8310 | 32.549 | 108.49 | 35.7727 | 0 | 20.75 | 0 | 42.3706 | 32.9219
9/27/2020 21:58:34.1 | 54.8582 | 1285 | 14 | 2499.5771 | 127.3265 | 80.8955 | 93.761 | 30.1605 | 31.8736 | 0.06442 | 106.7993 | 11.4306 | 69.9619 | 70.0941 | 56.9954 | 1.0046 | 97.7903 | 309.565 | 249.7494 | 94.1297 | 697.7053 | 2.0089 | 449.6701 | 33.3284 | 49.343 | 36.2172 | 74.9863 | 11.9929 | 109.0121 | 29.7037 | 8.0942 | 98.1964 | 64.0896 | 24.5 | 29.4118 | 82 | 31 | 1.0017 | 68.6274 | 100 | 8160 | 32.549 | 107.8415 | 35.6842 | 0 | 20.25 | 0 | 42.2852 | 32.9219
9/27/2020 21:58:35.1 | 54.8584 | 1286 | 14 | 2498.4629 | 127.204 | 80.8727 | 93.7907 | 30.1672 | 31.8745 | 0.06113 | 106.8516 | 11.4336 | 70.4186 | 70.0575 | 57.0367 | 1.0078 | 97.7903 | 309.003 | 249.7212 | 94.1297 | 697.8218 | 2.0228 | 450.7315 | 33.2814 | 49.4462 | 36.1576 | 74.9367 | 11.9891 | 108.76 | 29.5988 | 8.0658 | 98.2383 | 63.9825 | 24.5 | 29.0196 | 82 | 31 | 1.0006 | 68.6274 | 96 | 8190 | 32.549 | 108.49 | 35.7391 | 0 | 20.625 | 0 | 42.0868 | 32.9219
9/27/2020 21:58:36.1 | 54.8587 | 1287 | 14 | 2498.8547 | 126.8933 | 80.9023 | 93.8234 | 30.1523 | 31.8664 | 0.05567 | 106.8953 | 11.4326 | 70.2188 | 69.8759 | 57.0769 | 1.0074 | 97.7909 | 308.9187 | 249.0452 | 94.1428 | 697.9196 | 2.0335 | 449.5584 | 33.2054 | 49.4085 | 36.2314 | 74.9005 | 11.9883 | 109.4048 | 29.7178 | 8.1006 | 98.339 | 64.0027 | 24.5 | 29.4118 | 82 | 31 | 0.99931 | 68.6274 | 101 | 8190 | 32.549 | 107.8415 | 35.5835 | 0 | 20 | 0 | 42.0746 | 32.9219
9/27/2020 21:58:37.1 | 54.859 | 1288 | 14 | 2498.7617 | 127.0251 | 80.9465 | 93.8667 | 30.1537 | 31.8621 | 0.05444 | 106.904 | 11.4248 | 70.4186 | 70.2519 | 57.1337 | 1.004 | 97.7909 | 308.441 | 248.9326 | 94.1558 | 697.9845 | 2.0368 | 452.0164 | 33.236 | 49.2677 | 36.1051 | 75.013 | 11.9861 | 109.2928 | 29.9416 | 8.0878 | 98.1545 | 64.133 | 24.5 | 28.6274 | 82 | 31 | 0.99989 | 68.2353 | 95 | 8380 | 32.549 | 108.8104 | 35.5347 | 0 | 18.5 | 0 | 42.8253 | 32.9219
9/27/2020 21:58:38.1 | 54.8593 | 1289 | 14 | 2498.9202 | 127.0313 | 80.9741 | 93.8932 | 30.1636 | 31.852 | 0.05304 | 106.904 | 11.4209 | 70.5328 | 69.8642 | 57.1851 | 1.0046 | 97.7903 | 308.1599 | 248.9044 | 94.0198 | 697.8625 | 2.0182 | 449.2232 | 33.2411 | 49.2775 | 36.2102 | 74.9729 | 12.0066 | 109.2082 | 29.8992 | 8.0439 | 98.0203 | 64.133 | 24.5 | 29.0196 | 82 | 31 | 1.0015 | 68.2353 | 99 | 8240 | 32.549 | 107.8415 | 35.2142 | 0 | 19.0625 | 0 | 43.1213 | 32.9219
9/27/2020 21:58:39.1 | 54.8596 | 1290 | 14 | 2495.6803 | 127.1033 | 80.9392 | 93.9003 | 30.1401 | 31.8674 | 0.0543 | 106.8604 | 11.4239 | 70.7897 | 70.3215 | 57.2253 | 1.001 | 97.7909 | 308.1599 | 248.6227 | 94.0459 | 697.7921 | 2.0166 | 451.1226 | 33.2191 | 49.3569 | 36.1718 | 74.9996 | 11.9868 | 109.5449 | 29.6654 | 8.1161 | 97.8861 | 64.1465 | 24.5 | 28.6274 | 82 | 31 | 1.0002 | 68.2353 | 99 | 7800 | 32.549 | 107.5211 | 35.2203 | -0.0625 | 19.0625 | 0 | 43.512 | 32.8281
9/27/2020 21:58:40.1 | 54.8598 | 1291 | 14 | 2503.0545 | 126.6819 | 80.9891 | 93.906 | 30.1591 | 31.8586 | 0.05279 | 106.8865 | 11.4229 | 70.8183 | 70.2203 | 57.2702 | 0.99583 | 97.7903 | 309.3964 | 249.0734 | 94.4883 | 697.7459 | 2.0144 | 452.4353 | 33.2036 | 49.4155 | 36.1647 | 74.9072 | 12.0096 | 108.9841 | 29.8821 | 8.111 | 97.9616 | 64.2401 | 24.5 | 29.0196 | 82 | 31 | 0.9994 | 68.2353 | 96 | 8120 | 32.549 | 108.49 | 35.3424 | 0 | 19.6875 | 0 | 43.3319 | 32.9219
9/27/2020 21:58:41.1 | 54.8601 | 1292 | 14 | 2498.9753 | 127.2123 | 81.0143 | 93.9247 | 30.1436 | 31.8628 | 0.05236 | 106.8604 | 11.4268 | 70.6756 | 70.358 | 57.2995 | 1.0277 | 97.7909 | 308.722 | 248.5664 | 94.1232 | 697.9141 | 2.0093 | 451.3739 | 33.2904 | 49.6971 | 36.4345 | 74.93 | 12.0051 | 109.3208 | 29.749 | 8.0439 | 98.0119 | 64.3974 | 24.5 | 29.4118 | 82 | 31 | 1.0032 | 68.6274 | 100 | 8020 | 32.549 | 107.5211 | 35.1105 | -0.0625 | 19.5 | 0 | 43.9545 | 32.9219
9/27/2020 21:58:42.1 | 54.8604 | 1293 | 14 | 2497.8761 | 126.9884 | 81.0235 | 93.9321 | 30.1438 | 31.8464 | 0.05122 | 106.9127 | 11.4394 | 70.5614 | 69.8659 | 57.3536 | 1.0095 | 97.7898 | 308.1037 | 248.7354 | 94.33 | 697.9086 | 2.0206 | 450.6757 | 33.2149 | 49.7625 | 36.1121 | 75.2903 | 11.9883 | 109.2356 | 29.5534 | 8.071 | 98.0706 | 64.3404 | 24.5 | 29.0196 | 82 | 31 | 0.99757 | 68.2353 | 100 | 8090 | 32.549 | 107.8415 | 35.0403 | -0.0625 | 19.9375 | 0 | 43.7073 | 32.8281
9/27/2020 21:58:43.1 | 54.8607 | 1294 | 14 | 2498.6538 | 126.6516 | 81.0949 | 93.9843 | 30.122 | 31.8526 | 0.05308 | 106.9738 | 11.4404 | 70.1903 | 70.1672 | 57.406 | 0.99868 | 97.7909 | 308.441 | 248.4819 | 94.1428 | 698.1065 | 2.0357 | 450.7315 | 33.1394 | 49.5632 | 36.2627 | 75.0988 | 11.9967 | 108.9286 | 29.6129 | 8.0568 | 98.23 | 64.3337 | 24.5 | 29.0196 | 82 | 31 | 1.0019 | 68.2353 | 96 | 8330 | 32.549 | 108.49 | 35.1654 | -0.125 | 21.1875 | 0 | 42.218 | 32.9219
9/27/2020 21:58:44.1 | 54.8609 | 1295 | 14 | 2499.7451 | 126.7094 | 81.1082 | 93.9864 | 30.1386 | 31.8494 | 0.05333 | 107 | 11.4384 | 70.7326 | 70.3547 | 57.4549 | 0.99601 | 97.7903 | 308.9749 | 248.9326 | 94.0943 | 698.3505 | 2.0529 | 449.6981 | 33.1725 | 49.5117 | 36.2627 | 75.1483 | 12.0126 | 108.5359 | 29.7178 | 8.0607 | 98.3977 | 64.3838 | 24.5 | 29.4118 | 82 | 31 | 1.0044 | 68.2353 | 100 | 8240 | 32.549 | 107.2006 | 35.1532 | -0.125 | 21 | 0 | 41.806 | 32.9219
9/27/2020 21:58:45.1 | 54.8612 | 1296 | 14 | 2501.8497 | 126.8233 | 81.1448 | 94.0138 | 30.123 | 31.8599 | 0.05377 | 107.0436 | 11.4384 | 70.5614 | 70.353 | 57.4433 | 1.0161 | 97.7909 | 308.5534 | 248.6227 | 94.33 | 698.665 | 2.0651 | 449.8377 | 33.2276 | 49.4016 | 36.2486 | 75.1912 | 12.0081 | 108.2844 | 29.7632 | 8.0762 | 98.4145 | 64.571 | 24.5 | 29.8039 | 82 | 31 | 0.99797 | 68.6274 | 100 | 7900 | 32.549 | 107.2006 | 35.1624 | -0.0625 | 20.75 | 0 | 41.6992 | 32.9219
9/27/2020 21:58:46.1 | 54.8615 | 1297 | 14 | 2499.8304 | 127.2224 | 81.175 | 94.0189 | 30.1154 | 31.8667 | 0.05314 | 107.0698 | 11.4491 | 70.9325 | 69.744 | 57.4485 | 0.99209 | 97.7909 | 308.1599 | 248.5946 | 94.4334 | 698.8386 | 2.0631 | 451.8767 | 33.3062 | 49.4085 | 36.2627 | 75.2474 | 11.9906 | 108.4244 | 29.6129 | 8.0929 | 98.3725 | 64.4842 | 24.5 | 29.8039 | 82 | 31 | 1.0007 | 68.2353 | 96 | 8120 | 32.549 | 107.8415 | 35.2295 | -0.125 | 19.9375 | 0 | 41.9769 | 32.9219
9/27/2020 21:58:47.1 | 54.8618 | 1298 | 14 | 2498.8334 | 127.2167 | 81.2137 | 94.0594 | 30.1293 | 31.8773 | 0.05072 | 107.0349 | 11.4481 | 70.5043 | 70.4788 | 57.4929 | 1.0056 | 97.7909 | 308.6939 | 248.4538 | 94.1781 | 698.7573 | 2.0374 | 450.0612 | 33.2914 | 49.343 | 36.2102 | 75.2836 | 12.0187 | 108.8726 | 29.7561 | 8.1045 | 98.2803 | 64.4842 | 24.5 | 29.4118 | 82 | 31 | 1.0013 | 68.2353 | 100 | 8020 | 32.549 | 107.5211 | 35.1166 | -0.0625 | 19.6875 | 0 | 42.3401 | 32.9219
9/27/2020 21:58:48.1 | 54.8621 | 1299 | 14 | 2499.9776 | 127.0304 | 81.2103 | 94.077 | 30.1298 | 31.8727 | 0.0512 | 107.0349 | 11.452 | 70.333 | 70.1423 | 57.53 | 1.0126 | 97.7915 | 307.626 | 248.0594 | 94.5851 | 698.8551 | 2.0255 | 450.2846 | 33.2553 | 49.2607 | 36.2839 | 75.1054 | 11.9952 | 108.7892 | 29.62 | 8.0736 | 98.2048 | 64.8053 | 24.5 | 29.0196 | 82 | 31 | 0.9994 | 68.2353 | 100 | 8070 | 32.549 | 107.5211 | 35.08 | -0.125 | 20.5 | 0 | 42.0502 | 32.9219
9/27/2020 21:58:49.1 | 54.8623 | 1300 | 14 | 2499.1509 | 126.7702 | 81.2293 | 94.1111 | 30.1388 | 31.8666 | 0.05378 | 107.0174 | 11.4433 | 70.6185 | 70.5863 | 57.5855 | 1.0183 | 97.7898 | 307.7384 | 248.1157 | 94.5367 | 698.8441 | 2.0348 | 450.8991 | 33.1774 | 49.2607 | 36.2172 | 75.5018 | 11.9769 | 108.5634 | 29.9346 | 8.0491 | 98.2803 | 64.6414 | 24.5 | 29.0196 | 82 | 31 | 0.99855 | 68.6274 | 96 | 8380 | 32.549 | 108.49 | 35.1196 | -0.125 | 20.3125 | 0 | 41.6992 | 32.9219
9/27/2020 21:58:50.1 | 54.8626 | 1301 | 14 | 2499.8098 | 126.7238 | 81.2466 | 94.1089 | 30.1286 | 31.8578 | 0.05517 | 107.0174 | 11.4452 | 70.7897 | 69.7757 | 57.5789 | 0.99245 | 97.7926 | 307.9632 | 248.1439 | 94.6335 | 699.0123 | 2.0319 | 449.5584 | 33.1747 | 49.4155 | 36.1718 | 75.5513 | 11.9891 | 108.2861 | 29.8821 | 8.0349 | 98.2048 | 64.8487 | 24.5 | 29.4118 | 82 | 31 | 1.0011 | 68.2353 | 99 | 8310 | 32.549 | 106.8802 | 35.1471 | -0.125 | 19.0625 | 0 | 42.3614 | 32.9219
9/27/2020 21:58:51.1 | 54.8629 | 1302 | 14 | 2499.8753 | 126.8141 | 81.3122 | 94.1555 | 30.1283 | 31.8606 | 0.05649 | 107.0349 | 11.4316 | 70.5043 | 70.3613 | 57.5822 | 1.0065 | 97.7903 | 307.2045 | 247.8623 | 94.5498 | 699.0694 | 2.0255 | 450.117 | 33.1994 | 49.223 | 36.2456 | 75.317 | 11.9762 | 108.4239 | 29.9487 | 8.0929 | 98.1041 | 64.9692 | 24.5 | 29.0196 | 83 | 31 | 0.99998 | 68.2353 | 100 | 7850 | 32.549 | 106.8802 | 35.1288 | -0.0625 | 19.625 | 0 | 42.6666 | 32.9219
9/27/2020 21:58:52.1 | 54.8632 | 1303 | 14 | 2500.0199 | 126.8582 | 81.3116 | 94.1748 | 30.1276 | 31.8572 | 0.05595 | 106.9913 | 11.4365 | 70.5899 | 70.2054 | 57.6091 | 1.0019 | 97.7898 | 307.9632 | 247.8341 | 94.398 | 699.1124 | 2.0204 | 452.3795 | 33.2116 | 49.2161 | 36.2486 | 75.6075 | 12.0051 | 108.3113 | 29.8368 | 8.0646 | 98.0622 | 64.9219 | 24.5 | 29.0196 | 83 | 31 | 1.0002 | 68.2353 | 96 | 8070 | 32.549 | 107.8415 | 35.2325 | -0.0625 | 19.3125 | 0 | 43.1061 | 32.8281
9/27/2020 21:58:53.1 | 54.8634 | 1304 | 14 | 2499.2265 | 126.7816 | 81.334 | 94.1914 | 30.123 | 31.8554 | 0.05327 | 107 | 11.4336 | 70.4186 | 69.3452 | 57.6508 | 0.9953 | 97.7898 | 307.907 | 247.9749 | 94.5851 | 699.2564 | 2.0024 | 451.9605 | 33.181 | 49.3123 | 36.2243 | 75.2541 | 11.9823 | 108.3113 | 29.8297 | 8.0529 | 98.0538 | 64.999 | 24.5 | 29.4118 | 83 | 31 | 1.0069 | 68.2353 | 100 | 7970 | 32.549 | 106.8802 | 35.2325 | -0.0625 | 19.4375 | 0 | 43.4418 | 32.9219
9/27/2020 21:58:54.1 | 54.8637 | 1305 | 14 | 2501.2956 | 126.4881 | 81.3682 | 94.2096 | 30.1269 | 31.8661 | 0.05535 | 106.9913 | 11.4345 | 70.1332 | 69.6738 | 57.6842 | 1.0056 | 97.7898 | 307.2326 | 247.7496 | 94.4464 | 699.3729 | 2.0058 | 451.2343 | 33.1317 | 49.2161 | 36.2172 | 75.4094 | 11.9853 | 108.1432 | 29.6795 | 8.062 | 97.9364 | 65.0925 | 24.5 | 29.8039 | 83 | 31 | 0.99977 | 68.2353 | 100 | 8090 | 32.549 | 106.8802 | 35.2264 | -0.0625 | 19.0625 | 0 | 44.2352 | 32.9219
9/27/2020 21:58:55.1 | 54.864 | 1306 | 14 | 2500.677 | 126.603 | 81.403 | 94.2296 | 30.1305 | 31.8554 | 0.05709 | 106.9564 | 11.4297 | 70.647 | 69.9126 | 57.7132 | 1.0031 | 97.7903 | 307.1483 | 246.9328 | 94.4557 | 699.628 | 2.0266 | 449.0277 | 33.1536 | 49.1744 | 36.389 | 75.3198 | 11.98 | 108.0317 | 29.742 | 8.0336 | 98.0035 | 65.106 | 24.5 | 29.4118 | 83 | 31 | 1.0007 | 68.6274 | 96 | 8260 | 32.549 | 107.5211 | 35.3455 | -0.0625 | 19.6875 | 0 | 43.9819 | 32.9219
9/27/2020 21:58:56.1 | 54.8643 | 1307 | 14 | 2501.935 | 126.7305 | 81.4064 | 94.2575 | 30.1146 | 31.8644 | 0.05428 | 106.9913 | 11.452 | 70.6185 | 69.7507 | 57.7425 | 0.99316 | 97.792 | 307.626 | 247.6369 | 94.5302 | 699.617 | 2.0385 | 451.5974 | 33.2036 | 49.099 | 36.2698 | 75.6437 | 11.9899 | 108.2015 | 29.7178 | 8.0658 | 98.0035 | 65.2428 | 24.5 | 29.8039 | 83 | 31 | 1.0015 | 68.6274 | 100 | 8190 | 32.549 | 106.5597 | 35.6201 | -0.0625 | 19.5625 | 0 | 43.8049 | 32.8281
9/27/2020 21:58:57.1 | 54.8646 | 1308 | 14 | 2500.0295 | 126.971 | 81.4476 | 94.2708 | 30.117 | 31.8656 | 0.05305 | 107 | 11.4559 | 70.3616 | 69.9142 | 57.7924 | 1.0069 | 97.7898 | 306.3896 | 246.7356 | 94.5721 | 699.6929 | 2.0614 | 449.5584 | 33.2413 | 49.0404 | 36.2627 | 75.538 | 11.9944 | 108.3953 | 29.8156 | 8.1084 | 98.0538 | 65.2361 | 24.5 | 29.4118 | 83 | 31 | 1.0014 | 68.6274 | 100 | 7990 | 32.549 | 106.5597 | 35.4797 | 0 | 19.625 | 0 | 44.0033 | 32.9219
9/27/2020 21:58:58.1 | 54.8648 | 1309 | 14 | 2498.63 | 127.043 | 81.4171 | 94.2945 | 30.1119 | 31.8513 | 0.05481 | 106.9913 | 11.4617 | 70.5614 | 70.1755 | 57.8509 | 1.0108 | 97.7898 | 306.0804 | 247.0736 | 94.4334 | 699.5763 | 2.0168 | 452.0443 | 33.2415 | 49.099 | 36.2698 | 75.4951 | 11.98 | 108.2272 | 29.8227 | 8.0787 | 98.0706 | 65.1927 | 24.5 | 29.4118 | 83 | 31 | 1.0006 | 68.6274 | 96 | 8020 | 32.549 | 107.8415 | 35.5011 | 0 | 20.0625 | 0 | 43.7378 | 32.9219
9/27/2020 21:58:59.1 | 54.8651 | 1310 | 14 | 2503.2288 | 126.6779 | 81.4772 | 94.3068 | 30.1101 | 31.8453 | 0.05481 | 107.0087 | 11.4559 | 70.5043 | 70.0708 | 57.9128 | 1.0044 | 97.7915 | 307.4012 | 247.5524 | 94.4464 | 699.5763 | 2.0396 | 451.8209 | 33.207 | 49.2161 | 36.2698 | 75.558 | 11.999 | 108.2569 | 29.732 | 8.0916 | 98.0957 | 65.4933 | 24.5 | 29.4118 | 83 | 31 | 1.0009 | 68.2353 | 100 | 7970 | 32.549 | 107.2006 | 35.4889 | -0.0625 | 20.625 | 0 | 43.2617 | 32.9219
9/27/2020 21:59:00.1 | 54.8654 | 1311 | 14 | 2500.1251 | 127.0852 | 81.5018 | 94.3409 | 30.1069 | 31.8625 | 0.05248 | 107.0262 | 11.4423 | 70.5043 | 69.4677 | 57.9853 | 0.99619 | 97.7898 | 306.9516 | 246.9891 | 94.924 | 699.3674 | 2.0616 | 449.4467 | 33.2725 | 48.9511 | 36.1576 | 75.6504 | 12.0172 | 108.7034 | 29.8821 | 8.0749 | 98.1712 | 65.4365 | 24.5 | 29.4118 | 83 | 31 | 0.99916 | 68.2353 | 100 | 8120 | 32.549 | 107.2006 | 35.5743 | 0 | 20.125 | 0 | 43.5364 | 32.9219
9/27/2020 21:59:01.1 | 54.8657 | 1312 | 14 | 2498.0069 | 126.9344 | 81.5196 | 94.3707 | 30.1218 | 31.8608 | 0.05102 | 106.9651 | 11.4413 | 70.4472 | 69.5583 | 58.05 | 1.0044 | 97.7909 | 306.6144 | 246.3413 | 94.5721 | 699.3784 | 2.0518 | 450.0053 | 33.2048 | 49.1436 | 36.2769 | 75.4884 | 12.0035 | 108.8726 | 29.7107 | 8.0246 | 98.188 | 65.5501 | 24.5 | 29.4118 | 83 | 31 | 0.99998 | 68.6274 | 96 | 8380 | 32.549 | 108.49 | 35.4614 | 0.0625 | 20.5625 | 0 | 43.2465 | 32.9219
9/27/2020 21:59:02.1 | 54.8659 | 1313 | 14 | 2500.4377 | 126.7534 | 81.5674 | 94.3904 | 30.1306 | 31.8517 | 0.05268 | 107.0174 | 11.4433 | 70.333 | 70.0325 | 58.1226 | 1.0054 | 97.7898 | 306.6144 | 246.8764 | 94.8691 | 699.2916 | 2.0441 | 450.7595 | 33.1898 | 48.9442 | 36.2698 | 75.4456 | 11.9625 | 108.5914 | 30.0323 | 8.0839 | 98.2803 | 65.5935 | 24.5 | 29.8039 | 83 | 31 | 0.99898 | 68.6274 | 100 | 8210 | 32.549 | 107.5211 | 35.5713 | 0.0625 | 20.8125 | 0 | 42.5049 | 32.9219
9/27/2020 21:59:03.1 | 54.8662 | 1314 | 14 | 2500.5684 | 126.7116 | 81.6119 | 94.3839 | 30.128 | 31.8501 | 0.05184 | 107.0436 | 11.4374 | 70.5043 | 69.8008 | 58.1895 | 1.0067 | 97.7903 | 306.5863 | 246.4539 | 94.6662 | 699.3839 | 2.0751 | 450.145 | 33.1806 | 48.7278 | 36.2839 | 76.0303 | 12.0013 | 108.676 | 29.8651 | 8.0555 | 98.3725 | 65.657 | 24.5 | 29.4118 | 83 | 31 | 1.0002 | 68.6274 | 100 | 7850 | 32.549 | 107.5211 | 35.2966 | -0.0625 | 21 | 0 | 42.1143 | 32.9219
9/27/2020 21:59:04.1 | 54.8665 | 1315 | 14 | 2497.8187 | 126.7757 | 81.6417 | 94.414 | 30.1427 | 31.8504 | 0.05357 | 107.0873 | 11.4297 | 70.3616 | 69.739 | 58.2623 | 1.0085 | 97.7898 | 306.502 | 246.4258 | 94.6754 | 699.4026 | 2.0833 | 449.9494 | 33.1608 | 49.099 | 36.2556 | 75.7923 | 11.9754 | 108.7034 | 29.8227 | 8.0555 | 98.4229 | 65.6301 | 24.5 | 29.4118 | 83 | 31 | 0.99785 | 68.2353 | 96 | 8090 | 32.549 | 108.1619 | 35.5072 | 0 | 20.625 | 0 | 42.1387 | 32.9219
9/27/2020 21:59:05.1 | 54.8668 | 1316 | 14 | 2502.2847 | 126.7827 | 81.6737 | 94.4469 | 30.1188 | 31.8599 | 0.05408 | 107.0524 | 11.4433 | 70.647 | 69.8158 | 58.3322 | 1.0119 | 97.7898 | 307.1202 | 246.5103 | 94.9724 | 699.484 | 2.0676 | 451.3739 | 33.222 | 49.1059 | 36.3082 | 75.8484 | 12.0111 | 108.6754 | 30.0394 | 8.1355 | 98.4396 | 65.7302 | 24.5 | 29.8039 | 83 | 31 | 0.99791 | 68.2353 | 100 | 7990 | 32.549 | 107.2006 | 35.5011 | -0.0625 | 20.5 | 0 | 41.7084 | 32.9219
9/27/2020 21:59:06.1 | 54.8671 | 1317 | 14 | 2500.4579 | 127.1624 | 81.6823 | 94.4642 | 30.1323 | 31.85 | 0.05328 | 107.0524 | 11.4297 | 70.4186 | 69.8675 | 58.3813 | 1.0017 | 97.7903 | 306.8392 | 246.5103 | 94.7238 | 699.5302 | 2.058 | 450.145 | 33.2971 | 49.099 | 36.3152 | 75.7427 | 12.0088 | 109.1242 | 29.6654 | 8.1006 | 98.3725 | 65.8371 | 24.5 | 29.0196 | 83 | 31 | 1.0041 | 68.6274 | 100 | 8140 | 32.549 | 107.2006 | 35.434 | -0.0625 | 19.625 | 0 | 42.3798 | 32.8281
9/27/2020 21:59:07.1 | 54.8673 | 1318 | 14 | 2496.5291 | 127.0053 | 81.7447 | 94.5027 | 30.1342 | 31.8519 | 0.05028 | 107.0436 | 11.4578 | 70.4472 | 70.0891 | 58.4379 | 1.037 | 97.7909 | 306.2491 | 246.0315 | 94.614 | 699.4433 | 2.0596 | 451.3739 | 33.2037 | 48.7238 | 36.3607 | 75.7294 | 12.0217 | 109.2088 | 29.7037 | 8.12 | 98.2887 | 65.8303 | 24.5 | 29.0196 | 83 | 31 | 0.99947 | 68.6274 | 96 | 8380 | 32.549 | 108.49 | 35.4065 | 0 | 19.8125 | 0 | 42.4103 | 32.8281
9/27/2020 21:59:08.1 | 54.8676 | 1319 | 14 | 2501.6584 | 126.546 | 81.785 | 94.5039 | 30.1278 | 31.852 | 0.05219 | 107 | 11.4471 | 70.3045 | 69.6788 | 58.4277 | 1.0085 | 97.7898 | 306.6987 | 246.4539 | 94.8337 | 699.3784 | 2.0605 | 451.0946 | 33.1516 | 49.4224 | 36.2769 | 76.1521 | 12.0073 | 108.5353 | 29.7844 | 8.0413 | 98.2551 | 65.9507 | 24.5 | 29.0196 | 83 | 31 | 1 | 68.6274 | 100 | 8240 | 32.549 | 107.8415 | 35.2997 | 0 | 19.9375 | 0 | 41.8274 | 32.9219
9/27/2020 21:59:09.1 | 54.8679 | 1320 | 14 | 2497.9074 | 126.6935 | 81.8061 | 94.5342 | 30.1162 | 31.8478 | 0.05453 | 107.0174 | 11.4413 | 70.3045 | 69.9942 | 58.4443 | 1.009 | 97.7909 | 306.3896 | 245.8906 | 94.6597 | 699.2751 | 2.0507 | 449.2511 | 33.1405 | 49.1338 | 36.3011 | 75.9741 | 12.0043 | 108.7326 | 30.1201 | 8.0001 | 98.2383 | 65.9738 | 24.5 | 29.0196 | 83 | 31 | 1.0029 | 68.6274 | 100 | 7800 | 32.549 | 107.5211 | 35.321 | -0.125 | 20.125 | 0 | 41.864 | 32.9219
9/27/2020 21:59:10.1 | 54.8682 | 1321 | 14 | 2499.1008 | 126.6849 | 81.8143 | 94.5385 | 30.1129 | 31.86 | 0.05468 | 106.9738 | 11.4287 | 70.2474 | 69.8575 | 58.4698 | 1.0033 | 97.7886 | 306.502 | 246.3131 | 94.9109 | 699.4136 | 2.0596 | 451.8209 | 33.1541 | 49.2984 | 36.2172 | 75.8846 | 11.9952 | 108.6463 | 29.5534 | 8.071 | 98.23 | 66.0941 | 24.5 | 29.4118 | 83 | 31 | 1.0004 | 68.2353 | 96 | 8040 | 32.549 | 108.1619 | 35.2966 | 0 | 19.625 | 0 | 42.3462 | 32.9219
9/27/2020 21:59:11.1 | 54.8684 | 1322 | 14 | 2500.6723 | 126.7479 | 81.8004 | 94.5475 | 30.1165 | 31.8619 | 0.05284 | 107.0087 | 11.4287 | 70.3616 | 69.7457 | 58.5183 | 0.99993 | 97.7898 | 306.3334 | 246.1441 | 94.7788 | 699.5357 | 2.0649 | 451.0946 | 33.1914 | 49.3639 | 36.2698 | 75.7494 | 11.9937 | 109.0396 | 29.7773 | 8.062 | 98.2048 | 66.2442 | 24.5 | 29.4118 | 83 | 31 | 1.0001 | 68.6274 | 100 | 7940 | 32.549 | 107.2006 | 35.3272 | -0.0625 | 19.875 | 0 | 42.2577 | 32.8281
9/27/2020 21:59:12.1 | 54.8687 | 1323 | 14 | 2500.2165 | 126.9298 | 81.8017 | 94.5588 | 30.1328 | 31.8719 | 0.05215 | 107.0349 | 11.4229 | 70.2474 | 70.1024 | 58.5744 | 1.0037 | 97.7898 | 306.6144 | 245.778 | 94.9044 | 699.5357 | 2.0738 | 449.9494 | 33.233 | 49.2398 | 36.3223 | 75.9769 | 12.0028 | 108.9835 | 29.7561 | 8.0942 | 98.23 | 66.1441 | 24.5 | 29.4118 | 83 | 31 | 1.001 | 68.6274 | 100 | 8140 | 32.549 | 107.5211 | 35.1654 | -0.125 | 20.125 | 0 | 42.2974 | 32.8281
9/27/2020 21:59:13.1 | 54.869 | 1324 | 14 | 2502.0556 | 126.8382 | 81.8889 | 94.6054 | 30.1268 | 31.8794 | 0.05114 | 106.9826 | 11.4219 | 70.2759 | 70.1572 | 58.6402 | 0.99601 | 97.7903 | 306.6144 | 245.6653 | 94.843 | 699.6037 | 2.0704 | 451.8488 | 33.2335 | 49.3807 | 36.3577 | 75.3693 | 11.9906 | 108.8721 | 29.742 | 8.0955 | 98.2635 | 66.2779 | 24.5 | 29.4118 | 83 | 31 | 0.99898 | 68.6274 | 96 | 8360 | 32.549 | 108.8104 | 35.2478 | -0.125 | 20.25 | 0 | 42.1814 | 32.9219
9/27/2020 21:59:14.1 | 54.8693 | 1325 | 14 | 2499.373 | 127.1282 | 81.8876 | 94.629 | 30.147 | 31.8594 | 0.05185 | 107.0174 | 11.4297 | 70.4186 | 69.7774 | 58.6919 | 1.0014 | 97.7915 | 306.2491 | 246.2005 | 94.9593 | 699.4488 | 2.0496 | 450.4522 | 33.2737 | 49.5563 | 36.2627 | 75.9836 | 12.0066 | 108.9572 | 29.6583 | 8.0478 | 98.3222 | 66.2875 | 24.5 | 29.4118 | 83 | 31 | 1.0005 | 68.6274 | 100 | 8260 | 32.549 | 107.5211 | 35.1501 | -0.125 | 20.25 | 0 | 41.7969 | 32.8281
9/27/2020 21:59:15.1 | 54.8696 | 1326 | 14 | 2499.9002 | 127.0196 | 81.864 | 94.6645 | 30.1163 | 31.8759 | 0.05299 | 107 | 11.4442 | 70.3616 | 70.0791 | 58.7423 | 1.0049 | 97.7903 | 306.3334 | 245.8343 | 95.1045 | 699.3729 | 2.0492 | 448.9998 | 33.2523 | 49.2984 | 36.2172 | 75.9836 | 11.9997 | 108.9561 | 29.7632 | 8.0774 | 98.2887 | 66.3943 | 24.5 | 29.0196 | 83 | 31 | 1.0025 | 68.6274 | 100 | 7850 | 32.549 | 107.5211 | 35.0037 | -0.0625 | 19.8125 | 0 | 41.9464 | 32.9219
9/27/2020 21:59:16.1 | 54.8698 | 1327 | 14 | 2498.9964 | 126.8388 | 81.8693 | 94.7158 | 30.1245 | 31.8625 | 0.05402 | 107 | 11.4404 | 70.7612 | 70.0292 | 58.7989 | 1.0063 | 97.7909 | 306.2772 | 245.8343 | 94.9659 | 699.3729 | 2.0441 | 452.3515 | 33.193 | 49.3053 | 36.2698 | 76.0893 | 12.0096 | 108.8726 | 29.7702 | 8.0568 | 98.2719 | 66.4443 | 24.5 | 29.0196 | 83 | 31 | 1.0024 | 68.2353 | 96 | 8120 | 32.549 | 108.49 | 35.0372 | -0.0625 | 20 | 0 | 41.9983 | 32.9219
9/27/2020 21:59:17.1 | 54.8701 | 1328 | 14 | 2499.2712 | 126.6309 | 81.8913 | 94.7179 | 30.1233 | 31.8566 | 0.05425 | 107.0174 | 11.4374 | 70.333 | 69.7807 | 58.8713 | 0.99209 | 97.7892 | 305.0407 | 245.4681 | 94.9659 | 699.4543 | 2.0363 | 451.6533 | 33.1422 | 49.5117 | 36.3223 | 76.1883 | 12.002 | 109.4312 | 29.7702 | 8.0272 | 98.1629 | 66.5944 | 24.5 | 29.0196 | 83 | 31 | 1.0054 | 68.6274 | 100 | 7970 | 32.549 | 107.8415 | 34.9426 | -0.125 | 18.625 | 0 | 43.2373 | 32.9219
9/27/2020 21:59:18.1 | 54.8704 | 1329 | 14 | 2498.1478 | 126.7151 | 81.9275 | 94.7223 | 30.1306 | 31.85 | 0.05554 | 107.0087 | 11.4394 | 70.5328 | 69.5683 | 58.9314 | 0.99655 | 97.7909 | 304.9002 | 244.6513 | 94.9436 | 699.5411 | 2.0033 | 450.2846 | 33.1494 | 49.4879 | 36.2243 | 76.2149 | 11.9883 | 108.7606 | 29.6937 | 8.0749 | 98.0119 | 66.6511 | 24.5 | 28.6274 | 83 | 31 | 1.0015 | 68.2353 | 100 | 8090 | 32.549 | 107.5211 | 34.8145 | -0.0625 | 18.4375 | 0 | 43.515 | 32.8281
9/27/2020 21:59:19.1 | 54.8707 | 1330 | 14 | 2500.9427 | 126.5697 | 81.975 | 94.7304 | 30.1137 | 31.8501 | 0.05452 | 106.9476 | 11.4297 | 70.3901 | 69.6771 | 58.9942 | 1.0218 | 97.7903 | 305.2655 | 245.3273 | 94.8625 | 699.495 | 2.0024 | 451.2901 | 33.1483 | 49.2468 | 36.3223 | 76.0331 | 11.9876 | 108.816 | 29.9204 | 8.0787 | 97.9616 | 66.6444 | 24.5 | 29.4118 | 83 | 31 | 1.0004 | 68.2353 | 96 | 8360 | 32.549 | 108.49 | 34.8755 | 0 | 18.8125 | 0 | 44.0552 | 32.8281
9/27/2020 21:59:20.1 | 54.8709 | 1331 | 14 | 2498.5351 | 126.6708 | 81.9962 | 94.7234 | 30.1066 | 31.8486 | 0.0533 | 106.9302 | 11.4316 | 70.333 | 69.8742 | 59.0579 | 1.0056 | 97.7898 | 305.0407 | 244.7358 | 95.0077 | 699.5411 | 2.0259 | 450.7595 | 33.1429 | 49.5047 | 36.487 | 76.0826 | 12.0255 | 108.9275 | 29.8156 | 8.0401 | 97.9448 | 66.7511 | 24.5 | 29.4118 | 83 | 31 | 0.99748 | 68.2353 | 100 | 8290 | 32.549 | 107.5211 | 34.6954 | -0.125 | 19.625 | 0 | 43.6615 | 32.9219
9/27/2020 21:59:21.1 | 54.8712 | 1332 | 14 | 2499.5385 | 126.5412 | 81.989 | 94.7647 | 30.1334 | 31.8462 | 0.05346 | 106.9302 | 11.4413 | 70.333 | 69.7991 | 59.1084 | 1.0053 | 97.7898 | 305.0688 | 245.4681 | 95.1306 | 699.4136 | 2.0405 | 449.6143 | 33.1223 | 49.3778 | 36.3749 | 76.2083 | 12.002 | 108.9835 | 29.8963 | 8.0749 | 97.9448 | 66.7944 | 24.5 | 29.0196 | 83 | 31 | 1.0023 | 68.2353 | 100 | 7850 | 32.549 | 107.5211 | 34.7382 | -0.0625 | 19.5625 | 0 | 43.9148 | 32.9219
9/27/2020 21:59:22.1 | 54.8715 | 1333 | 14 | 2499.4129 | 126.4297 | 82.0445 | 94.8036 | 30.0991 | 31.8638 | 0.05451 | 106.9302 | 11.4529 | 70.4472 | 69.9342 | 59.1419 | 1.0053 | 97.792 | 304.5911 | 244.7077 | 95.1175 | 699.5302 | 2.049 | 452.2677 | 33.0914 | 49.467 | 36.3678 | 76.0464 | 11.9906 | 108.8457 | 29.4627 | 8.0465 | 98.1293 | 66.8877 | 24.5 | 29.4118 | 83 | 31 | 0.9994 | 68.6274 | 96 | 8070 | 32.549 | 108.49 | 34.9029 | -0.0625 | 20.625 | 0 | 43.5455 | 32.9219
9/27/2020 21:59:23.1 | 54.8718 | 1334 | 14 | 2501.1638 | 126.4778 | 82.0717 | 94.8241 | 30.116 | 31.8662 | 0.05443 | 106.9913 | 11.4549 | 70.5328 | 70.1739 | 59.197 | 1.0053 | 97.7898 | 304.9564 | 244.7921 | 95.111 | 699.7688 | 2.0591 | 451.5136 | 33.1272 | 49.4085 | 36.3082 | 76.2872 | 11.9785 | 108.6194 | 29.7178 | 8.0774 | 98.2803 | 66.8809 | 24.5 | 29.4118 | 83 | 31 | 1.005 | 68.2353 | 101 | 7970 | 32.549 | 107.5211 | 34.8206 | -0.0625 | 21.125 | 0 | 42.8558 | 32.9219
9/27/2020 21:59:24.1 | 54.8721 | 1335 | 14 | 2502.0474 | 126.6037 | 82.1176 | 94.8421 | 30.1194 | 31.8513 | 0.05299 | 107.0087 | 11.4423 | 70.3901 | 70.4507 | 59.2586 | 1.0156 | 97.7909 | 305.0969 | 244.8485 | 95.0077 | 700.059 | 2.0654 | 449.5863 | 33.1719 | 49.4531 | 36.4203 | 76.2806 | 11.9769 | 108.6485 | 29.7107 | 8.0994 | 98.339 | 66.8377 | 24.5 | 29.0196 | 83 | 31 | 1.0018 | 68.6274 | 100 | 8140 | 32.549 | 107.5211 | 34.7504 | 0 | 20.375 | 0 | 43.0176 | 32.9219
9/27/2020 21:59:25.1 | 54.8723 | 1336 | 14 | 2500.8104 | 127.0118 | 82.1506 | 94.8684 | 30.1231 | 31.8572 | 0.053 | 107.0349 | 11.4316 | 70.5614 | 70.3282 | 59.3236 | 1.0015 | 97.7898 | 304.7878 | 244.8767 | 95.2496 | 700.059 | 2.072 | 451.4298 | 33.2624 | 49.5047 | 36.3678 | 76.33 | 12.0035 | 108.5634 | 29.6583 | 8.1084 | 98.339 | 66.8377 | 24.5 | 29.4118 | 83 | 31 | 0.99867 | 68.2353 | 96 | 8330 | 32.549 | 108.1619 | 34.8389 | 0 | 19.625 | 0 | 43.5089 | 32.9219
9/27/2020 21:59:26.1 | 54.8726 | 1337 | 14 | 2498.8644 | 126.926 | 82.1613 | 94.8865 | 30.1242 | 31.8558 | 0.0532 | 107.0087 | 11.4142 | 70.4757 | 70.2718 | 59.3594 | 1.0003 | 97.7903 | 304.8721 | 244.6795 | 95.1659 | 700.0755 | 2.0434 | 450.2287 | 33.214 | 49.4155 | 36.3365 | 76.3434 | 11.9868 | 108.9841 | 29.8297 | 8.0568 | 98.2467 | 67.1078 | 24.5 | 29.0196 | 83 | 31 | 0.99727 | 68.2353 | 100 | 8240 | 32.549 | 107.5211 | 34.8358 | 0 | 19.375 | 0 | 43.7653 | 32.8281
9/27/2020 21:59:27.1 | 54.8729 | 1338 | 14 | 2502.6307 | 126.6359 | 82.2368 | 94.8897 | 30.105 | 31.8524 | 0.05169 | 107.0262 | 11.4171 | 70.2759 | 69.6972 | 59.4156 | 0.99512 | 97.7926 | 304.7597 | 244.9048 | 95.1724 | 700.059 | 2.0443 | 449.8377 | 33.1881 | 49.3193 | 36.2627 | 76.3995 | 12.0149 | 108.6222 | 29.8892 | 8.0517 | 98.188 | 67.0376 | 24.5 | 29.0196 | 83 | 31 | 0.99971 | 68.6274 | 100 | 7850 | 32.549 | 107.5211 | 34.7565 | 0 | 20.4375 | 0 | 42.7002 | 32.8281
9/27/2020 21:59:28.1 | 54.8732 | 1339 | 14 | 2498.3996 | 127.0075 | 82.2723 | 94.9062 | 30.1047 | 31.8598 | 0.05181 | 107.0349 | 11.4277 | 70.9039 | 70.2237 | 59.4539 | 1.0017 | 97.7903 | 304.4506 | 244.426 | 95.179 | 700.1162 | 2.0602 | 452.2398 | 33.2292 | 49.1714 | 36.2314 | 76.3567 | 12.0104 | 108.9001 | 29.7915 | 8.0272 | 98.2132 | 67.2077 | 24.5 | 29.0196 | 83 | 31 | 1.0003 | 68.2353 | 100 | 8120 | 32.549 | 108.1619 | 34.7534 | 0 | 19.3125 | 0 | 43.5577 | 32.9219
9/27/2020 21:59:29.1 | 54.8734 | 1340 | 14 | 2502.0178 | 126.713 | 82.2827 | 94.9134 | 30.0993 | 31.8641 | 0.05341 | 107.0262 | 11.4229 | 70.8754 | 70.1273 | 59.5056 | 1.0024 | 97.792 | 304.6473 | 243.9472 | 95.2013 | 700.1349 | 2.0456 | 450.0612 | 33.2002 | 49.5047 | 36.3082 | 76.3795 | 12.021 | 108.8457 | 29.7632 | 8.0736 | 98.2216 | 67.1808 | 24.5 | 29.4118 | 84 | 31 | 0.99684 | 68.6274 | 100 | 7970 | 32.549 | 107.5211 | 34.8602 | 0.0625 | 20.5625 | 0 | 43.042 | 32.8281
9/27/2020 21:59:30.1 | 54.8737 | 1341 | 14 | 2502.1661 | 126.9475 | 82.2853 | 94.948 | 30.1135 | 31.8518 | 0.05484 | 107.0087 | 11.4268 | 70.333 | 69.9226 | 59.5588 | 0.99672 | 97.7903 | 304.9002 | 244.3697 | 95.1241 | 700.2844 | 2.0545 | 450.7595 | 33.2636 | 49.5256 | 36.4486 | 76.7952 | 12.0248 | 108.2838 | 29.7844 | 8.0916 | 98.23 | 67.2145 | 24.5 | 29.4118 | 84 | 31 | 1.0003 | 68.6274 | 100 | 8160 | 32.549 | 108.1619 | 34.8267 | 0 | 19.75 | 0 | 43.4082 | 32.8281
9/27/2020 21:59:31.1 | 54.874 | 1342 | 14 | 2496.2072 | 127.1756 | 82.327 | 94.9532 | 30.1077 | 31.8554 | 0.05514 | 107.0349 | 11.4433 | 69.9334 | 69.8726 | 59.6109 | 1.0037 | 97.7903 | 304.3382 | 243.6092 | 95.3594 | 700.2625 | 2.0565 | 450.7315 | 33.244 | 49.5702 | 36.3678 | 76.5413 | 11.9929 | 108.2278 | 29.8297 | 8.1019 | 98.23 | 67.3874 | 24.5 | 29.4118 | 84 | 31 | 1.0017 | 68.6274 | 100 | 8020 | 32.549 | 107.2006 | 34.7992 | 0 | 19.6875 | 0 | 43.8812 | 32.8281
9/27/2020 21:59:32.1 | 54.8743 | 1343 | 14 | 2500.1755 | 126.5198 | 82.3977 | 94.9911 | 30.1211 | 31.8463 | 0.05451 | 107.0262 | 11.4287 | 70.4186 | 69.8726 | 59.6624 | 1.0151 | 97.7892 | 303.8323 | 243.581 | 95.4366 | 700.4604 | 2.0301 | 451.0667 | 33.1251 | 49.343 | 36.4132 | 76.6202 | 12.0179 | 108.2827 | 29.3365 | 8.0878 | 98.3641 | 67.2808 | 24.5 | 29.8039 | 84 | 31 | 0.99895 | 68.6274 | 100 | 8210 | 32.549 | 106.8802 | 34.9823 | 0 | 21.3125 | 0 | 42.5568 | 32.8281
9/27/2020 21:59:33.1 | 54.8746 | 1344 | 14 | 2506.8557 | 126.6456 | 82.4314 | 94.9978 | 30.1063 | 31.8555 | 0.04908 | 107.096 | 11.4336 | 70.4757 | 69.9426 | 59.7213 | 1.0047 | 97.7903 | 304.3944 | 243.6373 | 95.1529 | 700.6177 | 2.0541 | 451.0946 | 33.2467 | 49.6078 | 36.4062 | 76.7258 | 11.9899 | 108.704 | 29.8156 | 8.1097 | 98.5822 | 67.4239 | 24.5 | 29.4118 | 84 | 31 | 1.0033 | 68.6274 | 96 | 8190 | 32.9412 | 108.49 | 34.8877 | 0 | 20.9375 | 0 | 42.16 | 32.9219
9/27/2020 21:59:34.1 | 54.8748 | 1345 | 14 | 2504.6361 | 128.1697 | 82.4216 | 95.0148 | 30.1256 | 31.8637 | 0.0453 | 107.1484 | 11.4297 | 70.5614 | 70.1622 | 59.7785 | 1.0028 | 97.7909 | 304.0009 | 243.581 | 95.3045 | 700.8266 | 2.0937 | 450.3963 | 33.617 | 49.6148 | 36.3607 | 76.683 | 12.0233 | 108.1443 | 29.6129 | 8.187 | 98.9345 | 67.5306 | 24.5 | 30.1961 | 84 | 31 | 1.0008 | 69.4118 | 101 | 8290 | 32.549 | 107.2006 | 34.8053 | -0.125 | 18.375 | 0 | 43.8141 | 32.8281
9/27/2020 21:59:35.1 | 54.8751 | 1346 | 14 | 2505.9398 | 128.9509 | 82.4724 | 95.0473 | 30.1188 | 31.866 | 0.04006 | 107.2356 | 11.4384 | 70.4757 | 69.8625 | 59.8574 | 0.9855 | 97.7932 | 305.0126 | 243.7782 | 95.4078 | 700.9706 | 2.1085 | 449.726 | 33.8394 | 49.5186 | 36.3365 | 76.6402 | 12.0195 | 108.3707 | 29.8297 | 8.2463 | 99.119 | 67.6573 | 24.5 | 30.5882 | 84 | 31 | 0.98936 | 69.8039 | 97 | 8480 | 32.549 | 108.49 | 34.8297 | -0.0625 | 20.8125 | 0 | 42.5018 | 32.8281
9/27/2020 21:59:36.1 | 54.8754 | 1347 | 14 | 2499.8044 | 129.5369 | 82.5101 | 95.0649 | 30.1225 | 31.8432 | 0.03948 | 107.3316 | 11.4394 | 70.8183 | 69.9742 | 59.9041 | 1.0054 | 97.7898 | 303.6637 | 242.905 | 95.3399 | 700.9541 | 2.1422 | 451.7929 | 33.91 | 49.2398 | 36.4203 | 76.6697 | 12.0217 | 108.3113 | 29.8609 | 8.2231 | 99.2951 | 67.5872 | 24.5 | 30.1961 | 84 | 31 | 1.0126 | 69.8039 | 101 | 7870 | 32.549 | 106.8802 | 35.0922 | -0.125 | 18.75 | 0 | 43.5761 | 32.9219
9/27/2020 21:59:37.1 | 54.8757 | 1348 | 14 | 2503.1494 | 129.3031 | 82.5439 | 95.1017 | 30.1141 | 31.8438 | 0.04284 | 107.288 | 11.4355 | 70.4186 | 70.502 | 59.9631 | 1.0008 | 97.7909 | 303.9728 | 243.5247 | 95.2431 | 700.8782 | 2.1252 | 450.0612 | 33.8941 | 49.343 | 36.3749 | 76.6697 | 12.0195 | 108.5645 | 29.7037 | 8.1638 | 99.2951 | 67.7438 | 24.5 | 30.1961 | 84 | 31 | 1.0021 | 69.4118 | 97 | 8260 | 32.549 | 108.1619 | 35.0586 | -0.125 | 19.5625 | 0 | 43.7561 | 32.8281
9/27/2020 21:59:38.1 | 54.8759 | 1349 | 14 | 2504.2114 | 129.4429 | 82.5669 | 95.1289 | 30.1128 | 31.8492 | 0.03929 | 107.2443 | 11.4433 | 70.6756 | 70.3911 | 60.0226 | 1.0051 | 97.7898 | 304.2539 | 243.3838 | 95.4915 | 700.7914 | 2.1077 | 449.4746 | 33.9451 | 49.5047 | 36.3678 | 76.7258 | 12.0172 | 108.9555 | 29.8156 | 8.2424 | 99.4545 | 67.787 | 24.5 | 29.8039 | 84 | 31 | 0.99757 | 69.4118 | 101 | 7900 | 32.549 | 107.5211 | 35.0006 | -0.0625 | 21.125 | 0 | 42.6697 | 32.9219
9/27/2020 21:59:39.1 | 54.8762 | 1350 | 14 | 2503.2233 | 129.8003 | 82.6343 | 95.1482 | 30.1327 | 31.8533 | 0.04055 | 107.2618 | 11.4336 | 70.2188 | 69.7406 | 60.087 | 0.9994 | 97.7903 | 304.4506 | 243.6655 | 95.5724 | 700.6858 | 2.1143 | 449.2791 | 34.0254 | 49.4879 | 36.3365 | 77.0558 | 12.0376 | 108.676 | 29.851 | 8.2334 | 99.5971 | 67.8571 | 24.5 | 30.1961 | 84 | 31 | 0.99062 | 69.4118 | 98 | 8090 | 32.549 | 108.49 | 35.1898 | -0.125 | 20.1875 | 0 | 42.8253 | 32.9219
9/27/2020 21:59:40.1 | 54.8765 | 1351 | 14 | 2498.345 | 129.9169 | 82.6716 | 95.163 | 30.1227 | 31.848 | 0.04077 | 107.2007 | 11.4297 | 70.3901 | 69.6821 | 60.1422 | 1.0014 | 97.7915 | 302.905 | 242.3699 | 95.4301 | 700.6638 | 2.1161 | 449.4467 | 33.9896 | 49.2845 | 36.4132 | 76.7125 | 11.9959 | 108.7331 | 29.8015 | 8.1806 | 99.6474 | 67.93 | 24 | 30.5882 | 84 | 31 | 1.0032 | 69.8039 | 97 | 8140 | 32.549 | 108.1619 | 35.2722 | -0.125 | 19.125 | 0 | 43.3258 | 32.9219
9/27/2020 21:59:41.1 | 54.8768 | 1352 | 14 | 2501.3426 | 129.2055 | 82.6719 | 95.1816 | 30.1482 | 31.851 | 0.04002 | 107.1222 | 11.4297 | 70.3045 | 69.5566 | 60.1955 | 0.99868 | 97.7898 | 303.7761 | 243.2993 | 95.5529 | 700.6858 | 2.0992 | 449.2511 | 33.8441 | 49.4155 | 36.389 | 76.9369 | 11.9716 | 108.6754 | 29.6725 | 8.1651 | 99.6055 | 67.9569 | 24 | 29.8039 | 84 | 31 | 1.0021 | 69.4118 | 102 | 8090 | 32.549 | 107.2006 | 35.2661 | -0.0625 | 20.3125 | 0 | 43.0725 | 32.9219
9/27/2020 21:59:42.1 | 54.8771 | 1353 | 14 | 2501.2319 | 129.3754 | 82.6999 | 95.2114 | 30.1165 | 31.8601 | 0.0398 | 107.096 | 11.4297 | 70.5043 | 69.6386 | 60.2354 | 0.9937 | 97.7892 | 304.0009 | 242.7642 | 95.4562 | 700.6286 | 2.0983 | 451.1226 | 33.8871 | 49.2607 | 36.3152 | 76.9369 | 11.9549 | 108.8989 | 29.6725 | 8.1922 | 99.53 | 68.0865 | 24.5 | 30.1961 | 84 | 31 | 0.99507 | 69.4118 | 98 | 8260 | 32.549 | 108.49 | 35.5164 | -0.125 | 20 | 0 | 43.0603 | 32.9219
9/27/2020 21:59:43.1 | 54.8773 | 1354 | 14 | 2501.0489 | 129.5385 | 82.745 | 95.2464 | 30.1205 | 31.8697 | 0.03818 | 107.096 | 11.4287 | 70.2759 | 70.232 | 60.2663 | 1.0019 | 97.7909 | 303.2422 | 242.8487 | 95.5529 | 700.5934 | 2.1035 | 450.3405 | 33.9273 | 49.4155 | 36.3749 | 76.9863 | 11.9838 | 109.1808 | 29.8821 | 8.1896 | 99.5803 | 68.0433 | 24 | 29.8039 | 84 | 31 | 0.99623 | 69.8039 | 97 | 8290 | 32.549 | 108.49 | 35.2417 | -0.125 | 19.9375 | 0 | 43.6279 | 32.8281
9/27/2020 21:59:44.1 | 54.8776 | 1355 | 14 | 2497.606 | 129.4992 | 82.8127 | 95.2593 | 30.1273 | 31.8662 | 0.03716 | 107.0873 | 11.4326 | 70.3045 | 70.2369 | 60.2585 | 1.027 | 97.7898 | 302.9612 | 242.5389 | 95.4915 | 700.401 | 2.0875 | 449.8936 | 33.8703 | 49.35 | 36.389 | 76.7752 | 12.0119 | 109.5438 | 29.7632 | 8.1947 | 99.5719 | 68.1067 | 24 | 29.8039 | 84 | 31 | 0.99791 | 69.4118 | 101 | 7850 | 32.549 | 107.8415 | 35.2753 | -0.0625 | 20.1875 | 0 | 43.5669 | 32.9219
9/27/2020 21:59:45.1 | 54.8779 | 1356 | 14 | 2499.3671 | 128.9626 | 82.8205 | 95.2748 | 30.1433 | 31.8612 | 0.03975 | 107.0524 | 11.4413 | 70.4757 | 70.0175 | 60.2361 | 1.009 | 97.7898 | 303.6637 | 242.8487 | 95.311 | 700.3086 | 2.0822 | 452.4074 | 33.7538 | 49.6217 | 36.4274 | 76.7886 | 12.0346 | 109.4317 | 29.62 | 8.1857 | 99.5635 | 68.3926 | 24.5 | 29.4118 | 84 | 31 | 0.99974 | 69.4118 | 97 | 8090 | 32.549 | 109.1309 | 35.2997 | -0.125 | 20.375 | 0 | 42.7094 | 32.9219
9/27/2020 21:59:46.1 | 54.8782 | 1357 | 14 | 2499.4213 | 129.0622 | 82.8642 | 95.2694 | 30.1475 | 31.845 | 0.04049 | 107.0349 | 11.4404 | 70.5899 | 69.7807 | 60.2373 | 0.99672 | 97.7898 | 303.8042 | 243.243 | 95.5947 | 700.39 | 2.0871 | 450.0891 | 33.7806 | 49.3569 | 36.3749 | 77.0785 | 12.0217 | 108.9555 | 29.8227 | 8.1509 | 99.6222 | 68.2429 | 24.5 | 30.1961 | 84 | 31 | 1.0035 | 69.4118 | 97 | 8210 | 32.549 | 108.8104 | 35.1318 | -0.0625 | 20 | 0 | 42.5995 | 32.9219
9/27/2020 21:59:47.1 | 54.8784 | 1358 | 14 | 2500.4468 | 129.2189 | 82.9332 | 95.3033 | 30.1565 | 31.8527 | 0.03711 | 107.0262 | 11.4297 | 70.3616 | 69.4593 | 60.2507 | 1.0014 | 97.7903 | 303.5232 | 242.736 | 95.4013 | 700.3548 | 2.0879 | 449.2791 | 33.8355 | 49.5632 | 36.4345 | 77.1774 | 12.0028 | 108.9841 | 29.7178 | 8.1999 | 99.6139 | 68.2497 | 24 | 29.8039 | 84 | 31 | 0.99327 | 69.4118 | 102 | 8120 | 32.549 | 107.8415 | 35.26 | 0 | 20.3125 | 0 | 42.9901 | 32.9219
9/27/2020 21:59:48.1 | 54.8787 | 1359 | 14 | 2499.1897 | 129.4167 | 82.9561 | 95.342 | 30.156 | 31.8579 | 0.03829 | 107.0524 | 11.4171 | 70.5614 | 70.6441 | 60.2917 | 1.0051 | 97.7915 | 302.9612 | 242.4825 | 95.6496 | 700.2679 | 2.0868 | 451.9605 | 33.8702 | 49.7764 | 36.3749 | 77.0358 | 12.002 | 109.2093 | 29.8297 | 8.2012 | 99.5803 | 68.3427 | 24.5 | 30.1961 | 84 | 31 | 1.0052 | 69.4118 | 98 | 8460 | 32.549 | 109.1309 | 35.2448 | -0.0625 | 19.9375 | 0 | 42.981 | 32.9219
9/27/2020 21:59:49.1 | 54.879 | 1360 | 14 | 2498.6462 | 129.2072 | 82.9396 | 95.3636 | 30.152 | 31.8662 | 0.03997 | 107.0349 | 11.4258 | 70.5328 | 70.3729 | 60.344 | 0.99655 | 97.7903 | 303.2422 | 242.5389 | 95.4562 | 700.1811 | 2.0859 | 449.5863 | 33.808 | 49.7249 | 36.3678 | 77.3817 | 11.9929 | 109.6284 | 29.62 | 8.1883 | 99.53 | 68.4857 | 24 | 30.1961 | 84 | 31 | 0.99467 | 69.8039 | 97 | 8260 | 32.549 | 109.1309 | 35.202 | 0 | 20.0625 | 0 | 42.7002 | 32.9219
9/27/2020 21:59:50.1 | 54.8793 | 1361 | 14 | 2501.745 | 129.2062 | 82.9655 | 95.3985 | 30.1319 | 31.8704 | 0.04125 | 107.0873 | 11.4151 | 70.7326 | 70.0242 | 60.3871 | 1.0136 | 97.7903 | 302.7083 | 242.2572 | 95.7045 | 700.3712 | 2.0992 | 450.5081 | 33.8497 | 49.1645 | 36.3506 | 77.1413 | 11.9914 | 108.5359 | 29.6795 | 8.2334 | 99.5719 | 68.4694 | 24 | 29.8039 | 84 | 31 | 0.99541 | 69.8039 | 101 | 7800 | 32.549 | 107.8415 | 35.1471 | 0 | 20.8125 | 0 | 42.5384 | 32.9219
9/27/2020 21:59:51.1 | 54.8796 | 1362 | 14 | 2500.5707 | 129.4203 | 83.0095 | 95.417 | 30.1429 | 31.876 | 0.04159 | 107.0349 | 11.418 | 70.4186 | 70.6309 | 60.4242 | 1.0065 | 97.7886 | 303.0455 | 242.06 | 95.6849 | 700.2053 | 2.1143 | 451.8488 | 33.8899 | 49.6078 | 36.3466 | 77.1707 | 12.0111 | 109.2345 | 29.3436 | 8.1883 | 99.6222 | 68.5653 | 24.5 | 30.1961 | 84 | 31 | 1.0064 | 69.8039 | 97 | 8090 | 32.549 | 108.8104 | 35.2142 | 0 | 20.25 | 0 | 42.5629 | 32.9219
9/27/2020 21:59:52.1 | 54.8798 | 1363 | 14 | 2499.0406 | 129.2451 | 83.054 | 95.4394 | 30.1352 | 31.8704 | 0.04087 | 107.0436 | 11.4161 | 70.3616 | 70.1971 | 60.4761 | 1.0174 | 97.7909 | 302.5678 | 241.9474 | 95.7398 | 700.2492 | 2.0972 | 448.8322 | 33.8233 | 49.7179 | 36.4032 | 77.4245 | 12.0323 | 109.0127 | 29.7702 | 8.1664 | 99.6222 | 68.6191 | 24.5 | 29.8039 | 84 | 31 | 1.0138 | 69.4118 | 97 | 8160 | 32.549 | 108.8104 | 35.1746 | 0.0625 | 20 | 0 | 42.5079 | 32.9219
9/27/2020 21:59:53.1 | 54.8801 | 1364 | 14 | 2501.2718 | 129.235 | 83.0796 | 95.4602 | 30.145 | 31.8574 | 0.04115 | 107.0524 | 11.4306 | 70.5899 | 70.2817 | 60.5331 | 0.99851 | 97.7898 | 303.7761 | 242.398 | 95.856 | 700.0997 | 2.0981 | 450.5639 | 33.8508 | 49.5841 | 36.3152 | 77.4445 | 11.9982 | 109.2636 | 30.0535 | 8.2437 | 99.5971 | 68.6353 | 24 | 29.8039 | 84 | 31 | 0.99495 | 69.4118 | 101 | 8090 | 32.549 | 107.8415 | 35.1501 | 0.0625 | 20.625 | 0 | 42.5964 | 32.9219
9/27/2020 21:59:54.1 | 54.8804 | 1365 | 14 | 2500.316 | 129.2092 | 83.1262 | 95.4967 | 30.1491 | 31.8709 | 0.04113 | 107.0349 | 11.4306 | 70.7041 | 70.3696 | 60.5901 | 1.0131 | 97.7898 | 301.9495 | 241.4967 | 95.7398 | 700.1459 | 2.0937 | 451.4298 | 33.8312 | 49.6664 | 36.3749 | 77.2268 | 11.9899 | 108.9835 | 29.8227 | 8.2167 | 99.6893 | 68.5922 | 24.5 | 29.8039 | 84 | 31 | 0.99968 | 69.8039 | 98 | 8310 | 32.549 | 108.8104 | 35.1868 | 0.0625 | 20.3125 | 0 | 42.5781 | 32.9219
9/27/2020 21:59:55.1 | 54.8807 | 1366 | 14 | 2500.7883 | 128.956 | 83.2108 | 95.5175 | 30.1616 | 31.8728 | 0.041 | 107.0873 | 11.4394 | 70.5899 | 69.7189 | 60.6481 | 1.032 | 97.7898 | 303.4108 | 241.9755 | 95.711 | 700.0833 | 2.0833 | 449.6981 | 33.7712 | 49.6872 | 36.1889 | 77.5433 | 12.0066 | 109.0676 | 29.8439 | 8.1896 | 99.6139 | 68.7149 | 24.5 | 30.1961 | 84 | 31 | 1.0106 | 69.8039 | 98 | 8210 | 32.549 | 108.8104 | 35.2295 | 0 | 19.5625 | 0 | 42.7307 | 32.8281
9/27/2020 21:59:56.1 | 54.8809 | 1367 | 14 | 2501.4706 | 129.126 | 83.2424 | 95.5307 | 30.151 | 31.8757 | 0.04259 | 107.0174 | 11.4404 | 70.8468 | 70.406 | 60.7135 | 1.0069 | 97.7898 | 302.062 | 241.4967 | 95.9266 | 700.3548 | 2.0826 | 450.7315 | 33.825 | 49.8141 | 36.3294 | 77.4672 | 12.0005 | 109.1796 | 29.6059 | 8.2244 | 99.6139 | 68.8981 | 24 | 29.8039 | 84 | 31 | 0.99544 | 69.4118 | 101 | 7820 | 32.549 | 107.8415 | 35.1654 | -0.0625 | 19.625 | 0 | 42.7429 | 32.9219
9/27/2020 21:59:57.1 | 54.8812 | 1368 | 14 | 2499.1123 | 129.1886 | 83.2645 | 95.5531 | 30.1515 | 31.8659 | 0.04423 | 107.0087 | 11.4287 | 70.9039 | 70.4027 | 60.7714 | 1.024 | 97.7915 | 301.6685 | 241.3841 | 95.8365 | 700.3736 | 2.0795 | 452.994 | 33.8095 | 49.9756 | 36.3011 | 77.4739 | 12.0028 | 108.9852 | 29.6654 | 8.196 | 99.5971 | 68.8214 | 24.5 | 29.8039 | 84 | 31 | 0.99998 | 69.4118 | 98 | 8120 | 32.549 | 108.8104 | 35.257 | 0 | 20.125 | 0 | 42.3187 | 32.9219
9/27/2020 21:59:58.1 | 54.8815 | 1369 | 14 | 2498.9414 | 128.7997 | 83.2606 | 95.578 | 30.1483 | 31.8632 | 0.04621 | 106.9738 | 11.4336 | 70.6185 | 69.8609 | 60.8299 | 1.0065 | 97.7864 | 302.5397 | 241.4967 | 95.6849 | 700.4549 | 2.0802 | 449.8656 | 33.7054 | 49.7625 | 36.4587 | 77.2696 | 12.002 | 109.2322 | 29.868 | 8.1251 | 99.53 | 68.8713 | 24.5 | 30.1961 | 84 | 31 | 1.0034 | 69.4118 | 97 | 8120 | 32.549 | 108.8104 | 35.202 | -0.0625 | 18.5625 | 0 | 43.2221 | 32.9219
9/27/2020 21:59:59.1 | 54.8818 | 1370 | 14 | 2500.0936 | 128.6284 | 83.2948 | 95.5807 | 30.1598 | 31.8636 | 0.04903 | 106.9738 | 11.4394 | 70.7326 | 69.8475 | 60.8902 | 1.0108 | 97.7903 | 301.9776 | 241.3841 | 96.12 | 700.5934 | 2.0676 | 450.2567 | 33.6761 | 49.8656 | 36.4274 | 77.566 | 12.0285 | 109.0681 | 29.868 | 8.1625 | 99.3287 | 68.9911 | 24 | 29.4118 | 84 | 31 | 1.0018 | 69.4118 | 101 | 8160 | 32.549 | 107.8415 | 35.1471 | -0.0625 | 17.9375 | 0 | 44.0674 | 32.9219
9/27/2020 22:00:00.1 | 54.8821 | 1371 | 14 | 2500.9215 | 128.8558 | 83.3595 | 95.6094 | 30.1639 | 31.8785 | 0.04779 | 106.9564 | 11.4471 | 70.8468 | 69.6855 | 60.9494 | 1.0133 | 97.7898 | 302.905 | 241.4967 | 95.7333 | 700.5989 | 2.0955 | 451.346 | 33.7468 | 49.711 | 36.3294 | 77.5166 | 11.999 | 108.7314 | 29.7107 | 8.1548 | 99.3035 | 68.948 | 24 | 29.8039 | 85 | 31 | 0.99718 | 69.4118 | 97 | 8460 | 32.549 | 108.8104 | 35.2356 | -0.0625 | 19.4375 | 0 | 44.1193 | 32.9219
9/27/2020 22:00:01.1 | 54.8823 | 1372 | 14 | 2499.4684 | 129.3833 | 83.3949 | 95.6327 | 30.1673 | 31.8588 | 0.04722 | 106.9913 | 11.4462 | 70.5899 | 69.6938 | 60.975 | 1.0058 | 97.7903 | 301.4437 | 241.1869 | 95.8848 | 700.7045 | 2.1245 | 449.5584 | 33.8653 | 49.6664 | 36.3082 | 77.5233 | 11.9959 | 109.3763 | 29.7702 | 8.2231 | 99.379 | 69.0774 | 24.5 | 29.8039 | 85 | 31 | 0.98802 | 69.4118 | 97 | 8260 | 32.549 | 108.8104 | 35.1166 | 0 | 20.6875 | 0 | 43.4967 | 32.9219
9/27/2020 22:00:02.1 | 54.8826 | 1373 | 14 | 2502.139 | 129.3605 | 83.4161 | 95.6487 | 30.153 | 31.8664 | 0.04807 | 107.0262 | 11.45 | 70.4186 | 69.8409 | 60.9694 | 0.97909 | 97.7898 | 302.3992 | 240.7926 | 95.9331 | 700.5308 | 2.1327 | 450.927 | 33.8955 | 49.7179 | 36.3991 | 77.6715 | 12.0013 | 108.9555 | 29.6654 | 8.2334 | 99.5971 | 69.064 | 24.5 | 29.4118 | 85 | 31 | 0.99638 | 69.4118 | 102 | 7800 | 32.549 | 107.8415 | 35.0311 | -0.125 | 20.4375 | 0 | 43.6615 | 32.9219
9/27/2020 22:00:03.1 | 54.8829 | 1374 | 14 | 2500.1766 | 129.8221 | 83.4578 | 95.6773 | 30.1491 | 31.8658 | 0.04696 | 107.0262 | 11.4539 | 70.5614 | 69.9459 | 60.9802 | 1.0062 | 97.7903 | 301.3594 | 241.1587 | 95.9815 | 700.3493 | 2.1458 | 449.1674 | 33.9897 | 49.821 | 36.3749 | 77.7209 | 12.0043 | 109.0121 | 29.7178 | 8.2463 | 99.6977 | 69.1905 | 24.5 | 30.1961 | 85 | 31 | 0.99666 | 69.8039 | 101 | 8070 | 32.549 | 107.8415 | 35.1257 | -0.0625 | 20.875 | 0 | 43.0359 | 32.9219
9/27/2020 22:00:04.1 | 54.8832 | 1375 | 14 | 2500.6391 | 129.8189 | 83.5133 | 95.6946 | 30.1488 | 31.8524 | 0.04632 | 107.0262 | 11.4316 | 70.5043 | 69.7423 | 61.027 | 1.0028 | 97.792 | 301.2751 | 240.7081 | 95.9815 | 700.2053 | 2.1411 | 450.2287 | 33.9952 | 49.3053 | 36.3466 | 77.5233 | 12.0338 | 108.7057 | 29.7702 | 8.2373 | 99.7816 | 69.2633 | 24.5 | 30.5882 | 85 | 31 | 0.99364 | 69.8039 | 101 | 7750 | 32.549 | 107.2006 | 35.2142 | -0.0625 | 20.4375 | 0 | 42.8742 | 32.9219
9/27/2020 22:00:05.1 | 54.8834 | 1376 | 14 | 2501.6686 | 129.8338 | 83.5509 | 95.7092 | 30.1529 | 31.8635 | 0.04726 | 107.1222 | 11.4413 | 70.7041 | 70.0491 | 60.9322 | 0.9912 | 97.7898 | 300.9941 | 240.7644 | 96.0206 | 700.2922 | 2.1132 | 450.927 | 34.0131 | 49.7081 | 36.4587 | 77.9584 | 11.9838 | 108.5634 | 29.7602 | 8.1896 | 99.8152 | 69.4195 | 24.5 | 30.1961 | 85 | 31 | 1.0164 | 69.8039 | 98 | 8160 | 32.549 | 108.49 | 35.2539 | -0.125 | 20.5625 | 0 | 42.5659 | 32.9219
9/27/2020 22:00:06.1 | 54.8837 | 1377 | 14 | 2500.8298 | 129.9795 | 83.5833 | 95.7308 | 30.1472 | 31.8484 | 0.04876 | 107.1396 | 11.4384 | 70.8183 | 69.7373 | 60.8505 | 0.9969 | 97.7898 | 301.528 | 240.6236 | 95.8913 | 700.39 | 2.1105 | 448.0501 | 34.0399 | 49.4155 | 36.4274 | 77.7275 | 11.9709 | 108.7594 | 29.7249 | 8.1986 | 99.8235 | 69.3898 | 24.5 | 30.1961 | 85 | 31 | 0.99184 | 69.8039 | 102 | 8040 | 32.549 | 107.2006 | 35.672 | -0.125 | 20.3125 | 0 | 42.569 | 32.9219
9/27/2020 22:00:07.1 | 54.884 | 1378 | 14 | 2499.2653 | 129.7331 | 83.629 | 95.7635 | 30.1566 | 31.8623 | 0.04713 | 107.1135 | 11.4239 | 70.6185 | 70.0774 | 60.8356 | 1.0001 | 97.7898 | 300.7131 | 240.4546 | 96.0233 | 700.5121 | 2.0997 | 451.0667 | 33.9541 | 49.6078 | 36.4274 | 77.813 | 11.9655 | 108.5914 | 29.4485 | 8.1651 | 99.79 | 69.3898 | 24 | 30.1961 | 85 | 31 | 1.0028 | 69.4118 | 102 | 8070 | 32.549 | 107.5211 | 35.437 | -0.0625 | 19.875 | 0 | 42.7032 | 32.9219
9/27/2020 22:00:08.1 | 54.8843 | 1379 | 14 | 2499.0312 | 129.6688 | 83.644 | 95.7734 | 30.1476 | 31.868 | 0.04548 | 107.0524 | 11.4413 | 70.3616 | 70.114 | 60.8655 | 1.0067 | 97.7898 | 300.8255 | 240.1166 | 96.0298 | 700.6693 | 2.089 | 451.1226 | 33.934 | 49.6664 | 36.3152 | 77.869 | 11.9739 | 108.4513 | 29.7702 | 8.2141 | 99.7732 | 69.5326 | 24 | 30.1961 | 85 | 31 | 1.0006 | 69.8039 | 98 | 8210 | 32.549 | 108.49 | 35.4279 | -0.0625 | 20.0625 | 0 | 42.6971 | 32.9219
9/27/2020 22:00:09.1 | 54.8846 | 1380 | 14 | 2500.064 | 129.7571 | 83.6826 | 95.8073 | 30.1466 | 31.8532 | 0.046 | 107.0349 | 11.4568 | 70.5328 | 69.9909 | 60.9361 | 1.0005 | 97.6943 | 301.2189 | 240.5954 | 96.12 | 700.7155 | 2.0711 | 450.7595 | 33.9712 | 49.6078 | 36.3749 | 77.813 | 11.9861 | 108.9441 | 29.8156 | 8.2244 | 99.7229 | 69.4396 | 24 | 29.8039 | 85 | 31 | 0.99382 | 69.8039 | 101 | 8140 | 32.549 | 107.2006 | 35.6934 | -0.0625 | 20.125 | 0 | 42.6575 | 32.9219
9/27/2020 22:00:10.1 | 54.8848 | 1381 | 14 | 2496.8419 | 129.7029 | 83.7372 | 95.8239 | 30.1407 | 31.8388 | 0.04789 | 107.0436 | 11.452 | 70.647 | 69.8175 | 61.0163 | 1.0067 | 97.7875 | 300.7693 | 240.3982 | 96.1172 | 700.5199 | 2.0766 | 451.2901 | 33.9132 | 49.5534 | 36.2274 | 78.0077 | 11.9982 | 108.7852 | 29.9175 | 8.1664 | 99.6893 | 69.5987 | 24 | 29.8039 | 85 | 31 | 0.99678 | 69.8039 | 101 | 7920 | 32.549 | 107.2006 | 35.6171 | -0.0625 | 19.4375 | 0 | 43.0725 | 32.9219
9/27/2020 22:00:11.1 | 54.8851 | 1382 | 14 | 2499.2177 | 129.2261 | 83.749 | 95.8558 | 30.1473 | 31.8611 | 0.04914 | 107 | 11.4636 | 70.647 | 70.0292 | 61.0757 | 1.0026 | 97.7881 | 300.966 | 240.2011 | 96.1265 | 700.4549 | 2.0758 | 449.3629 | 33.8207 | 49.5117 | 36.2486 | 77.6221 | 11.9914 | 108.7297 | 29.7702 | 8.1599 | 99.5971 | 69.6686 | 24 | 29.8039 | 85 | 31 | 0.99864 | 69.4118 | 97 | 8160 | 32.549 | 108.49 | 35.7269 | -0.0625 | 18.5 | 0 | 44.0887 | 32.9219
9/27/2020 22:00:12.1 | 54.8854 | 1383 | 14 | 2500.3965 | 129.2988 | 83.7845 | 95.8862 | 30.1462 | 31.8491 | 0.04959 | 106.9389 | 11.4597 | 70.3616 | 70.0558 | 61.1241 | 1.009 | 97.7892 | 301.5561 | 240.5672 | 96.1004 | 700.7726 | 2.0808 | 448.8601 | 33.8557 | 49.6901 | 36.5011 | 77.5461 | 11.9823 | 108.6468 | 29.4273 | 8.1767 | 99.5132 | 69.7586 | 24 | 30.5882 | 85 | 31 | 0.9984 | 69.4118 | 102 | 8070 | 32.549 | 107.2006 | 35.849 | -0.0625 | 19.875 | 0 | 44.3512 | 32.9219
9/27/2020 22:00:13.1 | 54.8857 | 1384 | 14 | 2501.3988 | 129.6472 | 83.8011 | 95.8953 | 30.1257 | 31.8723 | 0.04985 | 106.9215 | 11.4704 | 70.5328 | 70.3166 | 61.1734 | 1.0008 | 97.7903 | 302.062 | 240.4264 | 96.3393 | 700.6638 | 2.107 | 452.7985 | 33.9605 | 49.6356 | 36.4658 | 77.9384 | 12.0005 | 108.816 | 29.8963 | 8.1754 | 99.5635 | 69.8247 | 24 | 29.8039 | 85 | 31 | 0.99049 | 69.4118 | 101 | 8040 | 32.549 | 107.2006 | 35.8337 | -0.0625 | 20.4375 | 0 | 43.9392 | 32.9219
9/27/2020 22:00:14.1 | 54.8859 | 1385 | 14 | 2498.9311 | 129.7684 | 83.8235 | 95.9192 | 30.1265 | 31.8594 | 0.0466 | 107.0174 | 11.4627 | 70.5899 | 70.0891 | 61.2181 | 0.99476 | 97.7898 | 300.8255 | 239.6941 | 96.2231 | 700.7617 | 2.089 | 450.6198 | 33.9588 | 49.7695 | 36.3819 | 77.9184 | 12.0035 | 108.6754 | 29.8751 | 8.2231 | 99.639 | 69.8946 | 24.5 | 29.8039 | 85 | 31 | 1.0087 | 69.8039 | 97 | 8160 | 32.549 | 108.49 | 35.8551 | 0 | 19.5 | 0 | 43.9423 | 32.9219
9/27/2020 22:00:15.1 | 54.8862 | 1386 | 14 | 2500.6906 | 129.4036 | 83.8826 | 95.9419 | 30.1329 | 31.861 | 0.04535 | 106.9738 | 11.4636 | 70.5614 | 69.4946 | 61.2802 | 0.99815 | 97.7903 | 301.528 | 240.2574 | 96.2584 | 700.8023 | 2.0835 | 448.888 | 33.8871 | 49.5493 | 36.3819 | 78.1026 | 12.0058 | 108.5919 | 29.7561 | 8.1831 | 99.6139 | 69.8448 | 24 | 30.1961 | 85 | 31 | 1.0118 | 69.8039 | 101 | 8210 | 32.549 | 107.5211 | 35.9436 | -0.0625 | 19.625 | 0 | 44.1773 | 32.9219
9/27/2020 22:00:16.1 | 54.8865 | 1387 | 14 | 2501.7406 | 129.5126 | 83.9282 | 95.9737 | 30.1374 | 31.8628 | 0.04644 | 106.9651 | 11.4733 | 70.6756 | 70.0308 | 61.3319 | 0.99476 | 97.7898 | 301.3875 | 240.0884 | 96.3197 | 700.7969 | 2.1008 | 450.8991 | 33.9299 | 49.5117 | 36.3223 | 78.2146 | 12.0035 | 108.7314 | 29.6654 | 8.2321 | 99.6306 | 69.8879 | 24 | 29.8039 | 85 | 31 | 0.99754 | 69.8039 | 101 | 7800 | 32.549 | 107.2006 | 36.1084 | 0 | 20.25 | 0 | 43.8538 | 32.9219
9/27/2020 22:00:17.1 | 54.8868 | 1388 | 14 | 2497.5786 | 129.6597 | 83.947 | 95.9831 | 30.1246 | 31.8542 | 0.04816 | 106.9738 | 11.4791 | 70.5899 | 69.5214 | 61.3932 | 1.0218 | 97.7909 | 300.1792 | 239.4124 | 96.2454 | 700.7562 | 2.1108 | 450.2008 | 33.9119 | 49.587 | 36.4274 | 78.0399 | 12.002 | 108.5925 | 29.6895 | 8.2076 | 99.6474 | 69.9875 | 24 | 30.1961 | 85 | 31 | 0.99776 | 69.4118 | 97 | 8330 | 32.549 | 108.49 | 36.0046 | 0.0625 | 19.0625 | 0 | 43.9117 | 32.9219
9/27/2020 22:00:18.1 | 54.8871 | 1389 | 14 | 2502.5663 | 129.5579 | 83.9636 | 96.0062 | 30.1274 | 31.857 | 0.04871 | 106.9651 | 11.4724 | 70.3616 | 70.0025 | 61.4292 | 0.98817 | 97.7881 | 300.5726 | 239.6377 | 96.2231 | 700.7342 | 2.1165 | 451.5695 | 33.953 | 49.5117 | 36.294 | 78.0665 | 12.0202 | 109.0659 | 29.8227 | 8.1226 | 99.5971 | 70.11 | 24 | 30.5882 | 85 | 31 | 0.99156 | 69.4118 | 102 | 7970 | 32.549 | 107.8415 | 35.8612 | 0 | 20.4375 | 0 | 43.5791 | 32.9219
9/27/2020 22:00:19.1 | 54.8873 | 1390 | 14 | 2499.7493 | 129.74 | 84.0188 | 96.0143 | 30.1213 | 31.8593 | 0.04588 | 106.9738 | 11.4762 | 70.5328 | 69.8509 | 61.4469 | 0.99619 | 97.7892 | 300.7412 | 239.4969 | 96.1553 | 700.6341 | 2.1212 | 450.8991 | 33.9624 | 49.4392 | 36.3749 | 78.096 | 11.9944 | 109.123 | 29.6442 | 8.2218 | 99.6474 | 70.2861 | 24.5 | 29.8039 | 85 | 31 | 1.0026 | 69.4118 | 102 | 8090 | 32.549 | 107.8415 | 36.0504 | 0 | 19.75 | 0 | 44.0338 | 32.9219
9/27/2020 22:00:20.1 | 54.8876 | 1391 | 14 | 2499.4192 | 129.6858 | 84.0354 | 96.0378 | 30.1289 | 31.8457 | 0.04681 | 107 | 11.4782 | 70.5043 | 70.4143 | 61.4958 | 0.9969 | 97.7909 | 300.9379 | 239.4688 | 96.2166 | 700.5879 | 2.1083 | 448.9998 | 33.9438 | 49.6594 | 36.4203 | 78.356 | 11.9921 | 109.1808 | 29.7107 | 8.2205 | 99.7145 | 70.1301 | 24 | 29.8039 | 85 | 31 | 1.0015 | 69.8039 | 98 | 8260 | 32.549 | 108.8104 | 36.0077 | 0 | 20.0625 | 0 | 43.7103 | 32.9219
9/27/2020 22:00:21.1 | 54.8879 | 1392 | 14 | 2500.5469 | 129.6538 | 84.0524 | 96.0521 | 30.128 | 31.852 | 0.04717 | 107.0349 | 11.4694 | 70.2188 | 70.134 | 61.534 | 1.0042 | 97.7875 | 300.9379 | 240.0602 | 96.3263 | 700.6154 | 2.109 | 450.3963 | 33.9507 | 49.828 | 36.2981 | 78.32 | 11.9853 | 109.4295 | 29.8297 | 8.2295 | 99.7313 | 70.3129 | 24.5 | 29.8039 | 85 | 31 | 0.99077 | 69.8039 | 102 | 8260 | 32.549 | 108.1619 | 36.0046 | 0.0625 | 20.5 | 0 | 43.6707 | 32.9219
9/27/2020 22:00:22.1 | 54.8882 | 1393 | 14 | 2496.8139 | 129.614 | 84.0911 | 96.0554 | 30.1401 | 31.8595 | 0.04698 | 106.9651 | 11.4772 | 70.4472 | 70.1007 | 61.602 | 0.99744 | 97.7886 | 300.9379 | 239.5532 | 96.3615 | 700.4307 | 2.1212 | 451.4857 | 33.8896 | 49.711 | 36.4274 | 78.3067 | 12.0157 | 109.6827 | 29.7107 | 8.1677 | 99.7816 | 70.3856 | 24.5 | 29.4118 | 85 | 31 | 1.0039 | 69.4118 | 102 | 7850 | 32.549 | 108.1619 | 35.8978 | 0 | 20.125 | 0 | 43.4784 | 32.9219
9/27/2020 22:00:23.1 | 54.8884 | 1394 | 14 | 2502.5845 | 129.0611 | 84.1474 | 96.1166 | 30.1547 | 31.854 | 0.04702 | 106.9738 | 11.4685 | 70.4472 | 70.2552 | 61.6587 | 0.99085 | 97.7909 | 300.7412 | 239.4688 | 96.3328 | 700.3274 | 2.1249 | 451.7929 | 33.8231 | 49.7318 | 36.3991 | 78.5734 | 12.0119 | 109.4609 | 29.7844 | 8.1741 | 99.8655 | 70.3589 | 24.5 | 29.8039 | 85 | 31 | 0.99178 | 69.8039 | 98 | 8260 | 32.549 | 109.4513 | 36.023 | 0 | 21.0625 | 0 | 42.4072 | 32.9219
9/27/2020 22:00:24.1 | 54.8887 | 1395 | 14 | 2499.4617 | 129.6042 | 84.1807 | 96.1383 | 30.1389 | 31.8634 | 0.04721 | 106.9913 | 11.4714 | 70.7041 | 70.6375 | 61.7031 | 1.0063 | 97.7915 | 300.7974 | 239.3279 | 96.3067 | 700.4252 | 2.1172 | 449.8656 | 33.923 | 49.8071 | 36.4728 | 78.3987 | 12.0013 | 109.5175 | 29.5464 | 8.1986 | 99.9074 | 70.4287 | 24.5 | 30.1961 | 85 | 31 | 1.0017 | 69.8039 | 102 | 7990 | 32.549 | 107.8415 | 35.9741 | 0 | 19.875 | 0 | 42.6971 | 32.9219
9/27/2020 22:00:25.1 | 54.889 | 1396 | 14 | 2501.9176 | 129.4581 | 84.2242 | 96.1379 | 30.1283 | 31.8708 | 0.05033 | 106.9826 | 11.4704 | 70.5899 | 70.0392 | 61.7475 | 1.0006 | 97.7892 | 300.6007 | 239.3843 | 96.526 | 700.3845 | 2.0831 | 452.4074 | 33.918 | 49.9895 | 36.4203 | 78.4747 | 11.9671 | 109.123 | 29.6271 | 8.2334 | 99.8739 | 70.4784 | 24.5 | 29.8039 | 85 | 31 | 1.0074 | 69.8039 | 102 | 8140 | 32.549 | 108.1619 | 35.9344 | -0.0625 | 20.1875 | 0 | 42.5568 | 32.9219
9/27/2020 22:00:26.1 | 54.8893 | 1397 | 14 | 2499.1476 | 129.8589 | 84.2801 | 96.1788 | 30.1424 | 31.8519 | 0.05127 | 107 | 11.485 | 70.647 | 70.109 | 61.8023 | 0.98906 | 97.7903 | 300.0668 | 238.9618 | 96.5065 | 700.5121 | 2.0751 | 449.0277 | 33.9854 | 49.8141 | 36.4274 | 78.2573 | 11.999 | 109.4603 | 29.8156 | 8.2231 | 99.8822 | 70.4852 | 24.5 | 29.8039 | 85 | 31 | 1.0054 | 69.4118 | 98 | 8240 | 32.549 | 108.8104 | 35.8795 | -0.0625 | 19.875 | 0 | 42.6727 | 32.9219
9/27/2020 22:00:27.1 | 54.8896 | 1398 | 14 | 2492.347 | 128.9868 | 84.3101 | 96.2127 | 30.141 | 31.8528 | 0.0557 | 106.9738 | 11.4801 | 70.4757 | 69.7824 | 61.8751 | 1.0095 | 97.7898 | 299.7857 | 238.6238 | 96.4647 | 700.4307 | 2.0696 | 451.5136 | 33.6653 | 49.9756 | 36.4274 | 78.5107 | 12.0058 | 109.2636 | 29.7702 | 8.0942 | 99.53 | 70.6841 | 24.5 | 29.8039 | 85 | 31 | 1.0121 | 68.6274 | 100 | 8210 | 32.549 | 108.49 | 36.2 | -0.0625 | 20.375 | 0 | 42.1143 | 32.9219
9/27/2020 22:00:28.1 | 54.8898 | 1399 | 14 | 2496.4861 | 127.5363 | 84.3133 | 96.2413 | 30.13 | 31.8461 | 0.06382 | 106.8255 | 11.484 | 70.4186 | 69.5817 | 61.9154 | 1.0169 | 97.7903 | 299.4766 | 238.4829 | 96.5743 | 700.3438 | 2.035 | 449.3908 | 33.342 | 49.938 | 36.4728 | 78.5734 | 11.9937 | 109.4883 | 29.8368 | 8.0194 | 99.0267 | 70.6277 | 24.5 | 29.0196 | 85 | 31 | 1.0017 | 68.2353 | 96 | 8160 | 32.549 | 109.1309 | 35.9589 | -0.0625 | 20 | 0 | 42.7734 | 32.9219
9/27/2020 22:00:29.1 | 54.8901 | 1400 | 14 | 2494.8503 | 127.2079 | 84.348 | 96.2457 | 30.1605 | 31.8474 | 0.06693 | 106.7295 | 11.4869 | 70.5328 | 69.5482 | 61.969 | 1.017 | 97.7898 | 299.87 | 238.3984 | 96.6031 | 700.1811 | 2.0051 | 451.5415 | 33.2343 | 50.2779 | 36.4203 | 78.356 | 11.9929 | 109.0676 | 29.5534 | 8.0388 | 98.7667 | 70.6774 | 24.5 | 28.6274 | 85 | 31 | 0.99867 | 68.6274 | 101 | 8070 | 32.549 | 108.1619 | 35.8612 | -0.0625 | 19.125 | 0 | 42.807 | 32.9219
9/27/2020 22:00:30.1 | 54.8904 | 1401 | 14 | 2495.8965 | 126.7726 | 84.3323 | 96.2646 | 30.1476 | 31.8781 | 0.06863 | 106.6596 | 11.5015 | 70.9895 | 69.3687 | 62.0144 | 1.0005 | 97.7898 | 298.9989 | 238.1168 | 96.6096 | 700.2437 | 1.9708 | 451.7371 | 33.1345 | 49.9241 | 36.4486 | 78.4614 | 11.9906 | 109.4317 | 29.7702 | 8.0529 | 98.4396 | 70.7042 | 24.5 | 28.6274 | 85 | 31 | 0.99965 | 68.2353 | 96 | 8190 | 32.549 | 108.49 | 35.91 | -0.125 | 19.4375 | 0 | 43.2159 | 32.9219
9/27/2020 22:00:31.1 | 54.8907 | 1402 | 14 | 2498.8966 | 126.5666 | 84.3106 | 96.2934 | 30.1573 | 31.874 | 0.06552 | 106.6771 | 11.4927 | 70.5328 | 69.8592 | 62.064 | 0.99975 | 97.7909 | 299.7576 | 238.4548 | 96.564 | 700.2515 | 1.9794 | 451.765 | 33.1204 | 49.927 | 36.4062 | 78.3162 | 11.999 | 109.1527 | 29.7732 | 8.0813 | 98.5319 | 70.863 | 24.5 | 29.4118 | 86 | 31 | 1.0003 | 68.6274 | 97 | 8160 | 32.549 | 109.1309 | 35.8185 | -0.0625 | 20.6875 | 0 | 42.7551 | 32.9219
9/27/2020 22:00:32.1 | 54.8909 | 1403 | 14 | 2496.746 | 126.9628 | 84.3684 | 96.3198 | 30.1419 | 31.8683 | 0.06662 | 106.6771 | 11.4927 | 70.3616 | 69.7373 | 62.1111 | 1.0014 | 97.7898 | 299.3361 | 238.3421 | 96.7963 | 700.3845 | 1.9923 | 449.3908 | 33.1955 | 50.0718 | 36.3678 | 78.7507 | 11.9883 | 108.4233 | 29.868 | 8.0671 | 98.5319 | 70.7769 | 24.5 | 29.4118 | 86 | 31 | 1.0019 | 68.2353 | 96 | 8160 | 32.549 | 108.49 | 35.8063 | -0.0625 | 19.25 | 0 | 43.6676 | 32.9219
9/27/2020 22:00:33.1 | 54.8912 | 1404 | 14 | 2500.6208 | 126.8469 | 84.4503 | 96.3505 | 30.1461 | 31.8724 | 0.06768 | 106.7033 | 11.4917 | 70.7897 | 70.1124 | 62.1606 | 0.99476 | 97.7898 | 298.7179 | 237.8633 | 96.8928 | 700.5121 | 1.9798 | 450.3125 | 33.2167 | 49.8141 | 36.4799 | 78.6028 | 12.0096 | 108.2272 | 29.9729 | 8.0452 | 98.3474 | 70.9328 | 24.5 | 29.0196 | 86 | 31 | 0.9987 | 68.2353 | 100 | 8070 | 32.549 | 107.2006 | 35.7513 | -0.0625 | 19.0625 | 0 | 44.2474 | 32.9219
9/27/2020 22:00:34.1 | 54.8915 | 1405 | 14 | 2498.5403 | 127.0086 | 84.4775 | 96.3807 | 30.1259 | 31.8702 | 0.06659 | 106.7557 | 11.5015 | 70.7326 | 69.3183 | 62.215 | 1.0078 | 97.7898 | 299.1956 | 238.2858 | 96.8093 | 700.7155 | 1.9794 | 450.6198 | 33.2314 | 49.931 | 36.585 | 78.6161 | 11.9853 | 108.5914 | 29.62 | 8.0375 | 98.3222 | 70.9328 | 24.5 | 29.8039 | 86 | 31 | 0.99821 | 68.6274 | 100 | 8260 | 32.549 | 107.2006 | 35.8032 | 0 | 20.25 | 0 | 43.7164 | 32.8281
9/27/2020 22:00:35.1 | 54.8918 | 1406 | 14 | 2497.6288 | 126.6642 | 84.5121 | 96.4193 | 30.1324 | 31.8675 | 0.06353 | 106.8516 | 11.4869 | 70.5328 | 69.7991 | 62.2676 | 1.0111 | 97.7903 | 299.3361 | 238.2294 | 96.7127 | 700.843 | 1.9845 | 451.7091 | 33.1291 | 50.0341 | 36.4345 | 78.8134 | 12.0126 | 108.9841 | 29.7249 | 8.062 | 98.4061 | 71.0886 | 24.5 | 29.8039 | 86 | 31 | 0.99889 | 68.2353 | 97 | 8190 | 32.549 | 108.1619 | 35.7544 | -0.0625 | 20.9375 | 0 | 42.3859 | 32.9219
9/27/2020 22:00:36.1 | 54.8921 | 1407 | 14 | 2498.6259 | 126.6992 | 84.5129 | 96.4278 | 30.1413 | 31.8662 | 0.05997 | 106.9127 | 11.5034 | 70.3616 | 69.8275 | 62.3127 | 1.0101 | 97.7909 | 298.9146 | 237.6943 | 96.5287 | 701.041 | 2.0106 | 449.9215 | 33.1515 | 50.044 | 36.4799 | 78.6748 | 12.0043 | 109.6009 | 29.7349 | 8.08 | 98.5487 | 71.1317 | 24.5 | 29.0196 | 86 | 31 | 1.0022 | 68.6274 | 100 | 7970 | 32.549 | 107.8415 | 35.611 | -0.0625 | 20.4375 | 0 | 42.3096 | 32.8281
9/27/2020 22:00:37.1 | 54.8923 | 1408 | 14 | 2499.6419 | 126.4598 | 84.5596 | 96.4571 | 30.1307 | 31.8585 | 0.05757 | 106.9651 | 11.4947 | 70.647 | 70.0442 | 62.3382 | 1.0113 | 97.7886 | 299.3642 | 237.6943 | 96.7192 | 701.1631 | 2.0046 | 450.5919 | 33.1024 | 49.938 | 36.4799 | 78.82 | 11.9944 | 109.4586 | 29.6795 | 8.0001 | 98.5822 | 71.1317 | 24.5 | 29.0196 | 86 | 31 | 1.001 | 68.6274 | 101 | 7920 | 32.549 | 108.1619 | 35.5652 | 0 | 19.4375 | 0 | 43.1946 | 32.8281
9/27/2020 22:00:38.1 | 54.8926 | 1409 | 14 | 2499.1899 | 126.5717 | 84.6243 | 96.4658 | 30.1434 | 31.8695 | 0.05437 | 106.9127 | 11.4762 | 70.6185 | 69.8409 | 62.3702 | 0.99922 | 97.7909 | 299.2518 | 237.8633 | 96.6644 | 701.1983 | 1.9803 | 452.7705 | 33.1257 | 49.7764 | 36.4728 | 78.8134 | 12.0096 | 109.0407 | 29.8821 | 8.0401 | 98.4312 | 71.2741 | 24.5 | 29.4118 | 86 | 31 | 0.99956 | 68.2353 | 96 | 8190 | 32.549 | 108.8104 | 35.5194 | -0.125 | 19.125 | 0 | 43.9179 | 32.8281
9/27/2020 22:00:39.1 | 54.8929 | 1410 | 14 | 2499.7912 | 126.7864 | 84.6235 | 96.4965 | 30.1422 | 31.8587 | 0.04993 | 106.9302 | 11.4888 | 70.5043 | 69.7574 | 62.4124 | 0.99975 | 97.7903 | 298.9708 | 237.2999 | 96.6031 | 701.1169 | 1.9748 | 450.7036 | 33.1898 | 49.8656 | 36.4203 | 78.7507 | 12.002 | 109.2642 | 29.7632 | 8.1226 | 98.2887 | 71.2741 | 24.5 | 29.0196 | 86 | 31 | 1.0054 | 68.2353 | 100 | 8120 | 32.549 | 108.1619 | 35.3638 | -0.0625 | 19.25 | 0 | 44.0857 | 32.8281
9/27/2020 22:00:40.1 | 54.8932 | 1411 | 14 | 2499.4155 | 126.8171 | 84.6882 | 96.5197 | 30.1255 | 31.8599 | 0.04963 | 106.904 | 11.484 | 70.333 | 69.657 | 62.4574 | 1.0021 | 97.7903 | 297.8748 | 237.0746 | 97.0181 | 701.1685 | 1.9705 | 449.7539 | 33.1929 | 49.9479 | 36.487 | 78.8295 | 12.0338 | 109.3483 | 29.8468 | 8.0633 | 98.3138 | 71.3372 | 24.5 | 29.0196 | 86 | 31 | 1.0016 | 68.6274 | 100 | 8190 | 32.549 | 107.8415 | 35.2692 | 0 | 20 | 0 | 44.0491 | 32.8281
9/27/2020 22:00:41.1 | 54.8934 | 1412 | 14 | 2499.8313 | 126.7217 | 84.7353 | 96.5448 | 30.1127 | 31.878 | 0.04948 | 106.9127 | 11.4859 | 70.5614 | 70.4937 | 62.4928 | 1.0051 | 97.7875 | 298.2683 | 237.131 | 96.8445 | 701.1576 | 1.9805 | 451.8209 | 33.1734 | 49.9687 | 36.5779 | 78.8001 | 11.9906 | 109.0373 | 29.7632 | 8.071 | 98.339 | 71.2741 | 24.5 | 29.0196 | 86 | 31 | 0.99883 | 68.6274 | 96 | 8460 | 32.549 | 108.8104 | 34.9976 | 0 | 19.8125 | 0 | 43.9697 | 32.8281
9/27/2020 22:00:42.1 | 54.8937 | 1413 | 14 | 2497.9743 | 126.8773 | 84.7645 | 96.5635 | 30.1125 | 31.856 | 0.05025 | 106.9127 | 11.4937 | 70.5899 | 69.8191 | 62.4993 | 1.0126 | 97.7903 | 298.8865 | 237.0746 | 96.7963 | 701.052 | 1.9734 | 449.2511 | 33.1895 | 50.0718 | 36.4941 | 78.7507 | 12.0035 | 109.2642 | 29.9204 | 8.0633 | 98.3977 | 71.4433 | 24.5 | 29.0196 | 86 | 31 | 0.99846 | 68.2353 | 100 | 8040 | 32.549 | 107.8415 | 35.0464 | 0 | 19.875 | 0 | 44.0399 | 32.8281
9/27/2020 22:00:43.1 | 54.894 | 1414 | 14 | 2500.5217 | 126.4932 | 84.7799 | 96.5791 | 30.1023 | 31.8638 | 0.04993 | 106.9215 | 11.5005 | 70.6185 | 69.6671 | 62.5396 | 0.9937 | 97.7903 | 298.2683 | 236.793 | 96.851 | 700.9134 | 1.9522 | 450.2287 | 33.1228 | 49.821 | 36.5254 | 78.9054 | 12.0179 | 109.3202 | 30.1371 | 8.0542 | 98.3977 | 71.5225 | 24.5 | 29.4118 | 86 | 31 | 1 | 68.2353 | 101 | 7920 | 32.549 | 108.1619 | 34.8755 | 0 | 21.0625 | 0 | 43.219 | 32.8281
9/27/2020 22:00:44.1 | 54.8943 | 1415 | 14 | 2501.4706 | 126.8127 | 84.8167 | 96.5914 | 30.1088 | 31.8722 | 0.05134 | 106.9215 | 11.4888 | 70.5899 | 69.1011 | 62.4279 | 1.0015 | 97.7909 | 299.2518 | 237.1028 | 96.7963 | 701.0191 | 1.9466 | 452.6309 | 33.219 | 49.9172 | 36.3991 | 78.948 | 11.9868 | 108.7886 | 29.9204 | 8.0942 | 98.5235 | 71.5522 | 24.5 | 29.4118 | 86 | 31 | 1.0005 | 68.2353 | 97 | 8190 | 32.549 | 108.49 | 35.0647 | 0 | 20.6875 | 0 | 43.0481 | 32.8281
9/27/2020 22:00:45.1 | 54.8946 | 1416 | 14 | 2500.1423 | 127.2475 | 84.8524 | 96.5968 | 30.1194 | 31.8698 | 0.04951 | 106.9826 | 11.4956 | 70.6185 | 69.8542 | 62.3402 | 1.0033 | 97.7886 | 298.2683 | 236.9901 | 96.9254 | 700.9784 | 1.9666 | 449.7819 | 33.3152 | 50.055 | 36.3466 | 79.0799 | 11.9762 | 109.1505 | 29.9034 | 8.0658 | 98.5654 | 71.5522 | 24.5 | 29.4118 | 86 | 31 | 1.0028 | 68.6274 | 101 | 8140 | 32.549 | 107.8415 | 34.8999 | 0 | 19.5 | 0 | 43.8232 | 32.8281
9/27/2020 22:00:46.1 | 54.8948 | 1417 | 14 | 2499.5269 | 126.9372 | 84.8778 | 96.6045 | 30.094 | 31.88 | 0.04966 | 106.9651 | 11.4937 | 70.3901 | 70.406 | 62.3144 | 1.009 | 97.7903 | 298.5774 | 236.7085 | 96.8445 | 701.0003 | 1.9741 | 450.1729 | 33.2258 | 50.0718 | 36.4274 | 78.8494 | 11.9929 | 109.2642 | 29.3961 | 8.0349 | 98.4564 | 71.6286 | 24.5 | 29.0196 | 86 | 31 | 0.99855 | 68.6274 | 100 | 8260 | 32.549 | 107.8415 | 34.9518 | 0.0625 | 19.8125 | 0 | 43.6157 | 32.8281
9/27/2020 22:00:47.1 | 54.8951 | 1418 | 14 | 2500.8066 | 126.2563 | 84.8695 | 96.6473 | 30.1063 | 31.8847 | 0.04906 | 106.9826 | 11.4898 | 70.7326 | 69.7139 | 62.3252 | 1.0165 | 97.7898 | 298.2402 | 236.962 | 96.9606 | 701.2092 | 1.9716 | 449.5863 | 33.0645 | 49.8349 | 36.487 | 79.2145 | 12.0035 | 109.0115 | 29.7844 | 8.0491 | 98.4648 | 71.7346 | 24.5 | 29.4118 | 86 | 31 | 0.99922 | 68.2353 | 97 | 8330 | 32.549 | 108.8104 | 34.9548 | 0 | 21.1875 | 0 | 42.337 | 32.8281
9/27/2020 22:00:48.1 | 54.8954 | 1419 | 14 | 2499.2013 | 126.5577 | 84.8575 | 96.6692 | 30.082 | 31.8814 | 0.04948 | 106.9826 | 11.485 | 70.7897 | 69.5549 | 62.3426 | 1.0224 | 97.7892 | 297.9029 | 236.7085 | 97.0924 | 701.3665 | 1.9865 | 450.5081 | 33.1221 | 49.821 | 36.4799 | 79.004 | 11.9952 | 108.6748 | 30.1895 | 8.0658 | 98.5654 | 71.728 | 24.5 | 29.4118 | 86 | 31 | 1.0036 | 68.2353 | 100 | 7900 | 32.549 | 107.2006 | 34.9152 | 0.0625 | 20.9375 | 0 | 42.038 | 32.8281
9/27/2020 22:00:49.1 | 54.8957 | 1420 | 14 | 2502.5114 | 126.5031 | 84.8973 | 96.7024 | 30.1023 | 31.8761 | 0.04817 | 107.0174 | 11.483 | 70.4757 | 70.1406 | 62.3343 | 0.98586 | 97.7903 | 298.5212 | 236.5676 | 97.0859 | 701.6459 | 1.9911 | 449.4467 | 33.1517 | 49.8656 | 36.4728 | 78.948 | 11.9845 | 108.4239 | 29.6059 | 8.0542 | 98.6242 | 71.8206 | 24.5 | 29.8039 | 86 | 31 | 0.99797 | 68.6274 | 101 | 7940 | 32.549 | 107.2006 | 34.964 | 0 | 20.125 | 0 | 42.4377 | 32.8281
9/27/2020 22:00:50.1 | 54.8959 | 1421 | 14 | 2500.4952 | 126.778 | 84.9553 | 96.7144 | 30.1106 | 31.892 | 0.04881 | 107.0174 | 11.4888 | 70.4186 | 69.7256 | 62.3491 | 1.0152 | 97.7898 | 297.7905 | 236.0888 | 97.0507 | 701.8329 | 1.9736 | 452.2398 | 33.197 | 49.931 | 36.4516 | 79.0599 | 11.9716 | 108.4233 | 29.8821 | 8.0413 | 98.5822 | 71.8999 | 24.5 | 29.4118 | 86 | 31 | 1.0008 | 68.6274 | 96 | 8190 | 32.549 | 108.1619 | 34.9365 | 0 | 20.6875 | 0 | 42.1722 | 32.8281
9/27/2020 22:00:51.1 | 54.8962 | 1422 | 14 | 2498.2077 | 127.0682 | 84.9428 | 96.7407 | 30.1069 | 31.869 | 0.04759 | 107.0262 | 11.4927 | 70.3901 | 70.1356 | 62.3735 | 1.0031 | 97.7886 | 297.7343 | 236.3423 | 96.9829 | 701.8955 | 1.9816 | 450.0053 | 33.2425 | 49.9102 | 36.5324 | 79.04 | 12.0058 | 108.9544 | 29.7561 | 8.0839 | 98.5571 | 71.9266 | 24.5 | 29.4118 | 86 | 31 | 1.0035 | 68.2353 | 100 | 8090 | 32.549 | 107.2006 | 34.8907 | 0 | 20.375 | 0 | 42.2394 | 32.8281
9/27/2020 22:00:52.1 | 54.8965 | 1423 | 14 | 2502.0769 | 126.9635 | 85.0034 | 96.766 | 30.0886 | 31.865 | 0.04668 | 107.0262 | 11.5005 | 70.5899 | 69.4425 | 62.3921 | 1.0138 | 97.7909 | 297.8186 | 236.3141 | 97.1407 | 701.9472 | 1.9734 | 451.5136 | 33.2666 | 49.9756 | 36.4415 | 79.1026 | 11.9997 | 109.1808 | 29.8227 | 8.1097 | 98.5571 | 71.94 | 24.5 | 29.4118 | 86 | 31 | 1.0008 | 68.6274 | 100 | 8210 | 32.549 | 107.8415 | 34.8999 | -0.0625 | 20.375 | 0 | 42.215 | 32.8281
9/27/2020 22:00:53.1 | 54.8968 | 1424 | 14 | 2498.165 | 127.1269 | 85.0352 | 96.7919 | 30.095 | 31.865 | 0.04758 | 107.0524 | 11.5121 | 70.4186 | 69.6704 | 62.4213 | 1.0058 | 97.7903 | 297.5657 | 235.9198 | 97.0924 | 701.8681 | 1.9701 | 451.4577 | 33.2573 | 49.7695 | 36.4446 | 79.1519 | 11.9883 | 108.844 | 29.8227 | 8.0362 | 98.5403 | 71.9428 | 24.5 | 29.4118 | 86 | 31 | 0.9976 | 68.2353 | 96 | 8480 | 32.549 | 108.49 | 34.8145 | -0.0625 | 19.8125 | 0 | 42.3554 | 32.8281
9/27/2020 22:00:54.1 | 54.8971 | 1425 | 14 | 2498.4493 | 126.7214 | 85.0271 | 96.8108 | 30.0842 | 31.8824 | 0.04843 | 107.0174 | 11.5131 | 70.5328 | 69.8642 | 62.4682 | 1.0081 | 97.7892 | 297.5376 | 236.2296 | 97.0089 | 701.9714 | 1.9555 | 449.6143 | 33.155 | 49.938 | 36.5254 | 79.2638 | 11.9709 | 108.8989 | 29.9416 | 8.0143 | 98.5487 | 71.9696 | 24.5 | 29.4118 | 86 | 31 | 0.99959 | 68.6274 | 100 | 7920 | 32.549 | 107.5211 | 34.79 | -0.125 | 19.875 | 0 | 42.0715 | 32.8281
9/27/2020 22:00:55.1 | 54.8973 | 1426 | 14 | 2499.0163 | 126.6876 | 84.9998 | 96.8358 | 30.0778 | 31.8947 | 0.04885 | 106.9913 | 11.5141 | 70.2474 | 69.8642 | 62.5108 | 1.0215 | 97.7903 | 296.8913 | 235.8072 | 97.189 | 701.8845 | 1.9823 | 450.2846 | 33.1537 | 50.0787 | 36.5183 | 79.3491 | 11.9906 | 108.9841 | 29.6129 | 8.0568 | 98.4564 | 72.1118 | 24.5 | 29.4118 | 86 | 31 | 1.0016 | 68.6274 | 100 | 7870 | 32.549 | 107.5211 | 34.8541 | 0 | 19 | 0 | 43.0542 | 32.8281
9/27/2020 22:00:56.1 | 54.8976 | 1427 | 14 | 2498.7324 | 126.5874 | 85.0409 | 96.8518 | 30.1071 | 31.9155 | 0.04883 | 106.9826 | 11.5044 | 70.647 | 70.3199 | 62.5614 | 1.0088 | 97.7903 | 297.2566 | 236.0043 | 97.292 | 701.9879 | 1.9794 | 452.6867 | 33.1237 | 49.931 | 36.4941 | 79.5529 | 11.9914 | 108.9561 | 29.8821 | 8.0246 | 98.3809 | 72.2379 | 24.5 | 29.4118 | 86 | 31 | 0.99956 | 68.6274 | 96 | 8140 | 32.549 | 108.49 | 34.7748 | -0.0625 | 19.4375 | 0 | 43.0786 | 32.8281
9/27/2020 22:00:57.1 | 54.8979 | 1428 | 14 | 2501.4328 | 126.3766 | 85.1102 | 96.8705 | 30.0931 | 31.9173 | 0.05038 | 106.9564 | 11.5082 | 70.5899 | 69.5984 | 62.6121 | 1.0104 | 97.7909 | 296.6103 | 235.1312 | 97.0024 | 702.0638 | 1.9694 | 449.3349 | 33.1043 | 49.8795 | 36.487 | 79.3064 | 11.9944 | 108.6485 | 29.8297 | 7.9872 | 98.3054 | 72.2808 | 24.5 | 29.0196 | 86 | 31 | 1.0032 | 68.2353 | 100 | 8090 | 32.549 | 107.5211 | 34.7687 | 0 | 18.4375 | 0 | 44.0338 | 32.8281
9/27/2020 22:00:58.1 | 54.8982 | 1429 | 14 | 2499.8696 | 126.6329 | 85.1312 | 96.8869 | 30.0875 | 31.9209 | 0.04883 | 106.9651 | 11.5082 | 70.3901 | 70.3994 | 62.6762 | 1.0047 | 97.7892 | 296.9475 | 235.6381 | 97.1342 | 702.1913 | 1.9515 | 449.726 | 33.1507 | 49.8656 | 36.4415 | 79.3424 | 11.9777 | 108.3947 | 29.7632 | 8.022 | 98.1712 | 72.2379 | 24.5 | 29.4118 | 86 | 31 | 1.0003 | 68.2353 | 100 | 8210 | 32.549 | 107.2006 | 34.7015 | -0.125 | 19.1875 | 0 | 44.1711 | 32.8281
9/27/2020 22:00:59.1 | 54.8984 | 1430 | 14 | 2497.1915 | 126.8255 | 85.1598 | 96.9137 | 30.0691 | 31.9181 | 0.04543 | 106.9389 | 11.5131 | 70.3901 | 69.9176 | 62.659 | 1.0033 | 97.7903 | 297.2847 | 235.6381 | 97.2085 | 702.0935 | 1.9446 | 451.2901 | 33.1655 | 49.4809 | 36.5254 | 79.3197 | 11.98 | 108.788 | 29.9487 | 8.0646 | 98.1712 | 72.3171 | 24.5 | 29.8039 | 86 | 31 | 1.0006 | 68.2353 | 96 | 8410 | 32.549 | 108.1619 | 34.7534 | 0 | 19.75 | 0 | 44.104 | 32.8281
9/27/2020 22:01:00.1 | 54.8987 | 1431 | 14 | 2499.9074 | 126.4013 | 85.1729 | 96.9145 | 30.0677 | 31.9054 | 0.04647 | 106.9564 | 11.5092 | 70.4472 | 69.7289 | 62.629 | 1.0044 | 97.7892 | 296.7789 | 235.4692 | 97.279 | 702.1749 | 1.9273 | 450.5639 | 33.0905 | 49.711 | 36.4203 | 79.1946 | 11.9861 | 108.927 | 29.7107 | 8.0156 | 98.2887 | 72.3667 | 24.5 | 29.0196 | 86 | 31 | 0.9994 | 68.2353 | 100 | 7970 | 32.549 | 107.5211 | 34.8358 | -0.0625 | 19.8125 | 0 | 43.8263 | 32.8281
9/27/2020 22:01:01.1 | 54.899 | 1432 | 14 | 2498.5022 | 126.455 | 85.1978 | 96.9476 | 30.0697 | 31.9129 | 0.04896 | 107.0174 | 11.515 | 70.1903 | 69.9476 | 62.6394 | 0.99405 | 97.7886 | 296.4417 | 235.103 | 97.228 | 702.3706 | 1.9522 | 450.2846 | 33.086 | 49.5018 | 36.5153 | 79.3889 | 11.9777 | 108.5902 | 29.9175 | 8.0517 | 98.3725 | 72.5061 | 24.5 | 29.4118 | 86 | 31 | 1.0005 | 68.6274 | 100 | 7920 | 32.549 | 107.2006 | 34.8572 | -0.0625 | 20.25 | 0 | 43.4875 | 32.8281
9/27/2020 22:01:02.1 | 54.8993 | 1433 | 14 | 2500.6136 | 126.338 | 85.224 | 96.9625 | 30.0899 | 31.905 | 0.04988 | 106.9826 | 11.5112 | 70.5899 | 70.2303 | 62.669 | 1.0046 | 97.7898 | 296.2731 | 234.934 | 97.2855 | 702.4707 | 1.9568 | 449.7539 | 33.0833 | 50.1302 | 36.487 | 79.3491 | 11.9952 | 108.4233 | 29.8227 | 7.9962 | 98.4816 | 72.5786 | 24.5 | 29.8039 | 86 | 31 | 1.0004 | 68.6274 | 96 | 8120 | 32.549 | 108.1619 | 34.9335 | -0.0625 | 21.25 | 0 | 42.7307 | 32.8281
9/27/2020 22:01:03.1 | 54.8996 | 1434 | 14 | 2500.6529 | 126.6792 | 85.2064 | 96.979 | 30.0846 | 31.8977 | 0.05009 | 107.0524 | 11.5092 | 70.7041 | 69.8775 | 62.7297 | 1.017 | 97.7892 | 296.4979 | 235.0185 | 97.2985 | 702.6578 | 1.9539 | 450.0612 | 33.1732 | 49.6803 | 36.3082 | 79.4116 | 12.002 | 108.4507 | 29.8368 | 8.0336 | 98.5571 | 72.6577 | 24.5 | 29.4118 | 86 | 31 | 1.0026 | 68.2353 | 101 | 8160 | 32.549 | 106.8802 | 34.7382 | -0.0625 | 20.5625 | 0 | 42.8986 | 32.8281
9/27/2020 22:01:04.1 | 54.8998 | 1435 | 14 | 2500.3156 | 126.7154 | 85.2372 | 97.0181 | 30.0709 | 31.8986 | 0.04748 | 107.0174 | 11.5102 | 70.4186 | 70.0491 | 62.806 | 1.0053 | 97.7898 | 296.2731 | 234.596 | 97.2372 | 702.6742 | 1.9539 | 449.726 | 33.1782 | 49.6664 | 36.592 | 79.3984 | 12.0013 | 108.8155 | 29.8227 | 8.1045 | 98.5654 | 72.6282 | 24.5 | 29.4118 | 86 | 31 | 1.0003 | 68.6274 | 100 | 8190 | 32.549 | 107.2006 | 34.9579 | 0 | 20.0625 | 0 | 43.1763 | 32.8281
9/27/2020 22:01:05.1 | 54.9001 | 1436 | 14 | 2498.1227 | 126.7385 | 85.2469 | 97.0652 | 30.0818 | 31.8906 | 0.0486 | 107 | 11.5073 | 70.2759 | 69.9459 | 62.8822 | 1.012 | 97.7898 | 296.526 | 234.4833 | 97.189 | 702.628 | 1.9628 | 451.2901 | 33.1551 | 49.8726 | 36.4799 | 79.3491 | 12.0005 | 108.8155 | 29.7178 | 8.0349 | 98.4816 | 72.7207 | 24.5 | 29.4118 | 86 | 31 | 0.99794 | 68.2353 | 96 | 8360 | 32.549 | 108.1619 | 34.9121 | -0.0625 | 20.0625 | 0 | 43.0878 | 32.8281
9/27/2020 22:01:06.1 | 54.9004 | 1437 | 14 | 2497.6783 | 126.5444 | 85.2882 | 97.0844 | 30.0901 | 31.8928 | 0.05021 | 106.9826 | 11.4947 | 70.6185 | 70.119 | 62.953 | 1.0087 | 97.7886 | 296.8913 | 234.8213 | 97.279 | 702.5764 | 1.9663 | 449.7819 | 33.0985 | 49.8656 | 36.5708 | 79.3917 | 11.9777 | 108.7583 | 29.9204 | 8.0452 | 98.4648 | 72.757 | 24.5 | 29.4118 | 86 | 31 | 0.9987 | 68.2353 | 100 | 7920 | 32.549 | 107.5211 | 34.8389 | 0 | 20.375 | 0 | 42.4408 | 32.8281
9/27/2020 22:01:07.1 | 54.9007 | 1438 | 14 | 2502.5099 | 126.3407 | 85.3097 | 97.0907 | 30.0825 | 31.9039 | 0.05068 | 107 | 11.4927 | 70.6185 | 70.2336 | 63.0254 | 0.99459 | 97.7915 | 296.4698 | 234.6805 | 97.5202 | 702.7094 | 1.9626 | 449.2511 | 33.1091 | 49.6078 | 36.5324 | 79.3424 | 11.9838 | 108.425 | 29.6583 | 8.0658 | 98.4899 | 72.8199 | 24.5 | 29.4118 | 87 | 31 | 1.0016 | 68.6274 | 100 | 7900 | 32.549 | 107.2006 | 34.9335 | 0 | 20.3125 | 0 | 42.1509 | 32.8281
9/27/2020 22:01:08.1 | 54.9009 | 1439 | 14 | 2498.886 | 126.6991 | 85.3177 | 97.1209 | 30.0841 | 31.9157 | 0.04898 | 107 | 11.5044 | 70.647 | 70.3331 | 63.0968 | 0.99548 | 97.7898 | 295.9921 | 234.5115 | 97.4303 | 702.8668 | 1.9566 | 452.3515 | 33.155 | 49.7179 | 36.5254 | 79.3984 | 11.9724 | 108.7034 | 29.8751 | 8.0529 | 98.4899 | 72.8628 | 24.5 | 29.8039 | 86 | 31 | 1.0029 | 68.6274 | 96 | 8190 | 32.549 | 108.1619 | 34.8785 | 0 | 19.9375 | 0 | 42.4744 | 32.8281
9/27/2020 22:01:09.1 | 54.9012 | 1440 | 14 | 2501.1599 | 126.4623 | 85.3634 | 97.1569 | 30.058 | 31.9161 | 0.05123 | 107 | 11.5053 | 70.5328 | 69.7574 | 63.1736 | 1.0033 | 97.7909 | 296.1326 | 234.0045 | 97.3755 | 702.891 | 1.9674 | 450.8433 | 33.1231 | 49.6078 | 36.5042 | 79.441 | 11.9739 | 108.7326 | 29.3436 | 8.0053 | 98.5067 | 72.8924 | 24.5 | 29.4118 | 87 | 31 | 1.0001 | 68.6274 | 101 | 8120 | 32.549 | 107.5211 | 34.9609 | 0 | 20.3125 | 0 | 42.3187 | 32.8281
9/27/2020 22:01:10.1 | 54.9015 | 1441 | 14 | 2501.6184 | 126.4417 | 85.3591 | 97.1451 | 30.0608 | 31.9165 | 0.05031 | 107.0087 | 11.5141 | 70.5614 | 70.1722 | 63.2138 | 1.0074 | 97.7903 | 295.8797 | 233.92 | 97.3272 | 703.1736 | 1.9632 | 449.3908 | 33.1238 | 49.711 | 36.5537 | 79.6874 | 11.9845 | 108.4799 | 29.9204 | 8.0053 | 98.4983 | 72.9391 | 24.5 | 29.8039 | 87 | 31 | 1.0033 | 68.2353 | 100 | 8190 | 32.549 | 107.2006 | 34.9304 | 0.0625 | 20.1875 | 0 | 42.3767 | 32.8281
9/27/2020 22:01:11.1 | 54.9018 | 1442 | 14 | 2499.1493 | 126.8105 | 85.3905 | 97.1579 | 30.0682 | 31.9171 | 0.04993 | 107.0174 | 11.516 | 70.3045 | 70.0891 | 63.262 | 0.99476 | 97.7909 | 294.9804 | 233.6665 | 97.4368 | 703.1571 | 1.9686 | 451.9605 | 33.1876 | 49.7249 | 36.5324 | 79.2571 | 12.0005 | 109.1527 | 29.8297 | 8.0581 | 98.448 | 73.0679 | 24.5 | 29.8039 | 87 | 31 | 0.99745 | 68.2353 | 96 | 8430 | 32.549 | 107.8415 | 34.8541 | 0 | 20.3125 | 0 | 42.3737 | 32.8281
9/27/2020 22:01:12.1 | 54.9021 | 1443 | 14 | 2501.4402 | 126.6674 | 85.4301 | 97.1989 | 30.0747 | 31.9197 | 0.04937 | 107.0174 | 11.5247 | 70.4757 | 70.2751 | 63.2975 | 1.0165 | 97.792 | 295.43 | 234.089 | 97.472 | 703.111 | 1.9748 | 449.8377 | 33.1805 | 49.6078 | 36.5254 | 79.5396 | 12.024 | 108.6497 | 29.8156 | 8.0607 | 98.4648 | 73.0612 | 24.5 | 29.0196 | 87 | 31 | 1.0021 | 68.2353 | 100 | 7990 | 32.549 | 107.5211 | 34.8907 | 0.0625 | 19.9375 | 0 | 42.6178 | 32.8281
9/27/2020 22:01:13.1 | 54.9023 | 1444 | 14 | 2499.0556 | 126.6769 | 85.436 | 97.2255 | 30.074 | 31.9185 | 0.04835 | 107.0262 | 11.5141 | 70.8183 | 70.1655 | 63.316 | 0.99476 | 97.7909 | 295.3176 | 233.6102 | 97.5267 | 703.0757 | 1.967 | 449.8936 | 33.1514 | 49.6148 | 36.3749 | 79.694 | 11.9967 | 108.9847 | 29.9799 | 8.0478 | 98.4816 | 73.167 | 24.5 | 29.4118 | 87 | 31 | 0.99867 | 68.6274 | 100 | 7920 | 32.549 | 107.5211 | 34.848 | 0 | 19.75 | 0 | 42.5232 | 32.8281
9/27/2020 22:01:14.1 | 54.9026 | 1445 | 14 | 2497.2064 | 126.6621 | 85.4561 | 97.2428 | 30.0745 | 31.9175 | 0.05009 | 106.9913 | 11.516 | 70.5614 | 70.3713 | 63.3552 | 1.0062 | 97.7909 | 295.9359 | 233.92 | 97.691 | 703.1055 | 1.9659 | 452.5191 | 33.123 | 49.6872 | 36.4658 | 79.5661 | 11.9982 | 108.5925 | 29.739 | 8.0362 | 98.4312 | 73.1537 | 24.5 | 29.4118 | 87 | 31 | 1.0036 | 68.2353 | 96 | 8190 | 32.549 | 108.1619 | 34.8816 | 0.125 | 19.25 | 0 | 43.0878 | 32.8281
9/27/2020 22:01:15.1 | 54.9029 | 1446 | 14 | 2499.7082 | 126.4021 | 85.4487 | 97.2631 | 30.0616 | 31.9173 | 0.0515 | 106.9651 | 11.5238 | 70.1903 | 70.1074 | 63.3956 | 1.0071 | 97.7903 | 295.4862 | 233.6384 | 97.5267 | 703.0648 | 1.9794 | 450.2846 | 33.0881 | 49.6664 | 36.5708 | 79.694 | 11.9937 | 108.4239 | 29.9799 | 8.0323 | 98.339 | 73.2528 | 24.5 | 29.4118 | 87 | 31 | 1.0044 | 68.2353 | 100 | 8090 | 32.549 | 107.5211 | 34.8877 | 0 | 18.5625 | 0 | 43.8812 | 32.8281
9/27/2020 22:01:16.1 | 54.9032 | 1447 | 14 | 2502.0697 | 126.3635 | 85.4648 | 97.3001 | 30.0757 | 31.9075 | 0.05183 | 106.9302 | 11.5238 | 70.5614 | 70.7711 | 63.4374 | 1.0138 | 97.7909 | 296.0764 | 233.751 | 97.5267 | 703.0703 | 1.9632 | 450.0053 | 33.1093 | 49.5117 | 36.5254 | 79.5462 | 11.9845 | 108.3124 | 29.9275 | 8.0182 | 98.1964 | 73.3091 | 24.5 | 29.4118 | 87 | 31 | 0.99736 | 68.6274 | 100 | 8210 | 32.549 | 107.2006 | 35.0098 | -0.0625 | 18.9375 | 0 | 44.0338 | 32.8281
9/27/2020 22:01:17.1 | 54.9034 | 1448 | 14 | 2498.3539 | 126.6599 | 85.4992 | 97.3159 | 30.0518 | 31.9098 | 0.05198 | 106.9127 | 11.5238 | 70.4757 | 70.1423 | 63.4596 | 1.003 | 97.7903 | 295.0647 | 233.5257 | 97.5007 | 703.1164 | 1.9484 | 451.5136 | 33.1377 | 49.587 | 36.5324 | 79.3718 | 12.0073 | 108.76 | 29.8992 | 8.0285 | 98.1629 | 73.4644 | 24.5 | 29.4118 | 87 | 31 | 0.99846 | 68.2353 | 96 | 8460 | 32.549 | 107.8415 | 34.9731 | -0.0625 | 19.75 | 0 | 43.8355 | 32.8281
9/27/2020 22:01:18.1 | 54.9037 | 1449 | 14 | 2498.9683 | 126.512 | 85.5104 | 97.3414 | 30.0562 | 31.9304 | 0.04938 | 106.9215 | 11.5344 | 70.4757 | 69.6704 | 63.5013 | 1.0053 | 97.7915 | 294.6994 | 233.413 | 97.4303 | 703.0538 | 1.9601 | 450.0612 | 33.1071 | 49.6664 | 36.5567 | 79.6448 | 11.999 | 108.397 | 29.9275 | 8.0143 | 98.2467 | 73.4377 | 24.5 | 29.8039 | 87 | 31 | 0.99928 | 68.2353 | 100 | 7940 | 32.549 | 107.2006 | 34.8999 | 0 | 19.3125 | 0 | 44.1833 | 32.8281
9/27/2020 22:01:19.1 | 54.904 | 1450 | 14 | 2500.9333 | 126.3644 | 85.5074 | 97.3505 | 30.0411 | 31.9375 | 0.04984 | 106.9476 | 11.5257 | 70.2188 | 69.7958 | 63.5448 | 1.0308 | 97.7892 | 295.0928 | 233.3849 | 97.7132 | 703.1626 | 1.9703 | 449.726 | 33.0945 | 49.6078 | 36.6445 | 79.5396 | 11.9937 | 108.1986 | 29.3961 | 7.9846 | 98.2551 | 73.5207 | 24.5 | 29.8039 | 87 | 31 | 1.0001 | 68.2353 | 100 | 7900 | 32.549 | 107.2006 | 35.0861 | 0 | 19.5625 | 0 | 43.9667 | 32.8281
9/27/2020 22:01:20.1 | 54.9043 | 1451 | 14 | 2499.8802 | 126.6916 | 85.5192 | 97.3627 | 30.0541 | 31.9334 | 0.04942 | 106.9826 | 11.5238 | 70.5328 | 70.1805 | 63.5984 | 1.0012 | 97.7875 | 294.7556 | 233.3849 | 97.6167 | 703.2386 | 1.9896 | 452.0164 | 33.1662 | 49.5047 | 36.5324 | 79.5396 | 12.0088 | 108.8412 | 29.7632 | 8.0401 | 98.2887 | 73.514 | 24.5 | 29.8039 | 87 | 31 | 1.003 | 68.2353 | 96 | 8190 | 32.549 | 107.8415 | 35.0006 | -0.125 | 19.625 | 0 | 44.3909 | 32.8281
9/27/2020 22:01:21.1 | 54.9046 | 1452 | 14 | 2498.8056 | 126.8635 | 85.5051 | 97.3761 | 30.0625 | 31.938 | 0.0484 | 107 | 11.517 | 70.3616 | 70.1838 | 63.6422 | 1.0031 | 97.7898 | 294.8961 | 232.8497 | 97.5685 | 703.0429 | 2.0038 | 450.5081 | 33.1969 | 49.5047 | 36.4375 | 79.5888 | 11.9899 | 109.0115 | 29.868 | 8.0375 | 98.339 | 73.5731 | 24.5 | 29.4118 | 87 | 31 | 1.0043 | 68.6274 | 100 | 8160 | 32.549 | 107.5211 | 34.7443 | 0 | 20.125 | 0 | 44.3024 | 32.8281
9/27/2020 22:01:22.1 | 54.9048 | 1453 | 14 | 2499.8917 | 126.6162 | 85.528 | 97.3963 | 30.056 | 31.9274 | 0.04913 | 106.9913 | 11.4976 | 70.0761 | 69.8208 | 63.6834 | 0.9969 | 97.7898 | 294.7837 | 233.1877 | 97.8097 | 703.1329 | 2.0168 | 449.8656 | 33.1466 | 49.2984 | 36.6062 | 79.6874 | 11.9876 | 109.2076 | 29.7632 | 8.0388 | 98.4564 | 73.6827 | 24.5 | 29.4118 | 87 | 31 | 1.0005 | 68.2353 | 100 | 8240 | 32.549 | 107.8415 | 34.9518 | -0.0625 | 20.5625 | 0 | 43.8232 | 32.8281
9/27/2020 22:01:23.1 | 54.9051 | 1454 | 14 | 2502.4036 | 126.4592 | 85.4793 | 97.4044 | 30.0609 | 31.9385 | 0.04988 | 107.0174 | 11.4966 | 70.3045 | 69.5482 | 63.728 | 0.99672 | 97.7892 | 294.868 | 232.6807 | 97.9478 | 703.111 | 2.0155 | 451.5695 | 33.1388 | 49.8587 | 36.5254 | 79.6315 | 11.9754 | 108.955 | 29.5464 | 8.0684 | 98.5235 | 73.7055 | 24.5 | 29.4118 | 87 | 31 | 1.0011 | 68.6274 | 97 | 8480 | 32.549 | 108.49 | 34.8633 | -0.0625 | 20.6875 | 0 | 43.3899 | 32.8281
9/27/2020 22:01:24.1 | 54.9054 | 1455 | 14 | 2497.9501 | 126.7459 | 85.5323 | 97.432 | 30.0662 | 31.9441 | 0.04924 | 107.0262 | 11.5044 | 70.3616 | 70.2403 | 63.7795 | 1.0015 | 97.7898 | 294.3622 | 232.5962 | 97.7392 | 703.2143 | 2.0202 | 450.0053 | 33.1548 | 49.223 | 36.5011 | 79.5661 | 12.0179 | 109.0956 | 29.7915 | 8.0607 | 98.6158 | 73.7322 | 24.5 | 29.4118 | 87 | 31 | 0.99748 | 68.6274 | 100 | 7970 | 32.549 | 107.8415 | 34.7717 | 0 | 20.0625 | 0 | 43.7866 | 32.8281
9/27/2020 22:01:25.1 | 54.9057 | 1456 | 14 | 2506.354 | 126.9483 | 85.554 | 97.4494 | 30.0684 | 31.9453 | 0.04498 | 107.0785 | 11.4976 | 70.6185 | 70.114 | 63.8356 | 1.0028 | 97.7915 | 295.149 | 232.9342 | 97.7809 | 703.0812 | 2.0086 | 452.7985 | 33.3194 | 49.7318 | 36.5395 | 79.4609 | 11.9686 | 108.8732 | 29.9416 | 8.1406 | 99.0435 | 73.8179 | 24.5 | 30.5882 | 87 | 31 | 0.99974 | 69.8039 | 102 | 7900 | 32.9412 | 107.8415 | 34.6069 | 0 | 20.25 | 0 | 43.5181 | 32.8281
9/27/2020 22:01:26.1 | 54.9059 | 1457 | 14 | 2506.9708 | 128.0953 | 85.5628 | 97.4687 | 30.0785 | 31.9428 | 0.03993 | 107.192 | 11.5082 | 70.6185 | 70.2303 | 63.8917 | 0.99583 | 97.7909 | 295.43 | 233.1877 | 97.8644 | 703.1759 | 2.0372 | 449.8377 | 33.6288 | 49.7695 | 36.3466 | 79.4969 | 11.9579 | 108.3964 | 29.9275 | 8.1896 | 99.3119 | 73.8837 | 24 | 29.4118 | 87 | 31 | 1.0053 | 69.4118 | 97 | 8290 | 32.549 | 108.49 | 34.7748 | -0.0625 | 20.625 | 0 | 42.8558 | 32.8281
9/27/2020 22:01:27.1 | 54.9062 | 1458 | 14 | 2502.8449 | 129.157 | 85.5456 | 97.4959 | 30.0592 | 31.9352 | 0.03616 | 107.2793 | 11.5189 | 70.4757 | 70.1373 | 63.9594 | 1.0193 | 97.7892 | 294.8118 | 232.7652 | 97.5137 | 703.2793 | 2.0871 | 449.3908 | 33.8517 | 49.5493 | 36.4799 | 79.4836 | 11.9921 | 108.6748 | 30.0706 | 8.2102 | 99.53 | 73.9599 | 24.5 | 30.5882 | 87 | 31 | 1.0017 | 69.8039 | 98 | 8260 | 32.549 | 108.49 | 34.8175 | -0.0625 | 19.875 | 0 | 43.7622 | 32.8281
9/27/2020 22:01:28.1 | 54.9065 | 1459 | 14 | 2505.8808 | 129.3356 | 85.5545 | 97.527 | 30.0605 | 31.9384 | 0.03554 | 107.3054 | 11.516 | 70.5043 | 70.5599 | 64.0206 | 1.0056 | 97.7898 | 294.9523 | 232.9342 | 97.7484 | 703.3661 | 2.0605 | 449.7819 | 33.9396 | 49.7486 | 36.697 | 79.2306 | 12.0028 | 108.5073 | 29.9063 | 8.2566 | 99.639 | 74.0161 | 24 | 30.5882 | 87 | 31 | 0.99318 | 69.8039 | 97 | 8190 | 32.549 | 108.1619 | 35.0006 | 0 | 20.4375 | 0 | 43.5791 | 32.8281
9/27/2020 22:01:29.1 | 54.9068 | 1460 | 14 | 2503.2527 | 129.8315 | 85.5249 | 97.5614 | 30.0558 | 31.927 | 0.03284 | 107.3753 | 11.5305 | 70.3616 | 70.0724 | 64.0741 | 1.0014 | 97.792 | 294.587 | 232.1737 | 97.8579 | 703.2033 | 2.072 | 451.0108 | 34.034 | 49.9687 | 36.487 | 79.441 | 11.9975 | 109.0138 | 29.7632 | 8.2528 | 99.7648 | 74.1151 | 24.5 | 30.5882 | 87 | 31 | 1.0008 | 69.8039 | 102 | 8090 | 32.549 | 107.5211 | 35.1196 | -0.0625 | 20.1875 | 0 | 43.161 | 32.8281
9/27/2020 22:01:30.1 | 54.9071 | 1461 | 14 | 2502.9402 | 129.6044 | 85.5327 | 97.5564 | 30.0707 | 31.904 | 0.03503 | 107.3665 | 11.5276 | 70.2188 | 69.7523 | 64.1245 | 0.99156 | 97.7903 | 294.7275 | 232.399 | 97.8227 | 703.1571 | 2.0516 | 448.8043 | 33.9702 | 49.6733 | 36.5324 | 79.4543 | 11.9914 | 108.5079 | 30.0918 | 8.1509 | 99.79 | 74.0589 | 24 | 30.5882 | 87 | 31 | 1.0101 | 69.4118 | 102 | 8020 | 32.549 | 107.2006 | 35.202 | -0.0625 | 19.125 | 0 | 44.4275 | 32.8281
9/27/2020 22:01:31.1 | 54.9073 | 1462 | 14 | 2502.1524 | 129.5486 | 85.5398 | 97.5951 | 30.0699 | 31.9159 | 0.03705 | 107.2967 | 11.5228 | 70.4186 | 69.9626 | 64.1518 | 1.0033 | 97.7909 | 294.306 | 232.2582 | 97.8801 | 703.111 | 2.0487 | 450.7315 | 33.9449 | 49.8894 | 36.4728 | 79.2666 | 11.964 | 108.5085 | 29.7349 | 8.1883 | 99.7397 | 74.2008 | 24 | 30.1961 | 87 | 31 | 0.99876 | 69.4118 | 102 | 8040 | 32.549 | 107.2006 | 35.1959 | 0 | 19.625 | 0 | 44.4763 | 32.8281
9/27/2020 22:01:32.1 | 54.9076 | 1463 | 14 | 2502.7986 | 129.7412 | 85.5229 | 97.6204 | 30.0559 | 31.9255 | 0.0374 | 107.2095 | 11.5267 | 70.4472 | 70.2369 | 64.1711 | 1.003 | 97.7881 | 293.6596 | 232.3709 | 97.8579 | 702.9834 | 2.047 | 449.3349 | 34.0042 | 49.6594 | 36.4132 | 79.441 | 12.0013 | 108.3936 | 29.8156 | 8.2244 | 99.7648 | 74.2436 | 24 | 30.1961 | 87 | 31 | 0.99706 | 69.8039 | 98 | 8160 | 32.549 | 108.49 | 35.4096 | 0 | 20.25 | 0 | 43.7012 | 32.8281
9/27/2020 22:01:33.1 | 54.9079 | 1464 | 14 | 2501.5974 | 129.9944 | 85.4638 | 97.6305 | 30.0778 | 31.9297 | 0.03361 | 107.1571 | 11.5296 | 70.6185 | 69.9826 | 64.2081 | 0.99423 | 97.7886 | 294.0531 | 232.1455 | 97.9126 | 702.7799 | 2.0487 | 450.7874 | 34.0542 | 49.6664 | 36.5183 | 79.3491 | 11.9693 | 109.1505 | 29.9799 | 8.2502 | 99.8403 | 74.2436 | 24.5 | 30.9804 | 87 | 31 | 0.99898 | 69.8039 | 102 | 8120 | 32.549 | 107.5211 | 35.4492 | 0 | 21.3125 | 0 | 43.5516 | 32.8281
9/27/2020 22:01:34.1 | 54.9082 | 1465 | 14 | 2500.9191 | 130.1751 | 85.4467 | 97.6651 | 30.0989 | 31.9304 | 0.03126 | 107.192 | 11.5315 | 70.2474 | 69.7373 | 64.2584 | 1.0147 | 97.7903 | 293.5191 | 231.4977 | 97.9061 | 702.8315 | 2.0492 | 448.5529 | 34.0923 | 49.711 | 36.5324 | 79.3424 | 12.0104 | 108.8721 | 29.7107 | 8.227 | 100.0752 | 74.257 | 24.5 | 30.5882 | 87 | 31 | 0.99803 | 69.8039 | 102 | 7870 | 32.549 | 107.8415 | 35.5255 | 0.0625 | 21 | 0 | 42.9535 | 32.8281
9/27/2020 22:01:35.1 | 54.9084 | 1466 | 14 | 2502.6815 | 130.2451 | 85.4575 | 97.6941 | 30.089 | 31.9392 | 0.03572 | 107.192 | 11.5296 | 70.3045 | 70.1855 | 64.3039 | 0.98212 | 97.7898 | 293.9126 | 232.2019 | 97.8579 | 702.7447 | 2.0354 | 451.6253 | 34.1347 | 49.6078 | 36.5254 | 79.1453 | 11.9891 | 108.5353 | 30.0253 | 8.2721 | 100.0584 | 74.2503 | 24.5 | 30.1961 | 87 | 31 | 1.0036 | 69.4118 | 98 | 7970 | 32.549 | 108.49 | 35.5377 | 0 | 19.8125 | 0 | 43.3594 | 32.8281
9/27/2020 22:01:36.1 | 54.9087 | 1467 | 14 | 2498.1741 | 130.3513 | 85.4629 | 97.6978 | 30.0924 | 31.9521 | 0.0398 | 107.1396 | 11.5296 | 70.2188 | 70.411 | 64.3482 | 0.99851 | 97.7881 | 293.5472 | 231.2442 | 98.0573 | 702.628 | 2.0299 | 450.3684 | 34.1009 | 49.7179 | 36.5324 | 79.3491 | 11.9754 | 108.5336 | 29.8227 | 8.2141 | 99.9074 | 74.4055 | 24 | 30.1961 | 87 | 31 | 0.99553 | 69.8039 | 102 | 7870 | 32.549 | 107.2006 | 35.6262 | 0 | 19.3125 | 0 | 44.1101 | 32.8281
9/27/2020 22:01:37.1 | 54.909 | 1468 | 14 | 2501.5232 | 130.1034 | 85.4365 | 97.7006 | 30.0758 | 31.9519 | 0.04164 | 107.0873 | 11.5228 | 70.2188 | 69.6637 | 64.4026 | 1.0092 | 97.7886 | 293.5191 | 231.2442 | 98.0573 | 702.5192 | 2.0255 | 449.8377 | 34.0817 | 49.821 | 36.5496 | 79.2012 | 11.9724 | 108.5902 | 29.7702 | 8.2012 | 99.8403 | 74.4216 | 24 | 30.5882 | 87 | 31 | 0.9948 | 69.8039 | 102 | 7990 | 32.549 | 107.2006 | 35.7483 | 0 | 20.1875 | 0 | 43.7256 | 32.8281
9/27/2020 22:01:38.1 | 54.9093 | 1469 | 14 | 2497.9244 | 130.1379 | 85.4391 | 97.745 | 30.0726 | 31.9393 | 0.04282 | 107.0785 | 11.5208 | 70.5614 | 70.6738 | 64.4405 | 1.0256 | 97.792 | 293.5753 | 230.9907 | 98.1472 | 702.4598 | 2.033 | 451.2063 | 34.0417 | 49.8141 | 36.5779 | 79.1946 | 11.9823 | 108.7617 | 29.868 | 8.1445 | 99.7984 | 74.4978 | 24 | 30.5882 | 87 | 31 | 1.0057 | 69.4118 | 102 | 8240 | 32.549 | 107.5211 | 35.8551 | 0 | 18.9375 | 0 | 44.1071 | 32.8281
9/27/2020 22:01:39.1 | 54.9096 | 1470 | 14 | 2497.5745 | 129.8545 | 85.4093 | 97.776 | 30.0948 | 31.9372 | 0.04581 | 107.0698 | 11.5257 | 70.4757 | 70.0292 | 64.4816 | 0.99886 | 97.7886 | 293.4348 | 231.0471 | 97.9543 | 702.308 | 2.0374 | 449.4746 | 33.9628 | 49.5047 | 36.5395 | 79.3424 | 11.9861 | 108.8704 | 30.0253 | 8.1741 | 99.7564 | 74.5111 | 24 | 30.5882 | 87 | 31 | 0.99147 | 69.8039 | 101 | 8190 | 32.549 | 107.5211 | 35.7513 | 0 | 20 | 0 | 43.6859 | 32.8281
9/27/2020 22:01:40.1 | 54.9098 | 1471 | 14 | 2502.5146 | 129.7672 | 85.3958 | 97.7949 | 30.0925 | 31.9451 | 0.04948 | 107.0698 | 11.5073 | 70.4186 | 70.5417 | 64.5217 | 1.0028 | 97.7898 | 293.7158 | 231.5541 | 97.9961 | 702.2618 | 2.0448 | 451.2343 | 34.0071 | 49.8587 | 36.4799 | 79.1879 | 11.9807 | 108.8715 | 29.7037 | 8.2231 | 99.79 | 74.5539 | 24.5 | 30.5882 | 87 | 31 | 0.99754 | 69.8039 | 101 | 7750 | 32.549 | 107.5211 | 35.8551 | -0.0625 | 20.75 | 0 | 43.335 | 32.8281
9/27/2020 22:01:41.1 | 54.9101 | 1472 | 14 | 2501.8601 | 130.1206 | 85.413 | 97.8065 | 30.0891 | 31.9233 | 0.05075 | 107.1222 | 11.5024 | 70.3901 | 70.3497 | 64.5702 | 1.0056 | 97.7892 | 293.9969 | 231.4696 | 97.9256 | 702.0121 | 2.0629 | 450.0612 | 34.0908 | 49.8349 | 36.5254 | 79.3624 | 11.9937 | 109.3751 | 29.7844 | 8.1947 | 99.8822 | 74.5968 | 24 | 29.8039 | 87 | 31 | 0.99815 | 69.8039 | 102 | 8210 | 32.549 | 107.8415 | 35.8368 | -0.0625 | 19.8125 | 0 | 43.6585 | 32.8281
9/27/2020 22:01:42.1 | 54.9104 | 1473 | 14 | 2499.8256 | 129.9957 | 85.426 | 97.8277 | 30.1119 | 31.9454 | 0.05479 | 107.096 | 11.516 | 70.4186 | 70.1373 | 64.6235 | 0.98532 | 97.7898 | 293.9688 | 231.2161 | 97.9673 | 701.8955 | 2.058 | 449.4746 | 34.0304 | 49.467 | 36.585 | 79.3557 | 11.9701 | 109.5438 | 29.7773 | 8.2386 | 99.899 | 74.6034 | 24 | 30.1961 | 87 | 31 | 1.0064 | 69.8039 | 98 | 8190 | 32.549 | 109.1309 | 35.7391 | 0 | 20 | 0 | 43.9301 | 32.8281
9/27/2020 22:01:43.1 | 54.9107 | 1474 | 14 | 2499.1177 | 130.0037 | 85.3967 | 97.8475 | 30.0821 | 31.9656 | 0.05977 | 107.0524 | 11.5141 | 70.5043 | 70.0575 | 64.6714 | 1.0085 | 97.7909 | 293.8283 | 231.8357 | 98.112 | 701.7327 | 2.0452 | 451.5695 | 34.0229 | 49.7249 | 36.585 | 79.1585 | 11.9511 | 109.4048 | 29.9346 | 8.1599 | 99.9242 | 74.7024 | 24.5 | 29.8039 | 87 | 31 | 0.99648 | 69.4118 | 98 | 8210 | 32.549 | 109.1309 | 35.6995 | -0.0625 | 20.3125 | 0 | 43.634 | 32.8281
9/27/2020 22:01:44.1 | 54.9109 | 1475 | 14 | 2499.2603 | 129.675 | 85.3782 | 97.8653 | 30.1073 | 31.9616 | 0.06474 | 107.1047 | 11.5305 | 70.1617 | 69.9942 | 64.7068 | 1.0044 | 97.7909 | 293.4348 | 231.4696 | 98.2501 | 701.7382 | 2.0503 | 450.8712 | 33.9388 | 49.8726 | 36.4345 | 78.9547 | 11.9785 | 109.1527 | 29.8751 | 8.1548 | 99.9661 | 74.8575 | 24 | 29.8039 | 87 | 31 | 0.99623 | 69.4118 | 102 | 7920 | 32.549 | 109.4513 | 35.7513 | -0.0625 | 20.3125 | 0 | 43.1824 | 32.8281
9/27/2020 22:01:45.1 | 54.9112 | 1476 | 14 | 2497.9554 | 129.6366 | 85.3444 | 97.8995 | 30.0958 | 31.9397 | 0.06741 | 107.0611 | 11.5373 | 70.5614 | 70.2618 | 64.7141 | 1.0272 | 97.792 | 293.6315 | 231.1879 | 98.2019 | 701.5645 | 2.0401 | 450.4522 | 33.911 | 49.821 | 36.5254 | 79.1519 | 11.9724 | 108.7617 | 29.6654 | 8.1844 | 99.9326 | 74.7452 | 24.5 | 30.1961 | 87 | 31 | 1.005 | 69.8039 | 102 | 8210 | 32.549 | 109.1309 | 35.7208 | -0.0625 | 20.0625 | 0 | 43.0054 | 32.8281
9/27/2020 22:01:46.1 | 54.9115 | 1477 | 14 | 2498.5595 | 129.5054 | 85.3201 | 97.9082 | 30.0911 | 31.9425 | 0.06779 | 107.0524 | 11.5228 | 70.3901 | 70.4855 | 64.7008 | 1.0085 | 97.7909 | 293.2943 | 231.0471 | 98.3817 | 701.5348 | 2.0399 | 449.5305 | 33.8849 | 49.8587 | 36.5395 | 79.0893 | 11.9891 | 108.8446 | 29.8609 | 8.1844 | 99.9913 | 74.8575 | 24.5 | 30.1961 | 87 | 31 | 0.9977 | 69.8039 | 102 | 7770 | 32.549 | 107.5211 | 35.7117 | -0.0625 | 20.1875 | 0 | 42.7704 | 32.8281
9/27/2020 22:01:47.1 | 54.9118 | 1478 | 14 | 2501.4689 | 129.462 | 85.2686 | 97.9419 | 30.1163 | 31.9474 | 0.06726 | 107.0349 | 11.5228 | 70.2474 | 69.6587 | 64.7134 | 0.99512 | 97.7869 | 293.1819 | 231.3569 | 98.1537 | 701.4886 | 2.0425 | 451.8767 | 33.913 | 49.8726 | 36.5324 | 78.9054 | 11.9853 | 108.4765 | 30.0847 | 8.1574 | 99.9577 | 74.9497 | 24 | 30.1961 | 87 | 31 | 0.99471 | 69.4118 | 98 | 8040 | 32.549 | 108.49 | 35.7574 | -0.0625 | 19.5625 | 0 | 43.0023 | 32.8281
9/27/2020 22:01:48.1 | 54.9121 | 1479 | 14 | 2499.6109 | 129.8141 | 85.2412 | 97.953 | 30.0937 | 31.9338 | 0.06734 | 107.0436 | 11.5092 | 70.3616 | 70.6853 | 64.7323 | 0.9912 | 97.7926 | 293.0695 | 230.9344 | 98.2631 | 701.5293 | 2.0494 | 449.3349 | 33.9799 | 49.9895 | 36.4799 | 79.2638 | 11.9861 | 109.0424 | 29.8892 | 8.2528 | 99.8906 | 74.9003 | 24 | 30.1961 | 87 | 31 | 1.0022 | 69.4118 | 102 | 7990 | 32.549 | 107.5211 | 35.8185 | 0 | 20.0625 | 0 | 42.9871 | 32.8281
9/27/2020 22:01:49.1 | 54.9123 | 1480 | 14 | 2499.3705 | 129.6505 | 85.2115 | 97.9772 | 30.0911 | 31.9157 | 0.06651 | 107.0262 | 11.515 | 70.4757 | 71.1113 | 64.7452 | 1.0176 | 97.7903 | 293.21 | 230.8217 | 98.3947 | 701.5238 | 2.0204 | 449.5863 | 33.9339 | 49.7179 | 36.5779 | 79.004 | 11.9921 | 108.788 | 29.9275 | 8.1819 | 99.8739 | 74.9925 | 24 | 30.1961 | 87 | 31 | 0.99602 | 69.4118 | 102 | 8140 | 32.549 | 107.8415 | 35.8368 | 0 | 19.75 | 0 | 43.4387 | 32.8281
9/27/2020 22:01:50.1 | 54.9126 | 1481 | 14 | 2496.5564 | 129.5613 | 85.1891 | 97.9958 | 30.0873 | 31.9074 | 0.06429 | 107.0174 | 11.5092 | 70.5614 | 70.2834 | 64.7635 | 1.0108 | 97.7898 | 292.8447 | 230.5119 | 98.2436 | 701.559 | 2.0109 | 450.4243 | 33.8723 | 49.9172 | 36.4658 | 78.948 | 12.0051 | 108.7594 | 29.868 | 8.1612 | 99.7816 | 74.9859 | 24 | 30.1961 | 87 | 31 | 0.99657 | 69.4118 | 97 | 8330 | 32.549 | 108.49 | 35.8887 | -0.0625 | 19.5 | 0 | 43.6585 | 32.9219
9/27/2020 22:01:51.1 | 54.9129 | 1482 | 14 | 2497.86 | 129.2568 | 85.1935 | 98.0142 | 30.091 | 31.9104 | 0.0607 | 106.9913 | 11.5053 | 70.5043 | 70.1639 | 64.8073 | 1.012 | 97.7886 | 292.6199 | 230.0894 | 98.4429 | 701.6161 | 1.9887 | 450.2008 | 33.8104 | 49.9756 | 36.5395 | 78.9054 | 11.9868 | 108.8984 | 29.7702 | 8.1097 | 99.7229 | 75.1047 | 24 | 30.1961 | 87 | 31 | 0.99742 | 69.4118 | 101 | 8240 | 32.549 | 107.5211 | 35.9924 | 0 | 18.5625 | 0 | 44.3878 | 32.9219
9/27/2020 22:01:52.1 | 54.9132 | 1483 | 14 | 2503.0461 | 129.3438 | 85.1927 | 98.023 | 30.0633 | 31.9163 | 0.05319 | 106.9564 | 11.5238 | 70.3045 | 70.1705 | 64.8514 | 0.98586 | 97.7898 | 292.8447 | 230.5401 | 98.2983 | 701.6866 | 1.9832 | 450.117 | 33.9034 | 49.7695 | 36.5254 | 78.9054 | 11.9747 | 108.8715 | 30.0323 | 8.1986 | 99.6642 | 75.1903 | 24 | 29.8039 | 87 | 31 | 1.0013 | 69.4118 | 101 | 7850 | 32.549 | 107.2006 | 35.8826 | 0 | 19.6875 | 0 | 44.2352 | 32.8281
9/27/2020 22:01:53.1 | 54.9134 | 1484 | 14 | 2501.4241 | 129.8236 | 85.1896 | 98.0376 | 30.0821 | 31.92 | 0.04725 | 106.9651 | 11.5305 | 70.5328 | 70.0025 | 64.8791 | 1.0017 | 97.7886 | 293.1257 | 230.5964 | 98.2306 | 701.7844 | 2.0046 | 452.0164 | 34.0071 | 49.9033 | 36.4415 | 78.8361 | 11.9997 | 108.8423 | 29.4868 | 8.2205 | 99.681 | 75.1609 | 24 | 30.5882 | 87 | 31 | 0.99919 | 69.4118 | 98 | 8120 | 32.549 | 108.8104 | 36.1267 | -0.0625 | 20.1875 | 0 | 44.0735 | 32.8281
9/27/2020 22:01:54.1 | 54.9137 | 1485 | 14 | 2501.3549 | 129.7444 | 85.1547 | 98.0658 | 30.0753 | 31.8979 | 0.04505 | 106.9738 | 11.5315 | 70.4757 | 70.2668 | 64.9056 | 1.0053 | 97.7892 | 291.9736 | 230.1739 | 98.353 | 701.703 | 1.9838 | 449.1115 | 33.9854 | 49.7249 | 36.5466 | 79.1585 | 11.9997 | 109.2071 | 29.4627 | 8.178 | 99.7481 | 75.2597 | 24.5 | 30.1961 | 87 | 31 | 1.0029 | 69.8039 | 102 | 8160 | 32.549 | 107.8415 | 35.9406 | 0 | 20.25 | 0 | 44.0643 | 32.9219
9/27/2020 22:01:55.1 | 54.914 | 1486 | 14 | 2501.1746 | 129.8027 | 85.1287 | 98.0877 | 30.0683 | 31.9171 | 0.0441 | 106.9826 | 11.5296 | 70.3045 | 70.8336 | 64.9575 | 0.99227 | 97.7886 | 292.3389 | 230.0613 | 98.1954 | 701.6107 | 1.9626 | 451.6253 | 33.9982 | 49.711 | 36.5324 | 78.8987 | 12.0051 | 108.9824 | 29.868 | 8.1857 | 99.79 | 75.197 | 24.5 | 30.1961 | 87 | 31 | 1.0013 | 69.4118 | 102 | 8290 | 32.549 | 108.8104 | 35.9558 | 0 | 20.25 | 0 | 44.1193 | 32.8281
9/27/2020 22:01:56.1 | 54.9143 | 1487 | 14 | 2499.7358 | 129.6263 | 85.1346 | 98.1088 | 30.0788 | 31.8967 | 0.04204 | 107 | 11.5325 | 70.5328 | 70.0924 | 65.0336 | 1.0085 | 97.7898 | 292.0579 | 230.1176 | 98.2983 | 701.6107 | 1.9595 | 451.9326 | 33.9325 | 50.0272 | 36.585 | 78.856 | 11.9921 | 109.4597 | 29.8227 | 8.2373 | 99.8068 | 75.2959 | 24.5 | 30.1961 | 87 | 31 | 1.0108 | 69.8039 | 102 | 7970 | 32.549 | 109.1309 | 35.9863 | 0 | 19.875 | 0 | 44.1223 | 32.8281
9/27/2020 22:01:57.1 | 54.9146 | 1488 | 14 | 2498.9261 | 129.4473 | 85.1074 | 98.1128 | 30.0876 | 31.8964 | 0.04495 | 107.0087 | 11.5383 | 70.1903 | 69.7791 | 65.1125 | 0.99548 | 97.7898 | 292.5075 | 229.8923 | 98.4781 | 701.6513 | 1.9473 | 450.2846 | 33.8747 | 50.0648 | 36.5324 | 78.6454 | 11.9891 | 109.0676 | 29.8085 | 8.1754 | 99.8068 | 75.3948 | 24 | 30.1961 | 87 | 31 | 0.99355 | 69.4118 | 101 | 8190 | 32.549 | 107.8415 | 36.0718 | 0 | 19.375 | 0 | 44.1681 | 32.9219
9/27/2020 22:01:58.1 | 54.9148 | 1489 | 14 | 2498.4111 | 129.3926 | 85.0515 | 98.1255 | 30.0997 | 31.9005 | 0.04397 | 106.9913 | 11.5373 | 70.5328 | 70.6177 | 65.1941 | 1.0019 | 97.7903 | 292.7323 | 229.9768 | 98.4364 | 701.7734 | 1.9353 | 449.8098 | 33.8534 | 50.0202 | 36.5324 | 78.948 | 11.9671 | 109.1242 | 29.8156 | 8.1728 | 99.7732 | 75.4442 | 24.5 | 30.5882 | 87 | 31 | 0.99913 | 69.8039 | 101 | 7820 | 32.549 | 107.5211 | 35.9528 | 0.0625 | 20.4375 | 0 | 43.6554 | 32.8281
9/27/2020 22:01:59.1 | 54.9151 | 1490 | 14 | 2501.7979 | 129.5533 | 85.0284 | 98.1542 | 30.0927 | 31.9151 | 0.04142 | 106.9476 | 11.5354 | 70.2188 | 70.4954 | 65.2764 | 1.0051 | 97.7909 | 292.4794 | 229.5543 | 98.4651 | 701.901 | 1.9418 | 452.575 | 33.9414 | 49.8963 | 36.6445 | 78.8295 | 11.9891 | 109.0407 | 29.7944 | 8.2308 | 99.8487 | 75.4508 | 24.5 | 30.5882 | 87 | 31 | 0.99434 | 69.4118 | 98 | 8070 | 32.549 | 108.8104 | 36.0687 | 0.0625 | 20.6875 | 0 | 43.4906 | 32.9219
9/27/2020 22:02:00.1 | 54.9154 | 1491 | 14 | 2500.2031 | 129.8384 | 85.0392 | 98.194 | 30.104 | 31.8885 | 0.03983 | 107.0349 | 11.5354 | 70.4186 | 69.7807 | 65.362 | 1.0315 | 97.7915 | 292.2827 | 230.2303 | 98.4846 | 701.768 | 1.9683 | 449.1674 | 33.9944 | 50.1233 | 36.4728 | 78.7014 | 11.9944 | 109.2653 | 29.9204 | 8.2283 | 99.941 | 75.4375 | 24.5 | 30.5882 | 87 | 31 | 1.0058 | 69.8039 | 102 | 7900 | 32.549 | 108.8104 | 35.9711 | 0 | 20 | 0 | 43.8385 | 32.8281
9/27/2020 22:02:01.1 | 54.9157 | 1492 | 14 | 2499.8171 | 129.6988 | 85.0358 | 98.2242 | 30.1018 | 31.8963 | 0.04182 | 107.0087 | 11.5315 | 70.4186 | 70.1539 | 65.3851 | 1.0092 | 97.792 | 291.6925 | 229.5824 | 98.5875 | 701.7382 | 1.9615 | 451.2901 | 33.9526 | 50.0272 | 36.6445 | 78.8067 | 11.9792 | 109.406 | 29.8227 | 8.2321 | 99.9158 | 75.5991 | 24 | 29.4118 | 87 | 31 | 1.0039 | 69.4118 | 102 | 8140 | 32.549 | 108.8104 | 36.0687 | 0 | 20.3125 | 0 | 43.6585 | 32.8281
9/27/2020 22:02:02.1 | 54.9159 | 1493 | 14 | 2498.8664 | 129.5478 | 85.0102 | 98.2454 | 30.114 | 31.8931 | 0.04142 | 106.9651 | 11.5315 | 70.3045 | 70.4623 | 65.4183 | 1.0065 | 97.7909 | 291.5239 | 229.4979 | 98.5328 | 701.5293 | 1.9581 | 452.4353 | 33.9001 | 49.711 | 36.585 | 78.5041 | 12.0005 | 109.4048 | 29.9729 | 8.1947 | 99.9661 | 75.6419 | 24.5 | 29.8039 | 86 | 31 | 0.99538 | 69.4118 | 102 | 8290 | 32.549 | 109.1309 | 35.9619 | 0.0625 | 20.625 | 0 | 43.2831 | 32.8281
9/27/2020 22:02:03.1 | 54.9162 | 1494 | 14 | 2501.8913 | 129.4156 | 84.9646 | 98.2631 | 30.1059 | 31.8975 | 0.04068 | 107.0087 | 11.5247 | 70.2759 | 69.9409 | 65.4711 | 0.99851 | 97.792 | 292.2265 | 229.9768 | 98.4169 | 701.57 | 1.9612 | 449.3349 | 33.9066 | 49.6386 | 36.6375 | 78.5828 | 11.9868 | 109.518 | 29.7944 | 8.1406 | 99.9913 | 75.6419 | 24.5 | 30.1961 | 87 | 31 | 0.99519 | 69.8039 | 102 | 8140 | 32.549 | 108.1619 | 36.0931 | 0.125 | 20.6875 | 0 | 43.0664 | 32.8281
9/27/2020 22:02:04.1 | 54.9165 | 1495 | 14 | 2498.5095 | 129.7346 | 84.9661 | 98.2954 | 30.1056 | 31.8826 | 0.04318 | 107.0436 | 11.5102 | 70.4472 | 69.9842 | 65.5483 | 1.0049 | 97.7909 | 291.8331 | 229.8078 | 98.6227 | 701.57 | 1.9559 | 451.9046 | 33.9442 | 50.0648 | 36.4799 | 78.6454 | 12.0028 | 109.2648 | 29.9134 | 8.2089 | 99.9577 | 75.6913 | 24.5 | 29.8039 | 86 | 31 | 0.99998 | 69.4118 | 98 | 8210 | 32.549 | 109.4513 | 35.8826 | 0 | 20 | 0 | 42.9779 | 32.8281
9/27/2020 22:02:05.1 | 54.9168 | 1496 | 14 | 2500.9085 | 129.3835 | 84.9614 | 98.2926 | 30.0966 | 31.902 | 0.04483 | 106.9913 | 11.5092 | 70.3616 | 70.3232 | 65.6312 | 1.0081 | 97.7886 | 292.0298 | 229.3571 | 98.5745 | 701.4589 | 1.9568 | 451.9046 | 33.8848 | 50.2709 | 36.5991 | 78.5961 | 12.0066 | 109.2065 | 29.8609 | 8.187 | 99.9577 | 75.754 | 24.5 | 30.1961 | 87 | 31 | 1.0064 | 69.4118 | 98 | 8090 | 32.549 | 109.1309 | 35.9344 | 0 | 20.0625 | 0 | 42.8772 | 32.8281
9/27/2020 22:02:06.1 | 54.9171 | 1497 | 14 | 2501.6147 | 129.5813 | 84.9167 | 98.3105 | 30.1005 | 31.9068 | 0.04479 | 106.9913 | 11.5121 | 70.4757 | 70.3812 | 65.7176 | 0.99833 | 97.7903 | 291.3834 | 229.7233 | 98.3947 | 701.3665 | 1.9522 | 448.7763 | 33.9462 | 50.0272 | 36.5324 | 78.6587 | 11.9731 | 109.3483 | 30.0323 | 8.1638 | 99.9493 | 75.8395 | 24.5 | 30.1961 | 86 | 31 | 0.99968 | 69.8039 | 102 | 8210 | 32.549 | 109.1309 | 35.8093 | 0 | 19.6875 | 0 | 42.9779 | 32.9219
9/27/2020 22:02:07.1 | 54.9173 | 1498 | 14 | 2498.6525 | 129.8327 | 84.8902 | 98.3147 | 30.1062 | 31.8876 | 0.04729 | 106.9564 | 11.5073 | 70.3045 | 69.5649 | 65.7858 | 1.009 | 97.7903 | 291.2429 | 229.4134 | 98.5745 | 701.2742 | 1.9375 | 451.4298 | 33.9718 | 50.1679 | 36.6233 | 78.6948 | 12.0066 | 109.8525 | 29.7561 | 8.2192 | 99.899 | 75.8756 | 24.5 | 30.1961 | 86 | 31 | 1.0087 | 69.4118 | 98 | 8190 | 32.549 | 109.1309 | 35.7666 | 0 | 19.875 | 0 | 43.1549 | 32.8281
9/27/2020 22:02:08.1 | 54.9176 | 1499 | 14 | 2498.4191 | 129.5344 | 84.8849 | 98.3124 | 30.1001 | 31.9026 | 0.05125 | 106.9826 | 11.5179 | 70.7326 | 69.5549 | 65.8396 | 1.0272 | 97.7886 | 291.1024 | 229.3853 | 98.6356 | 701.3148 | 1.9375 | 450.9829 | 33.8906 | 50.0787 | 36.5183 | 78.5601 | 11.9762 | 109.4586 | 30.0847 | 8.1728 | 99.9577 | 75.8262 | 24 | 30.1961 | 86 | 31 | 0.99599 | 69.4118 | 102 | 7940 | 32.549 | 108.1619 | 35.8643 | 0 | 20.3125 | 0 | 42.7429 | 32.9219
9/27/2020 22:02:09.1 | 54.9179 | 1500 | 14 | 2499.568 | 129.2927 | 84.8782 | 98.3383 | 30.1098 | 31.8997 | 0.05377 | 106.9738 | 11.5238 | 70.6185 | 69.7574 | 65.9037 | 1.0122 | 97.7903 | 291.8331 | 229.3008 | 98.4364 | 701.4127 | 1.9555 | 448.916 | 33.8429 | 50.3294 | 36.6445 | 78.6521 | 11.9769 | 108.816 | 29.8156 | 8.1793 | 99.8655 | 75.8462 | 24.5 | 30.1961 | 86 | 31 | 1.0104 | 69.8039 | 101 | 8160 | 32.549 | 107.8415 | 35.8337 | -0.0625 | 19.125 | 0 | 43.1885 | 32.8281
9/27/2020 22:02:10.1 | 54.9182 | 1501 | 14 | 2498.1816 | 129.2871 | 84.832 | 98.3473 | 30.097 | 31.9155 | 0.05982 | 106.9564 | 11.5305 | 70.6756 | 69.7607 | 65.9547 | 1.0015 | 97.7892 | 290.709 | 228.6248 | 98.6643 | 701.6733 | 1.9342 | 450.1729 | 33.8227 | 50.1094 | 36.6658 | 78.4908 | 11.9792 | 108.8429 | 29.6966 | 8.1986 | 99.79 | 76.0143 | 24 | 29.8039 | 86 | 31 | 0.99983 | 69.4118 | 101 | 7800 | 32.549 | 107.5211 | 35.9497 | -0.0625 | 19.4375 | 0 | 43.4051 | 32.8281
9/27/2020 22:02:11.1 | 54.9184 | 1502 | 14 | 2500 | 129.0853 | 84.8345 | 98.3824 | 30.1116 | 31.9013 | 0.06011 | 106.9651 | 11.5228 | 70.5614 | 70.1606 | 66.0055 | 1.0005 | 97.7909 | 291.8331 | 229.1036 | 98.5523 | 701.5887 | 1.9196 | 453.0498 | 33.7944 | 50.2472 | 36.6092 | 78.6227 | 12.0058 | 108.9847 | 29.8368 | 8.1213 | 99.6055 | 76.0599 | 24 | 30.1961 | 86 | 31 | 1.0073 | 69.4118 | 97 | 8040 | 32.549 | 108.49 | 35.8582 | 0 | 19.0625 | 0 | 44.1925 | 32.8281
9/27/2020 22:02:12.1 | 54.9187 | 1503 | 14 | 2501.2989 | 129.1699 | 84.8063 | 98.4155 | 30.1124 | 31.8951 | 0.05853 | 106.9738 | 11.515 | 70.5899 | 70.2751 | 66.0569 | 1.0113 | 97.7898 | 291.805 | 228.9628 | 98.758 | 701.7703 | 1.9258 | 451.0388 | 33.8342 | 50.158 | 36.5809 | 78.636 | 12.0104 | 108.9555 | 29.9034 | 8.1728 | 99.6139 | 76.0827 | 24 | 30.1961 | 86 | 31 | 1.0046 | 69.4118 | 102 | 7970 | 32.549 | 107.5211 | 35.9253 | 0 | 19.25 | 0 | 44.3481 | 32.8281
9/27/2020 22:02:13.1 | 54.919 | 1504 | 14 | 2492.1029 | 128.9914 | 84.8041 | 98.4182 | 30.1027 | 31.8848 | 0.06261 | 106.904 | 11.5141 | 70.5614 | 70.9192 | 66.1191 | 0.99263 | 97.7898 | 290.1751 | 228.4276 | 98.7125 | 702.1342 | 1.9256 | 451.1226 | 33.6632 | 50.0579 | 36.6304 | 78.3921 | 12.0028 | 108.8995 | 29.9063 | 8.0929 | 99.2532 | 76.1786 | 24.5 | 29.0196 | 86 | 31 | 1.0029 | 68.6274 | 100 | 8160 | 32.549 | 107.5211 | 36.3129 | -0.0625 | 19.5625 | 0 | 44.5953 | 32.8281
9/27/2020 22:02:14.1 | 54.9193 | 1505 | 14 | 2497.4087 | 127.5503 | 84.7586 | 98.4334 | 30.1106 | 31.9033 | 0.06414 | 106.808 | 11.516 | 70.7041 | 69.6922 | 66.1679 | 1.003 | 97.7915 | 291.1586 | 228.7938 | 98.6292 | 702.1397 | 1.9083 | 450.7315 | 33.358 | 50.0202 | 36.5324 | 78.4054 | 11.9868 | 109.7696 | 29.7632 | 8.0916 | 99.0855 | 76.1359 | 24.5 | 29.4118 | 86 | 31 | 0.99821 | 68.6274 | 97 | 8290 | 32.549 | 109.1309 | 36.2427 | -0.0625 | 21.0625 | 0 | 43.1244 | 32.8281
9/27/2020 22:02:15.1 | 54.9196 | 1506 | 14 | 2494.8306 | 127.3993 | 84.7994 | 98.4572 | 30.1147 | 31.898 | 0.06448 | 106.7731 | 11.5112 | 70.5614 | 69.5649 | 66.2285 | 1.0028 | 97.7926 | 290.709 | 228.5685 | 98.8635 | 702.1342 | 1.8859 | 450.2287 | 33.2841 | 50.0133 | 36.5779 | 78.5961 | 11.9716 | 109.2385 | 30.123 | 8.0156 | 98.8255 | 76.1292 | 24.5 | 29.0196 | 86 | 31 | 1.001 | 68.6274 | 100 | 8210 | 32.549 | 108.1619 | 36.1084 | -0.0625 | 18.3125 | 0 | 44.4367 | 32.8281
9/27/2020 22:02:16.1 | 54.9198 | 1507 | 14 | 2499.128 | 126.9286 | 84.7799 | 98.475 | 30.1002 | 31.8872 | 0.0671 | 106.7033 | 11.5082 | 70.2474 | 69.7707 | 66.2948 | 1.0079 | 97.7881 | 291.1024 | 228.4839 | 98.6551 | 702.1045 | 1.8653 | 449.9215 | 33.2182 | 49.8419 | 36.5395 | 78.7773 | 11.9861 | 109.6261 | 29.9487 | 8.0272 | 98.7583 | 76.3894 | 24.5 | 29.4118 | 86 | 31 | 0.99815 | 68.6274 | 100 | 7870 | 32.549 | 108.49 | 35.9497 | 0 | 22 | 0 | 42.5354 | 32.8281
9/27/2020 22:02:17.1 | 54.9201 | 1508 | 14 | 2499.8598 | 127.1292 | 84.7887 | 98.4603 | 30.0801 | 31.909 | 0.0628 | 106.6858 | 11.5121 | 70.647 | 69.9776 | 66.3343 | 1.0058 | 97.7915 | 291.5801 | 228.8501 | 98.9117 | 702.1045 | 1.8937 | 449.8656 | 33.2805 | 50.1679 | 36.5395 | 78.4974 | 11.9914 | 109.7416 | 29.9658 | 8.0452 | 98.9177 | 76.34 | 24.5 | 29.4118 | 86 | 31 | 1.0004 | 68.6274 | 101 | 8210 | 32.549 | 108.49 | 35.9955 | 0 | 20.8125 | 0 | 42.7948 | 32.8281
9/27/2020 22:02:18.1 | 54.9204 | 1509 | 14 | 2497.6658 | 127.1681 | 84.7867 | 98.4954 | 30.1206 | 31.8888 | 0.06127 | 106.712 | 11.5131 | 70.647 | 69.8342 | 66.3672 | 1.0003 | 97.7909 | 291.3834 | 228.6811 | 98.7255 | 702.1045 | 1.8899 | 451.346 | 33.2615 | 50.0202 | 36.5395 | 78.6028 | 11.999 | 110.0771 | 29.9729 | 8.1148 | 98.8422 | 76.34 | 24.5 | 29.0196 | 86 | 31 | 0.99849 | 68.6274 | 97 | 8410 | 32.549 | 109.4513 | 35.614 | 0 | 19.5 | 0 | 43.3868 | 32.8281
9/27/2020 22:02:19.1 | 54.9207 | 1510 | 14 | 2499.1201 | 127.0738 | 84.7793 | 98.4954 | 30.1008 | 31.8901 | 0.06282 | 106.6684 | 11.5238 | 70.7897 | 70.3696 | 66.3711 | 1.0046 | 97.7903 | 291.0462 | 228.2868 | 98.7802 | 702.1561 | 1.8512 | 449.5584 | 33.2561 | 50.3878 | 36.6587 | 78.412 | 11.9838 | 109.1802 | 29.8227 | 8.0826 | 98.5151 | 76.6002 | 24.5 | 29.0196 | 86 | 31 | 1.0009 | 67.8431 | 96 | 8240 | 32.549 | 108.8104 | 35.6293 | -0.0625 | 18.3125 | 0 | 44.5282 | 32.8281
9/27/2020 22:02:20.1 | 54.9209 | 1511 | 14 | 2499.5959 | 127.1534 | 84.8121 | 98.5516 | 30.1196 | 31.8926 | 0.05869 | 106.7033 | 11.5208 | 70.5614 | 69.4274 | 66.322 | 1.0017 | 97.792 | 290.9338 | 228.4558 | 99.0275 | 701.8681 | 1.8328 | 449.1953 | 33.2833 | 50.1887 | 36.5496 | 78.7147 | 11.9838 | 109.0418 | 29.987 | 8.089 | 98.4229 | 76.3495 | 24.5 | 29.4118 | 86 | 31 | 1.0001 | 68.2353 | 100 | 7900 | 32.549 | 107.5211 | 35.498 | -0.0625 | 19.875 | 0 | 43.9331 | 32.8281
9/27/2020 22:02:21.1 | 54.9212 | 1512 | 14 | 2498.0778 | 127.0937 | 84.7828 | 98.5543 | 30.0771 | 31.913 | 0.05732 | 106.7469 | 11.5121 | 70.1617 | 70.0025 | 66.2845 | 1.0117 | 97.7903 | 291.0462 | 228.2023 | 98.6097 | 701.7922 | 1.856 | 449.9774 | 33.2475 | 50.154 | 36.6617 | 78.3855 | 11.9769 | 108.844 | 29.8992 | 8.022 | 98.4564 | 76.5536 | 24.5 | 29.0196 | 86 | 31 | 0.99919 | 68.6274 | 96 | 8040 | 32.549 | 108.49 | 35.556 | 0 | 20.5625 | 0 | 43.1824 | 32.8281
9/27/2020 22:02:22.1 | 54.9215 | 1513 | 14 | 2500.4192 | 126.6301 | 84.7906 | 98.5699 | 30.0923 | 31.8942 | 0.05468 | 106.8778 | 11.5092 | 70.1903 | 70.3812 | 66.2907 | 0.9953 | 97.7903 | 290.8776 | 228.5966 | 98.87 | 702.0583 | 1.8609 | 451.1784 | 33.1572 | 50.1748 | 36.585 | 78.6521 | 11.9823 | 109.1522 | 29.9204 | 8.0259 | 98.6661 | 76.5309 | 24.5 | 29.8039 | 86 | 31 | 1.0013 | 68.6274 | 97 | 8210 | 32.549 | 108.49 | 35.7147 | 0 | 21.375 | 0 | 42.4469 | 32.8281
9/27/2020 22:02:23.1 | 54.9218 | 1514 | 14 | 2498.3313 | 126.8417 | 84.7676 | 98.5693 | 30.1024 | 31.9181 | 0.05562 | 106.9215 | 11.5082 | 70.4757 | 70.5367 | 66.3037 | 1.0033 | 97.7892 | 291.1867 | 228.4558 | 98.9728 | 702.2156 | 1.8673 | 451.2901 | 33.1849 | 49.8726 | 36.6304 | 78.6587 | 11.9876 | 108.955 | 29.9799 | 8.0916 | 98.7751 | 76.4749 | 24.5 | 29.0196 | 86 | 31 | 0.99855 | 68.6274 | 101 | 8160 | 32.549 | 107.8415 | 35.5835 | -0.25 | 20.4375 | 0 | 43.1213 | 32.8281
9/27/2020 22:02:24.1 | 54.9221 | 1515 | 14 | 2501.5349 | 127.0084 | 84.7285 | 98.5871 | 30.1007 | 31.9119 | 0.05364 | 106.9215 | 11.5102 | 70.333 | 70.459 | 66.3117 | 1.0074 | 97.7898 | 290.9338 | 228.653 | 98.87 | 702.3541 | 1.8702 | 449.0277 | 33.2711 | 50.1233 | 36.5991 | 78.5534 | 11.9967 | 108.7875 | 29.3961 | 8.0697 | 98.708 | 76.5935 | 24.5 | 29.4118 | 86 | 31 | 0.99998 | 68.6274 | 96 | 8290 | 32.549 | 108.49 | 35.4034 | -0.25 | 19.625 | 0 | 43.5699 | 32.8281
9/27/2020 22:02:25.1 | 54.9223 | 1516 | 14 | 2497.4306 | 127.2614 | 84.7539 | 98.6083 | 30.0995 | 31.8872 | 0.05724 | 106.9476 | 11.5141 | 70.333 | 70.0824 | 66.3187 | 0.98817 | 97.7903 | 290.7652 | 228.3995 | 98.8219 | 702.3839 | 1.8649 | 451.0108 | 33.2827 | 49.9172 | 36.585 | 78.6521 | 12.0172 | 108.704 | 29.7107 | 8.0929 | 98.5906 | 76.5802 | 24.5 | 29.4118 | 86 | 31 | 1.0006 | 68.6274 | 97 | 8410 | 32.549 | 108.1619 | 35.3912 | -0.1875 | 20.5625 | 0 | 42.9657 | 32.8281
9/27/2020 22:02:26.1 | 54.9226 | 1517 | 14 | 2500.3325 | 126.8564 | 84.7872 | 98.6159 | 30.0915 | 31.8916 | 0.05617 | 106.9302 | 11.5208 | 70.4186 | 70.2187 | 66.3158 | 1.0081 | 97.7892 | 290.709 | 228.3995 | 99.0627 | 702.5631 | 1.8512 | 450.3125 | 33.2154 | 50.0202 | 36.6062 | 78.6028 | 11.9914 | 108.927 | 29.8156 | 8.0839 | 98.5571 | 76.6989 | 24.5 | 29.0196 | 86 | 31 | 0.99867 | 68.6274 | 100 | 7940 | 32.549 | 107.5211 | 35.4706 | -0.1875 | 18.5625 | 0 | 44.3817 | 32.8281
9/27/2020 22:02:27.1 | 54.9229 | 1518 | 14 | 2499.0694 | 126.7264 | 84.7892 | 98.6119 | 30.0835 | 31.8897 | 0.05617 | 106.9215 | 11.515 | 70.3616 | 70.4971 | 66.3466 | 1.0044 | 97.7898 | 290.6247 | 228.0896 | 99.0145 | 702.639 | 1.8195 | 450.3405 | 33.1645 | 50.0718 | 36.5466 | 78.7014 | 12.021 | 108.9835 | 29.9204 | 8.013 | 98.3725 | 76.7416 | 24.5 | 29.0196 | 86 | 31 | 0.99528 | 68.2353 | 96 | 8090 | 32.549 | 108.1619 | 35.5042 | -0.25 | 19 | 0 | 44.3665 | 32.8281
9/27/2020 22:02:28.1 | 54.9232 | 1519 | 14 | 2501.1253 | 126.706 | 84.7743 | 98.6326 | 30.0814 | 31.8691 | 0.05319 | 106.9476 | 11.5131 | 70.3901 | 69.8058 | 66.3876 | 1.0033 | 97.7909 | 290.9057 | 228.1741 | 98.8765 | 702.5874 | 1.8235 | 450.2846 | 33.1865 | 50.0272 | 36.4799 | 78.6587 | 12.0384 | 109.2368 | 29.9275 | 8.0452 | 98.339 | 76.7283 | 24.5 | 29.4118 | 86 | 31 | 1.0028 | 68.2353 | 96 | 8090 | 32.549 | 108.49 | 35.3729 | -0.25 | 19.5625 | 0 | 44.0033 | 32.8281
9/27/2020 22:02:29.1 | 54.9234 | 1520 | 14 | 2501.5608 | 127.0596 | 84.764 | 98.6507 | 30.0535 | 31.8976 | 0.05195 | 106.9215 | 11.5063 | 70.7612 | 70.2336 | 66.4412 | 0.99904 | 97.7903 | 290.1751 | 227.9488 | 98.9793 | 702.5874 | 1.8356 | 451.6253 | 33.2849 | 50.1887 | 36.585 | 78.6161 | 12.0028 | 108.8721 | 29.8297 | 8.0839 | 98.3474 | 76.827 | 24.5 | 29.0196 | 86 | 31 | 1.0019 | 68.6274 | 100 | 8140 | 32.549 | 107.5211 | 35.3027 | -0.25 | 19.5 | 0 | 44.4122 | 32.8281
9/27/2020 22:02:30.1 | 54.9237 | 1521 | 14 | 2497.1696 | 127.1073 | 84.8004 | 98.6571 | 30.0733 | 31.9044 | 0.05439 | 106.9215 | 11.5063 | 70.5043 | 70.129 | 66.4886 | 0.99957 | 97.792 | 290.0908 | 227.6671 | 99.2553 | 702.495 | 1.8275 | 450.0612 | 33.2389 | 50.4839 | 36.5708 | 78.7507 | 11.9975 | 108.8177 | 29.7632 | 8.071 | 98.3641 | 76.863 | 24.5 | 29.0196 | 86 | 31 | 1.0021 | 68.6274 | 96 | 8260 | 32.549 | 108.1619 | 35.376 | -0.3125 | 20 | 0 | 44.5892 | 32.8281
9/27/2020 22:02:31.1 | 54.924 | 1522 | 14 | 2500.9252 | 126.6767 | 84.7889 | 98.6802 | 30.0693 | 31.882 | 0.05437 | 106.9564 | 11.5063 | 70.6185 | 70.0458 | 66.5508 | 1.0126 | 97.7892 | 290.9338 | 227.639 | 98.9312 | 702.5302 | 1.8226 | 450.2287 | 33.1761 | 49.828 | 36.5112 | 78.764 | 11.9663 | 109.2631 | 29.8821 | 8.0671 | 98.5151 | 76.807 | 24.5 | 29.8039 | 86 | 31 | 1.0029 | 68.2353 | 97 | 8330 | 32.549 | 108.49 | 35.4736 | -0.25 | 21.4375 | 0 | 43.2526 | 32.8281
9/27/2020 22:02:32.1 | 54.9243 | 1523 | 14 | 2502.622 | 127.0487 | 84.7578 | 98.6907 | 30.0713 | 31.8876 | 0.05359 | 106.9826 | 11.5063 | 70.647 | 69.8742 | 66.608 | 1.004 | 97.7892 | 290.5966 | 228.0896 | 98.9117 | 702.7963 | 1.8531 | 450.8433 | 33.2961 | 50.0648 | 36.5395 | 78.7441 | 11.9648 | 109.3471 | 29.8085 | 8.0787 | 98.7248 | 76.9323 | 24.5 | 29.4118 | 86 | 31 | 1.0006 | 68.2353 | 100 | 7940 | 32.549 | 107.8415 | 35.3027 | -0.1875 | 20.5 | 0 | 43.3197 | 32.8281
9/27/2020 22:02:33.1 | 54.9246 | 1524 | 14 | 2497.7857 | 127.355 | 84.7269 | 98.6949 | 30.0712 | 31.8957 | 0.05532 | 107.0174 | 11.5218 | 70.333 | 69.585 | 66.654 | 1.004 | 97.7903 | 290.0346 | 227.4981 | 98.8987 | 702.837 | 1.8469 | 448.916 | 33.3119 | 49.8963 | 36.592 | 78.6815 | 11.9686 | 108.9281 | 29.9517 | 8.1019 | 98.6325 | 76.9816 | 24.5 | 29.4118 | 86 | 31 | 0.99867 | 68.6274 | 96 | 8160 | 32.549 | 108.1619 | 35.2753 | -0.25 | 19.875 | 0 | 44.2688 | 32.8281
9/27/2020 22:02:34.1 | 54.9248 | 1525 | 14 | 2500.5803 | 126.9851 | 84.773 | 98.7054 | 30.0748 | 31.8893 | 0.05735 | 106.9826 | 11.5179 | 70.4186 | 69.9992 | 66.7021 | 1.0069 | 97.7875 | 290.2313 | 227.47 | 98.7255 | 702.9943 | 1.8354 | 451.7371 | 33.2523 | 50.0202 | 36.5324 | 78.8001 | 11.9838 | 108.6731 | 29.7632 | 8.0581 | 98.5654 | 77.0243 | 24.5 | 29.8039 | 86 | 31 | 0.99937 | 68.6274 | 96 | 8190 | 32.549 | 107.8415 | 35.4065 | -0.3125 | 20.25 | 0 | 43.3319 | 32.8281
9/27/2020 22:02:35.1 | 54.9251 | 1526 | 14 | 2498.6918 | 126.9796 | 84.8241 | 98.721 | 30.0811 | 31.8934 | 0.05531 | 107.0349 | 11.5141 | 70.7326 | 70.1223 | 66.7676 | 1.0046 | 97.7903 | 290.0908 | 227.4136 | 99.0405 | 703.0648 | 1.831 | 451.5136 | 33.2258 | 49.9965 | 36.5183 | 79.0239 | 11.9845 | 108.4239 | 29.9487 | 8.0336 | 98.6242 | 76.9617 | 24.5 | 29.8039 | 86 | 31 | 1.001 | 68.6274 | 101 | 8120 | 32.549 | 107.5211 | 35.3424 | -0.3125 | 20.0625 | 0 | 43.2495 | 32.7344
9/27/2020 22:02:36.1 | 54.9254 | 1527 | 14 | 2500.043 | 127.0121 | 84.8275 | 98.7359 | 30.0628 | 31.8976 | 0.05572 | 106.9826 | 11.5121 | 70.5899 | 69.8308 | 66.8144 | 1.0001 | 97.792 | 290.3156 | 227.639 | 98.9182 | 703.2386 | 1.8425 | 449.6422 | 33.2522 | 49.6594 | 36.6375 | 78.8001 | 12.0066 | 108.7057 | 30.1301 | 8.1006 | 98.5906 | 77.0243 | 24.5 | 29.4118 | 86 | 31 | 0.99919 | 68.6274 | 96 | 8260 | 32.549 | 108.1619 | 35.3424 | -0.375 | 20.6875 | 0 | 42.8345 | 32.8281
9/27/2020 22:02:37.1 | 54.9257 | 1528 | 14 | 2500.1335 | 126.9937 | 84.811 | 98.7707 | 30.0667 | 31.893 | 0.05626 | 107 | 11.5102 | 70.5043 | 69.8358 | 66.8608 | 1.0014 | 97.7903 | 291.0462 | 227.7235 | 99.1173 | 703.1924 | 1.8339 | 451.765 | 33.2486 | 49.9241 | 36.6829 | 78.7081 | 12.0073 | 108.648 | 29.9275 | 8.0955 | 98.6242 | 77.067 | 24.5 | 29.4118 | 86 | 31 | 1.0006 | 68.2353 | 96 | 8430 | 32.549 | 107.8415 | 35.4523 | -0.3125 | 20.4375 | 0 | 42.6453 | 32.8281
9/27/2020 22:02:38.1 | 54.9259 | 1529 | 14 | 2500.3997 | 127.1523 | 84.8242 | 98.7456 | 30.0441 | 31.9008 | 0.05587 | 107 | 11.4976 | 70.5043 | 69.8792 | 66.924 | 0.99494 | 97.7903 | 290.2594 | 227.7235 | 99.146 | 703.2738 | 1.8334 | 450.6198 | 33.2937 | 50.0579 | 36.6304 | 78.6881 | 12.0058 | 108.704 | 29.6442 | 8.0762 | 98.6158 | 77.067 | 24.5 | 29.4118 | 86 | 31 | 1.0012 | 68.2353 | 100 | 7990 | 32.549 | 107.2006 | 35.3455 | -0.375 | 20.375 | 0 | 42.6941 | 32.8281
9/27/2020 22:02:39.1 | 54.9262 | 1530 | 14 | 2497.9672 | 127.1167 | 84.8667 | 98.7733 | 30.0489 | 31.8818 | 0.05357 | 107.0174 | 11.4995 | 70.4757 | 69.7523 | 66.9752 | 0.99744 | 97.7903 | 289.7536 | 227.4136 | 99.0692 | 703.2628 | 1.8321 | 449.5863 | 33.252 | 49.8726 | 36.6163 | 78.8067 | 12.0233 | 108.676 | 29.9799 | 8.1058 | 98.5822 | 77.1523 | 24.5 | 29.8039 | 86 | 31 | 0.99925 | 68.2353 | 96 | 8190 | 32.549 | 107.8415 | 35.5652 | -0.3125 | 20.3125 | 0 | 42.9077 | 32.8281
9/27/2020 22:02:40.1 | 54.9265 | 1531 | 14 | 2500.0914 | 126.8616 | 84.9144 | 98.7915 | 30.0611 | 31.8762 | 0.05302 | 107 | 11.5063 | 70.4186 | 70.4275 | 67.0089 | 1.0081 | 97.7909 | 290.0627 | 227.8925 | 98.9312 | 703.2793 | 1.8252 | 452.966 | 33.2135 | 49.828 | 36.69 | 78.8627 | 12.0195 | 108.8726 | 29.8297 | 8.013 | 98.5906 | 77.2216 | 24.5 | 29.8039 | 86 | 31 | 1.001 | 68.6274 | 96 | 8140 | 32.549 | 108.1619 | 35.5469 | -0.375 | 20.375 | 0 | 42.2272 | 32.8281
9/27/2020 22:02:41.1 | 54.9268 | 1532 | 14 | 2499.5957 | 126.8121 | 84.8898 | 98.8184 | 30.048 | 31.8834 | 0.05446 | 107.0349 | 11.5015 | 70.5328 | 70.0009 | 67.0388 | 1.0179 | 97.7898 | 290.2313 | 227.3855 | 99.3516 | 703.4421 | 1.8263 | 451.5136 | 33.1939 | 49.8141 | 36.6375 | 78.8001 | 12.0263 | 109.2636 | 29.7632 | 8.0787 | 98.6577 | 77.1723 | 24.5 | 29.4118 | 86 | 31 | 1.0016 | 68.6274 | 101 | 8090 | 32.549 | 107.5211 | 35.3516 | -0.3125 | 20.0625 | 0 | 42.2852 | 32.7344
9/27/2020 22:02:42.1 | 54.9271 | 1533 | 14 | 2498.8051 | 126.963 | 84.8286 | 98.8311 | 30.0519 | 31.8885 | 0.05516 | 107.0174 | 11.5102 | 70.7041 | 69.7791 | 67.0731 | 1.0062 | 97.7937 | 289.8379 | 227.7798 | 99.159 | 703.4366 | 1.8303 | 449.2791 | 33.2229 | 49.711 | 36.5779 | 78.8494 | 12.0437 | 109.1836 | 29.9204 | 8.0878 | 98.5906 | 77.2643 | 24.5 | 29.4118 | 86 | 31 | 1.0002 | 68.6274 | 96 | 8260 | 32.549 | 108.49 | 35.3943 | -0.375 | 19.75 | 0 | 42.7216 | 32.8281
9/27/2020 22:02:43.1 | 54.9273 | 1534 | 14 | 2501.7704 | 127.033 | 84.8638 | 98.8505 | 30.06 | 31.8878 | 0.05479 | 106.9913 | 11.5112 | 70.0761 | 70.0342 | 67.0561 | 0.99779 | 97.7898 | 289.866 | 227.4981 | 99.1655 | 703.5642 | 1.8432 | 451.2063 | 33.2807 | 49.8726 | 36.6375 | 78.9054 | 12.0035 | 108.8715 | 29.7702 | 8.0169 | 98.5571 | 77.1723 | 24.5 | 29.4118 | 86 | 31 | 1 | 68.2353 | 96 | 8480 | 32.549 | 108.1619 | 35.5164 | -0.3125 | 19.75 | 0 | 42.7338 | 32.8281
9/27/2020 22:02:44.1 | 54.9276 | 1535 | 14 | 2501.399 | 127.1845 | 84.8839 | 98.8462 | 30.0687 | 31.8779 | 0.05428 | 107 | 11.4976 | 70.6185 | 69.9059 | 67.0606 | 1.0023 | 97.7909 | 290.1751 | 227.3291 | 99.1108 | 703.4882 | 1.8503 | 450.536 | 33.3154 | 49.8656 | 36.5395 | 78.9973 | 12.0308 | 108.9286 | 29.9204 | 8.08 | 98.5571 | 77.3268 | 24.5 | 29.4118 | 86 | 31 | 1.0017 | 68.6274 | 100 | 8020 | 32.549 | 107.2006 | 35.5164 | -0.3125 | 20.4375 | 0 | 42.4164 | 32.8281
9/27/2020 22:02:45.1 | 54.9279 | 1536 | 14 | 2499.2536 | 127.0912 | 84.8927 | 98.8564 | 30.0741 | 31.8897 | 0.05385 | 106.9913 | 11.4976 | 70.7326 | 70.2336 | 67.067 | 1.004 | 97.7886 | 289.7536 | 227.0756 | 98.9182 | 703.3904 | 1.8627 | 449.4467 | 33.2625 | 49.9172 | 36.7283 | 78.8494 | 12.0051 | 108.5902 | 29.8156 | 8.0349 | 98.5822 | 77.4548 | 24.5 | 29.8039 | 86 | 31 | 0.99944 | 68.6274 | 96 | 8160 | 32.549 | 108.1619 | 35.5926 | -0.3125 | 20.3125 | 0 | 42.5995 | 32.8281
9/27/2020 22:02:46.1 | 54.9282 | 1537 | 14 | 2500.9384 | 126.9313 | 84.8809 | 98.863 | 30.0479 | 31.8774 | 0.05424 | 106.9826 | 11.5112 | 70.5328 | 70.1838 | 67.0577 | 1.0078 | 97.7898 | 290.4842 | 227.5263 | 99.0627 | 703.5399 | 1.8598 | 451.7929 | 33.243 | 49.9172 | 36.5011 | 78.7507 | 11.9952 | 108.5353 | 30.0253 | 8.0542 | 98.5319 | 77.5373 | 24.5 | 29.8039 | 86 | 31 | 0.99849 | 68.2353 | 96 | 8190 | 32.549 | 107.8415 | 35.5896 | -0.3125 | 19.0625 | 0 | 43.457 | 32.8281
9/27/2020 22:02:47.1 | 54.9284 | 1538 | 14 | 2499.1208 | 126.9618 | 84.9233 | 98.8772 | 30.0415 | 31.8888 | 0.05485 | 106.9127 | 11.517 | 70.4186 | 70.0558 | 67.1051 | 1.003 | 97.7898 | 289.7536 | 226.4841 | 99.1655 | 703.4068 | 1.833 | 451.0108 | 33.2268 | 49.821 | 36.592 | 78.9547 | 11.9929 | 108.5353 | 29.9275 | 8.0568 | 98.448 | 77.4255 | 24.5 | 29.4118 | 86 | 31 | 1.0011 | 68.6274 | 100 | 8120 | 32.549 | 107.2006 | 35.7636 | -0.25 | 19.0625 | 0 | 43.4753 | 32.8281
9/27/2020 22:02:48.1 | 54.9287 | 1539 | 14 | 2498.8985 | 126.9723 | 84.9621 | 98.8893 | 30.0447 | 31.9006 | 0.05468 | 106.9302 | 11.5141 | 70.5328 | 70.2768 | 67.1936 | 1.0174 | 97.7875 | 290.1751 | 226.9912 | 99.159 | 703.3199 | 1.8197 | 449.9215 | 33.2266 | 49.6594 | 36.585 | 78.9973 | 12.0338 | 108.5331 | 29.3961 | 8.0633 | 98.23 | 77.5667 | 24.5 | 29.0196 | 86 | 31 | 1.0003 | 68.2353 | 96 | 8260 | 32.549 | 108.1619 | 35.6293 | -0.3125 | 18.5 | 0 | 44.3085 | 32.8281
9/27/2020 22:02:49.1 | 54.929 | 1540 | 14 | 2501.0791 | 126.8732 | 85.0018 | 98.9054 | 30.0225 | 31.9001 | 0.0553 | 106.8953 | 11.5179 | 70.4757 | 69.7707 | 67.2665 | 1.0006 | 97.7903 | 289.613 | 226.9067 | 99.0145 | 703.0703 | 1.8241 | 451.2901 | 33.2296 | 49.8656 | 36.5779 | 78.8001 | 12.0263 | 108.62 | 29.868 | 8.0426 | 98.2048 | 77.5108 | 24.5 | 29.4118 | 86 | 31 | 1.0018 | 68.2353 | 96 | 8480 | 32.549 | 107.8415 | 35.6415 | -0.1875 | 18.9375 | 0 | 44.4672 | 32.8281
9/27/2020 22:02:50.1 | 54.9293 | 1541 | 14 | 2499.9854 | 127.2494 | 84.9751 | 98.8871 | 30.0444 | 31.907 | 0.05448 | 106.9302 | 11.5257 | 70.5328 | 70.4093 | 67.3272 | 1.0012 | 97.7898 | 288.7419 | 226.6813 | 98.87 | 703.1164 | 1.846 | 450.0332 | 33.3136 | 49.8141 | 36.6375 | 78.948 | 12.0066 | 108.6194 | 29.7107 | 8.0994 | 98.1461 | 77.616 | 24.5 | 29.0196 | 86 | 31 | 1.0055 | 68.2353 | 100 | 7990 | 32.549 | 107.2006 | 35.669 | -0.25 | 19.6875 | 0 | 44.458 | 32.8281
9/27/2020 22:02:51.1 | 54.9296 | 1542 | 14 | 2498.8313 | 127.4396 | 85.0394 | 98.9266 | 30.0492 | 31.8986 | 0.05326 | 107.0262 | 11.517 | 70.8754 | 70.0175 | 67.3791 | 1.0033 | 97.7915 | 289.0229 | 227.0475 | 99.1238 | 703.0922 | 1.8636 | 449.6981 | 33.348 | 49.8795 | 36.5537 | 79.1092 | 12.0013 | 108.7051 | 29.7249 | 8.1097 | 98.2467 | 77.6852 | 24.5 | 29.4118 | 86 | 31 | 0.99855 | 68.6274 | 96 | 8120 | 32.549 | 107.8415 | 35.6018 | -0.25 | 20.375 | 0 | 44.3054 | 32.8281
9/27/2020 22:02:52.1 | 54.9298 | 1543 | 14 | 2498.9872 | 127.1026 | 85.0589 | 98.9499 | 30.0434 | 31.8917 | 0.05291 | 107 | 11.5121 | 70.3045 | 69.7724 | 67.4216 | 1.0108 | 97.7903 | 289.4725 | 226.7377 | 99.2423 | 703.0296 | 1.852 | 451.9884 | 33.2619 | 49.8002 | 36.5779 | 79.0334 | 12.0149 | 108.676 | 29.9587 | 8.0529 | 98.4229 | 77.6094 | 24.5 | 29.4118 | 86 | 31 | 0.99745 | 68.2353 | 96 | 8160 | 32.549 | 108.1619 | 35.675 | -0.125 | 19.8125 | 0 | 44.5007 | 32.8281
9/27/2020 22:02:53.1 | 54.9301 | 1544 | 14 | 2501.0999 | 127.0247 | 85.0661 | 98.9664 | 30.0243 | 31.9027 | 0.05463 | 106.9913 | 11.5112 | 70.3901 | 70.0724 | 67.4747 | 1.0078 | 97.7915 | 288.6857 | 226.287 | 99.2748 | 703.0648 | 1.848 | 451.2622 | 33.2696 | 49.9895 | 36.6758 | 78.968 | 12.0119 | 108.481 | 29.9416 | 8.0839 | 98.4648 | 77.7999 | 24.5 | 29.4118 | 86 | 31 | 1.0022 | 68.6274 | 101 | 8140 | 32.549 | 106.8802 | 35.6964 | -0.125 | 19.5625 | 0 | 44.7846 | 32.8281
9/27/2020 22:02:54.1 | 54.9304 | 1545 | 14 | 2499.8153 | 127.3007 | 85.0615 | 98.9759 | 30.0227 | 31.9216 | 0.05629 | 107.0174 | 11.5179 | 70.5043 | 69.8242 | 67.5276 | 1.0046 | 97.7892 | 289.6692 | 226.7095 | 99.2969 | 703.1219 | 1.8569 | 449.6981 | 33.3248 | 49.9102 | 36.592 | 79.04 | 12.0043 | 108.4507 | 29.9134 | 8.013 | 98.4816 | 77.6719 | 24.5 | 29.4118 | 86 | 31 | 1.0012 | 68.2353 | 96 | 8240 | 32.549 | 107.8415 | 35.8398 | -0.125 | 20 | 0 | 44.5099 | 32.8281
9/27/2020 22:02:55.1 | 54.9307 | 1546 | 14 | 2502.4288 | 127.0238 | 85.0815 | 98.9692 | 30.0067 | 31.9179 | 0.05542 | 107.0349 | 11.5141 | 70.3616 | 70.0075 | 67.5826 | 0.99886 | 97.7915 | 289.613 | 226.8503 | 99.0627 | 703.3199 | 1.85 | 451.346 | 33.2871 | 49.7625 | 36.6375 | 78.9973 | 11.9686 | 108.1169 | 29.4485 | 8.0942 | 98.448 | 77.616 | 24.5 | 29.8039 | 86 | 31 | 0.99895 | 68.6274 | 96 | 8410 | 32.549 | 108.1619 | 35.6964 | -0.25 | 20.0625 | 0 | 44.4122 | 32.8281
9/27/2020 22:02:56.1 | 54.9309 | 1547 | 14 | 2498.2979 | 127.3468 | 85.0715 | 98.9833 | 30.0293 | 31.9069 | 0.05408 | 107.0174 | 11.5121 | 70.2759 | 70.2983 | 67.6187 | 0.99191 | 97.7915 | 289.2196 | 226.5405 | 99.4608 | 703.2738 | 1.8587 | 450.0612 | 33.3166 | 49.7764 | 36.6304 | 79.0106 | 12.0346 | 108.5931 | 29.987 | 8.1071 | 98.4816 | 77.8065 | 24.5 | 29.4118 | 86 | 31 | 0.99956 | 68.6274 | 100 | 7940 | 32.549 | 107.2006 | 35.8398 | -0.25 | 19.5 | 0 | 44.4397 | 32.8281
9/27/2020 22:02:57.1 | 54.9312 | 1548 | 14 | 2501.1762 | 127.0299 | 85.1283 | 98.9993 | 30.0481 | 31.9136 | 0.05488 | 107.0611 | 11.5208 | 70.3045 | 70.4259 | 67.6571 | 1.0115 | 97.7886 | 289.5849 | 226.5405 | 99.2201 | 703.3552 | 1.8534 | 448.6367 | 33.272 | 49.7249 | 36.6829 | 79.0106 | 12.0028 | 108.7583 | 29.9346 | 8.0671 | 98.5067 | 77.8065 | 24.5 | 29.4118 | 86 | 31 | 1.0008 | 68.6274 | 96 | 8160 | 32.549 | 108.1619 | 35.8063 | -0.25 | 20.5625 | 0 | 44.0704 | 32.7344
9/27/2020 22:02:58.1 | 54.9315 | 1549 | 14 | 2495.9396 | 127.0194 | 85.1475 | 99.0067 | 30.0267 | 31.9036 | 0.05462 | 107.0611 | 11.515 | 70.3045 | 70.0758 | 67.6459 | 1.0074 | 97.7898 | 289.8379 | 226.5123 | 99.3034 | 703.3716 | 1.8489 | 452.0164 | 33.1996 | 49.711 | 36.6516 | 79.096 | 12.0073 | 108.8155 | 30.0253 | 8.0517 | 98.5654 | 77.8264 | 24.5 | 29.8039 | 86 | 31 | 0.99739 | 68.6274 | 96 | 8240 | 32.549 | 108.1619 | 35.8582 | -0.25 | 20.1875 | 0 | 43.811 | 32.8281
9/27/2020 22:02:59.1 | 54.9318 | 1550 | 14 | 2503.1981 | 126.7181 | 85.1455 | 99.0247 | 30.0173 | 31.9163 | 0.05457 | 107.0611 | 11.516 | 70.3616 | 69.9842 | 67.5207 | 1.0083 | 97.7943 | 289.8098 | 226.5686 | 99.3034 | 703.4068 | 1.8569 | 451.5136 | 33.2172 | 49.711 | 36.6445 | 79.1946 | 12.0407 | 108.9601 | 29.868 | 7.9705 | 98.6829 | 77.8198 | 24.5 | 29.8039 | 87 | 31 | 1.0032 | 68.6274 | 101 | 8140 | 32.549 | 107.5211 | 35.8887 | -0.1875 | 21.25 | 0 | 42.4835 | 32.7344
9/27/2020 22:03:00.1 | 54.9321 | 1551 | 14 | 2499.325 | 127.3026 | 85.1778 | 99.0547 | 30.0129 | 31.9131 | 0.05435 | 107.0698 | 11.4947 | 70.3045 | 69.7724 | 67.3934 | 1.0006 | 97.7909 | 289.0229 | 226.287 | 99.3256 | 703.3145 | 1.874 | 449.6422 | 33.3187 | 49.8894 | 36.6304 | 79.2666 | 12.0073 | 108.6765 | 29.997 | 8.1148 | 98.6829 | 78.0036 | 24.5 | 29.4118 | 87 | 31 | 1.0032 | 68.6274 | 96 | 8240 | 32.549 | 108.1619 | 35.9375 | -0.1875 | 19.5625 | 0 | 43.4723 | 32.8281
9/27/2020 22:03:01.1 | 54.9323 | 1552 | 14 | 2501.4078 | 126.9669 | 85.1617 | 99.0588 | 30.0125 | 31.9104 | 0.05453 | 107.0785 | 11.4927 | 70.2474 | 70.4805 | 67.2604 | 0.99352 | 97.7903 | 290.1189 | 226.5686 | 99.509 | 703.3552 | 1.8669 | 451.1226 | 33.2586 | 49.8795 | 36.6829 | 79.3064 | 11.9982 | 108.9001 | 30.0394 | 8.1084 | 98.6158 | 77.9543 | 24.5 | 29.4118 | 86 | 31 | 0.99852 | 68.6274 | 97 | 8410 | 32.549 | 108.49 | 35.7513 | -0.25 | 20.375 | 0 | 43.0847 | 32.8281
9/27/2020 22:03:02.1 | 54.9326 | 1553 | 14 | 2500.6408 | 126.9655 | 85.1725 | 99.0728 | 30.0058 | 31.91 | 0.05457 | 107.0524 | 11.5092 | 70.2759 | 69.9109 | 67.1636 | 1.0019 | 97.7898 | 289.1072 | 226.5123 | 99.3997 | 703.3606 | 1.8671 | 450.4243 | 33.248 | 49.8656 | 36.585 | 79.096 | 11.9876 | 108.9555 | 29.9729 | 8.0465 | 98.6745 | 78.0102 | 24.5 | 29.8039 | 86 | 31 | 1.004 | 68.6274 | 100 | 7940 | 32.549 | 107.8415 | 35.7941 | -0.3125 | 20.6875 | 0 | 42.5598 | 32.8281
9/27/2020 22:03:03.1 | 54.9329 | 1554 | 14 | 2502.1688 | 126.9825 | 85.2085 | 99.1021 | 30.024 | 31.9263 | 0.05241 | 107.0524 | 11.5034 | 70.3616 | 70.3066 | 67.1375 | 1.0023 | 97.7903 | 289.3882 | 226.3152 | 99.4803 | 703.4256 | 1.8549 | 449.3349 | 33.2728 | 49.5395 | 36.6688 | 79.3264 | 11.9579 | 109.0681 | 29.9034 | 8.0078 | 98.75 | 78.0396 | 24.5 | 29.0196 | 87 | 31 | 0.99916 | 68.6274 | 96 | 8120 | 32.549 | 108.49 | 35.968 | -0.25 | 20.9375 | 0 | 42.6941 | 32.8281
9/27/2020 22:03:04.1 | 54.9332 | 1555 | 14 | 2499.2339 | 127.4425 | 85.266 | 99.1125 | 30.0449 | 31.9115 | 0.05374 | 107.0524 | 11.5034 | 70.4757 | 70.3066 | 67.1379 | 1.0243 | 97.7909 | 289.8379 | 226.4278 | 99.3516 | 703.4718 | 1.8748 | 451.2343 | 33.3541 | 49.9687 | 36.6758 | 79.096 | 11.9906 | 109.1527 | 30.0777 | 8.0607 | 98.8087 | 78.0955 | 24.5 | 29.8039 | 87 | 31 | 1.0013 | 68.6274 | 96 | 8240 | 32.549 | 108.49 | 35.6018 | -0.4375 | 20.125 | 0 | 42.7826 | 32.8281
9/27/2020 22:03:05.1 | 54.9334 | 1556 | 14 | 2500.1378 | 127.3129 | 85.2864 | 99.1195 | 30.0487 | 31.9072 | 0.05483 | 107.0611 | 11.5131 | 70.5614 | 69.5683 | 67.1638 | 1.001 | 97.7886 | 289.3882 | 226.3433 | 99.4895 | 703.5344 | 1.85 | 449.2232 | 33.3323 | 49.9102 | 36.7041 | 79.0893 | 11.964 | 109.1785 | 29.9658 | 8.0646 | 98.7248 | 78.1713 | 24.5 | 29.0196 | 87 | 31 | 0.99879 | 68.6274 | 100 | 8120 | 32.549 | 107.8415 | 35.6354 | -0.25 | 19.6875 | 0 | 42.6422 | 32.8281
9/27/2020 22:03:06.1 | 54.9337 | 1557 | 14 | 2501.2539 | 127.1556 | 85.336 | 99.1257 | 30.039 | 31.9002 | 0.05204 | 107.0436 | 11.5082 | 70.5043 | 70.0442 | 67.2063 | 0.9994 | 97.7926 | 290.0065 | 226.5123 | 99.4673 | 703.2573 | 1.8252 | 450.9829 | 33.3059 | 49.938 | 36.6092 | 79.5102 | 12.0013 | 108.7623 | 29.9416 | 8.1058 | 98.6409 | 77.9344 | 24.5 | 29.0196 | 87 | 31 | 1.0007 | 68.6274 | 96 | 8380 | 32.549 | 108.49 | 35.8124 | -0.3125 | 19.75 | 0 | 42.5507 | 32.8281
9/27/2020 22:03:07.1 | 54.934 | 1558 | 14 | 2499.4562 | 127.4516 | 85.3505 | 99.1139 | 30.0217 | 31.9223 | 0.05107 | 107.0611 | 11.5082 | 70.3616 | 70.3149 | 67.2626 | 0.99993 | 97.7898 | 288.7981 | 226.5405 | 99.3775 | 703.2847 | 1.8292 | 450.1729 | 33.3595 | 49.9449 | 36.6445 | 79.2704 | 11.9731 | 109.3477 | 29.9487 | 8.0388 | 98.5738 | 78.1646 | 24.5 | 29.4118 | 87 | 31 | 0.99931 | 68.6274 | 96 | 8260 | 32.549 | 108.49 | 35.5926 | -0.25 | 19.9375 | 0 | 42.7216 | 32.8281
9/27/2020 22:03:08.1 | 54.9343 | 1559 | 14 | 2500.6517 | 127.3234 | 85.3448 | 99.1316 | 30.049 | 31.9223 | 0.05165 | 107 | 11.5102 | 70.333 | 70.4226 | 67.3322 | 1.0053 | 97.7909 | 289.0229 | 225.8082 | 99.3386 | 703.0241 | 1.829 | 449.6143 | 33.3419 | 49.9033 | 36.7283 | 79.0827 | 12.0263 | 109.3768 | 29.9587 | 8.1586 | 98.5654 | 78.1448 | 24.5 | 29.0196 | 87 | 31 | 0.99959 | 68.6274 | 100 | 7900 | 32.549 | 107.8415 | 35.434 | -0.3125 | 20.4375 | 0 | 42.4011 | 32.8281
9/27/2020 22:03:09.1 | 54.9346 | 1560 | 14 | 2500.7875 | 127.4236 | 85.3465 | 99.1551 | 30.0323 | 31.9153 | 0.05327 | 107.0174 | 11.5092 | 70.5043 | 70.1988 | 67.394 | 1.0019 | 97.7915 | 289.1072 | 226.1462 | 99.5025 | 702.9834 | 1.8312 | 452.4633 | 33.3699 | 49.9756 | 36.7809 | 79.2505 | 12.0157 | 109.0973 | 29.8227 | 8.1535 | 98.6409 | 78.194 | 24.5 | 29.0196 | 87 | 31 | 1.0036 | 68.6274 | 96 | 8120 | 32.549 | 108.8104 | 35.4706 | -0.1875 | 19.9375 | 0 | 42.7216 | 32.8281
9/27/2020 22:03:10.1 | 54.9348 | 1561 | 14 | 2498.3024 | 127.3652 | 85.3448 | 99.1847 | 30.0444 | 31.9025 | 0.053 | 107 | 11.5034 | 70.647 | 70.0475 | 67.4718 | 1.011 | 97.7903 | 289.4725 | 226.1462 | 99.4608 | 702.7447 | 1.8308 | 450.0332 | 33.3215 | 50.0857 | 36.7354 | 79.3557 | 11.9967 | 109.2922 | 29.9346 | 8.08 | 98.599 | 78.1514 | 24.5 | 29.4118 | 87 | 31 | 1.0015 | 68.6274 | 96 | 8190 | 32.549 | 108.8104 | 35.3455 | -0.25 | 20.25 | 0 | 42.9047 | 32.8281
9/27/2020 22:03:11.1 | 54.9351 | 1562 | 14 | 2498.4658 | 127.0679 | 85.3548 | 99.1974 | 30.0547 | 31.9027 | 0.05485 | 106.9913 | 11.5102 | 70.7897 | 70.1838 | 67.5574 | 0.99494 | 97.7898 | 288.2361 | 225.8363 | 99.4543 | 702.7556 | 1.831 | 449.1953 | 33.2459 | 50.0272 | 36.6445 | 79.3984 | 11.9754 | 109.4037 | 30.0323 | 8.0323 | 98.6409 | 78.1646 | 24.5 | 29.0196 | 87 | 31 | 0.99635 | 68.6274 | 101 | 8090 | 32.549 | 108.1619 | 35.2356 | -0.25 | 20 | 0 | 42.5903 | 32.8281
9/27/2020 22:03:12.1 | 54.9354 | 1563 | 14 | 2502.0742 | 126.9077 | 85.337 | 99.2083 | 30.0643 | 31.9171 | 0.05656 | 106.9913 | 11.5034 | 70.5614 | 70.2851 | 67.6368 | 1.0031 | 97.7903 | 289.0791 | 226.2588 | 99.682 | 702.704 | 1.8099 | 450.3963 | 33.2519 | 50.0648 | 36.6304 | 79.1879 | 12.024 | 108.4799 | 29.9134 | 8.0529 | 98.5738 | 78.2499 | 24.5 | 29.0196 | 87 | 31 | 1.0029 | 68.6274 | 97 | 8410 | 32.549 | 108.8104 | 35.3088 | -0.3125 | 18.6875 | 0 | 43.4235 | 32.8281
9/27/2020 22:03:13.1 | 54.9357 | 1564 | 14 | 2498.7903 | 127.1813 | 85.3778 | 99.2139 | 30.0377 | 31.9064 | 0.05493 | 106.9738 | 11.5015 | 70.6756 | 70.1439 | 67.7122 | 1.0012 | 97.792 | 287.7022 | 225.442 | 99.3516 | 702.7556 | 1.7916 | 448.916 | 33.2799 | 49.9687 | 36.7495 | 79.441 | 12.0603 | 108.7897 | 29.8156 | 8.1277 | 98.4396 | 78.3124 | 24.5 | 29.4118 | 87 | 31 | 1.0009 | 68.2353 | 96 | 8240 | 32.549 | 108.1619 | 35.3546 | -0.25 | 20 | 0 | 43.3289 | 32.7344
9/27/2020 22:03:14.1 | 54.9359 | 1565 | 14 | 2498.8231 | 127.2035 | 85.375 | 99.248 | 30.0418 | 31.9154 | 0.05509 | 106.9564 | 11.5073 | 70.5043 | 69.7557 | 67.7421 | 0.99459 | 97.792 | 288.3204 | 226.0617 | 99.5311 | 702.7501 | 1.7893 | 449.307 | 33.2861 | 50.0063 | 36.69 | 79.3291 | 12.0088 | 109.0138 | 29.9587 | 8.0323 | 98.3977 | 78.355 | 24.5 | 29.4118 | 87 | 31 | 1.0002 | 68.2353 | 100 | 7850 | 32.549 | 107.2006 | 35.2539 | -0.25 | 19.6875 | 0 | 43.6371 | 32.8281
9/27/2020 22:03:15.1 | 54.9362 | 1566 | 14 | 2503.0392 | 127.0481 | 85.3845 | 99.2599 | 30.0448 | 31.9159 | 0.05379 | 106.9651 | 11.4985 | 70.7326 | 70.799 | 67.711 | 1.0017 | 97.7892 | 288.6857 | 225.78 | 99.695 | 702.7149 | 1.7891 | 451.5136 | 33.3015 | 49.9756 | 36.6445 | 79.3491 | 12.0058 | 108.7589 | 30.0847 | 8.0762 | 98.4229 | 78.5094 | 24.5 | 29.4118 | 87 | 31 | 1.0031 | 68.6274 | 96 | 8070 | 32.549 | 108.49 | 35.0952 | -0.3125 | 19.25 | 0 | 44.0796 | 32.8281
9/27/2020 22:03:16.1 | 54.9365 | 1567 | 14 | 2497.3515 | 127.2887 | 85.3839 | 99.2846 | 30.0449 | 31.935 | 0.05287 | 106.9826 | 11.5073 | 70.4472 | 70.7315 | 67.7045 | 1.0072 | 97.7949 | 287.9551 | 225.6955 | 99.4543 | 702.7447 | 1.8031 | 451.0667 | 33.2888 | 50.0272 | 36.7354 | 79.3491 | 12.0104 | 109.2687 | 29.8751 | 8.1058 | 98.3893 | 78.4469 | 24.5 | 29.4118 | 87 | 31 | 0.99846 | 68.6274 | 96 | 8240 | 32.549 | 108.49 | 35.1135 | -0.25 | 20.5625 | 0 | 43.5089 | 32.8281
9/27/2020 22:03:17.1 | 54.9368 | 1568 | 14 | 2501.332 | 126.7499 | 85.4214 | 99.2907 | 30.0327 | 31.9396 | 0.05285 | 106.9476 | 11.5015 | 70.4472 | 70.4987 | 67.7391 | 1.0067 | 97.7915 | 288.0956 | 225.273 | 99.4765 | 702.7501 | 1.794 | 448.9998 | 33.2007 | 50.1025 | 36.69 | 79.3225 | 12.0361 | 108.5931 | 29.8468 | 8.0259 | 98.4564 | 78.5027 | 24.5 | 29.4118 | 87 | 31 | 0.9984 | 68.2353 | 100 | 8120 | 32.549 | 107.8415 | 35.0739 | -0.25 | 18.875 | 0 | 44.3512 | 32.8281
9/27/2020 22:03:18.1 | 54.9371 | 1569 | 14 | 2498.8598 | 127.2153 | 85.4341 | 99.3062 | 30.0351 | 31.9408 | 0.05448 | 106.9826 | 11.5034 | 70.4757 | 69.9709 | 67.7735 | 1.0071 | 97.7903 | 288.1518 | 225.442 | 99.4127 | 702.8151 | 1.7743 | 450.6198 | 33.2897 | 50.1372 | 36.7213 | 79.3557 | 12.0338 | 109.0401 | 29.62 | 8.0169 | 98.2887 | 78.6305 | 24.5 | 29.0196 | 87 | 31 | 1.0028 | 68.2353 | 96 | 8360 | 32.549 | 107.8415 | 35.1868 | -0.25 | 18.5625 | 0 | 44.5038 | 32.8281
9/27/2020 22:03:19.1 | 54.9373 | 1570 | 14 | 2501.243 | 127.2426 | 85.43 | 99.3232 | 30.0357 | 31.9319 | 0.05235 | 106.9302 | 11.5073 | 70.5043 | 70.2685 | 67.8188 | 1.003 | 97.7892 | 287.9832 | 225.3575 | 99.5923 | 702.8018 | 1.7827 | 449.9494 | 33.3286 | 50.0718 | 36.6516 | 79.3424 | 11.9792 | 109.067 | 29.868 | 8.0633 | 98.2803 | 78.6145 | 24.5 | 29.4118 | 87 | 31 | 0.99928 | 68.6274 | 96 | 8260 | 32.549 | 108.1619 | 34.9762 | -0.25 | 19.6875 | 0 | 44.5068 | 32.7344
9/27/2020 22:03:20.1 | 54.9376 | 1571 | 14 | 2500.7836 | 127.3269 | 85.4098 | 99.3113 | 30.0336 | 31.9164 | 0.05163 | 106.9389 | 11.5073 | 70.4472 | 70.6259 | 67.8918 | 1.0012 | 97.7909 | 288.9667 | 225.1885 | 99.6469 | 702.6687 | 1.8037 | 449.5584 | 33.3445 | 50.0787 | 36.585 | 79.3984 | 12.0172 | 109.0687 | 29.9275 | 8.0607 | 98.4229 | 78.552 | 24.5 | 29.0196 | 87 | 31 | 0.99675 | 68.6274 | 100 | 7870 | 32.549 | 107.8415 | 34.8602 | -0.1875 | 20.4375 | 0 | 44.1864 | 32.8281
9/27/2020 22:03:21.1 | 54.9379 | 1572 | 14 | 2499.7635 | 127.1077 | 85.3878 | 99.3355 | 30.0273 | 31.9268 | 0.05109 | 107 | 11.5053 | 70.2474 | 69.5516 | 67.9781 | 1.0017 | 97.7875 | 288.1518 | 225.273 | 99.7209 | 702.6226 | 1.8104 | 452.4074 | 33.2736 | 50.055 | 36.5779 | 79.4742 | 12.0081 | 109.4014 | 29.9034 | 8.0517 | 98.5067 | 78.5946 | 24.5 | 29.0196 | 87 | 31 | 1.0008 | 68.6274 | 97 | 8090 | 32.549 | 108.8104 | 34.8724 | -0.25 | 20.0625 | 0 | 44.4 | 32.8281
9/27/2020 22:03:22.1 | 54.9382 | 1573 | 14 | 2500.0023 | 127.0644 | 85.417 | 99.3612 | 30.0469 | 31.9388 | 0.05116 | 106.9826 | 11.5141 | 70.4757 | 70.2403 | 68.0654 | 0.99441 | 97.7937 | 288.6576 | 225.3012 | 99.7366 | 702.7149 | 1.8062 | 449.9494 | 33.2654 | 50.3294 | 36.7495 | 79.2931 | 12.0035 | 109.5757 | 29.501 | 7.995 | 98.5906 | 78.7063 | 24.5 | 29.0196 | 87 | 31 | 0.99864 | 68.6274 | 96 | 8210 | 32.549 | 108.8104 | 34.7351 | -0.25 | 20 | 0 | 44.6014 | 32.8281
9/27/2020 22:03:23.1 | 54.9384 | 1574 | 14 | 2498.8301 | 127.1454 | 85.4151 | 99.3706 | 30.0432 | 31.9431 | 0.05008 | 106.9651 | 11.5082 | 70.1903 | 70.2436 | 68.147 | 0.98639 | 97.7886 | 288.2642 | 225.4983 | 99.695 | 702.8425 | 1.8168 | 449.1394 | 33.271 | 50.1302 | 36.6516 | 79.4476 | 12.0149 | 109.4306 | 29.9799 | 8.0594 | 98.5906 | 78.7621 | 24.5 | 29.0196 | 87 | 31 | 1.0037 | 68.6274 | 101 | 8140 | 32.549 | 108.1619 | 34.6924 | -0.1875 | 20.0625 | 0 | 44.4885 | 32.8281
9/27/2020 22:03:24.1 | 54.9387 | 1575 | 14 | 2498.2901 | 126.8359 | 85.399 | 99.3831 | 30.0631 | 31.9438 | 0.05166 | 106.9738 | 11.5082 | 70.1047 | 69.9292 | 68.2041 | 1.0014 | 97.7886 | 287.7865 | 225.1603 | 99.8328 | 702.8315 | 1.825 | 451.4298 | 33.1828 | 50.0718 | 36.69 | 79.2438 | 12.0058 | 109.2345 | 29.7632 | 8.0246 | 98.6158 | 78.7489 | 24.5 | 29.0196 | 87 | 31 | 0.99913 | 68.6274 | 97 | 8310 | 32.549 | 108.8104 | 34.7748 | -0.25 | 20.6875 | 0 | 43.5516 | 32.8281
9/27/2020 22:03:25.1 | 54.939 | 1576 | 14 | 2501.2631 | 126.7622 | 85.4167 | 99.4016 | 30.076 | 31.937 | 0.05375 | 107 | 11.4976 | 70.2188 | 70.1406 | 68.2274 | 1.0103 | 97.7898 | 288.2361 | 225.611 | 99.7977 | 702.8393 | 1.8243 | 450.3125 | 33.203 | 50.3433 | 36.5425 | 79.2571 | 11.9959 | 109.0396 | 29.7773 | 8.1161 | 98.7164 | 78.7583 | 24.5 | 29.4118 | 87 | 31 | 1.0024 | 68.6274 | 97 | 8240 | 32.549 | 108.49 | 34.8846 | -0.3125 | 20.625 | 0 | 42.7643 | 32.8281
9/27/2020 22:03:26.1 | 54.9393 | 1577 | 14 | 2499.1211 | 126.8483 | 85.392 | 99.419 | 30.0665 | 31.9221 | 0.05186 | 107.0174 | 11.4995 | 70.1047 | 69.9359 | 68.233 | 1.0017 | 97.7903 | 288.5452 | 225.4702 | 99.5311 | 703.1164 | 1.8314 | 449.6143 | 33.1971 | 50.1609 | 36.69 | 79.1813 | 12.0096 | 109.2362 | 29.8015 | 8.1097 | 98.708 | 78.8473 | 24.5 | 29.4118 | 87 | 31 | 1.0031 | 68.6274 | 100 | 7850 | 32.549 | 107.5211 | 34.6771 | -0.25 | 20.3125 | 0 | 43.0267 | 32.8281
9/27/2020 22:03:27.1 | 54.9396 | 1578 | 14 | 2500.583 | 126.8569 | 85.3448 | 99.4133 | 30.041 | 31.9456 | 0.05108 | 107.0262 | 11.5005 | 70.3901 | 69.3956 | 68.2859 | 1.0067 | 97.7903 | 288.0113 | 225.3293 | 99.7366 | 703.2386 | 1.8341 | 452.3795 | 33.2188 | 50.4324 | 36.6375 | 79.096 | 12.0104 | 108.816 | 29.868 | 8.0633 | 98.7583 | 78.9457 | 24.5 | 29.4118 | 87 | 31 | 0.99876 | 68.6274 | 96 | 8120 | 32.549 | 108.49 | 34.8877 | -0.3125 | 20.3125 | 0 | 42.4652 | 32.8281
9/27/2020 22:03:28.1 | 54.9398 | 1579 | 14 | 2500.6074 | 127.1141 | 85.4001 | 99.429 | 30.0469 | 31.951 | 0.05267 | 107 | 11.4985 | 70.2759 | 69.4241 | 68.3685 | 1.0081 | 97.7892 | 287.927 | 225.0759 | 99.7015 | 703.2276 | 1.8341 | 450.2846 | 33.2865 | 50.2402 | 36.7283 | 79.3064 | 12.0217 | 108.955 | 30.0918 | 8.0994 | 98.7164 | 78.9325 | 24.5 | 29.8039 | 87 | 31 | 1.0025 | 68.6274 | 96 | 8240 | 32.549 | 108.49 | 34.7809 | -0.3125 | 20.0625 | 0 | 42.9749 | 32.8281
9/27/2020 22:03:29.1 | 54.9401 | 1580 | 14 | 2501.3492 | 127.1406 | 85.4302 | 99.4624 | 30.0274 | 31.9551 | 0.0527 | 106.9738 | 11.5034 | 70.647 | 69.9909 | 68.4351 | 1.0142 | 97.7892 | 287.5616 | 224.9914 | 99.7782 | 703.2221 | 1.8279 | 449.0836 | 33.3033 | 50.2194 | 36.7738 | 79.1879 | 12.0142 | 109.011 | 29.8609 | 8.1406 | 98.6912 | 78.8766 | 24.5 | 29.4118 | 87 | 31 | 0.99855 | 68.6274 | 101 | 8120 | 32.549 | 107.5211 | 34.7961 | -0.25 | 20.0625 | 0 | 42.984 | 32.8281
9/27/2020 22:03:30.1 | 54.9404 | 1581 | 14 | 2499.0767 | 127.1612 | 85.3867 | 99.4781 | 30.0453 | 31.9493 | 0.05316 | 106.9826 | 11.5092 | 70.6756 | 69.7624 | 68.4915 | 1.0012 | 97.7886 | 288.1237 | 225.2448 | 99.6247 | 703.2628 | 1.8161 | 451.765 | 33.2784 | 50.2096 | 36.6163 | 79.1785 | 12.0391 | 108.9544 | 29.9034 | 8.1032 | 98.6577 | 78.975 | 24.5 | 29.4118 | 87 | 31 | 0.99831 | 68.6274 | 97 | 8330 | 32.549 | 108.49 | 34.8236 | -0.3125 | 19.8125 | 0 | 42.9871 | 32.8281
9/27/2020 22:03:31.1 | 54.9407 | 1582 | 14 | 2499.4974 | 126.9159 | 85.3813 | 99.4852 | 30.0402 | 31.9421 | 0.05304 | 106.9738 | 11.5092 | 70.7041 | 70.295 | 68.5511 | 1.0033 | 97.7892 | 287.2244 | 224.8224 | 99.7015 | 703.3254 | 1.8223 | 450.0053 | 33.2198 | 50.3433 | 36.7495 | 79.1585 | 12.0301 | 109.4031 | 29.8821 | 8.0491 | 98.6577 | 79.0507 | 24.5 | 29.4118 | 87 | 31 | 0.99992 | 68.6274 | 96 | 8190 | 32.549 | 108.49 | 34.7473 | -0.3125 | 20.375 | 0 | 42.5751 | 32.7344
9/27/2020 22:03:32.1 | 54.9409 | 1583 | 14 | 2499.0341 | 127.1285 | 85.4298 | 99.4925 | 30.0379 | 31.9598 | 0.05441 | 106.9651 | 11.4927 | 70.6185 | 70.1672 | 68.6007 | 1.0021 | 97.7898 | 287.2806 | 224.9632 | 99.6885 | 703.4123 | 1.823 | 449.3349 | 33.2693 | 50.3294 | 36.7566 | 79.2438 | 12.0407 | 109.0956 | 29.7107 | 8.1483 | 98.6661 | 79.1066 | 24.5 | 29.4118 | 87 | 31 | 1.0009 | 68.6274 | 100 | 7850 | 32.549 | 107.5211 | 34.7443 | -0.375 | 20.5 | 0 | 42.4866 | 32.8281
9/27/2020 22:03:33.1 | 54.9412 | 1584 | 14 | 2498.9032 | 127.0468 | 85.3898 | 99.4927 | 30.0511 | 31.9456 | 0.05455 | 106.9826 | 11.4898 | 70.333 | 69.9576 | 68.6633 | 1.0021 | 97.7898 | 287.4773 | 224.8224 | 99.8264 | 703.4068 | 1.8128 | 452.1002 | 33.2462 | 50.1163 | 36.592 | 79.5329 | 12.0187 | 109.0396 | 29.9134 | 8.12 | 98.7248 | 79.0507 | 24.5 | 29.4118 | 87 | 31 | 1.0006 | 68.6274 | 96 | 8090 | 32.549 | 108.49 | 34.7534 | -0.3125 | 20.125 | 0 | 42.5598 | 32.8281
9/27/2020 22:03:34.1 | 54.9415 | 1585 | 14 | 2501.7581 | 127.1125 | 85.3409 | 99.5065 | 30.0374 | 31.9597 | 0.05339 | 106.9913 | 11.485 | 70.0761 | 70.2469 | 68.7151 | 0.99744 | 97.7909 | 287.9832 | 225.5828 | 100.0734 | 703.2793 | 1.8064 | 450.3405 | 33.3014 | 50.0202 | 36.6375 | 79.1453 | 12.0119 | 109.1808 | 30.2349 | 8.0323 | 98.6661 | 79.1425 | 24.5 | 29.4118 | 87 | 31 | 1.0026 | 68.6274 | 100 | 7990 | 32.549 | 107.8415 | 34.8053 | -0.25 | 19.75 | 0 | 43.0084 | 32.7344
9/27/2020 22:03:35.1 | 54.9418 | 1586 | 14 | 2499.7447 | 127.297 | 85.3453 | 99.5295 | 30.0483 | 31.9595 | 0.05336 | 106.9738 | 11.484 | 70.3045 | 70.0442 | 68.763 | 0.99405 | 97.792 | 287.7865 | 224.8505 | 99.8328 | 703.111 | 1.8013 | 449.1674 | 33.3229 | 50.0202 | 36.6829 | 79.2931 | 12.0096 | 109.0418 | 30.4444 | 8.031 | 98.6493 | 79.1359 | 24.5 | 29.4118 | 87 | 31 | 1.0004 | 68.2353 | 101 | 8210 | 32.549 | 107.5211 | 34.7717 | -0.25 | 20.4375 | 0 | 42.5995 | 32.8281
9/27/2020 22:03:36.1 | 54.9421 | 1587 | 14 | 2498.297 | 127.05 | 85.3378 | 99.5537 | 30.0492 | 31.9667 | 0.05212 | 107 | 11.4927 | 70.5043 | 70.1306 | 68.819 | 1.0092 | 97.7909 | 287.6178 | 224.9632 | 99.7366 | 703.1407 | 1.7951 | 451.8209 | 33.2389 | 50.0202 | 36.6688 | 79.096 | 12.0005 | 109.1808 | 29.9204 | 8.0981 | 98.6493 | 79.1226 | 24.5 | 29.4118 | 87 | 31 | 0.99886 | 68.6274 | 96 | 8310 | 32.549 | 108.49 | 34.8572 | -0.3125 | 19.5 | 0 | 42.8223 | 32.8281
9/27/2020 22:03:37.1 | 54.9423 | 1588 | 14 | 2500.7189 | 126.9709 | 85.3513 | 99.5761 | 30.0523 | 31.9837 | 0.05277 | 106.9651 | 11.4976 | 70.7612 | 70.1257 | 68.8708 | 1.0046 | 97.7909 | 287.2525 | 224.597 | 99.7718 | 703.0538 | 1.7858 | 448.9998 | 33.2505 | 50.2124 | 36.6617 | 79.2306 | 12.0323 | 109.0127 | 29.8539 | 8.0723 | 98.5319 | 79.2636 | 24.5 | 29.0196 | 87 | 31 | 1.0028 | 68.2353 | 100 | 8290 | 32.549 | 107.5211 | 34.7626 | -0.3125 | 18.5625 | 0 | 43.5944 | 32.7344
9/27/2020 22:03:38.1 | 54.9426 | 1589 | 14 | 2501.5771 | 127.1251 | 85.3182 | 99.579 | 30.0523 | 31.9615 | 0.05356 | 106.9738 | 11.5005 | 70.4186 | 70.0774 | 68.9059 | 1.0067 | 97.7898 | 287.2244 | 224.3999 | 99.8875 | 702.9998 | 1.782 | 449.1394 | 33.3023 | 50.2333 | 36.697 | 79.1519 | 12.0391 | 108.9555 | 29.8751 | 8.0465 | 98.4396 | 79.2475 | 24.5 | 29.0196 | 87 | 31 | 0.99867 | 68.2353 | 100 | 7850 | 32.549 | 107.5211 | 34.7504 | -0.25 | 19.8125 | 0 | 43.2434 | 32.8281
9/27/2020 22:03:39.1 | 54.9429 | 1590 | 14 | 2507.275 | 127.8474 | 85.3197 | 99.5763 | 30.0361 | 31.9738 | 0.04744 | 106.9913 | 11.5073 | 70.5614 | 70.2884 | 68.9399 | 0.9839 | 97.7903 | 287.3368 | 224.6815 | 99.8264 | 703.1164 | 1.8166 | 447.9942 | 33.5677 | 50.1163 | 36.7425 | 79.04 | 12.0142 | 109.0121 | 29.7037 | 8.2489 | 98.9261 | 79.2409 | 24.5 | 30.1961 | 87 | 31 | 1.0007 | 69.4118 | 101 | 8160 | 32.9412 | 108.49 | 34.8023 | -0.3125 | 20.625 | 0 | 42.8558 | 32.8281
9/27/2020 22:03:40.1 | 54.9432 | 1591 | 14 | 2503.7826 | 129.2256 | 85.3263 | 99.5888 | 30.0487 | 31.9664 | 0.04254 | 107.1658 | 11.5073 | 70.4757 | 70.232 | 68.9856 | 1.0042 | 97.7909 | 287.8146 | 224.4562 | 99.8328 | 703.1626 | 1.839 | 449.9494 | 33.8824 | 50.3294 | 36.697 | 78.8987 | 12.0088 | 108.9286 | 29.9204 | 8.1909 | 99.3119 | 79.2967 | 24.5 | 30.5882 | 87 | 31 | 1.0047 | 69.4118 | 97 | 8460 | 32.549 | 108.49 | 35.0037 | -0.25 | 18.5625 | 0 | 44.4275 | 32.8281
9/27/2020 22:03:41.1 | 54.9434 | 1592 | 14 | 2502.1893 | 129.7381 | 85.3151 | 99.6133 | 30.0486 | 31.9727 | 0.04095 | 107.2007 | 11.4995 | 70.333 | 69.9309 | 69.0298 | 0.99138 | 97.7898 | 287.6178 | 224.6252 | 99.7847 | 703.1978 | 1.8656 | 452.994 | 33.9951 | 50.0718 | 36.7425 | 79.0466 | 12.0195 | 108.9275 | 29.8156 | 8.2347 | 99.4461 | 79.2901 | 24 | 29.8039 | 87 | 31 | 0.99901 | 69.4118 | 97 | 8210 | 32.549 | 108.49 | 34.9121 | -0.1875 | 21.0625 | 0 | 43.0511 | 32.8281
9/27/2020 22:03:42.1 | 54.9437 | 1593 | 14 | 2502.3648 | 129.7945 | 85.2854 | 99.6252 | 30.0564 | 31.9828 | 0.04088 | 107.2443 | 11.4976 | 70.2759 | 70.3364 | 69.0833 | 1.0174 | 97.792 | 286.9153 | 224.5125 | 99.8328 | 703.2738 | 1.8525 | 448.8601 | 34.0123 | 50.0718 | 36.6829 | 79.0466 | 12.0088 | 109.1259 | 29.7632 | 8.1935 | 99.681 | 79.2835 | 24.5 | 30.5882 | 87 | 31 | 0.98863 | 69.4118 | 98 | 7970 | 32.549 | 108.49 | 34.9945 | -0.1875 | 20.125 | 0 | 43.6829 | 32.8281
9/27/2020 22:03:43.1 | 54.944 | 1594 | 14 | 2496.9172 | 129.6694 | 85.262 | 99.6282 | 30.0514 | 31.9748 | 0.04064 | 107.2531 | 11.4985 | 70.3901 | 69.7624 | 69.1292 | 0.98604 | 97.7898 | 286.1285 | 223.9774 | 99.7496 | 703.2793 | 1.8401 | 452.0164 | 33.9055 | 50.2917 | 36.69 | 78.912 | 12.0157 | 109.9359 | 29.62 | 8.1019 | 99.639 | 79.4868 | 24.5 | 29.8039 | 87 | 31 | 1.0003 | 69.4118 | 101 | 7900 | 32.549 | 107.8415 | 34.964 | -0.25 | 19 | 0 | 44.5374 | 32.8281
9/27/2020 22:03:44.1 | 54.9443 | 1595 | 14 | 2501.5758 | 129.2406 | 85.2884 | 99.6273 | 30.0556 | 31.9595 | 0.04178 | 107.2182 | 11.485 | 70.3045 | 69.9659 | 69.1703 | 1.0092 | 97.7903 | 286.4095 | 224.3435 | 99.9161 | 703.3529 | 1.8416 | 449.1953 | 33.8564 | 50.1094 | 36.7849 | 78.6881 | 12.0248 | 109.4603 | 29.4344 | 8.1122 | 99.6306 | 79.5265 | 24.5 | 29.8039 | 87 | 31 | 1.0037 | 69.4118 | 101 | 8070 | 32.549 | 108.1619 | 34.7473 | -0.125 | 20.125 | 0 | 44.3146 | 32.8281
9/27/2020 22:03:45.1 | 54.9446 | 1596 | 14 | 2502.5699 | 129.5792 | 85.2612 | 99.6317 | 30.0489 | 31.9501 | 0.04209 | 107.2531 | 11.483 | 70.2759 | 70.0025 | 69.2136 | 1.0008 | 97.7903 | 286.9153 | 224.3717 | 100.0734 | 703.1978 | 1.8416 | 452.4633 | 33.9586 | 50.4324 | 36.69 | 78.948 | 12.021 | 108.8721 | 29.868 | 8.1277 | 99.7061 | 79.3885 | 24 | 30.1961 | 87 | 31 | 0.99654 | 69.4118 | 97 | 8160 | 32.549 | 108.8104 | 34.9213 | -0.125 | 19.6875 | 0 | 44.162 | 32.8281
9/27/2020 22:03:46.1 | 54.9448 | 1597 | 14 | 2500.4122 | 129.6825 | 85.2564 | 99.6588 | 30.0371 | 31.9465 | 0.04197 | 107.192 | 11.4898 | 70.2759 | 70.1257 | 69.2738 | 0.99138 | 97.7898 | 286.7186 | 224.2872 | 99.9226 | 703.111 | 1.8376 | 449.5025 | 33.9564 | 50.3224 | 36.6829 | 78.8921 | 12.0195 | 108.7594 | 29.9134 | 8.138 | 99.6726 | 79.431 | 24.5 | 30.1961 | 87 | 31 | 1.0026 | 69.4118 | 102 | 8140 | 32.549 | 107.2006 | 34.9793 | -0.125 | 20.0625 | 0 | 43.9026 | 32.8281
9/27/2020 22:03:47.1 | 54.9451 | 1598 | 14 | 2502.495 | 129.6121 | 85.2399 | 99.6799 | 30.0582 | 31.969 | 0.04121 | 107.1745 | 11.4898 | 70.3616 | 69.9759 | 69.3227 | 0.99387 | 97.7909 | 286.269 | 224.09 | 99.6404 | 703.1164 | 1.8372 | 450.7315 | 33.9662 | 50.1748 | 36.795 | 78.9973 | 12.0467 | 108.6485 | 29.9204 | 8.1509 | 99.7732 | 79.4868 | 24.5 | 30.5882 | 87 | 31 | 0.99593 | 69.4118 | 102 | 8210 | 32.549 | 107.2006 | 35.2112 | -0.1875 | 20.5 | 0 | 43.6279 | 32.8281
9/27/2020 22:03:48.1 | 54.9454 | 1599 | 14 | 2502.8195 | 129.7945 | 85.2518 | 99.7032 | 30.0673 | 31.9706 | 0.0407 | 107.192 | 11.5024 | 70.5328 | 70.2386 | 69.3571 | 0.99334 | 97.7903 | 287.927 | 223.9774 | 99.8328 | 703.1924 | 1.8352 | 447.8546 | 34.0184 | 50.1233 | 36.7354 | 78.948 | 12.0361 | 108.788 | 29.868 | 8.1986 | 99.8822 | 79.4802 | 24.5 | 30.1961 | 87 | 31 | 1.0004 | 69.8039 | 98 | 8360 | 32.549 | 108.49 | 35.1318 | -0.1875 | 20.25 | 0 | 43.1732 | 32.8281
9/27/2020 22:03:49.1 | 54.9457 | 1600 | 14 | 2501.6433 | 129.7092 | 85.2424 | 99.713 | 30.0755 | 31.9555 | 0.03968 | 107.1484 | 11.4908 | 70.1617 | 69.4056 | 69.401 | 0.99851 | 97.7903 | 286.831 | 223.921 | 99.9642 | 703.1219 | 1.8398 | 450.7874 | 33.9801 | 50.1609 | 36.8546 | 79.0334 | 12.0535 | 109.0401 | 29.9063 | 8.1303 | 99.9074 | 79.4934 | 24 | 30.1961 | 87 | 31 | 1.0051 | 69.4118 | 98 | 7990 | 32.549 | 108.49 | 35.3027 | -0.3125 | 19.8125 | 0 | 43.0847 | 32.8281
9/27/2020 22:03:50.1 | 54.9459 | 1601 | 14 | 2500.835 | 129.6773 | 85.1959 | 99.7104 | 30.0765 | 31.9673 | 0.0397 | 107.1571 | 11.4888 | 70.4757 | 70.0641 | 69.4441 | 0.99708 | 97.7909 | 286.6343 | 223.8929 | 100.0123 | 703.0812 | 1.8531 | 451.0946 | 33.9608 | 50.2124 | 36.7495 | 78.9347 | 12.0104 | 109.2928 | 29.9587 | 8.1586 | 99.9158 | 79.3951 | 24.5 | 30.5882 | 87 | 31 | 1.0113 | 69.8039 | 102 | 7920 | 32.549 | 107.5211 | 35.3302 | -0.3125 | 20.125 | 0 | 43.4113 | 32.8281
9/27/2020 22:03:51.1 | 54.9462 | 1602 | 14 | 2500.1691 | 129.9137 | 85.1738 | 99.7527 | 30.0936 | 31.9695 | 0.04034 | 107.1135 | 11.484 | 70.3045 | 70.3348 | 69.4674 | 0.99013 | 97.7903 | 287.1401 | 224.0619 | 99.942 | 702.8503 | 1.8596 | 449.5025 | 34.0136 | 50.1887 | 36.7667 | 78.8134 | 12.0323 | 109.4043 | 29.987 | 8.2463 | 99.9242 | 79.4603 | 24.5 | 29.8039 | 87 | 31 | 1.0069 | 69.8039 | 98 | 8160 | 32.549 | 108.8104 | 35.2478 | -0.1875 | 20.25 | 0 | 43.5089 | 32.8281
9/27/2020 22:03:52.1 | 54.9465 | 1603 | 14 | 2500.7236 | 129.8575 | 85.1706 | 99.7667 | 30.1029 | 31.9666 | 0.0417 | 107.1222 | 11.485 | 70.0476 | 70.2552 | 69.5019 | 1.0199 | 97.7898 | 286.5219 | 223.6112 | 99.9356 | 702.8261 | 1.8624 | 450.8712 | 34.0065 | 50.3878 | 36.6829 | 78.9054 | 12.002 | 109.1796 | 29.7702 | 8.2437 | 99.899 | 79.5785 | 24.5 | 29.8039 | 87 | 31 | 0.99428 | 69.8039 | 102 | 8090 | 32.549 | 107.8415 | 35.321 | -0.1875 | 19.875 | 0 | 43.4479 | 32.8281
9/27/2020 22:03:53.1 | 54.9468 | 1604 | 14 | 2500.747 | 129.8988 | 85.1503 | 99.7612 | 30.0693 | 31.9598 | 0.03994 | 107.0873 | 11.485 | 70.647 | 69.6085 | 69.5342 | 0.99138 | 97.7915 | 286.269 | 223.414 | 100.0512 | 702.7963 | 1.8593 | 449.1394 | 34.0176 | 50.2026 | 36.697 | 78.876 | 11.9982 | 108.9292 | 30.0535 | 8.2373 | 99.8487 | 79.5426 | 24.5 | 29.8039 | 87 | 31 | 1.0004 | 69.8039 | 101 | 8290 | 32.549 | 108.8104 | 35.2783 | -0.375 | 19.6875 | 0 | 43.5425 | 32.8281
9/27/2020 22:03:54.1 | 54.9471 | 1605 | 14 | 2501.2988 | 129.8496 | 85.1308 | 99.7571 | 30.0652 | 31.9583 | 0.04169 | 107.0785 | 11.4908 | 70.6185 | 69.2981 | 69.5797 | 1.0169 | 97.7898 | 286.4938 | 223.4704 | 99.7912 | 702.7149 | 1.8416 | 450.7874 | 34.0122 | 49.9756 | 36.697 | 78.6587 | 12.024 | 108.7875 | 30.0323 | 8.2141 | 99.8235 | 79.5426 | 24 | 30.1961 | 87 | 31 | 0.9991 | 69.8039 | 102 | 8160 | 32.549 | 108.49 | 35.3149 | -0.1875 | 19.9375 | 0 | 43.4448 | 32.8281
9/27/2020 22:03:55.1 | 54.9473 | 1606 | 14 | 2498.5545 | 130.0504 | 85.1205 | 99.7646 | 30.0553 | 31.9572 | 0.04387 | 107.0349 | 11.4937 | 70.5899 | 69.4862 | 69.628 | 1.0085 | 97.7898 | 286.2128 | 223.9774 | 100.1696 | 702.7149 | 1.8434 | 450.8991 | 34.0274 | 49.8656 | 36.6445 | 78.8001 | 12.0648 | 108.3393 | 30.0253 | 8.2605 | 99.8319 | 79.4442 | 24 | 30.1961 | 87 | 31 | 1.0009 | 69.4118 | 98 | 8260 | 32.549 | 108.1619 | 35.4706 | -0.3125 | 19.125 | 0 | 43.5211 | 32.8281
9/27/2020 22:03:56.1 | 54.9476 | 1607 | 14 | 2501.0895 | 129.7672 | 85.1266 | 99.7802 | 30.0605 | 31.9542 | 0.04459 | 107.0436 | 11.4917 | 70.2188 | 69.9209 | 69.6769 | 1.004 | 97.7903 | 286.2128 | 223.6394 | 100.0604 | 702.5521 | 1.843 | 449.5584 | 33.9878 | 49.9033 | 36.7495 | 78.8361 | 12.0255 | 108.676 | 29.9063 | 8.1032 | 99.7229 | 79.5426 | 24 | 30.5882 | 87 | 31 | 0.99763 | 69.8039 | 98 | 8260 | 32.549 | 108.1619 | 35.4736 | -0.3125 | 19.875 | 0 | 43.338 | 32.8281
9/27/2020 22:03:57.1 | 54.9479 | 1608 | 14 | 2500.5983 | 130.0979 | 85.1044 | 99.804 | 30.0595 | 31.9517 | 0.04232 | 107.0436 | 11.4908 | 70.1617 | 70.9356 | 69.7338 | 1.0101 | 97.792 | 285.9599 | 223.6957 | 100.0993 | 702.4652 | 1.8445 | 450.8153 | 34.0677 | 49.6356 | 36.69 | 78.6294 | 12.0384 | 108.9018 | 29.9487 | 8.2012 | 99.7313 | 79.7818 | 24 | 30.5882 | 87 | 31 | 0.99754 | 69.4118 | 102 | 7820 | 32.549 | 107.2006 | 35.5102 | -0.25 | 19.875 | 0 | 43.927 | 32.8281
9/27/2020 22:03:58.1 | 54.9482 | 1609 | 14 | 2498.7428 | 130.2077 | 85.1059 | 99.8414 | 30.0598 | 31.958 | 0.04154 | 107.0524 | 11.4917 | 70.333 | 69.7172 | 69.7749 | 0.99405 | 97.7898 | 286.269 | 223.3014 | 100.0863 | 702.3839 | 1.8368 | 449.0556 | 34.0711 | 50.2402 | 36.69 | 78.7147 | 11.9914 | 109.1236 | 29.8297 | 8.1767 | 99.79 | 79.7326 | 24 | 30.1961 | 87 | 31 | 0.99239 | 69.8039 | 98 | 8190 | 32.549 | 108.49 | 35.6293 | -0.3125 | 19.5625 | 0 | 44.0125 | 32.8281
9/27/2020 22:03:59.1 | 54.9484 | 1610 | 14 | 2501.6866 | 129.8623 | 85.0811 | 99.8676 | 30.0637 | 31.9655 | 0.04064 | 107.0611 | 11.4772 | 70.1047 | 69.7774 | 69.8343 | 0.99619 | 97.7903 | 285.707 | 223.1887 | 100.0799 | 702.3432 | 1.8403 | 449.4187 | 34.0208 | 50.1818 | 36.7425 | 78.9054 | 11.9921 | 108.9281 | 29.7702 | 8.2192 | 99.79 | 79.6343 | 24.5 | 30.1961 | 87 | 31 | 1.0081 | 69.4118 | 97 | 8140 | 32.549 | 108.49 | 35.7117 | -0.25 | 20.125 | 0 | 43.7897 | 32.8281
9/27/2020 22:04:00.1 | 54.9487 | 1611 | 14 | 2498.5718 | 130.1394 | 85.0388 | 99.8881 | 30.0683 | 31.9686 | 0.03858 | 107.0698 | 11.4753 | 70.2474 | 70.0125 | 69.8821 | 1.004 | 97.7909 | 285.5383 | 223.2732 | 100.189 | 702.3322 | 1.843 | 451.346 | 34.0509 | 50.0926 | 36.6758 | 78.7214 | 12.0149 | 109.0127 | 29.5222 | 8.2231 | 99.7984 | 79.7194 | 24.5 | 30.1961 | 87 | 31 | 0.99382 | 69.8039 | 102 | 8160 | 32.549 | 107.5211 | 35.6781 | -0.25 | 19.9375 | 0 | 44.1376 | 32.8281
9/27/2020 22:04:01.1 | 54.949 | 1612 | 14 | 2499.0009 | 129.6791 | 85.0159 | 99.8884 | 30.0726 | 31.9663 | 0.03973 | 107.0698 | 11.4791 | 70.7326 | 69.2527 | 69.9287 | 1.0014 | 97.7909 | 285.9599 | 223.3014 | 100.1501 | 702.3893 | 1.8438 | 450.927 | 33.9363 | 49.7417 | 36.7495 | 78.6815 | 12.0066 | 109.2928 | 29.4798 | 8.129 | 99.8822 | 79.5918 | 24 | 29.8039 | 87 | 31 | 0.99852 | 69.4118 | 98 | 8210 | 32.549 | 108.8104 | 35.73 | -0.1875 | 20.4375 | 0 | 43.4937 | 32.8281
9/27/2020 22:04:02.1 | 54.9493 | 1613 | 14 | 2501.3292 | 129.7546 | 84.9562 | 99.8824 | 30.082 | 31.9555 | 0.04034 | 107.0698 | 11.4898 | 70.1617 | 69.4459 | 69.981 | 0.99031 | 97.7898 | 285.9037 | 223.2169 | 100.2047 | 702.3025 | 1.8536 | 449.0556 | 33.9877 | 50.0579 | 36.69 | 78.6881 | 12.027 | 109.6838 | 29.9063 | 8.1574 | 99.8739 | 79.7326 | 24.5 | 30.5882 | 87 | 31 | 0.99498 | 69.4118 | 98 | 8210 | 32.549 | 108.8104 | 35.7269 | -0.3125 | 20.875 | 0 | 43.1366 | 32.8281
9/27/2020 22:04:03.1 | 54.9496 | 1614 | 14 | 2501.1896 | 130.0097 | 84.9501 | 99.884 | 30.0684 | 31.97 | 0.04059 | 107.1135 | 11.4927 | 70.0476 | 70.0941 | 70.0355 | 0.99245 | 97.792 | 286.1566 | 223.2732 | 100.1761 | 702.2211 | 1.8589 | 451.5974 | 34.0526 | 50.2333 | 36.6375 | 78.6094 | 11.9982 | 109.2659 | 29.9275 | 8.2373 | 99.9493 | 79.7326 | 24.5 | 30.1961 | 87 | 31 | 1.0071 | 69.8039 | 101 | 7940 | 32.549 | 107.8415 | 35.7056 | -0.25 | 19.75 | 0 | 43.4357 | 32.8281
9/27/2020 22:04:04.1 | 54.9498 | 1615 | 14 | 2499.9215 | 129.8873 | 84.9549 | 99.9191 | 30.0858 | 31.9663 | 0.04179 | 107.096 | 11.5044 | 70.3901 | 69.7089 | 70.082 | 0.99637 | 97.792 | 285.9037 | 223.1606 | 100.0539 | 702.1209 | 1.848 | 448.4132 | 34.0033 | 49.9479 | 36.8758 | 78.5335 | 12.0058 | 109.2939 | 30.0041 | 8.1445 | 99.8822 | 79.71 | 24 | 29.8039 | 86 | 31 | 1.0044 | 69.8039 | 98 | 8240 | 32.549 | 108.8104 | 35.7758 | -0.25 | 20.0625 | 0 | 43.2922 | 32.8281
9/27/2020 22:04:05.1 | 54.9501 | 1616 | 14 | 2500.4144 | 129.9233 | 84.9484 | 99.9248 | 30.086 | 31.9512 | 0.0407 | 107.096 | 11.4976 | 70.333 | 69.5683 | 70.1149 | 0.98319 | 97.7909 | 286.7748 | 223.5549 | 100.2722 | 701.9472 | 1.8438 | 451.7929 | 34.0195 | 50.2848 | 36.6516 | 78.7574 | 11.9906 | 109.1808 | 29.8751 | 8.2386 | 99.8403 | 79.795 | 24 | 30.1961 | 86 | 31 | 1.0107 | 69.4118 | 98 | 8090 | 32.549 | 108.8104 | 35.7788 | -0.1875 | 19.8125 | 0 | 43.0054 | 32.8281
9/27/2020 22:04:06.1 | 54.9504 | 1617 | 14 | 2500.4073 | 130.0398 | 84.9656 | 99.9408 | 30.0924 | 31.9584 | 0.04296 | 107.0698 | 11.5005 | 70.3045 | 69.8108 | 70.1834 | 0.99174 | 97.7898 | 286.55 | 223.583 | 100.0863 | 701.8955 | 1.8629 | 450.1729 | 34.0499 | 50.0341 | 36.7425 | 78.5667 | 11.9838 | 109.4597 | 29.987 | 8.1831 | 99.8235 | 79.7818 | 24.5 | 29.8039 | 86 | 31 | 1.0004 | 69.8039 | 102 | 8090 | 32.549 | 107.8415 | 35.7239 | -0.1875 | 20.0625 | 0 | 43.5242 | 32.8281
9/27/2020 22:04:07.1 | 54.9507 | 1618 | 14 | 2499.7859 | 130.0815 | 84.9605 | 99.9517 | 30.0886 | 31.9748 | 0.04217 | 107.0174 | 11.485 | 70.2759 | 69.8992 | 70.2531 | 0.99993 | 97.7898 | 286.4376 | 223.583 | 100.1696 | 701.8548 | 1.87 | 449.5025 | 34.0523 | 50.1233 | 36.7425 | 78.6521 | 11.9838 | 109.2917 | 29.9729 | 8.2038 | 99.8235 | 79.7818 | 24 | 29.8039 | 86 | 31 | 0.98869 | 69.8039 | 98 | 8190 | 32.549 | 109.1309 | 35.6995 | -0.25 | 19.9375 | 0 | 43.2434 | 32.8281
9/27/2020 22:04:08.1 | 54.9509 | 1619 | 14 | 2497.0575 | 129.5496 | 84.9569 | 99.9612 | 30.0868 | 31.9854 | 0.04219 | 106.9826 | 11.4801 | 70.4757 | 69.9759 | 70.3126 | 1.0147 | 97.7915 | 285.9599 | 223.5267 | 100.1982 | 701.7734 | 1.852 | 449.7819 | 33.8761 | 50.3085 | 36.9 | 78.3361 | 12.0225 | 109.1533 | 29.8468 | 8.2115 | 99.8319 | 79.8801 | 24.5 | 29.8039 | 86 | 31 | 1.0054 | 69.4118 | 98 | 8380 | 32.549 | 109.1309 | 35.7422 | -0.125 | 20 | 0 | 42.9291 | 32.8281
9/27/2020 22:04:09.1 | 54.9512 | 1620 | 14 | 2499.9629 | 129.2946 | 84.9054 | 99.978 | 30.0812 | 31.9765 | 0.04415 | 106.9913 | 11.4811 | 70.333 | 70.1739 | 70.3756 | 1.0038 | 97.7898 | 286.6624 | 223.4704 | 100.2501 | 701.6866 | 1.8472 | 450.4522 | 33.8487 | 50.158 | 36.8404 | 78.9813 | 12.0285 | 108.8715 | 29.9034 | 8.2321 | 99.7648 | 79.7752 | 24 | 29.8039 | 86 | 31 | 1.006 | 69.8039 | 101 | 7920 | 32.549 | 107.8415 | 35.73 | -0.1875 | 19.25 | 0 | 44.2413 | 32.8281
9/27/2020 22:04:10.1 | 54.9515 | 1621 | 14 | 2499.7921 | 129.5496 | 84.8574 | 99.9834 | 30.0877 | 31.9623 | 0.04304 | 106.9651 | 11.4888 | 70.4186 | 69.8692 | 70.4322 | 0.99672 | 97.7909 | 286.3814 | 222.9634 | 100.3139 | 701.7789 | 1.8438 | 450.8433 | 33.9132 | 50.3294 | 36.7495 | 78.4054 | 12.0248 | 108.8446 | 29.868 | 8.169 | 99.7061 | 79.8375 | 24.5 | 29.8039 | 86 | 31 | 0.9962 | 69.4118 | 97 | 8190 | 32.549 | 108.49 | 35.7788 | -0.1875 | 19.8125 | 0 | 44.2017 | 32.8281
9/27/2020 22:04:11.1 | 54.9518 | 1622 | 14 | 2501.6979 | 129.6341 | 84.8765 | 100.0168 | 30.074 | 31.9867 | 0.04313 | 106.9826 | 11.482 | 70.3616 | 69.7807 | 70.4571 | 0.98586 | 97.7875 | 285.9599 | 223.1324 | 100.3295 | 701.7273 | 1.8507 | 449.0277 | 33.9612 | 50.2431 | 36.7879 | 78.3722 | 12.0119 | 108.7292 | 29.9899 | 8.1367 | 99.6893 | 79.8735 | 24 | 30.1961 | 86 | 31 | 1.0009 | 69.8039 | 97 | 8190 | 32.549 | 108.49 | 35.8856 | -0.125 | 19.5 | 0 | 44.3359 | 32.8281
9/27/2020 22:04:12.1 | 54.9521 | 1623 | 14 | 2501.3686 | 129.8688 | 84.8548 | 100.0412 | 30.1145 | 31.9544 | 0.04218 | 106.9564 | 11.4898 | 70.9895 | 70.4921 | 70.5003 | 1.0044 | 97.7909 | 285.988 | 222.5409 | 100.2787 | 701.757 | 1.8507 | 452.8264 | 34.0182 | 50.0857 | 36.6688 | 78.6161 | 12.0512 | 108.8166 | 29.8297 | 8.2463 | 99.7313 | 79.7619 | 24 | 30.1961 | 86 | 31 | 0.99883 | 69.4118 | 102 | 8120 | 32.549 | 107.5211 | 35.9131 | -0.3125 | 19.8125 | 0 | 44.2383 | 32.8281
9/27/2020 22:04:13.1 | 54.9523 | 1624 | 14 | 2495.8763 | 129.8099 | 84.8531 | 100.0648 | 30.0926 | 31.965 | 0.04203 | 106.9826 | 11.483 | 70.7041 | 70.0858 | 70.5278 | 1.0049 | 97.7898 | 286.9434 | 223.3577 | 100.1982 | 701.7734 | 1.8487 | 450.536 | 33.9281 | 50.257 | 36.7425 | 78.4841 | 12.0505 | 109.0956 | 29.8468 | 8.294 | 99.79 | 79.8309 | 24.5 | 29.8039 | 86 | 31 | 1.0036 | 69.8039 | 98 | 8240 | 32.549 | 108.8104 | 35.8429 | -0.0625 | 19.9375 | 0 | 43.9697 | 32.8281
9/27/2020 22:04:14.1 | 54.9526 | 1625 | 14 | 2502.3491 | 129.1745 | 84.8552 | 100.0567 | 30.0891 | 31.974 | 0.0422 | 107 | 11.4753 | 70.3045 | 69.9642 | 70.5518 | 0.99085 | 97.7909 | 285.7351 | 223.3859 | 100.0734 | 701.9362 | 1.8498 | 449.0836 | 33.8496 | 50.0718 | 36.795 | 78.4054 | 12.0073 | 108.8446 | 30.0253 | 8.2308 | 99.7397 | 79.9292 | 24.5 | 30.1961 | 86 | 31 | 1.0022 | 69.8039 | 98 | 8240 | 32.549 | 108.49 | 35.9802 | -0.25 | 19.4375 | 0 | 44.455 | 32.8281
9/27/2020 22:04:15.1 | 54.9529 | 1626 | 14 | 2499.0285 | 129.745 | 84.8404 | 100.0703 | 30.0866 | 31.9803 | 0.04187 | 106.9826 | 11.4772 | 70.333 | 70.0558 | 70.5899 | 0.99441 | 97.7909 | 285.707 | 223.1042 | 100.6023 | 701.8548 | 1.8841 | 451.3181 | 33.9539 | 50.1748 | 36.7425 | 78.5534 | 12.0073 | 108.9006 | 30.0777 | 8.1702 | 99.7648 | 79.8801 | 24.5 | 30.1961 | 86 | 31 | 1.001 | 69.8039 | 101 | 7870 | 32.549 | 107.2006 | 35.8978 | -0.1875 | 19.625 | 0 | 44.6533 | 32.8281
9/27/2020 22:04:16.1 | 54.9532 | 1627 | 14 | 2500.402 | 129.8369 | 84.8436 | 100.0789 | 30.0997 | 31.9639 | 0.0387 | 106.9913 | 11.4791 | 70.4186 | 70.3331 | 70.6191 | 1.0097 | 97.7903 | 285.454 | 222.6254 | 100.3009 | 701.9527 | 1.889 | 449.4187 | 33.9967 | 50.3155 | 36.7637 | 78.4414 | 12.0043 | 109.1242 | 30.0635 | 8.2115 | 99.7648 | 79.9491 | 24 | 29.8039 | 86 | 31 | 0.99535 | 69.8039 | 98 | 8190 | 32.549 | 108.49 | 35.9131 | -0.25 | 19.9375 | 0 | 44.4855 | 32.8281
9/27/2020 22:04:17.1 | 54.9534 | 1628 | 14 | 2498.3619 | 129.6732 | 84.8087 | 100.0827 | 30.0735 | 31.9766 | 0.03901 | 107 | 11.4665 | 70.3901 | 69.7674 | 70.6504 | 1.0024 | 97.7892 | 285.7913 | 222.9915 | 100.3268 | 701.8438 | 1.8746 | 449.3908 | 33.9261 | 50.4463 | 36.7283 | 78.5174 | 12.0005 | 109.4312 | 30.0918 | 8.1677 | 99.7984 | 80.0143 | 24 | 30.1961 | 86 | 31 | 0.99547 | 69.4118 | 98 | 8160 | 32.549 | 108.8104 | 36.0504 | -0.25 | 19.625 | 0 | 44.4916 | 32.8281
9/27/2020 22:04:18.1 | 54.9537 | 1629 | 14 | 2501.3745 | 129.4968 | 84.8323 | 100.1023 | 30.0961 | 31.9775 | 0.04359 | 107 | 11.4675 | 70.3901 | 69.7807 | 70.681 | 0.98942 | 97.7915 | 285.8475 | 222.8226 | 100.3619 | 701.8493 | 1.8979 | 451.7929 | 33.9208 | 50.2779 | 36.8404 | 78.5534 | 11.983 | 109.5455 | 29.9729 | 8.1806 | 99.8068 | 79.9718 | 24 | 29.8039 | 86 | 31 | 0.99528 | 69.4118 | 102 | 8120 | 32.549 | 107.8415 | 35.9863 | -0.25 | 20.625 | 0 | 44.0796 | 32.8281
9/27/2020 22:04:19.1 | 54.954 | 1630 | 14 | 2499.816 | 129.6376 | 84.8223 | 100.0968 | 30.0864 | 31.9754 | 0.04354 | 106.9913 | 11.4753 | 70.5328 | 70.0525 | 70.7136 | 0.99459 | 97.7915 | 285.5102 | 222.7662 | 100.349 | 701.8141 | 1.9003 | 451.2901 | 33.9365 | 50.2124 | 36.795 | 78.6881 | 12.0308 | 109.3774 | 29.8539 | 8.1986 | 99.8739 | 79.9292 | 24.5 | 30.1961 | 86 | 31 | 1.0001 | 69.4118 | 98 | 8290 | 32.549 | 108.8104 | 35.9741 | -0.25 | 19.9375 | 0 | 43.9636 | 32.8281
9/27/2020 22:04:20.1 | 54.9543 | 1631 | 14 | 2502.4309 | 129.3165 | 84.7601 | 100.1135 | 30.0769 | 31.9873 | 0.04303 | 106.9913 | 11.4743 | 70.2188 | 69.9092 | 70.7528 | 0.99833 | 97.7892 | 286.2971 | 223.3014 | 100.2241 | 701.757 | 1.8959 | 449.6981 | 33.8879 | 50.2848 | 36.8788 | 78.6094 | 12.0111 | 109.2071 | 29.7178 | 8.2244 | 99.8655 | 80.1059 | 24.5 | 30.5882 | 86 | 31 | 1.0088 | 69.4118 | 98 | 8310 | 32.549 | 108.8104 | 36.203 | -0.3125 | 20.6875 | 0 | 43.3685 | 32.8281
9/27/2020 22:04:21.1 | 54.9546 | 1632 | 14 | 2499.2036 | 129.559 | 84.7571 | 100.1254 | 30.0802 | 31.9929 | 0.04436 | 107 | 11.4859 | 70.3616 | 69.3586 | 70.776 | 0.99494 | 97.7892 | 286.2128 | 222.9634 | 100.4581 | 701.7734 | 1.9136 | 450.8433 | 33.9076 | 50.2263 | 36.9 | 78.5534 | 12.0331 | 109.3191 | 29.9204 | 8.1844 | 99.9997 | 79.9784 | 24.5 | 30.5882 | 86 | 31 | 1.0041 | 69.4118 | 102 | 7850 | 32.549 | 107.8415 | 36.145 | -0.25 | 20.6875 | 0 | 43.3777 | 32.8281
9/27/2020 22:04:22.1 | 54.9548 | 1633 | 14 | 2497.8305 | 129.6085 | 84.7346 | 100.1307 | 30.0863 | 31.9861 | 0.04428 | 107.0174 | 11.4898 | 70.5614 | 69.7289 | 70.8037 | 1.0161 | 97.7909 | 285.173 | 222.9352 | 100.3619 | 701.7382 | 1.932 | 450.8153 | 33.902 | 50.2263 | 36.8546 | 78.6028 | 12.0111 | 109.4329 | 30.1301 | 8.1935 | 100.0836 | 79.9358 | 24.5 | 30.1961 | 86 | 31 | 0.99117 | 69.4118 | 98 | 8290 | 32.549 | 108.8104 | 35.9344 | -0.25 | 20.9375 | 0 | 43.1549 | 32.8281
9/27/2020 22:04:23.1 | 54.9551 | 1634 | 14 | 2499.2224 | 129.4436 | 84.7413 | 100.1331 | 30.1034 | 31.9929 | 0.04434 | 107 | 11.4976 | 70.4757 | 69.5482 | 70.8279 | 0.9953 | 97.7915 | 285.454 | 222.5127 | 100.3555 | 701.8548 | 1.9468 | 449.0836 | 33.8777 | 50.2709 | 36.9525 | 78.3 | 12.027 | 109.6855 | 30.0182 | 8.1702 | 100.0165 | 80.0275 | 24.5 | 30.1961 | 86 | 31 | 1.0057 | 69.4118 | 98 | 8140 | 32.549 | 109.1309 | 36.1328 | -0.25 | 20.625 | 0 | 42.7673 | 32.9219
9/27/2020 22:04:24.1 | 54.9554 | 1635 | 14 | 2502.0224 | 129.4825 | 84.7705 | 100.1403 | 30.0967 | 31.9883 | 0.04255 | 107.0174 | 11.4966 | 70.4472 | 69.6068 | 70.865 | 1.0199 | 97.7892 | 285.8194 | 222.7662 | 100.3749 | 701.8196 | 1.9473 | 452.156 | 33.9258 | 50.2402 | 36.7495 | 78.5667 | 11.9876 | 109.2071 | 30.1442 | 8.218 | 100.0416 | 79.985 | 24.5 | 30.1961 | 86 | 31 | 1.0105 | 69.4118 | 102 | 8140 | 32.549 | 108.1619 | 36.0016 | -0.3125 | 20.1875 | 0 | 43.1152 | 32.8281
9/27/2020 22:04:25.1 | 54.9557 | 1636 | 14 | 2489.6487 | 129.3736 | 84.8062 | 100.152 | 30.1036 | 32.0147 | 0.04545 | 106.9738 | 11.4976 | 70.2474 | 69.734 | 70.9 | 1.0247 | 97.7909 | 284.7515 | 222.8789 | 100.2658 | 701.901 | 1.9209 | 451.9046 | 33.7297 | 50.3294 | 36.7495 | 78.5534 | 12.0467 | 109.2928 | 29.9204 | 8.0517 | 99.7061 | 79.985 | 24.5 | 29.8039 | 86 | 31 | 1.0032 | 69.0196 | 97 | 8290 | 32.549 | 108.8104 | 36.38 | -0.3125 | 19.9375 | 0 | 42.6483 | 32.9219
9/27/2020 22:04:26.1 | 54.9559 | 1637 | 14 | 2496.1741 | 127.4738 | 84.8269 | 100.1513 | 30.1019 | 32.0002 | 0.05356 | 106.8429 | 11.4947 | 70.3901 | 69.8275 | 70.9295 | 0.99405 | 97.7915 | 285.2573 | 223.0479 | 100.423 | 701.7734 | 1.8715 | 451.7371 | 33.3215 | 50.2917 | 36.7425 | 78.5667 | 12.0429 | 109.8256 | 29.8297 | 8.0349 | 99.0855 | 80.1258 | 24.5 | 29.0196 | 86 | 31 | 1.003 | 68.2353 | 100 | 7940 | 32.549 | 108.49 | 36.0626 | -0.3125 | 19.4375 | 0 | 42.984 | 32.8281
9/27/2020 22:04:27.1 | 54.9562 | 1638 | 14 | 2500.236 | 127.3926 | 84.8509 | 100.1651 | 30.1055 | 31.984 | 0.05671 | 106.7469 | 11.4995 | 70.5614 | 70.2983 | 70.9502 | 1.0033 | 97.7903 | 286.3533 | 222.8789 | 100.423 | 701.6107 | 1.8616 | 453.0498 | 33.3544 | 50.3948 | 36.795 | 78.6161 | 12.0391 | 108.9841 | 29.9346 | 8.0903 | 98.7667 | 80.1258 | 24.5 | 29.0196 | 86 | 31 | 1.006 | 68.6274 | 96 | 8120 | 32.549 | 108.8104 | 36.0504 | -0.25 | 18.6875 | 0 | 43.7531 | 32.8281
9/27/2020 22:04:28.1 | 54.9565 | 1639 | 14 | 2495.7803 | 127.5655 | 84.8249 | 100.1769 | 30.0948 | 31.9766 | 0.05962 | 106.7207 | 11.4898 | 70.4472 | 69.8559 | 70.9608 | 1.043 | 97.7903 | 284.6391 | 222.0621 | 100.4295 | 701.415 | 1.8279 | 451.7371 | 33.3402 | 50.3502 | 36.7001 | 78.672 | 12.0179 | 108.9841 | 30.2036 | 8.0323 | 98.5151 | 80.037 | 24.5 | 29.0196 | 86 | 31 | 0.99895 | 68.2353 | 100 | 8140 | 32.549 | 107.8415 | 36.0199 | -0.1875 | 19.1875 | 0 | 44.2444 | 32.8281
9/27/2020 22:04:29.1 | 54.9568 | 1640 | 14 | 2494.706 | 127.158 | 84.8182 | 100.1906 | 30.0907 | 31.9943 | 0.05698 | 106.5898 | 11.4985 | 70.6185 | 69.58 | 70.9867 | 0.99833 | 97.7903 | 284.8358 | 222.4282 | 100.6633 | 701.4886 | 1.8168 | 451.2063 | 33.2194 | 50.4978 | 36.9525 | 78.6161 | 12.0452 | 109.8805 | 30.1442 | 8.0568 | 98.4396 | 80.0766 | 24.5 | 29.0196 | 86 | 31 | 0.99818 | 68.6274 | 100 | 8210 | 32.549 | 108.1619 | 35.8887 | -0.3125 | 20.75 | 0 | 43.515 | 32.8281
9/27/2020 22:04:30.1 | 54.9571 | 1641 | 14 | 2497.9805 | 126.9383 | 84.8021 | 100.184 | 30.0892 | 31.9919 | 0.0555 | 106.6247 | 11.4898 | 70.4757 | 69.9792 | 71.0116 | 1.0017 | 97.7898 | 285.4259 | 222.5127 | 100.4257 | 701.4424 | 1.8458 | 449.6701 | 33.2055 | 50.2431 | 36.7354 | 78.6682 | 12.0278 | 109.0396 | 29.7803 | 8.0903 | 98.6409 | 79.9718 | 24.5 | 29.0196 | 86 | 31 | 1.003 | 68.6274 | 101 | 8260 | 32.549 | 108.49 | 35.7636 | -0.25 | 20.3125 | 0 | 43.3533 | 32.8281
9/27/2020 22:04:31.1 | 54.9573 | 1642 | 14 | 2497.5798 | 127.1721 | 84.8073 | 100.192 | 30.0736 | 31.9916 | 0.05727 | 106.6596 | 11.483 | 70.1047 | 69.8058 | 71.0356 | 1.0035 | 97.7903 | 285.8756 | 222.4001 | 100.5062 | 701.5293 | 1.8423 | 450.3963 | 33.2613 | 50.3809 | 36.795 | 78.6521 | 12.024 | 108.9561 | 29.9204 | 8.0594 | 98.6325 | 80.0766 | 24.5 | 29.4118 | 86 | 31 | 0.9984 | 68.6274 | 96 | 8140 | 32.549 | 108.49 | 35.9039 | -0.25 | 19.5 | 0 | 44.1254 | 32.8281
9/27/2020 22:04:32.1 | 54.9576 | 1643 | 14 | 2497.8759 | 126.8614 | 84.8127 | 100.2125 | 30.0675 | 31.9861 | 0.05939 | 106.6946 | 11.4733 | 70.1332 | 70.0025 | 71.0576 | 1.0053 | 97.7886 | 285.0044 | 222.3437 | 100.4932 | 701.6733 | 1.8104 | 451.1784 | 33.184 | 50.367 | 36.8233 | 78.5895 | 12.0248 | 108.8423 | 29.9063 | 8.0027 | 98.5151 | 80.1031 | 24.5 | 29.4118 | 86 | 31 | 0.99834 | 68.2353 | 96 | 8360 | 32.549 | 108.1619 | 35.8582 | -0.1875 | 18.6875 | 0 | 44.8242 | 32.8281
9/27/2020 22:04:33.1 | 54.9579 | 1644 | 14 | 2500.1946 | 126.6689 | 84.7958 | 100.2196 | 30.0714 | 32.0066 | 0.05834 | 106.7207 | 11.4753 | 70.3616 | 69.8809 | 71.0449 | 1.0074 | 97.7898 | 285.3135 | 222.6817 | 100.6985 | 701.6811 | 1.7918 | 451.4857 | 33.1644 | 50.5354 | 36.7809 | 78.4054 | 12.0361 | 109.0956 | 29.9204 | 8.0697 | 98.4648 | 80.1125 | 24.5 | 29.4118 | 86 | 31 | 1.0006 | 68.6274 | 100 | 8260 | 32.549 | 107.5211 | 35.7696 | -0.1875 | 20.5625 | 0 | 43.2556 | 32.8281
9/27/2020 22:04:34.1 | 54.9582 | 1645 | 14 | 2500.4271 | 126.9497 | 84.8512 | 100.2542 | 30.0838 | 32.0031 | 0.05675 | 106.7905 | 11.4743 | 70.4757 | 70.4424 | 71.0449 | 1.0128 | 97.7898 | 284.8639 | 222.5127 | 100.3268 | 701.692 | 1.8235 | 450.6757 | 33.241 | 50.2917 | 36.8475 | 78.6161 | 12.0558 | 109.4317 | 30.1442 | 8.1006 | 98.5067 | 80.0766 | 24.5 | 29.4118 | 86 | 31 | 1.0011 | 68.6274 | 97 | 8310 | 32.549 | 108.8104 | 35.6232 | -0.25 | 20.5625 | 0 | 43.0206 | 32.8281
9/27/2020 22:04:35.1 | 54.9584 | 1646 | 14 | 2498.4731 | 127.2883 | 84.8314 | 100.2681 | 30.0702 | 31.9877 | 0.05643 | 106.8516 | 11.4753 | 70.647 | 70.2353 | 71.0574 | 1.0065 | 97.7909 | 284.9201 | 222.1747 | 100.4997 | 701.692 | 1.8416 | 450.4522 | 33.3036 | 50.4769 | 36.795 | 78.6454 | 12.0679 | 109.0967 | 30.123 | 8.0774 | 98.6158 | 80.1258 | 24.5 | 29.4118 | 86 | 31 | 0.9987 | 68.6274 | 96 | 8120 | 32.549 | 108.8104 | 35.6476 | -0.0625 | 20.5 | 0 | 42.8497 | 32.8281
9/27/2020 22:04:36.1 | 54.9587 | 1647 | 14 | 2499.6948 | 127.1206 | 84.8173 | 100.2518 | 30.0482 | 32.0007 | 0.05601 | 106.8865 | 11.4859 | 69.9905 | 69.8141 | 71.0623 | 0.99851 | 97.7915 | 284.7796 | 222.5409 | 100.7751 | 701.6404 | 1.8292 | 452.2119 | 33.276 | 50.3085 | 36.8334 | 78.4841 | 12.0346 | 109.3494 | 30.0041 | 8.1509 | 98.5822 | 80.1617 | 24.5 | 29.4118 | 86 | 31 | 1.0037 | 68.6274 | 100 | 7940 | 32.549 | 107.8415 | 35.5621 | -0.125 | 20.3125 | 0 | 42.7124 | 32.8281
9/27/2020 22:04:37.1 | 54.959 | 1648 | 14 | 2497.5352 | 127.054 | 84.8306 | 100.2747 | 30.0524 | 31.9958 | 0.05615 | 106.8865 | 11.4976 | 70.2759 | 70.1539 | 71.072 | 1.0021 | 97.7898 | 285.454 | 222.1184 | 100.6985 | 701.7163 | 1.8193 | 452.2957 | 33.2298 | 50.8443 | 36.8263 | 78.5041 | 12.0686 | 109.3197 | 29.868 | 8.1548 | 98.5738 | 80.0077 | 24.5 | 29.4118 | 86 | 31 | 1.0009 | 68.2353 | 96 | 8190 | 32.549 | 108.8104 | 35.4584 | -0.25 | 19.875 | 0 | 43.0267 | 32.8281
9/27/2020 22:04:38.1 | 54.9593 | 1649 | 14 | 2498.0112 | 126.8068 | 84.815 | 100.2766 | 30.0474 | 31.9984 | 0.05474 | 106.8953 | 11.4985 | 70.5899 | 69.9676 | 71.0786 | 1.0124 | 97.7898 | 285.7351 | 221.8086 | 100.4997 | 701.6866 | 1.8157 | 450.1729 | 33.1715 | 50.5799 | 36.7354 | 78.5961 | 12.0331 | 109.2076 | 29.3365 | 8.0736 | 98.5067 | 80.0209 | 24.5 | 29.0196 | 86 | 31 | 0.99977 | 68.2353 | 96 | 8210 | 32.549 | 108.8104 | 35.4004 | -0.125 | 18.9375 | 0 | 43.8293 | 32.8281
9/27/2020 22:04:39.1 | 54.9596 | 1650 | 14 | 2500.055 | 126.7453 | 84.7999 | 100.2953 | 30.0592 | 32.0016 | 0.05432 | 106.8778 | 11.4947 | 70.7041 | 69.9292 | 71.0895 | 0.99779 | 97.7909 | 284.8077 | 222.6254 | 100.6023 | 701.6404 | 1.8044 | 450.5081 | 33.1826 | 50.3294 | 36.8334 | 78.7014 | 12.0255 | 109.1808 | 30.0253 | 7.9821 | 98.3558 | 80.0634 | 24.5 | 29.0196 | 86 | 31 | 1.0028 | 68.6274 | 100 | 8210 | 32.549 | 108.1619 | 35.2997 | -0.125 | 18.25 | 0 | 44.6381 | 32.8281
9/27/2020 22:04:40.1 | 54.9598 | 1651 | 14 | 2499.7691 | 126.7996 | 84.7772 | 100.2957 | 30.0658 | 31.9943 | 0.05269 | 106.9127 | 11.4947 | 70.4472 | 70.1788 | 71.1004 | 1.0023 | 97.7898 | 285.2854 | 222.1184 | 100.4424 | 701.5809 | 1.7865 | 451.6253 | 33.193 | 50.4671 | 36.8091 | 78.8826 | 12.0467 | 109.4037 | 29.9558 | 8.0774 | 98.2383 | 80.2373 | 24.5 | 29.4118 | 86 | 31 | 1.0032 | 68.2353 | 96 | 8430 | 32.549 | 108.8104 | 35.2386 | -0.125 | 19.4375 | 0 | 44.6503 | 32.8281
9/27/2020 22:04:41.1 | 54.9601 | 1652 | 14 | 2501.4478 | 126.7318 | 84.7882 | 100.3156 | 30.0683 | 31.9884 | 0.0529 | 106.9215 | 11.4985 | 70.3901 | 69.7757 | 71.0907 | 1.0106 | 97.7909 | 285.6789 | 222.7944 | 100.6569 | 701.7492 | 1.7922 | 449.8377 | 33.1975 | 50.4908 | 36.8162 | 78.6587 | 12.0528 | 109.1808 | 29.9275 | 8.1148 | 98.3138 | 80.0474 | 24.5 | 29.0196 | 86 | 31 | 0.99956 | 68.6274 | 96 | 8140 | 32.549 | 108.8104 | 35.1044 | -0.125 | 20.3125 | 0 | 44.2322 | 32.8281
9/27/2020 22:04:42.1 | 54.9604 | 1653 | 14 | 2500.9382 | 127.053 | 84.8401 | 100.3282 | 30.0473 | 32.0115 | 0.0534 | 106.9476 | 11.4985 | 70.0476 | 69.7072 | 71.0949 | 1.0035 | 97.7903 | 286.3814 | 223.583 | 100.5802 | 701.757 | 1.7931 | 451.6812 | 33.2749 | 50.4602 | 36.7738 | 78.7773 | 12.027 | 109.2642 | 29.9487 | 8.0388 | 98.4312 | 80.0568 | 24.5 | 29.4118 | 86 | 31 | 0.99968 | 68.6274 | 100 | 7920 | 32.549 | 107.5211 | 35.0952 | -0.1875 | 19.9375 | 0 | 44.3115 | 32.8281
9/27/2020 22:04:43.1 | 54.9607 | 1654 | 14 | 2500.7086 | 127.1354 | 84.8336 | 100.3364 | 30.0371 | 31.9967 | 0.05209 | 106.9476 | 11.4869 | 70.0476 | 69.9876 | 71.1065 | 1.0046 | 97.7892 | 286.4938 | 223.0761 | 100.6023 | 701.901 | 1.8055 | 452.8264 | 33.2934 | 50.4324 | 36.8021 | 78.6028 | 12.0535 | 109.3751 | 30.0253 | 8.004 | 98.4732 | 80.1324 | 24.5 | 29.0196 | 86 | 31 | 0.99986 | 68.6274 | 96 | 8210 | 32.549 | 108.8104 | 34.9365 | -0.25 | 19.875 | 0 | 44.7082 | 32.8281
9/27/2020 22:04:44.1 | 54.9609 | 1655 | 14 | 2498.3836 | 126.9551 | 84.8237 | 100.3291 | 30.0722 | 31.9903 | 0.05266 | 106.9738 | 11.485 | 70.2759 | 69.6152 | 71.1188 | 1.0021 | 97.7898 | 286.2128 | 222.8789 | 100.4165 | 701.8141 | 1.8166 | 450.5639 | 33.2153 | 50.3363 | 36.795 | 78.7081 | 12.0467 | 109.4317 | 30.2943 | 8.0658 | 98.5235 | 80.1258 | 24.5 | 29.0196 | 86 | 31 | 1.0001 | 68.6274 | 97 | 8260 | 32.549 | 108.8104 | 34.7687 | -0.25 | 20.3125 | 0 | 44.2383 | 32.8281
9/27/2020 22:04:45.1 | 54.9612 | 1656 | 14 | 2501.6959 | 126.4198 | 84.8667 | 100.3381 | 30.0634 | 31.999 | 0.05389 | 106.9476 | 11.4869 | 70.2759 | 69.9759 | 71.141 | 1.0024 | 97.7909 | 286.1566 | 222.9634 | 100.5478 | 701.9714 | 1.8108 | 450.5639 | 33.1191 | 50.1679 | 36.8404 | 78.7934 | 12.0225 | 108.9847 | 30.0182 | 8.062 | 98.6325 | 80.1192 | 24.5 | 29.4118 | 86 | 31 | 1.0018 | 68.6274 | 101 | 8210 | 32.549 | 107.8415 | 34.9182 | -0.3125 | 20.8125 | 0 | 42.7643 | 32.8281
9/27/2020 22:04:46.1 | 54.9615 | 1657 | 14 | 2501.7398 | 126.9123 | 84.8755 | 100.3363 | 30.0777 | 31.9968 | 0.0534 | 106.9738 | 11.485 | 70.3901 | 69.9909 | 71.1691 | 1.0062 | 97.7898 | 285.8194 | 223.0479 | 100.8907 | 702.11 | 1.8099 | 451.7929 | 33.2487 | 50.2779 | 36.8091 | 78.6521 | 12.0073 | 108.8435 | 30.1301 | 8.0272 | 98.6996 | 80.2373 | 24.5 | 29.8039 | 86 | 31 | 1.0015 | 68.6274 | 97 | 8290 | 32.549 | 108.1619 | 35.0281 | -0.3125 | 20.25 | 0 | 42.8223 | 32.8281
9/27/2020 22:04:47.1 | 54.9618 | 1658 | 14 | 2499.1579 | 126.9068 | 84.8442 | 100.3325 | 30.0626 | 31.9908 | 0.05165 | 107.0087 | 11.4762 | 70.3616 | 70.1273 | 71.1879 | 1.003 | 97.7903 | 286.6905 | 223.1887 | 100.5764 | 702.308 | 1.8184 | 449.3629 | 33.2129 | 50.3016 | 36.8021 | 78.7242 | 12.0066 | 108.9001 | 29.8397 | 8.0246 | 98.6745 | 80.0341 | 24.5 | 29.4118 | 86 | 31 | 0.99825 | 68.6274 | 96 | 8120 | 32.549 | 108.49 | 34.845 | -0.25 | 20.25 | 0 | 43.2068 | 32.7344
9/27/2020 22:04:48.1 | 54.9621 | 1659 | 14 | 2500.5331 | 126.7117 | 84.8547 | 100.3229 | 30.0663 | 31.9794 | 0.0526 | 106.9476 | 11.483 | 70.1903 | 69.8775 | 71.2041 | 0.99761 | 97.7886 | 286.1004 | 222.8226 | 100.692 | 702.4355 | 1.8359 | 451.6533 | 33.1801 | 50.4769 | 36.9141 | 78.7441 | 12.0316 | 108.9544 | 29.9134 | 8.0929 | 98.6493 | 80.139 | 24.5 | 29.8039 | 86 | 31 | 0.99889 | 68.6274 | 101 | 7940 | 32.549 | 107.5211 | 34.9274 | -0.1875 | 20.8125 | 0 | 42.4988 | 32.8281
9/27/2020 22:04:49.1 | 54.9623 | 1660 | 14 | 2497.9347 | 126.9434 | 84.8854 | 100.3504 | 30.0409 | 32.0052 | 0.05236 | 107.0262 | 11.483 | 70.4186 | 69.3519 | 71.2341 | 1.009 | 97.7915 | 285.8756 | 222.7381 | 100.5607 | 702.5466 | 1.8381 | 451.9046 | 33.2062 | 50.4393 | 36.795 | 78.8067 | 12.0255 | 108.7051 | 29.9275 | 8.1393 | 98.6745 | 80.1749 | 24.5 | 29.4118 | 86 | 31 | 0.99953 | 68.6274 | 97 | 8190 | 32.549 | 108.1619 | 34.9213 | -0.1875 | 20.4375 | 0 | 42.7399 | 32.8281
9/27/2020 22:04:50.1 | 54.9626 | 1661 | 14 | 2501.6139 | 126.6766 | 84.9597 | 100.3644 | 30.0482 | 32.003 | 0.05377 | 107.0087 | 11.4675 | 70.0476 | 70.119 | 71.2535 | 1.0085 | 97.7892 | 286.2128 | 223.1324 | 100.631 | 702.7908 | 1.8119 | 449.4187 | 33.1852 | 50.0509 | 36.8475 | 78.5335 | 12.0278 | 108.8709 | 30.0041 | 8.0336 | 98.5822 | 80.0766 | 24.5 | 29.4118 | 86 | 31 | 0.99797 | 68.6274 | 97 | 8260 | 32.549 | 108.49 | 34.9091 | -0.25 | 19.6875 | 0 | 43.1854 | 32.8281
9/27/2020 22:04:51.1 | 54.9629 | 1662 | 14 | 2499.789 | 126.9243 | 84.986 | 100.3654 | 30.0479 | 32.0168 | 0.05723 | 106.9738 | 11.4656 | 70.1617 | 70.104 | 71.2556 | 1.0087 | 97.7892 | 285.9037 | 222.907 | 100.4165 | 702.8722 | 1.7958 | 449.6143 | 33.2259 | 50.2333 | 36.795 | 78.7574 | 12.0172 | 108.7589 | 29.9275 | 8.0194 | 98.5571 | 80.1749 | 24.5 | 29.4118 | 86 | 31 | 1.0003 | 68.2353 | 100 | 8240 | 32.549 | 106.8802 | 34.9152 | -0.25 | 20.0625 | 0 | 42.9291 | 32.7344
9/27/2020 22:04:52.1 | 54.9632 | 1663 | 14 | 2500.8355 | 126.8833 | 85.0407 | 100.3647 | 30.0577 | 32.029 | 0.05608 | 107 | 11.4772 | 70.5328 | 69.8892 | 71.2629 | 0.98568 | 97.7898 | 286.55 | 222.8226 | 100.6698 | 702.9129 | 1.7962 | 451.2063 | 33.2291 | 50.4532 | 36.8475 | 78.7707 | 12.0323 | 108.6194 | 29.8368 | 8.0646 | 98.4983 | 80.3223 | 24.5 | 29.4118 | 86 | 31 | 1.0001 | 68.6274 | 96 | 8550 | 32.549 | 108.1619 | 34.9213 | -0.25 | 18.9375 | 0 | 43.634 | 32.8281
9/27/2020 22:04:53.1 | 54.9634 | 1664 | 14 | 2497.705 | 126.8791 | 85.0425 | 100.3697 | 30.0436 | 32.0222 | 0.05206 | 106.9738 | 11.483 | 70.1903 | 69.9492 | 71.2708 | 1.003 | 97.7903 | 286.0723 | 222.9634 | 100.5764 | 702.9646 | 1.7796 | 448.9439 | 33.1864 | 50.1986 | 36.8616 | 78.7735 | 12.0096 | 108.788 | 29.4202 | 8.0633 | 98.4396 | 80.1881 | 24.5 | 29.4118 | 86 | 31 | 1.0004 | 68.6274 | 96 | 8120 | 32.549 | 108.1619 | 34.8602 | -0.3125 | 20.1875 | 0 | 43.3991 | 32.7344
9/27/2020 22:04:54.1 | 54.9637 | 1665 | 14 | 2502.3582 | 126.376 | 85.0123 | 100.3587 | 30.0435 | 32.0187 | 0.05439 | 106.9826 | 11.4927 | 70.333 | 69.6604 | 71.2911 | 0.98978 | 97.7886 | 285.2573 | 222.7381 | 100.5607 | 702.9889 | 1.7747 | 448.9439 | 33.1164 | 50.3363 | 36.8404 | 79.1026 | 12.0437 | 108.3381 | 29.8227 | 8.129 | 98.3809 | 80.1192 | 24.5 | 29.0196 | 86 | 31 | 1.0016 | 68.2353 | 100 | 7920 | 32.549 | 107.2006 | 34.9853 | -0.25 | 18.3125 | 0 | 44.6655 | 32.8281
9/27/2020 22:04:55.1 | 54.964 | 1666 | 14 | 2500.8141 | 126.7817 | 84.9644 | 100.3808 | 30.0506 | 32.019 | 0.05656 | 106.9302 | 11.482 | 70.3901 | 69.2897 | 71.3298 | 1.0008 | 97.7881 | 285.454 | 222.8226 | 100.6282 | 703.1 | 1.7668 | 452.156 | 33.2022 | 50.2541 | 36.7213 | 79.1225 | 12.0565 | 108.1695 | 29.9487 | 8.0762 | 98.23 | 80.1059 | 24.5 | 29.8039 | 86 | 31 | 1.002 | 68.2353 | 96 | 8140 | 32.549 | 107.5211 | 34.9884 | -0.1875 | 19.3125 | 0 | 44.5831 | 32.8281
9/27/2020 22:04:56.1 | 54.9643 | 1667 | 14 | 2499.9892 | 126.8804 | 85.0377 | 100.4095 | 30.0483 | 32.0154 | 0.05491 | 106.9738 | 11.483 | 70.333 | 69.7707 | 71.3497 | 0.99975 | 97.7898 | 285.8475 | 222.6817 | 100.423 | 702.9834 | 1.7694 | 449.6701 | 33.2171 | 50.0341 | 36.7809 | 78.764 | 12.0384 | 108.7314 | 29.987 | 8.0362 | 98.23 | 80.1617 | 24.5 | 29.4118 | 86 | 31 | 0.99858 | 68.2353 | 97 | 8290 | 32.549 | 107.8415 | 35.0037 | -0.1875 | 20 | 0 | 44.4763 | 32.8281
9/27/2020 22:04:57.1 | 54.9646 | 1668 | 14 | 2497.8391 | 126.7725 | 85.0262 | 100.3963 | 30.0428 | 32.0218 | 0.05497 | 106.9826 | 11.483 | 70.5614 | 69.6269 | 71.3774 | 1.0005 | 97.7898 | 286.269 | 222.4846 | 100.6763 | 702.9646 | 1.7774 | 449.4746 | 33.1603 | 49.7388 | 36.7566 | 78.7773 | 12.0331 | 108.5634 | 29.9487 | 8.0736 | 98.3306 | 80.2373 | 24.5 | 29.4118 | 86 | 31 | 0.99809 | 68.6274 | 100 | 8190 | 32.549 | 107.2006 | 35.0342 | -0.1875 | 19.3125 | 0 | 44.5099 | 32.8281
9/27/2020 22:04:58.1 | 54.9648 | 1669 | 14 | 2502.2795 | 126.6811 | 85.0056 | 100.4074 | 30.0405 | 32.0198 | 0.05608 | 106.9826 | 11.483 | 70.2188 | 70.1473 | 71.4127 | 1.0001 | 97.7892 | 286.1004 | 222.6536 | 100.679 | 702.8965 | 1.7747 | 451.1784 | 33.1953 | 49.9479 | 36.7738 | 78.5335 | 12.0323 | 108.3107 | 29.9517 | 8.0787 | 98.3138 | 80.2042 | 24.5 | 29.4118 | 86 | 31 | 1.0003 | 68.2353 | 96 | 8290 | 32.549 | 107.8415 | 35.025 | -0.25 | 19.5 | 0 | 44.519 | 32.8281
9/27/2020 22:04:59.1 | 54.9651 | 1670 | 14 | 2499.0726 | 126.955 | 85.0049 | 100.4223 | 30.0407 | 32.0234 | 0.05318 | 106.9651 | 11.483 | 70.3901 | 69.9409 | 71.4326 | 1.012 | 97.7903 | 285.988 | 222.5691 | 100.7049 | 702.9646 | 1.7583 | 449.3908 | 33.2244 | 50.1818 | 37.0191 | 79.1519 | 12.0331 | 109.0121 | 29.9799 | 8.0749 | 98.3306 | 80.2373 | 24.5 | 29.4118 | 86 | 31 | 0.99712 | 68.6274 | 96 | 8140 | 32.549 | 108.1619 | 35.022 | -0.1875 | 20.0625 | 0 | 44.8792 | 32.8281
9/27/2020 22:05:00.1 | 54.9654 | 1671 | 14 | 2500.0239 | 126.8971 | 85.0251 | 100.428 | 30.0155 | 32.0299 | 0.05436 | 106.9913 | 11.484 | 70.2474 | 69.2257 | 71.4493 | 1.0044 | 97.7903 | 285.2292 | 222.7099 | 100.7465 | 702.902 | 1.7692 | 451.0667 | 33.2219 | 50.0718 | 37.0433 | 78.7507 | 12.0301 | 108.9841 | 29.9204 | 8.0633 | 98.4145 | 80.2108 | 24.5 | 29.8039 | 86 | 31 | 1.0002 | 68.2353 | 101 | 7940 | 32.549 | 107.5211 | 35.025 | -0.1875 | 20.5625 | 0 | 44.632 | 32.8281
9/27/2020 22:05:01.1 | 54.9657 | 1672 | 14 | 2502.4582 | 126.9686 | 85.064 | 100.4311 | 30.0315 | 32.0349 | 0.05279 | 107.0174 | 11.482 | 70.1903 | 69.4073 | 71.4717 | 1.0003 | 97.7898 | 286.269 | 222.6817 | 100.6504 | 703.035 | 1.7778 | 452.6309 | 33.273 | 50.0202 | 36.8475 | 78.8001 | 12.0331 | 109.3757 | 30.0777 | 8.0594 | 98.5151 | 80.3223 | 24.5 | 29.4118 | 86 | 31 | 1.0044 | 68.6274 | 96 | 8210 | 32.549 | 108.49 | 35.0281 | -0.1875 | 20.1875 | 0 | 44.7601 | 32.8281
9/27/2020 22:05:02.1 | 54.9659 | 1673 | 14 | 2496.8106 | 127.1818 | 85.066 | 100.455 | 30.0293 | 32.0303 | 0.0523 | 107.0174 | 11.4879 | 70.1332 | 69.4862 | 71.5021 | 1.0106 | 97.7898 | 285.2011 | 222.1184 | 100.6504 | 702.9536 | 1.7858 | 450.1729 | 33.2536 | 49.9172 | 36.795 | 79.0466 | 12.021 | 109.4037 | 29.9729 | 8.0465 | 98.4732 | 80.2732 | 24.5 | 29.0196 | 86 | 31 | 1.0011 | 68.6274 | 97 | 8290 | 32.549 | 108.8104 | 34.9396 | -0.0625 | 20.5 | 0 | 44.7479 | 32.8281
9/27/2020 22:05:03.1 | 54.9662 | 1674 | 14 | 2499.7737 | 126.766 | 85.0773 | 100.4645 | 30.0393 | 32.0135 | 0.05407 | 107 | 11.4869 | 70.0761 | 69.5063 | 71.5432 | 1.006 | 97.7903 | 285.6508 | 221.9776 | 100.6855 | 703.0757 | 1.7862 | 449.726 | 33.1842 | 50.1609 | 37.005 | 78.7868 | 12.0316 | 109.3202 | 29.749 | 8.0594 | 98.6409 | 80.3223 | 24.5 | 29.0196 | 86 | 31 | 0.99977 | 68.6274 | 101 | 8210 | 32.549 | 107.8415 | 34.8511 | -0.0625 | 21.375 | 0 | 43.8812 | 32.8281
9/27/2020 22:05:04.1 | 54.9665 | 1675 | 14 | 2501.0907 | 126.6897 | 85.0993 | 100.4516 | 30.0417 | 32.0314 | 0.05403 | 107.0262 | 11.4908 | 70.333 | 69.8775 | 71.5825 | 1.0017 | 97.7898 | 286.831 | 222.9352 | 100.692 | 703.0296 | 1.8024 | 450.6477 | 33.1817 | 50.0648 | 36.8929 | 79.04 | 12.046 | 109.0956 | 30.123 | 8.1032 | 98.6829 | 80.3157 | 24.5 | 29.4118 | 86 | 31 | 1.0044 | 68.6274 | 97 | 8310 | 32.549 | 108.8104 | 34.7717 | -0.125 | 20.5 | 0 | 43.7866 | 32.8281
9/27/2020 22:05:05.1 | 54.9668 | 1676 | 14 | 2499.3106 | 126.8301 | 85.1385 | 100.4523 | 30.0493 | 32.0258 | 0.05492 | 107.0174 | 11.4927 | 70.2188 | 69.6922 | 71.6206 | 0.99566 | 97.7915 | 286.1004 | 222.4846 | 100.7114 | 703.0076 | 1.8075 | 449.2791 | 33.1949 | 49.931 | 36.9171 | 79.2078 | 12.052 | 109.0413 | 29.9346 | 8.0762 | 98.6745 | 80.2401 | 24.5 | 29.0196 | 86 | 31 | 1.0044 | 68.6274 | 96 | 8160 | 32.549 | 108.49 | 34.8724 | -0.125 | 20.3125 | 0 | 43.6737 | 32.8281
9/27/2020 22:05:06.1 | 54.9671 | 1677 | 14 | 2500.8036 | 126.787 | 85.1563 | 100.4411 | 30.0374 | 32.033 | 0.054 | 107.0087 | 11.4753 | 70.4472 | 70.2386 | 71.6223 | 1.0005 | 97.7915 | 286.1847 | 222.6254 | 100.753 | 703.1571 | 1.7929 | 451.0108 | 33.2034 | 50.1302 | 36.8475 | 79.1026 | 12.0346 | 108.7331 | 29.9275 | 8.089 | 98.6577 | 80.4205 | 24.5 | 29.4118 | 86 | 31 | 1.0002 | 68.6274 | 101 | 7920 | 32.549 | 107.5211 | 34.8053 | -0.1875 | 20.6875 | 0 | 43.2281 | 32.8281
9/27/2020 22:05:07.1 | 54.9673 | 1678 | 14 | 2501.1994 | 126.8928 | 85.1418 | 100.4596 | 30.0347 | 32.0278 | 0.05315 | 107.0436 | 11.4753 | 70.3901 | 69.8859 | 71.6109 | 1.0042 | 97.7898 | 285.7632 | 222.4564 | 100.6023 | 703.1869 | 1.7878 | 452.0164 | 33.2364 | 50.2779 | 36.8334 | 79.096 | 12.0225 | 109.2076 | 29.9204 | 8.0774 | 98.6912 | 80.2108 | 24.5 | 29.4118 | 86 | 31 | 1.0002 | 68.2353 | 96 | 8140 | 32.549 | 108.49 | 34.8633 | -0.0625 | 20 | 0 | 43.396 | 32.8281
9/27/2020 22:05:08.1 | 54.9676 | 1679 | 14 | 2501.8777 | 126.9155 | 85.1553 | 100.4657 | 30.0297 | 32.0244 | 0.05355 | 107.0174 | 11.4753 | 70.2474 | 70.6061 | 71.6132 | 1.0049 | 97.7898 | 285.9599 | 222.6817 | 100.8777 | 703.1055 | 1.7827 | 449.4467 | 33.2513 | 49.9033 | 36.7809 | 78.8854 | 12.0384 | 108.9555 | 29.9063 | 8.0362 | 98.6325 | 80.3582 | 24.5 | 29.0196 | 87 | 31 | 0.99791 | 68.6274 | 96 | 8260 | 32.549 | 108.49 | 34.7809 | -0.1875 | 20.125 | 0 | 43.335 | 32.8281
9/27/2020 22:05:09.1 | 54.9679 | 1680 | 14 | 2496.4262 | 126.9363 | 85.1505 | 100.4525 | 30.0281 | 32.0282 | 0.05222 | 107.0174 | 11.4772 | 70.3045 | 69.4325 | 71.6123 | 1.0085 | 97.7915 | 285.2573 | 222.0621 | 100.7179 | 703.0374 | 1.7931 | 450.0612 | 33.1843 | 50.1441 | 36.7455 | 79.2145 | 12.027 | 109.1533 | 29.9941 | 7.9885 | 98.5906 | 80.1778 | 24.5 | 29.0196 | 86 | 31 | 1.0008 | 68.6274 | 100 | 8160 | 32.549 | 107.8415 | 34.8602 | -0.125 | 19.9375 | 0 | 43.4082 | 32.8281
9/27/2020 22:05:10.1 | 54.9682 | 1681 | 14 | 2502.2698 | 126.5545 | 85.1709 | 100.4246 | 30.0094 | 32.0323 | 0.05401 | 107.0349 | 11.4869 | 70.1903 | 69.3334 | 71.6168 | 1.0026 | 97.7898 | 285.7632 | 222.3719 | 100.7206 | 703.1055 | 1.7723 | 451.5136 | 33.162 | 50.3531 | 36.8334 | 78.9708 | 12.0111 | 108.7594 | 29.8397 | 8.1135 | 98.6074 | 80.2599 | 24.5 | 29.4118 | 86 | 31 | 1.0004 | 68.6274 | 97 | 8410 | 32.549 | 108.49 | 34.8023 | -0.1875 | 20.3125 | 0 | 42.6758 | 32.7344
9/27/2020 22:05:11.1 | 54.9684 | 1682 | 14 | 2500.508 | 126.8698 | 85.2027 | 100.3841 | 30.0173 | 32.045 | 0.05303 | 107.0436 | 11.4976 | 70.4757 | 70.1273 | 71.6248 | 0.98906 | 97.7903 | 286.6062 | 222.9915 | 100.8491 | 703.3826 | 1.7714 | 449.3629 | 33.2212 | 50.2333 | 36.8758 | 79.1026 | 12.0429 | 109.0121 | 29.9275 | 8.0633 | 98.6325 | 80.3979 | 24.5 | 29.4118 | 86 | 31 | 0.99861 | 68.2353 | 97 | 8140 | 32.549 | 108.49 | 34.7931 | -0.25 | 20.25 | 0 | 42.9535 | 32.8281
9/27/2020 22:05:12.1 | 54.9687 | 1683 | 14 | 2503.8119 | 127.1448 | 85.1893 | 100.3297 | 30.0293 | 32.054 | 0.05339 | 107.0349 | 11.4888 | 70.5043 | 70.0791 | 71.6298 | 0.99922 | 97.7898 | 286.5781 | 222.9352 | 100.7271 | 703.3145 | 1.7858 | 452.3515 | 33.3372 | 50.154 | 36.7879 | 79.0267 | 12.0429 | 109.0956 | 30.1089 | 8.0955 | 98.6577 | 80.3648 | 24.5 | 29.4118 | 87 | 31 | 1.0019 | 68.2353 | 101 | 7940 | 32.549 | 107.8415 | 34.7199 | -0.25 | 20.375 | 0 | 42.8497 | 32.8281
9/27/2020 22:05:13.1 | 54.969 | 1684 | 14 | 2498.8322 | 127.6133 | 85.2011 | 100.2778 | 30.0393 | 32.0325 | 0.05559 | 107.0349 | 11.4995 | 70.3901 | 69.9626 | 71.6517 | 1.0001 | 97.7903 | 284.892 | 222.0057 | 100.692 | 703.0812 | 1.7887 | 449.5025 | 33.3935 | 50.3739 | 36.907 | 78.9907 | 12.0558 | 108.1718 | 29.9658 | 8.0736 | 98.5403 | 80.3289 | 24.5 | 29.4118 | 87 | 31 | 1.0012 | 68.6274 | 96 | 8260 | 32.549 | 108.1619 | 34.8419 | -0.25 | 18.25 | 0 | 44.0643 | 32.8281
9/27/2020 22:05:14.1 | 54.9693 | 1685 | 14 | 2500.6626 | 127.1174 | 85.2359 | 100.2195 | 30.0143 | 32.0256 | 0.05541 | 107 | 11.4908 | 70.4757 | 70.0641 | 71.6768 | 1.0046 | 97.7909 | 285.9318 | 222.7944 | 100.8556 | 703.1626 | 1.7539 | 451.6533 | 33.288 | 50.4463 | 36.8021 | 79.1585 | 12.0369 | 108.2564 | 29.8297 | 7.9576 | 98.3809 | 80.378 | 24.5 | 29.4118 | 87 | 31 | 1.0004 | 68.2353 | 96 | 8430 | 32.549 | 107.8415 | 35.0739 | -0.3125 | 19.75 | 0 | 43.4692 | 32.8281
9/27/2020 22:05:15.1 | 54.9696 | 1686 | 14 | 2498.3266 | 127.0651 | 85.2581 | 100.1518 | 30.0207 | 32.0358 | 0.05541 | 107 | 11.4908 | 70.7326 | 69.4795 | 71.6998 | 1.0099 | 97.7915 | 285.9318 | 222.6817 | 100.7946 | 703.1978 | 1.7592 | 451.6533 | 33.2433 | 50.1748 | 36.8475 | 79.0466 | 12.0233 | 108.425 | 30.0253 | 8.0336 | 98.4229 | 80.3223 | 24.5 | 29.8039 | 87 | 31 | 1.0025 | 68.6274 | 100 | 8260 | 32.549 | 107.2006 | 35.0067 | -0.25 | 20.1875 | 0 | 43.1549 | 32.8281
9/27/2020 22:05:16.1 | 54.9698 | 1687 | 14 | 2498.8639 | 126.9432 | 85.2055 | 100.0929 | 30.0205 | 32.0609 | 0.05547 | 106.9913 | 11.4888 | 70.4757 | 70.0525 | 71.7194 | 0.9994 | 97.7898 | 285.7632 | 222.8226 | 100.7141 | 703.2738 | 1.763 | 450.955 | 33.2185 | 50.0886 | 36.8404 | 78.9148 | 12.0149 | 108.5073 | 29.8851 | 8.08 | 98.4899 | 80.2665 | 24.5 | 29.4118 | 87 | 31 | 1.0025 | 68.6274 | 97 | 8310 | 32.549 | 107.8415 | 34.8541 | -0.25 | 20.1875 | 0 | 42.5476 | 32.8281
9/27/2020 22:05:17.1 | 54.9701 | 1688 | 14 | 2499.0762 | 126.8275 | 85.2282 | 100.0244 | 30.0364 | 32.0505 | 0.05409 | 107 | 11.484 | 70.4757 | 69.9792 | 71.748 | 1.0076 | 97.792 | 286.1004 | 222.8507 | 100.8011 | 703.2628 | 1.7665 | 449.0556 | 33.1911 | 50.1818 | 36.7738 | 79.1519 | 11.9754 | 108.4256 | 29.5605 | 8.1264 | 98.5822 | 80.2042 | 24.5 | 29.8039 | 87 | 31 | 1.0038 | 68.6274 | 96 | 8040 | 32.549 | 108.1619 | 35.0372 | -0.1875 | 19.6875 | 0 | 42.9474 | 32.8281
9/27/2020 22:05:18.1 | 54.9704 | 1689 | 14 | 2502.0697 | 126.6991 | 85.2535 | 100.0002 | 30.013 | 32.057 | 0.05335 | 107.0524 | 11.4762 | 70.333 | 70.0824 | 71.7781 | 1.0119 | 97.7892 | 286.2409 | 222.7381 | 100.7687 | 703.3199 | 1.767 | 452.1002 | 33.1972 | 50.1986 | 36.7425 | 79.0694 | 11.9838 | 109.2071 | 29.9446 | 8.0581 | 98.5319 | 80.3714 | 24.5 | 29.4118 | 87 | 31 | 1.0004 | 68.6274 | 101 | 7920 | 32.549 | 107.5211 | 34.8969 | -0.25 | 19.3125 | 0 | 43.3105 | 32.7344
9/27/2020 22:05:19.1 | 54.9707 | 1690 | 14 | 2498.1638 | 126.9432 | 85.2773 | 100.0033 | 30.0277 | 32.0546 | 0.05377 | 106.9913 | 11.4782 | 70.5899 | 70.5152 | 71.7959 | 0.99566 | 97.7903 | 285.8475 | 222.7099 | 100.8972 | 703.3254 | 1.7718 | 452.6029 | 33.2092 | 49.9756 | 36.8546 | 79.004 | 12.0081 | 108.9281 | 30.0323 | 8.022 | 98.4732 | 80.378 | 24.5 | 29.4118 | 87 | 31 | 0.99971 | 68.6274 | 96 | 8210 | 32.549 | 108.49 | 34.79 | -0.25 | 20 | 0 | 42.9596 | 32.8281
9/27/2020 22:05:20.1 | 54.9709 | 1691 | 14 | 2501.1105 | 127.1142 | 85.2965 | 100.0458 | 30.0357 | 32.0324 | 0.05417 | 106.9826 | 11.482 | 70.3616 | 70.0907 | 71.8121 | 1.0174 | 97.7869 | 286.269 | 222.9915 | 100.6855 | 703.1924 | 1.7672 | 450.5919 | 33.2932 | 50.0063 | 36.8404 | 79.2306 | 12.0233 | 109.0927 | 29.9587 | 8.0581 | 98.3725 | 80.2665 | 24.5 | 29.0196 | 87 | 31 | 1.0039 | 68.2353 | 96 | 8260 | 32.549 | 108.49 | 34.8633 | -0.1875 | 19.3125 | 0 | 43.6981 | 32.7344
9/27/2020 22:05:21.1 | 54.9712 | 1692 | 14 | 2499.9363 | 127.1909 | 85.2975 | 100.0677 | 30.0367 | 32.0579 | 0.05714 | 106.9476 | 11.482 | 70.2188 | 70.1556 | 71.8435 | 1.0038 | 97.7892 | 285.7351 | 222.5972 | 100.9166 | 703.0757 | 1.7723 | 451.4857 | 33.2976 | 50.2026 | 36.8475 | 79.2211 | 12.0399 | 108.6188 | 30.1059 | 8.0633 | 98.4229 | 80.3714 | 24.5 | 29.8039 | 87 | 31 | 0.99873 | 68.6274 | 100 | 8290 | 32.549 | 107.2006 | 34.9793 | -0.25 | 20.5625 | 0 | 43.0603 | 32.8281
9/27/2020 22:05:22.1 | 54.9715 | 1693 | 14 | 2499.4 | 127.0293 | 85.2623 | 100.081 | 30.0297 | 32.0403 | 0.05673 | 107 | 11.483 | 70.2474 | 69.3838 | 71.8618 | 1.0106 | 97.7898 | 285.7351 | 222.7944 | 100.7244 | 703.0076 | 1.7574 | 449.6143 | 33.2482 | 50.1511 | 36.7597 | 79.2211 | 11.9975 | 108.8435 | 30.0011 | 8.0491 | 98.4983 | 80.3383 | 24.5 | 29.8039 | 87 | 31 | 0.99757 | 68.6274 | 97 | 8260 | 32.549 | 107.8415 | 34.9518 | -0.25 | 19.875 | 0 | 43.219 | 32.8281
9/27/2020 22:05:23.1 | 54.9718 | 1694 | 14 | 2500.3865 | 126.9478 | 85.2838 | 100.0949 | 30.0288 | 32.0508 | 0.05411 | 107 | 11.482 | 70.4186 | 70.5615 | 71.8841 | 1.0049 | 97.7909 | 285.9599 | 222.7662 | 100.9258 | 702.9943 | 1.7548 | 451.0946 | 33.24 | 50.1609 | 36.8475 | 79.0827 | 11.98 | 108.8166 | 30.0111 | 8.0529 | 98.448 | 80.2732 | 24.5 | 29.4118 | 87 | 31 | 1.0036 | 68.2353 | 96 | 7970 | 32.549 | 108.1619 | 34.8389 | -0.25 | 19 | 0 | 43.9667 | 32.8281
9/27/2020 22:05:24.1 | 54.9721 | 1695 | 14 | 2501.3816 | 126.8558 | 85.2709 | 100.1136 | 30.0366 | 32.0531 | 0.05208 | 107.0087 | 11.4869 | 70.1617 | 69.9992 | 71.9015 | 1.0037 | 97.7903 | 286.4095 | 222.3437 | 100.9323 | 703.0757 | 1.7397 | 452.2398 | 33.2291 | 49.9618 | 36.8475 | 79.1386 | 12.0263 | 109.1522 | 30.2278 | 8.08 | 98.3893 | 80.3223 | 24.5 | 29.8039 | 87 | 31 | 0.99825 | 68.6274 | 100 | 7970 | 32.549 | 107.5211 | 34.9243 | -0.1875 | 19.5 | 0 | 44.2474 | 32.8281
9/27/2020 22:05:25.1 | 54.9723 | 1696 | 14 | 2497.1977 | 127.0672 | 85.2845 | 100.1395 | 30.0264 | 32.0522 | 0.05182 | 106.9564 | 11.4791 | 70.019 | 70.2203 | 71.922 | 0.99085 | 97.7903 | 285.0325 | 222.0339 | 100.74 | 702.902 | 1.7335 | 449.5025 | 33.2288 | 50.0133 | 36.8858 | 79.04 | 12.0035 | 108.5919 | 30.0706 | 8.0581 | 98.3641 | 80.2108 | 24.5 | 29.4118 | 87 | 31 | 1.0027 | 68.6274 | 96 | 8210 | 32.549 | 108.1619 | 34.8175 | -0.25 | 19.6875 | 0 | 44.4092 | 32.8281
9/27/2020 22:05:26.1 | 54.9726 | 1697 | 14 | 2500.2228 | 127.0762 | 85.2666 | 100.1627 | 30.0403 | 32.0355 | 0.0537 | 106.9651 | 11.4782 | 70.4186 | 70.1539 | 71.9564 | 1.0083 | 97.7898 | 285.0606 | 222.5691 | 100.9868 | 702.9482 | 1.7426 | 450.6477 | 33.2714 | 50.0202 | 36.8929 | 79.2438 | 12.021 | 108.6474 | 29.9204 | 8.0529 | 98.2467 | 80.2665 | 24.5 | 29.4118 | 87 | 31 | 1.0065 | 68.2353 | 96 | 8210 | 32.549 | 108.1619 | 34.9213 | -0.1875 | 19.0625 | 0 | 44.7998 | 32.8281
9/27/2020 22:05:27.1 | 54.9729 | 1698 | 14 | 2500.1023 | 127.0984 | 85.2954 | 100.1679 | 30.0301 | 32.0326 | 0.05542 | 106.9651 | 11.4859 | 70.3045 | 69.8375 | 71.9838 | 1.0065 | 97.7898 | 285.6227 | 222.4282 | 100.7816 | 702.902 | 1.7331 | 450.5639 | 33.2756 | 49.9548 | 36.9383 | 79.2306 | 12.027 | 108.1992 | 29.9063 | 8.0401 | 98.3306 | 80.2108 | 24.5 | 29.4118 | 87 | 31 | 0.99767 | 68.6274 | 100 | 8310 | 32.549 | 107.2006 | 35.08 | -0.1875 | 20 | 0 | 44.6808 | 32.8281
9/27/2020 22:05:28.1 | 54.9732 | 1699 | 14 | 2497.9839 | 127.2294 | 85.3547 | 100.2097 | 30.0309 | 32.0388 | 0.05648 | 106.9651 | 11.4869 | 70.3616 | 69.3216 | 72.0189 | 1.0063 | 97.7892 | 286.1847 | 222.3437 | 100.7595 | 702.8855 | 1.7428 | 449.0556 | 33.2817 | 50.0857 | 36.7597 | 79.2078 | 12.0157 | 108.0306 | 30.1442 | 8.062 | 98.4145 | 80.1418 | 24.5 | 29.8039 | 87 | 31 | 0.99916 | 68.2353 | 96 | 8160 | 32.549 | 107.8415 | 34.9853 | -0.125 | 19.8125 | 0 | 44.6747 | 32.8281
9/27/2020 22:05:29.1 | 54.9734 | 1700 | 14 | 2500.4968 | 126.7175 | 85.3465 | 100.2381 | 30.0176 | 32.0463 | 0.05552 | 107.0262 | 11.4762 | 70.1617 | 70.0442 | 72.0339 | 1.0023 | 97.7892 | 286.0442 | 222.4846 | 100.8075 | 703.0625 | 1.7422 | 449.3349 | 33.1811 | 50.0341 | 36.9353 | 79.3064 | 12.0233 | 108.4227 | 30.1442 | 8.1148 | 98.4396 | 80.1097 | 24.5 | 29.8039 | 87 | 31 | 0.99983 | 68.6274 | 96 | 8070 | 32.549 | 107.8415 | 35.0983 | -0.125 | 19.6875 | 0 | 44.4885 | 32.8281
9/27/2020 22:05:30.1 | 54.9737 | 1701 | 14 | 2500.3508 | 126.8012 | 85.3543 | 100.2255 | 30.0116 | 32.0463 | 0.0519 | 106.9826 | 11.4782 | 70.3616 | 69.8358 | 72.0575 | 0.99566 | 97.7903 | 285.2011 | 222.3437 | 100.8777 | 703.0296 | 1.7386 | 451.6812 | 33.2011 | 50.0063 | 36.9454 | 79.132 | 12.0308 | 108.4519 | 29.9587 | 8.1432 | 98.4229 | 80.07 | 24.5 | 29.8039 | 87 | 31 | 0.99773 | 68.2353 | 100 | 7970 | 32.549 | 107.2006 | 35.1349 | -0.0625 | 20.25 | 0 | 44.3787 | 32.8281
9/27/2020 22:05:31.1 | 54.974 | 1702 | 14 | 2501.2575 | 127.0935 | 85.3284 | 100.217 | 30.0033 | 32.0266 | 0.05209 | 107 | 11.4491 | 70.019 | 70.0957 | 72.0828 | 1.0124 | 97.7898 | 285.9318 | 222.5409 | 100.8362 | 703.0703 | 1.738 | 450.145 | 33.2897 | 50.5284 | 36.8404 | 79.1386 | 12.0081 | 108.4233 | 29.7561 | 8.0439 | 98.448 | 80.0209 | 24.5 | 29.8039 | 87 | 31 | 1.0023 | 68.6274 | 96 | 8210 | 32.549 | 108.1619 | 35.083 | -0.0625 | 20.375 | 0 | 44.4305 | 32.8281
9/27/2020 22:05:32.1 | 54.9743 | 1703 | 14 | 2500.0881 | 127.3103 | 85.3631 | 100.268 | 30.012 | 32.0475 | 0.05303 | 106.9826 | 11.4462 | 70.4472 | 69.9276 | 72.1198 | 0.98675 | 97.7909 | 285.4821 | 222.5127 | 100.8232 | 703.0757 | 1.745 | 451.1784 | 33.3309 | 49.9994 | 36.9 | 79.0267 | 12.0172 | 108.3404 | 30.1089 | 8.0787 | 98.4648 | 80.0766 | 24.5 | 29.8039 | 87 | 31 | 0.99901 | 68.2353 | 96 | 8410 | 32.549 | 108.1619 | 35.2692 | -0.1875 | 19.75 | 0 | 45.0531 | 32.8281
9/27/2020 22:05:33.1 | 54.9746 | 1704 | 14 | 2499.6534 | 126.9622 | 85.3531 | 100.2775 | 30.024 | 32.0286 | 0.05362 | 107.0262 | 11.4568 | 70.2759 | 70.4921 | 72.1517 | 1.0046 | 97.7903 | 284.9482 | 222.1466 | 100.8426 | 703.2902 | 1.7426 | 450.7315 | 33.234 | 49.8656 | 36.9666 | 79.0466 | 12.0111 | 108.2278 | 29.9729 | 8.1574 | 98.5319 | 79.9916 | 24.5 | 29.8039 | 87 | 31 | 1.003 | 68.6274 | 100 | 8260 | 32.549 | 107.2006 | 35.3455 | -0.1875 | 21.0625 | 0 | 44.4672 | 32.8281
9/27/2020 22:05:34.1 | 54.9748 | 1705 | 14 | 2499.286 | 127.1204 | 85.3451 | 100.315 | 30.0082 | 32.031 | 0.05196 | 106.9913 | 11.4724 | 69.9049 | 70.3563 | 72.1729 | 1.0023 | 97.7909 | 285.4259 | 221.7522 | 100.8556 | 703.3199 | 1.7566 | 448.9998 | 33.2705 | 49.9826 | 37.005 | 79.1585 | 12.0073 | 108.5925 | 29.9346 | 8.0658 | 98.7164 | 79.9292 | 24.5 | 29.8039 | 87 | 31 | 0.99837 | 68.2353 | 97 | 8240 | 32.549 | 107.8415 | 35.1624 | -0.1875 | 20.5625 | 0 | 44.2841 | 32.7344
9/27/2020 22:05:35.1 | 54.9751 | 1706 | 14 | 2501.2369 | 127.2195 | 85.2942 | 100.3532 | 30.0301 | 32.029 | 0.05296 | 107.096 | 11.4714 | 70.1047 | 70.1107 | 72.1882 | 0.99922 | 97.7892 | 285.8756 | 222.0057 | 100.8972 | 703.4123 | 1.7477 | 452.0722 | 33.3225 | 49.5632 | 36.8091 | 78.9547 | 12.021 | 108.3387 | 29.9275 | 8.0426 | 98.7164 | 79.8933 | 24.5 | 29.8039 | 87 | 31 | 0.99785 | 68.6274 | 96 | 8090 | 32.549 | 107.8415 | 35.3882 | -0.25 | 20.0625 | 0 | 44.0491 | 32.8281
9/27/2020 22:05:36.1 | 54.9754 | 1707 | 14 | 2497.7366 | 127.1861 | 85.3174 | 100.3889 | 30.0256 | 32.048 | 0.0537 | 107.0524 | 11.4743 | 70.333 | 70.2004 | 72.207 | 0.99851 | 97.7903 | 285.5946 | 222.4564 | 100.74 | 703.4421 | 1.7373 | 451.6812 | 33.2671 | 49.3946 | 36.9 | 78.8921 | 12.0263 | 108.5919 | 30.0182 | 8.0968 | 98.6074 | 79.9292 | 24.5 | 29.8039 | 87 | 31 | 1.0037 | 68.6274 | 100 | 7940 | 32.549 | 106.8802 | 35.5164 | -0.1875 | 19.6875 | 0 | 44.3787 | 32.8281
9/27/2020 22:05:37.1 | 54.9757 | 1708 | 14 | 2501.6714 | 126.928 | 85.2866 | 100.394 | 30.0355 | 32.044 | 0.05358 | 107.0611 | 11.4772 | 70.1617 | 70.4077 | 72.2186 | 1.0053 | 97.7898 | 285.0606 | 222.2311 | 100.7465 | 703.6566 | 1.7422 | 449.5025 | 33.2519 | 49.9687 | 36.9141 | 78.948 | 12.0301 | 108.2832 | 30.0253 | 8.178 | 98.6325 | 79.8442 | 24.5 | 30.1961 | 87 | 31 | 0.99858 | 68.6274 | 97 | 8190 | 32.549 | 107.8415 | 35.5499 | -0.125 | 21.1875 | 0 | 43.2465 | 32.8281
9/27/2020 22:05:38.1 | 54.9759 | 1709 | 14 | 2498.6205 | 126.9664 | 85.3072 | 100.3736 | 29.9932 | 32.0438 | 0.05231 | 107.0524 | 11.4685 | 70.3901 | 70.0475 | 72.2359 | 1.0033 | 97.7903 | 285.0606 | 221.9494 | 100.6218 | 703.5884 | 1.7442 | 451.0388 | 33.2214 | 49.9895 | 36.9838 | 79.1652 | 12.0058 | 108.62 | 29.9416 | 8.0826 | 98.6745 | 79.7619 | 24.5 | 29.8039 | 87 | 31 | 0.99898 | 68.2353 | 97 | 8380 | 32.549 | 108.1619 | 35.5499 | -0.25 | 20.375 | 0 | 43.2831 | 32.8281
9/27/2020 22:05:39.1 | 54.9762 | 1710 | 14 | 2501.8705 | 127.0349 | 85.2829 | 100.3529 | 30.0114 | 32.0556 | 0.05568 | 107.0349 | 11.4665 | 70.5328 | 70.0708 | 72.2537 | 1.0038 | 97.7886 | 285.3978 | 222.2311 | 100.8648 | 703.6401 | 1.7435 | 451.2343 | 33.2825 | 49.8378 | 36.9454 | 79.1187 | 12.0066 | 108.7023 | 30.0494 | 8.1006 | 98.6996 | 79.6768 | 24.5 | 29.8039 | 87 | 31 | 0.99785 | 68.6274 | 100 | 8260 | 32.549 | 107.2006 | 35.5957 | -0.1875 | 20.625 | 0 | 42.7582 | 32.8281
9/27/2020 22:05:40.1 | 54.9765 | 1711 | 14 | 2497.573 | 127.4677 | 85.3075 | 100.3229 | 30.0138 | 32.0301 | 0.05402 | 107.0436 | 11.4762 | 70.3045 | 69.7306 | 72.2697 | 1.0024 | 97.7898 | 285.2011 | 222.4001 | 100.6569 | 703.5642 | 1.7408 | 448.888 | 33.3385 | 49.821 | 36.9 | 79.004 | 12.0172 | 108.4513 | 30.1371 | 8.0452 | 98.6158 | 79.6343 | 24.5 | 29.8039 | 87 | 31 | 1.0008 | 68.6274 | 97 | 8260 | 32.549 | 107.8415 | 35.5347 | -0.1875 | 19.75 | 0 | 43.6066 | 32.8281
9/27/2020 22:05:41.1 | 54.9768 | 1712 | 14 | 2507.5572 | 126.8727 | 85.2726 | 100.2864 | 30.012 | 32.0197 | 0.05499 | 107.0349 | 11.4733 | 70.1332 | 70.0957 | 72.2822 | 0.98532 | 97.7903 | 286.6343 | 222.7662 | 100.8011 | 703.7027 | 1.7313 | 451.7371 | 33.3156 | 49.821 | 36.9737 | 79.0533 | 11.9891 | 108.3398 | 30.2419 | 8.0929 | 98.708 | 79.6542 | 24.5 | 29.8039 | 87 | 31 | 0.99886 | 68.2353 | 96 | 8090 | 32.549 | 108.1619 | 35.6598 | -0.25 | 20.8125 | 0 | 42.6178 | 32.8281
9/27/2020 22:05:42.1 | 54.9771 | 1713 | 14 | 2502.5339 | 128.6238 | 85.2128 | 100.2242 | 30.0197 | 32.0329 | 0.04627 | 107.0873 | 11.4762 | 70.3616 | 70.0192 | 72.3067 | 1.012 | 97.7898 | 285.6227 | 222.4001 | 100.7881 | 703.5697 | 1.7688 | 451.1505 | 33.7077 | 49.8071 | 36.9595 | 78.9907 | 11.9769 | 108.8715 | 29.9658 | 8.2772 | 99.1945 | 79.5918 | 24.5 | 30.1961 | 87 | 31 | 1.0036 | 69.4118 | 97 | 8070 | 32.9412 | 108.49 | 35.318 | -0.25 | 18.375 | 0 | 44.3268 | 32.8281
9/27/2020 22:05:43.1 | 54.9773 | 1714 | 14 | 2505.9601 | 129.2175 | 85.1873 | 100.1547 | 30.0259 | 32.0135 | 0.04326 | 107.2095 | 11.4675 | 70.2474 | 70.0758 | 72.3306 | 0.99067 | 97.7898 | 286.4657 | 222.7381 | 100.6985 | 703.4828 | 1.7902 | 449.3349 | 33.9097 | 49.8141 | 36.8475 | 79.096 | 11.9785 | 108.8995 | 30.0777 | 8.2334 | 99.3119 | 79.536 | 24 | 29.8039 | 87 | 31 | 0.99873 | 69.4118 | 101 | 8120 | 32.549 | 107.8415 | 35.0586 | -0.25 | 20.125 | 0 | 43.4723 | 32.8281
9/27/2020 22:05:44.1 | 54.9776 | 1715 | 14 | 2501.1038 | 129.9044 | 85.1798 | 100.076 | 30.0483 | 32.0042 | 0.04264 | 107.288 | 11.4627 | 70.3616 | 69.6821 | 72.3386 | 1.0113 | 97.7892 | 285.9318 | 222.6536 | 100.753 | 703.4014 | 1.8093 | 452.2119 | 34.0239 | 50.3363 | 36.9525 | 79.004 | 11.9967 | 109.6553 | 29.8227 | 8.2012 | 99.5384 | 79.536 | 24.5 | 30.5882 | 87 | 31 | 1.0019 | 69.4118 | 102 | 8040 | 32.549 | 107.5211 | 35.318 | -0.25 | 19.5 | 0 | 44.0369 | 32.8281
9/27/2020 22:05:45.1 | 54.9779 | 1716 | 14 | 2501.9146 | 129.4274 | 85.2179 | 100.0256 | 30.0521 | 32.0167 | 0.04271 | 107.2793 | 11.4627 | 70.5043 | 69.8992 | 72.3478 | 1.0042 | 97.7909 | 285.8756 | 222.6817 | 100.9803 | 703.2331 | 1.7911 | 449.0556 | 33.91 | 50.1163 | 36.8929 | 79.0893 | 12.0066 | 109.4048 | 29.9134 | 8.178 | 99.5551 | 79.4802 | 24 | 29.8039 | 87 | 31 | 1.005 | 69.4118 | 97 | 8310 | 32.549 | 109.1309 | 35.2295 | -0.1875 | 18.625 | 0 | 44.9158 | 32.8281
9/27/2020 22:05:46.1 | 54.9782 | 1717 | 14 | 2499.5786 | 129.303 | 85.2124 | 99.9775 | 30.0496 | 32.0241 | 0.04532 | 107.2007 | 11.4617 | 70.2474 | 70.5913 | 72.355 | 0.99423 | 97.7926 | 285.7913 | 222.6254 | 100.7881 | 703.1626 | 1.786 | 451.0108 | 33.8457 | 50.0648 | 36.9595 | 78.9907 | 12.0035 | 109.1825 | 29.9134 | 8.1625 | 99.53 | 79.5426 | 24 | 29.8039 | 87 | 31 | 1.0026 | 69.4118 | 102 | 8260 | 32.549 | 108.8104 | 35.2539 | -0.1875 | 19.75 | 0 | 44.7601 | 32.8281
9/27/2020 22:05:47.1 | 54.9784 | 1718 | 14 | 2501.9145 | 129.3796 | 85.2118 | 99.9482 | 30.0463 | 32.0353 | 0.04551 | 107.2182 | 11.4578 | 70.3616 | 69.9109 | 72.3644 | 1.0024 | 97.7909 | 285.3416 | 222.4846 | 100.9452 | 703.2088 | 1.7882 | 448.9718 | 33.8974 | 50.0272 | 37.0191 | 79.2505 | 12.0149 | 108.8166 | 30.0323 | 8.1548 | 99.5971 | 79.4017 | 24.5 | 30.1961 | 87 | 31 | 0.99623 | 69.4118 | 98 | 8140 | 32.549 | 108.49 | 35.2905 | -0.1875 | 20 | 0 | 44.4 | 32.8281
9/27/2020 22:05:48.1 | 54.9787 | 1719 | 14 | 2504.1814 | 129.8143 | 85.2184 | 99.9622 | 30.0417 | 32.0334 | 0.04606 | 107.1745 | 11.4607 | 70.2759 | 70.0891 | 72.3661 | 0.9994 | 97.7898 | 286.55 | 222.8507 | 100.8011 | 703.1681 | 1.7955 | 451.1226 | 34.0421 | 50.1302 | 37.0191 | 78.9547 | 11.9944 | 109.0396 | 29.9799 | 8.2128 | 99.7313 | 79.2541 | 24.5 | 30.1961 | 87 | 31 | 0.99944 | 69.8039 | 102 | 8040 | 32.549 | 107.2006 | 35.3577 | -0.1875 | 20.75 | 0 | 43.5211 | 32.8281
9/27/2020 22:05:49.1 | 54.979 | 1720 | 14 | 2500.8011 | 130.0935 | 85.2264 | 99.9924 | 30.0441 | 32.0518 | 0.04295 | 107.1658 | 11.4694 | 70.2759 | 69.8058 | 72.3686 | 1.0193 | 97.792 | 285.3978 | 222.6254 | 100.8777 | 702.902 | 1.8097 | 449.4746 | 34.0693 | 50.1609 | 37.1482 | 78.8361 | 11.9883 | 109.406 | 30.0635 | 8.196 | 99.8235 | 79.326 | 24.5 | 30.5882 | 87 | 31 | 1.0039 | 69.8039 | 98 | 8290 | 32.549 | 108.8104 | 35.4431 | -0.25 | 20.1875 | 0 | 43.866 | 32.8281
9/27/2020 22:05:50.1 | 54.9793 | 1721 | 14 | 2500.1478 | 129.7156 | 85.1853 | 100.0337 | 30.0536 | 32.0408 | 0.04478 | 107.1658 | 11.4762 | 70.5614 | 69.8475 | 72.3671 | 1.0006 | 97.7909 | 285.6789 | 222.5691 | 100.9452 | 702.758 | 1.8193 | 451.1226 | 33.9615 | 50.1818 | 36.9101 | 78.856 | 12.002 | 109.5729 | 29.5605 | 8.2631 | 99.8739 | 79.2504 | 24.5 | 29.8039 | 87 | 31 | 1.0098 | 69.4118 | 98 | 8410 | 32.549 | 109.1309 | 35.1074 | -0.0625 | 20.3125 | 0 | 43.3929 | 32.8281
9/27/2020 22:05:51.1 | 54.9796 | 1722 | 14 | 2501.1436 | 129.483 | 85.1838 | 100.0891 | 30.0499 | 32.0365 | 0.04793 | 107.1745 | 11.4685 | 70.3901 | 69.8759 | 72.3591 | 0.99851 | 97.7898 | 285.5383 | 222.2592 | 100.9517 | 702.7094 | 1.8161 | 449.8936 | 33.9141 | 50.0857 | 37.005 | 79.2571 | 12.0066 | 109.4597 | 30.249 | 8.2128 | 99.8906 | 79.2409 | 24.5 | 29.4118 | 87 | 31 | 1.0038 | 69.8039 | 101 | 7990 | 32.549 | 108.1619 | 35.3058 | -0.125 | 20 | 0 | 43.5333 | 32.8281
9/27/2020 22:05:52.1 | 54.9798 | 1723 | 14 | 2499.3897 | 129.4118 | 85.1575 | 100.1153 | 30.0785 | 32.033 | 0.04861 | 107.1047 | 11.4656 | 70.2759 | 69.1921 | 72.3465 | 0.99761 | 97.7903 | 285.5383 | 222.2874 | 100.753 | 702.7149 | 1.8049 | 449.9774 | 33.8717 | 50.4393 | 37.012 | 79.004 | 12.0172 | 109.5724 | 29.8751 | 8.1586 | 99.8571 | 79.1983 | 24.5 | 29.8039 | 87 | 31 | 0.99693 | 69.4118 | 98 | 8160 | 32.549 | 109.1309 | 35.3607 | -0.0625 | 19.9375 | 0 | 43.5913 | 32.8281
9/27/2020 22:05:53.1 | 54.9801 | 1724 | 14 | 2500.9345 | 129.3235 | 85.1562 | 100.1255 | 30.0419 | 32.0457 | 0.04709 | 107.1309 | 11.4539 | 70.4186 | 69.8409 | 72.3258 | 1.0028 | 97.7903 | 285.9037 | 222.6817 | 100.8426 | 702.6633 | 1.8057 | 451.7929 | 33.8694 | 50.3294 | 36.9454 | 78.948 | 12.0142 | 109.7964 | 30.2872 | 8.2218 | 99.8571 | 79.2343 | 24.5 | 29.8039 | 87 | 31 | 0.99818 | 69.4118 | 98 | 8190 | 32.549 | 109.1309 | 35.1105 | 0 | 20.6875 | 0 | 43.28 | 32.8281
9/27/2020 22:05:54.1 | 54.9804 | 1725 | 14 | 2503.0014 | 129.3955 | 85.2216 | 100.1288 | 30.0475 | 32.0403 | 0.04734 | 107.096 | 11.4452 | 70.4757 | 69.8425 | 72.3097 | 1.0074 | 97.7892 | 285.5383 | 222.0057 | 100.8907 | 702.628 | 1.8137 | 449.5584 | 33.9163 | 50.2779 | 36.9525 | 78.948 | 11.9883 | 109.3751 | 29.9729 | 8.2605 | 99.8906 | 79.0933 | 24.5 | 29.8039 | 87 | 31 | 1.0103 | 69.8039 | 102 | 8120 | 32.549 | 107.8415 | 35.2936 | 0 | 20.375 | 0 | 43.1549 | 32.8281
9/27/2020 22:05:55.1 | 54.9807 | 1726 | 14 | 2499.2881 | 129.6711 | 85.215 | 100.1306 | 30.0602 | 32.0506 | 0.0462 | 107.0785 | 11.4481 | 70.1903 | 70.0641 | 72.3074 | 1.0165 | 97.7881 | 285.7913 | 222.5691 | 100.9868 | 702.6687 | 1.7978 | 451.9884 | 33.9381 | 50.5869 | 37.005 | 78.8494 | 11.9769 | 108.7297 | 30.0253 | 8.2953 | 99.8655 | 79.0933 | 24 | 29.8039 | 87 | 31 | 0.99788 | 69.4118 | 97 | 8410 | 32.549 | 108.8104 | 35.2478 | -0.0625 | 19.5 | 0 | 43.4113 | 32.8281
9/27/2020 22:05:56.1 | 54.9809 | 1727 | 14 | 2500.3718 | 129.68 | 85.161 | 100.1656 | 30.0599 | 32.0561 | 0.04723 | 107.1047 | 11.4345 | 70.4472 | 70.0125 | 72.2441 | 1.0115 | 97.7926 | 284.4143 | 222.0621 | 101.0062 | 702.6171 | 1.7918 | 450.117 | 33.9552 | 49.8865 | 36.8858 | 78.82 | 11.9853 | 108.7903 | 30.0989 | 8.2592 | 99.8068 | 79.0309 | 24.5 | 30.1961 | 87 | 31 | 0.99684 | 69.8039 | 98 | 8310 | 32.549 | 108.49 | 35.2936 | -0.125 | 19.875 | 0 | 43.3136 | 32.8281
9/27/2020 22:05:57.1 | 54.9812 | 1728 | 14 | 2500.5189 | 129.734 | 85.1476 | 100.1948 | 30.0689 | 32.0427 | 0.04866 | 107.0524 | 11.4345 | 69.9619 | 70.2087 | 72.0914 | 0.99672 | 97.7909 | 284.4705 | 221.8367 | 100.7881 | 702.7149 | 1.7862 | 450.3684 | 33.9713 | 50.2194 | 37.012 | 78.8427 | 12.0081 | 108.8446 | 30.0182 | 8.2167 | 99.8235 | 79.0507 | 24.5 | 30.1961 | 87 | 31 | 1.0157 | 69.4118 | 101 | 7800 | 32.549 | 107.2006 | 35.3668 | -0.125 | 19.75 | 0 | 43.3105 | 32.8281
9/27/2020 22:05:58.1 | 54.9815 | 1729 | 14 | 2500.6734 | 129.8484 | 85.1277 | 100.2299 | 30.0535 | 32.0397 | 0.04896 | 107.0611 | 11.4384 | 70.5899 | 70.0708 | 71.9837 | 0.99957 | 97.7898 | 285.1449 | 221.6114 | 100.9544 | 702.6797 | 1.7787 | 452.575 | 34.0034 | 50.3977 | 37.0191 | 78.6189 | 11.9579 | 108.6474 | 30.0423 | 8.245 | 99.8068 | 78.959 | 24.5 | 30.5882 | 87 | 31 | 1.0013 | 69.8039 | 97 | 8120 | 32.549 | 108.49 | 35.3699 | -0.1875 | 19.8125 | 0 | 43.5883 | 32.8281
9/27/2020 22:05:59.1 | 54.9818 | 1730 | 14 | 2500.5765 | 129.8788 | 85.1095 | 100.2571 | 30.0632 | 32.0261 | 0.04703 | 107.0785 | 11.4471 | 70.333 | 70.3 | 71.9341 | 0.99281 | 97.7903 | 285.0044 | 221.9494 | 100.8556 | 702.5709 | 1.7885 | 450.3684 | 34.01 | 50.4978 | 36.9313 | 78.8627 | 11.9724 | 108.788 | 29.62 | 8.178 | 99.7732 | 78.975 | 24 | 30.5882 | 87 | 31 | 0.99666 | 69.4118 | 97 | 8210 | 32.549 | 108.1619 | 35.5896 | -0.1875 | 19.9375 | 0 | 43.6645 | 32.8281
9/27/2020 22:06:00.1 | 54.9821 | 1731 | 14 | 2500.9954 | 130.0454 | 85.0829 | 100.2892 | 30.0694 | 32.0359 | 0.04688 | 107.0524 | 11.4433 | 70.4757 | 69.9392 | 71.9006 | 1.0071 | 97.7898 | 284.7234 | 221.7522 | 100.8362 | 702.3729 | 1.7891 | 451.0946 | 34.0594 | 50.1679 | 36.7809 | 78.7441 | 11.9572 | 108.9555 | 29.9134 | 8.1986 | 99.7564 | 78.9325 | 24 | 30.1961 | 87 | 31 | 1.0205 | 69.8039 | 102 | 8160 | 32.549 | 107.2006 | 35.4919 | -0.25 | 19.375 | 0 | 43.6645 | 32.8281
9/27/2020 22:06:01.1 | 54.9823 | 1732 | 14 | 2500.3421 | 129.8604 | 85.0745 | 100.2987 | 30.068 | 32.0397 | 0.04725 | 107.0698 | 11.4491 | 69.9619 | 69.7974 | 71.8732 | 0.99761 | 97.7898 | 284.8077 | 221.3861 | 101.0829 | 702.2265 | 1.7862 | 451.1505 | 34.002 | 50.1748 | 36.9595 | 78.7507 | 11.9594 | 109.4317 | 29.9729 | 8.1947 | 99.6977 | 78.8047 | 24 | 30.1961 | 87 | 31 | 1.0042 | 69.8039 | 102 | 8070 | 32.549 | 108.8104 | 35.6384 | -0.1875 | 19.5 | 0 | 43.988 | 32.8281
9/27/2020 22:06:02.1 | 54.9826 | 1733 | 14 | 2501.2227 | 129.6966 | 85.037 | 100.3169 | 30.0552 | 32.0579 | 0.04971 | 107.0436 | 11.4394 | 70.0761 | 70.3331 | 71.8607 | 1.0031 | 97.7909 | 284.892 | 221.3861 | 100.9129 | 702.2563 | 1.7982 | 449.4467 | 33.9711 | 50.3016 | 37.1553 | 78.7242 | 11.9891 | 109.2368 | 30.0494 | 8.1419 | 99.7229 | 78.7915 | 24 | 30.1961 | 87 | 31 | 0.99767 | 69.4118 | 98 | 8160 | 32.549 | 108.8104 | 35.6598 | -0.25 | 20.625 | 0 | 43.3197 | 32.8281
9/27/2020 22:06:03.1 | 54.9829 | 1734 | 14 | 2500.7093 | 129.9583 | 85.042 | 100.3282 | 30.0678 | 32.0514 | 0.04833 | 107.0524 | 11.4394 | 70.0476 | 70.1389 | 71.8473 | 1.0113 | 97.7898 | 284.3581 | 221.1608 | 100.6985 | 702.1452 | 1.8062 | 451.7929 | 34.0326 | 50.2779 | 37.012 | 78.8001 | 11.9754 | 109.0396 | 30.1825 | 8.1522 | 99.79 | 78.8047 | 24.5 | 30.1961 | 87 | 31 | 1.0069 | 69.4118 | 98 | 7870 | 32.549 | 109.1309 | 35.6384 | -0.25 | 19.5625 | 0 | 43.4082 | 32.8281
9/27/2020 22:06:04.1 | 54.9832 | 1735 | 14 | 2497.6808 | 130.0198 | 85.0478 | 100.3051 | 30.0805 | 32.0481 | 0.04598 | 107.0698 | 11.4394 | 70.3045 | 70.5334 | 71.8225 | 0.99975 | 97.7898 | 284.5829 | 221.4143 | 100.7946 | 702.0583 | 1.7758 | 449.307 | 34.0075 | 50.0718 | 37.005 | 78.7507 | 12.0058 | 109.0956 | 30.1825 | 8.0903 | 99.8319 | 78.7489 | 24 | 30.1961 | 87 | 31 | 0.9998 | 69.4118 | 101 | 8210 | 32.549 | 107.8415 | 35.6781 | -0.25 | 19.8125 | 0 | 43.7256 | 32.8281
9/27/2020 22:06:05.1 | 54.9834 | 1736 | 14 | 2500.7446 | 129.6369 | 85.1149 | 100.2717 | 30.0943 | 32.0558 | 0.04873 | 107.096 | 11.4452 | 69.9905 | 69.8809 | 71.8183 | 0.99726 | 97.7898 | 284.8077 | 221.8649 | 100.8075 | 702.0121 | 1.7707 | 448.3853 | 33.949 | 49.828 | 37.0504 | 78.8134 | 11.9769 | 109.4317 | 30.0394 | 8.1702 | 99.7816 | 78.7915 | 24.5 | 29.8039 | 86 | 31 | 0.99489 | 69.4118 | 97 | 8190 | 32.549 | 108.8104 | 35.5713 | -0.1875 | 20.625 | 0 | 43.3136 | 32.8281
9/27/2020 22:06:06.1 | 54.9837 | 1737 | 14 | 2498.4176 | 129.7423 | 85.0818 | 100.2291 | 30.0896 | 32.0532 | 0.04777 | 107.0349 | 11.4394 | 70.2759 | 69.734 | 71.808 | 0.97873 | 97.7898 | 284.6672 | 221.8649 | 100.8205 | 701.9198 | 1.7865 | 450.7874 | 33.9449 | 50.2541 | 36.8788 | 78.876 | 11.9716 | 109.0115 | 30.1059 | 8.227 | 99.8571 | 78.6798 | 24 | 29.8039 | 87 | 31 | 1.0009 | 69.4118 | 98 | 8240 | 32.549 | 108.8104 | 35.669 | -0.25 | 19.8125 | 0 | 43.1457 | 32.8281
9/27/2020 22:06:07.1 | 54.984 | 1738 | 14 | 2500.5929 | 129.8225 | 85.0316 | 100.1636 | 30.0777 | 32.0589 | 0.04816 | 107.0524 | 11.4462 | 70.4186 | 69.7172 | 71.7955 | 1.0193 | 97.6624 | 284.6672 | 222.4564 | 101.1309 | 701.8603 | 1.7913 | 449.3629 | 33.9955 | 50.3294 | 37.0645 | 78.5534 | 11.9587 | 109.0243 | 30.1825 | 8.2888 | 99.8319 | 78.657 | 24.5 | 29.8039 | 86 | 31 | 1.0063 | 69.4118 | 98 | 8410 | 32.549 | 108.49 | 35.7147 | -0.3125 | 19.75 | 0 | 43.1457 | 32.8281
9/27/2020 22:06:08.1 | 54.9843 | 1739 | 14 | 2500.32 | 129.8567 | 85.0049 | 100.1 | 30.0673 | 32.0566 | 0.04741 | 107 | 11.4413 | 70.1332 | 70.0192 | 71.7722 | 0.99459 | 97.7909 | 284.4986 | 222.0057 | 100.8842 | 701.7108 | 1.7936 | 451.0388 | 34.0007 | 50.2709 | 37.0292 | 78.6948 | 11.9556 | 109.3488 | 30.0182 | 8.187 | 99.7984 | 78.5747 | 24.5 | 30.1961 | 86 | 31 | 0.99922 | 69.8039 | 102 | 8090 | 32.549 | 107.8415 | 35.6506 | -0.1875 | 19.875 | 0 | 43.2343 | 32.8281
9/27/2020 22:06:09.1 | 54.9846 | 1740 | 14 | 2500.6643 | 129.9476 | 84.9862 | 100.0402 | 30.0749 | 32.0727 | 0.04719 | 107.0524 | 11.4423 | 70.1332 | 70.1788 | 71.7431 | 0.99761 | 97.7875 | 284.8358 | 222.0057 | 100.9036 | 701.7327 | 1.798 | 453.2733 | 34.0292 | 50.3948 | 36.9 | 78.7147 | 11.9404 | 109.3734 | 29.9346 | 8.1419 | 99.8319 | 78.6504 | 24 | 29.8039 | 86 | 31 | 0.99678 | 69.4118 | 97 | 8260 | 32.549 | 108.8104 | 35.6201 | -0.1875 | 20.0625 | 0 | 43.0359 | 32.8281
9/27/2020 22:06:10.1 | 54.9848 | 1741 | 14 | 2499.7992 | 129.8025 | 84.9823 | 99.9764 | 30.0758 | 32.0605 | 0.04615 | 107.0698 | 11.4297 | 70.2759 | 69.6152 | 71.731 | 1.0078 | 97.7892 | 285.2573 | 221.9212 | 100.7881 | 701.57 | 1.7869 | 449.6143 | 33.9795 | 50.2709 | 36.9525 | 78.6454 | 12.0073 | 109.4031 | 29.9134 | 8.2321 | 99.8319 | 78.7489 | 24.5 | 29.8039 | 87 | 32 | 0.99528 | 69.8039 | 102 | 8190 | 32.549 | 108.1619 | 35.5988 | -0.1875 | 20.0625 | 0 | 43.4662 | 32.8281
9/27/2020 22:06:11.1 | 54.9851 | 1742 | 14 | 2499.9174 | 129.8348 | 84.9658 | 99.9491 | 30.1006 | 32.0628 | 0.04589 | 107.0349 | 11.4345 | 70.019 | 70.2071 | 71.7326 | 0.99851 | 97.7903 | 284.9201 | 222.1747 | 100.9868 | 701.5293 | 1.7885 | 449.726 | 33.9895 | 50.3294 | 36.9525 | 78.6028 | 11.9663 | 109.2362 | 29.868 | 8.1806 | 99.8319 | 78.6504 | 24 | 30.5882 | 87 | 31 | 0.99684 | 69.4118 | 101 | 7820 | 32.549 | 107.5211 | 35.614 | -0.1875 | 20.125 | 0 | 43.6829 | 32.8281
9/27/2020 22:06:12.1 | 54.9854 | 1743 | 14 | 2499.2428 | 129.9099 | 84.9683 | 99.9275 | 30.094 | 32.055 | 0.04525 | 107.0349 | 11.4316 | 70.3616 | 70.0275 | 71.7308 | 0.9953 | 97.7903 | 284.4143 | 222.2029 | 100.9868 | 701.4072 | 1.7955 | 451.5974 | 34 | 50.5354 | 36.9525 | 78.6521 | 11.9671 | 109.1802 | 29.9204 | 8.1947 | 99.8571 | 78.552 | 24 | 30.1961 | 86 | 31 | 0.99535 | 69.8039 | 98 | 8240 | 32.549 | 108.8104 | 35.5347 | -0.25 | 19.875 | 0 | 43.4387 | 32.8281
9/27/2020 22:06:13.1 | 54.9857 | 1744 | 14 | 2497.7813 | 129.7197 | 84.9219 | 99.9512 | 30.0757 | 32.0896 | 0.04765 | 107.0524 | 11.4423 | 70.0476 | 69.6771 | 71.7285 | 1.0031 | 97.7903 | 285.0887 | 222.3719 | 100.9452 | 701.3148 | 1.7885 | 449.3349 | 33.9304 | 50.3363 | 36.8334 | 78.7081 | 11.9655 | 109.7404 | 29.9799 | 8.2257 | 99.79 | 78.5879 | 24 | 29.8039 | 87 | 31 | 1.0067 | 69.8039 | 102 | 8040 | 32.549 | 108.1619 | 35.5804 | -0.1875 | 19.75 | 0 | 43.631 | 32.8281
9/27/2020 22:06:14.1 | 54.9859 | 1745 | 14 | 2499.3126 | 129.3351 | 84.9211 | 99.986 | 30.0587 | 32.0749 | 0.05259 | 107.0174 | 11.4394 | 70.1047 | 69.8909 | 71.7335 | 1.0145 | 97.7881 | 284.9201 | 222.5409 | 100.9868 | 701.4831 | 1.7776 | 448.7205 | 33.8505 | 50.4324 | 36.9454 | 78.6028 | 12.0119 | 109.29 | 30.0253 | 8.1342 | 99.7145 | 78.6438 | 24 | 29.4118 | 86 | 31 | 0.99715 | 69.4118 | 97 | 8310 | 32.549 | 108.8104 | 35.6079 | -0.1875 | 18.5625 | 0 | 44.6533 | 32.8281
9/27/2020 22:06:15.1 | 54.9862 | 1746 | 14 | 2500.2593 | 129.2888 | 84.9105 | 100.0186 | 30.0538 | 32.0705 | 0.05371 | 106.9826 | 11.4462 | 70.0761 | 69.7607 | 71.7472 | 0.98871 | 97.7909 | 285.2573 | 222.1747 | 100.7595 | 701.6052 | 1.7636 | 450.3405 | 33.8512 | 50.4978 | 36.8929 | 78.8134 | 12.002 | 108.9286 | 29.9346 | 8.1548 | 99.6055 | 78.4469 | 24 | 29.8039 | 86 | 31 | 1.0016 | 69.4118 | 101 | 7850 | 32.549 | 107.2006 | 35.73 | -0.1875 | 18.8125 | 0 | 44.8334 | 32.8281
9/27/2020 22:06:16.1 | 54.9865 | 1747 | 14 | 2499.3821 | 129.6529 | 84.9375 | 100.0682 | 30.0804 | 32.0828 | 0.05058 | 106.9564 | 11.4462 | 70.4472 | 70.0042 | 71.7497 | 0.99298 | 97.7926 | 285.2573 | 222.4001 | 100.8648 | 701.89 | 1.769 | 451.3739 | 33.9346 | 50.4561 | 37.0504 | 78.4282 | 12.027 | 108.9303 | 29.9446 | 8.2528 | 99.5551 | 78.4961 | 24 | 30.1961 | 86 | 31 | 0.99779 | 69.4118 | 97 | 8070 | 32.549 | 108.1619 | 35.7696 | -0.1875 | 19.375 | 0 | 44.9768 | 32.8281
9/27/2020 22:06:17.1 | 54.9868 | 1748 | 14 | 2501.5975 | 129.8994 | 84.9332 | 100.09 | 30.0519 | 32.0793 | 0.05256 | 107 | 11.4345 | 70.2474 | 70.621 | 71.7657 | 1.0024 | 97.7903 | 284.8358 | 221.8086 | 100.8972 | 701.9252 | 1.786 | 450.1729 | 34.0293 | 50.4393 | 36.9908 | 78.6587 | 11.983 | 108.9561 | 30.0323 | 8.2115 | 99.6139 | 78.391 | 24 | 30.1961 | 86 | 32 | 0.99107 | 69.4118 | 101 | 8210 | 32.549 | 108.49 | 35.7696 | -0.125 | 20.125 | 0 | 44.8151 | 32.8281
9/27/2020 22:06:18.1 | 54.9871 | 1749 | 14 | 2500.5486 | 129.8903 | 84.9362 | 100.1339 | 30.0538 | 32.069 | 0.04986 | 107.0611 | 11.4248 | 70.019 | 70.2403 | 71.7773 | 0.99726 | 97.7898 | 285.0044 | 221.9776 | 100.9868 | 701.8493 | 1.7933 | 450.955 | 34.0126 | 50.3294 | 36.8929 | 78.5041 | 12.0073 | 109.3197 | 30.1301 | 8.2553 | 99.7397 | 78.4469 | 24.5 | 29.8039 | 86 | 31 | 0.99605 | 69.4118 | 98 | 8260 | 32.549 | 108.8104 | 35.791 | -0.0625 | 20.375 | 0 | 44.3176 | 32.8281
9/27/2020 22:06:19.1 | 54.9873 | 1750 | 14 | 2499.1145 | 129.9725 | 84.9196 | 100.1606 | 30.0521 | 32.0818 | 0.04896 | 107.0611 | 11.4287 | 70.1903 | 69.6637 | 71.7957 | 1.0259 | 97.7892 | 284.5267 | 221.8649 | 100.7881 | 701.8196 | 1.8142 | 449.2791 | 34.0147 | 50.4769 | 36.907 | 78.5468 | 11.9868 | 109.5712 | 29.9134 | 8.2154 | 99.7816 | 78.4601 | 24.5 | 29.8039 | 86 | 32 | 0.99846 | 69.4118 | 102 | 7990 | 32.549 | 107.8415 | 35.7574 | -0.125 | 19.625 | 0 | 44.5709 | 32.8281
9/27/2020 22:06:20.1 | 54.9876 | 1751 | 14 | 2501.4685 | 129.9527 | 84.9123 | 100.1876 | 30.0778 | 32.085 | 0.04949 | 107.0262 | 11.4258 | 70.4757 | 69.5365 | 71.8083 | 1.0005 | 97.7892 | 284.5267 | 222.0057 | 100.9296 | 701.7954 | 1.8082 | 450.0332 | 34.0415 | 50.4226 | 36.9283 | 78.8893 | 12.0142 | 109.6272 | 30.2249 | 8.1935 | 99.7984 | 78.5293 | 24 | 29.4118 | 86 | 31 | 0.99709 | 69.4118 | 102 | 8070 | 32.549 | 108.1619 | 35.6415 | -0.125 | 19.8125 | 0 | 44.5679 | 32.8281
9/27/2020 22:06:21.1 | 54.9879 | 1752 | 14 | 2500.2758 | 130.0324 | 84.8991 | 100.1986 | 30.0637 | 32.0719 | 0.04841 | 107.0087 | 11.4229 | 70.4186 | 69.9142 | 71.823 | 1.0023 | 97.7886 | 284.1895 | 221.7241 | 100.9868 | 701.6404 | 1.8111 | 452.4074 | 34.0461 | 50.4324 | 37.0433 | 78.5534 | 11.9845 | 109.9348 | 30.0253 | 8.1806 | 99.8235 | 78.391 | 24.5 | 29.8039 | 86 | 31 | 0.99846 | 69.4118 | 98 | 8240 | 32.549 | 109.1309 | 35.6323 | -0.0625 | 20.5625 | 0 | 44.4672 | 32.8281
9/27/2020 22:06:22.1 | 54.9882 | 1753 | 14 | 2499.7808 | 129.8701 | 84.8724 | 100.2143 | 30.0671 | 32.0673 | 0.04821 | 107.0262 | 11.4219 | 70.3901 | 69.7908 | 71.8267 | 1.0012 | 97.7881 | 283.9647 | 221.5832 | 100.9387 | 701.5457 | 1.8159 | 450.2287 | 33.9969 | 50.5869 | 37.0262 | 78.8987 | 12.0051 | 109.7382 | 30.1301 | 8.2308 | 99.9158 | 78.3749 | 24.5 | 29.4118 | 86 | 31 | 1.0195 | 69.8039 | 102 | 8120 | 32.549 | 108.49 | 35.5743 | -0.0625 | 20.3125 | 0 | 44.5557 | 32.8281
9/27/2020 22:06:23.1 | 54.9884 | 1754 | 14 | 2499.2762 | 129.7114 | 84.8506 | 100.2304 | 30.0805 | 32.0731 | 0.04998 | 107.0174 | 11.4374 | 70.019 | 69.9576 | 71.8157 | 1.0053 | 97.7881 | 284.4424 | 221.4988 | 100.9674 | 701.5105 | 1.8133 | 449.6143 | 33.9485 | 50.5661 | 37.0857 | 78.3855 | 11.9906 | 109.9062 | 29.9517 | 8.196 | 99.9326 | 78.4308 | 24.5 | 29.4118 | 86 | 31 | 0.99718 | 69.4118 | 101 | 7870 | 32.549 | 108.49 | 35.3912 | -0.125 | 20.25 | 0 | 44.6045 | 32.8281
9/27/2020 22:06:24.1 | 54.9887 | 1755 | 14 | 2501.4863 | 129.418 | 84.8419 | 100.2597 | 30.0793 | 32.0774 | 0.04977 | 107.0698 | 11.4413 | 70.2188 | 69.8625 | 71.7915 | 1.0103 | 97.7898 | 285.0325 | 221.7522 | 100.9387 | 701.239 | 1.8022 | 451.346 | 33.9017 | 50.4839 | 36.8404 | 78.4547 | 11.983 | 109.4878 | 30.0253 | 8.1909 | 99.9577 | 78.3484 | 24.5 | 29.4118 | 86 | 31 | 0.9962 | 69.8039 | 98 | 8210 | 32.549 | 109.4513 | 35.4279 | -0.1875 | 20.5625 | 0 | 43.6981 | 32.8281
9/27/2020 22:06:25.1 | 54.989 | 1756 | 14 | 2498.9364 | 129.5122 | 84.8128 | 100.2726 | 30.0773 | 32.0727 | 0.05125 | 107.0174 | 11.4287 | 70.3901 | 69.6671 | 71.7863 | 0.99494 | 97.7915 | 284.3581 | 221.6396 | 100.8972 | 701.2796 | 1.802 | 449.4467 | 33.8918 | 50.5423 | 36.8404 | 78.5107 | 11.9701 | 109.4334 | 29.5081 | 8.1728 | 99.9661 | 78.3484 | 24.5 | 29.8039 | 86 | 31 | 1.0011 | 69.8039 | 102 | 8020 | 32.549 | 108.1619 | 35.498 | -0.1875 | 19.8125 | 0 | 43.6432 | 32.8281
9/27/2020 22:06:26.1 | 54.9893 | 1757 | 14 | 2500.675 | 129.4818 | 84.8372 | 100.2742 | 30.0809 | 32.0712 | 0.05003 | 107.0436 | 11.4219 | 70.3045 | 70.4044 | 71.7863 | 0.99904 | 97.7909 | 284.3019 | 221.5551 | 100.9582 | 701.2499 | 1.7931 | 450.5081 | 33.9074 | 50.5562 | 36.8546 | 78.7707 | 11.9602 | 109.1247 | 30.0465 | 8.2205 | 99.899 | 78.3124 | 24 | 30.1961 | 86 | 31 | 1.0029 | 69.8039 | 102 | 8140 | 32.549 | 108.8104 | 35.4401 | -0.3125 | 20 | 0 | 43.2617 | 32.8281
9/27/2020 22:06:27.1 | 54.9896 | 1758 | 14 | 2488.4003 | 129.7293 | 84.8354 | 100.2649 | 30.0643 | 32.0619 | 0.05101 | 107.0262 | 11.4103 | 70.019 | 69.6319 | 71.7877 | 1.0172 | 97.7915 | 284.2457 | 221.8649 | 100.9036 | 701.239 | 1.7927 | 449.9494 | 33.8054 | 50.5493 | 36.9454 | 78.6654 | 12.0028 | 109.4614 | 29.987 | 8.2489 | 99.7313 | 78.3976 | 24 | 30.1961 | 86 | 31 | 0.99077 | 69.4118 | 98 | 8360 | 32.549 | 108.8104 | 35.4034 | -0.1875 | 19.8125 | 0 | 43.3594 | 32.8281
9/27/2020 22:06:28.1 | 54.9898 | 1759 | 14 | 2497.1385 | 127.5851 | 84.8395 | 100.223 | 30.0628 | 32.0582 | 0.05838 | 106.8865 | 11.4064 | 70.1332 | 69.5884 | 71.7882 | 0.98906 | 97.7909 | 285.2011 | 222.1466 | 101.0062 | 701.2632 | 1.7652 | 449.5863 | 33.3635 | 50.5562 | 36.8717 | 78.6227 | 11.9906 | 109.4889 | 29.8368 | 8.0697 | 99.27 | 78.2793 | 24.5 | 29.0196 | 86 | 31 | 1.0118 | 68.6274 | 96 | 8040 | 32.549 | 108.8104 | 35.7636 | -0.1875 | 18.375 | 0 | 43.9667 | 32.8281
9/27/2020 22:06:29.1 | 54.9901 | 1760 | 14 | 2496.3747 | 127.5486 | 84.8301 | 100.1805 | 30.0666 | 32.0594 | 0.06195 | 106.7469 | 11.3918 | 70.3901 | 69.7974 | 71.7848 | 1.0076 | 97.7892 | 284.7796 | 222.0339 | 100.9517 | 701.2906 | 1.7419 | 449.9494 | 33.3437 | 50.1372 | 36.8546 | 78.5667 | 11.9762 | 109.039 | 29.9346 | 8.1084 | 98.9177 | 78.2139 | 24.5 | 29.0196 | 86 | 31 | 0.99852 | 68.6274 | 96 | 8240 | 32.549 | 108.8104 | 35.6262 | -0.1875 | 20.3125 | 0 | 42.9779 | 32.8281
9/27/2020 22:06:30.1 | 54.9904 | 1761 | 14 | 2495.2631 | 127.4913 | 84.8178 | 100.1308 | 30.0794 | 32.0484 | 0.06335 | 106.7033 | 11.3918 | 70.3616 | 69.9376 | 71.7865 | 1.0128 | 97.7898 | 284.4705 | 221.9212 | 100.9998 | 701.2742 | 1.7313 | 452.2677 | 33.3139 | 50.5493 | 36.9908 | 78.4187 | 11.999 | 108.5353 | 29.987 | 8.0865 | 98.7164 | 78.194 | 24.5 | 29.0196 | 86 | 31 | 1.0009 | 68.2353 | 100 | 8090 | 32.549 | 107.5211 | 35.8002 | -0.25 | 18.6875 | 0 | 44.632 | 32.8281
9/27/2020 22:06:31.1 | 54.9907 | 1762 | 14 | 2496.3325 | 126.9338 | 84.7993 | 100.1012 | 30.0575 | 32.0653 | 0.06372 | 106.6509 | 11.4054 | 70.333 | 70.3364 | 71.7886 | 1.0072 | 97.792 | 285.5102 | 222.1184 | 100.9452 | 701.3016 | 1.7105 | 450.6198 | 33.1824 | 50.3878 | 37.0262 | 78.8067 | 11.9762 | 109.6301 | 30.0847 | 8.0581 | 98.5235 | 78.2764 | 24.5 | 29.4118 | 86 | 31 | 1.0014 | 68.2353 | 100 | 8210 | 32.549 | 107.2006 | 35.6354 | -0.25 | 20.1875 | 0 | 43.6585 | 32.8281
9/27/2020 22:06:32.1 | 54.9909 | 1763 | 14 | 2499.7327 | 126.787 | 84.77 | 100.0654 | 30.0731 | 32.0603 | 0.06136 | 106.6422 | 11.4074 | 70.2759 | 69.7122 | 71.7972 | 1.003 | 97.7898 | 285.5946 | 222.3437 | 100.8038 | 701.2796 | 1.7171 | 452.2119 | 33.1892 | 50.3907 | 36.8404 | 78.3162 | 12.0157 | 109.4317 | 29.9829 | 8.0182 | 98.5906 | 78.1514 | 24.5 | 29.4118 | 86 | 31 | 1.0036 | 68.6274 | 101 | 7940 | 32.549 | 108.1619 | 35.6293 | -0.25 | 20.4375 | 0 | 43.2373 | 32.8281
9/27/2020 22:06:33.1 | 54.9912 | 1764 | 14 | 2497.1659 | 127.0979 | 84.7369 | 100.0095 | 30.0748 | 32.057 | 0.06087 | 106.6509 | 11.4045 | 70.3616 | 70.2452 | 71.8215 | 0.99761 | 97.7898 | 284.9763 | 222.0902 | 100.9323 | 701.3258 | 1.7178 | 451.8488 | 33.2364 | 50.6314 | 36.9 | 78.4481 | 11.9823 | 108.9835 | 29.9658 | 8.0517 | 98.5906 | 78.2565 | 24.5 | 29.4118 | 86 | 31 | 1.0012 | 68.6274 | 96 | 8190 | 32.549 | 108.8104 | 35.5377 | -0.25 | 19.3125 | 0 | 44.0613 | 32.8281
9/27/2020 22:06:34.1 | 54.9915 | 1765 | 14 | 2499.2445 | 126.801 | 84.7385 | 99.9267 | 30.0472 | 32.0559 | 0.06407 | 106.6509 | 11.3967 | 70.5043 | 70.1223 | 71.854 | 1.0008 | 97.7898 | 284.5829 | 221.6959 | 101.1374 | 701.4479 | 1.7021 | 450.7874 | 33.1864 | 50.5423 | 37.0574 | 78.6587 | 11.9823 | 108.4513 | 30.0847 | 8.0555 | 98.4145 | 78.158 | 24.5 | 29.0196 | 86 | 31 | 0.99843 | 68.2353 | 100 | 8020 | 32.549 | 107.5211 | 35.5347 | -0.1875 | 18.3125 | 0 | 44.9616 | 32.8281
9/27/2020 22:06:35.1 | 54.9918 | 1766 | 14 | 2498.939 | 126.9043 | 84.7555 | 99.8931 | 30.0478 | 32.0632 | 0.06598 | 106.6422 | 11.4045 | 69.8763 | 69.3149 | 71.8771 | 1.003 | 97.7886 | 284.9763 | 222.3437 | 100.9387 | 701.692 | 1.6963 | 450.1729 | 33.2094 | 50.5869 | 36.9525 | 78.4547 | 11.9899 | 108.5062 | 29.9204 | 8.062 | 98.3893 | 78.1088 | 24.5 | 29.4118 | 86 | 31 | 1.0001 | 68.2353 | 100 | 8210 | 32.549 | 106.8802 | 35.5835 | -0.1875 | 20.625 | 0 | 44.1681 | 32.8281
9/27/2020 22:06:36.1 | 54.9921 | 1767 | 14 | 2500.215 | 126.7102 | 84.7831 | 99.878 | 30.0561 | 32.0682 | 0.06594 | 106.712 | 11.4035 | 70.1903 | 69.759 | 71.8845 | 1.0115 | 97.7926 | 285.3416 | 222.1747 | 100.8842 | 701.9824 | 1.7222 | 451.0388 | 33.1755 | 50.3739 | 36.907 | 78.4974 | 11.9868 | 108.9023 | 29.9134 | 8.0529 | 98.4983 | 78.1646 | 24.5 | 30.1961 | 86 | 31 | 0.99898 | 68.6274 | 97 | 8430 | 32.549 | 108.1619 | 35.6598 | -0.1875 | 21.375 | 0 | 42.926 | 32.8281
9/27/2020 22:06:37.1 | 54.9923 | 1768 | 14 | 2498.0273 | 127.0143 | 84.7921 | 99.8989 | 30.0666 | 32.0797 | 0.06326 | 106.8167 | 11.3918 | 70.1047 | 69.9409 | 71.8811 | 0.98247 | 97.7909 | 285.2573 | 222.2029 | 100.7465 | 702.1342 | 1.7473 | 450.0612 | 33.226 | 50.3809 | 36.9454 | 78.7014 | 12.0142 | 108.8726 | 29.7632 | 8.0813 | 98.6493 | 78.2006 | 24.5 | 29.4118 | 86 | 31 | 0.99855 | 68.6274 | 100 | 7970 | 32.549 | 107.5211 | 35.5377 | -0.25 | 20.5 | 0 | 42.7704 | 32.8281
9/27/2020 22:06:38.1 | 54.9926 | 1769 | 14 | 2500.2715 | 126.9173 | 84.7981 | 99.9409 | 30.0437 | 32.0845 | 0.06353 | 106.8778 | 11.3957 | 70.333 | 70.2784 | 71.8808 | 1.0181 | 97.7898 | 284.9763 | 222.5972 | 100.9129 | 702.2618 | 1.7455 | 449.4467 | 33.2305 | 50.5076 | 37.0574 | 78.6255 | 11.9982 | 109.0396 | 29.997 | 8.1213 | 98.6325 | 78.0102 | 24.5 | 29.8039 | 86 | 31 | 1.0041 | 68.6274 | 101 | 7940 | 32.549 | 107.5211 | 35.5042 | -0.125 | 19.6875 | 0 | 43.1061 | 32.8281
9/27/2020 22:06:39.1 | 54.9929 | 1770 | 14 | 2498.7167 | 126.7924 | 84.787 | 99.9903 | 30.0467 | 32.0814 | 0.06334 | 106.9127 | 11.4103 | 70.3901 | 69.9692 | 71.88 | 1.0177 | 97.7892 | 285.2011 | 222.7381 | 100.8907 | 702.286 | 1.7388 | 449.2791 | 33.1771 | 50.3294 | 36.9313 | 78.5041 | 11.9929 | 109.2351 | 29.7107 | 8.0413 | 98.5654 | 77.9903 | 24.5 | 29.4118 | 86 | 31 | 0.99931 | 68.6274 | 96 | 8090 | 32.549 | 108.8104 | 35.4248 | -0.1875 | 19.625 | 0 | 43.5089 | 32.8281
9/27/2020 22:06:40.1 | 54.9932 | 1771 | 14 | 2500.5689 | 126.6069 | 84.7362 | 100.0493 | 30.0554 | 32.0848 | 0.06173 | 106.8953 | 11.4113 | 70.2759 | 69.6403 | 71.8831 | 1.0042 | 97.7892 | 285.2011 | 222.3156 | 100.753 | 702.3025 | 1.7216 | 452.4912 | 33.1531 | 50.2333 | 37.0574 | 78.5601 | 11.9982 | 109.5152 | 30.2419 | 8.1922 | 98.4564 | 78.0595 | 24.5 | 28.6274 | 86 | 31 | 0.99989 | 68.2353 | 100 | 8090 | 32.549 | 108.1619 | 35.3516 | -0.125 | 19.375 | 0 | 44.6594 | 32.8281
9/27/2020 22:06:41.1 | 54.9934 | 1772 | 14 | 2499.2054 | 127.0263 | 84.7398 | 100.0803 | 30.0596 | 32.0836 | 0.06338 | 106.8691 | 11.4045 | 70.4472 | 70.2486 | 71.8918 | 0.98158 | 97.7898 | 285.3978 | 222.7944 | 100.7465 | 702.2156 | 1.7211 | 450.7874 | 33.2448 | 49.9172 | 36.9979 | 78.7014 | 11.9914 | 109.1516 | 29.8156 | 8.1522 | 98.3893 | 78.0036 | 24.5 | 29.0196 | 86 | 31 | 1.0003 | 68.2353 | 100 | 8240 | 32.549 | 107.8415 | 35.1501 | -0.1875 | 20 | 0 | 44.8029 | 32.8281
9/27/2020 22:06:42.1 | 54.9937 | 1773 | 14 | 2499.838 | 126.7715 | 84.6881 | 100.1135 | 30.0531 | 32.0697 | 0.06203 | 106.8604 | 11.3986 | 70.333 | 69.9242 | 71.8951 | 1.0101 | 97.7915 | 285.2854 | 222.4282 | 100.9036 | 702.0747 | 1.7238 | 448.6367 | 33.1865 | 50.4463 | 36.9737 | 78.3693 | 11.98 | 109.5735 | 30.0918 | 8.0736 | 98.448 | 78.0301 | 24.5 | 29.0196 | 86 | 31 | 0.99776 | 68.6274 | 96 | 8240 | 32.549 | 108.8104 | 35.0464 | -0.1875 | 20.125 | 0 | 44.9738 | 32.8281
9/27/2020 22:06:43.1 | 54.994 | 1774 | 14 | 2497.7793 | 126.8832 | 84.7064 | 100.1231 | 30.0605 | 32.0587 | 0.06157 | 106.8604 | 11.3996 | 70.6185 | 69.5633 | 71.9001 | 1.0227 | 97.7898 | 285.0325 | 222.2311 | 100.8075 | 702.1397 | 1.7315 | 451.2901 | 33.1884 | 50.4463 | 37.005 | 78.6654 | 11.9929 | 109.6278 | 30.1966 | 8.0246 | 98.4732 | 77.961 | 24.5 | 29.4118 | 86 | 31 | 1.0004 | 68.6274 | 100 | 7870 | 32.549 | 107.8415 | 34.9304 | -0.125 | 20.125 | 0 | 44.5984 | 32.8281
9/27/2020 22:06:44.1 | 54.9943 | 1775 | 14 | 2500.4457 | 126.6659 | 84.7109 | 100.1308 | 30.0541 | 32.0562 | 0.06211 | 106.8429 | 11.4035 | 70.4757 | 70.0275 | 71.8932 | 1.0056 | 97.792 | 285.2292 | 222.0621 | 100.9323 | 702.0418 | 1.7304 | 450.4801 | 33.1669 | 50.3739 | 36.9838 | 78.4481 | 11.9921 | 109.2659 | 29.9134 | 8.004 | 98.5067 | 77.9411 | 24.5 | 29.0196 | 86 | 31 | 1.0036 | 68.2353 | 100 | 8040 | 32.549 | 108.1619 | 34.8694 | -0.0625 | 20.5625 | 0 | 43.7958 | 32.8281
9/27/2020 22:06:45.1 | 54.9946 | 1776 | 14 | 2498.5328 | 126.6627 | 84.7097 | 100.1374 | 30.0423 | 32.0832 | 0.06362 | 106.9127 | 11.3957 | 70.1047 | 70.0824 | 71.9029 | 1.0038 | 97.7892 | 285.5383 | 222.3437 | 100.9387 | 702.1045 | 1.7269 | 449.3908 | 33.1407 | 50.3294 | 37.012 | 78.5534 | 11.9815 | 109.011 | 30.0777 | 8.0504 | 98.5487 | 77.8691 | 24.5 | 29.4118 | 86 | 31 | 1.002 | 68.6274 | 96 | 8190 | 32.549 | 108.49 | 34.8023 | -0.0625 | 20.4375 | 0 | 43.7134 | 32.8281
9/27/2020 22:06:46.1 | 54.9948 | 1777 | 14 | 2499.1394 | 126.6419 | 84.7483 | 100.1479 | 30.0482 | 32.0647 | 0.06397 | 106.9127 | 11.4006 | 70.2759 | 70.1024 | 71.916 | 1.0047 | 97.7869 | 285.2854 | 222.3156 | 100.8426 | 702.1694 | 1.7349 | 452.575 | 33.1433 | 50.3809 | 36.9908 | 78.5534 | 11.9868 | 108.6446 | 29.9729 | 8.0104 | 98.6409 | 77.8984 | 24.5 | 29.4118 | 86 | 31 | 0.9995 | 68.2353 | 101 | 8190 | 32.549 | 108.1619 | 34.8816 | -0.0625 | 21 | 0 | 42.8955 | 32.8281
9/27/2020 22:06:47.1 | 54.9951 | 1778 | 14 | 2502.2601 | 126.7947 | 84.7435 | 100.1706 | 30.0376 | 32.0728 | 0.06339 | 106.9564 | 11.4083 | 70.1617 | 70.3298 | 71.9449 | 1.0078 | 97.7898 | 285.2573 | 222.4282 | 100.8362 | 702.3025 | 1.7309 | 450.8712 | 33.2248 | 50.4769 | 36.9 | 78.5468 | 12.0028 | 108.6754 | 29.9134 | 8.0671 | 98.6493 | 77.961 | 24.5 | 29.4118 | 86 | 31 | 1.0054 | 68.6274 | 100 | 8160 | 32.549 | 107.2006 | 34.9487 | -0.125 | 20.3125 | 0 | 42.9749 | 32.8281
9/27/2020 22:06:48.1 | 54.9954 | 1779 | 14 | 2498.0289 | 127.2438 | 84.7182 | 100.2087 | 30.0498 | 32.0814 | 0.06312 | 106.9913 | 11.4054 | 70.2188 | 69.7289 | 71.9668 | 1.0108 | 97.7903 | 285.2854 | 221.8649 | 100.9036 | 702.1937 | 1.7222 | 449.9774 | 33.2861 | 50.3433 | 36.9171 | 78.468 | 11.9959 | 109.0961 | 30.0394 | 8.0658 | 98.5822 | 77.8785 | 24.5 | 29.4118 | 86 | 31 | 1 | 68.2353 | 96 | 8210 | 32.549 | 108.1619 | 34.8724 | -0.0625 | 20.0625 | 0 | 43.6493 | 32.8281
9/27/2020 22:06:49.1 | 54.9957 | 1780 | 14 | 2498.8559 | 126.9331 | 84.7437 | 100.2255 | 30.0259 | 32.0734 | 0.06302 | 107.0087 | 11.4209 | 70.2474 | 69.8108 | 71.9784 | 0.99031 | 97.7909 | 285.3135 | 222.4001 | 100.74 | 702.3596 | 1.7271 | 450.7874 | 33.2158 | 50.2709 | 36.9212 | 78.5961 | 11.9982 | 108.9286 | 29.9658 | 8.0091 | 98.5235 | 77.9316 | 24.5 | 29.0196 | 86 | 31 | 0.99696 | 68.6274 | 100 | 7900 | 32.549 | 107.5211 | 34.6558 | 0 | 20.625 | 0 | 43.1763 | 32.8281
9/27/2020 22:06:50.1 | 54.9959 | 1781 | 14 | 2499.9208 | 126.7291 | 84.7584 | 100.2583 | 30.0409 | 32.0729 | 0.06562 | 107 | 11.3938 | 70.4472 | 69.8559 | 71.9922 | 1.0065 | 97.7892 | 285.0606 | 222.0621 | 101.0284 | 702.3839 | 1.7366 | 449.9215 | 33.1765 | 50.2709 | 36.9525 | 78.5961 | 11.9891 | 108.955 | 30.1754 | 8.0362 | 98.6074 | 77.8131 | 24.5 | 29.4118 | 86 | 31 | 1.0006 | 68.6274 | 101 | 8040 | 32.549 | 107.8415 | 34.7748 | -0.0625 | 20.1875 | 0 | 42.7612 | 32.8281
9/27/2020 22:06:51.1 | 54.9962 | 1782 | 14 | 2501.1507 | 126.7168 | 84.7773 | 100.256 | 30.0475 | 32.0556 | 0.06532 | 106.9389 | 11.3996 | 70.1332 | 69.8509 | 71.9952 | 1.0154 | 97.7892 | 285.8756 | 222.6817 | 100.8556 | 702.4598 | 1.7264 | 448.6646 | 33.1896 | 50.5493 | 36.9979 | 78.7147 | 11.983 | 108.5348 | 30.0918 | 8.1122 | 98.5487 | 77.8558 | 24.5 | 29.4118 | 86 | 31 | 1.0012 | 68.6274 | 96 | 8120 | 32.549 | 108.49 | 34.8358 | -0.125 | 19.9375 | 0 | 43.0786 | 32.8281
9/27/2020 22:06:52.1 | 54.9965 | 1783 | 14 | 2500.4837 | 126.9206 | 84.7276 | 100.2341 | 30.0434 | 32.0576 | 0.06123 | 106.8865 | 11.4016 | 70.019 | 70.2369 | 71.9941 | 1.0056 | 97.7903 | 286.3533 | 222.5409 | 101.0413 | 702.5169 | 1.7185 | 452.4074 | 33.2341 | 50.3363 | 37.0716 | 78.6587 | 11.9663 | 108.9001 | 30.0323 | 8.0156 | 98.4983 | 77.8757 | 24.5 | 29.4118 | 86 | 31 | 0.99992 | 68.2353 | 100 | 8160 | 32.549 | 107.5211 | 34.7351 | -0.125 | 20.1875 | 0 | 42.9932 | 32.8281
9/27/2020 22:06:53.1 | 54.9968 | 1784 | 14 | 2499.6165 | 126.9607 | 84.7387 | 100.2044 | 30.0284 | 32.0637 | 0.05781 | 106.9651 | 11.3938 | 69.9049 | 69.5616 | 72.0034 | 1.0136 | 97.7903 | 285.2854 | 222.5972 | 101.0089 | 702.5059 | 1.7149 | 451.2622 | 33.2331 | 50.4046 | 37.0574 | 78.5762 | 11.9853 | 108.9561 | 29.8922 | 8.0749 | 98.4732 | 77.8131 | 24.5 | 29.4118 | 86 | 31 | 1.0016 | 68.2353 | 100 | 8210 | 32.549 | 107.5211 | 34.8023 | -0.1875 | 19.6875 | 0 | 43.3136 | 32.8281
9/27/2020 22:06:54.1 | 54.9971 | 1785 | 14 | 2498.0419 | 126.9421 | 84.7732 | 100.1714 | 30.0198 | 32.0699 | 0.05326 | 106.9476 | 11.3948 | 70.0476 | 70.1622 | 72.009 | 1.0088 | 97.792 | 285.1168 | 222.2874 | 100.8297 | 702.4245 | 1.7149 | 449.5584 | 33.2073 | 50.367 | 37.005 | 78.4908 | 12.0035 | 109.0978 | 29.5393 | 8.1084 | 98.4564 | 77.8624 | 24.5 | 29.4118 | 86 | 31 | 0.99867 | 68.6274 | 96 | 8260 | 32.549 | 108.49 | 34.7504 | -0.25 | 19.9375 | 0 | 43.2953 | 32.8281
9/27/2020 22:06:55.1 | 54.9973 | 1786 | 14 | 2497.0408 | 126.7018 | 84.7992 | 100.1398 | 30.0436 | 32.0583 | 0.05132 | 106.9476 | 11.4064 | 70.1903 | 70.2386 | 72.0192 | 1.0076 | 97.7903 | 285.7632 | 222.6536 | 100.8907 | 702.5741 | 1.6987 | 451.0388 | 33.1312 | 50.3294 | 36.9878 | 78.6521 | 11.9709 | 108.76 | 30.0253 | 8.0066 | 98.4564 | 77.8463 | 24.5 | 29.4118 | 86 | 31 | 1.0033 | 68.6274 | 100 | 7850 | 32.549 | 107.5211 | 34.7595 | -0.125 | 19 | 0 | 44.0063 | 32.8281
9/27/2020 22:06:56.1 | 54.9976 | 1787 | 14 | 2502.6913 | 126.2911 | 84.8424 | 100.0473 | 30.0376 | 32.0597 | 0.05211 | 106.9302 | 11.4035 | 69.9619 | 70.5251 | 72.0269 | 1.0051 | 97.7892 | 285.0887 | 222.5972 | 100.9323 | 702.5928 | 1.675 | 452.2119 | 33.0985 | 50.2194 | 37.0645 | 78.5961 | 11.9785 | 108.0866 | 30.0706 | 7.9962 | 98.297 | 77.8198 | 24.5 | 29.0196 | 86 | 31 | 0.99925 | 68.2353 | 96 | 8290 | 32.549 | 107.8415 | 34.8419 | -0.1875 | 17.875 | 0 | 44.7998 | 32.8281
9/27/2020 22:06:57.1 | 54.9979 | 1788 | 14 | 2499.147 | 126.8216 | 84.8313 | 99.9445 | 30.0335 | 32.0447 | 0.05452 | 106.9127 | 11.4122 | 70.4472 | 69.6721 | 72.0312 | 1.0005 | 97.7881 | 286.0161 | 222.5127 | 100.8362 | 702.4707 | 1.6456 | 449.1674 | 33.1905 | 50.2709 | 37.0645 | 78.6948 | 11.98 | 108.3936 | 30.0182 | 8.0323 | 98.0622 | 77.7705 | 24.5 | 29.4118 | 86 | 31 | 1.0031 | 68.2353 | 96 | 8160 | 32.549 | 107.8415 | 34.7351 | -0.1875 | 18.9375 | 0 | 44.8334 | 32.8281
9/27/2020 22:06:58.1 | 54.9982 | 1789 | 14 | 2499.9538 | 126.703 | 84.8224 | 99.8641 | 30.0254 | 32.0609 | 0.05096 | 106.9651 | 11.4083 | 70.2474 | 69.6604 | 72.0409 | 0.98568 | 97.7903 | 285.4259 | 222.2592 | 101.0062 | 702.3893 | 1.6609 | 452.6309 | 33.1701 | 50.1957 | 37.012 | 78.8693 | 11.9959 | 108.732 | 29.9941 | 8.0439 | 98.1293 | 77.7705 | 24.5 | 29.4118 | 86 | 31 | 1.0027 | 68.6274 | 100 | 8120 | 32.549 | 107.2006 | 34.7961 | -0.1875 | 19.6875 | 0 | 44.7601 | 32.8281
9/27/2020 22:06:59.1 | 54.9984 | 1790 | 14 | 2500.3391 | 127.0251 | 84.807 | 99.8089 | 30.035 | 32.0792 | 0.0504 | 106.9476 | 11.4083 | 70.5043 | 70.0758 | 72.0554 | 1.0081 | 97.7903 | 285.3697 | 222.7662 | 100.8362 | 702.4872 | 1.6841 | 451.0667 | 33.2596 | 50.1679 | 36.9808 | 78.4481 | 12.0058 | 108.76 | 29.9658 | 8.1432 | 98.1964 | 77.889 | 24.5 | 29.4118 | 86 | 31 | 1.0014 | 68.2353 | 100 | 8260 | 32.549 | 107.2006 | 34.8999 | -0.1875 | 19.75 | 0 | 44.696 | 32.8281
9/27/2020 22:07:00.1 | 54.9987 | 1791 | 14 | 2500.9795 | 126.956 | 84.7884 | 99.8061 | 30.0334 | 32.0791 | 0.04854 | 106.9476 | 11.4074 | 70.2188 | 69.7958 | 72.0486 | 1.0005 | 97.7892 | 285.8475 | 222.7099 | 100.8297 | 702.3839 | 1.7116 | 450.0332 | 33.25 | 50.264 | 36.9525 | 78.6881 | 11.9921 | 109.4312 | 29.8015 | 8.0787 | 98.2719 | 78.0102 | 24.5 | 29.4118 | 86 | 31 | 1.002 | 68.2353 | 97 | 8240 | 32.549 | 108.49 | 34.8419 | -0.1875 | 20.625 | 0 | 44.5618 | 32.7344
9/27/2020 22:07:01.1 | 54.999 | 1792 | 14 | 2499.6884 | 127.0072 | 84.8285 | 99.839 | 30.0383 | 32.0601 | 0.04875 | 106.9826 | 11.4016 | 70.2759 | 69.9609 | 72.0608 | 1.0213 | 97.7903 | 285.4259 | 222.9915 | 100.6569 | 702.3674 | 1.728 | 451.2901 | 33.2463 | 50.2848 | 36.9838 | 78.7081 | 11.9937 | 109.2362 | 30.0323 | 8.0813 | 98.4312 | 77.744 | 24.5 | 29.0196 | 86 | 31 | 0.99992 | 68.2353 | 100 | 7900 | 32.549 | 107.5211 | 34.7534 | -0.125 | 20.4375 | 0 | 44.7357 | 32.8281
9/27/2020 22:07:02.1 | 54.9993 | 1793 | 14 | 2501.2613 | 126.738 | 84.861 | 99.8717 | 30.0343 | 32.0606 | 0.04833 | 106.9913 | 11.4093 | 70.0476 | 69.8709 | 72.0746 | 1.0038 | 97.7903 | 285.3135 | 222.5127 | 100.9129 | 702.3839 | 1.7284 | 450.8712 | 33.1967 | 50.3016 | 37.1624 | 78.5762 | 11.9739 | 109.2362 | 29.997 | 8.062 | 98.4816 | 77.7639 | 24.5 | 29.4118 | 86 | 31 | 1.0001 | 68.6274 | 100 | 8070 | 32.549 | 107.8415 | 34.787 | -0.1875 | 19.75 | 0 | 44.8669 | 32.8281
9/27/2020 22:07:03.1 | 54.9996 | 1794 | 14 | 2501.1319 | 126.8963 | 84.8999 | 99.9194 | 30.0261 | 32.0722 | 0.04937 | 106.9826 | 11.4083 | 69.9049 | 69.9109 | 72.0865 | 1.0003 | 97.7886 | 285.9318 | 222.5409 | 101.0348 | 702.2672 | 1.7021 | 448.7763 | 33.2364 | 50.2263 | 36.9595 | 78.6521 | 11.9488 | 109.0384 | 29.9204 | 8.071 | 98.4648 | 77.7705 | 24.5 | 29.0196 | 86 | 31 | 1.0026 | 68.6274 | 96 | 8140 | 32.549 | 108.8104 | 34.7717 | -0.1875 | 19.625 | 0 | 44.8273 | 32.8281
9/27/2020 22:07:04.1 | 54.9998 | 1795 | 14 | 2500.4201 | 127.1248 | 84.9395 | 99.9617 | 30.0302 | 32.0651 | 0.0501 | 106.9564 | 11.4074 | 70.1047 | 69.7557 | 72.1034 | 1.0001 | 97.7903 | 285.5383 | 222.4282 | 100.9036 | 702.1968 | 1.6992 | 453.1057 | 33.2868 | 50.1887 | 37.0262 | 79.2078 | 12.0005 | 108.9281 | 30.0394 | 8.1342 | 98.4061 | 77.7838 | 24.5 | 29.0196 | 86 | 31 | 0.99931 | 68.2353 | 100 | 8140 | 32.549 | 107.8415 | 34.7015 | -0.1875 | 19.875 | 0 | 44.5953 | 32.8281
9/27/2020 22:07:05.1 | 55.0001 | 1796 | 14 | 2500.04 | 126.94 | 84.9511 | 100.0072 | 30.0298 | 32.0761 | 0.05213 | 106.9564 | 11.4045 | 70.333 | 69.8742 | 72.1149 | 1.003 | 97.7898 | 285.7351 | 222.4001 | 100.8907 | 702.1749 | 1.7067 | 450.6198 | 33.2333 | 50.2263 | 36.8929 | 78.7507 | 11.98 | 108.5634 | 29.9729 | 8.1032 | 98.4229 | 77.8065 | 24.5 | 29.4118 | 86 | 31 | 1.0005 | 68.6274 | 100 | 8160 | 32.549 | 107.5211 | 34.8633 | -0.125 | 19.5 | 0 | 44.7266 | 32.8281
9/27/2020 22:07:06.1 | 55.0004 | 1797 | 14 | 2498.1734 | 127.0123 | 84.9242 | 100.0366 | 30.0229 | 32.0565 | 0.05047 | 106.9651 | 11.3889 | 70.2474 | 70.1622 | 72.123 | 1.0053 | 97.7898 | 284.9763 | 222.2874 | 100.7881 | 702.1859 | 1.7034 | 450.117 | 33.2274 | 50.6314 | 36.9595 | 78.8427 | 12.0051 | 108.6474 | 29.8609 | 8.1316 | 98.3306 | 77.7705 | 24.5 | 29.4118 | 86 | 31 | 1.0003 | 68.2353 | 96 | 8330 | 32.549 | 108.1619 | 34.8297 | -0.125 | 19.375 | 0 | 44.9554 | 32.8281
9/27/2020 22:07:07.1 | 55.0007 | 1798 | 14 | 2499.6506 | 126.8427 | 84.8633 | 100.0567 | 30.0246 | 32.0611 | 0.0523 | 106.9215 | 11.3889 | 70.1617 | 70.6573 | 72.1322 | 1.0122 | 97.7892 | 284.9763 | 222.4564 | 100.679 | 702.2046 | 1.699 | 451.346 | 33.2027 | 50.257 | 37.0887 | 78.5828 | 11.9952 | 108.7028 | 30.0565 | 8.1097 | 98.3474 | 77.7933 | 24.5 | 29.4118 | 86 | 31 | 1.001 | 68.6274 | 100 | 7900 | 32.549 | 107.2006 | 34.8145 | -0.125 | 20.1875 | 0 | 44.6869 | 32.8281
9/27/2020 22:07:08.1 | 55.0009 | 1799 | 14 | 2499.0197 | 126.9931 | 84.9165 | 100.0755 | 30.0265 | 32.0693 | 0.04931 | 106.9476 | 11.386 | 70.333 | 70.9241 | 72.1545 | 1.0046 | 97.7898 | 285.5102 | 222.3437 | 100.8362 | 702.2915 | 1.7052 | 449.1674 | 33.2337 | 50.2709 | 36.9908 | 78.7934 | 11.9709 | 108.5073 | 29.9134 | 8.0117 | 98.4732 | 77.7506 | 24.5 | 29.4118 | 86 | 31 | 0.99895 | 68.6274 | 100 | 8020 | 32.549 | 107.2006 | 34.787 | -0.125 | 20 | 0 | 44.4946 | 32.8281
9/27/2020 22:07:09.1 | 55.0012 | 1800 | 14 | 2500.4472 | 126.6656 | 84.961 | 100.0785 | 30.03 | 32.0523 | 0.05088 | 107 | 11.387 | 70.1903 | 69.7356 | 72.1635 | 1.0042 | 97.7881 | 285.0606 | 222.1466 | 100.9101 | 702.4191 | 1.7043 | 449.5305 | 33.1669 | 50.1441 | 36.9454 | 78.82 | 11.9777 | 108.9818 | 30.0989 | 8.1432 | 98.4564 | 77.7572 | 24.5 | 29.4118 | 86 | 31 | 0.99858 | 68.6274 | 96 | 8140 | 32.549 | 108.1619 | 34.9548 | -0.125 | 20.25 | 0 | 44.2078 | 32.8281
9/28/2020 01:37:10.8 | 58.5016 | 1 | 15 | 1567.8148 | 49.249 | 45.0108 | 50.0549 | 30.4138 | 32.055 | 0.05107 | 103.9892 | 11.2638 | 70.5043 | 39.9082 | 22.8862 | 0.75694 | 97.9688 | 400.1076 | 382.5527 | 53.2963 | 451.3986 | 1.0132 | 451.6533 | 8.0809 | 38.667 | 32.2166 | 40.6288 | 12.0301 | 101.2352 | 28.7385 | 3.4911 | 55.6977 | 20.5741 | 27.5 | 16.0784 | 46 | 32 | 0.78154 | 35.2941 | 57 | 4090 | 25.4902 | 100.1205 | 55.6183 | 0 | 20 | 0 | 38.9313 | 33.4844
9/28/2020 01:37:11.8 | 58.5019 | 2 | 15 | 1602.8615 | 47.6624 | 45.0095 | 50.0561 | 30.4249 | 32.0804 | 0.04972 | 104.059 | 11.2551 | 70.0476 | 40.771 | 22.8707 | 0.75035 | 97.9699 | 403.6764 | 387.9606 | 53.2452 | 451.4789 | 1.0411 | 451.9326 | 7.9979 | 38.7193 | 32.1637 | 40.3689 | 11.9921 | 101.2643 | 28.896 | 3.4847 | 55.5048 | 20.5206 | 27.5 | 16.0784 | 46 | 32 | 0.78025 | 34.902 | 54 | 4140 | 25.4902 | 100.1205 | 55.6244 | 0 | 20 | 0 | 39.0564 | 33.4844
9/28/2020 01:37:12.8 | 58.5021 | 3 | 15 | 1632.2885 | 46.9003 | 44.9851 | 50.0404 | 30.429 | 32.0597 | 0.04614 | 104.1201 | 11.2609 | 70.3616 | 41.9083 | 22.8558 | 0.75107 | 97.9699 | 411.3762 | 393.0586 | 53.1635 | 451.4629 | 1.0666 | 451.5136 | 8.0128 | 38.5831 | 32.1426 | 40.4417 | 12.0149 | 101.2643 | 29.022 | 3.5453 | 55.1693 | 20.5527 | 28 | 16.0784 | 46 | 32 | 0.78172 | 34.5098 | 54 | 4210 | 25.4902 | 100.1205 | 55.6244 | 0 | 20.1875 | 0 | 39.1205 | 33.4844
9/28/2020 01:37:13.8 | 58.5024 | 4 | 15 | 1666.3928 | 46.0855 | 44.937 | 50.0566 | 30.433 | 32.0515 | 0.04283 | 104.1987 | 11.2677 | 70.3901 | 43.2112 | 22.8349 | 0.75516 | 97.9693 | 415.0575 | 395.9879 | 53.109 | 451.7601 | 1.1184 | 452.3795 | 8.0421 | 38.5797 | 32.1637 | 40.1784 | 12.0157 | 101.3758 | 28.9135 | 3.6071 | 54.7835 | 20.5741 | 28 | 16.0784 | 46 | 32 | 0.7834 | 34.5098 | 53 | 4280 | 25.4902 | 100.441 | 55.6244 | -0.0625 | 20.25 | 0 | 38.8855 | 33.4844
9/28/2020 01:37:14.8 | 58.5027 | 5 | 15 | 1701.4519 | 45.7916 | 44.9569 | 50.0814 | 30.4404 | 32.0458 | 0.03839 | 104.3819 | 11.2599 | 70.5328 | 44.303 | 22.8417 | 0.75356 | 97.9705 | 421.7175 | 402.1844 | 53.4632 | 452.036 | 1.0974 | 451.3181 | 8.1536 | 38.8381 | 32.0509 | 40.4868 | 12.0399 | 101.1528 | 28.9625 | 3.7103 | 54.5738 | 20.5135 | 28 | 16.4706 | 46 | 32 | 0.778 | 34.902 | 54 | 4360 | 25.8823 | 100.1205 | 55.5939 | 0 | 20.0625 | 0 | 39.0259 | 33.4844
9/28/2020 01:37:15.8 | 58.503 | 6 | 15 | 1743.3518 | 46.1124 | 44.9619 | 50.1027 | 30.4472 | 32.0395 | 0.02984 | 104.6176 | 11.2483 | 70.5328 | 45.415 | 22.8433 | 0.75997 | 97.9688 | 424.7244 | 406.4657 | 53.5586 | 452.4885 | 1.1182 | 450.7874 | 8.4139 | 38.8835 | 32.1179 | 40.2199 | 12.0323 | 101.9635 | 28.9555 | 3.8856 | 54.7332 | 20.5812 | 28 | 16.4706 | 46 | 32 | 0.7834 | 35.6863 | 57 | 4580 | 26.2745 | 100.441 | 55.6122 | 0 | 20.125 | 0 | 39.1022 | 33.4844
9/28/2020 01:37:16.8 | 58.5033 | 7 | 15 | 1776.6044 | 48.2066 | 44.9477 | 50.1272 | 30.4272 | 32.0638 | 0.01882 | 105.2546 | 11.2473 | 70.4472 | 47.1806 | 22.8494 | 0.75392 | 97.9688 | 428.2651 | 408.6345 | 53.3168 | 453.1098 | 1.125 | 451.9046 | 8.9686 | 38.7927 | 32.1426 | 40.4417 | 11.9868 | 102.2156 | 28.8645 | 4.1047 | 55.4293 | 20.6062 | 28 | 16.8627 | 46 | 32 | 0.77845 | 36.8627 | 58 | 4500 | 26.2745 | 100.769 | 55.5695 | -0.125 | 19.9375 | 0 | 38.7543 | 33.4844
9/28/2020 01:37:17.8 | 58.5035 | 8 | 15 | 1811.3278 | 49.9198 | 44.9168 | 50.172 | 30.4177 | 32.0683 | 0.00733 | 106.1011 | 11.2473 | 70.5043 | 48.4714 | 22.801 | 0.75427 | 97.9665 | 435.993 | 415.1408 | 53.6778 | 454.071 | 1.1532 | 449.1953 | 9.4667 | 38.639 | 32.2976 | 40.1333 | 11.9914 | 102.5214 | 29.2354 | 4.3251 | 56.4358 | 20.6026 | 27.5 | 17.2549 | 46 | 32 | 0.77656 | 38.0392 | 57 | 4940 | 26.6667 | 101.4099 | 55.4779 | -0.0625 | 20.375 | 0 | 38.8946 | 33.4844
9/28/2020 01:37:18.8 | 58.5038 | 9 | 15 | 1850.9647 | 51.2148 | 44.8554 | 50.2347 | 30.4291 | 32.054 | 0.00164 | 106.7557 | 11.2502 | 70.5328 | 49.3262 | 22.7949 | 0.7557 | 97.9693 | 438.7469 | 417.873 | 53.3985 | 455.0589 | 1.2402 | 452.3515 | 9.9219 | 38.9812 | 32.065 | 40.4209 | 11.9997 | 103.0565 | 28.896 | 4.4373 | 57.2494 | 20.5812 | 27.5 | 17.2549 | 46 | 32 | 0.77675 | 38.8235 | 58 | 4840 | 27.0588 | 101.4099 | 55.3711 | 0 | 19.75 | 0 | 39.0991 | 33.4844
9/28/2020 01:37:19.8 | 58.5041 | 10 | 15 | 1882.2606 | 54.2859 | 44.819 | 50.2718 | 30.4482 | 32.0375 | -0.0045 | 106.5462 | 11.2532 | 70.6185 | 50.5568 | 22.8351 | 0.75552 | 97.9688 | 445.2664 | 423.647 | 53.6539 | 456.293 | 1.2648 | 450.7595 | 10.6979 | 38.8241 | 32.2095 | 40.4729 | 11.9899 | 103.9243 | 28.896 | 4.8059 | 58.4655 | 20.567 | 27.5 | 17.6471 | 46 | 32 | 0.78138 | 40 | 62 | 5260 | 27.0588 | 102.3712 | 55.2216 | -0.0625 | 20 | 0 | 38.7299 | 33.4844
9/28/2020 01:37:20.8 | 58.5044 | 11 | 15 | 1913.5892 | 56.9 | 44.7879 | 50.3 | 30.4312 | 32.0493 | -0.00452 | 105.7782 | 11.2522 | 70.8468 | 51.788 | 22.8562 | 0.76443 | 97.9676 | 447.3459 | 426.8016 | 53.2384 | 457.543 | 1.1946 | 451.9046 | 11.3979 | 39.236 | 32.2166 | 40.466 | 12.0051 | 104.7075 | 28.679 | 4.8072 | 59.4049 | 20.5206 | 27.5 | 17.6471 | 46 | 32 | 0.79213 | 40.3922 | 62 | 5360 | 27.451 | 103.3401 | 54.4128 | 0 | 19.5625 | 0 | 38.7329 | 33.4844
9/28/2020 01:37:21.8 | 58.5046 | 12 | 15 | 1945.8722 | 58.791 | 44.8003 | 50.3513 | 30.4408 | 32.0588 | -0.00452 | 105.4292 | 11.259 | 70.6756 | 52.8777 | 22.8377 | 0.79329 | 97.9682 | 453.0786 | 431.8715 | 53.6028 | 458.9481 | 1.2373 | 452.7426 | 11.9758 | 39.1382 | 32.2166 | 40.6288 | 11.9921 | 105.5204 | 28.896 | 4.8072 | 60.2185 | 20.5206 | 27.5 | 18.0392 | 46 | 32 | 0.8043 | 41.1765 | 61 | 5500 | 27.451 | 103.981 | 53.4393 | 0 | 20 | 0 | 39.1571 | 33.4844
9/28/2020 01:37:22.8 | 58.5049 | 13 | 15 | 1979.2093 | 60.7125 | 44.8164 | 50.402 | 30.476 | 32.0536 | -0.0045 | 105.499 | 11.2755 | 70.4757 | 53.9394 | 22.8185 | 0.80148 | 97.9682 | 454.0902 | 433.0263 | 53.5586 | 460.6848 | 1.2438 | 451.5974 | 12.5798 | 39.3546 | 32.3363 | 40.6357 | 12.0248 | 105.9686 | 28.8505 | 4.9258 | 61.0405 | 20.6418 | 27.5 | 18.0392 | 46 | 32 | 0.81801 | 41.9608 | 64 | 5450 | 27.8431 | 104.6295 | 52.2675 | -0.0625 | 19.5625 | 0 | 38.7238 | 33.4844
9/28/2020 01:37:23.8 | 58.5052 | 14 | 15 | 2009.8678 | 62.7956 | 44.818 | 50.456 | 30.4454 | 32.0736 | -0.00452 | 105.7433 | 11.2629 | 70.5614 | 55.1432 | 22.7995 | 0.81217 | 97.9682 | 460.8346 | 438.0962 | 53.511 | 462.4586 | 1.2728 | 451.1226 | 13.2117 | 39.3581 | 32.1356 | 40.2754 | 12.002 | 106.6969 | 28.9065 | 5.0199 | 61.9631 | 20.5456 | 27 | 18.4314 | 46 | 32 | 0.83186 | 42.7451 | 63 | 5230 | 27.8431 | 105.2704 | 50.6714 | -0.0625 | 20.5625 | 0 | 39.3433 | 33.4844
9/28/2020 01:37:24.8 | 58.5055 | 15 | 15 | 2049.13 | 64.7507 | 44.8281 | 50.5196 | 30.4439 | 32.0798 | -0.00451 | 106.1971 | 11.2726 | 70.3901 | 56.2355 | 22.7798 | 0.84049 | 97.9676 | 463.1389 | 441.1381 | 53.4224 | 464.6655 | 1.3893 | 452.0164 | 13.8884 | 39.4244 | 32.2413 | 40.4452 | 12.0035 | 101.066 | 28.8155 | 5.1063 | 62.9695 | 20.5991 | 27.5 | 18.8235 | 46 | 32 | 0.85005 | 43.5294 | 65 | 5530 | 28.2353 | 100.441 | 37.9852 | 0 | 19.75 | 0 | 38.8275 | 33.4844
9/28/2020 01:37:25.8 | 58.5057 | 16 | 15 | 2072.6802 | 68.0376 | 44.8329 | 50.5827 | 30.4481 | 32.1098 | -0.00452 | 106.6946 | 11.2726 | 70.3616 | 57.1879 | 22.7808 | 0.86116 | 97.9671 | 468.3095 | 445.6166 | 53.8582 | 467.3399 | 1.399 | 451.346 | 14.7621 | 39.6615 | 32.2236 | 40.5768 | 12.0088 | 100.6452 | 28.686 | 5.1076 | 64.0012 | 20.6347 | 28 | 19.2157 | 46 | 32 | 0.87974 | 44.7059 | 66 | 5500 | 28.2353 | 99.8001 | 37.9852 | 0 | 20.1875 | 0 | 39.1113 | 33.3906
9/28/2020 01:37:26.8 | 58.506 | 17 | 15 | 2109.5197 | 69.937 | 44.8457 | 50.6247 | 30.4472 | 32.1186 | -0.00449 | 106.9826 | 11.2745 | 70.6756 | 58.2608 | 22.7983 | 0.88004 | 97.9671 | 471.6817 | 448.6585 | 53.5007 | 470.4068 | 1.3645 | 451.4298 | 15.4453 | 39.4523 | 32.1955 | 40.6808 | 11.9967 | 100.2811 | 28.581 | 5.1076 | 64.9909 | 20.6596 | 28.5 | 19.6078 | 46 | 32 | 0.90309 | 45.8824 | 66 | 5580 | 28.6274 | 99.4797 | 37.9852 | 0 | 19.8125 | 0 | 39.267 | 33.3906
9/28/2020 01:37:27.8 | 58.5063 | 18 | 15 | 2136.1029 | 72.6741 | 44.8624 | 50.6752 | 30.4465 | 32.1512 | -0.00452 | 106.9302 | 11.2648 | 70.3901 | 59.3597 | 22.8313 | 0.90427 | 97.9654 | 473.5926 | 450.0105 | 53.5041 | 474.0663 | 1.3802 | 451.3739 | 16.2566 | 39.4558 | 32.1567 | 40.5804 | 11.9891 | 105.6857 | 28.5845 | 5.2261 | 66.3161 | 20.6204 | 28.5 | 20.3922 | 46 | 32 | 0.92961 | 47.0588 | 67 | 5720 | 29.0196 | 102.3712 | 46.9543 | 0 | 20 | 0 | 38.8031 | 33.3906
9/28/2020 01:37:28.8 | 58.5066 | 19 | 15 | 2175.5705 | 74.5438 | 44.9333 | 50.7085 | 30.4473 | 32.193 | -0.00453 | 106.8778 | 11.2803 | 70.6756 | 60.4909 | 22.8478 | 0.94916 | 97.9676 | 479.5219 | 455.9817 | 53.6335 | 478.2753 | 1.4735 | 452.0722 | 16.9779 | 39.4837 | 32.1567 | 40.8158 | 11.9975 | 103.1108 | 28.77 | 5.2996 | 67.7503 | 20.6204 | 29 | 20 | 46 | 32 | 0.95103 | 48.2353 | 72 | 5840 | 29.0196 | 102.6993 | 37.9852 | -0.0625 | 19.875 | 0 | 39.2883 | 33.4844
9/28/2020 01:37:29.8 | 58.5069 | 20 | 15 | 2204.3805 | 77.8768 | 44.9643 | 50.7368 | 30.4478 | 32.2523 | -0.00453 | 107.1396 | 11.2793 | 70.4186 | 61.7056 | 22.8654 | 0.97 | 97.9648 | 482.5288 | 458.3195 | 53.7561 | 482.9746 | 1.5534 | 451.0108 | 17.9772 | 39.6092 | 32.1707 | 40.8366 | 12.0111 | 101.8755 | 28.791 | 5.3963 | 69.5788 | 20.6347 | 29 | 21.1765 | 46 | 32 | 0.98897 | 50.5882 | 71 | 6090 | 29.0196 | 101.0895 | 37.9852 | 0 | 20.1875 | 0 | 39.4165 | 33.4844
9/28/2020 01:37:30.8 | 58.5071 | 21 | 15 | 2235.0484 | 80.7221 | 45.0459 | 50.7788 | 30.4628 | 32.2993 | -0.00452 | 107.5411 | 11.2687 | 70.647 | 62.3873 | 22.8811 | 0.988 | 97.9654 | 483.9619 | 459.9249 | 53.7561 | 488.5192 | 1.5641 | 451.0108 | 18.8888 | 39.7661 | 32.1919 | 40.9405 | 12.0066 | 101.0357 | 29.001 | 5.5097 | 71.315 | 20.656 | 29 | 21.5686 | 46 | 33 | 0.99681 | 51.3725 | 72 | 6240 | 29.4118 | 100.1205 | 37.9852 | 0 | 20.1875 | 0 | 39.3433 | 33.3906
9/28/2020 01:37:31.8 | 58.5074 | 22 | 15 | 2264.3133 | 83.1293 | 45.1329 | 50.8379 | 30.4891 | 32.3649 | -0.00453 | 107.672 | 11.2629 | 70.5328 | 63.5667 | 22.9196 | 1.0005 | 97.9631 | 487.6994 | 463.4175 | 53.7833 | 494.1611 | 1.5224 | 451.1505 | 19.7086 | 39.794 | 32.2377 | 41.072 | 11.9982 | 105.8795 | 28.8715 | 5.8268 | 72.7408 | 20.6489 | 29 | 21.5686 | 46 | 33 | 1.001 | 52.1569 | 73 | 6430 | 29.4118 | 103.6606 | 42.8101 | -0.0625 | 19.875 | 0 | 38.9587 | 33.4844
9/28/2020 01:37:32.8 | 58.5077 | 23 | 15 | 2296.1468 | 84.6152 | 45.1889 | 50.8803 | 30.5433 | 32.4266 | -0.0045 | 107.7854 | 11.2677 | 70.9325 | 63.1575 | 22.935 | 0.98586 | 97.9631 | 491.6898 | 466.7129 | 53.8071 | 499.671 | 1.5025 | 450.8153 | 20.3395 | 39.8707 | 32.2694 | 40.9405 | 11.9959 | 107.3641 | 28.896 | 5.8977 | 73.7976 | 20.6275 | 29 | 21.5686 | 46 | 33 | 1.0016 | 52.9412 | 74 | 6500 | 29.8039 | 106.2317 | 42.0013 | 0 | 19.8125 | 0 | 38.9313 | 33.5781
9/28/2020 01:37:33.8 | 58.508 | 24 | 15 | 2329.1118 | 86.6306 | 45.2545 | 50.908 | 30.566 | 32.4997 | -0.00452 | 107.7418 | 11.2667 | 70.5043 | 64.2092 | 22.9517 | 0.9994 | 97.9654 | 494.0503 | 468.1212 | 53.7493 | 505.1558 | 1.5153 | 451.1226 | 21.124 | 40.1252 | 32.2166 | 40.7777 | 12.021 | 106.9462 | 28.7315 | 6.1439 | 74.888 | 20.7879 | 29 | 21.9608 | 46 | 33 | 0.99928 | 54.1176 | 75 | 6720 | 29.8039 | 105.9112 | 41.2109 | 0 | 19.8125 | 0 | 38.8855 | 33.5781
9/28/2020 01:37:34.8 | 58.5082 | 25 | 15 | 2361.5682 | 89.138 | 45.3104 | 50.9587 | 30.564 | 32.6017 | -0.00452 | 107.8552 | 11.2667 | 70.8754 | 65.4082 | 22.9953 | 0.98336 | 97.9648 | 498.2655 | 472.0363 | 53.7424 | 510.5999 | 1.5596 | 450.6477 | 22.0375 | 40.0659 | 32.1108 | 40.8228 | 12.0096 | 106.4694 | 28.882 | 6.3837 | 76.2383 | 20.5206 | 28.5 | 22.3529 | 46 | 33 | 0.99867 | 55.2941 | 77 | 6990 | 30.1961 | 105.9112 | 40.4053 | 0 | 19.9375 | 0 | 38.8184 | 33.4844
9/28/2020 01:37:35.8 | 58.5085 | 26 | 15 | 2389.6483 | 91.8339 | 45.3477 | 51.0054 | 30.5961 | 32.705 | -0.00453 | 108.0298 | 11.2648 | 70.4186 | 66.3795 | 23.0543 | 0.98051 | 97.9642 | 499.6144 | 473.4728 | 53.9603 | 515.9528 | 1.5324 | 450.8991 | 22.9808 | 40.1321 | 32.2553 | 41.0443 | 12.002 | 106.4969 | 28.8435 | 6.5538 | 77.3874 | 20.6133 | 28.5 | 22.7451 | 46 | 33 | 1.002 | 56.0784 | 81 | 6820 | 30.1961 | 105.2704 | 39.917 | 0.1875 | 20.3125 | 0 | 38.8763 | 33.5781
9/28/2020 01:37:36.8 | 58.5088 | 27 | 15 | 2413.4075 | 93.3547 | 45.4158 | 51.0468 | 30.6032 | 32.8239 | -0.00453 | 108.1258 | 11.2735 | 70.7041 | 67.1936 | 23.1049 | 0.99868 | 97.9665 | 501.8625 | 475.4163 | 53.9671 | 521.3668 | 1.4934 | 451.9605 | 23.5937 | 40.6094 | 32.1637 | 41.0513 | 12.0058 | 106.079 | 28.8505 | 6.6505 | 78.2429 | 20.6275 | 28.5 | 23.1373 | 46 | 34 | 0.99873 | 56.0784 | 81 | 7210 | 30.1961 | 105.2704 | 39.331 | -0.0625 | 20.3125 | 0 | 38.9496 | 33.5781
9/28/2020 01:37:37.8 | 58.5091 | 28 | 15 | 2439.1021 | 93.3156 | 45.4969 | 51.0864 | 30.6072 | 32.9303 | -0.00453 | 108.0472 | 11.2764 | 70.6756 | 67.7819 | 23.1401 | 1.0008 | 97.9659 | 504.0544 | 477.6132 | 53.9535 | 526.4953 | 1.4409 | 450.4801 | 23.8349 | 40.5432 | 32.2236 | 40.9855 | 12.0263 | 105.9103 | 28.8365 | 6.715 | 78.6371 | 20.5812 | 29 | 23.1373 | 46 | 34 | 1.0053 | 55.6863 | 81 | 7290 | 30.1961 | 104.6295 | 38.977 | 0 | 20.1875 | 0 | 38.6719 | 33.5781
9/28/2020 01:37:38.8 | 58.5094 | 29 | 15 | 2470.1956 | 92.929 | 45.5428 | 51.1268 | 30.6133 | 33.0399 | -0.00452 | 107.8378 | 11.2803 | 70.7612 | 69.015 | 23.1387 | 0.98889 | 97.9665 | 505.8248 | 478.9652 | 54.1373 | 531.5279 | 1.3942 | 451.5974 | 24.0387 | 40.6268 | 32.2624 | 41.1724 | 12.0172 | 105.7988 | 29.0255 | 6.7794 | 78.6707 | 20.7273 | 29 | 23.1373 | 46 | 34 | 0.99803 | 55.6863 | 77 | 7530 | 30.1961 | 104.6295 | 39.7827 | 0 | 20.5 | 0 | 38.4522 | 33.5781
9/28/2020 01:37:39.8 | 58.5096 | 30 | 15 | 2500.1089 | 92.5944 | 45.597 | 51.1913 | 30.6345 | 33.1462 | -0.00452 | 107.7331 | 11.2648 | 70.8183 | 69.3653 | 23.135 | 0.97962 | 97.9648 | 508.8316 | 481.5565 | 54.1509 | 536.2273 | 1.3313 | 451.6533 | 24.2422 | 40.9018 | 32.2306 | 41.2901 | 12.0248 | 106.2173 | 28.672 | 6.8232 | 78.5952 | 20.6952 | 29 | 23.1373 | 46 | 34 | 0.9998 | 55.2941 | 80 | 7500 | 30.1961 | 104.95 | 39.7186 | -0.0625 | 20.125 | 0 | 38.6169 | 33.5781
9/28/2020 01:37:40.8 | 58.5099 | 31 | 15 | 2511.8854 | 93.3494 | 45.6583 | 51.2699 | 30.6571 | 33.2565 | -0.00453 | 107.5585 | 11.2561 | 70.6756 | 70.4027 | 23.1392 | 0.97909 | 97.9648 | 510.0118 | 483.1056 | 54.0488 | 540.7803 | 1.3138 | 450.5081 | 24.557 | 40.9018 | 32.1108 | 41.1344 | 12.0293 | 105.3209 | 28.777 | 6.8606 | 78.4526 | 20.6275 | 29 | 23.5294 | 46 | 34 | 0.99864 | 55.2941 | 76 | 7580 | 30.1961 | 104.6295 | 39.3707 | -0.0625 | 19.25 | 0 | 39.1052 | 33.6719
9/28/2020 01:37:41.8 | 58.5102 | 32 | 15 | 2507.184 | 95.0261 | 45.7013 | 51.3683 | 30.6669 | 33.3666 | -0.00452 | 107.4625 | 11.2541 | 70.5614 | 70.0824 | 23.1427 | 0.98069 | 97.9654 | 508.4382 | 481.6973 | 54.3686 | 544.8241 | 1.3253 | 450.3405 | 24.9493 | 40.9158 | 32.1637 | 41.252 | 12.0126 | 105.9938 | 28.686 | 6.8903 | 78.2932 | 20.7879 | 29 | 23.5294 | 46 | 34 | 1.0022 | 55.6863 | 80 | 7500 | 30.1961 | 104.6295 | 40.1001 | 0 | 19.5625 | 0 | 39.3097 | 33.6719
9/28/2020 01:37:42.8 | 58.5105 | 33 | 15 | 2508.0882 | 95.4846 | 45.7953 | 51.4417 | 30.6766 | 33.478 | -0.00452 | 107.2967 | 11.2561 | 70.5899 | 70.7232 | 23.1116 | 0.97321 | 97.9671 | 508.9159 | 481.2185 | 54.3924 | 548.8336 | 1.3288 | 450.2287 | 25.0803 | 40.9923 | 32.3821 | 40.9647 | 11.9967 | 105.6313 | 28.658 | 6.9547 | 78.3352 | 20.7415 | 29 | 23.1373 | 46 | 34 | 0.99983 | 55.2941 | 81 | 7630 | 30.1961 | 104.95 | 39.6057 | -0.0625 | 20.625 | 0 | 38.1897 | 33.6719
9/28/2020 01:37:43.8 | 58.5108 | 34 | 15 | 2504.0351 | 95.7517 | 45.8572 | 51.5113 | 30.6837 | 33.5584 | -0.00453 | 107.1833 | 11.2522 | 70.7897 | 69.6336 | 23.1097 | 1.0088 | 97.9631 | 506.8364 | 479.782 | 54.2597 | 552.3872 | 1.2923 | 451.4857 | 25.1063 | 41.0132 | 32.2624 | 41.1932 | 11.9975 | 105.7954 | 28.889 | 6.907 | 78.4358 | 20.7808 | 29 | 23.1373 | 46 | 34 | 1.0011 | 55.2941 | 77 | 7650 | 30.1961 | 104.95 | 39.1022 | -0.0625 | 18.75 | 0 | 39.4653 | 33.6719
9/28/2020 01:37:44.8 | 58.511 | 35 | 15 | 2506.4422 | 95.83 | 45.9179 | 51.5581 | 30.6843 | 33.658 | -0.00453 | 107 | 11.259 | 70.7041 | 70.1124 | 23.1118 | 0.98746 | 97.9642 | 509.5341 | 481.8663 | 54.304 | 555.7784 | 1.2509 | 451.2901 | 25.1537 | 41.0585 | 32.1919 | 41.342 | 12.0088 | 105.5445 | 28.672 | 6.9083 | 78.5616 | 20.7094 | 29 | 23.5294 | 47 | 34 | 0.9995 | 56.0784 | 77 | 7600 | 30.1961 | 104.3015 | 40.4205 | 0 | 21 | 0 | 38.1195 | 33.6719
9/28/2020 01:37:45.8 | 58.5113 | 36 | 15 | 2501.2148 | 96.1759 | 46.0211 | 51.6091 | 30.6877 | 33.7304 | -0.00453 | 106.9826 | 11.2619 | 70.9039 | 70.3199 | 23.1325 | 0.96591 | 97.9642 | 507.9605 | 481.0213 | 54.3924 | 558.9778 | 1.2447 | 451.1784 | 25.1899 | 41.0968 | 32.2377 | 41.5358 | 11.9952 | 106.6649 | 28.763 | 6.8851 | 78.7629 | 20.7023 | 29 | 23.1373 | 47 | 34 | 0.99843 | 55.6863 | 77 | 7630 | 30.1961 | 105.5908 | 40.1337 | 0 | 19.1875 | 0 | 39.389 | 33.6719
9/28/2020 01:37:46.8 | 58.5116 | 37 | 15 | 2503.9279 | 95.951 | 46.0784 | 51.6562 | 30.7078 | 33.7946 | -0.00453 | 106.8778 | 11.2687 | 70.4472 | 70.1506 | 23.1915 | 0.98212 | 97.9648 | 507.7076 | 480.627 | 54.5794 | 561.7611 | 1.2156 | 451.0667 | 25.1582 | 40.8183 | 32.2095 | 41.5703 | 11.9975 | 105.7971 | 28.8505 | 6.9186 | 78.7965 | 20.6739 | 29 | 23.5294 | 47 | 34 | 1.0012 | 56.0784 | 81 | 7550 | 30.1961 | 105.2704 | 39.6576 | -0.0625 | 19.9375 | 0 | 39.444 | 33.6719
9/28/2020 01:37:47.8 | 58.5119 | 38 | 15 | 2504.4656 | 96.3124 | 46.1308 | 51.6928 | 30.7057 | 33.8688 | -0.00453 | 106.808 | 11.2502 | 70.5899 | 70.0125 | 23.2627 | 0.98051 | 97.9642 | 506.6959 | 479.275 | 54.5148 | 564.4164 | 1.2008 | 451.5136 | 25.2582 | 41.3264 | 32.2764 | 41.6084 | 12.027 | 105.8526 | 28.3113 | 6.9341 | 78.9642 | 20.795 | 29 | 23.5294 | 47 | 34 | 1.0007 | 56.0784 | 81 | 7380 | 30.1961 | 104.6295 | 39.5447 | 0.125 | 20.75 | 0 | 38.3698 | 33.6719
9/28/2020 01:37:48.8 | 58.5121 | 39 | 15 | 2506.1013 | 96.8252 | 46.2039 | 51.7276 | 30.7262 | 33.9128 | -0.00451 | 106.7644 | 11.2502 | 70.8468 | 70.7447 | 23.3336 | 0.99013 | 97.9648 | 506.9769 | 479.3595 | 54.559 | 566.9253 | 1.2143 | 451.765 | 25.4121 | 41.4238 | 32.0968 | 41.7571 | 12.002 | 105.7411 | 28.7245 | 6.9985 | 79.2913 | 20.8271 | 29 | 23.5294 | 47 | 34 | 1.0004 | 56.4706 | 78 | 7530 | 30.1961 | 104.95 | 39.0869 | 0.125 | 19.75 | 0 | 39.2731 | 33.7812
9/28/2020 01:37:49.8 | 58.5124 | 40 | 15 | 2504.41 | 97.5678 | 46.2565 | 51.7629 | 30.721 | 33.9708 | -0.00452 | 106.7731 | 11.2483 | 71.0752 | 70.1904 | 23.3529 | 0.98087 | 97.9642 | 506.9769 | 479.3595 | 54.6407 | 569.2608 | 1.2243 | 451.2343 | 25.5897 | 41.4551 | 32.2166 | 41.6845 | 12.0013 | 106.1327 | 28.7035 | 7.0192 | 79.4507 | 20.7879 | 29 | 23.5294 | 47 | 34 | 0.99779 | 56.4706 | 78 | 7580 | 30.1961 | 104.6295 | 40.2893 | 0 | 20.5625 | 0 | 38.4918 | 33.6719
9/28/2020 01:37:50.8 | 58.5127 | 41 | 15 | 2502.2928 | 97.6474 | 46.3372 | 51.7917 | 30.7527 | 33.9984 | -0.00453 | 106.7382 | 11.2629 | 70.7041 | 69.6202 | 23.3899 | 0.9871 | 97.9648 | 505.9091 | 478.599 | 54.8854 | 571.3854 | 1.2199 | 451.5415 | 25.5875 | 41.8097 | 32.2166 | 41.7779 | 12.0073 | 106.3574 | 28.798 | 6.956 | 79.6855 | 20.7879 | 29 | 23.5294 | 47 | 34 | 0.99919 | 56.4706 | 78 | 7550 | 30.1961 | 105.2704 | 39.7247 | 0 | 20 | 0 | 38.7238 | 33.6719
9/28/2020 01:37:51.8 | 58.513 | 42 | 15 | 2503.6991 | 97.7219 | 46.4757 | 51.8542 | 30.7747 | 34.0333 | -0.00454 | 106.7557 | 11.2764 | 70.6185 | 70.222 | 23.4361 | 0.98354 | 97.9637 | 505.1222 | 477.4161 | 54.7766 | 573.3447 | 1.2181 | 451.0388 | 25.6211 | 41.8028 | 32.1567 | 41.8747 | 12.0437 | 105.824 | 28.581 | 7.0011 | 79.8784 | 20.8342 | 29 | 23.9216 | 47 | 34 | 0.99919 | 56.8627 | 82 | 7360 | 30.1961 | 104.6295 | 39.3188 | 0 | 19.3125 | 0 | 39.4867 | 33.6719
9/28/2020 01:37:52.8 | 58.5132 | 43 | 15 | 2503.1808 | 97.8957 | 46.5472 | 51.91 | 30.7651 | 34.0807 | -0.00453 | 106.7382 | 11.2949 | 70.961 | 70.3447 | 23.4805 | 0.99102 | 97.9648 | 505.7967 | 478.599 | 54.9568 | 575.2989 | 1.2234 | 452.156 | 25.6628 | 41.6741 | 32.1955 | 42.1616 | 12.0066 | 105.7411 | 28.819 | 6.9844 | 80.0042 | 20.9268 | 28.5 | 23.5294 | 47 | 34 | 1.0005 | 56.8627 | 79 | 7630 | 30.1961 | 104.6295 | 39.3463 | 0.0625 | 19.75 | 0 | 38.9435 | 33.6719
9/28/2020 01:37:53.8 | 58.5135 | 44 | 15 | 2505.5071 | 98.2933 | 46.5755 | 51.955 | 30.7703 | 34.1247 | -0.00452 | 106.7033 | 11.2978 | 70.7897 | 70.4011 | 23.5071 | 0.98693 | 97.9648 | 506.7521 | 478.8807 | 54.9364 | 577.1597 | 1.2582 | 451.2622 | 25.7905 | 41.4446 | 32.2694 | 42.1927 | 11.9777 | 105.9372 | 28.7455 | 7.0359 | 80.1552 | 20.8413 | 28.5 | 23.9216 | 47 | 34 | 0.99995 | 57.2549 | 83 | 7530 | 30.1961 | 104.95 | 38.8824 | 0 | 20.4375 | 0 | 38.0768 | 33.6719
9/28/2020 01:37:54.8 | 58.5138 | 45 | 15 | 2505.0579 | 98.9504 | 46.6792 | 52.0067 | 30.7619 | 34.1632 | -0.00455 | 106.7033 | 11.289 | 70.5328 | 70.3713 | 23.5133 | 0.98764 | 97.9671 | 504.4197 | 477.7822 | 54.9228 | 578.8282 | 1.2353 | 450.7315 | 25.9563 | 41.6915 | 32.1955 | 42.1271 | 11.999 | 105.3232 | 28.5739 | 7.0785 | 80.3901 | 20.6596 | 28.5 | 23.9216 | 47 | 34 | 1.0023 | 56.8627 | 79 | 7680 | 30.1961 | 104.6295 | 39.3524 | 0 | 19.8125 | 0 | 39.1388 | 33.6719
9/28/2020 01:37:55.8 | 58.5141 | 46 | 15 | 2502.5208 | 99.4386 | 46.7323 | 52.0473 | 30.7604 | 34.1813 | -0.00451 | 106.712 | 11.2658 | 70.6185 | 69.7523 | 23.5049 | 0.98336 | 97.9631 | 505.1784 | 476.9372 | 55.1776 | 580.283 | 1.2291 | 451.5415 | 26.0592 | 41.6915 | 32.2624 | 42.1789 | 12.0013 | 106.4117 | 28.7315 | 7.0617 | 80.5914 | 20.8876 | 28.5 | 23.9216 | 47 | 34 | 1.001 | 57.2549 | 83 | 7600 | 30.1961 | 105.2704 | 39.7125 | 0.0625 | 20.25 | 0 | 38.7238 | 33.6719
9/28/2020 01:37:56.8 | 58.5144 | 47 | 15 | 2502.2144 | 99.288 | 46.7878 | 52.0982 | 30.7648 | 34.2197 | -0.00452 | 106.7295 | 11.2726 | 70.647 | 70.2751 | 23.4881 | 0.9871 | 97.9648 | 504.3635 | 476.9091 | 54.9873 | 581.6925 | 1.2413 | 449.5863 | 26.0166 | 41.7576 | 32.2694 | 42.2964 | 12.0081 | 106.6095 | 28.693 | 7.0759 | 80.7591 | 20.8413 | 29 | 23.9216 | 47 | 34 | 1.0014 | 57.2549 | 83 | 7680 | 30.1961 | 105.5908 | 39.1907 | 0 | 20.1875 | 0 | 38.5101 | 33.6719
9/28/2020 01:37:57.8 | 58.5146 | 48 | 15 | 2502.7809 | 99.4838 | 46.89 | 52.1259 | 30.7947 | 34.2451 | -0.00452 | 106.6684 | 11.2745 | 70.333 | 70.2303 | 23.4847 | 0.98461 | 97.9654 | 503.9139 | 476.2331 | 55.0689 | 583.0165 | 1.2143 | 451.9884 | 26.0738 | 42.0496 | 32.3223 | 42.0683 | 12.0187 | 105.8817 | 28.777 | 7.1068 | 80.9604 | 20.7879 | 28.5 | 23.9216 | 47 | 34 | 0.99944 | 57.2549 | 80 | 7720 | 30.1961 | 105.2704 | 38.7573 | 0 | 20.125 | 0 | 37.8479 | 33.7812
9/28/2020 01:37:58.8 | 58.5149 | 49 | 15 | 2503.9855 | 99.9651 | 46.9524 | 52.1752 | 30.7965 | 34.2621 | -0.00453 | 106.6858 | 11.2755 | 70.7326 | 70.114 | 23.4819 | 0.99476 | 97.9659 | 503.6891 | 476.1204 | 55.1199 | 584.4316 | 1.2187 | 451.0108 | 26.2125 | 41.7367 | 32.2306 | 42.0683 | 12.0172 | 105.4901 | 28.9345 | 7.1094 | 81.1449 | 20.8555 | 28.5 | 23.9216 | 47 | 34 | 1.0016 | 57.2549 | 79 | 7800 | 30.1961 | 104.6295 | 38.4308 | -0.0625 | 18.9375 | 0 | 39.0594 | 33.7812
9/28/2020 01:37:59.8 | 58.5152 | 50 | 15 | 2502.9671 | 100.2625 | 47.0259 | 52.2091 | 30.7817 | 34.2983 | -0.00453 | 106.7033 | 11.2745 | 70.6756 | 70.1406 | 23.4731 | 0.99761 | 97.9642 | 504.5321 | 476.3458 | 55.2999 | 585.6489 | 1.2121 | 450.3405 | 26.2798 | 41.3994 | 32.1426 | 42.0959 | 12.0088 | 105.7686 | 28.7525 | 7.1068 | 81.212 | 20.9268 | 28.5 | 23.9216 | 47 | 34 | 0.99825 | 57.6471 | 80 | 7770 | 30.5882 | 104.95 | 38.3087 | 0 | 19.3125 | 0 | 39.3036 | 33.6719
9/28/2020 01:38:00.8 | 58.5155 | 51 | 15 | 2503.5365 | 100.4656 | 47.0513 | 52.2602 | 30.8 | 34.266 | -0.00454 | 106.7207 | 11.291 | 70.3901 | 69.7289 | 23.4496 | 0.9814 | 97.9654 | 504.504 | 476.1204 | 55.4392 | 587.0348 | 1.1957 | 450.955 | 26.339 | 41.9592 | 32.2764 | 42.1858 | 11.9853 | 105.7137 | 28.4234 | 7.1403 | 81.3378 | 20.9018 | 28.5 | 23.9216 | 48 | 34 | 1.005 | 57.6471 | 84 | 7480 | 30.5882 | 104.6295 | 38.1134 | -0.0625 | 20.5 | 0 | 38.382 | 33.6719
9/28/2020 01:38:01.8 | 58.5157 | 52 | 15 | 2501.3035 | 101.2513 | 47.1136 | 52.311 | 30.8104 | 34.2957 | -0.00452 | 106.7905 | 11.2832 | 70.5614 | 70.0974 | 23.4255 | 0.97499 | 97.9625 | 502.7898 | 475.2473 | 55.2728 | 588.1775 | 1.2163 | 450.4522 | 26.5213 | 41.8932 | 32.3012 | 42.172 | 12.0013 | 106.3831 | 28.7245 | 7.2099 | 81.6901 | 20.9802 | 28.5 | 23.9216 | 48 | 34 | 1.001 | 58.0392 | 81 | 7720 | 30.5882 | 104.95 | 39.6637 | -0.0625 | 20.0625 | 0 | 38.7207 | 33.6719
9/28/2020 01:38:02.8 | 58.516 | 53 | 15 | 2501.4332 | 101.3361 | 47.1965 | 52.3728 | 30.8113 | 34.272 | -0.00452 | 106.8604 | 11.2745 | 70.647 | 70.2004 | 23.4073 | 0.988 | 97.9631 | 502.9584 | 475.0219 | 55.4053 | 589.4433 | 1.2291 | 451.7371 | 26.5449 | 41.8202 | 32.2236 | 42.255 | 12.021 | 106.7478 | 28.7035 | 7.1597 | 81.8998 | 20.9018 | 28.5 | 23.9216 | 48 | 34 | 0.99919 | 58.0392 | 80 | 7750 | 30.5882 | 105.9112 | 39.1083 | 0 | 19.3125 | 0 | 38.9374 | 33.6719
9/28/2020 01:38:03.8 | 58.5163 | 54 | 15 | 2503.2047 | 101.4407 | 47.2338 | 52.3938 | 30.8212 | 34.252 | -0.00452 | 106.8865 | 11.2832 | 70.8468 | 70.1888 | 23.4067 | 0.97731 | 97.9631 | 502.1716 | 475.3881 | 55.4834 | 590.4924 | 1.2154 | 449.307 | 26.5911 | 42.0044 | 32.3363 | 42.2308 | 12.0081 | 106.6078 | 28.8365 | 7.1983 | 81.9333 | 20.9624 | 28.5 | 23.9216 | 48 | 34 | 0.99593 | 58.0392 | 80 | 7850 | 30.5882 | 105.5908 | 38.6261 | 0 | 19.4375 | 0 | 39.328 | 33.7812
9/28/2020 01:38:04.8 | 58.5166 | 55 | 15 | 2504.745 | 101.8034 | 47.335 | 52.4511 | 30.8349 | 34.219 | -0.00452 | 106.8604 | 11.2774 | 70.5328 | 70.3199 | 23.3842 | 0.97748 | 97.9648 | 503.4361 | 475.5289 | 55.5411 | 591.4453 | 1.2187 | 451.1784 | 26.7026 | 42.0635 | 32.2166 | 42.3931 | 12.0088 | 105.8532 | 28.791 | 7.2009 | 82.0172 | 21.1084 | 28.5 | 23.9216 | 48 | 34 | 0.99907 | 58.4314 | 84 | 7650 | 30.5882 | 104.95 | 38.2996 | -0.0625 | 20.375 | 0 | 38.8092 | 33.7812
9/28/2020 01:38:05.8 | 58.5169 | 56 | 15 | 2503.974 | 102.5159 | 47.3602 | 52.5245 | 30.8189 | 34.2085 | -0.00453 | 106.8953 | 11.2793 | 70.4757 | 70.3464 | 23.3881 | 0.97873 | 97.9631 | 502.6774 | 474.2051 | 55.5988 | 592.5268 | 1.2522 | 450.955 | 26.8813 | 41.9661 | 32.266 | 42.5037 | 11.9997 | 106.1316 | 28.798 | 7.2473 | 82.3024 | 20.8913 | 28.5 | 24.3137 | 48 | 33 | 0.99953 | 58.4314 | 85 | 7720 | 30.5882 | 104.6295 | 39.3585 | 0 | 20.75 | 0 | 38.6963 | 33.6719
9/28/2020 01:38:06.8 | 58.5171 | 57 | 15 | 2504.8417 | 102.9775 | 47.4344 | 52.5683 | 30.815 | 34.1787 | -0.00452 | 107.0174 | 11.2697 | 70.9895 | 70.2353 | 23.3958 | 0.97695 | 97.9642 | 502.3683 | 474.7684 | 55.6939 | 593.5735 | 1.2679 | 450.2846 | 27.0116 | 42.1156 | 32.2694 | 42.4968 | 12.0096 | 106.3008 | 28.6335 | 7.2744 | 82.5959 | 21.1084 | 28.5 | 24.3137 | 48 | 33 | 0.99971 | 58.8235 | 81 | 7940 | 30.5882 | 105.2704 | 38.6993 | 0 | 20.0625 | 0 | 39.2944 | 33.7812
9/28/2020 01:38:07.8 | 58.5174 | 58 | 15 | 2500.4329 | 103.6342 | 47.5209 | 52.6181 | 30.813 | 34.1414 | -0.00453 | 107.0349 | 11.2697 | 70.4186 | 69.4526 | 23.4073 | 0.98229 | 97.9631 | 501.441 | 473.332 | 55.7109 | 594.6231 | 1.2936 | 451.4019 | 27.1361 | 42.0808 | 32.3821 | 42.5141 | 12.0301 | 105.9075 | 28.7035 | 7.304 | 82.8308 | 20.9552 | 28.5 | 24.3137 | 48 | 33 | 0.99925 | 58.8235 | 81 | 7820 | 30.5882 | 104.95 | 38.3057 | -0.0625 | 20.75 | 0 | 38.4522 | 33.7812
9/28/2020 01:38:08.8 | 58.5177 | 59 | 15 | 2504.2155 | 103.4997 | 47.5711 | 52.6732 | 30.8322 | 34.1082 | -0.00453 | 107.1396 | 11.2716 | 70.8754 | 69.8542 | 23.4155 | 0.97748 | 97.9631 | 500.5136 | 473.6418 | 55.8534 | 595.753 | 1.3127 | 449.2791 | 27.1418 | 42.0183 | 32.2306 | 42.7627 | 12.0104 | 105.6834 | 28.693 | 7.2834 | 83.074 | 20.9624 | 28.5 | 24.3137 | 48 | 33 | 0.9995 | 59.2157 | 82 | 7920 | 30.5882 | 104.95 | 38.0371 | 0.0625 | 20.625 | 0 | 38.327 | 33.7812
9/28/2020 01:38:09.8 | 58.518 | 60 | 15 | 2502.4013 | 103.9263 | 47.6129 | 52.7216 | 30.8251 | 34.0721 | -0.00453 | 107.1571 | 11.2755 | 70.7326 | 69.9326 | 23.4384 | 0.98425 | 97.9603 | 502.4526 | 474.5713 | 55.8466 | 596.7867 | 1.3058 | 451.2343 | 27.234 | 42.0635 | 32.3223 | 42.7558 | 12.0149 | 105.4845 | 28.6335 | 7.2899 | 83.2585 | 21.055 | 28.5 | 24.3137 | 48 | 33 | 1.0014 | 59.2157 | 85 | 7770 | 30.5882 | 104.6295 | 38.1409 | 0.0625 | 19.5625 | 0 | 39.0289 | 33.6719
9/28/2020 01:38:10.8 | 58.5183 | 61 | 15 | 2503.7973 | 104.0737 | 47.6711 | 52.7767 | 30.8289 | 34.0598 | -0.0045 | 107.1658 | 11.2832 | 70.6756 | 69.3821 | 23.4396 | 0.97642 | 97.9631 | 501.3567 | 472.9095 | 55.7889 | 597.6704 | 1.2885 | 451.346 | 27.2878 | 42.265 | 32.2694 | 42.5935 | 11.9952 | 106.1876 | 28.7315 | 7.3144 | 83.3676 | 21.0016 | 28.5 | 24.7059 | 48 | 33 | 0.99779 | 58.8235 | 82 | 7970 | 30.5882 | 104.95 | 39.9872 | 0 | 19.5625 | 0 | 39.5386 | 33.6719
9/28/2020 01:38:11.8 | 58.5185 | 62 | 15 | 2501.6774 | 104.3942 | 47.7288 | 52.8182 | 30.8414 | 34.0195 | -0.0045 | 107.1396 | 11.2881 | 70.5043 | 69.9042 | 23.42 | 0.9912 | 97.9654 | 499.6706 | 472.2617 | 55.8976 | 598.6454 | 1.3229 | 450.8433 | 27.3487 | 42.1156 | 32.3363 | 42.6522 | 11.9868 | 106.9182 | 28.7385 | 7.3414 | 83.485 | 21.1226 | 28.5 | 24.3137 | 48 | 33 | 0.99992 | 59.2157 | 82 | 7720 | 30.5882 | 105.5908 | 39.3127 | 0 | 20.125 | 0 | 38.5773 | 33.6719
9/28/2020 01:38:12.8 | 58.5188 | 63 | 15 | 2505.4353 | 104.5224 | 47.7657 | 52.8714 | 30.8242 | 33.9855 | -0.00451 | 107.1745 | 11.291 | 70.6756 | 69.6922 | 23.4128 | 0.96804 | 97.9642 | 500.2607 | 472.8813 | 55.9485 | 599.5588 | 1.3153 | 452.7147 | 27.4234 | 41.9071 | 32.3223 | 42.8594 | 12.0179 | 107.1131 | 28.791 | 7.3517 | 83.6276 | 21.055 | 28.5 | 24.3137 | 48 | 33 | 1.0001 | 59.2157 | 86 | 7650 | 30.5882 | 105.9112 | 38.916 | 0 | 20.3125 | 0 | 38.1256 | 33.6719
9/28/2020 01:38:13.8 | 58.5191 | 64 | 15 | 2505.8828 | 105.5788 | 47.8418 | 52.9169 | 30.8443 | 33.9424 | -0.00452 | 107.2182 | 11.2919 | 70.6185 | 69.5264 | 23.3941 | 0.97784 | 97.9631 | 500.4012 | 472.2053 | 56.1521 | 600.4776 | 1.3328 | 450.8433 | 27.7055 | 42.1156 | 32.2095 | 42.8076 | 12.0073 | 106.3557 | 28.7385 | 7.4626 | 84.0302 | 21.0479 | 28 | 24.7059 | 48 | 33 | 1.0006 | 60 | 86 | 7630 | 30.9804 | 105.5908 | 38.5803 | 0 | 19.1875 | 0 | 39.3768 | 33.6719
9/28/2020 01:38:14.8 | 58.5194 | 65 | 15 | 2501.5553 | 106.5287 | 47.9267 | 52.9665 | 30.8247 | 33.8951 | -0.00452 | 107.3142 | 11.291 | 70.4472 | 70.2834 | 23.3761 | 0.99174 | 97.9642 | 500.5698 | 472.4588 | 56.0435 | 601.442 | 1.3127 | 450.0612 | 27.9065 | 42.1608 | 32.3152 | 42.8007 | 12.0058 | 106.3848 | 28.7315 | 7.4149 | 84.4412 | 21.0479 | 28 | 25.098 | 48 | 33 | 0.99916 | 60.7843 | 87 | 7680 | 30.9804 | 105.2704 | 38.0707 | 0 | 20.625 | 0 | 38.1134 | 33.6719
9/28/2020 01:38:15.8 | 58.5196 | 66 | 15 | 2504.4982 | 106.6053 | 47.9598 | 53.0016 | 30.8148 | 33.8473 | -0.00452 | 107.3753 | 11.29 | 70.5614 | 69.9226 | 23.3878 | 0.99922 | 97.9608 | 501.0756 | 473.1348 | 56.1012 | 602.4066 | 1.3319 | 451.2622 | 27.9594 | 42.0635 | 32.2624 | 43.1183 | 12.0195 | 105.9052 | 28.686 | 7.4252 | 84.8354 | 21.2081 | 28 | 25.098 | 48 | 33 | 1.0031 | 60.3922 | 84 | 7920 | 30.9804 | 105.2704 | 37.8479 | 0 | 19.9375 | 0 | 38.3179 | 33.7812
9/28/2020 01:38:16.8 | 58.5199 | 67 | 15 | 2501.4347 | 107.0774 | 47.9684 | 53.0379 | 30.826 | 33.8028 | -0.00454 | 107.384 | 11.29 | 70.7612 | 70.0242 | 23.422 | 0.96608 | 97.9586 | 498.0969 | 470.4309 | 56.1012 | 603.4516 | 1.3492 | 450.2287 | 28.0489 | 42.0635 | 32.2095 | 42.963 | 11.9967 | 105.5108 | 28.686 | 7.4355 | 84.9947 | 21.1013 | 28 | 24.7059 | 49 | 33 | 0.99962 | 60.3922 | 83 | 7970 | 30.9804 | 104.6295 | 37.6739 | 0 | 18.5 | 0 | 39.6759 | 33.6719
9/28/2020 01:38:17.8 | 58.5202 | 68 | 15 | 2502.6286 | 106.9879 | 48.0723 | 53.0712 | 30.8144 | 33.7657 | -0.00452 | 107.3142 | 11.2997 | 70.5043 | 70.2668 | 23.4311 | 0.98889 | 97.9574 | 499.1085 | 471.304 | 56.074 | 604.5128 | 1.3517 | 450.955 | 28.0388 | 42.3484 | 32.442 | 42.6764 | 12.0104 | 105.7898 | 28.868 | 7.4768 | 84.9863 | 21.176 | 28 | 25.098 | 49 | 33 | 0.9987 | 60.3922 | 84 | 7850 | 30.9804 | 104.95 | 37.6434 | -0.0625 | 20.25 | 0 | 38.9191 | 33.6719
9/28/2020 01:38:18.8 | 58.5205 | 69 | 15 | 2507.6859 | 107.2838 | 48.1467 | 53.1059 | 30.8346 | 33.7296 | -0.00452 | 107.3142 | 11.2968 | 70.5614 | 70.0025 | 23.4469 | 0.98782 | 97.9563 | 499.5582 | 470.8534 | 56.108 | 605.2793 | 1.3711 | 451.6812 | 28.1732 | 42.331 | 32.1814 | 42.9699 | 12.0051 | 105.9567 | 28.7455 | 7.5876 | 85.2379 | 21.0728 | 28 | 25.4902 | 49 | 33 | 1.0014 | 61.1765 | 88 | 7900 | 30.9804 | 104.6295 | 36.8469 | 0 | 20.75 | 0 | 38.205 | 33.6719
9/28/2020 01:38:19.8 | 58.5207 | 70 | 15 | 2503.9666 | 108.8942 | 48.1467 | 53.1331 | 30.8453 | 33.6851 | -0.00453 | 107.3753 | 11.3055 | 70.7897 | 70.0708 | 23.4504 | 0.97232 | 97.9563 | 499.3334 | 470.628 | 56.2335 | 606.3621 | 1.4139 | 451.2901 | 28.5537 | 41.7298 | 32.3363 | 42.9941 | 12.0111 | 106.1808 | 28.7175 | 7.6186 | 85.7747 | 21.1226 | 28 | 25.4902 | 49 | 33 | 0.99864 | 61.9608 | 88 | 8190 | 30.9804 | 104.6295 | 38.3606 | -0.0625 | 20.0625 | 0 | 38.9618 | 33.6719
9/28/2020 01:38:20.8 | 58.521 | 71 | 15 | 2504.1524 | 109.7442 | 48.229 | 53.179 | 30.8209 | 33.626 | -0.00452 | 107.48 | 11.2939 | 70.4472 | 70.2004 | 23.487 | 0.9757 | 97.9574 | 498.2936 | 469.8957 | 56.3692 | 607.2199 | 1.485 | 450.5639 | 28.7787 | 42.0252 | 32.354 | 43.1322 | 12.0005 | 106.406 | 29.015 | 7.6843 | 86.2444 | 21.2473 | 28 | 25.4902 | 49 | 33 | 1.0011 | 61.9608 | 89 | 7920 | 30.9804 | 104.95 | 38.1439 | -0.0625 | 20.3125 | 0 | 38.4796 | 33.6719
9/28/2020 01:38:21.8 | 58.5213 | 72 | 15 | 2502.534 | 110.2294 | 48.2971 | 53.2324 | 30.833 | 33.5834 | -0.00455 | 107.5236 | 11.2939 | 70.5899 | 69.8609 | 23.5364 | 0.99334 | 97.9563 | 498.4341 | 470.121 | 56.4438 | 608.1501 | 1.4947 | 449.6143 | 28.8872 | 42.1538 | 32.361 | 43.001 | 12.0255 | 106.3489 | 28.672 | 7.6057 | 86.5715 | 21.0407 | 28 | 25.4902 | 49 | 33 | 0.99983 | 61.9608 | 85 | 8070 | 30.9804 | 105.5908 | 37.8296 | -0.0625 | 19.4375 | 0 | 39.389 | 33.6719
9/28/2020 01:38:22.8 | 58.5216 | 73 | 15 | 2503.1241 | 110.2492 | 48.3421 | 53.2884 | 30.8202 | 33.5505 | -0.00452 | 107.4451 | 11.2861 | 70.5043 | 69.6738 | 23.5761 | 0.98853 | 97.9574 | 499.6987 | 470.6844 | 56.3047 | 608.9196 | 1.4385 | 451.2063 | 28.8992 | 42.0113 | 32.2624 | 43.0666 | 12.027 | 105.9298 | 28.6335 | 7.6198 | 86.7393 | 21.1547 | 28 | 25.4902 | 49 | 33 | 0.99883 | 61.9608 | 89 | 7990 | 30.9804 | 104.95 | 37.5458 | 0 | 19.5625 | 0 | 38.443 | 33.7812
9/28/2020 01:38:23.8 | 58.5219 | 74 | 15 | 2504.2941 | 110.4724 | 48.3921 | 53.3183 | 30.8307 | 33.5006 | -0.00452 | 107.4189 | 11.2861 | 70.5328 | 69.5013 | 23.5986 | 0.98621 | 97.9569 | 498.5465 | 470.1492 | 56.5014 | 609.8392 | 1.444 | 451.0667 | 28.9713 | 42.1086 | 32.2553 | 43.215 | 12.0217 | 105.7892 | 28.6265 | 7.6302 | 86.8483 | 21.201 | 28 | 25.4902 | 49 | 32 | 1.0016 | 62.3529 | 85 | 8140 | 31.3726 | 104.6295 | 37.4085 | 0 | 20.375 | 0 | 38.1317 | 33.6719
9/28/2020 01:38:24.8 | 58.5221 | 75 | 15 | 2503.2758 | 110.871 | 48.4276 | 53.3604 | 30.8294 | 33.4577 | -0.00451 | 107.3753 | 11.2842 | 70.4472 | 69.7974 | 23.5722 | 0.98247 | 97.9563 | 497.6754 | 469.3887 | 56.5523 | 610.5391 | 1.4752 | 451.0388 | 29.064 | 42.1086 | 32.2764 | 43.2668 | 12.0172 | 106.1528 | 28.889 | 7.6727 | 86.9909 | 21.2757 | 28 | 25.4902 | 49 | 32 | 1.0002 | 62.3529 | 89 | 7970 | 31.3726 | 104.95 | 37.5915 | -0.0625 | 18.75 | 0 | 39.3707 | 33.6719
9/28/2020 01:38:25.8 | 58.5224 | 76 | 15 | 2503.685 | 110.8922 | 48.4694 | 53.4127 | 30.8252 | 33.4027 | -0.00452 | 107.3316 | 11.289 | 70.6756 | 69.1567 | 23.5803 | 0.98871 | 97.9574 | 498.8837 | 470.5717 | 56.7117 | 611.2577 | 1.4684 | 449.8936 | 29.0743 | 41.9592 | 32.2694 | 43.2219 | 12.0149 | 105.6497 | 28.581 | 7.6598 | 87.0664 | 21.2686 | 28 | 25.8823 | 49 | 32 | 1.0016 | 61.9608 | 85 | 8120 | 31.3726 | 105.2704 | 37.2345 | -0.0625 | 20.375 | 0 | 39.2395 | 33.6719
9/28/2020 01:38:26.8 | 58.5227 | 77 | 15 | 2499.8016 | 111.142 | 48.5474 | 53.4758 | 30.828 | 33.3746 | -0.00453 | 107.3491 | 11.289 | 70.7326 | 69.9459 | 23.5967 | 0.99583 | 97.9574 | 496.6356 | 468.1776 | 56.6405 | 612.1588 | 1.4593 | 450.0053 | 29.0946 | 42.1469 | 32.449 | 43.0977 | 11.9952 | 106.0419 | 28.7175 | 7.6907 | 87.2174 | 21.3433 | 28 | 25.4902 | 49 | 32 | 1.0006 | 61.9608 | 86 | 7940 | 31.3726 | 104.95 | 38.0615 | 0 | 20.6875 | 0 | 38.8031 | 33.6719
9/28/2020 01:38:27.8 | 58.523 | 78 | 15 | 2500.9335 | 110.9436 | 48.5872 | 53.519 | 30.8088 | 33.3085 | -0.00452 | 107.3578 | 11.2881 | 70.6185 | 69.7323 | 23.6068 | 0.99761 | 97.9552 | 496.6356 | 468.7691 | 56.6676 | 612.9232 | 1.5067 | 450.2846 | 29.0558 | 42.0704 | 32.3962 | 43.2805 | 12.0088 | 106.0116 | 29.008 | 7.6972 | 87.4103 | 21.3433 | 28 | 25.8823 | 49 | 32 | 1.0016 | 62.3529 | 89 | 7750 | 31.3726 | 104.6295 | 37.8021 | 0 | 20.5 | 0 | 38.7176 | 33.6719
9/28/2020 01:38:28.8 | 58.5232 | 79 | 15 | 2503.3119 | 110.851 | 48.6461 | 53.5738 | 30.8202 | 33.2662 | -0.00452 | 107.3229 | 11.2861 | 70.4757 | 69.7156 | 23.6192 | 0.988 | 97.9569 | 496.748 | 467.7833 | 56.749 | 613.5911 | 1.5113 | 451.0946 | 29.0569 | 42.0496 | 32.2166 | 43.3116 | 11.9906 | 106.0413 | 28.672 | 7.6547 | 87.5277 | 21.3754 | 28 | 25.8823 | 49 | 32 | 1.0006 | 62.3529 | 86 | 8020 | 31.3726 | 105.2704 | 37.4847 | -0.0625 | 19.9375 | 0 | 38.5315 | 33.6719
9/28/2020 01:38:29.8 | 58.5235 | 80 | 15 | 2502.2436 | 111.2296 | 48.7027 | 53.61 | 30.8377 | 33.2024 | -0.0045 | 107.3054 | 11.2852 | 70.4757 | 69.7824 | 23.6429 | 0.98051 | 97.9569 | 496.0736 | 468.4874 | 56.7625 | 614.4764 | 1.4868 | 450.6477 | 29.1459 | 42.0113 | 32.2694 | 43.3772 | 11.9899 | 105.6772 | 28.8435 | 7.6882 | 87.62 | 21.4287 | 28 | 25.8823 | 49 | 32 | 1.0027 | 62.3529 | 89 | 8190 | 31.3726 | 104.95 | 37.1582 | 0 | 20 | 0 | 38.501 | 33.6719
9/28/2020 01:38:30.8 | 58.5238 | 81 | 15 | 2504.7291 | 111.5659 | 48.734 | 53.6223 | 30.8342 | 33.137 | -0.00453 | 107.2967 | 11.2881 | 70.4186 | 69.9576 | 23.6679 | 0.98247 | 97.9535 | 494.8372 | 466.4876 | 56.8134 | 615.2866 | 1.4868 | 450.6477 | 29.2631 | 42.1156 | 32.435 | 43.6876 | 11.9944 | 105.5337 | 28.7385 | 7.6894 | 87.7122 | 21.4892 | 28 | 25.8823 | 49 | 32 | 0.99998 | 62.7451 | 86 | 8020 | 31.3726 | 104.95 | 36.8988 | 0 | 19.75 | 0 | 38.9191 | 33.6719
9/28/2020 01:38:31.8 | 58.5241 | 82 | 15 | 2499.0721 | 112.1583 | 48.7776 | 53.6837 | 30.8344 | 33.0807 | -0.00452 | 107.2705 | 11.2871 | 70.5614 | 69.6018 | 23.6894 | 0.98675 | 97.9603 | 495.1463 | 466.2341 | 56.9524 | 616.0458 | 1.4786 | 452.2398 | 29.3521 | 41.6324 | 32.2694 | 43.5704 | 12.0346 | 105.9887 | 28.8295 | 7.6869 | 87.7038 | 21.3754 | 27.5 | 25.8823 | 49 | 32 | 1.0005 | 62.3529 | 89 | 7940 | 31.3726 | 104.6295 | 38.7756 | 0 | 19.1875 | 0 | 39.6454 | 33.6719
9/28/2020 01:38:32.8 | 58.5244 | 83 | 15 | 2503.1309 | 112.0141 | 48.7674 | 53.7249 | 30.8373 | 33.0498 | -0.00452 | 107.2443 | 11.291 | 70.2188 | 69.3922 | 23.7023 | 0.97214 | 97.9591 | 495.7926 | 468.0931 | 56.7761 | 616.8106 | 1.4715 | 451.9605 | 29.362 | 41.9731 | 32.3223 | 43.5462 | 12.0051 | 106.4638 | 28.8575 | 7.7242 | 87.7122 | 21.5355 | 28 | 25.8823 | 49 | 32 | 1.0001 | 62.7451 | 90 | 7990 | 31.3726 | 105.2704 | 38.3942 | 0 | 19.75 | 0 | 39.4562 | 33.6719
9/28/2020 01:38:33.8 | 58.5246 | 84 | 15 | 2499.8495 | 112.2573 | 48.8031 | 53.7704 | 30.837 | 32.9828 | -0.00452 | 107.2356 | 11.2929 | 70.5328 | 69.8492 | 23.6742 | 0.98782 | 97.9569 | 494.6685 | 466.0933 | 57.176 | 617.3794 | 1.516 | 451.3181 | 29.3871 | 42.0183 | 32.3293 | 43.4358 | 12.0195 | 106.6856 | 28.693 | 7.7255 | 87.8464 | 21.5426 | 27.5 | 25.8823 | 49 | 32 | 0.99873 | 62.7451 | 86 | 8160 | 31.3726 | 105.9112 | 38.0432 | 0 | 20.5625 | 0 | 38.7482 | 33.6719
9/28/2020 01:38:34.8 | 58.5249 | 85 | 15 | 2502.1675 | 112.1384 | 48.8417 | 53.7816 | 30.836 | 32.9218 | -0.00452 | 107.2618 | 11.2987 | 70.333 | 69.6503 | 23.6766 | 0.98639 | 97.9552 | 496.5513 | 468.4029 | 57.01 | 618.1952 | 1.5448 | 451.4298 | 29.3832 | 42.0565 | 32.449 | 43.5255 | 12.0035 | 106.7119 | 28.7315 | 7.7694 | 88.098 | 21.5568 | 27.5 | 25.8823 | 49 | 32 | 0.99968 | 63.1373 | 90 | 7720 | 31.3726 | 105.9112 | 37.6862 | 0 | 20.5625 | 0 | 38.7146 | 33.6719
9/28/2020 01:38:35.8 | 58.5252 | 86 | 15 | 2502.4642 | 112.3423 | 48.9121 | 53.838 | 30.8197 | 32.8668 | 0.00365 | 107.2793 | 11.3017 | 70.5899 | 68.4352 | 23.6884 | 0.97018 | 97.9574 | 495.1744 | 466.8819 | 57.0235 | 618.8018 | 1.5475 | 449.9774 | 29.4401 | 42.0183 | 32.347 | 43.6428 | 11.98 | 106.6862 | 28.798 | 7.7513 | 88.2155 | 21.5071 | 27.5 | 25.8823 | 49 | 32 | 0.99864 | 63.1373 | 91 | 7820 | 31.3726 | 105.5908 | 37.4268 | 0 | 20.375 | 0 | 38.266 | 33.6719
9/28/2020 01:38:36.8 | 58.5255 | 87 | 15 | 2502.6043 | 112.6127 | 48.9337 | 53.8807 | 30.8384 | 32.7801 | 0.01572 | 107.2793 | 11.3084 | 70.4757 | 69.9992 | 23.7145 | 0.97855 | 97.9563 | 494.6123 | 466.0088 | 57.2709 | 619.5479 | 1.5652 | 452.4633 | 29.5127 | 42.1156 | 32.1637 | 43.6359 | 12.0035 | 106.4889 | 28.7385 | 7.7887 | 88.4335 | 21.5355 | 27.5 | 25.8823 | 49 | 32 | 1.0028 | 63.1373 | 86 | 8040 | 31.3726 | 105.5908 | 37.0941 | 0 | 20.125 | 0 | 38.0859 | 33.6719
9/28/2020 01:38:37.8 | 58.5258 | 88 | 15 | 2501.5921 | 112.8683 | 49.0041 | 53.9464 | 30.8263 | 32.7422 | 0.02985 | 107.2705 | 11.3036 | 70.5043 | 69.4073 | 23.7186 | 0.9839 | 97.9546 | 493.8536 | 465.361 | 57.1116 | 620.176 | 1.5224 | 450.7315 | 29.5677 | 42.0044 | 32.3012 | 43.629 | 12.0126 | 105.7029 | 28.7315 | 7.7771 | 88.4755 | 21.5142 | 27.5 | 25.8823 | 49 | 31 | 0.99944 | 63.1373 | 86 | 8120 | 31.3726 | 104.95 | 37.03 | 0 | 19.6875 | 0 | 38.7299 | 33.6719
9/28/2020 01:38:38.8 | 58.526 | 89 | 15 | 2499.7925 | 112.9972 | 49.0662 | 53.9902 | 30.827 | 32.6749 | 0.03944 | 107.2618 | 11.3075 | 70.5614 | 69.3653 | 23.7403 | 0.98319 | 97.9557 | 495.4554 | 466.1778 | 57.2709 | 620.9062 | 1.5187 | 451.8767 | 29.5801 | 42.5845 | 32.3082 | 43.7911 | 12.0157 | 106.1802 | 28.6335 | 7.8042 | 88.4587 | 21.628 | 27.5 | 25.8823 | 50 | 31 | 0.99843 | 63.1373 | 87 | 8040 | 31.3726 | 105.2704 | 36.6852 | -0.0625 | 19.8125 | 0 | 39.0472 | 33.6719
9/28/2020 01:38:39.8 | 58.5263 | 90 | 15 | 2501.9916 | 112.775 | 49.0767 | 54.0042 | 30.8234 | 32.5927 | 0.04132 | 107.192 | 11.3113 | 70.7612 | 69.3989 | 23.7697 | 0.98764 | 97.9563 | 494.4156 | 466.0088 | 57.22 | 621.5612 | 1.5249 | 450.145 | 29.5479 | 41.8549 | 32.3223 | 43.6876 | 12.0142 | 105.9847 | 28.4759 | 7.7848 | 88.5174 | 21.6956 | 27.5 | 25.8823 | 50 | 31 | 0.99724 | 63.1373 | 91 | 7920 | 31.3726 | 104.95 | 36.5234 | -0.0625 | 20.0625 | 0 | 38.8306 | 33.6719
9/28/2020 01:38:40.8 | 58.5266 | 91 | 15 | 2500.6933 | 113.1603 | 49.1498 | 54.0802 | 30.8046 | 32.5309 | 0.04163 | 107.1833 | 11.3113 | 70.5328 | 69.1668 | 23.8107 | 0.99049 | 97.9563 | 493.9379 | 465.2201 | 57.1624 | 622.372 | 1.4885 | 453.0219 | 29.6335 | 42.0565 | 32.435 | 43.629 | 12.0005 | 106.0408 | 28.6265 | 7.7784 | 88.5929 | 21.596 | 27.5 | 25.8823 | 50 | 31 | 1.0021 | 63.1373 | 86 | 8140 | 31.3726 | 104.95 | 36.2457 | -0.125 | 18.4375 | 0 | 39.3219 | 33.6719
9/28/2020 01:38:41.8 | 58.5269 | 92 | 15 | 2501.5336 | 113.1712 | 49.1741 | 54.0916 | 30.7987 | 32.464 | 0.04368 | 107.1745 | 11.3152 | 70.4472 | 69.7406 | 23.8228 | 0.99245 | 97.958 | 493.3478 | 464.5723 | 57.1116 | 622.9198 | 1.479 | 449.9215 | 29.6463 | 41.848 | 32.361 | 43.8876 | 12.0066 | 105.7063 | 28.679 | 7.7423 | 88.5258 | 21.7347 | 27.5 | 26.2745 | 50 | 31 | 0.99898 | 63.1373 | 87 | 8310 | 31.3726 | 104.95 | 36.1023 | -0.0625 | 19.0625 | 0 | 39.3982 | 33.6719
9/28/2020 01:38:42.8 | 58.5271 | 93 | 15 | 2501.8247 | 113.3573 | 49.2432 | 54.1203 | 30.7922 | 32.3984 | 0.04292 | 107.192 | 11.3249 | 70.2474 | 69.4577 | 23.8297 | 0.99655 | 97.9574 | 492.6452 | 463.3893 | 57.3657 | 623.5696 | 1.5315 | 450.8712 | 29.6985 | 41.9001 | 32.3152 | 43.629 | 12.0157 | 105.4536 | 28.679 | 7.7707 | 88.5929 | 21.6885 | 27.5 | 26.2745 | 50 | 31 | 1.0015 | 63.1373 | 91 | 7820 | 31.3726 | 104.6295 | 35.965 | -0.0625 | 20.125 | 0 | 39.0381 | 33.6719
9/28/2020 01:38:43.8 | 58.5274 | 94 | 15 | 2502.6065 | 113.6337 | 49.2743 | 54.1653 | 30.7905 | 32.3383 | 0.04523 | 107.1745 | 11.3308 | 70.5328 | 69.9309 | 23.8333 | 0.98532 | 97.9574 | 492.9263 | 463.7837 | 57.5418 | 624.2597 | 1.5379 | 451.6812 | 29.7802 | 41.768 | 32.3223 | 43.5497 | 12.0051 | 105.9578 | 28.651 | 7.7732 | 88.7271 | 21.909 | 27.5 | 26.2745 | 50 | 31 | 1.0017 | 63.5294 | 87 | 8040 | 31.3726 | 104.95 | 37.1796 | 0 | 20.4375 | 0 | 39.0778 | 33.5781
9/28/2020 01:38:44.8 | 58.5277 | 95 | 15 | 2501.6938 | 113.8876 | 49.2885 | 54.2176 | 30.8047 | 32.2758 | 0.04233 | 107.2356 | 11.3453 | 70.6185 | 69.4056 | 23.8568 | 1.0003 | 97.9569 | 492.1113 | 463.8118 | 57.5181 | 624.9848 | 1.5359 | 451.2063 | 29.8359 | 41.7437 | 32.3751 | 43.9393 | 11.9876 | 105.9853 | 28.679 | 7.8312 | 88.9116 | 21.749 | 27.5 | 26.2745 | 50 | 31 | 1.0013 | 63.1373 | 87 | 8120 | 31.3726 | 105.2704 | 37.0727 | -0.125 | 20.8125 | 0 | 38.7512 | 33.5781
9/28/2020 01:38:45.8 | 58.528 | 96 | 15 | 2501.9599 | 114.174 | 49.3055 | 54.2616 | 30.7742 | 32.2069 | 0.0436 | 107.2793 | 11.3346 | 70.5043 | 69.2358 | 23.8379 | 0.98354 | 97.9557 | 491.9708 | 463.3612 | 57.4741 | 625.5945 | 1.5393 | 452.0722 | 29.9141 | 41.8549 | 32.3821 | 43.9979 | 12.0225 | 105.536 | 28.896 | 7.8158 | 89.0961 | 21.8094 | 27.5 | 26.2745 | 50 | 31 | 0.99651 | 63.5294 | 91 | 8070 | 31.3726 | 104.6295 | 36.8439 | -0.0625 | 20.625 | 0 | 38.2446 | 33.6719
9/28/2020 01:38:46.8 | 58.5282 | 97 | 15 | 2499.3342 | 114.2104 | 49.3346 | 54.3227 | 30.7751 | 32.1564 | 0.04502 | 107.2269 | 11.3414 | 70.4757 | 69.8108 | 23.8511 | 0.98675 | 97.9569 | 492.1394 | 463.0232 | 57.6028 | 626.0807 | 1.5122 | 449.1115 | 29.8922 | 41.7784 | 32.2801 | 44.1289 | 11.9959 | 106.2374 | 28.7665 | 7.7964 | 89.2052 | 21.8131 | 27.5 | 26.2745 | 50 | 31 | 0.99886 | 63.5294 | 87 | 8240 | 31.3726 | 105.2704 | 36.6852 | -0.125 | 20 | 0 | 38.3606 | 33.6719
9/28/2020 01:38:47.8 | 58.5285 | 98 | 15 | 2501.4443 | 113.9012 | 49.3831 | 54.364 | 30.7884 | 32.0858 | 0.04946 | 107.2095 | 11.3434 | 70.647 | 69.8809 | 23.8799 | 0.99031 | 97.9557 | 491.9146 | 462.5162 | 57.8228 | 626.8086 | 1.4967 | 451.4019 | 29.8365 | 42.0565 | 32.3892 | 43.8876 | 11.9997 | 105.9561 | 28.9415 | 7.7694 | 89.2555 | 21.9232 | 27.5 | 26.2745 | 50 | 31 | 1.003 | 63.5294 | 87 | 8070 | 31.3726 | 104.95 | 36.4838 | 0 | 19.75 | 0 | 38.3423 | 33.5781
9/28/2020 01:38:48.8 | 58.5288 | 99 | 15 | 2501.1504 | 114.287 | 49.4329 | 54.3835 | 30.7866 | 32.0026 | 0.0509 | 107.1745 | 11.3453 | 70.5328 | 69.9409 | 23.9248 | 0.97766 | 97.9569 | 491.1278 | 461.6712 | 57.6062 | 627.2464 | 1.4983 | 449.4746 | 29.934 | 41.7298 | 32.2236 | 43.9256 | 12.0066 | 105.9013 | 28.6125 | 7.8106 | 89.2471 | 21.9161 | 27.5 | 26.2745 | 50 | 31 | 0.9995 | 63.5294 | 91 | 7700 | 31.3726 | 105.2704 | 36.3007 | -0.0625 | 20.125 | 0 | 38.1714 | 33.5781
9/28/2020 01:38:49.8 | 58.5291 | 100 | 15 | 2503.1777 | 114.2864 | 49.4632 | 54.4361 | 30.7847 | 31.9549 | 0.05119 | 107.1658 | 11.3501 | 70.5899 | 69.575 | 23.9582 | 0.99993 | 97.9563 | 492.6452 | 462.5444 | 57.7145 | 627.7999 | 1.5096 | 451.2343 | 29.9581 | 41.5803 | 32.3152 | 43.9324 | 12.0263 | 106.0127 | 28.8295 | 7.8583 | 89.331 | 21.9019 | 27.5 | 26.6667 | 50 | 31 | 0.99986 | 63.9216 | 91 | 8040 | 31.3726 | 104.95 | 36.2457 | -0.125 | 20.125 | 0 | 38.1744 | 33.5781
9/28/2020 01:38:50.8 | 58.5294 | 101 | 15 | 2500.7773 | 114.6479 | 49.5236 | 54.4881 | 30.7731 | 31.9127 | 0.05072 | 107.2269 | 11.3579 | 70.5899 | 69.5566 | 24.0129 | 0.97553 | 97.9574 | 491.2402 | 462.0937 | 57.6265 | 628.2378 | 1.5326 | 450.955 | 30.0241 | 41.7506 | 32.361 | 44.0496 | 12.0035 | 105.5657 | 28.6335 | 7.8248 | 89.3981 | 22.0015 | 27.5 | 26.2745 | 50 | 31 | 1.0015 | 63.5294 | 91 | 7770 | 31.7647 | 104.6295 | 35.9985 | -0.0625 | 20.1875 | 0 | 38.8336 | 33.6719
9/28/2020 01:38:51.8 | 58.5296 | 102 | 15 | 2502.6609 | 114.6576 | 49.5491 | 54.5124 | 30.7961 | 31.8593 | 0.0498 | 107.1745 | 11.3521 | 70.961 | 69.4409 | 24.074 | 0.98443 | 97.958 | 491.2402 | 462.319 | 57.6062 | 628.9632 | 1.5328 | 449.6143 | 30.0492 | 41.8341 | 32.4139 | 44.029 | 11.9937 | 105.9304 | 28.5074 | 7.8235 | 89.4568 | 22.1081 | 27.5 | 26.6667 | 50 | 31 | 0.99843 | 63.5294 | 88 | 8140 | 31.7647 | 104.95 | 37.3962 | 0 | 20.0625 | 0 | 38.7878 | 33.5781
9/28/2020 01:38:52.8 | 58.5299 | 103 | 15 | 2501.4118 | 114.9641 | 49.5547 | 54.5252 | 30.7909 | 31.8032 | 0.0476 | 107.1658 | 11.3521 | 70.3616 | 69.5934 | 24.1178 | 0.99085 | 97.9574 | 490.0037 | 460.6854 | 57.9311 | 629.3313 | 1.5244 | 450.0612 | 30.1145 | 41.9071 | 32.3681 | 44.153 | 11.9952 | 106.0699 | 28.686 | 7.8415 | 89.5574 | 22.0619 | 27.5 | 26.2745 | 50 | 31 | 1.0065 | 63.5294 | 91 | 7770 | 31.7647 | 104.6295 | 37.2955 | 0 | 18.8125 | 0 | 39.4257 | 33.5781
9/28/2020 01:38:53.8 | 58.5302 | 104 | 15 | 2500.8154 | 114.919 | 49.603 | 54.5648 | 30.794 | 31.7504 | 0.04818 | 107.1222 | 11.3492 | 70.4186 | 69.4224 | 24.1649 | 0.98176 | 97.9569 | 490.369 | 462.0937 | 57.7653 | 629.8204 | 1.4972 | 449.8377 | 30.0955 | 41.6324 | 32.428 | 43.9324 | 12.0195 | 105.7052 | 28.5669 | 7.7926 | 89.5407 | 22.0157 | 27.5 | 26.2745 | 50 | 31 | 1.0008 | 63.9216 | 92 | 7990 | 31.7647 | 104.6295 | 37.0422 | 0 | 19.1875 | 0 | 39.389 | 33.6719
9/28/2020 01:38:54.8 | 58.5305 | 105 | 15 | 2502.6863 | 115.0203 | 49.6249 | 54.6007 | 30.7869 | 31.6975 | 0.0485 | 107.1396 | 11.3598 | 70.9325 | 69.2005 | 24.2076 | 0.97909 | 97.9569 | 490.4814 | 460.8826 | 57.8296 | 630.2584 | 1.5131 | 452.0722 | 30.1446 | 41.5942 | 32.3681 | 44.2564 | 12.0195 | 106.0133 | 28.7385 | 7.8016 | 89.5742 | 21.9552 | 27.5 | 26.2745 | 50 | 31 | 1.005 | 63.9216 | 88 | 8190 | 31.7647 | 104.95 | 36.8866 | 0 | 19.625 | 0 | 39.5508 | 33.5781
9/28/2020 01:38:55.8 | 58.5307 | 106 | 15 | 2501.9578 | 115.3019 | 49.6252 | 54.6765 | 30.7811 | 31.6729 | 0.04707 | 107.1309 | 11.3589 | 70.3901 | 69.6704 | 24.2302 | 0.97588 | 97.9591 | 490.088 | 460.4882 | 57.9211 | 630.6722 | 1.5634 | 450.536 | 30.2096 | 41.5838 | 32.3821 | 44.1428 | 12.0035 | 106.4077 | 28.6755 | 7.8648 | 89.6749 | 22.0228 | 27.5 | 26.6667 | 50 | 31 | 0.99928 | 64.3137 | 92 | 8040 | 31.7647 | 104.95 | 36.8073 | 0 | 20.5 | 0 | 39.4775 | 33.5781
9/28/2020 01:38:56.8 | 58.531 | 107 | 15 | 2501.5144 | 115.5427 | 49.6597 | 54.7066 | 30.7675 | 31.6288 | 0.04413 | 107.1658 | 11.356 | 70.4186 | 69.6051 | 24.2588 | 0.98764 | 97.9574 | 490.1442 | 460.2629 | 58.1173 | 631.0539 | 1.6099 | 451.6253 | 30.2673 | 41.7332 | 32.354 | 44.6009 | 11.9982 | 106.406 | 28.931 | 7.8583 | 89.8845 | 22.101 | 27.5 | 26.2745 | 50 | 31 | 1.0022 | 63.9216 | 92 | 7720 | 31.7647 | 105.2704 | 36.4594 | 0 | 20.875 | 0 | 38.7116 | 33.5781
9/28/2020 01:38:57.8 | 58.5313 | 108 | 15 | 2501.7421 | 115.623 | 49.7211 | 54.739 | 30.771 | 31.5872 | 0.04533 | 107.2182 | 11.3676 | 70.4757 | 69.6587 | 24.3146 | 0.98817 | 97.9586 | 489.9194 | 460.7417 | 58.1917 | 631.3254 | 1.5975 | 449.8656 | 30.2911 | 41.7054 | 32.4456 | 44.315 | 12.0111 | 106.5752 | 28.8505 | 7.897 | 90.0271 | 22.1935 | 27.5 | 26.6667 | 50 | 31 | 1.0013 | 63.9216 | 88 | 8040 | 31.7647 | 105.5908 | 36.3525 | 0 | 20.625 | 0 | 38.4003 | 33.5781
9/28/2020 01:38:58.8 | 58.5316 | 109 | 15 | 2499.4877 | 115.7549 | 49.7075 | 54.7771 | 30.757 | 31.5607 | 0.04619 | 107.1658 | 11.3725 | 70.5043 | 69.4912 | 24.3838 | 0.98906 | 97.9557 | 489.8351 | 459.9812 | 58.0564 | 631.8253 | 1.582 | 451.4298 | 30.2983 | 41.7228 | 32.361 | 43.9187 | 12.024 | 106.2363 | 28.658 | 7.9202 | 90.1194 | 22.2148 | 27.5 | 26.6667 | 50 | 31 | 0.9987 | 64.3137 | 92 | 7870 | 31.7647 | 104.95 | 36.2579 | 0.0625 | 20.1875 | 0 | 38.2019 | 33.5781
9/28/2020 01:38:59.8 | 58.5319 | 110 | 15 | 2502.445 | 115.4236 | 49.7712 | 54.8269 | 30.7732 | 31.5576 | 0.04547 | 107.1484 | 11.3763 | 70.5614 | 69.9809 | 24.4401 | 0.98978 | 97.9552 | 488.9921 | 459.7841 | 58.1647 | 632.4005 | 1.5599 | 452.4633 | 30.2474 | 41.7298 | 32.3223 | 44.2358 | 12.0043 | 105.7875 | 28.665 | 7.8596 | 90.22 | 22.229 | 27.5 | 26.2745 | 50 | 31 | 0.99727 | 64.3137 | 92 | 7990 | 31.7647 | 104.6295 | 36.1114 | 0 | 19.5 | 0 | 38.5162 | 33.5781
9/28/2020 01:39:00.8 | 58.5321 | 111 | 15 | 2500.5486 | 115.9725 | 49.8246 | 54.8692 | 30.7545 | 31.5114 | 0.04379 | 107.1484 | 11.3725 | 70.5043 | 69.7072 | 24.5079 | 0.97 | 97.958 | 489.6103 | 460.0094 | 58.0327 | 632.8843 | 1.5878 | 450.6757 | 30.3682 | 41.542 | 32.428 | 44.2564 | 11.9716 | 105.6783 | 28.7385 | 7.9266 | 90.2117 | 22.2823 | 27.5 | 26.6667 | 50 | 31 | 1.0003 | 64.3137 | 92 | 8310 | 31.7647 | 104.6295 | 35.9589 | 0 | 19.9375 | 0 | 38.0188 | 33.5781
9/28/2020 01:39:01.8 | 58.5324 | 112 | 15 | 2499.9073 | 115.8046 | 49.8176 | 54.8828 | 30.7504 | 31.5134 | 0.04344 | 107.1396 | 11.3647 | 69.9049 | 70.2867 | 24.5646 | 0.9668 | 97.9569 | 488.8797 | 459.4461 | 58.1647 | 633.2015 | 1.611 | 450.6757 | 30.3164 | 42.0947 | 32.4738 | 44.1841 | 11.9975 | 106.0133 | 28.6125 | 7.8996 | 90.2368 | 22.3818 | 27.5 | 26.6667 | 50 | 31 | 1.0009 | 64.7059 | 92 | 8020 | 31.7647 | 104.6295 | 36.2549 | 0 | 19.8125 | 0 | 38.3057 | 33.5781
9/28/2020 01:39:02.8 | 58.5327 | 113 | 15 | 2500.993 | 115.8492 | 49.867 | 54.9344 | 30.7634 | 31.5036 | 0.04385 | 107.1396 | 11.3579 | 70.4472 | 70.134 | 24.632 | 0.98212 | 97.9574 | 489.9475 | 460.0376 | 58.2188 | 633.6344 | 1.6163 | 449.1674 | 30.3413 | 41.5246 | 32.354 | 44.4976 | 12.0005 | 105.9018 | 28.7735 | 7.9073 | 90.2871 | 22.3676 | 27.5 | 27.0588 | 50 | 31 | 1.0011 | 64.7059 | 88 | 8210 | 31.7647 | 104.95 | 36.0962 | -0.0625 | 19.9375 | 0 | 38.1012 | 33.5781
9/28/2020 01:39:03.8 | 58.533 | 114 | 15 | 2501.1772 | 116.0454 | 49.8666 | 54.9733 | 30.7488 | 31.4937 | 0.04449 | 107.1571 | 11.3511 | 70.647 | 69.7924 | 24.6948 | 0.98871 | 97.9569 | 489.4417 | 460.0657 | 58.2086 | 634.1398 | 1.5995 | 451.3739 | 30.3949 | 41.6707 | 32.435 | 44.1255 | 12.0051 | 105.9013 | 28.658 | 7.9614 | 90.371 | 22.3427 | 27.5 | 26.6667 | 50 | 31 | 1.0018 | 64.7059 | 92 | 8120 | 31.7647 | 104.6295 | 36.7065 | -0.125 | 20.1875 | 0 | 38.1592 | 33.5781
9/28/2020 01:39:04.8 | 58.5333 | 115 | 15 | 2501.5197 | 116.3161 | 49.9152 | 55.0219 | 30.7446 | 31.4785 | 0.04189 | 107.1745 | 11.3511 | 70.7041 | 69.6436 | 24.7633 | 0.98229 | 97.9563 | 488.149 | 459.9531 | 58.2864 | 634.613 | 1.5771 | 451.8488 | 30.47 | 41.6985 | 32.3152 | 44.3598 | 12.0096 | 106.3769 | 28.686 | 7.9588 | 90.4884 | 22.4351 | 27.5 | 27.0588 | 50 | 31 | 1.0011 | 64.7059 | 89 | 8160 | 31.7647 | 105.2704 | 36.6089 | -0.0625 | 20.3125 | 0 | 38.1165 | 33.5781
9/28/2020 01:39:05.8 | 58.5335 | 116 | 15 | 2502.131 | 116.4532 | 49.9847 | 55.0573 | 30.7536 | 31.4668 | 0.04115 | 107.2007 | 11.3598 | 70.5328 | 69.9076 | 24.8267 | 0.97357 | 97.9574 | 489.6946 | 459.6433 | 58.7295 | 635.0055 | 1.5774 | 450.2846 | 30.5134 | 41.4759 | 32.354 | 44.3977 | 12.0035 | 106.294 | 28.987 | 7.8506 | 90.5975 | 22.3676 | 27.5 | 26.6667 | 50 | 31 | 0.99693 | 64.7059 | 89 | 8190 | 31.7647 | 105.2704 | 36.3739 | -0.0625 | 19.8125 | 0 | 38.2965 | 33.5781
9/28/2020 01:39:06.8 | 58.5338 | 117 | 15 | 2502.1626 | 116.5775 | 50.0194 | 55.1085 | 30.7464 | 31.4724 | 0.0425 | 107.1484 | 11.3657 | 70.3045 | 70.3033 | 24.8576 | 0.98425 | 97.9574 | 488.8516 | 459.5306 | 58.3744 | 635.3846 | 1.5904 | 450.0891 | 30.5463 | 41.841 | 32.3223 | 44.5527 | 12.0195 | 106.4621 | 28.7245 | 7.9485 | 90.6226 | 22.3889 | 27 | 26.6667 | 51 | 31 | 1.0009 | 64.7059 | 93 | 7820 | 31.7647 | 105.2704 | 36.2457 | 0 | 18.9375 | 0 | 39.0533 | 33.5781
9/28/2020 01:39:07.8 | 58.5341 | 118 | 15 | 2500.6124 | 116.8201 | 50.0472 | 55.1479 | 30.7412 | 31.4744 | 0.04442 | 107.0873 | 11.3666 | 70.5614 | 70.3646 | 24.901 | 0.98639 | 97.958 | 487.8118 | 458.1223 | 58.4556 | 635.753 | 1.5537 | 450.0612 | 30.5909 | 41.8202 | 32.3293 | 44.3254 | 12.0179 | 105.7063 | 28.7035 | 7.8957 | 90.6478 | 22.396 | 27.5 | 27.0588 | 51 | 31 | 1.0006 | 65.098 | 89 | 8160 | 31.7647 | 105.2704 | 36.1481 | -0.0625 | 19.875 | 0 | 39.3921 | 33.5781
9/28/2020 01:39:08.8 | 58.5344 | 119 | 15 | 2503.6061 | 116.7392 | 50.0184 | 55.1896 | 30.7661 | 31.4783 | 0.04667 | 107.0698 | 11.388 | 70.4757 | 69.6922 | 24.9661 | 0.99316 | 97.9557 | 487.6432 | 457.7843 | 58.5469 | 636.1403 | 1.5182 | 452.6867 | 30.6063 | 42.1225 | 32.361 | 44.3667 | 12.0005 | 106.0682 | 28.693 | 7.9279 | 90.6813 | 22.5879 | 27 | 27.0588 | 51 | 31 | 1.0018 | 65.098 | 89 | 8190 | 31.7647 | 105.2704 | 35.9955 | -0.125 | 20.1875 | 0 | 39.325 | 33.5781
9/28/2020 01:39:09.8 | 58.5346 | 120 | 15 | 2498.306 | 117.2822 | 50.0541 | 55.2358 | 30.7445 | 31.4568 | 0.04842 | 107.1047 | 11.3763 | 70.5043 | 70.0259 | 25.045 | 0.98889 | 97.9586 | 487.306 | 457.1365 | 58.9323 | 636.5087 | 1.5315 | 450.3684 | 30.6836 | 41.6324 | 32.4209 | 44.3977 | 11.9792 | 105.903 | 28.8295 | 7.9962 | 90.8155 | 22.595 | 27 | 27.0588 | 51 | 31 | 1.0024 | 64.7059 | 93 | 8240 | 31.7647 | 104.6295 | 36.0657 | -0.0625 | 20.125 | 0 | 39.3188 | 33.5781
9/28/2020 01:39:10.8 | 58.5349 | 121 | 15 | 2503.4647 | 117.0611 | 50.077 | 55.2697 | 30.7404 | 31.4547 | 0.05204 | 107.192 | 11.3802 | 70.5043 | 69.6771 | 25.0961 | 0.97143 | 97.9574 | 487.4184 | 457.5871 | 58.7295 | 637.1246 | 1.5362 | 451.5695 | 30.689 | 41.6846 | 32.435 | 44.3977 | 12.021 | 105.7057 | 28.7245 | 7.964 | 90.8659 | 22.6092 | 27 | 27.451 | 51 | 31 | 0.99953 | 64.7059 | 89 | 8210 | 31.7647 | 104.6295 | 36.4227 | -0.0625 | 19.9375 | 0 | 39.5142 | 33.5781
9/28/2020 01:39:11.8 | 58.5352 | 122 | 15 | 2500.3493 | 117.3939 | 50.0837 | 55.3084 | 30.7278 | 31.4334 | 0.05375 | 107.1833 | 11.3792 | 70.4186 | 69.8091 | 25.1058 | 0.98871 | 97.9574 | 486.0695 | 456.3478 | 58.6416 | 637.3505 | 1.5129 | 450.145 | 30.7379 | 41.6985 | 32.4139 | 44.4115 | 12.0157 | 106.35 | 28.8435 | 7.9666 | 90.9246 | 22.6412 | 27 | 27.0588 | 51 | 31 | 1.0028 | 65.098 | 89 | 8040 | 31.7647 | 105.2704 | 36.9934 | -0.0625 | 19.4375 | 0 | 39.0045 | 33.5781
9/28/2020 01:39:12.8 | 58.5355 | 123 | 15 | 2498.0758 | 117.3294 | 50.096 | 55.3342 | 30.7359 | 31.4407 | 0.05703 | 107.2007 | 11.3783 | 70.2474 | 70.2071 | 25.0783 | 0.9757 | 97.9574 | 485.6761 | 456.038 | 58.7869 | 637.7997 | 1.5036 | 450.117 | 30.6931 | 41.6394 | 32.4209 | 44.5596 | 12.0157 | 106.406 | 28.784 | 7.9808 | 90.9917 | 22.6483 | 27 | 27.0588 | 51 | 31 | 1.0034 | 65.098 | 93 | 7900 | 31.7647 | 104.95 | 36.8317 | -0.0625 | 19.25 | 0 | 39.1907 | 33.5781
9/28/2020 01:39:13.8 | 58.5358 | 124 | 15 | 2501.5663 | 117.0608 | 50.1196 | 55.41 | 30.7415 | 31.4458 | 0.05897 | 107.1396 | 11.3841 | 70.4472 | 70.3679 | 25.0764 | 0.99031 | 97.9569 | 486.0133 | 457.0802 | 58.7937 | 638.2031 | 1.4978 | 452.8543 | 30.6656 | 41.9592 | 32.3152 | 44.5148 | 12.0073 | 106.0693 | 28.4759 | 7.9511 | 90.9749 | 22.7015 | 27 | 27.451 | 51 | 31 | 1.0023 | 65.098 | 89 | 8160 | 31.7647 | 105.5908 | 36.6028 | -0.0625 | 19.625 | 0 | 39.6149 | 33.5781
9/28/2020 01:39:14.8 | 58.536 | 125 | 15 | 2503.2128 | 117.2357 | 50.1885 | 55.436 | 30.7503 | 31.4502 | 0.05636 | 107.0785 | 11.3821 | 70.5899 | 70.2618 | 25.085 | 0.9757 | 97.958 | 485.6761 | 455.6437 | 58.7734 | 638.5609 | 1.5317 | 450.4243 | 30.7317 | 41.5733 | 32.2553 | 44.5458 | 12.0073 | 106.3786 | 28.4549 | 7.9601 | 91.0839 | 22.6412 | 27 | 27.0588 | 51 | 31 | 1.002 | 65.098 | 89 | 8330 | 31.7647 | 105.5908 | 36.4899 | -0.0625 | 20 | 0 | 39.5325 | 33.5781
9/28/2020 01:39:15.8 | 58.5363 | 126 | 15 | 2502.0586 | 117.714 | 50.2094 | 55.4833 | 30.74 | 31.457 | 0.05626 | 107.1047 | 11.3889 | 70.333 | 70.2535 | 25.0741 | 0.97838 | 97.9557 | 486.2944 | 456.2633 | 58.9019 | 638.9187 | 1.5508 | 451.9046 | 30.8428 | 41.7576 | 32.4597 | 44.5217 | 12.0157 | 106.6004 | 28.798 | 8.0684 | 91.2181 | 22.7406 | 27 | 27.451 | 51 | 31 | 1.0011 | 65.4902 | 93 | 8190 | 31.7647 | 105.5908 | 36.4197 | -0.0625 | 20.3125 | 0 | 38.9679 | 33.5781
9/28/2020 01:39:16.8 | 58.5366 | 127 | 15 | 2500.7023 | 118.1103 | 50.2597 | 55.531 | 30.7387 | 31.4602 | 0.05437 | 107.1396 | 11.387 | 70.1047 | 69.8909 | 25.0731 | 0.96715 | 97.9574 | 485.8166 | 455.7563 | 58.8748 | 639.3383 | 1.5627 | 449.3908 | 30.9299 | 41.6776 | 32.3751 | 44.4425 | 12.0051 | 106.7982 | 28.7175 | 7.9911 | 91.3104 | 22.8152 | 27 | 27.0588 | 51 | 31 | 0.99635 | 65.098 | 94 | 8090 | 31.7647 | 105.2704 | 36.319 | -0.0625 | 21.125 | 0 | 38.3514 | 33.5781
9/28/2020 01:39:17.8 | 58.5369 | 128 | 15 | 2501.2225 | 117.9984 | 50.2805 | 55.5709 | 30.7427 | 31.4605 | 0.0543 | 107.1571 | 11.3957 | 70.4757 | 69.7507 | 25.0545 | 0.9871 | 97.9574 | 486.9688 | 456.1788 | 58.9458 | 639.6612 | 1.58 | 450.5919 | 30.907 | 41.7506 | 32.3751 | 44.4631 | 11.9997 | 106.6021 | 28.581 | 8.0491 | 91.5788 | 22.8152 | 27 | 27.0588 | 51 | 31 | 1.002 | 65.4902 | 94 | 8160 | 31.7647 | 104.95 | 36.1969 | 0 | 20.875 | 0 | 38.3362 | 33.5781
9/28/2020 01:39:18.8 | 58.5371 | 129 | 15 | 2501.9167 | 118.0297 | 50.3037 | 55.596 | 30.7371 | 31.4667 | 0.05316 | 107.192 | 11.3996 | 70.3045 | 69.4862 | 25.0597 | 0.97624 | 97.9569 | 485.5637 | 455.531 | 59.1857 | 640.0997 | 1.5446 | 451.765 | 30.9238 | 41.7367 | 32.4209 | 44.7593 | 12.021 | 106.6856 | 28.672 | 7.9988 | 91.6878 | 22.7548 | 27 | 27.451 | 51 | 31 | 1.0026 | 65.4902 | 90 | 8260 | 31.7647 | 105.5908 | 36.1633 | 0 | 20.25 | 0 | 38.092 | 33.5781
9/28/2020 01:39:19.8 | 58.5374 | 130 | 15 | 2503.2264 | 118.3059 | 50.2975 | 55.6192 | 30.7528 | 31.4766 | 0.05381 | 107.2007 | 11.4025 | 70.3616 | 70.3729 | 25.0689 | 1.0042 | 97.9574 | 485.8728 | 456.2633 | 59.0979 | 640.4575 | 1.5304 | 451.1226 | 31.0124 | 41.6463 | 32.4667 | 44.6698 | 11.9838 | 106.0979 | 29.106 | 8.0182 | 91.7801 | 22.801 | 27 | 27.451 | 51 | 31 | 1.0009 | 65.4902 | 93 | 7900 | 31.7647 | 104.95 | 36.0443 | 0 | 20.25 | 0 | 38.3545 | 33.5781
9/28/2020 01:39:20.8 | 58.5377 | 131 | 15 | 2497.7217 | 118.766 | 50.3368 | 55.6779 | 30.7417 | 31.4719 | 0.05076 | 107.1571 | 11.4016 | 70.1047 | 69.7256 | 25.1008 | 0.98479 | 97.958 | 484.6645 | 454.0945 | 59.1215 | 640.8719 | 1.522 | 451.5415 | 31.0645 | 41.7228 | 32.3751 | 44.4356 | 12.0142 | 106.4626 | 28.763 | 8.0246 | 91.7549 | 22.8152 | 27 | 27.451 | 51 | 31 | 1.0006 | 65.4902 | 94 | 7900 | 31.7647 | 104.95 | 36.0413 | 0 | 19.75 | 0 | 39.1357 | 33.5781
9/28/2020 01:39:21.8 | 58.538 | 132 | 15 | 2501.8674 | 118.4803 | 50.3576 | 55.7036 | 30.7349 | 31.4823 | 0.05211 | 107.1571 | 11.4025 | 70.1332 | 69.9776 | 25.1353 | 0.98657 | 97.9569 | 484.4397 | 455.0804 | 59.2634 | 641.2002 | 1.5246 | 450.3125 | 31.0412 | 41.8167 | 32.5406 | 44.8385 | 12.0142 | 106.3214 | 28.7525 | 8.0194 | 91.7969 | 22.8755 | 27 | 27.451 | 51 | 31 | 0.99947 | 65.4902 | 90 | 8190 | 31.7647 | 105.2704 | 35.9558 | 0.0625 | 20.0625 | 0 | 38.8245 | 33.4844
9/28/2020 01:39:22.8 | 58.5382 | 133 | 15 | 2501.6453 | 118.7947 | 50.387 | 55.7263 | 30.7169 | 31.4943 | 0.05189 | 107.1309 | 11.3957 | 70.4472 | 70.6193 | 25.1641 | 0.99601 | 97.9563 | 484.6083 | 454.0382 | 59.1148 | 641.5177 | 1.5311 | 452.2398 | 31.1208 | 41.8202 | 32.428 | 44.7903 | 12.002 | 106.545 | 28.756 | 8.0581 | 91.8136 | 22.8152 | 27 | 27.0588 | 51 | 31 | 0.99944 | 65.4902 | 94 | 8120 | 31.7647 | 104.95 | 35.8124 | 0 | 19.75 | 0 | 39.3738 | 33.4844
9/28/2020 01:39:23.8 | 58.5385 | 134 | 15 | 2498.2353 | 118.8942 | 50.4407 | 55.7555 | 30.7278 | 31.4868 | 0.04689 | 107.1222 | 11.4016 | 70.2188 | 70.4093 | 25.1848 | 0.98604 | 97.9529 | 483.7933 | 453.9819 | 59.1418 | 641.7895 | 1.5625 | 449.9494 | 31.1044 | 41.7437 | 32.4139 | 44.7146 | 12.0043 | 106.5696 | 28.9415 | 8.0852 | 91.864 | 22.9075 | 27 | 27.451 | 51 | 31 | 0.99748 | 65.8824 | 94 | 8190 | 31.7647 | 104.95 | 35.6506 | 0 | 19.25 | 0 | 39.4806 | 33.4844
9/28/2020 01:39:24.8 | 58.5388 | 135 | 15 | 2502.1315 | 118.7126 | 50.4359 | 55.7953 | 30.7213 | 31.4959 | 0.04549 | 107.1222 | 11.3996 | 70.1903 | 69.6872 | 25.196 | 0.99245 | 97.9569 | 484.2992 | 453.8974 | 59.0911 | 642.0828 | 1.5738 | 451.6253 | 31.105 | 41.7958 | 32.3223 | 44.7662 | 11.9853 | 106.2934 | 28.6265 | 7.9937 | 91.8472 | 22.975 | 27 | 27.451 | 51 | 31 | 1.0018 | 65.8824 | 90 | 8190 | 32.1569 | 105.5908 | 35.6018 | 0 | 19.75 | 0 | 39.1266 | 33.5781
9/28/2020 01:39:25.8 | 58.5391 | 136 | 15 | 2500.2894 | 118.8867 | 50.4299 | 55.8292 | 30.7208 | 31.5019 | 0.04307 | 107.1222 | 11.3889 | 69.9334 | 69.9809 | 25.2227 | 0.98942 | 97.9557 | 484.1868 | 453.4186 | 59.3513 | 642.4703 | 1.5599 | 450.3405 | 31.1281 | 42.0113 | 32.4068 | 44.9797 | 12.0066 | 106.0402 | 28.791 | 8.022 | 91.9143 | 22.9537 | 27 | 27.451 | 51 | 31 | 1.0026 | 65.8824 | 93 | 7750 | 32.1569 | 104.6295 | 35.6232 | 0 | 19 | 0 | 39.4958 | 33.5781
9/28/2020 01:39:26.8 | 58.5394 | 137 | 15 | 2500.6478 | 118.8919 | 50.4279 | 55.868 | 30.7064 | 31.4931 | 0.04145 | 107.0873 | 11.3957 | 70.4186 | 69.759 | 25.2486 | 0.98247 | 97.9552 | 483.3999 | 453.0806 | 59.2973 | 642.8148 | 1.5461 | 449.2791 | 31.1339 | 41.5907 | 32.435 | 44.4598 | 11.9944 | 106.1517 | 28.735 | 8.0504 | 91.8723 | 23.0886 | 27 | 27.451 | 51 | 31 | 1.0025 | 65.8824 | 94 | 7940 | 32.1569 | 104.6295 | 35.6232 | -0.0625 | 19.875 | 0 | 39.4318 | 33.4844
9/28/2020 01:39:27.8 | 58.5396 | 138 | 15 | 2501.3466 | 119.0225 | 50.4126 | 55.9075 | 30.7025 | 31.4842 | 0.03946 | 107.1047 | 11.3967 | 70.2474 | 69.6872 | 25.2784 | 0.9994 | 97.9552 | 483.9057 | 453.6157 | 59.3513 | 643.2078 | 1.5419 | 452.6029 | 31.1768 | 41.7506 | 32.3152 | 44.7731 | 11.9937 | 105.8996 | 28.7385 | 8.0323 | 91.9646 | 23.0744 | 27 | 27.8431 | 51 | 31 | 1.0012 | 65.8824 | 90 | 8160 | 32.1569 | 105.2704 | 35.5804 | 0 | 19.375 | 0 | 39.4989 | 33.5781
9/28/2020 01:39:28.8 | 58.5399 | 139 | 15 | 2499.7998 | 119.2168 | 50.4841 | 55.9296 | 30.7198 | 31.4752 | 0.03838 | 107.0873 | 11.3899 | 70.0761 | 70.3132 | 25.3213 | 0.97285 | 97.9552 | 483.147 | 452.5736 | 59.358 | 643.5361 | 1.5235 | 449.9494 | 31.2084 | 41.6011 | 32.428 | 44.7283 | 12.0255 | 106.0956 | 28.7455 | 8.0813 | 92.0065 | 23.0815 | 27 | 27.451 | 51 | 31 | 0.99834 | 65.8824 | 94 | 8210 | 32.1569 | 105.2704 | 35.5682 | -0.125 | 19.625 | 0 | 39.6149 | 33.5781
9/28/2020 01:39:29.8 | 58.5402 | 140 | 15 | 2502.5576 | 119.19 | 50.555 | 55.9758 | 30.7151 | 31.463 | 0.04023 | 107.1222 | 11.3977 | 70.7041 | 69.5666 | 25.3485 | 0.98034 | 97.9546 | 483.8776 | 453.6439 | 59.4053 | 644.0206 | 1.5333 | 451.346 | 31.2358 | 41.9106 | 32.3223 | 44.8282 | 12.0104 | 105.955 | 28.637 | 8.1303 | 92.0401 | 23.0815 | 27 | 27.8431 | 51 | 31 | 0.9984 | 66.2745 | 90 | 8190 | 32.1569 | 104.95 | 35.669 | -0.125 | 20 | 0 | 39.5996 | 33.4844
9/28/2020 01:39:30.8 | 58.5405 | 141 | 15 | 2499.6885 | 119.5618 | 50.5866 | 56.0013 | 30.7004 | 31.4676 | 0.03909 | 107.1658 | 11.4016 | 70.5899 | 69.8141 | 25.3715 | 0.98675 | 97.9552 | 482.9222 | 452.2638 | 59.3749 | 644.5913 | 1.5437 | 449.7819 | 31.2973 | 41.6185 | 32.5406 | 44.6939 | 12.0225 | 105.6475 | 28.658 | 8.0542 | 92.1575 | 23.1418 | 27 | 27.8431 | 51 | 31 | 0.99892 | 65.8824 | 94 | 8140 | 32.1569 | 104.6295 | 35.7544 | -0.0625 | 20.4375 | 0 | 38.9221 | 33.4844
9/28/2020 01:39:31.8 | 58.5408 | 142 | 15 | 2498.4354 | 119.536 | 50.6082 | 56.0344 | 30.7091 | 31.4717 | 0.03773 | 107.1658 | 11.4054 | 70.4472 | 69.8909 | 25.374 | 0.96626 | 97.954 | 483.2313 | 452.0666 | 59.4323 | 644.7878 | 1.5514 | 450.9829 | 31.2748 | 41.8341 | 32.428 | 44.8041 | 12.0035 | 106.0385 | 28.4549 | 8.0955 | 92.2917 | 23.2412 | 27 | 27.451 | 51 | 31 | 0.99977 | 65.8824 | 90 | 8330 | 32.1569 | 105.2704 | 35.7452 | -0.0625 | 20.0625 | 0 | 38.8916 | 33.4844
9/28/2020 01:39:32.8 | 58.541 | 143 | 15 | 2500.6559 | 119.5624 | 50.612 | 56.0637 | 30.7084 | 31.4584 | 0.03831 | 107.1309 | 11.4025 | 70.5899 | 70.5285 | 25.3822 | 0.99672 | 97.9546 | 482.8941 | 452.2074 | 59.5607 | 645.1512 | 1.5433 | 451.5974 | 31.3096 | 41.2881 | 32.3751 | 44.9866 | 12.0142 | 105.927 | 28.7455 | 8.1393 | 92.4259 | 23.1879 | 27 | 27.8431 | 51 | 31 | 0.9998 | 65.8824 | 90 | 8330 | 32.1569 | 105.2704 | 35.4614 | -0.0625 | 20.4375 | 0 | 38.6963 | 33.4844
9/28/2020 01:39:33.8 | 58.5413 | 144 | 15 | 2499.5092 | 119.7037 | 50.6129 | 56.1208 | 30.7108 | 31.455 | 0.03736 | 107.1484 | 11.4054 | 70.3616 | 69.6403 | 25.3729 | 0.98123 | 97.9552 | 482.304 | 451.5033 | 59.635 | 645.5604 | 1.5514 | 449.1674 | 31.3312 | 41.5733 | 32.3293 | 44.7008 | 12.0066 | 106.4318 | 28.6125 | 8.0968 | 92.4007 | 23.3015 | 27 | 27.8431 | 51 | 31 | 1.0001 | 66.2745 | 94 | 7920 | 32.1569 | 104.6295 | 35.6415 | -0.0625 | 20.1875 | 0 | 38.7573 | 33.4844
9/28/2020 01:39:34.8 | 58.5416 | 145 | 15 | 2500.5748 | 119.7442 | 50.6317 | 56.1494 | 30.706 | 31.4477 | 0.03548 | 107.1484 | 11.4016 | 70.7612 | 69.9676 | 25.38 | 0.99672 | 97.9557 | 483.428 | 452.6017 | 59.5337 | 645.8728 | 1.5769 | 451.4019 | 31.3562 | 41.6255 | 32.4209 | 44.9074 | 12.0081 | 106.4604 | 28.8225 | 8.1097 | 92.5266 | 23.2341 | 27 | 27.451 | 51 | 31 | 0.9984 | 66.6667 | 91 | 8290 | 32.1569 | 105.5908 | 35.5377 | -0.0625 | 20.25 | 0 | 38.7024 | 33.4844
9/28/2020 01:39:35.8 | 58.5419 | 146 | 15 | 2502.0571 | 119.8461 | 50.6928 | 56.2072 | 30.6813 | 31.4482 | 0.03469 | 107.1571 | 11.4006 | 70.5614 | 70.5466 | 25.3746 | 0.99049 | 97.954 | 482.0229 | 451.8413 | 59.6552 | 646.282 | 1.5938 | 450.2567 | 31.4013 | 41.542 | 32.3751 | 44.8764 | 12.0035 | 106.4587 | 28.5284 | 8.1264 | 92.6691 | 23.3476 | 27 | 27.8431 | 51 | 31 | 1.0001 | 66.2745 | 91 | 8290 | 32.1569 | 105.5908 | 35.5194 | -0.0625 | 20.25 | 0 | 38.6688 | 33.4844
9/28/2020 01:39:36.8 | 58.5421 | 147 | 15 | 2501.8409 | 120.0601 | 50.7111 | 56.2203 | 30.6994 | 31.4248 | 0.03338 | 107.1745 | 11.4006 | 70.5614 | 70.353 | 25.3538 | 0.98728 | 97.954 | 482.1354 | 451.8413 | 59.6147 | 646.7209 | 1.6358 | 451.8767 | 31.4548 | 41.709 | 32.4209 | 45.0417 | 12.0369 | 106.4026 | 28.644 | 8.08 | 92.753 | 23.3938 | 27 | 27.8431 | 51 | 31 | 0.99974 | 66.6667 | 95 | 8140 | 32.1569 | 104.95 | 35.5011 | -0.0625 | 20.375 | 0 | 38.2385 | 33.4844
9/28/2020 01:39:37.8 | 58.5424 | 148 | 15 | 2499.7098 | 120.4118 | 50.7382 | 56.2578 | 30.6928 | 31.4242 | 0.03263 | 107.1745 | 11.4035 | 70.4472 | 70.1672 | 25.3509 | 0.97357 | 97.954 | 482.0229 | 451.3061 | 59.6856 | 647.2514 | 1.6325 | 450.8433 | 31.5201 | 41.7298 | 32.4808 | 45.0623 | 11.9906 | 106.1225 | 28.665 | 8.1071 | 92.8704 | 23.4541 | 27 | 27.8431 | 51 | 31 | 1.0017 | 66.6667 | 91 | 8330 | 32.1569 | 105.2704 | 35.5713 | -0.0625 | 20.5625 | 0 | 38.0035 | 33.4844
9/28/2020 01:39:38.8 | 58.5427 | 149 | 15 | 2502.9029 | 120.0223 | 50.7101 | 56.3061 | 30.6951 | 31.4393 | 0.0331 | 107.192 | 11.4025 | 70.2188 | 70.0841 | 25.339 | 0.98069 | 97.9557 | 483.0908 | 451.5596 | 59.7936 | 647.6149 | 1.6088 | 450.0332 | 31.4582 | 41.7889 | 32.3751 | 44.9659 | 11.9944 | 106.3203 | 28.7245 | 8.0903 | 92.9711 | 23.4541 | 27 | 27.451 | 51 | 31 | 0.99834 | 66.6667 | 91 | 8510 | 32.1569 | 105.5908 | 35.5072 | 0 | 20.4375 | 0 | 38.3881 | 33.4844
9/28/2020 01:39:39.8 | 58.543 | 150 | 15 | 2497.878 | 120.4469 | 50.7499 | 56.3568 | 30.6842 | 31.4452 | 0.03435 | 107.1658 | 11.4006 | 70.4472 | 70.5235 | 25.3604 | 0.99566 | 97.9552 | 481.3485 | 450.8273 | 59.8004 | 647.9731 | 1.6099 | 450.117 | 31.5054 | 41.7958 | 32.4209 | 44.8695 | 12.0073 | 106.2077 | 28.679 | 8.0942 | 93.0382 | 23.5002 | 27 | 27.8431 | 51 | 31 | 1.0033 | 66.6667 | 95 | 7920 | 32.1569 | 104.95 | 35.4858 | 0 | 20.5 | 0 | 38.147 | 33.4844
9/28/2020 01:39:40.8 | 58.5433 | 151 | 15 | 2502.9769 | 120.2904 | 50.7983 | 56.4049 | 30.698 | 31.4371 | 0.03776 | 107.1745 | 11.4074 | 70.6185 | 70.1805 | 25.402 | 0.96965 | 97.9535 | 481.3485 | 450.7991 | 59.8477 | 648.4229 | 1.6447 | 449.5584 | 31.5295 | 41.4794 | 32.4808 | 45.3307 | 12.0104 | 106.1219 | 28.728 | 8.1831 | 93.1137 | 23.4541 | 27 | 27.8431 | 51 | 31 | 1.0024 | 66.6667 | 91 | 8210 | 32.1569 | 105.2704 | 35.5866 | 0 | 20.5 | 0 | 38.2294 | 33.4844
9/28/2020 01:39:41.8 | 58.5435 | 152 | 15 | 2499.8092 | 120.741 | 50.8163 | 56.4149 | 30.7118 | 31.4264 | 0.03938 | 107.1571 | 11.4035 | 70.4186 | 69.9526 | 25.4496 | 0.97927 | 97.9523 | 482.0229 | 451.0244 | 59.7497 | 648.6545 | 1.6372 | 451.8488 | 31.6075 | 41.9522 | 32.4139 | 44.9728 | 11.9967 | 106.541 | 28.4164 | 8.1793 | 93.1472 | 23.6527 | 27 | 27.8431 | 51 | 31 | 0.99773 | 66.6667 | 91 | 8310 | 32.1569 | 105.5908 | 35.4706 | -0.0625 | 19.875 | 0 | 38.1378 | 33.4844
9/28/2020 01:39:42.8 | 58.5438 | 153 | 15 | 2501.1858 | 120.7829 | 50.8061 | 56.4585 | 30.6945 | 31.4118 | 0.04674 | 107.1396 | 11.4064 | 70.7041 | 69.5432 | 25.4823 | 0.99102 | 97.9512 | 480.8989 | 450.1795 | 59.9523 | 649.0693 | 1.6277 | 450.7036 | 31.6357 | 41.7958 | 32.428 | 45.0761 | 12.0119 | 106.3718 | 28.784 | 8.1032 | 93.2059 | 23.5073 | 27 | 27.8431 | 51 | 31 | 1.0016 | 67.0588 | 95 | 8120 | 32.1569 | 104.95 | 35.5011 | -0.0625 | 19.125 | 0 | 38.2904 | 33.4844
9/28/2020 01:39:43.8 | 58.5441 | 154 | 15 | 2499.4891 | 120.943 | 50.8264 | 56.4898 | 30.6759 | 31.4187 | 0.06127 | 107.096 | 11.4074 | 70.3616 | 69.7223 | 25.5096 | 0.98087 | 97.9506 | 480.2526 | 449.757 | 60.0535 | 649.317 | 1.6257 | 450.2008 | 31.6563 | 41.1698 | 32.435 | 45.1793 | 12.0187 | 106.0071 | 28.889 | 8.08 | 93.0969 | 23.5676 | 27 | 27.451 | 51 | 31 | 0.99992 | 66.6667 | 90 | 8430 | 32.1569 | 105.5908 | 35.4431 | -0.0625 | 18.1875 | 0 | 38.7268 | 33.4844
9/28/2020 01:39:44.8 | 58.5444 | 155 | 15 | 2503.8284 | 120.8773 | 50.8619 | 56.5157 | 30.6827 | 31.4126 | 0.07762 | 107.0349 | 11.4209 | 70.5899 | 69.3183 | 25.5197 | 0.99316 | 97.9518 | 481.3485 | 450.3485 | 60.0535 | 649.4571 | 1.6474 | 451.2063 | 31.6941 | 41.7437 | 32.3012 | 45.0244 | 12.021 | 106.4284 | 28.7315 | 8.12 | 93.013 | 23.6457 | 27 | 27.8431 | 51 | 31 | 1.0008 | 66.6667 | 95 | 8310 | 32.1569 | 105.5908 | 35.4706 | 0 | 19.5 | 0 | 38.7146 | 33.4844
9/28/2020 01:39:45.8 | 58.5446 | 156 | 15 | 2499.2114 | 121.4155 | 50.9135 | 56.5456 | 30.6937 | 31.4038 | 0.08218 | 107.0349 | 11.418 | 70.1903 | 70.0724 | 25.5388 | 0.98443 | 97.9495 | 481.1237 | 449.757 | 59.9152 | 649.8369 | 1.6369 | 449.6981 | 31.7765 | 42.1746 | 32.3751 | 45.0382 | 12.0051 | 106.7623 | 28.8505 | 8.1393 | 93.0801 | 23.7201 | 27 | 27.451 | 51 | 31 | 0.99776 | 66.6667 | 91 | 8430 | 32.1569 | 105.5908 | 35.434 | 0.0625 | 20.125 | 0 | 39.4287 | 33.4844
9/28/2020 01:39:46.8 | 58.5449 | 157 | 15 | 2503.4019 | 121.2149 | 50.9563 | 56.5883 | 30.6675 | 31.4 | 0.0799 | 107.0873 | 11.4103 | 70.4472 | 70.3282 | 25.5598 | 0.97624 | 97.9506 | 480.4493 | 449.8696 | 60.0266 | 649.9824 | 1.6414 | 452.4074 | 31.7748 | 41.9766 | 32.354 | 44.8936 | 12.0157 | 106.6233 | 28.7035 | 8.1986 | 93.2395 | 23.8053 | 26.5 | 27.8431 | 51 | 31 | 1.0017 | 67.0588 | 95 | 8260 | 32.1569 | 105.2704 | 35.4309 | 0.0625 | 19.9375 | 0 | 39.2792 | 33.4844
9/28/2020 01:39:47.8 | 58.5452 | 158 | 15 | 2501.8982 | 121.5986 | 50.9775 | 56.6269 | 30.6732 | 31.3957 | 0.08055 | 107.1047 | 11.4083 | 70.5043 | 70.0475 | 25.6162 | 0.97731 | 97.9506 | 481.3204 | 449.8415 | 60.4145 | 650.241 | 1.6746 | 451.2063 | 31.8586 | 41.8028 | 32.4808 | 45.1862 | 12.0248 | 106.1471 | 28.896 | 8.1702 | 93.3821 | 23.7733 | 27 | 28.2353 | 52 | 31 | 0.9973 | 67.0588 | 95 | 7990 | 32.1569 | 104.95 | 35.5102 | -0.0625 | 19.1875 | 0 | 39.6545 | 33.4844
9/28/2020 01:39:48.8 | 58.5455 | 159 | 15 | 2498.1685 | 121.572 | 50.9927 | 56.6603 | 30.6704 | 31.4011 | 0.07819 | 107.1222 | 11.4083 | 70.4472 | 70.0408 | 25.6531 | 1.0001 | 97.9489 | 479.3252 | 448.3487 | 60.148 | 650.637 | 1.6403 | 450.955 | 31.8042 | 41.9453 | 32.4702 | 45.1724 | 12.0172 | 106.2575 | 28.7245 | 8.1844 | 93.3988 | 23.9753 | 26.5 | 27.8431 | 52 | 31 | 1.0002 | 67.451 | 92 | 8310 | 32.1569 | 105.5908 | 35.4584 | 0 | 19.5625 | 0 | 39.6057 | 33.4844
9/28/2020 01:39:49.8 | 58.5457 | 160 | 15 | 2502.8691 | 121.4827 | 50.9901 | 56.7135 | 30.659 | 31.3763 | 0.06761 | 107.1135 | 11.4025 | 70.1617 | 69.9976 | 25.6879 | 0.99013 | 97.9523 | 479.6905 | 449.0247 | 60.148 | 650.7852 | 1.6469 | 450.3963 | 31.8406 | 41.8932 | 32.347 | 44.9659 | 11.9876 | 106.1768 | 28.882 | 8.1754 | 93.5163 | 23.7982 | 26.5 | 28.2353 | 52 | 31 | 1.0001 | 67.0588 | 95 | 8070 | 32.1569 | 104.95 | 35.5469 | 0 | 19.0625 | 0 | 39.6118 | 33.4844
9/28/2020 01:39:50.8 | 58.546 | 161 | 15 | 2501.6752 | 121.7789 | 50.9616 | 56.7541 | 30.6664 | 31.3727 | 0.05929 | 107.192 | 11.4064 | 70.333 | 70.4805 | 25.6839 | 0.98123 | 97.9489 | 480.3369 | 449.1373 | 60.2256 | 651.2459 | 1.6494 | 449.6143 | 31.903 | 41.4516 | 32.4738 | 45.1999 | 12.027 | 106.0334 | 28.91 | 8.1329 | 93.575 | 23.8726 | 26.5 | 28.6274 | 52 | 31 | 1.0058 | 67.451 | 96 | 8120 | 32.1569 | 104.95 | 35.611 | -0.125 | 19.75 | 0 | 39.5844 | 33.4844
9/28/2020 01:39:51.8 | 58.5463 | 162 | 15 | 2500.973 | 121.839 | 50.9834 | 56.7777 | 30.6666 | 31.3552 | 0.05723 | 107.1571 | 11.4054 | 70.3901 | 70.1306 | 25.6925 | 0.9896 | 97.9501 | 478.988 | 448.1797 | 60.3505 | 651.5638 | 1.6301 | 452.6309 | 31.9098 | 41.9453 | 32.4139 | 45.2757 | 12.0331 | 106.3146 | 28.672 | 8.187 | 93.6337 | 23.8655 | 26.5 | 28.2353 | 52 | 31 | 1.0009 | 67.0588 | 92 | 8330 | 32.1569 | 105.5908 | 35.5866 | -0.0625 | 20.0625 | 0 | 39.328 | 33.4844
9/28/2020 01:39:52.8 | 58.5466 | 163 | 15 | 2500.3119 | 122.033 | 51.0246 | 56.7925 | 30.6523 | 31.3727 | 0.05562 | 107.1135 | 11.4093 | 70.4186 | 69.8409 | 25.7063 | 0.9937 | 97.9512 | 479.4657 | 448.5177 | 60.2493 | 651.9841 | 1.6225 | 450.0332 | 31.9521 | 41.841 | 32.435 | 45.1724 | 12.0255 | 106.5399 | 28.7245 | 8.2528 | 93.7259 | 23.9931 | 26.5 | 27.8431 | 52 | 31 | 1.0013 | 67.451 | 96 | 8290 | 32.1569 | 104.95 | 35.7636 | -0.125 | 20.5 | 0 | 38.7665 | 33.4844
9/28/2020 01:39:53.8 | 58.5469 | 164 | 15 | 2503.5428 | 121.9835 | 51.0629 | 56.8434 | 30.673 | 31.3663 | 0.0531 | 107.1396 | 11.4093 | 70.3045 | 70.0558 | 25.7312 | 0.9757 | 97.9484 | 479.9997 | 448.1233 | 60.1919 | 652.2158 | 1.6299 | 450.2567 | 31.9804 | 41.6255 | 32.4209 | 45.2172 | 12.0119 | 106.8452 | 28.9275 | 8.2424 | 93.8937 | 24.0321 | 26.5 | 28.2353 | 52 | 31 | 0.99873 | 67.451 | 96 | 8040 | 32.1569 | 105.2704 | 35.6445 | -0.0625 | 20.4375 | 0 | 38.9221 | 33.4844
9/28/2020 01:39:54.8 | 58.5471 | 165 | 15 | 2499.1742 | 122.4171 | 51.1331 | 56.8548 | 30.6558 | 31.3473 | 0.05296 | 107.1833 | 11.418 | 70.5043 | 69.9209 | 25.7502 | 0.98069 | 97.9501 | 479.1566 | 447.9262 | 60.256 | 652.3721 | 1.623 | 449.8656 | 32.0381 | 41.848 | 32.4139 | 45.2825 | 12.021 | 106.6508 | 28.5739 | 8.2656 | 94.0195 | 24.025 | 27 | 28.2353 | 52 | 31 | 1.001 | 67.0588 | 92 | 8290 | 32.1569 | 105.9112 | 35.7727 | -0.0625 | 20.8125 | 0 | 38.2172 | 33.4844
9/28/2020 01:39:55.8 | 58.5474 | 166 | 15 | 2499.273 | 122.4794 | 51.1403 | 56.8885 | 30.6649 | 31.3433 | 0.05034 | 107.1833 | 11.4132 | 70.4472 | 70.3597 | 25.7942 | 0.99281 | 97.9489 | 478.7913 | 447.7572 | 60.5528 | 652.6443 | 1.6449 | 450.8153 | 32.0557 | 41.841 | 32.4527 | 45.2757 | 11.9997 | 106.6777 | 28.7245 | 8.187 | 94.1201 | 24.1172 | 27 | 28.2353 | 52 | 31 | 0.99919 | 67.451 | 96 | 8090 | 32.1569 | 105.5908 | 35.733 | -0.0625 | 20.25 | 0 | 38.1927 | 33.4844
9/28/2020 01:39:56.8 | 58.5477 | 167 | 15 | 2502.9379 | 122.3397 | 51.1673 | 56.9532 | 30.659 | 31.34 | 0.05024 | 107.1745 | 11.4093 | 70.5043 | 70.0342 | 25.8353 | 0.97588 | 97.9489 | 479.1004 | 448.2923 | 60.5528 | 652.9434 | 1.6447 | 453.1057 | 32.0661 | 41.9974 | 32.4738 | 45.3273 | 12.0051 | 106.8737 | 28.7245 | 8.1947 | 94.1705 | 24.1384 | 26.5 | 27.8431 | 52 | 31 | 0.99947 | 67.451 | 96 | 8260 | 32.1569 | 105.5908 | 35.5499 | -0.125 | 20 | 0 | 38.3484 | 33.4844
9/28/2020 01:39:57.8 | 58.548 | 168 | 15 | 2498.0748 | 122.7004 | 51.1522 | 56.9925 | 30.6708 | 31.3599 | 0.04906 | 107.1745 | 11.4006 | 70.6185 | 70.1639 | 25.8773 | 0.9741 | 97.9495 | 478.988 | 448.0388 | 60.5528 | 653.0647 | 1.6562 | 450.2846 | 32.0981 | 42.0496 | 32.3681 | 45.2757 | 11.9777 | 106.9583 | 28.9345 | 8.2708 | 94.2292 | 24.1916 | 26.5 | 28.2353 | 52 | 31 | 1.0008 | 67.8431 | 92 | 8530 | 32.1569 | 106.2317 | 35.7971 | -0.0625 | 20.125 | 0 | 38.1073 | 33.4844
9/28/2020 01:39:58.8 | 58.5483 | 169 | 15 | 2502.1866 | 122.3456 | 51.1315 | 57.0665 | 30.6636 | 31.3621 | 0.05023 | 107.1309 | 11.4083 | 70.333 | 69.7557 | 25.9136 | 0.98817 | 97.9489 | 478.4822 | 446.9685 | 60.6034 | 653.353 | 1.6312 | 450.8712 | 32.058 | 41.9453 | 32.4808 | 45.3273 | 11.9655 | 106.3975 | 28.5669 | 8.2528 | 94.3131 | 24.1455 | 26.5 | 28.6274 | 52 | 31 | 0.99858 | 67.451 | 96 | 8410 | 32.1569 | 105.2704 | 35.7178 | -0.125 | 19.9375 | 0 | 38.2385 | 33.4844
9/28/2020 01:39:59.8 | 58.5485 | 170 | 15 | 2498.9327 | 122.8366 | 51.1177 | 57.1039 | 30.6498 | 31.3432 | 0.04979 | 107.1222 | 11.3851 | 70.3616 | 69.9359 | 25.9544 | 0.98479 | 97.9489 | 477.3862 | 446.7714 | 60.654 | 653.6818 | 1.631 | 449.7539 | 32.1443 | 41.7367 | 32.435 | 45.2757 | 12.0051 | 106.5376 | 29.092 | 8.2154 | 94.2795 | 24.2589 | 26.5 | 28.2353 | 52 | 31 | 1.0001 | 67.451 | 92 | 8460 | 32.1569 | 105.9112 | 35.7117 | -0.0625 | 20.25 | 0 | 38.1378 | 33.3906
9/28/2020 01:40:00.8 | 58.5488 | 171 | 15 | 2500.5582 | 122.6474 | 51.1539 | 57.139 | 30.6571 | 31.3615 | 0.04774 | 107.1047 | 11.387 | 70.5043 | 70.1439 | 26.0032 | 0.98675 | 97.9478 | 477.2457 | 446.3489 | 60.3741 | 654.0349 | 1.6704 | 450.5919 | 32.1162 | 41.709 | 32.4738 | 45.2482 | 11.9952 | 106.7606 | 28.5915 | 8.2399 | 94.3047 | 24.2979 | 26.5 | 28.2353 | 52 | 31 | 1.0008 | 67.8431 | 96 | 8290 | 32.1569 | 105.9112 | 35.7971 | -0.0625 | 20.125 | 0 | 38.1805 | 33.4844
9/28/2020 01:40:01.8 | 58.5491 | 172 | 15 | 2499.1277 | 122.7472 | 51.1874 | 57.1938 | 30.6562 | 31.3626 | 0.04882 | 107.1571 | 11.3928 | 70.3616 | 69.5214 | 26.0663 | 0.98728 | 97.9501 | 477.864 | 446.208 | 60.5393 | 654.3637 | 1.7056 | 451.5974 | 32.1239 | 41.9835 | 32.3751 | 45.3651 | 12.0172 | 106.6228 | 28.7105 | 8.2734 | 94.3718 | 24.305 | 26.5 | 28.6274 | 52 | 31 | 0.99931 | 67.8431 | 93 | 8480 | 32.1569 | 105.9112 | 35.7605 | -0.0625 | 20.0625 | 0 | 38.1103 | 33.4844
9/28/2020 01:40:02.8 | 58.5494 | 173 | 15 | 2502.3838 | 122.8251 | 51.2343 | 57.2454 | 30.66 | 31.3572 | 0.04834 | 107.0873 | 11.4054 | 70.2188 | 70.0042 | 26.1169 | 0.98158 | 97.9512 | 477.8077 | 445.6729 | 60.7619 | 654.5901 | 1.7227 | 449.1674 | 32.1862 | 41.9522 | 32.5125 | 45.3342 | 12.0172 | 106.5959 | 28.889 | 8.2115 | 94.4389 | 24.4432 | 26.5 | 28.6274 | 52 | 31 | 0.99931 | 67.451 | 96 | 7990 | 32.1569 | 105.2704 | 35.7849 | -0.0625 | 20 | 0 | 38.2629 | 33.4844
9/28/2020 01:40:03.8 | 58.5496 | 174 | 15 | 2500.6938 | 123.2041 | 51.2521 | 57.2884 | 30.6438 | 31.3693 | 0.04905 | 107.0873 | 11.4016 | 70.5328 | 70.129 | 26.1535 | 0.96715 | 97.9495 | 477.4986 | 445.5602 | 60.6742 | 654.6979 | 1.7116 | 450.3963 | 32.2637 | 42.0704 | 32.3892 | 45.5027 | 12.027 | 106.8463 | 28.6405 | 8.2644 | 94.4473 | 24.5317 | 26.5 | 28.2353 | 52 | 31 | 0.99965 | 67.8431 | 97 | 8160 | 32.1569 | 105.2704 | 35.8917 | -0.0625 | 20.125 | 0 | 38.4277 | 33.4844
9/28/2020 01:40:04.8 | 58.5499 | 175 | 15 | 2502.2625 | 123.3495 | 51.2979 | 57.3066 | 30.6256 | 31.3695 | 0.04557 | 107.1135 | 11.4151 | 70.5043 | 70.1672 | 26.1755 | 0.97998 | 97.9501 | 476.5713 | 444.9969 | 60.7417 | 655.0106 | 1.6901 | 449.8936 | 32.322 | 42.0357 | 32.5336 | 45.2103 | 12.0073 | 106.9029 | 28.7105 | 8.2515 | 94.5647 | 24.4113 | 26.5 | 28.6274 | 52 | 31 | 0.99944 | 67.8431 | 93 | 8310 | 32.1569 | 106.2317 | 35.7239 | -0.0625 | 19.3125 | 0 | 38.7543 | 33.4844
9/28/2020 01:40:05.8 | 58.5502 | 176 | 15 | 2500.056 | 123.6227 | 51.3314 | 57.3736 | 30.6118 | 31.3724 | 0.04445 | 107.1047 | 11.4045 | 70.5614 | 69.8125 | 26.1933 | 0.98283 | 97.9506 | 478.0326 | 446.1799 | 60.8259 | 655.0914 | 1.6934 | 452.2398 | 32.3622 | 42.1225 | 32.428 | 45.4511 | 12.0051 | 107.3236 | 28.7455 | 8.2205 | 94.5647 | 24.6238 | 26.5 | 27.8431 | 52 | 31 | 1.0022 | 67.8431 | 96 | 8240 | 32.1569 | 105.5908 | 35.7758 | -0.125 | 19.0625 | 0 | 39.4287 | 33.4844
9/28/2020 01:40:06.8 | 58.5505 | 177 | 15 | 2500.4039 | 123.4596 | 51.3712 | 57.4243 | 30.6362 | 31.3681 | 0.0448 | 107.096 | 11.4074 | 70.5899 | 70.4888 | 26.1996 | 0.97891 | 97.9489 | 477.3862 | 445.3631 | 60.863 | 655.1723 | 1.7054 | 450.6198 | 32.3269 | 42.2129 | 32.2694 | 45.2825 | 12.0149 | 107.0418 | 28.8365 | 8.3004 | 94.5731 | 24.5707 | 26.5 | 28.6274 | 52 | 31 | 1.0004 | 68.2353 | 97 | 8410 | 32.549 | 105.9112 | 35.8582 | 0 | 20.125 | 0 | 39.2883 | 33.4844
9/28/2020 01:40:07.8 | 58.5508 | 178 | 15 | 2500.3168 | 123.602 | 51.3525 | 57.4329 | 30.6401 | 31.3532 | 0.04505 | 107.0785 | 11.4045 | 70.7612 | 69.9642 | 26.2181 | 0.98906 | 97.9501 | 476.8523 | 445.1377 | 60.863 | 655.3287 | 1.7253 | 450.5919 | 32.3628 | 42.1608 | 32.3152 | 45.3342 | 12.0217 | 106.9589 | 28.7315 | 8.2914 | 94.6821 | 24.6167 | 26.5 | 28.6274 | 52 | 31 | 1.001 | 68.2353 | 93 | 8550 | 32.549 | 106.2317 | 35.8337 | 0 | 19.6875 | 0 | 39.4653 | 33.4844
9/28/2020 01:40:08.8 | 58.551 | 179 | 15 | 2500.6742 | 123.4621 | 51.35 | 57.442 | 30.6588 | 31.3451 | 0.04524 | 107.0873 | 11.4151 | 70.2474 | 70.124 | 26.2542 | 0.9871 | 97.9506 | 476.3465 | 445.1659 | 61.0855 | 655.5551 | 1.7269 | 450.8153 | 32.331 | 42.3379 | 32.3998 | 45.5096 | 12.0338 | 106.5953 | 29.015 | 8.2888 | 94.766 | 24.6486 | 26.5 | 28.2353 | 52 | 31 | 0.99928 | 68.2353 | 96 | 8040 | 32.549 | 105.5908 | 35.8551 | -0.0625 | 20.1875 | 0 | 39.1998 | 33.4844
9/28/2020 01:40:09.8 | 58.5513 | 180 | 15 | 2501.2603 | 123.6619 | 51.3526 | 57.5034 | 30.655 | 31.3658 | 0.04323 | 107.096 | 11.4113 | 70.5614 | 70.222 | 26.2913 | 0.99138 | 97.9506 | 476.768 | 445.1096 | 61.1225 | 655.733 | 1.7131 | 449.4467 | 32.3911 | 42.1677 | 32.4738 | 45.4442 | 11.9853 | 106.8474 | 28.6335 | 8.3017 | 94.8331 | 24.7229 | 26.5 | 28.6274 | 52 | 31 | 1.0079 | 68.2353 | 97 | 8040 | 32.549 | 105.2704 | 35.9161 | 0.0625 | 20.0625 | 0 | 39.7003 | 33.4844
9/28/2020 01:40:10.8 | 58.5516 | 181 | 15 | 2499.0082 | 123.9181 | 51.4187 | 57.5451 | 30.6674 | 31.3584 | 0.04159 | 107.1396 | 11.4239 | 70.9039 | 69.6051 | 26.3387 | 0.99352 | 97.9489 | 474.8009 | 443.7858 | 60.9574 | 655.9298 | 1.7096 | 452.4912 | 32.4283 | 42.3101 | 32.4667 | 45.5337 | 11.9937 | 106.7057 | 28.7245 | 8.2695 | 94.9002 | 24.7159 | 26.5 | 28.6274 | 52 | 31 | 0.99928 | 68.2353 | 93 | 8430 | 32.549 | 106.2317 | 35.8429 | 0 | 20.0625 | 0 | 39.7614 | 33.4844
9/28/2020 01:40:11.8 | 58.5519 | 182 | 15 | 2503.7101 | 123.7891 | 51.4434 | 57.5693 | 30.6469 | 31.3741 | 0.04389 | 107.1222 | 11.4132 | 70.647 | 69.6436 | 26.3785 | 0.9668 | 97.9495 | 476.206 | 444.2083 | 61.0652 | 656.1428 | 1.7041 | 450.8712 | 32.456 | 42.3692 | 32.428 | 45.4374 | 11.9853 | 106.6782 | 28.7315 | 8.2966 | 94.9337 | 24.8893 | 26.5 | 28.6274 | 52 | 31 | 1.0015 | 68.2353 | 97 | 8290 | 32.549 | 105.2704 | 35.9802 | 0 | 20 | 0 | 39.6179 | 33.4844
9/28/2020 01:40:12.8 | 58.5521 | 183 | 15 | 2499.6094 | 124.3173 | 51.4051 | 57.6132 | 30.6661 | 31.3526 | 0.04472 | 107.0785 | 11.4151 | 70.333 | 70.2054 | 26.4235 | 0.98265 | 97.9489 | 475.5878 | 443.8139 | 60.8698 | 656.3585 | 1.7063 | 450.2846 | 32.5411 | 42.2198 | 32.3928 | 45.599 | 11.9982 | 106.5096 | 28.3708 | 8.3262 | 94.9589 | 24.7478 | 26.5 | 28.6274 | 52 | 31 | 0.99794 | 68.2353 | 97 | 8480 | 32.549 | 105.2704 | 36.1359 | 0 | 19.5 | 0 | 39.3921 | 33.4844
9/28/2020 01:40:13.8 | 58.5524 | 184 | 15 | 2498.7647 | 124.2094 | 51.4421 | 57.6259 | 30.6437 | 31.3737 | 0.04217 | 107.1047 | 11.4064 | 70.5328 | 69.7674 | 26.4329 | 0.97909 | 97.9484 | 475.391 | 443.6449 | 61.0585 | 656.5822 | 1.7614 | 451.5136 | 32.5019 | 42.1017 | 32.4209 | 45.4821 | 12.0073 | 106.8452 | 28.8295 | 8.2502 | 94.9589 | 24.8823 | 26.5 | 29.0196 | 52 | 31 | 1.0002 | 67.8431 | 93 | 8460 | 32.549 | 106.2317 | 36.0779 | 0 | 19.1875 | 0 | 39.5813 | 33.4844
9/28/2020 01:40:14.8 | 58.5527 | 185 | 15 | 2499.6948 | 123.9058 | 51.4517 | 57.6506 | 30.6427 | 31.3658 | 0.04012 | 107.0524 | 11.4083 | 70.4472 | 70.1489 | 26.4486 | 1.0026 | 97.9501 | 475.1662 | 443.3633 | 61.0585 | 656.8356 | 1.7444 | 449.5025 | 32.4345 | 42.1538 | 32.4878 | 45.6884 | 11.9975 | 106.9869 | 28.777 | 8.2257 | 94.9757 | 24.9495 | 26.5 | 28.6274 | 52 | 31 | 1.0003 | 68.2353 | 97 | 7990 | 32.549 | 105.5908 | 36.1176 | 0 | 20.0625 | 0 | 39.1968 | 33.3906
9/28/2020 01:40:15.8 | 58.553 | 186 | 15 | 2501.5754 | 123.8916 | 51.4935 | 57.6709 | 30.6573 | 31.3608 | 0.04056 | 107.096 | 11.4025 | 70.2759 | 70.1855 | 26.464 | 0.98443 | 97.9495 | 475.6721 | 443.4478 | 61.1158 | 657.1699 | 1.7211 | 450.4801 | 32.4552 | 42.265 | 32.449 | 45.6953 | 11.9982 | 107.0704 | 28.6265 | 8.3056 | 95.0763 | 24.8574 | 26.5 | 28.6274 | 52 | 31 | 1.0002 | 68.6274 | 97 | 8120 | 32.549 | 105.5908 | 36.203 | -0.0625 | 20.25 | 0 | 39.2334 | 33.4844
9/28/2020 01:40:16.8 | 58.5532 | 187 | 15 | 2501.9772 | 124.2622 | 51.493 | 57.7065 | 30.6436 | 31.3581 | 0.04054 | 107.0785 | 11.4045 | 70.3901 | 69.5717 | 26.4895 | 0.98123 | 97.9495 | 475.2786 | 443.9547 | 61.1596 | 657.3803 | 1.7171 | 451.9326 | 32.5562 | 42.2059 | 32.5654 | 45.3789 | 12.0043 | 107.0424 | 28.8295 | 8.3108 | 95.1853 | 25.0805 | 26.5 | 28.6274 | 52 | 31 | 1.0002 | 68.6274 | 93 | 8430 | 32.549 | 106.5597 | 36.1481 | 0 | 19.8125 | 0 | 39.4226 | 33.4844
9/28/2020 01:40:17.8 | 58.5535 | 188 | 15 | 2499.9658 | 124.5842 | 51.5511 | 57.7201 | 30.6498 | 31.354 | 0.04234 | 107.1047 | 11.4132 | 70.333 | 70.0308 | 26.5316 | 0.98283 | 97.9484 | 474.2389 | 442.2085 | 61.1731 | 657.5124 | 1.7707 | 449.1674 | 32.6156 | 42.2198 | 32.4738 | 45.6506 | 12.0035 | 107.1533 | 28.6335 | 8.3365 | 95.2776 | 24.9885 | 26.5 | 28.6274 | 52 | 31 | 1.0022 | 68.2353 | 97 | 8630 | 32.549 | 106.5597 | 36.2427 | -0.125 | 19.3125 | 0 | 39.4379 | 33.4844
9/28/2020 01:40:18.8 | 58.5538 | 189 | 15 | 2501.4643 | 124.4691 | 51.5645 | 57.7888 | 30.652 | 31.3495 | 0.04091 | 107.096 | 11.4239 | 70.3616 | 70.1273 | 26.5839 | 0.98319 | 97.9472 | 475.0538 | 443.3069 | 61.1663 | 657.5636 | 1.745 | 452.4912 | 32.605 | 42.3692 | 32.435 | 45.489 | 12.0142 | 107.5163 | 28.679 | 8.3391 | 95.2021 | 25.1618 | 26.5 | 28.6274 | 52 | 31 | 1.0003 | 68.2353 | 97 | 8430 | 32.549 | 106.5597 | 36.1267 | -0.125 | 19.5625 | 0 | 39.5782 | 33.4844
9/28/2020 01:40:19.8 | 58.5541 | 190 | 15 | 2499.3484 | 124.5637 | 51.5836 | 57.8149 | 30.649 | 31.3548 | 0.04166 | 107.0785 | 11.4132 | 70.1332 | 69.9726 | 26.6114 | 0.99013 | 97.9484 | 474.6604 | 442.5464 | 61.2607 | 657.5879 | 1.7504 | 449.1394 | 32.6022 | 42.3622 | 32.4667 | 45.5337 | 11.9921 | 107.4614 | 28.777 | 8.2914 | 95.2441 | 25.1407 | 26.5 | 28.6274 | 52 | 31 | 0.99751 | 68.2353 | 97 | 8360 | 32.549 | 106.2317 | 36.1114 | -0.0625 | 20.125 | 0 | 39.5081 | 33.4844
9/28/2020 01:40:20.8 | 58.5544 | 191 | 15 | 2501.1016 | 124.2356 | 51.5827 | 57.8717 | 30.6635 | 31.3368 | 0.04329 | 106.9913 | 11.4239 | 70.4472 | 70.0042 | 26.6339 | 0.98657 | 97.9478 | 473.986 | 442.4338 | 61.2169 | 657.6445 | 1.7521 | 451.8488 | 32.5376 | 42.3692 | 32.3821 | 45.6953 | 12.0187 | 107.5449 | 28.8365 | 8.2579 | 95.3028 | 25.1618 | 26.5 | 28.6274 | 52 | 31 | 1.0029 | 68.6274 | 97 | 8550 | 32.549 | 106.8802 | 36.2 | -0.125 | 19.875 | 0 | 39.2548 | 33.4844
9/28/2020 01:40:21.8 | 58.5546 | 192 | 15 | 2502.8691 | 124.3065 | 51.5759 | 57.9286 | 30.6571 | 31.3349 | 0.04259 | 107.0524 | 11.4054 | 70.4186 | 69.9276 | 26.6394 | 0.98408 | 97.9501 | 475.1381 | 442.9126 | 61.2978 | 657.8009 | 1.7734 | 452.6867 | 32.5807 | 42.5567 | 32.428 | 45.8294 | 11.9899 | 107.3791 | 28.658 | 8.3378 | 95.3699 | 25.1548 | 26.5 | 29.0196 | 52 | 31 | 1.0029 | 68.6274 | 93 | 8580 | 32.549 | 106.8802 | 36.0321 | -0.125 | 19.5625 | 0 | 39.505 | 33.4844
9/28/2020 01:40:22.8 | 58.5549 | 193 | 15 | 2501.5208 | 124.3442 | 51.5715 | 57.9584 | 30.637 | 31.3488 | 0.04206 | 107.0611 | 11.4064 | 70.5614 | 69.8141 | 26.6391 | 0.99423 | 97.9472 | 474.1265 | 442.4338 | 61.3045 | 657.9762 | 1.7931 | 449.6143 | 32.5718 | 42.3553 | 32.4985 | 45.5784 | 12.0073 | 107.4603 | 28.7175 | 8.3198 | 95.3866 | 25.2256 | 26.5 | 29.0196 | 52 | 31 | 1.0019 | 68.6274 | 97 | 8040 | 32.549 | 105.9112 | 36.1054 | -0.0625 | 20.25 | 0 | 39.1815 | 33.4844
9/28/2020 01:40:23.8 | 58.5552 | 194 | 15 | 2500.7634 | 124.766 | 51.5752 | 57.9848 | 30.6418 | 31.3451 | 0.04223 | 107.1309 | 11.4103 | 70.4186 | 70.2718 | 26.6815 | 0.98319 | 97.9472 | 474.0984 | 441.8705 | 61.419 | 658.3591 | 1.7776 | 450.117 | 32.6736 | 42.4213 | 32.523 | 45.7469 | 12.0233 | 107.1242 | 28.784 | 8.3236 | 95.4957 | 25.3564 | 26.5 | 29.0196 | 52 | 31 | 0.99843 | 68.6274 | 94 | 8530 | 32.549 | 106.5597 | 36.142 | -0.125 | 20.25 | 0 | 39.1693 | 33.4844
9/28/2020 01:40:24.8 | 58.5555 | 195 | 15 | 2502.7991 | 124.8412 | 51.5859 | 58.0151 | 30.6398 | 31.3305 | 0.0437 | 107.1135 | 11.4103 | 70.4186 | 69.6604 | 26.7231 | 0.98532 | 97.9489 | 473.7893 | 441.1945 | 61.4695 | 658.316 | 1.775 | 450.8433 | 32.7199 | 42.4734 | 32.4139 | 45.5921 | 12.0119 | 106.8737 | 28.7315 | 8.401 | 95.5879 | 25.2468 | 26.5 | 29.0196 | 52 | 31 | 1.0009 | 68.6274 | 94 | 8480 | 32.549 | 106.5597 | 36.1694 | -0.0625 | 20 | 0 | 39.624 | 33.4844
9/28/2020 01:40:25.8 | 58.5558 | 196 | 15 | 2499.8217 | 125.1445 | 51.6286 | 58.0482 | 30.6294 | 31.3438 | 0.04487 | 107.1309 | 11.42 | 70.1903 | 69.5599 | 26.7672 | 0.98087 | 97.9467 | 473.452 | 441.448 | 61.4931 | 658.4724 | 1.775 | 449.8936 | 32.7604 | 42.3935 | 32.5125 | 45.7194 | 12.0202 | 107.0676 | 28.651 | 8.3636 | 95.6466 | 25.3989 | 26.5 | 28.6274 | 52 | 31 | 0.99956 | 69.0196 | 98 | 8330 | 32.549 | 105.5908 | 36.2884 | -0.0625 | 20.375 | 0 | 39.2029 | 33.4844
9/28/2020 01:40:26.8 | 58.556 | 197 | 15 | 2497.4909 | 124.7128 | 51.6417 | 58.0843 | 30.6361 | 31.3309 | 0.04686 | 107.096 | 11.4209 | 70.333 | 69.8992 | 26.8099 | 0.98301 | 97.9444 | 473.0305 | 440.772 | 61.4931 | 658.8014 | 1.794 | 450.7874 | 32.617 | 42.3935 | 32.5724 | 45.6678 | 11.9929 | 107.0373 | 28.8085 | 8.2785 | 95.7054 | 25.3529 | 26.5 | 28.6274 | 52 | 31 | 0.99794 | 68.6274 | 94 | 8530 | 32.549 | 106.5597 | 36.3556 | -0.0625 | 19.4375 | 0 | 39.5874 | 33.4844
9/28/2020 01:40:27.8 | 58.5563 | 198 | 15 | 2500.0093 | 124.4353 | 51.6149 | 58.1233 | 30.6307 | 31.3236 | 0.04895 | 107.0524 | 11.4093 | 70.333 | 70.134 | 26.8525 | 0.97855 | 97.9467 | 474.0703 | 441.3635 | 61.5706 | 659.0549 | 1.8153 | 451.3181 | 32.5801 | 42.3692 | 32.4808 | 45.7469 | 11.9891 | 107.0956 | 28.7315 | 8.3262 | 95.6886 | 25.4201 | 26.5 | 29.0196 | 52 | 31 | 1.0029 | 68.6274 | 94 | 8510 | 32.549 | 106.5597 | 36.3495 | -0.125 | 20.1875 | 0 | 39.4226 | 33.4844
9/28/2020 01:40:28.8 | 58.5566 | 199 | 15 | 2501.1115 | 124.6014 | 51.6268 | 58.1546 | 30.6128 | 31.3325 | 0.04976 | 107.0436 | 11.4045 | 70.2188 | 70.1572 | 26.8954 | 0.97624 | 97.9472 | 473.171 | 440.9692 | 61.8029 | 659.2679 | 1.8157 | 449.4746 | 32.635 | 42.2963 | 32.4948 | 45.6231 | 11.9937 | 107.2082 | 29.0255 | 8.3739 | 95.7473 | 25.4873 | 26.5 | 29.0196 | 52 | 31 | 1.006 | 68.6274 | 97 | 8070 | 32.549 | 105.9112 | 36.3678 | -0.125 | 20.25 | 0 | 39.4592 | 33.4844
9/28/2020 01:40:29.8 | 58.5569 | 200 | 15 | 2502.7336 | 124.9842 | 51.6531 | 58.199 | 30.6049 | 31.3349 | 0.0503 | 107.0524 | 11.4045 | 70.3045 | 70.3282 | 26.9559 | 0.98604 | 97.9472 | 473.1429 | 440.772 | 61.6649 | 659.3731 | 1.8208 | 451.2622 | 32.7566 | 42.3101 | 32.4209 | 45.6369 | 12.0088 | 107.4883 | 28.7245 | 8.3533 | 95.697 | 25.6253 | 26.5 | 29.0196 | 52 | 31 | 0.99892 | 68.6274 | 94 | 8510 | 32.549 | 106.5597 | 36.3892 | -0.125 | 19.6875 | 0 | 39.5691 | 33.4844
9/28/2020 01:40:30.8 | 58.5571 | 201 | 15 | 2501.3231 | 125.4528 | 51.6593 | 58.24 | 30.6219 | 31.33 | 0.05158 | 107.0785 | 11.4045 | 70.3045 | 70.3398 | 27.0047 | 0.97731 | 97.9478 | 472.8338 | 440.5748 | 61.7288 | 659.4082 | 1.8334 | 450.4801 | 32.86 | 42.5845 | 32.4139 | 45.5474 | 11.9739 | 106.9566 | 28.791 | 8.3636 | 95.7892 | 25.5651 | 26.5 | 29.4118 | 52 | 31 | 1.0014 | 68.6274 | 94 | 8510 | 32.549 | 106.5597 | 36.6455 | 0 | 20.0625 | 0 | 39.5935 | 33.4844
9/28/2020 01:40:31.8 | 58.5574 | 202 | 15 | 2498.2502 | 125.6091 | 51.6873 | 58.2611 | 30.6205 | 31.3215 | 0.05013 | 107.0436 | 11.4045 | 70.3045 | 70.2452 | 27.0401 | 1.0136 | 97.9461 | 472.0751 | 439.7862 | 61.7221 | 659.4594 | 1.8478 | 450.9829 | 32.8614 | 42.5776 | 32.428 | 45.7985 | 11.9632 | 107.5152 | 28.889 | 8.3133 | 95.7808 | 25.6323 | 26.5 | 29.0196 | 52 | 31 | 0.9995 | 68.6274 | 98 | 8380 | 32.549 | 105.9112 | 36.4746 | 0 | 20.6875 | 0 | 39.2548 | 33.3906
9/28/2020 01:40:32.8 | 58.5577 | 203 | 15 | 2500.6296 | 125.1365 | 51.7368 | 58.3104 | 30.6068 | 31.3208 | 0.05056 | 107.0262 | 11.4064 | 70.4757 | 70.2071 | 27.0683 | 0.98105 | 97.945 | 472.9462 | 440.1805 | 61.7288 | 659.6617 | 1.8463 | 450.4522 | 32.7721 | 42.6366 | 32.4808 | 45.599 | 12.0187 | 107.1499 | 28.7385 | 8.3804 | 95.8563 | 25.7384 | 26.5 | 28.6274 | 52 | 31 | 1.0011 | 69.0196 | 94 | 8530 | 32.549 | 106.5597 | 36.4594 | -0.0625 | 20 | 0 | 39.6393 | 33.4844
9/28/2020 01:40:33.8 | 58.558 | 204 | 15 | 2500.1506 | 125.0401 | 51.7874 | 58.3434 | 30.6273 | 31.2934 | 0.05167 | 107.0873 | 11.4045 | 70.4186 | 69.3435 | 27.1055 | 0.98639 | 97.9444 | 471.7379 | 439.6172 | 61.7793 | 659.8425 | 1.8257 | 449.2791 | 32.7374 | 42.6366 | 32.4527 | 45.7022 | 11.9914 | 107.4295 | 28.896 | 8.2966 | 95.8647 | 25.7632 | 26.5 | 29.0196 | 52 | 31 | 1.0005 | 68.6274 | 94 | 8700 | 32.549 | 106.8802 | 36.5509 | 0 | 19.5 | 0 | 39.5477 | 33.4844
9/28/2020 01:40:34.8 | 58.5583 | 205 | 15 | 2500.8958 | 125.1395 | 51.7784 | 58.3509 | 30.5974 | 31.3084 | 0.05055 | 107.0698 | 11.4122 | 70.3616 | 69.6252 | 27.1523 | 0.97802 | 97.9438 | 472.4123 | 439.5608 | 61.8669 | 660.0663 | 1.7978 | 451.7371 | 32.7736 | 42.5185 | 32.5336 | 45.7916 | 11.9937 | 107.3448 | 28.672 | 8.343 | 95.8479 | 25.8444 | 26.5 | 28.6274 | 52 | 31 | 1.0013 | 68.6274 | 97 | 8210 | 32.549 | 105.9112 | 36.5418 | 0 | 20 | 0 | 39.7766 | 33.4844
9/28/2020 01:40:35.8 | 58.5585 | 206 | 15 | 2498.2299 | 125.2816 | 51.7569 | 58.3874 | 30.605 | 31.3071 | 0.04936 | 107.0785 | 11.4035 | 70.5043 | 69.9809 | 27.1942 | 0.99102 | 97.9438 | 471.9065 | 439.3918 | 61.7221 | 660.1823 | 1.7975 | 450.7315 | 32.7754 | 42.4734 | 32.4209 | 45.9016 | 12.0005 | 107.3729 | 28.5214 | 8.3404 | 95.8815 | 25.7843 | 26.5 | 29.0196 | 52 | 31 | 1.0032 | 69.0196 | 94 | 8360 | 32.549 | 106.8802 | 36.6577 | 0 | 20.25 | 0 | 39.7522 | 33.3906
9/28/2020 01:40:36.8 | 58.5588 | 207 | 15 | 2501.5585 | 125.1557 | 51.7604 | 58.4098 | 30.6119 | 31.3069 | 0.04794 | 107.0611 | 11.4045 | 70.3045 | 70.1107 | 27.2511 | 0.97374 | 97.9433 | 471.5412 | 439.4764 | 62.0049 | 660.3091 | 1.8042 | 449.0556 | 32.7861 | 42.6088 | 32.5336 | 45.6747 | 12.0035 | 107.2883 | 28.8155 | 8.3185 | 95.957 | 25.8444 | 26.5 | 29.0196 | 52 | 31 | 1.0021 | 69.0196 | 94 | 8480 | 32.549 | 106.8802 | 36.6089 | 0 | 20.0625 | 0 | 39.7247 | 33.4844
9/28/2020 01:40:37.8 | 58.5591 | 208 | 15 | 2500.8064 | 125.158 | 51.8 | 58.4593 | 30.6131 | 31.3163 | 0.04821 | 107.096 | 11.4016 | 70.2188 | 70.5251 | 27.2877 | 0.9668 | 97.9433 | 472.6933 | 440.1242 | 62.0183 | 660.4358 | 1.8394 | 451.5695 | 32.7768 | 42.6227 | 32.4878 | 45.7916 | 11.9914 | 107.7365 | 28.777 | 8.3417 | 96.0157 | 25.9575 | 26.5 | 28.6274 | 52 | 31 | 1.0012 | 69.0196 | 98 | 8330 | 32.549 | 106.2317 | 36.618 | 0 | 20.625 | 0 | 39.2212 | 33.4844
9/28/2020 01:40:38.8 | 58.5594 | 209 | 15 | 2500.8639 | 125.1482 | 51.7898 | 58.507 | 30.6388 | 31.3009 | 0.05036 | 107.0436 | 11.3996 | 70.4472 | 69.7423 | 27.2872 | 0.988 | 97.9421 | 471.9908 | 439.3637 | 61.9982 | 660.4601 | 1.8492 | 452.7705 | 32.775 | 42.6019 | 32.4139 | 45.771 | 11.999 | 107.6793 | 28.861 | 8.3817 | 96.0996 | 25.9894 | 26.5 | 28.6274 | 52 | 31 | 0.9987 | 69.0196 | 94 | 8550 | 32.549 | 106.8802 | 36.6058 | 0.0625 | 20.375 | 0 | 39.2029 | 33.4844
9/28/2020 01:40:39.8 | 58.5596 | 210 | 15 | 2500.9759 | 125.1589 | 51.837 | 58.5532 | 30.6379 | 31.2816 | 0.04986 | 107.0873 | 11.3996 | 70.5043 | 70.129 | 27.3187 | 0.9725 | 97.9438 | 471.7941 | 439.0539 | 62.0554 | 660.6624 | 1.8467 | 449.7819 | 32.7793 | 42.7651 | 32.361 | 45.7263 | 11.9731 | 107.793 | 28.5529 | 8.3688 | 96.1918 | 26.0424 | 26.5 | 29.0196 | 52 | 31 | 1.0041 | 69.0196 | 94 | 8530 | 32.549 | 106.8802 | 36.5143 | 0 | 20.0625 | 0 | 39.0533 | 33.3906
9/28/2020 01:40:40.8 | 58.5599 | 211 | 15 | 2503.2526 | 125.4174 | 51.8627 | 58.607 | 30.622 | 31.3099 | 0.04591 | 107.0436 | 11.4054 | 70.5614 | 69.7674 | 27.361 | 0.98194 | 97.9421 | 472.0751 | 439.0257 | 61.8669 | 660.8297 | 1.9059 | 452.184 | 32.8769 | 42.6748 | 32.3681 | 45.7916 | 12.0096 | 107.5112 | 28.777 | 8.4384 | 96.2254 | 26.1024 | 26.5 | 28.6274 | 52 | 31 | 1.0001 | 69.0196 | 98 | 8160 | 32.549 | 106.5597 | 36.5051 | 0 | 19.9375 | 0 | 39.3463 | 33.3906
9/28/2020 01:40:41.8 | 58.5602 | 212 | 15 | 2500.1084 | 125.932 | 51.905 | 58.6765 | 30.6256 | 31.2782 | 0.0462 | 107.0174 | 11.4083 | 70.647 | 70.1107 | 27.4096 | 0.99049 | 97.9433 | 471.0634 | 438.068 | 62.0419 | 661.0428 | 1.9787 | 450.0612 | 32.9703 | 42.4908 | 32.5935 | 45.7125 | 12.0126 | 107.9045 | 28.644 | 8.3984 | 96.1583 | 26.1165 | 26.5 | 28.6274 | 52 | 31 | 0.99858 | 69.0196 | 94 | 8360 | 32.549 | 106.8802 | 36.5692 | 0 | 19.875 | 0 | 39.2517 | 33.4844
9/28/2020 01:40:42.8 | 58.5605 | 213 | 15 | 2498.6179 | 125.804 | 51.8983 | 58.7122 | 30.6107 | 31.2787 | 0.04769 | 107.0436 | 11.4161 | 70.4186 | 70.1057 | 27.4709 | 0.98817 | 97.9421 | 470.3609 | 437.8427 | 62.163 | 660.9969 | 1.9353 | 452.7985 | 32.9175 | 42.9282 | 32.5336 | 45.8363 | 11.9724 | 108.0154 | 28.875 | 8.3713 | 96.108 | 26.1625 | 26.5 | 29.0196 | 53 | 31 | 1.0021 | 69.0196 | 94 | 8430 | 32.549 | 107.2006 | 36.5265 | -0.1875 | 18.9375 | 0 | 39.6728 | 33.4844
9/28/2020 01:40:43.8 | 58.5607 | 214 | 15 | 2499.269 | 125.6294 | 51.8807 | 58.7426 | 30.61 | 31.2574 | 0.04987 | 107.096 | 11.4103 | 70.2759 | 70.1589 | 27.5116 | 0.98247 | 97.941 | 471.0634 | 438.0962 | 62.1832 | 660.8998 | 1.8923 | 450.9829 | 32.8801 | 42.7407 | 32.4068 | 46.0116 | 11.9937 | 107.7062 | 28.896 | 8.4177 | 96.0996 | 26.2473 | 26.5 | 28.2353 | 53 | 31 | 0.99907 | 69.0196 | 98 | 8380 | 32.549 | 106.5597 | 36.5112 | -0.125 | 19.8125 | 0 | 39.7308 | 33.3906
9/28/2020 01:40:44.8 | 58.561 | 215 | 15 | 2500.7538 | 125.7666 | 51.9012 | 58.7869 | 30.6249 | 31.2572 | 0.04759 | 107.0524 | 11.4113 | 70.7326 | 69.7022 | 27.5727 | 0.98889 | 97.9421 | 470.3328 | 437.2794 | 62.0688 | 660.9861 | 1.9141 | 449.4467 | 32.9355 | 42.831 | 32.5196 | 45.8432 | 11.9769 | 107.5392 | 28.8295 | 8.3765 | 96.1163 | 26.3603 | 26.5 | 29.0196 | 53 | 31 | 0.99794 | 69.0196 | 94 | 8730 | 32.549 | 107.2006 | 36.4777 | -0.0625 | 19.6875 | 0 | 39.6912 | 33.3906
9/28/2020 01:40:45.8 | 58.5613 | 216 | 15 | 2499.0274 | 126.0301 | 51.9078 | 58.8243 | 30.6055 | 31.2698 | 0.04984 | 107.0524 | 11.4083 | 70.5614 | 70.3 | 27.6416 | 0.97909 | 97.9393 | 470.4733 | 437.8427 | 62.0318 | 661.1885 | 1.9386 | 451.5974 | 32.9818 | 42.6887 | 32.4139 | 45.96 | 11.9693 | 107.4244 | 28.7385 | 8.3842 | 96.1247 | 26.3603 | 26.5 | 29.0196 | 53 | 31 | 0.99898 | 69.0196 | 94 | 8480 | 32.549 | 106.8802 | 36.6333 | -0.0625 | 19.3125 | 0 | 39.3951 | 33.3906
9/28/2020 01:40:46.8 | 58.5616 | 217 | 15 | 2501.7871 | 125.5662 | 51.9237 | 58.8769 | 30.6056 | 31.2559 | 0.04904 | 107.0349 | 11.4074 | 70.5043 | 70.227 | 27.7158 | 0.98212 | 97.9438 | 471.3444 | 437.7301 | 62.2404 | 661.3557 | 1.8897 | 450.5081 | 32.8967 | 42.7998 | 32.5794 | 46.2247 | 11.9883 | 107.597 | 28.8505 | 8.392 | 96.108 | 26.3144 | 26.5 | 28.6274 | 53 | 31 | 1.0021 | 69.0196 | 98 | 7990 | 32.549 | 105.9112 | 36.5509 | -0.125 | 20.3125 | 0 | 39.4043 | 33.4844
9/28/2020 01:40:47.8 | 58.5619 | 218 | 15 | 2499.1734 | 125.8503 | 51.9362 | 58.9035 | 30.5932 | 31.2629 | 0.04754 | 107.0524 | 11.4054 | 70.5043 | 69.7523 | 27.7692 | 0.98604 | 97.9433 | 470.108 | 437.0822 | 62.163 | 661.6741 | 1.876 | 449.8936 | 32.9366 | 42.7199 | 32.4667 | 46.0426 | 11.9975 | 107.5404 | 28.665 | 8.4139 | 96.1499 | 26.3603 | 26.5 | 29.0196 | 53 | 31 | 0.99959 | 69.0196 | 94 | 8360 | 32.549 | 106.8802 | 36.5692 | -0.0625 | 20 | 0 | 39.7095 | 33.3906
9/28/2020 01:40:48.8 | 58.5621 | 219 | 15 | 2501.5358 | 125.6872 | 51.9533 | 58.9564 | 30.5877 | 31.2854 | 0.04716 | 107.0785 | 11.4083 | 70.333 | 69.9642 | 27.8069 | 0.99566 | 97.9427 | 469.8832 | 437.4484 | 62.1765 | 661.8359 | 1.9001 | 451.7371 | 32.925 | 42.9941 | 32.5196 | 46.1078 | 12.0058 | 107.3997 | 28.5739 | 8.4087 | 96.2002 | 26.4663 | 26.5 | 29.4118 | 53 | 31 | 0.99974 | 69.0196 | 94 | 8460 | 32.549 | 106.8802 | 36.6425 | -0.125 | 20 | 0 | 39.5996 | 33.3906
9/28/2020 01:40:49.8 | 58.5624 | 220 | 15 | 2500.9619 | 126.0685 | 51.9645 | 58.9863 | 30.5992 | 31.2698 | 0.04872 | 107.0873 | 11.4113 | 70.1903 | 70.363 | 27.8221 | 0.98247 | 97.9433 | 469.6303 | 436.9414 | 62.2404 | 661.9978 | 1.9373 | 450.2567 | 33.0174 | 42.9559 | 32.5196 | 45.8638 | 11.9853 | 107.2883 | 28.798 | 8.4229 | 96.2338 | 26.4663 | 26.5 | 29.0196 | 53 | 31 | 1.0004 | 69.0196 | 98 | 8430 | 32.549 | 106.5597 | 36.6089 | -0.0625 | 19.5 | 0 | 39.8895 | 33.4844
9/28/2020 01:40:50.8 | 58.5627 | 221 | 15 | 2500.2812 | 125.9946 | 52.0069 | 59.0174 | 30.6059 | 31.2574 | 0.04803 | 107.0873 | 11.4171 | 70.6185 | 68.6681 | 27.8172 | 0.98479 | 97.9416 | 469.6303 | 436.8006 | 62.3784 | 662.0788 | 1.9316 | 450.8712 | 32.989 | 42.6817 | 32.5196 | 46.1078 | 11.9883 | 107.2305 | 28.9415 | 8.3752 | 96.2421 | 26.4663 | 26.5 | 29.0196 | 53 | 31 | 0.99828 | 69.0196 | 98 | 8260 | 32.549 | 106.5597 | 36.8133 | 0 | 20.1875 | 0 | 39.621 | 33.3906
9/28/2020 01:40:51.8 | 58.563 | 222 | 15 | 2501.641 | 125.968 | 52.0466 | 59.0284 | 30.5837 | 31.2713 | 0.0471 | 107.0524 | 11.4054 | 70.4472 | 69.8575 | 27.8139 | 0.98265 | 97.9421 | 469.546 | 436.2654 | 62.3346 | 662.4133 | 1.8959 | 449.5025 | 33 | 42.8449 | 32.4808 | 46.2178 | 11.9914 | 107.3151 | 28.6335 | 8.4074 | 96.2589 | 26.5863 | 26.5 | 29.4118 | 53 | 31 | 0.99788 | 69.4118 | 98 | 8480 | 32.549 | 106.5597 | 36.7676 | -0.0625 | 20 | 0 | 39.4623 | 33.3906
9/28/2020 01:40:52.8 | 58.5632 | 223 | 15 | 2500.9902 | 125.9825 | 52.0699 | 59.0735 | 30.5865 | 31.2647 | 0.04522 | 107.096 | 11.4093 | 70.5614 | 70.1705 | 27.8254 | 0.98069 | 97.9427 | 469.6022 | 436.2091 | 62.4221 | 662.5644 | 1.8937 | 450.1729 | 32.9952 | 42.831 | 32.5196 | 46.2556 | 11.9868 | 107.4838 | 28.7245 | 8.3636 | 96.3344 | 26.6781 | 26.5 | 29.0196 | 53 | 31 | 0.99989 | 69.4118 | 94 | 8580 | 32.549 | 106.8802 | 36.7401 | -0.0625 | 20.0625 | 0 | 39.5844 | 33.4844
9/28/2020 01:40:53.8 | 58.5635 | 224 | 15 | 2500.2117 | 126.1679 | 52.0606 | 59.13 | 30.5741 | 31.2873 | 0.0448 | 107.0785 | 11.4083 | 70.647 | 70.0791 | 27.8406 | 0.99031 | 97.9427 | 468.9558 | 436.0964 | 62.4658 | 662.8477 | 1.9094 | 453.5526 | 33.0335 | 42.772 | 32.5196 | 45.991 | 12.0088 | 107.6799 | 28.7175 | 8.4203 | 96.3596 | 26.6252 | 26.5 | 29.4118 | 53 | 31 | 0.99937 | 69.0196 | 98 | 8510 | 32.549 | 106.2317 | 36.8622 | -0.0625 | 20.375 | 0 | 39.7064 | 33.3906
9/28/2020 01:40:54.8 | 58.5638 | 225 | 15 | 2502.2165 | 126.193 | 52.0628 | 59.1463 | 30.5782 | 31.272 | 0.04471 | 107.1309 | 11.4103 | 70.5614 | 70.2983 | 27.8517 | 0.98443 | 97.9421 | 469.0963 | 436.0401 | 62.5869 | 663.1067 | 1.9229 | 450.8433 | 33.0665 | 42.8969 | 32.6463 | 46.1147 | 11.9845 | 107.8194 | 28.7385 | 8.3623 | 96.4351 | 26.6993 | 26.5 | 29.0196 | 53 | 31 | 1.0001 | 69.0196 | 98 | 8120 | 32.549 | 106.2317 | 36.8439 | -0.0625 | 20.4375 | 0 | 39.9689 | 33.3906
9/28/2020 01:40:55.8 | 58.5641 | 226 | 15 | 2500.5113 | 126.4277 | 52.0708 | 59.1794 | 30.593 | 31.2674 | 0.04386 | 107.0262 | 11.3996 | 70.6756 | 69.6303 | 27.8841 | 0.99655 | 97.9416 | 467.6913 | 435.4486 | 62.4019 | 663.1364 | 1.9216 | 449.4467 | 33.1054 | 42.9664 | 32.6322 | 45.9773 | 12.021 | 108.0989 | 28.8085 | 8.4654 | 96.4686 | 26.7911 | 26.5 | 29.0196 | 53 | 31 | 1.0016 | 69.4118 | 94 | 8550 | 32.549 | 107.2006 | 36.7737 | -0.125 | 20.3125 | 0 | 39.6515 | 33.3906
9/28/2020 01:40:56.8 | 58.5644 | 227 | 15 | 2500.4307 | 126.5832 | 52.1189 | 59.2061 | 30.6008 | 31.2613 | 0.04343 | 107.0698 | 11.4016 | 70.5899 | 70.1107 | 27.9005 | 0.97927 | 97.9433 | 468.8715 | 434.6881 | 62.4389 | 663.2471 | 1.9189 | 449.4467 | 33.1451 | 42.9005 | 32.5125 | 45.9635 | 11.9937 | 108.2126 | 28.6895 | 8.4448 | 96.4938 | 26.83 | 26.5 | 28.6274 | 53 | 31 | 1.0027 | 69.4118 | 98 | 8210 | 32.549 | 106.8802 | 36.7676 | -0.0625 | 20.5 | 0 | 39.4409 | 33.4844
9/28/2020 01:40:57.8 | 58.5646 | 228 | 15 | 2501.2742 | 126.5812 | 52.1702 | 59.2496 | 30.5925 | 31.2637 | 0.0432 | 107.096 | 11.4045 | 70.4757 | 69.9542 | 27.9095 | 0.98693 | 97.9421 | 468.9558 | 435.6739 | 62.3413 | 663.1607 | 1.9466 | 450.955 | 33.1558 | 42.5915 | 32.5055 | 46.2762 | 12.0096 | 108.4636 | 28.5879 | 8.4023 | 96.5441 | 26.9817 | 26.5 | 29.0196 | 53 | 31 | 1.0005 | 69.4118 | 99 | 8410 | 32.549 | 106.5597 | 36.7493 | 0 | 20.25 | 0 | 39.3463 | 33.2969
9/28/2020 01:40:58.8 | 58.5649 | 229 | 15 | 2500.2313 | 126.5275 | 52.1413 | 59.2915 | 30.5847 | 31.2736 | 0.0432 | 107.0698 | 11.4103 | 70.333 | 70.0175 | 27.9287 | 0.98871 | 97.9427 | 468.3938 | 435.0824 | 62.5802 | 663.1715 | 1.9728 | 451.8488 | 33.1279 | 42.8379 | 32.5724 | 45.85 | 11.9959 | 108.6042 | 29.0465 | 8.3752 | 96.5944 | 26.837 | 26.5 | 28.6274 | 53 | 31 | 1.0005 | 69.4118 | 94 | 8580 | 32.549 | 107.8415 | 36.5753 | 0 | 20 | 0 | 39.3036 | 33.3906
9/28/2020 01:40:59.8 | 58.5652 | 230 | 15 | 2502.2146 | 126.3879 | 52.1551 | 59.316 | 30.6034 | 31.2645 | 0.04509 | 107.1047 | 11.4151 | 70.6756 | 70.2817 | 27.9707 | 0.99833 | 97.9421 | 468.0004 | 435.2796 | 62.6676 | 663.2632 | 1.971 | 451.0108 | 33.1176 | 43.0844 | 32.5336 | 46.0941 | 11.9671 | 108.3796 | 28.8225 | 8.4023 | 96.6531 | 26.957 | 26 | 28.6274 | 53 | 31 | 1.0013 | 69.4118 | 98 | 8480 | 32.549 | 107.2006 | 36.5845 | 0 | 19.8125 | 0 | 39.6027 | 33.4844
9/28/2020 01:41:00.8 | 58.5655 | 231 | 15 | 2500.0786 | 126.7289 | 52.1562 | 59.37 | 30.597 | 31.2479 | 0.04689 | 107.0349 | 11.4306 | 70.7612 | 69.5649 | 27.9899 | 0.97553 | 97.9438 | 468.1409 | 434.4628 | 62.6743 | 663.1607 | 1.965 | 450.3125 | 33.1786 | 43.0913 | 32.6112 | 45.8947 | 11.9952 | 108.1012 | 28.777 | 8.4242 | 96.628 | 26.9817 | 26 | 29.0196 | 53 | 31 | 1.0024 | 69.4118 | 98 | 8240 | 32.549 | 106.8802 | 36.5204 | 0.0625 | 20.25 | 0 | 38.9557 | 33.3906
9/28/2020 01:41:01.8 | 58.5658 | 232 | 15 | 2502.0144 | 126.6789 | 52.1826 | 59.3827 | 30.5856 | 31.2496 | 0.04648 | 107.0785 | 11.4239 | 70.1047 | 69.219 | 28.0185 | 0.97802 | 97.9416 | 467.9723 | 434.4065 | 62.7248 | 663.3793 | 1.9568 | 451.5974 | 33.1912 | 43.0392 | 32.5794 | 46.0494 | 11.9838 | 108.2109 | 28.672 | 8.4126 | 96.628 | 27.0558 | 26.5 | 29.0196 | 53 | 31 | 1.0013 | 69.4118 | 95 | 8430 | 32.549 | 107.2006 | 36.5601 | -0.0625 | 20.25 | 0 | 39.3707 | 33.3906
9/28/2020 01:41:02.8 | 58.566 | 233 | 15 | 2501.3738 | 126.9009 | 52.2005 | 59.4242 | 30.598 | 31.2672 | 0.05009 | 107.0698 | 11.4113 | 70.5328 | 70.406 | 28.0325 | 0.97535 | 97.9427 | 467.8318 | 434.0966 | 62.8761 | 663.5871 | 1.9947 | 449.8098 | 33.2408 | 43.1954 | 32.4808 | 46.101 | 12.002 | 107.8199 | 28.7245 | 8.4409 | 96.7035 | 27.0099 | 26.5 | 29.0196 | 53 | 31 | 0.99913 | 69.4118 | 99 | 8260 | 32.549 | 106.5597 | 36.6699 | 0 | 20.5625 | 0 | 39.3494 | 33.4844
9/28/2020 01:41:03.8 | 58.5663 | 234 | 15 | 2499.352 | 126.787 | 52.2034 | 59.4624 | 30.6201 | 31.2624 | 0.05232 | 107.1047 | 11.4161 | 70.5043 | 70.2237 | 28.0486 | 0.98782 | 97.941 | 467.9723 | 434.1529 | 62.6676 | 663.7787 | 2.016 | 450.3963 | 33.1841 | 43.2405 | 32.4667 | 46.1457 | 11.9838 | 107.9022 | 28.98 | 8.419 | 96.737 | 27.1546 | 26.5 | 29.0196 | 53 | 31 | 1.0006 | 69.4118 | 99 | 8360 | 32.549 | 106.5597 | 36.7065 | -0.0625 | 20 | 0 | 39.5538 | 33.3906
9/28/2020 01:41:04.8 | 58.5666 | 235 | 15 | 2501.3537 | 126.6696 | 52.2233 | 59.5023 | 30.6053 | 31.2491 | 0.05313 | 107.0611 | 11.4209 | 70.4472 | 69.9542 | 28.0518 | 0.98158 | 97.945 | 467.7475 | 434.2375 | 62.8828 | 664.0216 | 2.0115 | 451.9326 | 33.18 | 43.2023 | 32.5724 | 46.1078 | 12.0013 | 107.2619 | 28.9415 | 8.4435 | 96.7706 | 27.1017 | 26.5 | 29.0196 | 53 | 31 | 1.0022 | 69.4118 | 94 | 8550 | 32.549 | 107.2006 | 36.6425 | -0.0625 | 19.5625 | 0 | 39.4318 | 33.3906
9/28/2020 01:41:05.8 | 58.5669 | 236 | 15 | 2498.8764 | 126.7445 | 52.2325 | 59.5522 | 30.578 | 31.2565 | 0.0547 | 107.0698 | 11.419 | 70.5899 | 69.6821 | 28.072 | 0.97713 | 97.9421 | 467.0449 | 433.2235 | 62.7315 | 664.2644 | 1.9796 | 450.5639 | 33.1667 | 43.2544 | 32.5196 | 46.1594 | 11.9944 | 107.4832 | 28.889 | 8.4216 | 96.7286 | 27.1017 | 26 | 29.0196 | 53 | 31 | 1.0029 | 69.4118 | 99 | 8510 | 32.549 | 106.2317 | 36.7645 | 0 | 19.8125 | 0 | 39.6118 | 33.4844
9/28/2020 01:41:06.8 | 58.5671 | 237 | 15 | 2500.57 | 126.5766 | 52.2387 | 59.5819 | 30.5794 | 31.2575 | 0.05693 | 107.0174 | 11.418 | 70.2188 | 69.7256 | 28.1013 | 0.98924 | 97.9416 | 467.1012 | 433.4206 | 63.2357 | 664.4669 | 1.9916 | 450.4243 | 33.1452 | 43.2544 | 32.5724 | 46.2625 | 11.9769 | 107.5947 | 28.784 | 8.4023 | 96.6112 | 27.2604 | 26 | 29.4118 | 53 | 31 | 0.99879 | 69.4118 | 98 | 8190 | 32.549 | 106.2317 | 36.7645 | -0.125 | 19.8125 | 0 | 39.6973 | 33.3906
9/28/2020 01:41:07.8 | 58.5674 | 238 | 15 | 2498.5504 | 126.6415 | 52.2574 | 59.6229 | 30.5909 | 31.2574 | 0.06122 | 107.0524 | 11.4248 | 70.4757 | 70.0558 | 28.1554 | 0.98283 | 97.941 | 466.7358 | 433.308 | 62.9836 | 664.564 | 2.0018 | 451.1505 | 33.1354 | 43.1503 | 32.4878 | 46.2625 | 11.9914 | 107.9303 | 28.7315 | 8.3804 | 96.6112 | 27.3344 | 26 | 28.6274 | 53 | 31 | 1.002 | 69.4118 | 94 | 8380 | 32.549 | 107.2006 | 36.8439 | -0.125 | 19.9375 | 0 | 39.859 | 33.3906
9/28/2020 01:41:08.8 | 58.5677 | 239 | 15 | 2502.6746 | 126.5723 | 52.2987 | 59.6825 | 30.5971 | 31.2611 | 0.06099 | 107.0087 | 11.419 | 70.4472 | 70.3083 | 28.1996 | 0.99957 | 97.9404 | 467.2136 | 433.5333 | 62.8761 | 664.8312 | 1.9896 | 448.8601 | 33.172 | 43.0913 | 32.5724 | 46.101 | 11.9967 | 107.6776 | 28.8295 | 8.4152 | 96.6112 | 27.4191 | 26.5 | 29.0196 | 53 | 31 | 1.0002 | 69.4118 | 99 | 8160 | 32.549 | 106.5597 | 36.7218 | -0.0625 | 20 | 0 | 39.6454 | 33.3906
9/28/2020 01:41:09.8 | 58.568 | 240 | 15 | 2498.6165 | 127.0818 | 52.3013 | 59.7116 | 30.5983 | 31.2513 | 0.0604 | 107.0349 | 11.4171 | 70.3901 | 70.0325 | 28.251 | 0.9896 | 97.9416 | 466.9887 | 433.5051 | 62.9769 | 665.0903 | 2.0122 | 451.4577 | 33.2515 | 43.1433 | 32.5935 | 46.3072 | 11.9739 | 107.6227 | 28.8295 | 8.4332 | 96.6363 | 27.3873 | 26 | 29.0196 | 53 | 31 | 0.99825 | 69.4118 | 99 | 8380 | 32.549 | 106.2317 | 36.8683 | -0.0625 | 19.8125 | 0 | 39.8834 | 33.3906
9/28/2020 01:41:10.8 | 58.5682 | 241 | 15 | 2497.7067 | 126.8182 | 52.2743 | 59.7581 | 30.5886 | 31.2639 | 0.06058 | 107.0262 | 11.4074 | 70.5899 | 70.2535 | 28.2815 | 0.98978 | 97.9433 | 465.949 | 432.3503 | 63.0509 | 665.1254 | 2.0292 | 451.4577 | 33.1705 | 43.2197 | 32.5336 | 45.8673 | 11.9944 | 107.5684 | 28.854 | 8.3688 | 96.7118 | 27.3274 | 26 | 29.4118 | 53 | 31 | 1.0054 | 69.4118 | 95 | 8380 | 32.549 | 106.8802 | 36.9446 | -0.0625 | 20.0625 | 0 | 39.3707 | 33.3906
9/28/2020 01:41:11.8 | 58.5685 | 242 | 15 | 2501.3337 | 126.6106 | 52.2738 | 59.7896 | 30.5895 | 31.23 | 0.05957 | 107.0349 | 11.4064 | 70.2188 | 70.0591 | 28.3029 | 0.97642 | 97.9376 | 466.1176 | 432.8573 | 63.0912 | 665.1335 | 2.0239 | 449.2232 | 33.1642 | 43.1052 | 32.4914 | 46.3724 | 12.0233 | 107.7588 | 28.7385 | 8.3958 | 96.8041 | 27.4439 | 26 | 29.0196 | 53 | 31 | 1.0053 | 69.4118 | 99 | 8380 | 32.549 | 106.2317 | 37.03 | -0.0625 | 20.25 | 0 | 38.9893 | 33.3906
9/28/2020 01:41:12.8 | 58.5688 | 243 | 15 | 2498.9621 | 126.852 | 52.2899 | 59.8447 | 30.5743 | 31.239 | 0.05802 | 107.0611 | 11.4142 | 70.3901 | 70.411 | 28.3314 | 0.97873 | 97.9376 | 466.0052 | 432.5756 | 63.0912 | 665.2819 | 2.0268 | 450.8712 | 33.196 | 43.0531 | 32.4738 | 46.1663 | 12.0081 | 107.8148 | 28.9485 | 8.4783 | 96.7706 | 27.6377 | 26 | 29.4118 | 53 | 31 | 1.0095 | 69.4118 | 98 | 8160 | 32.549 | 106.2317 | 36.9476 | -0.125 | 20.375 | 0 | 39.0991 | 33.3906
9/28/2020 01:41:13.8 | 58.5691 | 244 | 15 | 2500.6562 | 126.7318 | 52.2973 | 59.8929 | 30.5852 | 31.2376 | 0.05786 | 107.0785 | 11.4142 | 70.4186 | 70.3862 | 28.3581 | 0.95682 | 97.9359 | 466.511 | 432.8573 | 63.2558 | 665.398 | 2.0142 | 450.3684 | 33.187 | 43.2231 | 32.5724 | 46.3862 | 11.9762 | 108.0932 | 28.805 | 8.4164 | 96.846 | 27.6307 | 26.5 | 29.0196 | 53 | 31 | 1.0052 | 69.4118 | 95 | 8410 | 32.549 | 107.2006 | 37.0819 | -0.0625 | 20.375 | 0 | 38.6352 | 33.3906
9/28/2020 01:41:14.8 | 58.5694 | 245 | 15 | 2501.5527 | 126.9124 | 52.3464 | 59.9207 | 30.5825 | 31.2471 | 0.05755 | 107.0524 | 11.4229 | 70.4757 | 69.8792 | 28.3874 | 0.97695 | 97.9382 | 466.6515 | 432.4348 | 63.3297 | 665.4088 | 2.0348 | 450.0332 | 33.2462 | 43.2474 | 32.3751 | 46.3587 | 11.9997 | 108.0675 | 28.777 | 8.4061 | 96.8628 | 27.6976 | 26 | 29.0196 | 53 | 31 | 1.0036 | 69.4118 | 99 | 8260 | 32.549 | 106.5597 | 37.0697 | -0.0625 | 20.25 | 0 | 38.6627 | 33.3906
9/28/2020 01:41:15.8 | 58.5696 | 246 | 15 | 2499.4843 | 127.0528 | 52.3766 | 59.9886 | 30.5881 | 31.2349 | 0.057 | 107.0524 | 11.4248 | 70.3901 | 69.7373 | 28.4156 | 0.9814 | 97.9365 | 465.8366 | 432.3503 | 63.2155 | 665.4439 | 2.056 | 451.4857 | 33.2555 | 43.2336 | 32.5266 | 46.2934 | 11.9982 | 107.7016 | 28.8155 | 8.4783 | 96.8628 | 27.6377 | 26 | 29.0196 | 53 | 31 | 0.9948 | 69.4118 | 99 | 8410 | 32.549 | 106.5597 | 36.9751 | -0.0625 | 20.375 | 0 | 38.9496 | 33.3906
9/28/2020 01:41:16.8 | 58.5699 | 247 | 15 | 2498.4783 | 126.7037 | 52.3854 | 60.0408 | 30.5631 | 31.2312 | 0.05632 | 106.9913 | 11.4239 | 70.4186 | 69.8709 | 28.4667 | 1.0028 | 97.9359 | 465.4994 | 431.5053 | 63.2659 | 665.3872 | 2.0696 | 452.5191 | 33.1508 | 43.3376 | 32.5055 | 46.1903 | 11.9967 | 107.9252 | 28.658 | 8.4409 | 96.8293 | 27.7223 | 26.5 | 29.4118 | 53 | 31 | 0.99498 | 69.4118 | 94 | 8580 | 32.549 | 107.2006 | 37.1918 | -0.0625 | 20.25 | 0 | 38.1287 | 33.3906
9/28/2020 01:41:17.8 | 58.5702 | 248 | 15 | 2501.1827 | 126.5884 | 52.4237 | 60.086 | 30.5634 | 31.2296 | 0.05404 | 107 | 11.4083 | 70.3901 | 69.6988 | 28.5332 | 0.95023 | 97.9359 | 464.572 | 431.1673 | 63.4305 | 665.5249 | 2.0339 | 448.888 | 33.1564 | 43.1433 | 32.5266 | 46.3072 | 11.9982 | 108.2333 | 29.1444 | 8.4281 | 96.8964 | 27.7963 | 26 | 29.0196 | 53 | 31 | 0.98683 | 69.4118 | 99 | 8410 | 32.549 | 106.5597 | 37.0453 | -0.0625 | 20.1875 | 0 | 38.3362 | 33.3906
9/28/2020 01:41:18.8 | 58.5705 | 249 | 15 | 2499.7609 | 126.7779 | 52.4441 | 60.1107 | 30.5662 | 31.2218 | 0.05054 | 106.9826 | 11.4151 | 70.3616 | 69.8742 | 28.5789 | 0.97 | 97.9365 | 465.4994 | 431.4208 | 63.3365 | 665.5033 | 2 | 451.0667 | 33.1872 | 43.2023 | 32.657 | 46.3656 | 11.98 | 107.8977 | 28.889 | 8.4397 | 96.8712 | 27.821 | 26 | 29.0196 | 53 | 31 | 1.0041 | 69.8039 | 98 | 8140 | 32.549 | 106.5597 | 37.0361 | -0.0625 | 20.25 | 0 | 38.6292 | 33.3906
9/28/2020 01:41:19.8 | 58.5707 | 250 | 15 | 2500.6408 | 126.7239 | 52.4303 | 60.1392 | 30.5506 | 31.2305 | 0.04671 | 107 | 11.4161 | 70.5614 | 69.8559 | 28.6141 | 0.99405 | 97.9348 | 465.1903 | 431.1392 | 63.2794 | 665.5195 | 2.0029 | 450.7036 | 33.1847 | 43.2474 | 32.5724 | 46.4102 | 11.9861 | 108.0361 | 28.777 | 8.4886 | 96.9131 | 27.895 | 26 | 29.0196 | 53 | 31 | 0.99596 | 69.4118 | 95 | 8330 | 32.549 | 107.2006 | 37.1796 | -0.0625 | 20.1875 | 0 | 38.8306 | 33.3906
9/28/2020 01:41:20.8 | 58.571 | 251 | 15 | 2500.7965 | 127.0279 | 52.4569 | 60.1662 | 30.5612 | 31.2157 | 0.04353 | 107 | 11.4142 | 70.5328 | 70.3779 | 28.6324 | 0.96484 | 97.9331 | 465.3027 | 431.28 | 63.3936 | 665.4088 | 2.0155 | 448.916 | 33.2664 | 42.8449 | 32.5336 | 46.3724 | 11.961 | 107.7543 | 28.7385 | 8.5131 | 96.9299 | 27.9091 | 26 | 29.0196 | 53 | 31 | 0.99669 | 69.8039 | 99 | 8240 | 32.549 | 106.5597 | 37.0117 | -0.0625 | 20.0625 | 0 | 38.9557 | 33.3906
9/28/2020 01:41:21.8 | 58.5713 | 252 | 15 | 2499.7485 | 127.1293 | 52.3831 | 60.1946 | 30.5673 | 31.2286 | 0.04159 | 106.9913 | 11.4093 | 70.2474 | 70.4209 | 28.669 | 0.9668 | 97.9359 | 464.291 | 430.5477 | 63.3667 | 665.174 | 2.0093 | 452.1281 | 33.279 | 43.3896 | 32.5443 | 46.2419 | 11.9785 | 108.3734 | 28.7105 | 8.5002 | 96.9299 | 27.9197 | 26 | 29.4118 | 53 | 31 | 0.99004 | 69.4118 | 99 | 8160 | 32.549 | 106.5597 | 37.0453 | -0.0625 | 19.875 | 0 | 39.2914 | 33.3906
9/28/2020 01:41:22.8 | 58.5716 | 253 | 15 | 2498.2262 | 126.9179 | 52.419 | 60.2173 | 30.5743 | 31.2244 | 0.03903 | 107.0174 | 11.4306 | 70.7612 | 69.6436 | 28.7306 | 0.98817 | 97.9348 | 464.4596 | 430.6322 | 63.2861 | 665.2819 | 1.9697 | 449.3349 | 33.2034 | 43.3064 | 32.5266 | 46.4686 | 11.9785 | 107.924 | 28.889 | 8.4487 | 96.9467 | 28.0078 | 26 | 29.0196 | 53 | 31 | 0.99629 | 69.8039 | 94 | 8430 | 32.549 | 107.5211 | 37.0056 | -0.0625 | 20.0625 | 0 | 39.0472 | 33.3906
9/28/2020 01:41:23.8 | 58.5719 | 254 | 15 | 2498.221 | 126.4479 | 52.4483 | 60.2651 | 30.5529 | 31.2271 | 0.03796 | 107.0262 | 11.4336 | 70.4757 | 69.8709 | 28.7851 | 0.99744 | 97.9348 | 463.8976 | 430.0407 | 63.4809 | 665.2307 | 1.9883 | 449.6981 | 33.0804 | 43.2995 | 32.6182 | 46.4618 | 11.9815 | 107.868 | 28.7245 | 8.4281 | 96.9551 | 28.0994 | 26 | 29.4118 | 53 | 31 | 0.99403 | 69.4118 | 98 | 8360 | 32.549 | 106.5597 | 37.204 | 0 | 18.4375 | 0 | 39.1785 | 33.3906
9/28/2020 01:41:24.8 | 58.5721 | 255 | 15 | 2500.8521 | 126.0894 | 52.4657 | 60.278 | 30.5648 | 31.224 | 0.04207 | 106.9826 | 11.4248 | 70.4186 | 69.8392 | 28.8496 | 0.99922 | 97.937 | 464.2629 | 430.1815 | 63.5817 | 665.3575 | 1.9903 | 450.7036 | 33.0214 | 43.3515 | 32.5724 | 46.4618 | 11.9982 | 107.9823 | 28.7245 | 8.3623 | 96.7873 | 28.1064 | 26 | 29.0196 | 53 | 31 | 1.0034 | 69.4118 | 98 | 8140 | 32.549 | 106.5597 | 36.9141 | 0.0625 | 18.5 | 0 | 39.7797 | 33.3906
9/28/2020 01:41:25.8 | 58.5724 | 256 | 15 | 2500.3118 | 126.6421 | 52.4854 | 60.3012 | 30.5775 | 31.2073 | 0.04077 | 106.9564 | 11.4229 | 70.4472 | 69.8141 | 28.9143 | 0.97677 | 97.9359 | 463.4199 | 429.5619 | 63.575 | 665.4385 | 1.9807 | 450.9829 | 33.1589 | 43.2925 | 32.5196 | 46.4549 | 11.9937 | 108.2333 | 28.875 | 8.4371 | 96.7035 | 28.1064 | 26 | 29.0196 | 53 | 31 | 0.99382 | 69.4118 | 94 | 8380 | 32.549 | 107.5211 | 37.1551 | 0 | 19.5625 | 0 | 39.9628 | 33.3906
9/28/2020 01:41:26.8 | 58.5727 | 257 | 15 | 2499.6766 | 127.0979 | 52.5367 | 60.3842 | 30.5844 | 31.215 | 0.03892 | 106.9913 | 11.4209 | 70.5899 | 70.217 | 28.9437 | 0.98354 | 97.9359 | 462.7736 | 429.3084 | 63.6455 | 665.4493 | 1.9659 | 450.8991 | 33.2698 | 43.4694 | 32.5336 | 46.63 | 11.9754 | 107.421 | 28.7385 | 8.5221 | 96.7706 | 28.279 | 26 | 29.4118 | 53 | 31 | 0.98854 | 69.8039 | 99 | 8040 | 32.549 | 106.5597 | 36.9629 | 0 | 20.8125 | 0 | 39.5386 | 33.3906
9/28/2020 01:41:27.8 | 58.573 | 258 | 15 | 2500.8277 | 127.2301 | 52.5187 | 60.4181 | 30.5683 | 31.2275 | 0.03672 | 107.0174 | 11.4239 | 70.1903 | 70.2303 | 28.9574 | 0.99227 | 97.937 | 463.3356 | 429.421 | 63.4305 | 665.4142 | 1.9796 | 452.0443 | 33.3198 | 43.2995 | 32.6463 | 46.4102 | 11.9853 | 107.7302 | 28.882 | 8.419 | 96.9383 | 28.286 | 26 | 29.0196 | 53 | 31 | 0.99144 | 69.8039 | 99 | 8210 | 32.549 | 106.5597 | 37.1582 | -0.0625 | 20.8125 | 0 | 39.1418 | 33.3906
9/28/2020 01:41:28.8 | 58.5733 | 259 | 15 | 2500.3135 | 126.9727 | 52.5158 | 60.4672 | 30.5803 | 31.2013 | 0.03548 | 107.0611 | 11.4248 | 70.4472 | 70.3729 | 28.9657 | 0.9855 | 97.9348 | 463.5885 | 428.8577 | 63.5884 | 665.2604 | 1.9883 | 449.9494 | 33.2455 | 43.4104 | 32.4985 | 46.2625 | 11.9754 | 107.924 | 28.7315 | 8.4332 | 97.0893 | 28.3495 | 26 | 29.4118 | 53 | 31 | 0.99367 | 69.4118 | 95 | 8460 | 32.549 | 107.5211 | 37.2192 | 0 | 19.9375 | 0 | 39.5935 | 33.3906
9/28/2020 01:41:29.8 | 58.5735 | 260 | 15 | 2501.3895 | 126.6604 | 52.5218 | 60.5099 | 30.5619 | 31.2125 | 0.03848 | 107.0785 | 11.4336 | 70.647 | 70.1057 | 29.0038 | 0.96145 | 97.9365 | 463.9819 | 429.5337 | 63.7127 | 665.3683 | 1.9891 | 448.5529 | 33.178 | 43.2786 | 32.5864 | 46.5957 | 12.0157 | 107.7857 | 28.9135 | 8.4732 | 97.0809 | 28.4902 | 26 | 29.0196 | 53 | 31 | 0.99709 | 69.4118 | 99 | 8290 | 32.549 | 106.5597 | 37.2864 | 0 | 19.4375 | 0 | 39.8926 | 33.3906
9/28/2020 01:41:30.8 | 58.5738 | 261 | 15 | 2501.6059 | 126.592 | 52.5071 | 60.5718 | 30.5655 | 31.2017 | 0.04001 | 107 | 11.4394 | 70.5043 | 69.9059 | 29.0634 | 0.96306 | 97.937 | 463.5885 | 429.0549 | 63.5884 | 665.3063 | 2.0031 | 451.3181 | 33.163 | 43.2544 | 32.5583 | 46.3656 | 11.9967 | 107.7022 | 28.889 | 8.5234 | 97.0389 | 28.4093 | 26 | 29.0196 | 53 | 31 | 1.0111 | 69.8039 | 98 | 8040 | 32.549 | 106.2317 | 37.2192 | -0.0625 | 19.875 | 0 | 39.8834 | 33.3906
9/28/2020 01:41:31.8 | 58.5741 | 262 | 15 | 2501.4453 | 127.0204 | 52.5115 | 60.6251 | 30.5564 | 31.2171 | 0.04138 | 107.0436 | 11.4413 | 70.5043 | 70.3381 | 29.1383 | 1.0099 | 97.9353 | 462.9422 | 428.2662 | 63.3734 | 665.479 | 2.0024 | 449.1115 | 33.2731 | 43.2925 | 32.6252 | 46.5579 | 11.9823 | 107.7285 | 28.875 | 8.5093 | 96.997 | 28.529 | 26 | 29.4118 | 53 | 31 | 0.99422 | 69.8039 | 95 | 8160 | 32.549 | 107.2006 | 37.1307 | 0 | 19.5625 | 0 | 39.8224 | 33.3906
9/28/2020 01:41:32.8 | 58.5744 | 263 | 15 | 2499.2077 | 127.1611 | 52.5154 | 60.638 | 30.5426 | 31.2128 | 0.04201 | 107.1222 | 11.4404 | 70.4757 | 70.0458 | 29.1879 | 0.97766 | 97.9353 | 462.4082 | 428.2099 | 63.9913 | 665.5572 | 1.9827 | 450.4522 | 33.2801 | 43.5665 | 32.6744 | 46.4686 | 11.9754 | 108.2608 | 28.784 | 8.4951 | 96.9886 | 28.5782 | 26 | 29.0196 | 53 | 31 | 0.99934 | 69.8039 | 99 | 7970 | 32.549 | 106.8802 | 37.0697 | 0 | 19.1875 | 0 | 39.9841 | 33.2969
9/28/2020 01:41:33.8 | 58.5746 | 264 | 15 | 2501.794 | 126.9616 | 52.4868 | 60.6814 | 30.5524 | 31.2221 | 0.04494 | 107.0524 | 11.418 | 70.2759 | 70.1306 | 29.25 | 0.9814 | 97.9387 | 462.6049 | 428.1254 | 63.6757 | 665.5005 | 1.9772 | 451.5136 | 33.2623 | 43.8126 | 32.4948 | 46.5064 | 12.0073 | 108.5443 | 28.56 | 8.5067 | 96.9635 | 28.6627 | 26 | 29.4118 | 53 | 31 | 0.99617 | 69.8039 | 99 | 8140 | 32.549 | 106.8802 | 37.1551 | -0.0625 | 19.9375 | 0 | 39.8621 | 33.3906
9/28/2020 01:41:34.8 | 58.5749 | 265 | 15 | 2500.7065 | 127.1937 | 52.5174 | 60.73 | 30.5355 | 31.2517 | 0.04575 | 107.0349 | 11.4151 | 70.3616 | 70.3016 | 29.2999 | 0.99744 | 97.9353 | 462.2958 | 428.2662 | 63.7261 | 665.5303 | 2.0184 | 449.4187 | 33.3086 | 43.3966 | 32.6393 | 46.5064 | 12.0179 | 108.4568 | 28.8225 | 8.4242 | 97.0138 | 28.7015 | 26 | 29.0196 | 53 | 31 | 0.99809 | 69.8039 | 95 | 8410 | 32.549 | 107.5211 | 37.1735 | -0.0625 | 19.6875 | 0 | 39.801 | 33.3906
9/28/2020 01:41:35.8 | 58.5752 | 266 | 15 | 2499.6894 | 127.1238 | 52.5663 | 60.7815 | 30.5497 | 31.2594 | 0.05038 | 107.0262 | 11.4016 | 70.0761 | 70.2983 | 29.3622 | 0.99957 | 97.9359 | 462.071 | 427.9846 | 63.7832 | 665.5087 | 2.0618 | 450.3405 | 33.2768 | 43.5596 | 32.6112 | 46.5133 | 11.9952 | 108.6255 | 28.777 | 8.4139 | 97.0641 | 28.6206 | 26 | 29.4118 | 53 | 31 | 0.99809 | 69.8039 | 99 | 8240 | 32.549 | 106.8802 | 37.1979 | -0.1875 | 19.125 | 0 | 39.7278 | 33.3906
9/28/2020 01:41:36.8 | 58.5755 | 267 | 15 | 2499.3376 | 127.0912 | 52.5676 | 60.8096 | 30.5496 | 31.2455 | 0.05097 | 106.9826 | 11.4035 | 70.7897 | 70.1954 | 29.4042 | 0.99227 | 97.9359 | 461.9586 | 427.3368 | 64.0349 | 665.5195 | 2.0417 | 451.1784 | 33.2636 | 43.6116 | 32.5196 | 46.6163 | 11.9792 | 108.5974 | 28.777 | 8.4409 | 97.0641 | 28.793 | 26 | 28.6274 | 53 | 31 | 1.0036 | 69.8039 | 99 | 7800 | 32.549 | 106.8802 | 37.085 | -0.0625 | 19.9375 | 0 | 39.7278 | 33.3906
9/28/2020 01:41:37.8 | 58.5757 | 268 | 15 | 2499.7354 | 127.2403 | 52.5563 | 60.8821 | 30.5495 | 31.2373 | 0.05343 | 106.9651 | 11.4045 | 70.333 | 70.1921 | 29.4769 | 0.97909 | 97.9348 | 461.9586 | 427.1114 | 63.9846 | 665.4844 | 2.025 | 448.8322 | 33.3079 | 43.5596 | 32.6322 | 46.5133 | 11.9769 | 108.7364 | 28.7245 | 8.4216 | 97.0893 | 28.8528 | 26 | 29.0196 | 53 | 31 | 0.99739 | 69.8039 | 95 | 8140 | 32.9412 | 107.8415 | 37.1002 | -0.125 | 20 | 0 | 39.5599 | 33.3906
9/28/2020 01:41:38.8 | 58.576 | 269 | 15 | 2501.8364 | 127.2603 | 52.6012 | 60.9077 | 30.5516 | 31.2041 | 0.05555 | 107.0174 | 11.4113 | 70.4757 | 69.754 | 29.5247 | 0.98871 | 97.9348 | 462.1272 | 427.9846 | 64.0282 | 665.56 | 2.0498 | 451.5974 | 33.3411 | 43.6566 | 32.5724 | 46.5579 | 11.9914 | 108.6243 | 28.8225 | 8.4603 | 97.1144 | 28.8986 | 26 | 29.4118 | 53 | 31 | 0.99889 | 69.8039 | 99 | 7820 | 32.549 | 106.8802 | 37.0453 | -0.0625 | 19.3125 | 0 | 39.798 | 33.3906
9/28/2020 01:41:39.8 | 58.5763 | 270 | 15 | 2501.1494 | 127.3007 | 52.5973 | 60.9174 | 30.56 | 31.2153 | 0.0622 | 106.9826 | 11.4171 | 70.5328 | 69.7607 | 29.5419 | 0.96395 | 97.9348 | 462.2958 | 427.1396 | 64.1994 | 665.56 | 2.0658 | 451.9326 | 33.3426 | 43.1052 | 32.6252 | 46.527 | 11.9899 | 108.4843 | 28.9485 | 8.4319 | 97.1312 | 28.8986 | 26 | 28.6274 | 53 | 31 | 0.99944 | 69.4118 | 99 | 8190 | 32.549 | 106.8802 | 37.0178 | -0.125 | 19.625 | 0 | 40.0207 | 33.3906
9/28/2020 01:41:40.8 | 58.5766 | 271 | 15 | 2499.3281 | 127.3341 | 52.6649 | 60.9463 | 30.5351 | 31.2086 | 0.06568 | 107 | 11.4297 | 70.3045 | 69.647 | 29.5776 | 0.97339 | 97.9331 | 461.7338 | 426.6889 | 64.0349 | 665.6058 | 2.068 | 450.3405 | 33.327 | 43.7676 | 32.6322 | 46.3072 | 11.9792 | 108.0904 | 28.882 | 8.3623 | 97.1815 | 28.8528 | 26 | 29.0196 | 53 | 31 | 0.99809 | 69.8039 | 95 | 8380 | 32.549 | 107.5211 | 36.9812 | -0.0625 | 20.1875 | 0 | 39.8865 | 33.3906
9/28/2020 01:41:41.8 | 58.5769 | 272 | 15 | 2499.2133 | 127.2038 | 52.6771 | 61.0131 | 30.5524 | 31.2087 | 0.06839 | 106.9826 | 11.4316 | 70.6185 | 69.5549 | 29.6306 | 0.99316 | 97.9342 | 461.0313 | 426.4073 | 64.0349 | 665.6248 | 2.0733 | 450.4243 | 33.2914 | 43.6636 | 32.5513 | 46.4618 | 11.9982 | 108.2036 | 28.672 | 8.3765 | 97.1564 | 28.8775 | 26 | 29.4118 | 53 | 31 | 0.99489 | 69.8039 | 99 | 8160 | 32.549 | 106.8802 | 37.0727 | -0.0625 | 19.6875 | 0 | 39.6759 | 33.3906
9/28/2020 01:41:42.8 | 58.5771 | 273 | 15 | 2501.2746 | 127.1081 | 52.6457 | 61.0172 | 30.5336 | 31.2158 | 0.06854 | 107.0349 | 11.4316 | 70.6185 | 69.7607 | 29.6781 | 0.9912 | 97.9325 | 461.8181 | 427.1959 | 63.9846 | 665.7462 | 2.0882 | 450.2846 | 33.2938 | 43.6636 | 32.4985 | 46.5648 | 11.9868 | 108.2579 | 28.777 | 8.392 | 97.1228 | 28.983 | 26 | 29.0196 | 53 | 31 | 1.0023 | 69.8039 | 99 | 7800 | 32.549 | 106.5597 | 36.9232 | -0.0625 | 20.3125 | 0 | 39.5386 | 33.3906
9/28/2020 01:41:43.8 | 58.5774 | 274 | 15 | 2499.3578 | 127.2621 | 52.6746 | 61.0659 | 30.5366 | 31.2115 | 0.06773 | 106.9913 | 11.4171 | 70.3901 | 70.4788 | 29.729 | 0.98105 | 97.9337 | 461.4247 | 426.6044 | 64.0719 | 665.7624 | 2.0897 | 449.1674 | 33.3086 | 43.8577 | 32.678 | 46.4995 | 11.9982 | 108.091 | 28.763 | 8.3726 | 97.1144 | 29.0041 | 26 | 29.0196 | 53 | 31 | 0.99596 | 69.8039 | 95 | 8190 | 32.549 | 107.5211 | 37.1551 | -0.0625 | 20.125 | 0 | 39.6545 | 33.3906
9/28/2020 01:41:44.8 | 58.5777 | 275 | 15 | 2499.8154 | 127.0611 | 52.7045 | 61.1375 | 30.5299 | 31.2238 | 0.06749 | 107.0087 | 11.419 | 70.5328 | 70.3381 | 29.802 | 0.9798 | 97.9337 | 460.8065 | 426.1538 | 64.1792 | 665.8731 | 2.0955 | 451.4577 | 33.2621 | 43.7086 | 32.7168 | 46.4549 | 12.0013 | 108.3151 | 28.7175 | 8.3997 | 97.1312 | 29.0428 | 26 | 29.4118 | 53 | 31 | 0.99977 | 69.8039 | 99 | 7900 | 32.549 | 106.8802 | 37.1277 | 0 | 20.375 | 0 | 39.3921 | 33.3906
9/28/2020 01:41:45.8 | 58.578 | 276 | 15 | 2501.25 | 127.0602 | 52.698 | 61.1523 | 30.5317 | 31.2201 | 0.06665 | 107.0262 | 11.418 | 70.5043 | 69.8308 | 29.8768 | 0.98675 | 97.9325 | 460.5535 | 426.351 | 64.1927 | 666.1781 | 2.1105 | 451.2622 | 33.2809 | 43.7745 | 32.5864 | 46.5717 | 11.999 | 108.3419 | 28.784 | 8.4474 | 97.1815 | 29.1764 | 26 | 29.0196 | 53 | 31 | 0.99986 | 69.8039 | 99 | 8190 | 32.549 | 106.8802 | 36.9751 | 0 | 20.375 | 0 | 39.5386 | 33.2969
9/28/2020 01:41:46.8 | 58.5782 | 277 | 15 | 2499.6308 | 127.3958 | 52.7025 | 61.1917 | 30.5345 | 31.2011 | 0.06181 | 107.0524 | 11.4161 | 70.6185 | 70.1024 | 29.9336 | 0.99512 | 97.9308 | 460.6941 | 425.3088 | 64.1423 | 666.2078 | 2.0941 | 451.4857 | 33.3472 | 43.7745 | 32.6252 | 46.6747 | 11.9769 | 107.9201 | 28.784 | 8.4861 | 97.2318 | 29.1624 | 26 | 29.0196 | 53 | 31 | 0.99693 | 69.8039 | 99 | 8410 | 32.549 | 106.5597 | 37.03 | -0.0625 | 20.4375 | 0 | 40.1855 | 33.2969
9/28/2020 01:41:47.8 | 58.5785 | 278 | 15 | 2497.9598 | 127.3143 | 52.7024 | 61.239 | 30.5526 | 31.1953 | 0.05683 | 107.0698 | 11.4171 | 70.4757 | 70.4193 | 29.9716 | 0.97214 | 97.9303 | 460.6379 | 425.2806 | 64.2866 | 666.4157 | 2.0609 | 450.117 | 33.3036 | 43.7676 | 32.6322 | 46.6678 | 11.9952 | 108.0596 | 28.8295 | 8.4281 | 97.2486 | 29.3277 | 26 | 29.4118 | 53 | 31 | 0.9973 | 69.8039 | 99 | 8140 | 32.549 | 107.5211 | 37.1246 | -0.0625 | 20.5 | 0 | 39.505 | 33.3906
9/28/2020 01:41:48.8 | 58.5788 | 279 | 15 | 2500.8507 | 127.0018 | 52.7464 | 61.2578 | 30.5478 | 31.1944 | 0.04892 | 107.1396 | 11.4404 | 70.5328 | 69.2829 | 30.04 | 0.9611 | 97.9291 | 460.7221 | 425.3088 | 64.2933 | 666.7315 | 2.0321 | 450.3963 | 33.2603 | 43.7225 | 32.6216 | 46.8292 | 11.9929 | 108.5066 | 28.784 | 8.3868 | 97.2822 | 29.4225 | 26 | 29.0196 | 53 | 31 | 1.0012 | 69.8039 | 99 | 7800 | 32.9412 | 106.5597 | 36.969 | 0 | 20.125 | 0 | 39.4867 | 33.2969
9/28/2020 01:41:49.8 | 58.5791 | 280 | 15 | 2501.6502 | 127.2394 | 52.7476 | 61.3096 | 30.5369 | 31.2045 | 0.04635 | 107.0873 | 11.4413 | 70.1903 | 69.9726 | 30.1018 | 0.98087 | 97.9291 | 459.4576 | 424.999 | 64.1356 | 666.7855 | 2.0784 | 451.7091 | 33.3332 | 44.1315 | 32.6393 | 46.5648 | 12.0134 | 108.0304 | 28.5669 | 8.4448 | 97.2906 | 29.3347 | 26 | 29.4118 | 53 | 31 | 1 | 69.8039 | 99 | 8140 | 32.9412 | 107.5211 | 37.0605 | 0 | 20.3125 | 0 | 39.7095 | 33.2969
9/28/2020 01:41:50.8 | 58.5794 | 281 | 15 | 2501.0383 | 127.2594 | 52.7651 | 61.3459 | 30.5363 | 31.1979 | 0.04682 | 107.0785 | 11.4336 | 70.5043 | 70.1257 | 30.1596 | 0.97178 | 97.9286 | 460.413 | 425.4496 | 64.451 | 666.8908 | 2.0829 | 451.3739 | 33.3302 | 43.9894 | 32.5654 | 46.63 | 12.0248 | 108.282 | 28.7385 | 8.4448 | 97.2822 | 29.4191 | 26 | 29.4118 | 53 | 31 | 1.0001 | 69.8039 | 99 | 8240 | 32.9412 | 107.2006 | 37.146 | 0 | 20.5 | 0 | 39.4867 | 33.3906
9/28/2020 01:41:51.8 | 58.5796 | 282 | 15 | 2501.3353 | 127.4606 | 52.7837 | 61.4269 | 30.5119 | 31.2119 | 0.0454 | 107.096 | 11.4248 | 70.5614 | 70.109 | 30.1987 | 0.98817 | 97.932 | 460.0758 | 424.9145 | 64.451 | 667.1392 | 2.0529 | 449.2232 | 33.3869 | 43.7814 | 32.6252 | 46.6816 | 11.9929 | 107.8372 | 28.8435 | 8.4152 | 97.2822 | 29.4261 | 26 | 29.4118 | 53 | 31 | 0.99962 | 69.8039 | 95 | 8310 | 32.9412 | 107.5211 | 37.1155 | 0.0625 | 20.3125 | 0 | 39.7156 | 33.2969
9/28/2020 01:41:52.8 | 58.5799 | 283 | 15 | 2500.0492 | 127.5761 | 52.8426 | 61.4829 | 30.4962 | 31.2046 | 0.04386 | 107.0873 | 11.4258 | 70.5899 | 69.7523 | 30.2514 | 0.97196 | 97.9269 | 459.0361 | 424.2103 | 64.4108 | 667.3147 | 2.0361 | 451.2901 | 33.4 | 43.5839 | 32.5901 | 46.4858 | 11.9914 | 108.1682 | 28.854 | 8.4577 | 97.2906 | 29.391 | 26 | 29.4118 | 53 | 31 | 0.99825 | 69.8039 | 99 | 7990 | 32.9412 | 106.5597 | 37.1094 | 0.0625 | 20.1875 | 0 | 39.6728 | 33.3906
9/28/2020 01:41:53.8 | 58.5802 | 284 | 15 | 2497.477 | 127.6481 | 52.8284 | 61.5199 | 30.4922 | 31.202 | 0.04339 | 107.0873 | 11.4248 | 70.4186 | 69.7523 | 30.3039 | 0.988 | 97.9286 | 458.9799 | 424.0413 | 64.5751 | 667.5847 | 2.0264 | 450.4243 | 33.3845 | 43.7537 | 32.5724 | 46.6026 | 11.9906 | 107.7777 | 28.868 | 8.4848 | 97.2738 | 29.4789 | 26 | 29.8039 | 54 | 31 | 0.99785 | 69.8039 | 95 | 8140 | 32.549 | 107.2006 | 37.2528 | 0.125 | 19.5625 | 0 | 39.389 | 33.2969
9/28/2020 01:41:54.8 | 58.5805 | 285 | 15 | 2500.0999 | 127.3018 | 52.7704 | 61.5203 | 30.53 | 31.1806 | 0.04458 | 107.0611 | 11.4365 | 70.8183 | 70.0292 | 30.3158 | 0.97303 | 97.9291 | 458.7551 | 423.7597 | 64.6187 | 667.8223 | 2.0284 | 450.4243 | 33.3289 | 43.7988 | 32.7238 | 46.4927 | 11.9937 | 108.1705 | 28.756 | 8.4087 | 97.2654 | 29.5773 | 26 | 29.0196 | 53 | 31 | 1.0066 | 69.8039 | 95 | 8260 | 32.9412 | 107.5211 | 37.1613 | 0 | 19.9375 | 0 | 39.0411 | 33.2969
9/28/2020 01:41:55.8 | 58.5808 | 286 | 15 | 2500.8921 | 127.4772 | 52.7958 | 61.5733 | 30.5318 | 31.1881 | 0.04549 | 107.0611 | 11.4413 | 70.3901 | 70.1921 | 30.3027 | 0.96751 | 97.9269 | 459.289 | 424.0132 | 64.4879 | 667.9087 | 2.0157 | 451.8488 | 33.3854 | 43.6636 | 32.5724 | 46.8738 | 11.9807 | 108.0001 | 28.882 | 8.4796 | 97.2151 | 29.6898 | 26 | 29.4118 | 54 | 31 | 0.99907 | 69.8039 | 99 | 8140 | 32.9412 | 106.8802 | 37.4298 | 0 | 19.9375 | 0 | 39.2944 | 33.2969
9/28/2020 01:41:56.8 | 58.581 | 287 | 15 | 2500.4775 | 127.5899 | 52.8146 | 61.6255 | 30.5233 | 31.1959 | 0.04431 | 107.0349 | 11.4559 | 70.4186 | 69.7841 | 30.2827 | 0.98604 | 97.928 | 458.193 | 423.5625 | 64.5952 | 668.0005 | 2.0148 | 451.4019 | 33.4093 | 43.7745 | 32.5336 | 46.9322 | 11.983 | 108.1974 | 28.7315 | 8.508 | 97.2235 | 29.5983 | 26 | 29.4118 | 54 | 31 | 1.0021 | 69.8039 | 95 | 8190 | 32.549 | 107.5211 | 37.3169 | 0 | 20 | 0 | 39.2456 | 33.2969
9/28/2020 01:41:57.8 | 58.5813 | 288 | 15 | 2500.8489 | 127.8153 | 52.8511 | 61.6733 | 30.5216 | 31.198 | 0.04299 | 107.0087 | 11.4471 | 70.3616 | 69.8292 | 30.3009 | 0.97089 | 97.9286 | 458.5584 | 422.9992 | 64.5885 | 668.1517 | 2.0246 | 450.117 | 33.4733 | 44.1315 | 32.5196 | 46.6678 | 11.9959 | 108.282 | 28.6195 | 8.4203 | 97.2402 | 29.7425 | 26 | 29.4118 | 54 | 31 | 1.0022 | 69.8039 | 95 | 8240 | 32.549 | 107.5211 | 37.4023 | -0.0625 | 19.1875 | 0 | 39.328 | 33.2969
9/28/2020 01:41:58.8 | 58.5816 | 289 | 15 | 2498.6253 | 127.9093 | 52.8837 | 61.7209 | 30.4971 | 31.2227 | 0.044 | 106.9913 | 11.4433 | 70.4472 | 69.7373 | 30.3253 | 0.97677 | 97.9291 | 457.6591 | 422.9147 | 64.4812 | 668.1166 | 2.0195 | 450.5919 | 33.4682 | 43.7086 | 32.5794 | 46.764 | 11.9921 | 108.6187 | 28.77 | 8.4513 | 97.0977 | 29.7495 | 26 | 29.0196 | 54 | 31 | 0.99962 | 69.4118 | 99 | 7900 | 32.9412 | 106.8802 | 37.3016 | -0.0625 | 19.875 | 0 | 39.3616 | 33.2969
9/28/2020 01:41:59.8 | 58.5819 | 290 | 15 | 2499.251 | 127.6038 | 52.88 | 61.7224 | 30.4991 | 31.2241 | 0.0428 | 106.9738 | 11.4452 | 70.6756 | 69.9142 | 30.362 | 0.96377 | 97.9286 | 457.9963 | 422.7738 | 64.6254 | 668.311 | 1.9925 | 450.7315 | 33.3966 | 43.7017 | 32.7801 | 46.7571 | 11.9762 | 108.1979 | 28.763 | 8.4732 | 97.2151 | 29.7916 | 26 | 29.4118 | 54 | 31 | 0.9994 | 69.8039 | 95 | 8190 | 32.549 | 107.8415 | 37.3047 | 0 | 19.8125 | 0 | 39.0686 | 33.3906
9/28/2020 01:42:00.8 | 58.5821 | 291 | 15 | 2500.213 | 127.532 | 52.9052 | 61.7624 | 30.4813 | 31.2273 | 0.0442 | 107.0262 | 11.4549 | 70.3901 | 70.5913 | 30.3876 | 0.97588 | 97.9274 | 458.0525 | 422.9992 | 64.7462 | 668.3083 | 2.0002 | 450.3125 | 33.3906 | 43.9825 | 32.5654 | 46.7262 | 11.9823 | 108.1128 | 28.7315 | 8.3971 | 97.2151 | 29.9463 | 26 | 29.0196 | 54 | 31 | 1.0019 | 69.8039 | 95 | 8260 | 32.549 | 107.5211 | 37.2894 | -0.0625 | 19.375 | 0 | 38.9862 | 33.2969
9/28/2020 01:42:01.8 | 58.5824 | 292 | 15 | 2500.6961 | 127.4986 | 52.9083 | 61.7945 | 30.5122 | 31.2098 | 0.04654 | 107.0262 | 11.4539 | 70.2474 | 69.9442 | 30.4122 | 0.97446 | 97.9263 | 457.5467 | 422.5485 | 64.7026 | 668.3488 | 2.0146 | 452.1281 | 33.3883 | 43.8334 | 32.6182 | 46.9391 | 11.9997 | 108.3357 | 28.6335 | 8.4242 | 97.2067 | 29.9463 | 26 | 29.0196 | 54 | 31 | 1.0001 | 69.8039 | 99 | 8160 | 32.9412 | 106.5597 | 37.323 | -0.125 | 19.8125 | 0 | 38.9801 | 33.2969
9/28/2020 01:42:02.8 | 58.5827 | 293 | 15 | 2499.6736 | 127.6917 | 52.8997 | 61.8495 | 30.4981 | 31.2211 | 0.04716 | 107.0436 | 11.4627 | 70.3045 | 69.9642 | 30.4276 | 0.99423 | 97.9291 | 457.5467 | 422.1824 | 64.5382 | 668.3191 | 2.0242 | 450.3405 | 33.4252 | 43.9235 | 32.7907 | 46.7708 | 11.9724 | 108.3105 | 28.8295 | 8.4745 | 97.2235 | 29.9076 | 26 | 29.4118 | 54 | 31 | 1.0007 | 69.8039 | 95 | 8330 | 32.9412 | 107.5211 | 37.3138 | 0 | 20 | 0 | 38.9832 | 33.2969
9/28/2020 01:42:03.8 | 58.583 | 294 | 15 | 2502.005 | 127.6362 | 52.8955 | 61.8867 | 30.5056 | 31.2107 | 0.04741 | 107.0174 | 11.4685 | 70.3901 | 70.3779 | 30.4333 | 0.96003 | 97.928 | 457.6591 | 422.295 | 64.8903 | 668.4352 | 2.0095 | 450.5919 | 33.4419 | 43.9755 | 32.678 | 46.8223 | 11.9807 | 108.2534 | 28.882 | 8.4616 | 97.257 | 29.9006 | 26 | 29.4118 | 54 | 31 | 0.99989 | 69.8039 | 95 | 8290 | 32.9412 | 107.5211 | 37.1979 | -0.0625 | 20.125 | 0 | 38.971 | 33.3906
9/28/2020 01:42:04.8 | 58.5832 | 295 | 15 | 2500.157 | 127.965 | 52.9378 | 61.9191 | 30.4837 | 31.2389 | 0.0468 | 107.0262 | 11.4694 | 70.019 | 70.7842 | 30.4668 | 0.96608 | 97.9286 | 456.788 | 421.6754 | 64.783 | 668.4352 | 1.9896 | 449.8936 | 33.5033 | 44.0726 | 32.5724 | 46.8155 | 11.9845 | 108.254 | 28.875 | 8.4899 | 97.2906 | 30.0587 | 26 | 29.4118 | 54 | 31 | 1.0014 | 69.8039 | 100 | 7900 | 32.549 | 106.8802 | 37.2986 | -0.0625 | 20.1875 | 0 | 39.0869 | 33.2969
9/28/2020 01:42:05.8 | 58.5835 | 296 | 15 | 2500.4693 | 127.7649 | 52.9174 | 61.9676 | 30.5111 | 31.2161 | 0.04386 | 107.0873 | 11.4627 | 70.4186 | 70.2834 | 30.5019 | 0.99049 | 97.9286 | 457.2938 | 422.2105 | 64.7897 | 668.5513 | 2.0405 | 449.6422 | 33.455 | 43.9235 | 32.6182 | 46.8223 | 11.9792 | 108.1699 | 28.777 | 8.4384 | 97.3661 | 30.1043 | 26 | 29.4118 | 54 | 31 | 0.99883 | 69.8039 | 95 | 8210 | 32.9412 | 107.8415 | 37.3383 | 0 | 20.25 | 0 | 38.9038 | 33.2969
9/28/2020 01:42:06.8 | 58.5838 | 297 | 15 | 2499.3162 | 127.736 | 52.917 | 62.0246 | 30.5273 | 31.2115 | 0.04578 | 107.0611 | 11.4636 | 70.4757 | 70.0558 | 30.5364 | 0.99049 | 97.9291 | 456.5632 | 421.3655 | 64.9339 | 668.5972 | 2.0594 | 450.3684 | 33.432 | 44.0206 | 32.6252 | 47.0214 | 11.9747 | 108.3946 | 28.77 | 8.4268 | 97.4164 | 30.0587 | 26 | 29.4118 | 54 | 31 | 0.99998 | 69.8039 | 95 | 8210 | 32.9412 | 107.5211 | 37.323 | -0.125 | 20.125 | 0 | 38.9496 | 33.2969
9/28/2020 01:42:07.8 | 58.5841 | 298 | 15 | 2500.8886 | 127.7215 | 52.9342 | 62.036 | 30.5321 | 31.2106 | 0.04761 | 107.0611 | 11.4617 | 70.4186 | 70.3215 | 30.573 | 0.99049 | 97.9308 | 456.6475 | 421.3937 | 64.8032 | 668.608 | 2.0545 | 451.1226 | 33.4493 | 43.9894 | 32.5864 | 46.9905 | 11.9648 | 108.4523 | 29.001 | 8.4796 | 97.3828 | 30.1254 | 26 | 29.4118 | 54 | 31 | 1.0041 | 69.8039 | 99 | 8160 | 32.9412 | 106.8802 | 37.4573 | -0.0625 | 20.125 | 0 | 39.2395 | 33.2969
9/28/2020 01:42:08.8 | 58.5844 | 299 | 15 | 2500.9618 | 127.8489 | 52.9344 | 62.08 | 30.513 | 31.1823 | 0.04845 | 107.0436 | 11.4617 | 70.647 | 69.9242 | 30.5543 | 0.97428 | 97.9303 | 456.2821 | 420.6051 | 65.0781 | 668.6269 | 2.0611 | 449.6701 | 33.4836 | 44.0656 | 32.7168 | 46.8086 | 11.9785 | 108.5078 | 28.3428 | 8.4873 | 97.3409 | 30.0973 | 26 | 29.4118 | 54 | 31 | 1.0008 | 69.8039 | 95 | 8430 | 32.9412 | 107.8415 | 37.2528 | -0.0625 | 20.5 | 0 | 39.1266 | 33.2969
9/28/2020 01:42:09.8 | 58.5846 | 300 | 15 | 2501.6698 | 127.8351 | 52.9435 | 62.1631 | 30.5025 | 31.1808 | 0.04761 | 107.0349 | 11.4559 | 70.3616 | 69.8258 | 30.5705 | 0.98693 | 97.9274 | 456.1978 | 420.8586 | 65.0546 | 668.5108 | 2.0623 | 451.4857 | 33.4895 | 44.0414 | 32.7238 | 46.8875 | 11.9845 | 108.757 | 28.7385 | 8.4706 | 97.3912 | 30.2624 | 26 | 29.0196 | 54 | 31 | 0.99998 | 69.8039 | 95 | 8160 | 32.9412 | 107.8415 | 37.1338 | 0 | 20.375 | 0 | 39.3707 | 33.2969
9/28/2020 01:42:10.8 | 58.5849 | 301 | 15 | 2499.335 | 128.0353 | 52.9704 | 62.2146 | 30.4737 | 31.2208 | 0.04845 | 107.0262 | 11.4782 | 70.333 | 70.2535 | 30.6149 | 0.99245 | 97.9291 | 455.7763 | 420.6896 | 65.0479 | 668.4757 | 2.0439 | 450.2008 | 33.5106 | 44.2423 | 32.6252 | 46.7777 | 11.961 | 108.3666 | 28.7315 | 8.499 | 97.408 | 30.3747 | 26 | 29.4118 | 54 | 31 | 0.99904 | 69.8039 | 99 | 7850 | 32.9412 | 107.2006 | 37.2162 | -0.0625 | 20.4375 | 0 | 39.331 | 33.2969
9/28/2020 01:42:11.8 | 58.5852 | 302 | 15 | 2500.2276 | 127.9252 | 53.0523 | 62.2767 | 30.4857 | 31.21 | 0.0505 | 107 | 11.4675 | 70.4186 | 69.409 | 30.6518 | 0.97998 | 97.9286 | 456.0011 | 420.4924 | 65.0914 | 668.8159 | 2.0357 | 449.5863 | 33.4938 | 44.1315 | 32.8047 | 46.8223 | 11.9602 | 108.5061 | 28.7245 | 8.4899 | 97.4499 | 30.2904 | 26 | 29.4118 | 54 | 31 | 1 | 69.8039 | 95 | 8260 | 32.9412 | 107.8415 | 37.1857 | -0.125 | 20.1875 | 0 | 39.3982 | 33.2969
9/28/2020 01:42:12.8 | 58.5855 | 303 | 15 | 2500.5902 | 127.8048 | 53.0528 | 62.3154 | 30.5129 | 31.2095 | 0.05159 | 107.0349 | 11.4714 | 70.647 | 69.7974 | 30.7027 | 0.97909 | 97.9303 | 456.3102 | 420.5769 | 65.0211 | 668.7944 | 2.0377 | 452.4353 | 33.4671 | 44.2146 | 32.671 | 46.8533 | 11.9693 | 108.3957 | 28.756 | 8.4822 | 97.4499 | 30.3677 | 26 | 29.0196 | 54 | 31 | 0.99611 | 69.8039 | 95 | 8310 | 32.549 | 107.8415 | 37.2192 | 0 | 19.375 | 0 | 39.5477 | 33.2969
9/28/2020 01:42:13.8 | 58.5857 | 304 | 15 | 2499.1172 | 127.9441 | 53.0299 | 62.3539 | 30.5138 | 31.2024 | 0.05229 | 107.0174 | 11.4762 | 70.647 | 69.9859 | 30.7626 | 0.97161 | 97.9257 | 455.9168 | 420.0417 | 65.0781 | 668.7998 | 2.0503 | 450.8712 | 33.4838 | 43.9617 | 32.6252 | 46.8601 | 11.9967 | 108.5312 | 28.9205 | 8.4526 | 97.3577 | 30.4274 | 26 | 29.4118 | 54 | 31 | 1.0014 | 69.8039 | 99 | 8190 | 32.9412 | 106.8802 | 37.1216 | 0 | 20.1875 | 0 | 39.444 | 33.2969
9/28/2020 01:42:14.8 | 58.586 | 305 | 15 | 2499.7056 | 127.8944 | 53.0164 | 62.4048 | 30.4957 | 31.2051 | 0.05351 | 106.9913 | 11.4782 | 70.2188 | 70.4623 | 30.8241 | 0.99476 | 97.9291 | 455.3267 | 419.4221 | 65.1853 | 668.8052 | 2.0638 | 449.5025 | 33.4787 | 44.1765 | 32.5794 | 46.8155 | 11.961 | 108.5346 | 28.77 | 8.4667 | 97.3073 | 30.4344 | 26 | 29.4118 | 54 | 31 | 0.99953 | 70.1961 | 95 | 8460 | 32.9412 | 107.8415 | 37.0422 | 0 | 19.9375 | 0 | 39.8285 | 33.2969
9/28/2020 01:42:15.8 | 58.5863 | 306 | 15 | 2500.9217 | 127.9395 | 53.0308 | 62.4138 | 30.4862 | 31.2352 | 0.05352 | 106.9913 | 11.4801 | 70.3045 | 70.2071 | 30.8962 | 0.97143 | 97.9297 | 454.6523 | 419.2813 | 65.1551 | 668.9213 | 2.0567 | 451.3739 | 33.5068 | 43.6774 | 32.7308 | 46.9391 | 11.9541 | 108.3671 | 28.896 | 8.517 | 97.299 | 30.5327 | 26 | 29.0196 | 54 | 31 | 0.99937 | 69.8039 | 95 | 8160 | 32.9412 | 107.8415 | 37.0392 | 0 | 20.0625 | 0 | 39.9353 | 33.2969
9/28/2020 01:42:16.8 | 58.5866 | 307 | 15 | 2499.2419 | 128.0271 | 53.0611 | 62.432 | 30.4694 | 31.207 | 0.0528 | 107.0349 | 11.4762 | 70.7041 | 70.4689 | 30.945 | 0.98051 | 97.9286 | 454.7928 | 419.3658 | 65.2557 | 669.0077 | 2.0547 | 450.3125 | 33.5072 | 44.1973 | 32.7379 | 47.145 | 11.999 | 108.5621 | 28.7385 | 8.4693 | 97.299 | 30.5397 | 26 | 29.4118 | 54 | 31 | 1.0043 | 69.8039 | 99 | 7850 | 32.9412 | 107.2006 | 36.9202 | 0.0625 | 20 | 0 | 40.155 | 33.2969
9/28/2020 01:42:17.8 | 58.5869 | 308 | 15 | 2500.6512 | 128.0883 | 53.1044 | 62.4798 | 30.4947 | 31.2337 | 0.05121 | 107.0524 | 11.4772 | 70.333 | 69.4123 | 30.9982 | 0.98016 | 97.9269 | 454.5961 | 419.2813 | 65.2054 | 669.0563 | 2.0552 | 450.6757 | 33.5422 | 44.0933 | 32.6429 | 46.9391 | 11.9754 | 108.5884 | 28.8435 | 8.4977 | 97.3157 | 30.445 | 26 | 29.0196 | 54 | 31 | 0.99919 | 69.8039 | 95 | 8190 | 32.9412 | 108.1619 | 36.7523 | 0 | 20.1875 | 0 | 40.1825 | 33.2969
9/28/2020 01:42:18.8 | 58.5871 | 309 | 15 | 2499.0894 | 128.0849 | 53.1378 | 62.5321 | 30.4875 | 31.2103 | 0.05274 | 107.0524 | 11.4714 | 70.5899 | 70.1173 | 31.0626 | 0.99085 | 97.9286 | 454.7647 | 418.7179 | 65.192 | 669.3318 | 2.0361 | 452.5191 | 33.5203 | 44.3393 | 32.6851 | 46.8738 | 11.9731 | 108.254 | 28.5669 | 8.5054 | 97.3157 | 30.645 | 26 | 29.0196 | 54 | 31 | 1.0023 | 69.8039 | 95 | 8210 | 32.9412 | 107.8415 | 36.9995 | 0 | 19.875 | 0 | 39.9933 | 33.2969
9/28/2020 01:42:19.8 | 58.5874 | 310 | 15 | 2500.8194 | 127.8508 | 53.1116 | 62.5949 | 30.4884 | 31.2149 | 0.05329 | 107.0349 | 11.4782 | 70.4186 | 70.4027 | 31.0997 | 0.99245 | 97.9297 | 455.3548 | 419.0841 | 65.4567 | 669.4884 | 2.0102 | 451.1784 | 33.4822 | 43.8854 | 32.678 | 47.042 | 11.9693 | 108.7033 | 29.001 | 8.4667 | 97.3661 | 30.638 | 26 | 29.0196 | 54 | 31 | 0.99959 | 69.8039 | 99 | 8190 | 32.9412 | 107.2006 | 36.9721 | 0 | 19.375 | 0 | 39.978 | 33.2969
9/28/2020 01:42:20.8 | 58.5877 | 311 | 15 | 2499.8343 | 127.9763 | 53.1081 | 62.6036 | 30.4826 | 31.2157 | 0.05329 | 107.0174 | 11.4733 | 70.333 | 69.7958 | 31.0877 | 0.99708 | 97.9274 | 454.2588 | 418.6898 | 65.269 | 669.5938 | 2.0004 | 450.2846 | 33.5019 | 44.2111 | 32.657 | 47.2616 | 11.9617 | 108.5329 | 28.805 | 8.3971 | 97.3325 | 30.7749 | 26 | 29.4118 | 54 | 31 | 0.99959 | 69.8039 | 95 | 8330 | 32.9412 | 107.8415 | 36.9232 | 0 | 20.0625 | 0 | 39.7247 | 33.2969
9/28/2020 01:42:21.8 | 58.588 | 312 | 15 | 2498.7033 | 127.9482 | 53.1221 | 62.6416 | 30.471 | 31.2108 | 0.052 | 107.0698 | 11.4859 | 70.333 | 70.4557 | 31.0982 | 0.97962 | 97.9286 | 454.3712 | 419.0278 | 65.3997 | 669.772 | 2.0009 | 451.4019 | 33.4794 | 44.0864 | 32.7308 | 47.0352 | 11.9868 | 108.5341 | 28.889 | 8.4371 | 97.3157 | 30.7959 | 26 | 29.0196 | 54 | 31 | 0.99965 | 70.1961 | 95 | 8140 | 32.9412 | 107.8415 | 36.8927 | -0.125 | 20.0625 | 0 | 39.7217 | 33.2969
9/28/2020 01:42:22.8 | 58.5883 | 313 | 15 | 2502.9871 | 127.771 | 53.1453 | 62.6841 | 30.4642 | 31.2088 | 0.05214 | 107.0349 | 11.485 | 70.6185 | 70.1373 | 31.1274 | 0.98764 | 97.9269 | 454.6523 | 418.3799 | 65.4801 | 670.0096 | 2.0255 | 450.0891 | 33.4903 | 44.1696 | 32.7238 | 46.9631 | 11.9959 | 108.0562 | 28.763 | 8.4306 | 97.3744 | 30.7889 | 26 | 29.4118 | 54 | 31 | 1.0075 | 70.1961 | 99 | 7920 | 32.9412 | 106.8802 | 36.7157 | 0 | 19.875 | 0 | 39.5508 | 33.2969
9/28/2020 01:42:23.8 | 58.5885 | 314 | 15 | 2501.1144 | 128.2251 | 53.1687 | 62.7421 | 30.4831 | 31.1975 | 0.05212 | 107.0785 | 11.4937 | 70.3901 | 69.8692 | 31.1904 | 0.97873 | 97.9286 | 453.8092 | 417.3941 | 65.4935 | 670.2284 | 1.9838 | 450.9829 | 33.5842 | 44.3393 | 32.7977 | 47.0798 | 11.9671 | 108.0859 | 28.7245 | 8.4783 | 97.3325 | 30.8099 | 26 | 29.4118 | 54 | 31 | 0.99986 | 69.8039 | 95 | 8240 | 32.9412 | 107.8415 | 36.6516 | 0 | 19.9375 | 0 | 40.0024 | 33.2969
9/28/2020 01:42:24.8 | 58.5888 | 315 | 15 | 2500.4868 | 128.2046 | 53.1763 | 62.7899 | 30.4711 | 31.2118 | 0.05249 | 107.0174 | 11.4917 | 70.3045 | 70.4292 | 31.2639 | 1.0031 | 97.9269 | 454.315 | 417.6476 | 65.4165 | 670.2635 | 1.9475 | 452.6029 | 33.5704 | 44.2597 | 32.6851 | 46.9494 | 11.9823 | 108.1682 | 28.854 | 8.4268 | 97.299 | 30.9081 | 26 | 29.0196 | 54 | 31 | 1.0001 | 69.8039 | 95 | 8240 | 32.9412 | 107.5211 | 36.795 | -0.0625 | 20 | 0 | 39.8376 | 33.2969
9/28/2020 01:42:25.8 | 58.5891 | 316 | 15 | 2499.4799 | 128.0974 | 53.1563 | 62.8286 | 30.486 | 31.1813 | 0.05232 | 107.0174 | 11.4947 | 70.4472 | 70.129 | 31.3488 | 0.97606 | 97.9269 | 453.0786 | 417.028 | 65.8452 | 670.3499 | 1.9333 | 450.7874 | 33.5288 | 44.1834 | 32.6921 | 46.9768 | 11.9769 | 108.0842 | 29.092 | 8.4474 | 97.3241 | 30.9677 | 26 | 29.4118 | 54 | 31 | 0.99834 | 69.8039 | 99 | 8260 | 32.9412 | 106.8802 | 36.795 | -0.0625 | 19.875 | 0 | 39.5538 | 33.2969
9/28/2020 01:42:26.8 | 58.5894 | 317 | 15 | 2499.9863 | 128.1189 | 53.1528 | 62.8663 | 30.4621 | 31.1977 | 0.05238 | 107.0087 | 11.4917 | 70.1903 | 70.3431 | 31.4153 | 0.98283 | 97.9257 | 453.0224 | 417.1688 | 65.6309 | 670.3797 | 1.9639 | 450.7315 | 33.5412 | 44.0137 | 32.7308 | 47.1176 | 11.9807 | 108.4472 | 28.763 | 8.4487 | 97.299 | 31.0589 | 26 | 29.4118 | 54 | 31 | 0.99974 | 69.8039 | 95 | 8430 | 32.9412 | 107.5211 | 36.6516 | -0.0625 | 20.1875 | 0 | 39.5721 | 33.2969
9/28/2020 01:42:27.8 | 58.5896 | 318 | 15 | 2499.0692 | 128.145 | 53.182 | 62.935 | 30.4504 | 31.206 | 0.05159 | 107.0349 | 11.4898 | 70.3616 | 69.9276 | 31.4527 | 1.0005 | 97.9252 | 453.6687 | 417.4505 | 65.5639 | 670.5525 | 2.0383 | 450.3405 | 33.5358 | 44.1522 | 32.5864 | 47.3062 | 11.9564 | 107.9144 | 28.8505 | 8.4319 | 97.3241 | 31.0204 | 26 | 29.4118 | 54 | 31 | 0.99971 | 70.1961 | 95 | 8090 | 32.9412 | 107.5211 | 36.9263 | -0.0625 | 20.3125 | 0 | 39.4958 | 33.2969
9/28/2020 01:42:28.8 | 58.5899 | 319 | 15 | 2499.8647 | 128.0483 | 53.1912 | 62.99 | 30.4596 | 31.1888 | 0.05129 | 107.0174 | 11.4627 | 70.5899 | 68.9947 | 31.4969 | 0.97517 | 97.9246 | 452.8257 | 416.6055 | 65.4165 | 670.6687 | 2.0244 | 450.2008 | 33.5211 | 44.1557 | 32.7379 | 47.0009 | 11.9373 | 108.0819 | 28.854 | 8.508 | 97.3744 | 31.066 | 26 | 29.4118 | 54 | 31 | 1.007 | 69.8039 | 99 | 7900 | 32.9412 | 106.8802 | 36.7249 | 0 | 20.25 | 0 | 39.4562 | 33.2969
9/28/2020 01:42:29.8 | 58.5902 | 320 | 15 | 2500.8415 | 128.2457 | 53.2141 | 63.0151 | 30.4456 | 31.1879 | 0.05176 | 107.0349 | 11.4694 | 70.4757 | 69.2358 | 31.5342 | 0.99191 | 97.9235 | 453.1348 | 416.9716 | 65.4567 | 670.7443 | 1.9818 | 452.2957 | 33.5859 | 44.1453 | 32.678 | 47.1964 | 11.9526 | 107.8287 | 28.8435 | 8.4977 | 97.3661 | 31.1116 | 26 | 29.4118 | 54 | 31 | 1.0002 | 69.8039 | 95 | 8260 | 32.9412 | 107.8415 | 36.7737 | -0.0625 | 20 | 0 | 39.6393 | 33.2969
9/28/2020 01:42:30.8 | 58.5905 | 321 | 15 | 2498.1032 | 128.0877 | 53.2454 | 63.03 | 30.4281 | 31.1955 | 0.05418 | 107.0698 | 11.4714 | 70.7041 | 70.2784 | 31.5451 | 0.98016 | 97.924 | 452.0669 | 416.2111 | 65.6945 | 670.9469 | 1.9973 | 451.2343 | 33.5078 | 44.0795 | 32.6252 | 47.3371 | 11.964 | 107.9693 | 28.777 | 8.4332 | 97.3409 | 31.2693 | 26 | 29.0196 | 54 | 31 | 1.0003 | 69.8039 | 95 | 8260 | 32.9412 | 107.5211 | 36.9812 | -0.0625 | 20.1875 | 0 | 39.3829 | 33.2031
9/28/2020 01:42:31.8 | 58.5907 | 322 | 15 | 2501.0955 | 127.9295 | 53.2574 | 63.0684 | 30.4302 | 31.1863 | 0.05359 | 107.0174 | 11.482 | 70.4186 | 69.7841 | 31.533 | 0.98336 | 97.9246 | 452.7414 | 416.4647 | 65.6577 | 670.9253 | 1.9814 | 449.7819 | 33.5065 | 44.0933 | 32.7027 | 47.2479 | 11.9663 | 108.0539 | 28.8435 | 8.3933 | 97.3409 | 31.2414 | 26 | 29.4118 | 54 | 31 | 1.0027 | 69.8039 | 99 | 8260 | 32.9412 | 106.5597 | 36.9537 | -0.0625 | 19.5625 | 0 | 39.1083 | 33.2969
9/28/2020 01:42:32.8 | 58.591 | 323 | 15 | 2500.2112 | 128.2862 | 53.2735 | 63.0845 | 30.437 | 31.1813 | 0.05116 | 107.0174 | 11.4772 | 70.4472 | 70.4441 | 31.5326 | 0.98817 | 97.9223 | 452.4042 | 415.5633 | 65.7447 | 671.2305 | 1.9686 | 451.7371 | 33.5881 | 44.3393 | 32.678 | 47.1827 | 11.9617 | 108.1917 | 28.7245 | 8.4229 | 97.3409 | 31.3219 | 26 | 29.4118 | 54 | 31 | 1.0015 | 69.8039 | 95 | 8410 | 32.9412 | 107.5211 | 36.8408 | -0.0625 | 19.875 | 0 | 39.2944 | 33.2969
9/28/2020 01:42:33.8 | 58.5913 | 324 | 15 | 2500.0615 | 128.0855 | 53.2554 | 63.1247 | 30.4477 | 31.1761 | 0.05433 | 107.0436 | 11.5005 | 70.3616 | 70.4226 | 31.5496 | 0.98372 | 97.9212 | 451.8421 | 415.7042 | 65.6376 | 671.3575 | 1.9391 | 451.4019 | 33.5335 | 44.1245 | 32.7379 | 47.1244 | 11.9823 | 107.8824 | 28.8225 | 8.3726 | 97.299 | 31.3289 | 26 | 29.4118 | 54 | 31 | 0.99873 | 69.8039 | 95 | 8140 | 32.9412 | 107.5211 | 36.9965 | -0.0625 | 20.25 | 0 | 39.0533 | 33.2969
9/28/2020 01:42:34.8 | 58.5916 | 325 | 15 | 2501.4903 | 128.2113 | 53.3017 | 63.2026 | 30.4604 | 31.1822 | 0.05329 | 107.0436 | 11.5024 | 70.5614 | 70.1954 | 31.5776 | 0.98336 | 97.9218 | 451.9545 | 415.5352 | 65.9958 | 671.4385 | 1.9393 | 450.6198 | 33.5856 | 44.1315 | 32.7379 | 47.1313 | 11.961 | 108.1071 | 28.882 | 8.4964 | 97.299 | 31.4341 | 26 | 29.4118 | 54 | 31 | 1.0009 | 69.8039 | 99 | 7900 | 32.9412 | 106.5597 | 36.9598 | -0.0625 | 20.1875 | 0 | 39.1937 | 33.2969
9/28/2020 01:42:35.8 | 58.5919 | 326 | 15 | 2499.5015 | 128.3822 | 53.3249 | 63.2395 | 30.4672 | 31.173 | 0.04999 | 107.0349 | 11.4995 | 70.7897 | 69.2998 | 31.6393 | 0.98425 | 97.9201 | 451.252 | 415.3098 | 66.0527 | 671.4737 | 1.9639 | 451.9046 | 33.6037 | 44.1384 | 32.6252 | 47.2411 | 11.9602 | 107.9373 | 28.784 | 8.517 | 97.3325 | 31.3745 | 26 | 29.4118 | 54 | 31 | 1.0026 | 69.8039 | 95 | 8190 | 32.9412 | 107.5211 | 36.8073 | -0.0625 | 20.1875 | 0 | 39.212 | 33.2969
9/28/2020 01:42:36.8 | 58.5921 | 327 | 15 | 2499.1134 | 128.3007 | 53.3558 | 63.2889 | 30.4532 | 31.1872 | 0.05208 | 107.0436 | 11.4898 | 70.5043 | 70.2718 | 31.6797 | 0.97838 | 97.9235 | 450.4933 | 414.7747 | 65.6811 | 671.6925 | 1.9783 | 450.3405 | 33.5771 | 43.9097 | 32.6991 | 47.272 | 11.9655 | 108.1368 | 28.7105 | 8.4822 | 97.3493 | 31.5007 | 26 | 29.0196 | 54 | 31 | 1.0006 | 69.8039 | 95 | 8380 | 32.9412 | 107.5211 | 36.9934 | -0.0625 | 20.25 | 0 | 39.2731 | 33.2969
9/28/2020 01:42:37.8 | 58.5924 | 328 | 15 | 2499.1408 | 128.2735 | 53.3565 | 63.3369 | 30.4366 | 31.1863 | 0.04935 | 107.0436 | 11.4937 | 70.9039 | 69.7724 | 31.7505 | 0.98871 | 97.9201 | 450.9429 | 414.6057 | 65.9958 | 671.6411 | 1.9759 | 449.9774 | 33.5704 | 44.1315 | 32.6851 | 47.4915 | 11.9632 | 108.3575 | 28.9345 | 8.4345 | 97.3828 | 31.5392 | 26 | 29.4118 | 54 | 31 | 1.0004 | 69.8039 | 99 | 8210 | 32.9412 | 106.8802 | 37.0331 | 0 | 20.0625 | 0 | 39.1113 | 33.2969
9/28/2020 01:42:38.8 | 58.5927 | 329 | 15 | 2500.0375 | 128.1594 | 53.3929 | 63.3647 | 30.4562 | 31.177 | 0.048 | 107.0087 | 11.4927 | 70.4186 | 69.9209 | 31.7989 | 0.96697 | 97.9206 | 450.5214 | 414.3804 | 65.8687 | 671.8545 | 1.9787 | 451.6533 | 33.5526 | 44.2077 | 32.6991 | 47.2068 | 11.9701 | 108.4421 | 28.6965 | 8.4719 | 97.3661 | 31.6584 | 26 | 29.4118 | 54 | 31 | 1.0031 | 69.8039 | 95 | 8190 | 32.549 | 107.8415 | 36.8988 | 0 | 19.9375 | 0 | 39.1968 | 33.2969
9/28/2020 01:42:39.8 | 58.593 | 330 | 15 | 2498.9648 | 128.1839 | 53.3926 | 63.3939 | 30.4492 | 31.1877 | 0.05066 | 106.9826 | 11.4937 | 71.0466 | 70.1871 | 31.8356 | 0.99191 | 97.9206 | 450.7462 | 414.0424 | 65.9891 | 671.7735 | 1.9701 | 449.0836 | 33.5446 | 44.0726 | 32.6991 | 47.1759 | 11.9747 | 108.4421 | 28.9275 | 8.4667 | 97.408 | 31.5532 | 26 | 29.4118 | 54 | 31 | 1.001 | 69.8039 | 95 | 8070 | 32.9412 | 107.8415 | 36.9598 | 0 | 20 | 0 | 39.3524 | 33.2969
9/28/2020 01:42:40.8 | 58.5932 | 331 | 15 | 2500.1884 | 128.1264 | 53.3928 | 63.445 | 30.4458 | 31.1819 | 0.05141 | 107.0087 | 11.485 | 70.4757 | 69.9642 | 31.8828 | 0.99779 | 97.9184 | 450.8305 | 413.9579 | 65.7447 | 671.914 | 1.9198 | 450.3405 | 33.5459 | 44.1315 | 32.7766 | 47.3371 | 11.9792 | 108.3278 | 28.8295 | 8.4048 | 97.257 | 31.683 | 26 | 29.4118 | 54 | 31 | 0.99989 | 70.1961 | 99 | 7870 | 32.9412 | 106.8802 | 36.9843 | -0.0625 | 19.375 | 0 | 39.8102 | 33.2969
9/28/2020 01:42:41.8 | 58.5935 | 332 | 15 | 2501.7413 | 127.994 | 53.3992 | 63.4709 | 30.4322 | 31.1803 | 0.05197 | 106.9826 | 11.4956 | 70.2474 | 69.7941 | 31.9311 | 0.98194 | 97.9218 | 450.4652 | 413.2255 | 66.026 | 671.9194 | 1.8764 | 452.4074 | 33.5321 | 44.2666 | 32.678 | 47.2651 | 11.9602 | 108.2472 | 28.8085 | 8.4216 | 97.2486 | 31.6899 | 26 | 29.4118 | 54 | 31 | 1.0002 | 69.8039 | 95 | 8140 | 32.9412 | 107.5211 | 36.8988 | -0.0625 | 18.75 | 0 | 40.2557 | 33.2969
9/28/2020 01:42:42.8 | 58.5938 | 333 | 15 | 2498.4364 | 128.0556 | 53.398 | 63.5006 | 30.4244 | 31.1738 | 0.05007 | 106.9651 | 11.5005 | 70.8183 | 70.2734 | 31.9909 | 0.98995 | 97.9212 | 450.0437 | 413.5635 | 66.2034 | 671.9194 | 1.8735 | 450.8991 | 33.5039 | 44.2943 | 32.7308 | 47.2411 | 11.9777 | 107.9104 | 28.994 | 8.4835 | 97.2067 | 31.7425 | 26 | 29.0196 | 54 | 31 | 1.0061 | 69.8039 | 95 | 8360 | 32.9412 | 107.5211 | 36.9934 | 0.0625 | 19.625 | 0 | 40.1245 | 33.2031
9/28/2020 01:42:43.8 | 58.5941 | 334 | 15 | 2500.1808 | 128.0341 | 53.4121 | 63.5614 | 30.4271 | 31.1649 | 0.05015 | 106.9476 | 11.4908 | 70.3045 | 69.3485 | 32.0329 | 0.9741 | 97.9201 | 450.2404 | 413.5917 | 66.0896 | 671.9356 | 1.885 | 450.0332 | 33.5217 | 44.2804 | 32.7519 | 47.3303 | 11.9747 | 107.9373 | 28.8225 | 8.4281 | 97.1899 | 31.7635 | 26 | 29.4118 | 54 | 31 | 0.99648 | 69.8039 | 99 | 8310 | 32.549 | 106.5597 | 36.9965 | 0.0625 | 19.8125 | 0 | 40.1062 | 33.2969
9/28/2020 01:42:44.8 | 58.5944 | 335 | 15 | 2500.2143 | 128.1258 | 53.4501 | 63.6063 | 30.416 | 31.1571 | 0.05118 | 106.9738 | 11.4859 | 70.333 | 69.9976 | 32.0938 | 0.98265 | 97.9223 | 449.875 | 413.648 | 66.1331 | 672.041 | 1.893 | 451.6533 | 33.5461 | 44.0656 | 32.7837 | 47.4778 | 11.9594 | 108.3037 | 28.8155 | 8.4474 | 97.1983 | 31.795 | 26 | 29.4118 | 54 | 31 | 1.0007 | 69.8039 | 95 | 8160 | 32.9412 | 107.5211 | 36.9232 | 0 | 19.4375 | 0 | 40.1947 | 33.2969
9/28/2020 01:42:45.8 | 58.5946 | 336 | 15 | 2499.7927 | 128.1554 | 53.4965 | 63.6677 | 30.4286 | 31.1747 | 0.04886 | 106.9651 | 11.4898 | 70.6185 | 70.4242 | 32.1452 | 0.99601 | 97.9229 | 449.7626 | 413.0566 | 66.1331 | 672.1572 | 1.9063 | 449.8936 | 33.5482 | 44.3774 | 32.7238 | 47.3234 | 11.9549 | 108.2483 | 28.763 | 8.4629 | 97.2067 | 31.8931 | 26 | 29.0196 | 54 | 31 | 0.99931 | 69.8039 | 95 | 8090 | 32.9412 | 107.5211 | 36.9995 | 0 | 20.1875 | 0 | 40.1459 | 33.2969
9/28/2020 01:42:46.8 | 58.5949 | 337 | 15 | 2498.9352 | 128.2048 | 53.515 | 63.7026 | 30.422 | 31.1909 | 0.04864 | 106.9913 | 11.4888 | 70.5043 | 69.8208 | 32.1838 | 0.98087 | 97.9201 | 450.2685 | 412.9157 | 66.3473 | 672.4273 | 1.9008 | 450.5081 | 33.5496 | 44.4432 | 32.759 | 47.4915 | 11.9937 | 108.3015 | 28.8295 | 8.4693 | 97.2822 | 31.9281 | 26 | 29.4118 | 54 | 31 | 1.0006 | 70.1961 | 100 | 7920 | 32.9412 | 106.8802 | 37.0667 | 0 | 20.125 | 0 | 40.2191 | 33.2969
9/28/2020 01:42:47.8 | 58.5952 | 338 | 15 | 2501.7123 | 128.1214 | 53.5005 | 63.7424 | 30.4158 | 31.1856 | 0.04843 | 107.0087 | 11.4879 | 70.5043 | 69.7774 | 32.2165 | 0.97944 | 97.9206 | 450.2123 | 413.3382 | 66.2971 | 672.4516 | 1.9052 | 452.8543 | 33.5651 | 44.1315 | 32.7907 | 47.3371 | 11.9815 | 108.3581 | 28.7245 | 8.3649 | 97.3157 | 32.0122 | 26 | 29.4118 | 54 | 31 | 1.0022 | 69.8039 | 95 | 8140 | 32.9412 | 107.5211 | 36.8713 | 0 | 19.9375 | 0 | 40.1398 | 33.2969
9/28/2020 01:42:48.8 | 58.5955 | 339 | 15 | 2498.2132 | 128.3122 | 53.5069 | 63.7801 | 30.4169 | 31.1757 | 0.04865 | 107 | 11.4995 | 70.7326 | 70.2054 | 32.2208 | 1.0242 | 97.9218 | 449.7345 | 412.6904 | 66.19 | 672.3895 | 1.9386 | 450.3963 | 33.568 | 44.1765 | 32.7626 | 47.5361 | 11.9663 | 108.0791 | 28.8225 | 8.4822 | 97.3493 | 31.9842 | 26 | 29.0196 | 54 | 31 | 0.99995 | 69.8039 | 95 | 8430 | 32.9412 | 107.5211 | 37.0727 | -0.0625 | 20.0625 | 0 | 39.9139 | 33.2031
9/28/2020 01:42:49.8 | 58.5958 | 340 | 15 | 2500.5868 | 127.9233 | 53.5264 | 63.8055 | 30.4377 | 31.1656 | 0.04879 | 107.0087 | 11.517 | 70.5328 | 70.1871 | 32.2337 | 0.98782 | 97.9206 | 449.4254 | 412.0707 | 66.2971 | 672.7002 | 1.9643 | 450.3963 | 33.4981 | 44.5471 | 32.7449 | 47.3371 | 11.9701 | 108.4141 | 28.672 | 8.4757 | 97.3828 | 31.9667 | 26 | 29.4118 | 54 | 31 | 0.99828 | 69.8039 | 99 | 8290 | 32.9412 | 106.8802 | 37.027 | -0.0625 | 20.25 | 0 | 39.3768 | 33.2031
9/28/2020 01:42:50.8 | 58.596 | 341 | 15 | 2499.5756 | 127.9987 | 53.5528 | 63.8547 | 30.417 | 31.1901 | 0.04859 | 107.0611 | 11.516 | 70.8468 | 69.7089 | 32.2654 | 1.0111 | 97.9229 | 449.3692 | 412.0426 | 66.2703 | 672.7353 | 1.9809 | 450.4522 | 33.5043 | 44.2597 | 32.6851 | 47.4126 | 11.9754 | 108.3883 | 28.8015 | 8.3842 | 97.3828 | 32.0122 | 26 | 29.4118 | 54 | 31 | 0.99928 | 70.1961 | 95 | 8460 | 32.9412 | 107.5211 | 36.9202 | -0.0625 | 20 | 0 | 39.1998 | 33.2969
9/28/2020 01:42:51.8 | 58.5963 | 342 | 15 | 2500.8638 | 127.9371 | 53.5443 | 63.886 | 30.4198 | 31.1771 | 0.04783 | 107.0349 | 11.515 | 70.3616 | 69.6436 | 32.2934 | 0.9643 | 97.9206 | 448.8915 | 411.6764 | 66.3406 | 672.938 | 1.9634 | 451.4577 | 33.5054 | 44.3324 | 32.6851 | 47.4332 | 11.9671 | 108.246 | 28.875 | 8.3855 | 97.3996 | 32.1173 | 26 | 29.0196 | 54 | 31 | 1.0009 | 70.1961 | 95 | 8070 | 32.549 | 107.5211 | 37.0117 | -0.0625 | 20.3125 | 0 | 39.2517 | 33.2031
9/28/2020 01:42:52.8 | 58.5966 | 343 | 15 | 2500.6321 | 128.3013 | 53.5764 | 63.9523 | 30.4436 | 31.1749 | 0.04722 | 107.0524 | 11.516 | 70.6756 | 70.4093 | 32.3588 | 0.99191 | 97.9223 | 448.8072 | 411.8736 | 66.3907 | 673.0244 | 1.9555 | 450.927 | 33.5977 | 44.2804 | 32.8505 | 47.4332 | 11.9807 | 108.0236 | 28.56 | 8.4629 | 97.4164 | 32.2293 | 26 | 29.8039 | 54 | 31 | 1.0033 | 69.8039 | 100 | 7900 | 32.549 | 106.8802 | 37.0117 | -0.0625 | 20.0625 | 0 | 39.6271 | 33.2031
9/28/2020 01:42:53.8 | 58.5969 | 344 | 15 | 2500.5162 | 128.3233 | 53.6197 | 64.0121 | 30.4253 | 31.186 | 0.0463 | 107.0349 | 11.5102 | 70.6756 | 69.9726 | 32.4323 | 0.99209 | 97.9212 | 448.7229 | 411.9299 | 66.4075 | 673.0028 | 1.953 | 452.5191 | 33.6019 | 44.3497 | 32.664 | 47.4504 | 11.9625 | 108.0505 | 28.5775 | 8.499 | 97.4164 | 32.1488 | 26 | 29.8039 | 54 | 31 | 1.0034 | 69.8039 | 95 | 8190 | 32.9412 | 107.5211 | 37.1918 | -0.0625 | 19.9375 | 0 | 39.5508 | 33.2969
9/28/2020 01:42:54.8 | 58.5971 | 345 | 15 | 2501.6248 | 128.3463 | 53.6369 | 64.0584 | 30.4193 | 31.1868 | 0.04667 | 107.0349 | 11.5121 | 70.7612 | 70.0342 | 32.4823 | 0.99245 | 97.9223 | 448.189 | 411.6201 | 66.2402 | 673.2324 | 1.9307 | 450.6757 | 33.6228 | 44.1245 | 32.7519 | 47.5876 | 11.9671 | 107.9676 | 28.875 | 8.4642 | 97.4415 | 32.3413 | 26 | 29.0196 | 54 | 31 | 0.99931 | 69.8039 | 95 | 8460 | 32.9412 | 107.5211 | 37.085 | -0.0625 | 19.9375 | 0 | 39.3921 | 33.2969
9/28/2020 01:42:55.8 | 58.5974 | 346 | 15 | 2499.65 | 128.4381 | 53.6644 | 64.1073 | 30.4203 | 31.1812 | 0.04473 | 107.0524 | 11.516 | 70.6756 | 69.8609 | 32.5335 | 0.99833 | 97.9218 | 447.1211 | 410.4653 | 66.3707 | 673.2973 | 1.926 | 450.2008 | 33.6203 | 44.1557 | 32.8893 | 47.4126 | 11.9648 | 108.1351 | 28.959 | 8.4809 | 97.3661 | 32.2678 | 26 | 29.4118 | 54 | 31 | 1.001 | 69.8039 | 99 | 8240 | 32.549 | 106.5597 | 37.1216 | 0 | 19.875 | 0 | 39.3707 | 33.2969
9/28/2020 01:42:56.8 | 58.5977 | 347 | 15 | 2499.5138 | 128.1943 | 53.6891 | 64.1576 | 30.4347 | 31.1666 | 0.04549 | 107.0262 | 11.5102 | 70.6185 | 69.3502 | 32.5673 | 0.99726 | 97.9218 | 447.9642 | 410.3244 | 66.5179 | 673.246 | 1.9227 | 451.9326 | 33.5546 | 44.2562 | 32.7168 | 47.6664 | 11.983 | 108.4152 | 28.8505 | 8.468 | 97.3661 | 32.3589 | 26 | 29.4118 | 54 | 31 | 0.99675 | 69.8039 | 95 | 8190 | 32.9412 | 107.5211 | 37.0026 | -0.125 | 20 | 0 | 38.9374 | 33.2031
9/28/2020 01:42:57.8 | 58.598 | 348 | 15 | 2499.6198 | 128.1162 | 53.7164 | 64.1917 | 30.4258 | 31.1475 | 0.0471 | 107.0349 | 11.5141 | 70.7041 | 70.2469 | 32.5773 | 0.957 | 97.9206 | 447.1773 | 410.2399 | 66.5982 | 673.3027 | 1.9433 | 450.2846 | 33.5356 | 44.2873 | 32.8435 | 47.5944 | 11.9632 | 108.4421 | 28.7245 | 8.4461 | 97.3828 | 32.3273 | 26 | 29.4118 | 54 | 31 | 1.0033 | 69.8039 | 95 | 8090 | 32.9412 | 107.8415 | 37.088 | -0.0625 | 20.375 | 0 | 39.035 | 33.2969
9/28/2020 01:42:58.8 | 58.5983 | 349 | 15 | 2500.8534 | 128.197 | 53.6942 | 64.204 | 30.4225 | 31.174 | 0.04784 | 107.0087 | 11.516 | 70.647 | 69.9842 | 32.5945 | 0.9937 | 97.9212 | 447.0087 | 409.8456 | 66.6985 | 673.3622 | 1.9694 | 450.955 | 33.5733 | 44.2354 | 32.7626 | 47.4915 | 12.0028 | 108.5827 | 28.8295 | 8.4306 | 97.3744 | 32.2994 | 26 | 29.0196 | 54 | 31 | 1.0021 | 69.8039 | 99 | 7870 | 32.9412 | 107.2006 | 37.1155 | -0.0625 | 20.3125 | 0 | 39.0991 | 33.2969
9/28/2020 01:42:59.8 | 58.5985 | 350 | 15 | 2501.1154 | 128.21 | 53.7335 | 64.2296 | 30.4058 | 31.192 | 0.04551 | 107.0262 | 11.5112 | 70.5328 | 70.0808 | 32.6184 | 0.98906 | 97.9206 | 447.1492 | 410.0146 | 66.4978 | 673.4487 | 1.969 | 451.9326 | 33.5803 | 44.2354 | 32.7696 | 47.6973 | 12.0035 | 108.4141 | 28.882 | 8.4796 | 97.4248 | 32.4114 | 26 | 29.0196 | 54 | 31 | 0.99947 | 69.8039 | 95 | 8160 | 32.9412 | 107.8415 | 37.0514 | -0.125 | 20 | 0 | 39.1693 | 33.2031
9/28/2020 01:43:00.8 | 58.5988 | 351 | 15 | 2499.4915 | 128.35 | 53.7515 | 64.2593 | 30.422 | 31.1766 | 0.04474 | 107.0262 | 11.5092 | 70.5899 | 69.7791 | 32.6454 | 0.99619 | 97.9212 | 447.3459 | 409.7611 | 66.5413 | 673.5054 | 1.9754 | 449.7539 | 33.5951 | 44.3843 | 32.7907 | 47.7419 | 11.9952 | 108.1625 | 28.9275 | 8.4667 | 97.4248 | 32.5373 | 26 | 29.0196 | 54 | 31 | 1.0014 | 69.8039 | 95 | 8460 | 32.9412 | 107.8415 | 37.0758 | -0.0625 | 19.75 | 0 | 39.2242 | 33.2969
9/28/2020 01:43:01.8 | 58.5991 | 352 | 15 | 2499.8278 | 128.2887 | 53.7341 | 64.3099 | 30.4113 | 31.1871 | 0.04674 | 106.9738 | 11.5073 | 70.7612 | 70.1406 | 32.6688 | 0.98194 | 97.9195 | 446.5872 | 409.4795 | 66.4978 | 673.6675 | 1.9515 | 450.3963 | 33.5836 | 44.2873 | 32.7907 | 47.6458 | 11.9861 | 108.3009 | 28.777 | 8.4281 | 97.3661 | 32.5373 | 26 | 29.4118 | 54 | 31 | 0.99828 | 69.8039 | 99 | 8240 | 32.9412 | 106.5597 | 37.1613 | 0 | 19.5 | 0 | 39.1968 | 33.2969
9/28/2020 01:43:02.8 | 58.5994 | 353 | 15 | 2497.5004 | 128.2372 | 53.7996 | 64.3537 | 30.4083 | 31.1766 | 0.04729 | 106.9564 | 11.5092 | 70.6185 | 70.0991 | 32.6671 | 0.98461 | 97.9195 | 446.4186 | 408.9161 | 66.762 | 673.7486 | 1.8917 | 451.5695 | 33.5388 | 44.509 | 32.6851 | 47.5052 | 11.9906 | 108.0208 | 29.0535 | 8.45 | 97.3325 | 32.4848 | 26 | 29.4118 | 54 | 31 | 0.99794 | 69.8039 | 95 | 8210 | 32.9412 | 107.5211 | 37.0514 | 0 | 19.125 | 0 | 39.1907 | 33.2969
9/28/2020 01:43:03.8 | 58.5996 | 354 | 15 | 2501.0003 | 127.7547 | 53.7957 | 64.3709 | 30.405 | 31.1843 | 0.04903 | 106.8865 | 11.5112 | 70.5614 | 70.6556 | 32.7055 | 0.98319 | 97.9195 | 446.25 | 409.1133 | 66.7921 | 673.7432 | 1.8622 | 449.3349 | 33.4595 | 44.2804 | 32.7837 | 47.639 | 11.9921 | 108.3849 | 28.665 | 8.4242 | 97.1731 | 32.5828 | 26 | 29.0196 | 54 | 31 | 1.0049 | 69.8039 | 95 | 8090 | 32.9412 | 107.2006 | 37.2803 | 0 | 18.625 | 0 | 40.4419 | 33.2031
9/28/2020 01:43:04.8 | 58.5999 | 355 | 15 | 2500.6681 | 128.1179 | 53.8087 | 64.4493 | 30.3879 | 31.2021 | 0.04729 | 106.9476 | 11.5102 | 70.4757 | 69.9809 | 32.7752 | 0.98532 | 97.9201 | 445.9128 | 408.719 | 66.7553 | 673.6621 | 1.9096 | 450.2567 | 33.5502 | 44.3982 | 32.8365 | 47.6527 | 11.9959 | 108.4695 | 28.8365 | 8.4564 | 97.0893 | 32.6878 | 26 | 29.0196 | 54 | 31 | 0.99577 | 69.8039 | 99 | 7900 | 32.9412 | 106.8802 | 36.9598 | -0.125 | 20.3125 | 0 | 40.509 | 33.2031
9/28/2020 01:43:05.8 | 58.6002 | 356 | 15 | 2499.1862 | 128.342 | 53.8085 | 64.4958 | 30.4066 | 31.1812 | 0.04757 | 106.9651 | 11.5073 | 70.7041 | 69.4342 | 32.8238 | 0.97855 | 97.9206 | 445.9128 | 408.4936 | 66.4911 | 673.6216 | 2.0082 | 452.7147 | 33.5889 | 44.5402 | 32.8365 | 47.639 | 11.9997 | 107.9939 | 28.77 | 8.4706 | 97.1899 | 32.6353 | 26 | 29.4118 | 54 | 31 | 0.99937 | 69.8039 | 95 | 8160 | 32.9412 | 107.5211 | 37.1429 | -0.0625 | 20.0625 | 0 | 40.3381 | 33.2031
9/28/2020 01:43:06.8 | 58.6005 | 357 | 15 | 2501.4238 | 128.2855 | 53.8278 | 64.526 | 30.3844 | 31.1994 | 0.04641 | 107 | 11.5082 | 70.3045 | 69.5482 | 32.8502 | 0.97909 | 97.9172 | 445.9409 | 408.6063 | 66.742 | 673.627 | 2.0315 | 449.7819 | 33.6042 | 44.2804 | 32.7907 | 47.639 | 11.9921 | 108.1866 | 28.7175 | 8.5144 | 97.1815 | 32.8522 | 26 | 29.0196 | 55 | 31 | 1.003 | 69.8039 | 95 | 8410 | 32.9412 | 107.5211 | 37.2589 | 0 | 19.875 | 0 | 40.4419 | 33.2031
9/28/2020 01:43:07.8 | 58.6007 | 358 | 15 | 2498.0752 | 128.2804 | 53.8286 | 64.5759 | 30.3872 | 31.1885 | 0.04689 | 107.0087 | 11.5189 | 70.6185 | 69.7991 | 32.8883 | 0.98924 | 97.9167 | 445.716 | 408.2965 | 66.7988 | 673.7378 | 2.0162 | 450.0332 | 33.5579 | 44.3393 | 32.7766 | 47.7487 | 12.0126 | 108.214 | 28.8295 | 8.477 | 97.299 | 32.7333 | 26 | 29.4118 | 55 | 31 | 0.99934 | 69.8039 | 99 | 8210 | 32.549 | 106.5597 | 37.1826 | 0 | 20.0625 | 0 | 40.5212 | 33.2031
9/28/2020 01:43:08.8 | 58.601 | 359 | 15 | 2499.9425 | 127.9671 | 53.8261 | 64.6362 | 30.383 | 31.197 | 0.04909 | 107 | 11.5247 | 70.5043 | 69.4694 | 32.9309 | 0.98265 | 97.915 | 445.3788 | 408.2683 | 66.9493 | 673.9053 | 1.9914 | 451.4019 | 33.5009 | 44.0795 | 32.7837 | 47.4915 | 11.9747 | 108.4364 | 29.0395 | 8.41 | 97.4164 | 32.7403 | 26 | 29.4118 | 55 | 31 | 1 | 69.8039 | 95 | 8140 | 32.9412 | 107.5211 | 37.1094 | 0 | 20.25 | 0 | 40.1825 | 33.2031
9/28/2020 01:43:09.8 | 58.6013 | 360 | 15 | 2501.4829 | 128.0088 | 53.8527 | 64.6925 | 30.3633 | 31.1845 | 0.0496 | 106.9913 | 11.5257 | 70.4757 | 70.2618 | 32.9347 | 0.98657 | 97.9144 | 445.2664 | 407.9585 | 66.8356 | 673.9269 | 1.9843 | 450.8433 | 33.5325 | 44.3255 | 32.759 | 47.5807 | 11.9899 | 108.0997 | 28.868 | 8.4242 | 97.3828 | 32.8732 | 26 | 29.4118 | 55 | 31 | 1.0047 | 69.8039 | 95 | 8090 | 32.9412 | 107.5211 | 37.146 | 0 | 20.125 | 0 | 39.801 | 33.2031
9/28/2020 01:43:10.8 | 58.6016 | 361 | 15 | 2499.8425 | 128.2405 | 53.8721 | 64.7454 | 30.3799 | 31.1883 | 0.04943 | 107.0262 | 11.5296 | 70.5899 | 70.2436 | 32.9357 | 0.99209 | 97.9167 | 444.592 | 407.1698 | 66.8924 | 673.9297 | 1.9643 | 450.0891 | 33.5712 | 44.2804 | 32.657 | 47.8447 | 11.9906 | 108.018 | 28.875 | 8.45 | 97.3661 | 32.8243 | 26 | 29.4118 | 55 | 31 | 1.001 | 69.8039 | 99 | 7870 | 32.549 | 106.5597 | 37.1124 | 0 | 20.375 | 0 | 39.9017 | 33.2031
9/28/2020 01:43:11.8 | 58.6019 | 362 | 15 | 2499.2467 | 128.3045 | 53.8813 | 64.777 | 30.3786 | 31.1827 | 0.04895 | 106.9826 | 11.5305 | 70.5614 | 69.9892 | 32.9513 | 0.98158 | 97.9133 | 444.311 | 407.2543 | 66.9493 | 673.9918 | 1.953 | 452.2398 | 33.5799 | 44.2873 | 32.7907 | 47.8516 | 12.0066 | 108.3227 | 28.777 | 8.4229 | 97.3912 | 32.8522 | 26 | 29.8039 | 55 | 31 | 0.99812 | 69.8039 | 95 | 8190 | 32.549 | 107.5211 | 37.2772 | 0.0625 | 20.25 | 0 | 39.8804 | 33.2031
9/28/2020 01:43:12.8 | 58.6021 | 363 | 15 | 2499.219 | 128.2268 | 53.9327 | 64.8035 | 30.3906 | 31.1862 | 0.04998 | 106.9738 | 11.5267 | 70.4186 | 69.7473 | 33.0014 | 0.99067 | 97.9127 | 445.0135 | 407.0008 | 67.0997 | 674.1539 | 1.9424 | 450.5639 | 33.5592 | 44.3393 | 32.8963 | 47.6458 | 12.0005 | 108.3501 | 28.882 | 8.4332 | 97.408 | 32.9571 | 26 | 29.4118 | 55 | 31 | 0.99919 | 69.8039 | 95 | 8380 | 32.549 | 107.5211 | 37.204 | 0 | 19.9375 | 0 | 39.6881 | 33.2031
9/28/2020 01:43:13.8 | 58.6024 | 364 | 15 | 2499.6939 | 128.1434 | 53.9337 | 64.8634 | 30.3823 | 31.1861 | 0.04845 | 106.9913 | 11.5238 | 70.6185 | 70.129 | 33.0565 | 0.98087 | 97.915 | 444.592 | 407.2262 | 67.0028 | 674.189 | 1.9688 | 450.955 | 33.5438 | 44.2909 | 32.7837 | 47.9579 | 12.0081 | 108.4364 | 28.7806 | 8.4886 | 97.3577 | 33.0551 | 26 | 29.4118 | 55 | 31 | 0.9991 | 69.8039 | 99 | 8240 | 32.549 | 106.8802 | 37.1918 | 0 | 20 | 0 | 39.6454 | 33.2031
9/28/2020 01:43:14.8 | 58.6027 | 365 | 15 | 2498.1374 | 128.189 | 54.0043 | 64.9038 | 30.3836 | 31.1788 | 0.04825 | 107 | 11.517 | 70.3616 | 69.9509 | 33.1278 | 0.98069 | 97.9144 | 444.4796 | 406.691 | 67.0362 | 674.2809 | 1.9823 | 451.6253 | 33.5348 | 44.1696 | 32.7977 | 47.9407 | 12.0081 | 108.3799 | 28.973 | 8.4422 | 97.4164 | 33.0166 | 26 | 29.8039 | 55 | 31 | 0.99986 | 69.8039 | 95 | 8240 | 32.549 | 107.5211 | 36.9904 | 0 | 20 | 0 | 39.4257 | 33.2031
9/28/2020 01:43:15.8 | 58.603 | 366 | 15 | 2501.7734 | 127.9357 | 54.0055 | 64.9244 | 30.3916 | 31.1847 | 0.04942 | 107.0524 | 11.4956 | 70.4757 | 70.5698 | 33.2081 | 0.99815 | 97.915 | 444.4234 | 406.8318 | 66.9927 | 674.3755 | 1.9486 | 450.955 | 33.5172 | 44.2804 | 32.7626 | 47.9476 | 12.024 | 108.4084 | 28.9275 | 8.3572 | 97.4164 | 32.9817 | 26 | 29.4118 | 55 | 31 | 1.0005 | 69.8039 | 95 | 8070 | 32.549 | 107.5211 | 37.2864 | 0 | 20.0625 | 0 | 39.2151 | 33.2031
9/28/2020 01:43:16.8 | 58.6033 | 367 | 15 | 2500.808 | 128.2631 | 54.0381 | 64.9625 | 30.364 | 31.1909 | 0.04975 | 107.0174 | 11.5044 | 70.3616 | 69.7256 | 33.2692 | 1.0065 | 97.9138 | 443.5803 | 405.9587 | 66.9426 | 674.3512 | 1.9369 | 451.4577 | 33.59 | 44.3843 | 32.8365 | 47.999 | 12.0301 | 108.2672 | 28.8225 | 8.4255 | 97.4415 | 33.1075 | 26 | 29.4118 | 55 | 31 | 1.0021 | 69.8039 | 100 | 7900 | 32.549 | 106.5597 | 37.1491 | -0.0625 | 20.125 | 0 | 39.1907 | 33.2031
9/28/2020 01:43:17.8 | 58.6035 | 368 | 15 | 2499.1941 | 128.2714 | 54.0159 | 64.9664 | 30.3737 | 31.1799 | 0.0495 | 107.0174 | 11.5005 | 70.3045 | 70.0525 | 33.3283 | 0.99619 | 97.915 | 444.1986 | 406.2685 | 67.0396 | 674.3917 | 1.9672 | 452.4074 | 33.5705 | 44.329 | 32.7308 | 47.5328 | 12.0278 | 108.4364 | 28.7141 | 8.459 | 97.4415 | 33.1599 | 26 | 29.4118 | 55 | 31 | 1.0014 | 69.8039 | 95 | 8160 | 32.549 | 107.8415 | 37.1857 | 0 | 20.1875 | 0 | 39.3402 | 33.2031
9/28/2020 01:43:18.8 | 58.6038 | 369 | 15 | 2499.7173 | 128.156 | 54.0344 | 65.01 | 30.3794 | 31.1688 | 0.05105 | 107.0262 | 11.483 | 70.4472 | 70.2635 | 33.3653 | 0.98728 | 97.915 | 443.7489 | 406.0432 | 67.3504 | 674.4728 | 1.9865 | 450.5081 | 33.5474 | 44.3912 | 32.7837 | 47.903 | 12.0058 | 108.6325 | 28.672 | 8.4281 | 97.4751 | 33.1599 | 26 | 29.0196 | 55 | 31 | 1.0006 | 69.8039 | 95 | 8430 | 32.9412 | 107.8415 | 37.1735 | -0.0625 | 20.1875 | 0 | 39.0259 | 33.2031
9/28/2020 01:43:19.8 | 58.6041 | 370 | 15 | 2500.5072 | 128.1396 | 54.0795 | 65.0453 | 30.3731 | 31.1704 | 0.05303 | 107.0349 | 11.4811 | 70.3901 | 70.1456 | 33.3674 | 0.99156 | 97.9121 | 443.4679 | 405.5925 | 67.2067 | 674.5133 | 1.9871 | 450.4522 | 33.5537 | 44.2423 | 32.7837 | 47.807 | 11.9959 | 108.5176 | 28.994 | 8.477 | 97.4919 | 33.3173 | 26 | 29.0196 | 55 | 31 | 0.99953 | 69.8039 | 99 | 8240 | 32.549 | 107.2006 | 37.146 | 0 | 20.0625 | 0 | 39.2395 | 33.2031
9/28/2020 01:43:20.8 | 58.6044 | 371 | 15 | 2497.7716 | 128.1654 | 54.1159 | 65.1053 | 30.3764 | 31.1807 | 0.05266 | 107 | 11.4927 | 70.1047 | 69.7106 | 33.3926 | 0.99708 | 97.9144 | 443.4117 | 405.5362 | 67.1432 | 674.5133 | 1.9734 | 451.9046 | 33.5237 | 44.4882 | 32.7837 | 48.0504 | 11.9838 | 108.632 | 29.085 | 8.4319 | 97.4667 | 33.3697 | 26 | 29.4118 | 55 | 31 | 0.99947 | 70.1961 | 95 | 8190 | 32.549 | 107.8415 | 37.0667 | -0.0625 | 20 | 0 | 39.325 | 33.2031
9/28/2020 01:43:21.8 | 58.6046 | 372 | 15 | 2500.8638 | 127.9074 | 54.1456 | 65.1532 | 30.3566 | 31.1818 | 0.05478 | 106.9302 | 11.4937 | 70.6185 | 70.0907 | 33.3995 | 1.0017 | 97.9138 | 443.2712 | 405.6207 | 67.3938 | 674.6052 | 1.9852 | 450.2846 | 33.4976 | 44.3324 | 32.8505 | 47.999 | 11.9906 | 108.3793 | 28.4024 | 8.3597 | 97.4331 | 33.3312 | 26 | 29.0196 | 55 | 31 | 0.99944 | 69.8039 | 95 | 8090 | 32.549 | 107.5211 | 37.1307 | 0 | 18.6875 | 0 | 40.0818 | 33.2031
9/28/2020 01:43:22.8 | 58.6049 | 373 | 15 | 2499.5496 | 127.9272 | 54.1253 | 65.2195 | 30.365 | 31.1601 | 0.05505 | 106.9389 | 11.516 | 70.7326 | 70.459 | 33.4113 | 0.98443 | 97.9144 | 442.8778 | 405.339 | 67.4005 | 674.4782 | 1.9641 | 450.8153 | 33.4852 | 44.4432 | 32.8435 | 48.1086 | 12.0134 | 108.632 | 28.882 | 8.3559 | 97.2738 | 33.3767 | 26 | 29.0196 | 55 | 31 | 1.0162 | 69.4118 | 99 | 7920 | 32.549 | 106.8802 | 37.0544 | -0.0625 | 19.3125 | 0 | 40.4694 | 33.2031
9/28/2020 01:43:23.8 | 58.6052 | 374 | 15 | 2501.4675 | 127.886 | 54.124 | 65.2892 | 30.3426 | 31.1677 | 0.0563 | 106.9651 | 11.5092 | 70.3901 | 70.1406 | 33.4565 | 0.99833 | 97.9144 | 443.0745 | 404.9729 | 67.3437 | 674.489 | 1.9522 | 452.2119 | 33.5001 | 44.5402 | 32.8047 | 47.9476 | 12.0096 | 108.2398 | 28.8225 | 8.4409 | 97.2402 | 33.4954 | 26 | 29.0196 | 55 | 31 | 0.99873 | 69.8039 | 95 | 8210 | 32.549 | 107.8415 | 37.0789 | -0.125 | 19.9375 | 0 | 40.387 | 33.2031
9/28/2020 01:43:24.8 | 58.6055 | 375 | 15 | 2499.6326 | 127.9925 | 54.129 | 65.3505 | 30.3644 | 31.1758 | 0.05718 | 106.9302 | 11.5053 | 70.4757 | 69.6888 | 33.5189 | 0.99619 | 97.9144 | 442.5687 | 404.832 | 67.3871 | 674.4323 | 1.9457 | 450.2846 | 33.5034 | 44.5332 | 32.7308 | 48.0949 | 12.0028 | 108.3799 | 28.8155 | 8.459 | 97.2822 | 33.4745 | 26 | 29.4118 | 55 | 31 | 1.0022 | 69.8039 | 95 | 8410 | 32.549 | 107.8415 | 37.146 | -0.0625 | 19.9375 | 0 | 40.2588 | 33.2031
9/28/2020 01:43:25.8 | 58.6058 | 376 | 15 | 2499.861 | 128.1088 | 54.1487 | 65.3771 | 30.3725 | 31.173 | 0.05757 | 106.9564 | 11.5063 | 70.3045 | 69.7523 | 33.5747 | 0.97588 | 97.9178 | 442.2596 | 404.2969 | 67.5943 | 674.3404 | 1.9473 | 450.5639 | 33.5369 | 44.5402 | 32.7696 | 48.1532 | 12.0104 | 108.2712 | 28.875 | 8.4487 | 97.3577 | 33.3557 | 26 | 29.0196 | 55 | 31 | 1.0016 | 69.8039 | 99 | 8260 | 32.549 | 106.8802 | 37.1155 | 0 | 20 | 0 | 40.39 | 33.2031
9/28/2020 01:43:26.8 | 58.606 | 377 | 15 | 2498.4814 | 127.9503 | 54.1608 | 65.4297 | 30.3822 | 31.1776 | 0.05959 | 107.0087 | 11.4995 | 70.3616 | 69.9692 | 33.6274 | 1.0012 | 97.9144 | 442.1191 | 403.8744 | 67.5876 | 674.508 | 1.977 | 451.5415 | 33.477 | 44.5332 | 32.7766 | 48.2491 | 12.0187 | 108.4639 | 28.8155 | 8.45 | 97.3744 | 33.4676 | 26 | 29.4118 | 55 | 31 | 1.0009 | 70.1961 | 95 | 8190 | 32.549 | 107.8415 | 36.9873 | -0.0625 | 20.3125 | 0 | 40.0909 | 33.2031
9/28/2020 01:43:27.8 | 58.6063 | 378 | 15 | 2499.5572 | 127.6686 | 54.2179 | 65.4872 | 30.3717 | 31.1712 | 0.0584 | 106.9913 | 11.5102 | 70.6185 | 70.2054 | 33.6392 | 0.99886 | 97.9144 | 442.0348 | 404.1842 | 67.8147 | 674.5593 | 1.9748 | 451.2343 | 33.4176 | 44.7167 | 32.7907 | 48.1737 | 11.9929 | 108.4359 | 28.9485 | 8.4654 | 97.4331 | 33.5339 | 26 | 29.4118 | 55 | 31 | 1.0015 | 69.8039 | 95 | 8040 | 32.549 | 107.8415 | 37.0178 | -0.0625 | 20.375 | 0 | 39.9658 | 33.2031
9/28/2020 01:43:28.8 | 58.6066 | 379 | 15 | 2501.5134 | 127.9917 | 54.2428 | 65.5458 | 30.369 | 31.1511 | 0.05644 | 106.9564 | 11.5141 | 70.3616 | 70.353 | 33.6524 | 0.99993 | 97.915 | 441.9505 | 403.9871 | 67.5809 | 674.4918 | 1.9559 | 449.9774 | 33.5284 | 44.4744 | 32.7027 | 47.9339 | 12.0134 | 108.6605 | 28.756 | 8.4255 | 97.5002 | 33.499 | 26 | 29.0196 | 55 | 31 | 1.0003 | 69.8039 | 99 | 7870 | 32.549 | 106.8802 | 36.9781 | 0 | 20.1875 | 0 | 40.2496 | 33.2031
9/28/2020 01:43:29.8 | 58.6069 | 380 | 15 | 2500.1437 | 128.1943 | 54.2953 | 65.5891 | 30.378 | 31.1437 | 0.05779 | 107.0087 | 11.5131 | 70.333 | 70.0957 | 33.6684 | 1.0142 | 97.9155 | 441.8943 | 403.7336 | 67.5809 | 674.6647 | 1.9413 | 452.7426 | 33.5631 | 44.4224 | 32.928 | 47.9339 | 11.9868 | 108.381 | 28.8085 | 8.4242 | 97.4751 | 33.6178 | 26 | 29.0196 | 55 | 31 | 1.0003 | 69.8039 | 95 | 8160 | 32.549 | 107.8415 | 36.8927 | -0.0625 | 20.375 | 0 | 40.2222 | 33.2031
9/28/2020 01:43:30.8 | 58.6071 | 381 | 15 | 2498.0115 | 128.1474 | 54.311 | 65.6372 | 30.3928 | 31.1559 | 0.05901 | 106.9826 | 11.517 | 70.5328 | 69.5465 | 33.6996 | 0.97535 | 97.9127 | 441.6132 | 403.0858 | 67.9382 | 674.7512 | 1.9258 | 450.927 | 33.5222 | 44.5852 | 32.7766 | 48.0949 | 12.0157 | 108.3221 | 28.763 | 8.4448 | 97.4499 | 33.7296 | 26 | 29.8039 | 55 | 31 | 0.99974 | 70.1961 | 95 | 8380 | 32.549 | 107.8415 | 36.9812 | 0 | 20.125 | 0 | 39.9902 | 33.2031
9/28/2020 01:43:31.8 | 58.6074 | 382 | 15 | 2502.0829 | 127.9317 | 54.3097 | 65.6729 | 30.3792 | 31.1548 | 0.059 | 107 | 11.4976 | 70.333 | 70.2934 | 33.7274 | 0.99263 | 97.9144 | 441.2198 | 403.0013 | 67.6945 | 674.9295 | 1.9209 | 450.4522 | 33.5203 | 44.696 | 32.8505 | 48.2046 | 12.0104 | 108.2398 | 28.7175 | 8.4435 | 97.4331 | 33.8029 | 26 | 29.4118 | 55 | 31 | 1.0008 | 69.8039 | 99 | 8240 | 32.549 | 106.5597 | 37.0697 | 0 | 20.25 | 0 | 39.7858 | 33.2031
9/28/2020 01:43:32.8 | 58.6077 | 383 | 15 | 2498.0118 | 128.1956 | 54.3212 | 65.7148 | 30.374 | 31.1583 | 0.05748 | 107 | 11.5005 | 70.5614 | 69.7924 | 33.7715 | 0.99245 | 97.9144 | 440.9388 | 402.8886 | 67.7145 | 675.0809 | 1.9856 | 451.8488 | 33.5348 | 44.6129 | 32.8365 | 48.2765 | 12.0172 | 108.1557 | 28.896 | 8.4216 | 97.4164 | 33.7366 | 26 | 29.8039 | 55 | 31 | 0.99861 | 69.8039 | 95 | 8260 | 32.549 | 107.5211 | 36.969 | 0 | 20 | 0 | 39.7888 | 33.2031
9/28/2020 01:43:33.8 | 58.608 | 384 | 15 | 2498.7641 | 128.0692 | 54.3714 | 65.7362 | 30.3729 | 31.1727 | 0.05667 | 107.0611 | 11.4995 | 70.5043 | 70.5384 | 33.7921 | 0.98479 | 97.915 | 440.9388 | 402.6069 | 67.995 | 675.2944 | 2.0033 | 450.117 | 33.5119 | 44.5402 | 32.7449 | 48.3074 | 11.9777 | 108.1283 | 28.8225 | 8.3778 | 97.4583 | 33.8553 | 26 | 29.0196 | 55 | 31 | 0.9991 | 70.1961 | 95 | 8090 | 32.549 | 107.5211 | 37.0667 | 0 | 20.125 | 0 | 39.5721 | 33.2031
9/28/2020 01:43:34.8 | 58.6082 | 385 | 15 | 2499.7947 | 127.9449 | 54.378 | 65.7732 | 30.3634 | 31.1737 | 0.0566 | 107.0174 | 11.4995 | 70.6185 | 69.9726 | 33.8191 | 0.99281 | 97.9161 | 440.2363 | 402.2408 | 67.9649 | 675.289 | 2.0036 | 450.1729 | 33.4931 | 44.5609 | 32.8435 | 48.2765 | 11.9777 | 108.1855 | 28.8435 | 8.4074 | 97.408 | 33.9007 | 26 | 29.4118 | 55 | 31 | 1.0014 | 69.8039 | 99 | 7870 | 32.549 | 106.8802 | 37.027 | 0 | 20.125 | 0 | 39.6088 | 33.2031
9/28/2020 01:43:35.8 | 58.6085 | 386 | 15 | 2499.6999 | 128.0292 | 54.3629 | 65.7969 | 30.3501 | 31.1747 | 0.05634 | 107.0174 | 11.5005 | 70.8183 | 69.9059 | 33.8879 | 0.98497 | 97.915 | 440.5454 | 402.4379 | 67.6878 | 675.3349 | 1.9845 | 452.7705 | 33.5139 | 44.741 | 32.7977 | 48.2491 | 11.9921 | 108.4364 | 28.6055 | 8.4216 | 97.3996 | 34.0124 | 26 | 29.8039 | 55 | 31 | 1.0017 | 69.8039 | 95 | 8140 | 32.9412 | 107.8415 | 36.9202 | 0 | 20.25 | 0 | 39.5904 | 33.2031
9/28/2020 01:43:36.8 | 58.6088 | 387 | 15 | 2501.2312 | 128.1441 | 54.3945 | 65.848 | 30.3534 | 31.1722 | 0.05527 | 107.0087 | 11.5073 | 70.3045 | 69.9542 | 33.9521 | 0.97748 | 97.9161 | 440.4611 | 402.0999 | 67.9182 | 675.4809 | 1.9792 | 450.5081 | 33.5646 | 44.3047 | 32.7766 | 48.28 | 11.9876 | 108.3816 | 29.057 | 8.4397 | 97.4667 | 33.8344 | 26 | 29.4118 | 55 | 31 | 1.0026 | 69.8039 | 95 | 8360 | 32.549 | 107.8415 | 36.9873 | 0.0625 | 20.125 | 0 | 39.5142 | 33.2031
9/28/2020 01:43:37.8 | 58.6091 | 388 | 15 | 2498.7556 | 128.2403 | 54.4326 | 65.8623 | 30.3428 | 31.177 | 0.05409 | 107.0873 | 11.5082 | 70.3901 | 70.129 | 33.9997 | 0.98746 | 97.9184 | 439.6181 | 401.5084 | 67.8815 | 675.562 | 1.9934 | 450.0891 | 33.5565 | 44.4744 | 32.7766 | 48.1395 | 12.0088 | 108.4398 | 28.8085 | 8.4835 | 97.4835 | 33.8344 | 26 | 29.4118 | 55 | 31 | 1.0022 | 69.8039 | 99 | 8240 | 32.549 | 107.2006 | 37.0026 | 0 | 19.9375 | 0 | 39.3036 | 33.2031
9/28/2020 01:43:38.8 | 58.6094 | 389 | 15 | 2500.913 | 128.2264 | 54.4644 | 65.8827 | 30.3563 | 31.157 | 0.05558 | 107.0349 | 11.5082 | 70.3616 | 69.6353 | 34.0268 | 0.98693 | 97.9144 | 440.1239 | 401.4803 | 67.7746 | 675.6593 | 2.0177 | 451.6812 | 33.5818 | 44.6233 | 32.8505 | 48.441 | 12.0088 | 108.3799 | 28.749 | 8.4036 | 97.4667 | 33.9601 | 26 | 29.0196 | 55 | 31 | 0.99712 | 69.8039 | 95 | 8290 | 32.549 | 107.8415 | 36.9568 | 0 | 20 | 0 | 39.3372 | 33.2031
9/28/2020 01:43:39.8 | 58.6096 | 390 | 15 | 2497.0844 | 128.3264 | 54.4674 | 65.9112 | 30.3627 | 31.136 | 0.05279 | 107.0262 | 11.4898 | 70.5043 | 70.2021 | 34.0403 | 0.99227 | 97.9161 | 439.3089 | 400.9451 | 67.9015 | 675.6998 | 2.0199 | 450.2567 | 33.5566 | 44.4432 | 32.8505 | 48.7252 | 12.0005 | 108.2135 | 28.777 | 8.4152 | 97.4415 | 34.0124 | 26 | 29.0196 | 55 | 31 | 1.0003 | 69.8039 | 95 | 8070 | 32.549 | 107.8415 | 36.9568 | -0.0625 | 19.75 | 0 | 39.2151 | 33.2031
9/28/2020 01:43:40.8 | 58.6099 | 391 | 15 | 2498.9985 | 128.0329 | 54.4728 | 65.9311 | 30.3549 | 31.1605 | 0.0535 | 107.0087 | 11.4937 | 70.5899 | 70.1257 | 34.072 | 1.0017 | 97.915 | 439.1684 | 400.8606 | 67.8881 | 675.5674 | 1.9969 | 450.0332 | 33.5055 | 44.689 | 32.8365 | 48.4033 | 12.0142 | 108.6325 | 28.7105 | 8.419 | 97.4248 | 34.0509 | 26 | 29.0196 | 55 | 31 | 1.0027 | 69.8039 | 99 | 7900 | 32.549 | 106.8802 | 36.9202 | 0 | 19.625 | 0 | 39.3738 | 33.2031
9/28/2020 01:43:41.8 | 58.6102 | 392 | 15 | 2500.5589 | 128.0672 | 54.4839 | 65.9914 | 30.3433 | 31.1547 | 0.05112 | 107.0436 | 11.4937 | 70.5043 | 69.8108 | 34.1072 | 0.99156 | 97.9144 | 439.6181 | 400.6353 | 68.0951 | 675.4809 | 1.998 | 452.2119 | 33.5354 | 44.7479 | 32.7766 | 48.3588 | 11.9952 | 108.2958 | 28.77 | 8.4538 | 97.3744 | 34.0963 | 26 | 29.0196 | 55 | 31 | 0.99889 | 69.8039 | 95 | 8140 | 32.549 | 107.8415 | 36.969 | 0 | 19.875 | 0 | 39.6179 | 33.2031
9/28/2020 01:43:42.8 | 58.6105 | 393 | 15 | 2500.3924 | 128.1176 | 54.4989 | 66.0482 | 30.3414 | 31.1548 | 0.05126 | 107.0174 | 11.5024 | 70.2759 | 69.9142 | 34.1443 | 0.99209 | 97.9144 | 438.8312 | 400.579 | 68.2954 | 675.6539 | 2.01 | 450.2287 | 33.5464 | 44.2285 | 32.7907 | 48.4615 | 11.9777 | 108.5199 | 28.77 | 8.3984 | 97.3409 | 34.1626 | 26 | 29.0196 | 55 | 31 | 1.0032 | 70.1961 | 95 | 8360 | 32.549 | 107.8415 | 36.9781 | -0.0625 | 19.3125 | 0 | 39.9475 | 33.2031
9/28/2020 01:43:43.8 | 58.6108 | 394 | 15 | 2499.3014 | 128.1045 | 54.5536 | 66.1105 | 30.3526 | 31.144 | 0.04881 | 107.0524 | 11.5044 | 70.2759 | 70.2701 | 34.1821 | 0.98212 | 97.915 | 438.7188 | 400.579 | 67.995 | 675.8269 | 2.0018 | 450.4522 | 33.5283 | 44.5402 | 32.8576 | 48.6157 | 12.0058 | 108.5485 | 28.8225 | 8.4087 | 97.3325 | 34.2289 | 26 | 29.4118 | 55 | 31 | 1.0046 | 69.8039 | 99 | 8190 | 32.549 | 106.8802 | 36.9019 | -0.0625 | 18.875 | 0 | 40.1794 | 33.2031
9/28/2020 01:43:44.8 | 58.611 | 395 | 15 | 2501.1225 | 127.9282 | 54.5729 | 66.2055 | 30.3242 | 31.1634 | 0.05123 | 107.0087 | 11.5218 | 70.6185 | 70.2369 | 34.2224 | 0.98532 | 97.9138 | 438.9717 | 400.2973 | 68.1452 | 675.6998 | 1.9741 | 451.9046 | 33.5065 | 44.5402 | 32.7977 | 48.3588 | 11.9899 | 108.5193 | 28.77 | 8.4048 | 97.2486 | 34.2219 | 26 | 29.0196 | 55 | 31 | 1.0036 | 69.8039 | 95 | 8210 | 32.549 | 107.5211 | 36.8073 | 0 | 19.375 | 0 | 40.5151 | 33.2031
9/28/2020 01:43:45.8 | 58.6113 | 396 | 15 | 2499.0045 | 128.159 | 54.6558 | 66.2678 | 30.335 | 31.1676 | 0.05146 | 106.9913 | 11.5218 | 70.4186 | 69.8675 | 34.2733 | 0.99512 | 97.9116 | 438.3535 | 399.9593 | 68.252 | 675.6593 | 1.9637 | 450.2846 | 33.5386 | 44.4951 | 32.9033 | 48.5198 | 12.0058 | 108.0409 | 29.092 | 8.3894 | 97.2822 | 34.2743 | 26 | 29.0196 | 55 | 31 | 1.0024 | 69.8039 | 95 | 8090 | 32.9412 | 107.5211 | 36.9537 | -0.0625 | 19.8125 | 0 | 40.2435 | 33.1094
9/28/2020 01:43:46.8 | 58.6116 | 397 | 15 | 2501.126 | 127.9669 | 54.6973 | 66.3174 | 30.3357 | 31.1722 | 0.05087 | 107.0174 | 11.5141 | 70.5043 | 70.3282 | 34.316 | 0.99726 | 97.9127 | 438.5783 | 399.9312 | 68.1953 | 675.7242 | 1.9608 | 450.0332 | 33.5168 | 44.4882 | 32.7766 | 48.7184 | 11.983 | 108.07 | 28.77 | 8.3984 | 97.3073 | 34.201 | 26 | 29.4118 | 55 | 31 | 1.0003 | 69.8039 | 99 | 7900 | 32.549 | 106.8802 | 36.911 | 0 | 19.75 | 0 | 40.7135 | 33.2031
9/28/2020 01:43:47.8 | 58.6119 | 398 | 15 | 2498.1875 | 127.969 | 54.7003 | 66.3482 | 30.3416 | 31.148 | 0.04994 | 107.0349 | 11.5034 | 70.2188 | 69.9559 | 34.3686 | 0.99886 | 97.9121 | 438.213 | 399.9593 | 68.252 | 675.7999 | 1.9781 | 452.0722 | 33.4779 | 44.4432 | 32.8752 | 48.6225 | 11.9982 | 108.1815 | 28.882 | 8.4783 | 97.3241 | 34.194 | 26 | 29.4118 | 55 | 31 | 1 | 69.8039 | 95 | 8120 | 32.549 | 107.5211 | 36.8774 | 0 | 20.375 | 0 | 40.3168 | 33.1094
9/28/2020 01:43:48.8 | 58.6121 | 399 | 15 | 2500.892 | 127.9192 | 54.6915 | 66.3825 | 30.3395 | 31.1458 | 0.04989 | 107.0262 | 11.5024 | 70.3901 | 70.0209 | 34.3943 | 1.0058 | 97.9121 | 438.6626 | 399.565 | 68.1319 | 675.881 | 1.9978 | 451.3181 | 33.5011 | 44.5263 | 32.8752 | 48.5506 | 12.0043 | 108.2095 | 28.9135 | 8.4358 | 97.4248 | 34.3511 | 26 | 29.4118 | 55 | 31 | 1.0032 | 69.8039 | 95 | 8380 | 32.549 | 107.5211 | 36.9781 | -0.0625 | 20.5 | 0 | 40.0604 | 33.1094
9/28/2020 01:43:49.8 | 58.6124 | 400 | 15 | 2501.2656 | 128.3279 | 54.692 | 66.3846 | 30.3187 | 31.1411 | 0.04954 | 107 | 11.5024 | 70.5899 | 69.8242 | 34.4076 | 0.98853 | 97.9087 | 437.8758 | 398.7482 | 68.2887 | 675.9783 | 2.0022 | 450.3125 | 33.6132 | 44.4813 | 32.8435 | 48.5575 | 11.9807 | 107.7859 | 28.763 | 8.4113 | 97.4751 | 34.372 | 26 | 29.4118 | 55 | 31 | 0.99886 | 69.8039 | 99 | 8240 | 32.549 | 106.5597 | 36.9934 | -0.0625 | 19.8125 | 0 | 40.3137 | 33.2031
9/28/2020 01:43:50.8 | 58.6127 | 401 | 15 | 2499.4495 | 128.5928 | 54.7185 | 66.4416 | 30.319 | 31.1458 | 0.05059 | 107.0524 | 11.5063 | 70.6756 | 69.7557 | 34.4002 | 1.017 | 97.9099 | 437.5386 | 399.1143 | 68.3521 | 675.9674 | 1.9681 | 451.1784 | 33.6581 | 44.4951 | 32.8295 | 48.7766 | 11.9929 | 107.8431 | 28.672 | 8.4693 | 97.4164 | 34.3581 | 26 | 29.4118 | 55 | 31 | 1.0021 | 69.8039 | 95 | 8240 | 32.9412 | 107.2006 | 36.9385 | 0 | 18.625 | 0 | 40.4663 | 33.2031
9/28/2020 01:43:51.8 | 58.613 | 402 | 15 | 2498.45 | 128.2643 | 54.7653 | 66.4693 | 30.3233 | 31.1515 | 0.05206 | 107.0349 | 11.5102 | 70.7897 | 69.9559 | 34.4108 | 0.99334 | 97.9104 | 437.5105 | 398.9453 | 68.2754 | 676.0431 | 1.9451 | 449.6981 | 33.5587 | 44.3636 | 32.8224 | 48.441 | 12.0149 | 107.9277 | 28.9065 | 8.4152 | 97.3325 | 34.4558 | 26 | 29.4118 | 55 | 31 | 1.0068 | 69.8039 | 95 | 8120 | 32.549 | 107.2006 | 37.2009 | -0.0625 | 20.3125 | 0 | 40.1062 | 33.1094
9/28/2020 01:43:52.8 | 58.6133 | 403 | 15 | 2501.5573 | 127.9926 | 54.7758 | 66.4977 | 30.3252 | 31.1406 | 0.05072 | 107 | 11.5208 | 70.5043 | 70.0308 | 34.4344 | 1.0053 | 97.9087 | 437.9601 | 399.0862 | 68.192 | 676.0945 | 1.9823 | 450.3125 | 33.5292 | 44.3809 | 32.8893 | 48.4582 | 12.0013 | 108.038 | 28.8716 | 8.3958 | 97.299 | 34.4174 | 26 | 29.8039 | 55 | 31 | 0.99834 | 69.8039 | 99 | 7900 | 32.549 | 106.5597 | 37.1429 | -0.0625 | 20.4375 | 0 | 39.7949 | 33.2031
9/28/2020 01:43:53.8 | 58.6135 | 404 | 15 | 2500.0696 | 128.2516 | 54.8289 | 66.5464 | 30.3268 | 31.147 | 0.04756 | 107 | 11.5238 | 70.5328 | 69.6152 | 34.4584 | 0.98319 | 97.9099 | 437.4824 | 398.8045 | 68.3321 | 675.9918 | 1.9907 | 452.4633 | 33.5771 | 44.4224 | 32.914 | 48.4992 | 12.0005 | 108.1232 | 28.861 | 8.4474 | 97.3661 | 34.4942 | 26 | 29.4118 | 55 | 31 | 0.99898 | 69.8039 | 95 | 8190 | 32.549 | 107.5211 | 37.0361 | 0 | 20.1875 | 0 | 39.9414 | 33.1094
9/28/2020 01:43:54.8 | 58.6138 | 405 | 15 | 2501.939 | 128.1003 | 54.8298 | 66.5767 | 30.3192 | 31.1364 | 0.04921 | 107.0349 | 11.5141 | 70.333 | 69.9776 | 34.5116 | 0.99922 | 97.9116 | 437.2294 | 398.72 | 68.4456 | 676.135 | 1.9798 | 450.7874 | 33.5626 | 44.696 | 32.9949 | 48.9238 | 11.9975 | 108.0969 | 28.875 | 8.4526 | 97.4331 | 34.5744 | 26 | 29.4118 | 55 | 31 | 1.0031 | 69.8039 | 95 | 8380 | 32.549 | 107.5211 | 37.1948 | 0 | 20.5 | 0 | 39.7308 | 33.2031
9/28/2020 01:43:55.8 | 58.6141 | 406 | 15 | 2500.3068 | 128.3925 | 54.842 | 66.637 | 30.3199 | 31.1494 | 0.04862 | 107.0174 | 11.5102 | 70.7612 | 69.5029 | 34.5496 | 0.98283 | 97.9127 | 437.2013 | 397.8469 | 68.589 | 676.1702 | 2.0124 | 450.3963 | 33.6172 | 44.1176 | 32.935 | 48.8143 | 12.0066 | 107.93 | 29.1829 | 8.401 | 97.4499 | 34.6198 | 26 | 29.4118 | 55 | 31 | 0.99983 | 69.8039 | 99 | 8190 | 32.549 | 106.8802 | 37.262 | 0 | 20 | 0 | 39.801 | 33.2031
9/28/2020 01:43:56.8 | 58.6144 | 407 | 15 | 2501.0463 | 128.3185 | 54.8528 | 66.7004 | 30.3258 | 31.1379 | 0.05041 | 107.0262 | 11.5015 | 70.7897 | 70.4689 | 34.5733 | 0.99441 | 97.9127 | 436.8922 | 397.6779 | 68.4322 | 676.2567 | 2.0015 | 452.184 | 33.6078 | 44.4744 | 32.8365 | 48.8074 | 12.0202 | 108.3221 | 28.756 | 8.4409 | 97.4583 | 34.5744 | 26 | 29.0196 | 56 | 31 | 0.9984 | 69.4118 | 95 | 8290 | 32.9412 | 107.8415 | 36.9507 | 0 | 20.1875 | 0 | 39.8621 | 33.1094
9/28/2020 01:43:57.8 | 58.6146 | 408 | 15 | 2498.8583 | 128.4483 | 54.8666 | 66.7535 | 30.3219 | 31.133 | 0.05107 | 107 | 11.4985 | 70.6185 | 70.6886 | 34.5786 | 1.0001 | 97.9082 | 436.274 | 397.3962 | 68.5523 | 676.2567 | 1.9931 | 449.7539 | 33.6123 | 44.3912 | 32.7837 | 48.8793 | 12.0051 | 108.3456 | 28.987 | 8.4319 | 97.4415 | 34.5744 | 26 | 29.4118 | 56 | 31 | 0.99892 | 69.8039 | 95 | 8070 | 32.549 | 107.8415 | 37.1063 | 0.0625 | 20.1875 | 0 | 39.8163 | 33.2031
9/28/2020 01:43:58.8 | 58.6149 | 409 | 15 | 2500.3836 | 128.3818 | 54.8993 | 66.8104 | 30.32 | 31.1346 | 0.04903 | 107.0087 | 11.5044 | 70.3616 | 69.4778 | 34.5612 | 0.99726 | 97.9076 | 436.1616 | 397.2272 | 68.4155 | 676.3891 | 1.9923 | 450.2567 | 33.6154 | 44.4051 | 32.8505 | 48.9443 | 12.0028 | 108.4011 | 28.791 | 8.4074 | 97.4331 | 34.6407 | 26 | 29.4118 | 56 | 31 | 1.0004 | 70.1961 | 100 | 7870 | 32.549 | 106.8802 | 37.1002 | 0 | 20 | 0 | 39.5904 | 33.1094
9/28/2020 01:43:59.8 | 58.6152 | 410 | 15 | 2499.9884 | 128.5239 | 54.9213 | 66.8367 | 30.3222 | 31.1316 | 0.0504 | 106.9564 | 11.516 | 70.647 | 69.9209 | 34.5592 | 0.99387 | 97.9076 | 435.6558 | 397.03 | 68.6391 | 676.454 | 2.0272 | 451.8488 | 33.6473 | 44.4813 | 32.8295 | 48.917 | 12.0066 | 108.233 | 28.7105 | 8.4036 | 97.4751 | 34.6198 | 26 | 29.4118 | 56 | 31 | 1.0004 | 69.8039 | 95 | 8160 | 32.9412 | 107.8415 | 37.146 | -0.0625 | 19.75 | 0 | 39.7797 | 33.1094
9/28/2020 01:44:00.8 | 58.6155 | 411 | 15 | 2499.7079 | 128.3644 | 54.9945 | 66.8603 | 30.3313 | 31.1314 | 0.05177 | 107.0174 | 11.5199 | 70.8468 | 70.6705 | 34.6038 | 0.98817 | 97.9082 | 435.4872 | 396.8047 | 68.7325 | 676.3324 | 2.0104 | 449.726 | 33.6018 | 44.5783 | 32.935 | 48.7561 | 12.0126 | 108.1215 | 28.8085 | 8.4435 | 97.4583 | 34.6721 | 26 | 29.0196 | 56 | 31 | 1.0014 | 69.8039 | 95 | 8360 | 32.549 | 107.8415 | 37.085 | 0.0625 | 20.125 | 0 | 39.5752 | 33.2031
9/28/2020 01:44:01.8 | 58.6157 | 412 | 15 | 2498.5725 | 128.2031 | 54.9908 | 66.8827 | 30.3156 | 31.1366 | 0.05238 | 106.9826 | 11.5296 | 70.647 | 70.2403 | 34.6511 | 0.99423 | 97.9059 | 435.5153 | 395.8189 | 68.5824 | 676.3162 | 2.0064 | 450.2846 | 33.5443 | 44.5783 | 32.8084 | 48.8074 | 12.0035 | 108.3714 | 28.756 | 8.4293 | 97.4331 | 34.7035 | 26 | 29.4118 | 56 | 31 | 0.99864 | 69.8039 | 99 | 8210 | 32.549 | 107.2006 | 37.1704 | 0.0625 | 20.25 | 0 | 39.2883 | 33.2031
9/28/2020 01:44:02.8 | 58.616 | 413 | 15 | 2500.1716 | 128.1515 | 55.0256 | 66.9326 | 30.3233 | 31.1395 | 0.05021 | 107.0174 | 11.5247 | 70.2474 | 69.5096 | 34.7101 | 0.99797 | 97.907 | 435.6839 | 395.9879 | 68.589 | 676.5459 | 2.0261 | 452.1002 | 33.5523 | 44.6371 | 32.7907 | 48.917 | 12.0225 | 108.5966 | 28.8155 | 8.4358 | 97.4751 | 34.7383 | 26 | 29.4118 | 56 | 31 | 1.0021 | 69.8039 | 95 | 8190 | 32.549 | 107.8415 | 37.0514 | 0 | 20.1875 | 0 | 39.4348 | 33.1094
9/28/2020 01:44:03.8 | 58.6163 | 414 | 15 | 2499.6508 | 128.1543 | 55.0775 | 66.958 | 30.301 | 31.1363 | 0.0496 | 106.9564 | 11.5247 | 70.647 | 69.8258 | 34.7711 | 0.97748 | 97.9082 | 435.0375 | 396.0724 | 68.7458 | 676.5919 | 2.0135 | 449.9494 | 33.546 | 44.644 | 32.9033 | 49.0778 | 12.0157 | 108.4857 | 28.875 | 8.4564 | 97.5506 | 34.8499 | 26 | 29.4118 | 56 | 31 | 1.0028 | 69.8039 | 95 | 8040 | 32.549 | 107.8415 | 37.088 | 0 | 19.75 | 0 | 39.9383 | 33.2031
9/28/2020 01:44:04.8 | 58.6166 | 415 | 15 | 2500.3445 | 128.1903 | 55.0886 | 66.9947 | 30.3287 | 31.1253 | 0.05077 | 107.0349 | 11.5267 | 70.5043 | 70.0425 | 34.8207 | 1.001 | 97.9076 | 434.8127 | 395.3119 | 68.7325 | 676.7109 | 2.0199 | 450.4801 | 33.5648 | 44.5263 | 32.8471 | 48.9101 | 11.983 | 108.1209 | 28.8085 | 8.4899 | 97.4919 | 34.8466 | 26 | 29.4118 | 56 | 31 | 0.99907 | 69.8039 | 100 | 7900 | 32.549 | 106.8802 | 37.2101 | 0 | 19.8125 | 0 | 39.9506 | 33.2031
9/28/2020 01:44:05.8 | 58.6169 | 416 | 15 | 2500.1602 | 128.235 | 55.1234 | 67.0408 | 30.3287 | 31.1364 | 0.05149 | 107.0436 | 11.5257 | 70.5043 | 69.9809 | 34.8545 | 0.99815 | 97.9082 | 435.1499 | 395.7344 | 68.5456 | 676.8649 | 2.0124 | 453.5805 | 33.574 | 44.5402 | 32.8893 | 48.8211 | 12.0104 | 108.0655 | 28.98 | 8.3945 | 97.4415 | 34.8883 | 26 | 29.8039 | 56 | 31 | 0.99852 | 69.8039 | 95 | 8140 | 32.549 | 107.5211 | 36.9598 | 0 | 18.6875 | 0 | 40.5701 | 33.1094
9/28/2020 01:44:06.8 | 58.6171 | 417 | 15 | 2500.3928 | 128.2894 | 55.1283 | 67.1004 | 30.3242 | 31.1376 | 0.05188 | 106.9913 | 11.5364 | 70.8183 | 70.1556 | 34.8958 | 0.9969 | 97.9059 | 434.8127 | 395.1711 | 68.9159 | 676.6352 | 1.9648 | 450.0612 | 33.5914 | 44.509 | 32.8542 | 49.201 | 11.9838 | 107.671 | 28.791 | 8.4074 | 97.3493 | 34.8535 | 26 | 29.4118 | 56 | 31 | 1.0011 | 69.8039 | 95 | 8410 | 32.549 | 107.5211 | 37.0727 | 0 | 19.9375 | 0 | 40.4358 | 33.2031
9/28/2020 01:44:07.8 | 58.6174 | 418 | 15 | 2500.2194 | 128.442 | 55.1575 | 67.1333 | 30.3285 | 31.1243 | 0.04998 | 106.9826 | 11.5393 | 70.5328 | 70.1506 | 34.9432 | 0.99975 | 97.9065 | 434.5317 | 395.0021 | 68.8025 | 676.5757 | 1.9741 | 450.2008 | 33.629 | 44.599 | 32.8822 | 48.982 | 11.9997 | 108.456 | 28.9345 | 8.4513 | 97.3409 | 34.8814 | 26 | 29.4118 | 56 | 31 | 1.0009 | 69.8039 | 99 | 8210 | 32.549 | 106.8802 | 37.1155 | -0.0625 | 19.875 | 0 | 40.4144 | 33.1094
9/28/2020 01:44:08.8 | 58.6177 | 419 | 15 | 2501.0169 | 128.3874 | 55.1256 | 67.1973 | 30.2942 | 31.1483 | 0.05249 | 107.0087 | 11.5247 | 70.2474 | 69.9992 | 34.9975 | 0.99548 | 97.9065 | 434.1945 | 394.9176 | 68.9392 | 676.6514 | 1.9767 | 451.0667 | 33.6254 | 44.5332 | 32.8224 | 49.1223 | 12.0142 | 107.9237 | 28.973 | 8.3829 | 97.3493 | 34.9267 | 26 | 29.4118 | 56 | 31 | 1.0053 | 69.8039 | 95 | 8190 | 32.549 | 107.5211 | 37.0605 | -0.0625 | 19.4375 | 0 | 40.4938 | 33.1094
9/28/2020 01:44:09.8 | 58.618 | 420 | 15 | 2498.9153 | 128.5632 | 55.1508 | 67.2414 | 30.292 | 31.1544 | 0.05161 | 107.0174 | 11.5199 | 70.6185 | 70.0308 | 35.0598 | 0.99459 | 97.9048 | 433.2953 | 393.9881 | 69.1459 | 676.6162 | 1.9832 | 450.0612 | 33.6432 | 44.5402 | 32.8822 | 48.9751 | 11.9906 | 108.2862 | 28.875 | 8.4371 | 97.3325 | 35.0906 | 26 | 29.4118 | 56 | 31 | 0.99831 | 69.8039 | 99 | 8120 | 32.549 | 107.5211 | 37.1277 | -0.0625 | 20.3125 | 0 | 40.3198 | 33.1094
9/28/2020 01:44:10.8 | 58.6183 | 421 | 15 | 2499.0782 | 128.4867 | 55.124 | 67.2975 | 30.298 | 31.1517 | 0.05114 | 107.0087 | 11.5131 | 70.4757 | 69.7774 | 35.1339 | 0.9839 | 97.907 | 433.4639 | 394.2698 | 69.2259 | 676.5757 | 1.9468 | 452.0443 | 33.6253 | 44.5714 | 32.8822 | 49.1086 | 11.9952 | 108.1204 | 28.959 | 8.45 | 97.408 | 35.0906 | 26 | 29.8039 | 56 | 31 | 1.0024 | 70.1961 | 100 | 8210 | 32.549 | 107.5211 | 37.146 | -0.0625 | 20.0625 | 0 | 40.4633 | 33.1094
9/28/2020 01:44:11.8 | 58.6185 | 422 | 15 | 2498.3129 | 128.1522 | 55.2082 | 67.344 | 30.2942 | 31.1456 | 0.05144 | 107.0174 | 11.5034 | 70.4186 | 70.4557 | 35.1874 | 0.99672 | 97.9065 | 433.4077 | 394.3824 | 69.0392 | 676.8703 | 1.9566 | 452.4633 | 33.5275 | 44.689 | 32.9491 | 49.1737 | 12.0157 | 108.0638 | 28.8155 | 8.392 | 97.4415 | 35.1045 | 26 | 29.4118 | 56 | 31 | 0.99986 | 69.8039 | 95 | 8140 | 32.549 | 107.5211 | 37.0514 | -0.125 | 19.125 | 0 | 40.4327 | 33.1094
9/28/2020 01:44:12.8 | 58.6188 | 423 | 15 | 2500.8758 | 127.9202 | 55.2473 | 67.3804 | 30.2945 | 31.1328 | 0.05159 | 107.0174 | 11.5015 | 70.3045 | 69.7908 | 35.2421 | 1.0008 | 97.9065 | 434.1383 | 394.5796 | 68.8458 | 676.819 | 1.9907 | 450.7036 | 33.5011 | 44.5402 | 32.8295 | 49.1292 | 12.0066 | 108.0638 | 28.9275 | 8.4242 | 97.4248 | 35.0383 | 26 | 29.0196 | 56 | 31 | 1.0027 | 69.8039 | 95 | 8380 | 32.9412 | 107.5211 | 37.1002 | 0 | 20.4375 | 0 | 40.0207 | 33.1094
9/28/2020 01:44:13.8 | 58.6191 | 424 | 15 | 2500.3457 | 128.0647 | 55.248 | 67.43 | 30.2944 | 31.135 | 0.05178 | 107.0349 | 11.5102 | 70.5614 | 69.7206 | 35.282 | 0.9782 | 97.9082 | 433.9135 | 393.7628 | 69.1393 | 676.965 | 2.0095 | 450.2567 | 33.5319 | 44.5332 | 32.8612 | 49.2763 | 12.002 | 108.3176 | 29.078 | 8.4551 | 97.4667 | 35.2266 | 26 | 29.8039 | 56 | 31 | 0.99904 | 69.8039 | 99 | 8190 | 32.549 | 106.8802 | 37.2009 | -0.0625 | 20.4375 | 0 | 39.7797 | 33.1094
9/28/2020 01:44:14.8 | 58.6194 | 425 | 15 | 2502.309 | 128.2325 | 55.2595 | 67.4495 | 30.2905 | 31.1498 | 0.05116 | 107.0436 | 11.516 | 70.6185 | 70.2054 | 35.3337 | 0.99316 | 97.9076 | 433.8011 | 394.0444 | 69.0392 | 677.0623 | 1.9938 | 451.5974 | 33.6022 | 44.741 | 32.7766 | 49.1737 | 12.0293 | 108.289 | 28.763 | 8.419 | 97.517 | 35.2474 | 26 | 29.8039 | 56 | 31 | 1.0024 | 69.8039 | 95 | 8190 | 32.549 | 107.5211 | 37.1094 | -0.125 | 20.25 | 0 | 39.7247 | 33.1094
9/28/2020 01:44:15.8 | 58.6196 | 426 | 15 | 2499.191 | 128.6368 | 55.2768 | 67.4661 | 30.2898 | 31.1452 | 0.05108 | 107.0524 | 11.5218 | 70.5899 | 69.2493 | 35.3698 | 0.99441 | 97.9065 | 433.3234 | 393.8191 | 68.9459 | 677.1028 | 1.9883 | 448.8043 | 33.6661 | 44.7479 | 32.7766 | 49.2831 | 12.0134 | 108.2599 | 28.8225 | 8.4023 | 97.517 | 35.2997 | 26 | 29.4118 | 56 | 31 | 1.0004 | 69.8039 | 99 | 8120 | 32.549 | 107.5211 | 37.1307 | 0 | 19.875 | 0 | 40.2191 | 33.1094
9/28/2020 01:44:16.8 | 58.6199 | 427 | 15 | 2498.4539 | 128.3652 | 55.3272 | 67.5276 | 30.2655 | 31.146 | 0.05152 | 107.0524 | 11.5257 | 70.4757 | 69.5197 | 35.4164 | 1.0008 | 97.907 | 432.396 | 393.0304 | 69.1893 | 677.1947 | 2.0024 | 450.117 | 33.5851 | 44.5332 | 32.8963 | 49.1737 | 12.0104 | 108.5125 | 28.8155 | 8.4036 | 97.4919 | 35.3136 | 26 | 29.4118 | 56 | 31 | 1.0002 | 69.8039 | 100 | 7920 | 32.549 | 107.2006 | 37.1613 | 0 | 20.625 | 0 | 39.9841 | 33.1094
9/28/2020 01:44:17.8 | 58.6202 | 428 | 15 | 2500.1536 | 128.2689 | 55.3475 | 67.5319 | 30.2826 | 31.1312 | 0.05039 | 107.0087 | 11.5141 | 70.7326 | 69.9976 | 35.4582 | 1.0126 | 97.9076 | 432.8737 | 393.0586 | 69.4525 | 677.0461 | 1.9916 | 451.8767 | 33.5828 | 44.7029 | 32.7556 | 49.3926 | 11.9982 | 108.5971 | 28.672 | 8.4809 | 97.5254 | 35.4357 | 26 | 29.4118 | 56 | 31 | 0.99956 | 69.8039 | 95 | 8160 | 32.549 | 107.8415 | 37.2315 | -0.0625 | 20.25 | 0 | 39.9231 | 33.1094
9/28/2020 01:44:18.8 | 58.6205 | 429 | 15 | 2500.6528 | 128.2297 | 55.3857 | 67.5967 | 30.2708 | 31.1253 | 0.04931 | 106.9651 | 11.515 | 70.8183 | 70.0691 | 35.47 | 0.99672 | 97.9087 | 432.7332 | 393.0868 | 69.2092 | 677.2894 | 2.0301 | 450.6757 | 33.5792 | 44.6579 | 32.9668 | 49.2455 | 11.9975 | 108.5422 | 28.889 | 8.4306 | 97.5338 | 35.3834 | 26 | 29.4118 | 56 | 31 | 0.99977 | 69.8039 | 95 | 8380 | 32.549 | 107.8415 | 37.1338 | -0.0625 | 20.3125 | 0 | 39.7766 | 33.1094
9/28/2020 01:44:19.8 | 58.6208 | 430 | 15 | 2500.975 | 128.2673 | 55.418 | 67.6303 | 30.2863 | 31.14 | 0.04913 | 107.0174 | 11.5131 | 70.7041 | 69.4056 | 35.4837 | 0.98835 | 97.9065 | 432.9299 | 392.777 | 69.2326 | 677.2758 | 2.0534 | 450.536 | 33.5934 | 44.6821 | 32.8435 | 49.2695 | 11.9754 | 107.9797 | 28.8085 | 8.3933 | 97.5925 | 35.3136 | 26 | 29.0196 | 56 | 31 | 1.003 | 69.8039 | 99 | 8140 | 32.549 | 106.8802 | 37.2009 | -0.0625 | 20.3125 | 0 | 39.5996 | 33.1094
9/28/2020 01:44:20.8 | 58.621 | 431 | 15 | 2499.555 | 128.4592 | 55.4167 | 67.6948 | 30.2865 | 31.1378 | 0.04946 | 107.0174 | 11.5112 | 70.4757 | 70.2817 | 35.5046 | 0.99334 | 97.9053 | 431.8902 | 392.1855 | 69.4392 | 677.165 | 2.0388 | 450.6198 | 33.6245 | 44.8967 | 32.9104 | 49.225 | 11.9724 | 108.5669 | 28.9205 | 8.3997 | 97.5674 | 35.5366 | 26 | 29.4118 | 56 | 31 | 0.99922 | 69.8039 | 100 | 8070 | 32.549 | 107.8415 | 37.1521 | -0.0625 | 20.125 | 0 | 39.6179 | 33.1094
9/28/2020 01:44:21.8 | 58.6213 | 432 | 15 | 2500.0736 | 128.334 | 55.4434 | 67.7524 | 30.295 | 31.1431 | 0.05077 | 107.0262 | 11.5092 | 70.9039 | 70.0541 | 35.5292 | 0.99583 | 97.907 | 432.115 | 392.4108 | 69.3892 | 677.2001 | 1.9985 | 449.5025 | 33.5988 | 44.4813 | 32.8505 | 49.4302 | 11.9861 | 108.3445 | 28.6055 | 8.4293 | 97.6177 | 35.5296 | 26 | 29.4118 | 56 | 31 | 0.99995 | 69.8039 | 95 | 8140 | 32.549 | 107.8415 | 37.0972 | 0 | 20.25 | 0 | 39.621 | 33.1094
9/28/2020 01:44:22.8 | 58.6216 | 433 | 15 | 2498.9302 | 128.4436 | 55.4745 | 67.808 | 30.288 | 31.1367 | 0.05174 | 107.0262 | 11.5218 | 70.7326 | 70.0808 | 35.5462 | 0.99316 | 97.9065 | 431.5249 | 391.425 | 69.4092 | 677.0677 | 2.0337 | 451.4019 | 33.6121 | 44.6059 | 32.7837 | 49.5534 | 12.0051 | 108.4279 | 28.9415 | 8.4577 | 97.5674 | 35.6202 | 26 | 29.4118 | 56 | 31 | 1.0012 | 69.8039 | 100 | 8160 | 32.549 | 107.8415 | 37.0911 | 0 | 20.25 | 0 | 39.8529 | 33.1094
9/28/2020 01:44:23.8 | 58.6219 | 434 | 15 | 2499.8152 | 128.1132 | 55.4815 | 67.8416 | 30.2687 | 31.1425 | 0.05221 | 107 | 11.5238 | 70.5328 | 69.9876 | 35.5707 | 1.0035 | 97.907 | 431.6654 | 391.5095 | 69.3759 | 677.0623 | 2.0432 | 451.9326 | 33.5375 | 44.6233 | 32.8822 | 49.4166 | 11.9959 | 108.2604 | 28.959 | 8.4203 | 97.6009 | 35.6133 | 26 | 29.0196 | 56 | 31 | 0.99904 | 69.8039 | 95 | 8160 | 32.549 | 107.8415 | 37.088 | 0 | 19.8125 | 0 | 39.5935 | 33.1094
9/28/2020 01:44:24.8 | 58.6221 | 435 | 15 | 2498.6636 | 128.1399 | 55.5338 | 67.8736 | 30.2784 | 31.1306 | 0.05155 | 106.9913 | 11.5296 | 70.6185 | 69.8876 | 35.5957 | 0.99904 | 97.9053 | 431.3282 | 391.5658 | 69.4326 | 677.0217 | 2.0503 | 449.7539 | 33.529 | 44.5783 | 32.935 | 49.3721 | 12.0035 | 108.4548 | 28.756 | 8.4203 | 97.517 | 35.6655 | 26 | 29.0196 | 56 | 31 | 1.0027 | 69.8039 | 99 | 8160 | 32.549 | 106.8802 | 37.1033 | 0 | 19.625 | 0 | 39.856 | 33.1094
9/28/2020 01:44:25.8 | 58.6224 | 436 | 15 | 2500.228 | 127.8773 | 55.5147 | 67.9217 | 30.272 | 31.138 | 0.05242 | 106.9564 | 11.5238 | 70.6756 | 70.3248 | 35.6071 | 1.0006 | 97.9076 | 431.3001 | 390.918 | 69.4059 | 677.1677 | 2.0871 | 449.8936 | 33.4812 | 44.6025 | 32.914 | 49.2421 | 11.9838 | 108.4851 | 28.8855 | 8.4139 | 97.4331 | 35.6447 | 26 | 29.4118 | 56 | 31 | 1.0008 | 69.8039 | 99 | 8160 | 32.549 | 106.8802 | 37.085 | 0.0625 | 19.375 | 0 | 40.8173 | 33.1094
9/28/2020 01:44:26.8 | 58.6227 | 437 | 15 | 2501.0369 | 127.7908 | 55.5216 | 67.9778 | 30.2756 | 31.136 | 0.05397 | 106.8953 | 11.5092 | 70.6185 | 69.4677 | 35.6217 | 0.99975 | 97.9087 | 431.6092 | 391.0307 | 69.5891 | 677.1839 | 2.068 | 451.346 | 33.4694 | 44.2735 | 32.935 | 49.6354 | 11.9921 | 108.3462 | 28.763 | 8.3804 | 97.4164 | 35.6655 | 26 | 29.4118 | 56 | 31 | 0.99965 | 69.8039 | 95 | 8160 | 32.549 | 107.8415 | 37.0667 | 0.0625 | 20.1875 | 0 | 40.7532 | 33.1094
9/28/2020 01:44:27.8 | 58.623 | 438 | 15 | 2500.0339 | 128.0915 | 55.6068 | 68.0268 | 30.2757 | 31.1449 | 0.0518 | 107.0174 | 11.5141 | 70.647 | 70.3348 | 35.6238 | 0.98532 | 97.907 | 430.8504 | 390.7772 | 69.5458 | 677.2866 | 2.0735 | 449.3349 | 33.5347 | 44.644 | 33.016 | 49.4884 | 11.9838 | 108.3725 | 28.98 | 8.4074 | 97.4415 | 35.7456 | 26 | 29.4118 | 56 | 31 | 1.0019 | 69.8039 | 99 | 7720 | 32.549 | 106.8802 | 37.1033 | 0 | 20 | 0 | 40.7165 | 33.1094
9/28/2020 01:44:28.8 | 58.6232 | 439 | 15 | 2500.2006 | 128.2176 | 55.693 | 68.0495 | 30.2727 | 31.1503 | 0.05141 | 107.0436 | 11.5024 | 70.5043 | 70.1904 | 35.6406 | 0.99156 | 97.9087 | 430.4289 | 390.1293 | 69.5958 | 677.4191 | 2.0602 | 450.145 | 33.57 | 44.696 | 32.8716 | 49.6423 | 11.9762 | 108.4582 | 28.8225 | 8.4242 | 97.4667 | 35.8117 | 26 | 29.4118 | 56 | 31 | 0.99944 | 69.8039 | 99 | 7900 | 32.549 | 106.8802 | 37.2315 | 0 | 19.9375 | 0 | 40.6708 | 33.1094
9/28/2020 01:44:29.8 | 58.6235 | 440 | 15 | 2497.5516 | 128.262 | 55.6634 | 68.0835 | 30.2657 | 31.144 | 0.05243 | 107.0087 | 11.5034 | 70.4472 | 70.227 | 35.6629 | 1.0201 | 97.907 | 430.2041 | 390.0167 | 69.7024 | 677.4326 | 2.0432 | 452.7985 | 33.546 | 44.651 | 32.9949 | 49.6491 | 11.9914 | 108.1204 | 28.777 | 8.4345 | 97.4415 | 35.777 | 26 | 29.4118 | 56 | 31 | 0.9976 | 69.8039 | 95 | 8140 | 32.549 | 107.5211 | 37.0209 | 0.0625 | 18.9375 | 0 | 40.6647 | 33.1094
9/28/2020 01:44:30.8 | 58.6238 | 441 | 15 | 2501.215 | 127.9924 | 55.6547 | 68.11 | 30.2529 | 31.1487 | 0.05302 | 107 | 11.5121 | 70.3616 | 69.7306 | 35.7074 | 0.99013 | 97.907 | 430.6537 | 390.4392 | 69.4959 | 677.5084 | 2.0383 | 450.6198 | 33.5246 | 44.644 | 32.8295 | 49.5397 | 11.9891 | 108.1204 | 28.7175 | 8.3945 | 97.3661 | 35.8222 | 26 | 29.0196 | 56 | 31 | 0.99797 | 69.8039 | 99 | 8070 | 32.549 | 106.5597 | 37.1124 | 0.0625 | 20.125 | 0 | 40.6158 | 33.1094
9/28/2020 01:44:31.8 | 58.6241 | 442 | 15 | 2501.8618 | 128.3813 | 55.6726 | 68.1358 | 30.2442 | 31.1326 | 0.05212 | 107 | 11.5267 | 70.4472 | 70.7331 | 35.7518 | 0.98906 | 97.9076 | 430.2041 | 389.7632 | 69.6258 | 677.5651 | 2.0917 | 451.2063 | 33.6352 | 44.5194 | 33.0617 | 49.5192 | 11.9785 | 107.8969 | 28.8015 | 8.4164 | 97.3577 | 35.8953 | 26 | 29.4118 | 56 | 31 | 1.0015 | 69.8039 | 99 | 8240 | 32.549 | 106.5597 | 37.1826 | 0 | 19.6875 | 0 | 40.6494 | 33.1094
9/28/2020 01:44:32.8 | 58.6244 | 443 | 15 | 2498.1098 | 128.5435 | 55.7384 | 68.1833 | 30.2526 | 31.119 | 0.05078 | 107.0174 | 11.5179 | 70.4757 | 69.3619 | 35.7636 | 0.99708 | 97.9076 | 429.7826 | 389.7068 | 69.7024 | 677.3921 | 2.1068 | 450.2846 | 33.6271 | 44.4951 | 32.9421 | 49.6491 | 11.9891 | 108.233 | 29.092 | 8.4061 | 97.3828 | 35.9859 | 26 | 29.4118 | 56 | 31 | 0.99898 | 69.8039 | 100 | 8160 | 32.549 | 107.5211 | 37.1613 | 0 | 20 | 0 | 40.4663 | 33.0156
9/28/2020 01:44:33.8 | 58.6246 | 444 | 15 | 2500.2656 | 128.1284 | 55.7633 | 68.2141 | 30.2453 | 31.1343 | 0.04842 | 107.0174 | 11.5189 | 70.3045 | 70.3033 | 35.7744 | 1.0035 | 97.9065 | 430.8223 | 390.2138 | 69.8123 | 677.4678 | 2.1227 | 450.2287 | 33.5475 | 44.8691 | 32.8295 | 49.6081 | 11.9967 | 108.0078 | 28.8925 | 8.3907 | 97.4583 | 35.8745 | 26 | 29.0196 | 56 | 31 | 1.001 | 69.8039 | 99 | 7770 | 32.549 | 106.5597 | 37.1948 | 0 | 19.875 | 0 | 40.3565 | 33.1094
9/28/2020 01:44:34.8 | 58.6249 | 445 | 15 | 2499.5488 | 128.0746 | 55.7719 | 68.2733 | 30.2659 | 31.1255 | 0.05217 | 107 | 11.5082 | 70.5899 | 69.3485 | 35.7714 | 0.99174 | 97.9065 | 429.0801 | 389.1154 | 69.6391 | 677.7111 | 2.0862 | 450.0891 | 33.5238 | 44.741 | 32.8822 | 49.6354 | 11.9975 | 108.3439 | 28.658 | 8.4242 | 97.4583 | 35.9267 | 26 | 29.0196 | 56 | 31 | 1.0022 | 69.8039 | 100 | 7900 | 32.549 | 106.8802 | 37.204 | -0.0625 | 20.3125 | 0 | 40.0116 | 33.1094
9/28/2020 01:44:35.8 | 58.6252 | 446 | 15 | 2501.4508 | 127.96 | 55.7682 | 68.3541 | 30.25 | 31.131 | 0.05292 | 107.0087 | 11.5189 | 70.7897 | 70.3713 | 35.7722 | 0.99227 | 97.907 | 429.6983 | 389.3407 | 69.6458 | 677.7165 | 2.0948 | 452.0164 | 33.5193 | 44.696 | 32.8893 | 49.7449 | 12.002 | 107.9523 | 29.0325 | 8.3881 | 97.5002 | 35.9859 | 26 | 29.4118 | 56 | 31 | 1.005 | 69.8039 | 95 | 8120 | 32.549 | 107.8415 | 37.1765 | 0 | 20.625 | 0 | 40.0452 | 33.1094
9/28/2020 01:44:36.8 | 58.6255 | 447 | 15 | 2500.258 | 128.1984 | 55.8173 | 68.4086 | 30.2285 | 31.1227 | 0.05279 | 107 | 11.516 | 70.4757 | 69.4291 | 35.7878 | 0.99922 | 97.9042 | 428.5461 | 388.552 | 69.9189 | 677.8274 | 2.0955 | 450.4522 | 33.5657 | 44.7202 | 32.928 | 49.615 | 11.9967 | 108.1736 | 28.8995 | 8.4023 | 97.5422 | 35.9198 | 26 | 29.4118 | 56 | 31 | 1.0004 | 69.8039 | 100 | 8120 | 32.549 | 106.8802 | 37.1307 | -0.0625 | 19.9375 | 0 | 39.9445 | 33.1094
9/28/2020 01:44:37.8 | 58.6257 | 448 | 15 | 2501.4342 | 128.2218 | 55.8398 | 68.4252 | 30.2567 | 31.1195 | 0.05207 | 107.0262 | 11.5189 | 70.8183 | 69.7791 | 35.8353 | 0.97855 | 97.9059 | 429.4173 | 388.2704 | 69.9888 | 677.8841 | 2.0893 | 449.8377 | 33.5876 | 44.689 | 32.8963 | 49.8406 | 12.0035 | 108.3994 | 28.868 | 8.4074 | 97.5506 | 35.9928 | 26 | 29.4118 | 56 | 31 | 1.0002 | 69.8039 | 99 | 8190 | 32.549 | 106.8802 | 37.1704 | -0.0625 | 20.1875 | 0 | 39.8254 | 33.1094
9/28/2020 01:44:38.8 | 58.626 | 449 | 15 | 2501.256 | 128.3428 | 55.8932 | 68.4974 | 30.263 | 31.122 | 0.05096 | 107.0524 | 11.5218 | 70.5043 | 69.9026 | 35.893 | 0.99868 | 97.907 | 429.3049 | 388.3267 | 70.0154 | 677.8355 | 2.0873 | 451.1784 | 33.6169 | 44.7686 | 32.8857 | 49.9705 | 11.9959 | 108.4845 | 28.7385 | 8.4036 | 97.559 | 36.0868 | 26 | 29.4118 | 56 | 31 | 1.0022 | 69.8039 | 95 | 8140 | 32.549 | 107.8415 | 37.1002 | 0 | 20.3125 | 0 | 39.6423 | 33.1094
9/28/2020 01:44:39.8 | 58.6263 | 450 | 15 | 2498.3656 | 128.5437 | 55.87 | 68.5668 | 30.2603 | 31.1142 | 0.05111 | 107.0611 | 11.5247 | 70.5328 | 70.2203 | 35.947 | 0.99637 | 97.9082 | 428.4618 | 387.7352 | 70.0954 | 677.7273 | 2.1043 | 450.5639 | 33.6307 | 44.7479 | 32.9561 | 49.8474 | 11.9914 | 108.5977 | 28.9275 | 8.419 | 97.5506 | 35.9476 | 26 | 29.0196 | 56 | 31 | 0.99812 | 69.8039 | 99 | 8190 | 32.549 | 107.2006 | 37.1063 | 0 | 20.3125 | 0 | 40.0513 | 33.1094
9/28/2020 01:44:40.8 | 58.6266 | 451 | 15 | 2501.4955 | 128.4057 | 55.849 | 68.6341 | 30.244 | 31.1161 | 0.0504 | 107.0436 | 11.5179 | 70.7612 | 70.2403 | 35.9917 | 0.98889 | 97.9082 | 428.518 | 387.7916 | 70.0388 | 677.7111 | 2.0957 | 452.2119 | 33.6366 | 44.7929 | 32.935 | 49.9431 | 11.9792 | 108.3176 | 28.8155 | 8.4693 | 97.6177 | 36.0312 | 26 | 29.4118 | 57 | 31 | 0.99956 | 69.8039 | 95 | 8260 | 32.549 | 108.1619 | 37.0422 | -0.0625 | 20.1875 | 0 | 39.9261 | 33.1094
9/28/2020 01:44:41.8 | 58.6269 | 452 | 15 | 2500.6673 | 128.3627 | 55.8989 | 68.6378 | 30.2565 | 31.0973 | 0.05293 | 107.0524 | 11.5179 | 70.5614 | 70.2253 | 36.0068 | 0.99708 | 97.9076 | 428.4056 | 387.4536 | 70.0321 | 677.9193 | 2.0893 | 449.3908 | 33.6142 | 44.8379 | 32.9949 | 49.6799 | 11.9952 | 108.5411 | 28.861 | 8.3765 | 97.6345 | 36.1425 | 26 | 29.0196 | 57 | 31 | 0.9994 | 69.8039 | 99 | 7800 | 32.549 | 108.1619 | 36.9965 | 0 | 20.375 | 0 | 39.7827 | 33.1094
9/28/2020 01:44:42.8 | 58.6271 | 453 | 15 | 2497.4633 | 128.4682 | 55.9413 | 68.6709 | 30.2504 | 31.1069 | 0.05219 | 107.0174 | 11.515 | 70.7326 | 70.4292 | 36.0284 | 0.99494 | 97.907 | 427.5064 | 387.0592 | 69.9888 | 677.7868 | 2.0689 | 450.3125 | 33.5988 | 44.7929 | 32.8224 | 50.0457 | 12.0088 | 108.3445 | 28.973 | 8.3752 | 97.6512 | 36.0764 | 26 | 29.0196 | 57 | 31 | 1.0017 | 69.8039 | 95 | 8210 | 32.549 | 107.8415 | 37.0392 | -0.0625 | 19.8125 | 0 | 39.9078 | 33.1094
9/28/2020 01:44:43.8 | 58.6274 | 454 | 15 | 2500.3419 | 127.999 | 55.9259 | 68.6947 | 30.2653 | 31.1139 | 0.05347 | 107.0174 | 11.5228 | 70.6756 | 69.6102 | 36.0602 | 0.99886 | 97.9065 | 427.2816 | 386.9466 | 70.1453 | 677.7517 | 2.056 | 450.8433 | 33.5146 | 44.9036 | 32.8822 | 49.6936 | 12.0338 | 108.2319 | 28.9275 | 8.4616 | 97.5925 | 36.1878 | 26 | 29.0196 | 57 | 31 | 0.99849 | 69.8039 | 99 | 8160 | 32.549 | 107.2006 | 36.9812 | 0 | 19.9375 | 0 | 39.5233 | 33.1094
9/28/2020 01:44:44.8 | 58.6277 | 455 | 15 | 2501.032 | 128.193 | 55.9718 | 68.7488 | 30.2485 | 31.1199 | 0.05392 | 106.9651 | 11.5238 | 70.2188 | 69.8842 | 36.1089 | 1.0038 | 97.907 | 427.3378 | 386.5241 | 70.1952 | 677.849 | 2.0817 | 448.916 | 33.5747 | 44.9036 | 33.0089 | 49.8987 | 12.002 | 108.3165 | 28.9275 | 8.4113 | 97.4751 | 36.313 | 26 | 29.4118 | 57 | 31 | 0.99895 | 69.8039 | 100 | 8190 | 32.549 | 106.8802 | 36.8774 | 0 | 20.125 | 0 | 39.6576 | 33.1094
9/28/2020 01:44:45.8 | 58.628 | 456 | 15 | 2498.5212 | 128.3668 | 56.0118 | 68.8057 | 30.2417 | 31.1267 | 0.05385 | 106.9913 | 11.5247 | 70.7041 | 69.739 | 36.1512 | 0.99886 | 97.9053 | 426.8039 | 386.1861 | 70.4515 | 677.6949 | 2.107 | 450.6757 | 33.5865 | 44.8067 | 32.8612 | 50.1619 | 11.9997 | 108.6229 | 28.9345 | 8.3752 | 97.5506 | 36.2192 | 26 | 29.0196 | 57 | 31 | 1.0009 | 69.8039 | 95 | 8240 | 32.549 | 107.8415 | 36.9171 | 0 | 20.25 | 0 | 39.5416 | 33.1094
9/28/2020 01:44:46.8 | 58.6283 | 457 | 15 | 2499.6809 | 128.2346 | 56.0694 | 68.8663 | 30.2487 | 31.1313 | 0.05349 | 107.0174 | 11.5218 | 70.2759 | 69.6771 | 36.1796 | 0.99494 | 97.9053 | 426.9444 | 385.9889 | 70.3384 | 677.7165 | 2.0924 | 451.765 | 33.5674 | 44.9486 | 32.8893 | 50.0457 | 12.0233 | 108.5108 | 28.868 | 8.4345 | 97.5841 | 36.247 | 26 | 29.4118 | 57 | 31 | 1.0008 | 69.8039 | 96 | 8240 | 32.549 | 107.8415 | 36.9843 | -0.0625 | 20.3125 | 0 | 39.8865 | 33.1094
9/28/2020 01:44:47.8 | 58.6285 | 458 | 15 | 2499.4737 | 128.3047 | 56.1259 | 68.8946 | 30.2357 | 31.1472 | 0.05245 | 106.9913 | 11.516 | 70.647 | 70.1705 | 36.2109 | 0.99352 | 97.9053 | 426.2699 | 385.5946 | 70.2751 | 677.63 | 2.0941 | 449.3629 | 33.583 | 44.831 | 33.1462 | 49.9808 | 12.0051 | 108.5388 | 28.854 | 8.4255 | 97.5757 | 36.3444 | 26 | 29.0196 | 57 | 31 | 0.99733 | 69.8039 | 99 | 7800 | 32.549 | 106.8802 | 36.8469 | 0 | 20.375 | 0 | 39.9994 | 33.1094
9/28/2020 01:44:48.8 | 58.6288 | 459 | 15 | 2500.4418 | 128.1018 | 56.1107 | 68.9234 | 30.2521 | 31.1149 | 0.05259 | 107.0174 | 11.5199 | 70.3045 | 69.8242 | 36.217 | 0.98906 | 97.9036 | 426.3542 | 385.4256 | 70.4183 | 677.7517 | 2.084 | 449.2511 | 33.5429 | 44.876 | 32.9879 | 50.0765 | 12.0058 | 108.061 | 28.8995 | 8.392 | 97.6261 | 36.2922 | 26 | 29.4118 | 57 | 31 | 1.0002 | 69.8039 | 100 | 8140 | 32.549 | 106.8802 | 37.027 | 0 | 18.8125 | 0 | 40.1947 | 33.1094
9/28/2020 01:44:49.8 | 58.6291 | 460 | 15 | 2500.7512 | 127.8618 | 56.1439 | 68.9703 | 30.2509 | 31.0942 | 0.05611 | 107 | 11.5228 | 70.4757 | 70.4275 | 36.2525 | 1.0071 | 97.9025 | 426.5509 | 386.0734 | 70.2452 | 677.8274 | 2.0718 | 449.8377 | 33.4842 | 44.8517 | 32.8752 | 50.0012 | 11.9982 | 107.9198 | 28.9275 | 8.3881 | 97.3828 | 36.3375 | 26 | 29.4118 | 57 | 31 | 1.0093 | 69.8039 | 99 | 8190 | 32.549 | 106.5597 | 37.0727 | 0 | 17.9375 | 0 | 40.7715 | 33.1094
9/28/2020 01:44:50.8 | 58.6294 | 461 | 15 | 2502.6194 | 128.0757 | 56.1611 | 69.0046 | 30.236 | 31.111 | 0.05773 | 106.9302 | 11.5082 | 70.6185 | 69.9626 | 36.2667 | 1.0023 | 97.9036 | 426.4385 | 385.5383 | 70.6445 | 677.7868 | 2.0926 | 450.4801 | 33.5652 | 45.0594 | 32.928 | 50.155 | 11.9944 | 107.8369 | 28.9275 | 8.4474 | 97.2486 | 36.3897 | 26 | 29.4118 | 57 | 31 | 0.99123 | 69.8039 | 95 | 8290 | 32.549 | 107.2006 | 37.0514 | 0 | 19.75 | 0 | 40.9302 | 33.1094
9/28/2020 01:44:51.8 | 58.6296 | 462 | 15 | 2496.4333 | 128.4686 | 56.1521 | 69.0328 | 30.2244 | 31.1335 | 0.05678 | 106.9564 | 11.5102 | 70.7041 | 69.6119 | 36.3034 | 0.99672 | 97.9031 | 425.0616 | 384.8059 | 70.3384 | 677.8733 | 2.1132 | 450.4243 | 33.585 | 44.9486 | 32.9879 | 50.2507 | 12.0066 | 108.3965 | 28.8155 | 8.4281 | 97.2654 | 36.501 | 26 | 29.4118 | 57 | 31 | 0.99971 | 69.8039 | 95 | 8260 | 32.549 | 107.5211 | 36.9537 | 0 | 20.5 | 0 | 40.7684 | 33.1094
9/28/2020 01:44:52.8 | 58.6299 | 463 | 15 | 2503.4584 | 127.8181 | 56.1825 | 69.0633 | 30.24 | 31.1157 | 0.05412 | 107 | 11.4859 | 70.5328 | 70.0025 | 36.3235 | 1.0053 | 97.9031 | 425.9889 | 385.3411 | 70.4615 | 678.1437 | 2.0715 | 450.6757 | 33.509 | 44.8171 | 33.023 | 49.9671 | 12.0187 | 108.2005 | 28.8925 | 8.3817 | 97.408 | 36.5357 | 26 | 29.4118 | 57 | 31 | 1.0012 | 69.8039 | 100 | 7870 | 32.549 | 106.8802 | 37.0209 | 0.0625 | 20.0625 | 0 | 40.567 | 33.1094
9/28/2020 01:44:53.8 | 58.6302 | 464 | 15 | 2497.967 | 128.3358 | 56.2156 | 69.0938 | 30.2342 | 31.1065 | 0.05492 | 107 | 11.4898 | 70.961 | 69.288 | 36.3606 | 0.9937 | 97.9042 | 425.0897 | 384.468 | 70.4449 | 678.2384 | 2.0826 | 450.8153 | 33.5709 | 44.9036 | 32.935 | 50.2575 | 11.9967 | 107.9215 | 28.98 | 8.4216 | 97.5002 | 36.4488 | 26 | 29.4118 | 57 | 31 | 0.99617 | 70.1961 | 99 | 7800 | 32.549 | 106.5597 | 37.027 | 0.0625 | 20.25 | 0 | 40.9668 | 33.0156
9/28/2020 01:44:54.8 | 58.6305 | 465 | 15 | 2499.6657 | 128.1617 | 56.2772 | 69.1603 | 30.2189 | 31.1245 | 0.05412 | 106.9826 | 11.4927 | 70.5899 | 69.7406 | 36.4208 | 1.0322 | 97.9025 | 425.3426 | 384.5806 | 70.5813 | 678.3546 | 2.0928 | 449.8377 | 33.5481 | 44.9417 | 32.928 | 50.1926 | 11.9975 | 107.8918 | 28.8085 | 8.4409 | 97.5841 | 36.494 | 26 | 29.4118 | 57 | 31 | 1.0019 | 69.8039 | 100 | 8140 | 32.549 | 106.5597 | 37.0392 | 0 | 20.0625 | 0 | 40.5212 | 33.0156
9/28/2020 01:44:55.8 | 58.6307 | 466 | 15 | 2499.338 | 128.2363 | 56.2735 | 69.1941 | 30.2289 | 31.1099 | 0.05279 | 107 | 11.5005 | 70.7897 | 70.2502 | 36.4449 | 1.0001 | 97.9025 | 425.3707 | 383.9891 | 70.6944 | 678.2897 | 2.103 | 451.6253 | 33.5633 | 44.9036 | 32.9491 | 50.2575 | 12.002 | 107.6396 | 28.875 | 8.3907 | 97.5925 | 36.567 | 26 | 29.4118 | 57 | 31 | 0.99983 | 70.1961 | 99 | 8160 | 32.549 | 107.8415 | 37.0453 | 0 | 19.6875 | 0 | 40.4999 | 33.1094
9/28/2020 01:44:56.8 | 58.631 | 467 | 15 | 2498.234 | 128.3414 | 56.309 | 69.2504 | 30.2335 | 31.1043 | 0.05268 | 107.0174 | 11.5092 | 70.5899 | 69.9776 | 36.4769 | 0.99637 | 97.9019 | 425.7922 | 384.13 | 70.6944 | 678.2843 | 2.1187 | 450.2846 | 33.576 | 44.8517 | 32.9421 | 50.2575 | 12.0073 | 108.7876 | 28.98 | 8.3559 | 97.5254 | 36.6123 | 26 | 29.4118 | 57 | 31 | 1.0012 | 69.8039 | 100 | 8040 | 32.549 | 106.8802 | 37.0483 | 0.0625 | 20.1875 | 0 | 40.4297 | 33.1094
9/28/2020 01:44:57.8 | 58.6313 | 468 | 15 | 2499.8249 | 128.3151 | 56.3459 | 69.2789 | 30.2478 | 31.1044 | 0.05193 | 107.0087 | 11.5218 | 70.4472 | 70.1821 | 36.519 | 0.99334 | 97.9019 | 425.3707 | 384.3553 | 70.3949 | 678.3303 | 2.0983 | 450.8991 | 33.5905 | 44.8517 | 33.0019 | 50.565 | 12.0278 | 108.7315 | 28.9275 | 8.4435 | 97.5757 | 36.6714 | 26 | 29.4118 | 57 | 31 | 1.0014 | 69.8039 | 95 | 8310 | 32.549 | 107.8415 | 36.9476 | 0.0625 | 20.3125 | 0 | 40.2588 | 33.1094
9/28/2020 01:44:58.8 | 58.6316 | 469 | 15 | 2502.6919 | 128.5251 | 56.3563 | 69.3367 | 30.2481 | 31.1155 | 0.05199 | 107.0262 | 11.517 | 70.4757 | 70.9422 | 36.5572 | 0.99797 | 97.898 | 425.3988 | 384.1018 | 70.6944 | 678.2032 | 2.111 | 451.6253 | 33.684 | 44.9036 | 32.8893 | 50.36 | 12.0104 | 109.0357 | 28.8225 | 8.4397 | 97.6345 | 36.5601 | 26 | 29.4118 | 57 | 31 | 1.0039 | 69.8039 | 96 | 8210 | 32.549 | 108.1619 | 37.03 | 0.0625 | 20.0625 | 0 | 40.5029 | 33.1094
9/28/2020 01:44:59.8 | 58.6319 | 470 | 15 | 2498.5883 | 128.851 | 56.4035 | 69.3838 | 30.2512 | 31.1131 | 0.0512 | 107.0785 | 11.5228 | 70.5043 | 70.124 | 36.5942 | 0.9953 | 97.9036 | 424.359 | 383.2568 | 70.7044 | 678.1005 | 2.1489 | 450.0612 | 33.7141 | 44.8622 | 32.9668 | 50.2678 | 12.0164 | 109.1254 | 28.728 | 8.4203 | 97.668 | 36.741 | 26 | 29.0196 | 57 | 31 | 1.0004 | 69.8039 | 99 | 7800 | 32.549 | 107.5211 | 36.8164 | 0 | 19.375 | 0 | 40.6616 | 33.1094
9/28/2020 01:45:00.8 | 58.6321 | 471 | 15 | 2500.0739 | 128.6292 | 56.4331 | 69.4422 | 30.2534 | 31.1207 | 0.05445 | 107.0349 | 11.5179 | 70.4472 | 70.2203 | 36.5913 | 0.99583 | 97.9019 | 424.64 | 383.2005 | 70.701 | 678.1059 | 2.1655 | 450.927 | 33.676 | 44.9106 | 32.921 | 50.4181 | 11.9807 | 108.8716 | 28.8295 | 8.4435 | 97.5674 | 36.8001 | 26 | 28.6274 | 57 | 31 | 0.99959 | 69.8039 | 95 | 8210 | 32.549 | 108.1619 | 36.6089 | -0.0625 | 19.8125 | 0 | 40.5121 | 33.1094
9/28/2020 01:45:01.8 | 58.6324 | 472 | 15 | 2499.5779 | 128.292 | 56.473 | 69.4837 | 30.2487 | 31.115 | 0.0537 | 107.0087 | 11.5179 | 70.0761 | 69.9576 | 36.5765 | 0.99405 | 97.9031 | 424.1904 | 382.778 | 70.5879 | 678.0653 | 2.1655 | 451.2901 | 33.5811 | 45.1562 | 33.0266 | 50.3532 | 11.9891 | 108.9007 | 28.9205 | 8.4126 | 97.5254 | 36.8523 | 26 | 29.0196 | 57 | 31 | 1.0012 | 69.8039 | 95 | 8040 | 32.549 | 108.1619 | 36.7645 | -0.0625 | 19.9375 | 0 | 40.2863 | 33.1094
9/28/2020 01:45:02.8 | 58.6327 | 473 | 15 | 2501.179 | 128.1968 | 56.4977 | 69.533 | 30.2464 | 31.1159 | 0.05406 | 106.9215 | 11.5141 | 70.7041 | 69.4962 | 36.5752 | 1.001 | 97.9025 | 424.3028 | 382.9188 | 70.731 | 678.0356 | 2.1418 | 450.6198 | 33.5777 | 44.9417 | 33.0406 | 50.4489 | 12.0149 | 108.564 | 28.8085 | 8.3584 | 97.5506 | 36.814 | 26 | 29.4118 | 57 | 31 | 1.0046 | 69.8039 | 100 | 8020 | 32.549 | 107.5211 | 36.6302 | 0 | 20.4375 | 0 | 40.1031 | 33.1094
9/28/2020 01:45:03.8 | 58.633 | 474 | 15 | 2499.8734 | 128.3524 | 56.5201 | 69.5966 | 30.2565 | 31.1215 | 0.05412 | 106.9826 | 11.5247 | 70.8468 | 69.3888 | 36.5657 | 1.0015 | 97.9025 | 423.5722 | 382.609 | 70.8873 | 678.0815 | 2.1229 | 450.8433 | 33.6009 | 45.1043 | 32.9421 | 50.6606 | 11.9823 | 108.5921 | 28.868 | 8.4152 | 97.6177 | 36.8209 | 26 | 29.0196 | 57 | 31 | 1.0017 | 69.8039 | 95 | 8290 | 32.549 | 108.1619 | 36.6852 | -0.0625 | 20.1875 | 0 | 39.9658 | 33.1094
9/28/2020 01:45:04.8 | 58.6332 | 475 | 15 | 2501.5933 | 128.2887 | 56.5245 | 69.6396 | 30.2425 | 31.1403 | 0.05441 | 107.0174 | 11.516 | 70.3616 | 70.1207 | 36.5972 | 0.98995 | 97.9002 | 423.8532 | 382.5527 | 70.6578 | 678.041 | 2.0992 | 452.4074 | 33.6073 | 45.0732 | 32.9949 | 50.4249 | 11.9914 | 108.7298 | 28.784 | 8.4435 | 97.6512 | 37.0296 | 26 | 29.4118 | 57 | 31 | 1.0023 | 69.8039 | 96 | 8240 | 32.549 | 108.1619 | 36.5692 | -0.0625 | 20.25 | 0 | 39.856 | 33.1094
9/28/2020 01:45:05.8 | 58.6335 | 476 | 15 | 2499.5993 | 128.5472 | 56.5878 | 69.6816 | 30.2253 | 31.1301 | 0.05507 | 107 | 11.515 | 70.7326 | 70.3646 | 36.648 | 0.99441 | 97.9008 | 423.2912 | 381.7359 | 70.8374 | 678.0869 | 2.0882 | 450.0612 | 33.6482 | 45.1562 | 32.9491 | 50.5581 | 11.9959 | 108.6184 | 28.868 | 8.3752 | 97.6345 | 36.88 | 26 | 29.0196 | 57 | 31 | 1.0025 | 69.8039 | 99 | 7870 | 32.549 | 107.2006 | 36.5326 | 0 | 20 | 0 | 40.1031 | 33.1094
9/28/2020 01:45:06.8 | 58.6338 | 477 | 15 | 2501.5686 | 128.5033 | 56.6124 | 69.7055 | 30.2414 | 31.1268 | 0.05297 | 107.0087 | 11.516 | 70.5614 | 70.7546 | 36.7112 | 0.98568 | 97.8997 | 423.0664 | 381.7922 | 70.894 | 678.1221 | 2.1152 | 450.0891 | 33.6632 | 45.0594 | 33.0477 | 50.5137 | 12.0028 | 108.5332 | 28.77 | 8.3868 | 97.6261 | 36.9774 | 26 | 29.4118 | 57 | 31 | 0.99876 | 69.8039 | 95 | 8260 | 32.549 | 108.1619 | 36.5021 | -0.0625 | 20.125 | 0 | 40.1245 | 33.1094
9/28/2020 01:45:07.8 | 58.6341 | 478 | 15 | 2498.4065 | 128.7355 | 56.6341 | 69.7587 | 30.2237 | 31.1375 | 0.0544 | 107 | 11.5102 | 70.5899 | 70.0924 | 36.7782 | 0.99637 | 97.9014 | 422.4481 | 381.3979 | 70.8873 | 678.1572 | 2.1619 | 450.3405 | 33.6814 | 45.2081 | 33.0406 | 50.5069 | 11.9876 | 108.3108 | 28.973 | 8.4048 | 97.6093 | 36.9183 | 26 | 29.4118 | 57 | 31 | 0.99889 | 69.8039 | 95 | 8120 | 32.549 | 107.8415 | 36.5418 | 0 | 19 | 0 | 40.0482 | 33.1094
9/28/2020 01:45:08.8 | 58.6344 | 479 | 15 | 2498.1912 | 128.3427 | 56.6796 | 69.804 | 30.2304 | 31.1168 | 0.05478 | 107 | 11.5063 | 70.7612 | 70.4954 | 36.8552 | 1.0035 | 97.9042 | 421.9423 | 380.5529 | 71.0436 | 678.2276 | 2.1114 | 449.1674 | 33.5757 | 45.1112 | 32.921 | 50.565 | 11.9853 | 108.2856 | 28.8225 | 8.3481 | 97.5254 | 36.9044 | 26 | 29.0196 | 57 | 31 | 1.0062 | 69.8039 | 99 | 8020 | 32.549 | 107.2006 | 36.4685 | 0 | 20.25 | 0 | 39.9323 | 33.0156
9/28/2020 01:45:09.8 | 58.6346 | 480 | 15 | 2500.7176 | 128.1561 | 56.6455 | 69.8223 | 30.2254 | 31.1278 | 0.05322 | 106.9826 | 11.515 | 70.5328 | 69.657 | 36.922 | 1.0028 | 97.9042 | 422.6449 | 380.8345 | 70.9372 | 678.3438 | 2.0997 | 450.955 | 33.5608 | 45.3638 | 33.0724 | 50.763 | 11.9891 | 108.1736 | 28.6055 | 8.401 | 97.5506 | 37.0018 | 26 | 29.4118 | 57 | 31 | 0.99928 | 69.8039 | 95 | 8190 | 32.549 | 107.8415 | 36.5143 | -0.0625 | 20.6875 | 0 | 39.6973 | 33.1094
9/28/2020 01:45:10.8 | 58.6349 | 481 | 15 | 2500.683 | 128.3217 | 56.6367 | 69.8646 | 30.2314 | 31.1044 | 0.05227 | 107.0262 | 11.5315 | 70.7041 | 69.4593 | 36.9852 | 1.0019 | 97.9019 | 422.2514 | 380.8627 | 70.9372 | 678.5521 | 2.1052 | 452.5471 | 33.6037 | 44.9486 | 32.9738 | 50.5581 | 12.0051 | 108.2833 | 28.868 | 8.4409 | 97.6428 | 37.0087 | 26 | 29.4118 | 57 | 31 | 1.0013 | 70.1961 | 96 | 8210 | 32.549 | 107.8415 | 36.5631 | -0.0625 | 20.5625 | 0 | 39.6912 | 33.1094
9/28/2020 01:45:11.8 | 58.6352 | 482 | 15 | 2499.4981 | 128.3299 | 56.6611 | 69.9051 | 30.2382 | 31.1051 | 0.05349 | 107.0785 | 11.5276 | 70.4757 | 69.9776 | 37.0464 | 1.0003 | 97.9031 | 421.7737 | 380.3275 | 71.1134 | 678.6656 | 2.1014 | 450.0612 | 33.5899 | 45.0801 | 33.016 | 50.8415 | 12.0043 | 108.4526 | 28.896 | 8.4319 | 97.7015 | 37.1025 | 26 | 29.4118 | 57 | 31 | 0.99977 | 69.8039 | 99 | 7820 | 32.549 | 106.8802 | 36.5906 | -0.0625 | 20.375 | 0 | 40.2588 | 33.1094
9/28/2020 01:45:12.8 | 58.6355 | 483 | 15 | 2498.1932 | 128.4858 | 56.6895 | 69.9511 | 30.24 | 31.1026 | 0.05418 | 107.0436 | 11.5305 | 70.1903 | 69.9659 | 37.0953 | 0.99334 | 97.8997 | 421.3522 | 379.9332 | 71.2929 | 678.7657 | 2.103 | 449.8936 | 33.6132 | 45.1632 | 32.935 | 50.7186 | 11.9686 | 108.169 | 28.665 | 8.4693 | 97.7686 | 37.0226 | 26 | 29.0196 | 57 | 31 | 0.99599 | 69.8039 | 95 | 8290 | 32.549 | 107.8415 | 36.4899 | 0 | 20.375 | 0 | 39.8743 | 33.0156
9/28/2020 01:45:13.8 | 58.6358 | 484 | 15 | 2500.4971 | 128.32 | 56.7761 | 69.9979 | 30.2311 | 31.1112 | 0.05422 | 107.0436 | 11.5315 | 70.5614 | 70.3663 | 37.1207 | 1.0313 | 97.9002 | 421.4084 | 379.7642 | 71.4059 | 678.8819 | 2.1057 | 451.1505 | 33.6008 | 44.4501 | 33.1392 | 50.7323 | 12.0096 | 108.3097 | 29.1514 | 8.3958 | 97.6848 | 37.1721 | 26 | 29.4118 | 57 | 31 | 1.0005 | 69.8039 | 95 | 8120 | 32.549 | 107.8415 | 36.496 | 0 | 19.5 | 0 | 40.2679 | 33.1094
9/28/2020 01:45:14.8 | 58.636 | 485 | 15 | 2499.8538 | 128.248 | 56.7817 | 70.0585 | 30.2236 | 31.1088 | 0.05513 | 107 | 11.5121 | 70.5614 | 70.4375 | 37.1457 | 0.99815 | 97.9002 | 421.1274 | 379.8206 | 71.037 | 678.836 | 2.1159 | 448.6367 | 33.5733 | 45.0005 | 32.9738 | 50.8142 | 12.0179 | 108.3097 | 28.8155 | 8.3533 | 97.5841 | 37.3215 | 26 | 29.4118 | 57 | 31 | 1.0031 | 69.8039 | 99 | 7990 | 32.549 | 106.8802 | 36.4716 | -0.0625 | 19.0625 | 0 | 40.863 | 33.1094
9/28/2020 01:45:15.8 | 58.6363 | 486 | 15 | 2498.8605 | 128.2475 | 56.8165 | 70.1279 | 30.2368 | 31.0837 | 0.05768 | 106.9564 | 11.5102 | 70.5328 | 70.0941 | 37.167 | 0.9937 | 97.9014 | 421.9142 | 379.736 | 71.1467 | 678.8008 | 2.0873 | 450.8433 | 33.5598 | 45.1148 | 33.0336 | 50.5684 | 12.0233 | 108.2268 | 28.8261 | 8.4177 | 97.5086 | 37.3285 | 26 | 29.4118 | 57 | 31 | 0.99727 | 69.8039 | 95 | 8190 | 32.549 | 107.8415 | 36.4288 | 0 | 20.125 | 0 | 40.7074 | 33.0156
9/28/2020 01:45:16.8 | 58.6366 | 487 | 15 | 2500.1539 | 128.252 | 56.8446 | 70.1756 | 30.2162 | 31.1095 | 0.0556 | 106.9651 | 11.5112 | 70.4757 | 70.2569 | 37.1695 | 0.99708 | 97.9002 | 420.7621 | 379.5389 | 71.263 | 678.7251 | 2.1028 | 452.2398 | 33.5783 | 45.2358 | 32.9879 | 51.0975 | 12.0134 | 108.5618 | 28.8435 | 8.4332 | 97.5506 | 37.179 | 26 | 29.4118 | 57 | 30 | 0.9995 | 69.8039 | 95 | 8210 | 32.549 | 107.8415 | 36.3922 | 0 | 20.1875 | 0 | 40.744 | 33.1094
9/28/2020 01:45:17.8 | 58.6369 | 488 | 15 | 2501.1941 | 128.3635 | 56.8508 | 70.2164 | 30.2069 | 31.1212 | 0.05357 | 106.9738 | 11.517 | 70.4472 | 70.5119 | 37.1996 | 1.0054 | 97.9008 | 421.1274 | 379.4826 | 71.3362 | 678.5736 | 2.0979 | 449.6981 | 33.6215 | 45.1562 | 33.0019 | 50.8142 | 11.9815 | 108.8144 | 28.868 | 8.4384 | 97.5757 | 37.245 | 26 | 29.4118 | 58 | 31 | 0.99968 | 69.8039 | 99 | 7800 | 32.549 | 107.2006 | 36.3251 | 0 | 20.0625 | 0 | 40.8722 | 33.0156
9/28/2020 01:45:18.8 | 58.6371 | 489 | 15 | 2501.3005 | 128.5121 | 56.8834 | 70.248 | 30.2021 | 31.1222 | 0.05273 | 106.9826 | 11.5238 | 70.5328 | 69.8825 | 37.2182 | 0.99904 | 97.9042 | 420.7902 | 378.8066 | 71.3561 | 678.6142 | 2.105 | 450.6477 | 33.6619 | 45.177 | 33.0019 | 50.8859 | 11.9921 | 108.7058 | 28.8365 | 8.4048 | 97.6261 | 37.3493 | 26 | 29.0196 | 58 | 31 | 1.0009 | 69.8039 | 95 | 8160 | 32.549 | 107.8415 | 36.322 | 0 | 20 | 0 | 40.7806 | 33.0156
9/28/2020 01:45:19.8 | 58.6374 | 490 | 15 | 2497.7714 | 128.7129 | 56.9061 | 70.2888 | 30.2099 | 31.1145 | 0.05417 | 107.0087 | 11.5296 | 70.5328 | 70.2203 | 37.2538 | 1.0079 | 97.8997 | 420.0876 | 378.2714 | 71.4857 | 678.4763 | 2.1325 | 450.8433 | 33.6669 | 44.9486 | 32.9808 | 50.763 | 11.9868 | 108.2251 | 29.0255 | 8.3791 | 97.5841 | 37.3806 | 26 | 29.0196 | 58 | 31 | 0.99892 | 69.8039 | 95 | 8070 | 32.549 | 107.8415 | 36.4502 | 0 | 18.6875 | 0 | 40.3534 | 33.1094
9/28/2020 01:45:20.8 | 58.6377 | 491 | 15 | 2502.1679 | 128.0554 | 56.968 | 70.3538 | 30.2169 | 31.1066 | 0.05769 | 106.9564 | 11.5451 | 70.647 | 70.5037 | 37.2734 | 0.99815 | 97.8997 | 420.8183 | 378.6939 | 71.2497 | 678.3952 | 2.14 | 449.8377 | 33.5539 | 45.3257 | 32.9808 | 51.1351 | 12.0043 | 108.3371 | 28.8295 | 8.352 | 97.5254 | 37.3806 | 26 | 29.4118 | 58 | 31 | 1.0091 | 69.8039 | 100 | 7970 | 32.549 | 107.2006 | 36.264 | 0.0625 | 20.625 | 0 | 40.3351 | 33.1094
9/28/2020 01:45:21.8 | 58.638 | 492 | 15 | 2498.9719 | 128.3369 | 56.989 | 70.3951 | 30.2201 | 31.1042 | 0.05533 | 106.9302 | 11.548 | 70.7612 | 69.9976 | 37.2854 | 1.001 | 97.9002 | 420.0314 | 378.4404 | 71.5356 | 678.4412 | 2.1444 | 450.8433 | 33.5847 | 45.1043 | 33.0934 | 50.9166 | 12.0066 | 108.2536 | 28.868 | 8.3739 | 97.4583 | 37.4917 | 26 | 29.0196 | 58 | 31 | 1.0014 | 69.8039 | 95 | 8190 | 32.549 | 107.8415 | 36.2732 | 0.125 | 20.25 | 0 | 40.5457 | 33.1094
9/28/2020 01:45:22.8 | 58.6382 | 493 | 15 | 2499.8499 | 128.2968 | 56.9771 | 70.4159 | 30.2065 | 31.1155 | 0.04954 | 106.9476 | 11.5373 | 70.7041 | 70.5086 | 37.282 | 0.99957 | 97.8997 | 420.1157 | 377.9616 | 71.4292 | 678.3898 | 2.1274 | 452.4912 | 33.586 | 45.0455 | 33.1322 | 50.9098 | 11.9807 | 108.3931 | 28.7035 | 8.3842 | 97.5841 | 37.4258 | 26 | 29.4118 | 58 | 31 | 1.0009 | 69.8039 | 96 | 8160 | 32.549 | 107.8415 | 36.3129 | 0 | 20.1875 | 0 | 40.3503 | 33.0156
9/28/2020 01:45:23.8 | 58.6385 | 494 | 15 | 2501.197 | 128.4869 | 56.9665 | 70.4714 | 30.2099 | 31.1154 | 0.04765 | 107 | 11.5461 | 70.8183 | 70.4706 | 37.2949 | 1.0071 | 97.8991 | 419.6099 | 377.5391 | 71.4857 | 678.4412 | 2.1021 | 449.6701 | 33.6539 | 45.1043 | 33.0934 | 50.9166 | 12.0073 | 108.1965 | 29.078 | 8.4654 | 97.6345 | 37.4396 | 26 | 29.0196 | 58 | 30 | 0.99806 | 69.8039 | 99 | 7850 | 32.549 | 106.8802 | 36.3037 | 0 | 19.6875 | 0 | 40.4602 | 33.1094
9/28/2020 01:45:24.8 | 58.6388 | 495 | 15 | 2500.4906 | 128.7056 | 57.0123 | 70.5276 | 30.1932 | 31.1143 | 0.04957 | 107.0174 | 11.5499 | 70.5328 | 70.7117 | 37.3272 | 0.99387 | 97.9008 | 420.2843 | 377.5954 | 71.5854 | 678.4601 | 2.0926 | 451.4019 | 33.7017 | 44.9486 | 33.0654 | 51.0702 | 11.9982 | 108.0581 | 28.973 | 8.4216 | 97.6512 | 37.464 | 26 | 29.4118 | 58 | 31 | 1.0043 | 69.8039 | 95 | 8210 | 32.549 | 107.5211 | 36.4929 | 0 | 19 | 0 | 40.7196 | 33.0156
9/28/2020 01:45:25.8 | 58.6391 | 496 | 15 | 2498.2517 | 128.6915 | 57.0953 | 70.5543 | 30.2147 | 31.1066 | 0.05072 | 106.9651 | 11.5422 | 70.5614 | 70.0558 | 37.3608 | 0.98247 | 97.9008 | 419.076 | 376.7505 | 71.4525 | 678.4358 | 2.1059 | 450.0053 | 33.6678 | 45.3292 | 32.928 | 51.0362 | 11.9807 | 107.5259 | 28.8855 | 8.3533 | 97.5674 | 37.3285 | 26 | 29.8039 | 58 | 31 | 0.99706 | 69.8039 | 95 | 8190 | 32.549 | 107.5211 | 36.4288 | -0.0625 | 19.75 | 0 | 40.8691 | 33.0156
9/28/2020 01:45:26.8 | 58.6394 | 497 | 15 | 2500.4854 | 128.4085 | 57.1135 | 70.6032 | 30.1811 | 31.1375 | 0.05111 | 106.9476 | 11.548 | 70.5328 | 70.6936 | 37.3733 | 0.98817 | 97.9008 | 419.1041 | 377.1448 | 71.6153 | 678.5682 | 2.0981 | 448.8043 | 33.6238 | 45.0317 | 33.2588 | 50.7426 | 12.0043 | 107.8901 | 28.847 | 8.3533 | 97.517 | 37.4987 | 26 | 29.4118 | 58 | 31 | 1.0004 | 69.8039 | 100 | 8040 | 32.549 | 106.8802 | 36.4929 | -0.0625 | 19.875 | 0 | 40.2252 | 33.0156
9/28/2020 01:45:27.8 | 58.6396 | 498 | 15 | 2497.9977 | 128.4959 | 57.1481 | 70.644 | 30.1742 | 31.1304 | 0.05203 | 106.9826 | 11.5499 | 70.3901 | 69.9176 | 37.4092 | 1.0115 | 97.9019 | 419.076 | 376.8349 | 71.6585 | 678.4817 | 2.095 | 452.4353 | 33.6132 | 45.1286 | 33.0406 | 50.8382 | 12.0179 | 108.0312 | 28.945 | 8.3791 | 97.5757 | 37.5438 | 26 | 29.4118 | 58 | 30 | 1.0036 | 69.8039 | 95 | 8160 | 32.549 | 107.5211 | 36.4624 | 0 | 20 | 0 | 40.3259 | 33.0156
9/28/2020 01:45:28.8 | 58.6399 | 499 | 15 | 2499.5509 | 128.1794 | 57.1568 | 70.668 | 30.1988 | 31.1278 | 0.05279 | 106.9389 | 11.5451 | 70.5614 | 70.0225 | 37.4268 | 0.99904 | 97.9002 | 418.9074 | 376.497 | 71.7216 | 678.3952 | 2.1139 | 452.575 | 33.5513 | 45.0905 | 33.0864 | 50.9542 | 11.9937 | 108.2816 | 28.8015 | 8.3211 | 97.5841 | 37.6411 | 26 | 29.4118 | 58 | 30 | 0.99886 | 69.8039 | 95 | 8240 | 32.549 | 107.8415 | 36.438 | 0 | 20.25 | 0 | 39.9902 | 33.0156
9/28/2020 01:45:29.8 | 58.6402 | 500 | 15 | 2500.0865 | 128.2137 | 57.1669 | 70.7434 | 30.1944 | 31.1361 | 0.0542 | 106.9738 | 11.547 | 70.3616 | 69.3586 | 37.4504 | 0.99904 | 97.9025 | 418.2892 | 376.1026 | 71.5721 | 678.6088 | 2.0862 | 449.3908 | 33.5674 | 45.0386 | 33.0477 | 51.0566 | 11.999 | 108.1999 | 28.9065 | 8.3971 | 97.6345 | 37.655 | 26 | 29.0196 | 58 | 31 | 0.99947 | 69.8039 | 99 | 7820 | 32.549 | 106.8802 | 36.5478 | -0.0625 | 20.1875 | 0 | 40.0757 | 33.0156
9/28/2020 01:45:30.8 | 58.6405 | 501 | 15 | 2500.8641 | 128.2678 | 57.197 | 70.7504 | 30.2029 | 31.1123 | 0.05316 | 107.0174 | 11.547 | 70.5328 | 70.3563 | 37.453 | 0.99619 | 97.8985 | 418.3453 | 375.6801 | 71.8047 | 678.6196 | 2.0691 | 450.955 | 33.592 | 45.177 | 32.9033 | 51.3466 | 12.0323 | 108.2799 | 28.7315 | 8.4474 | 97.6932 | 37.6167 | 26 | 29.4118 | 58 | 31 | 1.0006 | 69.8039 | 95 | 8240 | 32.549 | 107.5211 | 36.4624 | 0 | 20.25 | 0 | 40.1276 | 33.0156
9/28/2020 01:45:31.8 | 58.6407 | 502 | 15 | 2500.4791 | 128.4457 | 57.221 | 70.7839 | 30.2049 | 31.1109 | 0.05274 | 107 | 11.5499 | 70.4472 | 70.459 | 37.4602 | 0.99548 | 97.9002 | 418.0081 | 375.4266 | 71.8778 | 678.6845 | 2.091 | 451.3181 | 33.6334 | 45.0455 | 32.9879 | 51.0634 | 11.9937 | 107.9175 | 28.651 | 8.3842 | 97.7267 | 37.648 | 26 | 29.4118 | 58 | 31 | 0.99989 | 69.8039 | 95 | 8040 | 32.549 | 107.8415 | 36.4319 | -0.0625 | 20.375 | 0 | 39.9292 | 33.1094
9/28/2020 01:45:32.8 | 58.641 | 503 | 15 | 2499.1228 | 128.5442 | 57.2361 | 70.8305 | 30.2282 | 31.0974 | 0.05094 | 107 | 11.5509 | 70.2474 | 70.1705 | 37.477 | 0.99868 | 97.9002 | 417.8114 | 375.5111 | 71.7548 | 678.4845 | 2.0715 | 448.9439 | 33.641 | 45.1251 | 32.9387 | 51.1931 | 11.9944 | 108.0576 | 28.8365 | 8.3894 | 97.7519 | 37.6516 | 26 | 29.4118 | 58 | 30 | 1.005 | 69.8039 | 100 | 8090 | 32.549 | 106.8802 | 36.5418 | -0.0625 | 19.9375 | 0 | 39.6179 | 33.0156
9/28/2020 01:45:33.8 | 58.6413 | 504 | 15 | 2499.8477 | 128.3153 | 57.3033 | 70.8897 | 30.1936 | 31.1251 | 0.05167 | 107.0349 | 11.5723 | 70.333 | 70.0242 | 37.5033 | 0.98942 | 97.9014 | 417.3899 | 374.9478 | 71.8645 | 678.644 | 2.0625 | 451.346 | 33.5908 | 45.1355 | 32.9879 | 51.2034 | 12.0043 | 108.2828 | 28.847 | 8.3945 | 97.7686 | 37.648 | 25.5 | 29.4118 | 58 | 31 | 1.0034 | 69.8039 | 95 | 8190 | 32.549 | 107.8415 | 36.5356 | 0 | 20.0625 | 0 | 39.6698 | 33.0156
9/28/2020 01:45:34.8 | 58.6416 | 505 | 15 | 2499.7243 | 128.1772 | 57.3424 | 70.9287 | 30.2084 | 31.1089 | 0.05136 | 107.0349 | 11.5742 | 70.4472 | 70.2917 | 37.5204 | 1.0092 | 97.8997 | 417.7271 | 375.3703 | 71.8844 | 678.7657 | 2.0769 | 451.7091 | 33.553 | 45.2081 | 32.9879 | 51.2238 | 11.9929 | 108.4772 | 28.8155 | 8.4023 | 97.7519 | 37.7001 | 26 | 29.4118 | 58 | 31 | 1.0064 | 69.8039 | 96 | 8190 | 32.549 | 107.8415 | 36.5051 | 0 | 20.4375 | 0 | 39.9597 | 33.0156
9/28/2020 01:45:35.8 | 58.6419 | 506 | 15 | 2500.7537 | 128.173 | 57.4194 | 70.9958 | 30.1985 | 31.118 | 0.05131 | 107.0436 | 11.5829 | 70.5614 | 70.2602 | 37.5277 | 0.99761 | 97.9014 | 417.699 | 375.4266 | 71.891 | 678.9495 | 2.1136 | 449.8377 | 33.5657 | 45.215 | 33.1215 | 51.333 | 11.9853 | 108.3668 | 28.98 | 8.3559 | 97.7435 | 37.7799 | 26 | 29.8039 | 58 | 30 | 0.99919 | 69.8039 | 99 | 7800 | 32.549 | 107.2006 | 36.4227 | -0.0625 | 20.125 | 0 | 40.4602 | 33.0156
9/28/2020 01:45:36.8 | 58.6421 | 507 | 15 | 2500.418 | 128.237 | 57.4046 | 71.0475 | 30.1992 | 31.1189 | 0.05341 | 106.9913 | 11.5829 | 70.7897 | 70.217 | 37.5498 | 0.99744 | 97.9002 | 416.9684 | 374.5817 | 71.9475 | 678.9225 | 2.1046 | 450.3405 | 33.578 | 45.3257 | 32.9808 | 51.4421 | 12.0119 | 108.4777 | 29.1444 | 8.3842 | 97.7267 | 37.7453 | 26 | 29.0196 | 58 | 31 | 1.0048 | 69.8039 | 96 | 8240 | 32.549 | 107.8415 | 36.4502 | 0 | 19.8125 | 0 | 40.7837 | 33.0156
9/28/2020 01:45:37.8 | 58.6424 | 508 | 15 | 2501.2336 | 128.2212 | 57.4007 | 71.0778 | 30.2099 | 31.0935 | 0.05372 | 107 | 11.5761 | 70.4757 | 70.2386 | 37.57 | 1.0006 | 97.9002 | 417.1932 | 374.2155 | 72.0704 | 678.9739 | 2.1181 | 450.7036 | 33.5848 | 45.0386 | 33.1532 | 51.2613 | 12.0157 | 108.6458 | 28.854 | 8.3817 | 97.6848 | 37.7591 | 26 | 29.0196 | 58 | 31 | 1.0013 | 69.8039 | 95 | 8120 | 32.549 | 107.8415 | 36.3098 | 0 | 19.875 | 0 | 40.9393 | 33.0156
9/28/2020 01:45:38.8 | 58.6427 | 509 | 15 | 2499.123 | 128.3712 | 57.4159 | 71.1555 | 30.2124 | 31.0947 | 0.05173 | 106.9913 | 11.5664 | 70.5899 | 70.8386 | 37.5879 | 1.0038 | 97.9008 | 416.8279 | 374.2155 | 72.0604 | 678.8522 | 2.1249 | 449.8936 | 33.5957 | 45.1839 | 33.0477 | 51.6092 | 12.0073 | 108.5063 | 28.896 | 8.3572 | 97.6596 | 37.8633 | 26 | 29.0196 | 58 | 31 | 1.0006 | 69.8039 | 100 | 8020 | 32.549 | 107.2006 | 36.2335 | 0 | 19.3125 | 0 | 40.5853 | 33.0156
9/28/2020 01:45:39.8 | 58.643 | 510 | 15 | 2500.314 | 128.3006 | 57.4833 | 71.2304 | 30.209 | 31.1023 | 0.05105 | 106.9564 | 11.5674 | 70.7612 | 70.1423 | 37.5955 | 0.99566 | 97.9008 | 416.6593 | 374.0183 | 72.0571 | 678.8819 | 2.089 | 452.3236 | 33.5932 | 45.1286 | 33.192 | 51.3501 | 11.9967 | 108.3102 | 28.7875 | 8.361 | 97.6596 | 37.9015 | 26 | 29.0196 | 58 | 31 | 1.0012 | 69.8039 | 95 | 8210 | 32.549 | 107.8415 | 36.3739 | 0 | 19.4375 | 0 | 40.6158 | 33.0156
9/28/2020 01:45:40.8 | 58.6433 | 511 | 15 | 2499.6141 | 128.3928 | 57.5305 | 71.2956 | 30.2166 | 31.0975 | 0.05141 | 106.9738 | 11.5664 | 70.7041 | 69.8942 | 37.627 | 0.99548 | 97.9002 | 415.5914 | 373.0888 | 72.0837 | 678.7413 | 2.0862 | 450.927 | 33.6079 | 45.0524 | 33.0089 | 51.5308 | 12.002 | 108.4777 | 28.763 | 8.3842 | 97.5925 | 37.8772 | 25.5 | 29.4118 | 58 | 30 | 0.99849 | 69.8039 | 95 | 8260 | 32.549 | 107.8415 | 36.4288 | 0 | 19.25 | 0 | 40.7105 | 33.0156
9/28/2020 01:45:41.8 | 58.6435 | 512 | 15 | 2498.3819 | 128.27 | 57.5452 | 71.3342 | 30.2181 | 31.0826 | 0.05141 | 106.9651 | 11.5693 | 70.3901 | 70.3116 | 37.6646 | 1.004 | 97.9008 | 415.479 | 372.8354 | 72.3758 | 678.7251 | 2.1212 | 449.2232 | 33.5593 | 45.0455 | 32.9879 | 51.5752 | 11.9952 | 108.1702 | 29.1235 | 8.3314 | 97.559 | 37.9085 | 26 | 29.4118 | 58 | 30 | 0.99873 | 69.8039 | 99 | 7900 | 32.549 | 106.8802 | 36.438 | 0 | 19.875 | 0 | 40.7959 | 33.0156
9/28/2020 01:45:42.8 | 58.6438 | 513 | 15 | 2500.5672 | 128.1803 | 57.5757 | 71.3988 | 30.2188 | 31.0956 | 0.05393 | 106.9476 | 11.5723 | 70.7041 | 70.0641 | 37.6983 | 1.0092 | 97.9008 | 416.1534 | 373.0607 | 72.1401 | 678.6332 | 2.0957 | 451.2622 | 33.5651 | 45.0594 | 32.9738 | 51.7422 | 11.9663 | 108.1702 | 28.875 | 8.3842 | 97.559 | 37.9467 | 26 | 29.4118 | 58 | 30 | 1.0004 | 69.8039 | 96 | 8260 | 32.549 | 107.5211 | 36.5082 | 0.0625 | 20.0625 | 0 | 40.8844 | 33.0156
9/28/2020 01:45:43.8 | 58.6441 | 514 | 15 | 2501.0282 | 128.3834 | 57.6221 | 71.4351 | 30.194 | 31.107 | 0.05266 | 106.9651 | 11.5761 | 70.2474 | 70.4193 | 37.7276 | 1.004 | 97.9002 | 415.4228 | 372.9762 | 72.2463 | 678.8711 | 2.1094 | 450.4522 | 33.6245 | 45.1182 | 33.0196 | 51.5956 | 11.9921 | 108.1136 | 28.882 | 8.3933 | 97.6261 | 37.9397 | 26 | 29.4118 | 58 | 30 | 1.0013 | 69.8039 | 95 | 8090 | 32.549 | 107.8415 | 36.4899 | 0.0625 | 20 | 0 | 40.8722 | 33.0156
9/28/2020 01:45:44.8 | 58.6444 | 515 | 15 | 2498.6728 | 128.3 | 57.6116 | 71.473 | 30.1897 | 31.105 | 0.05336 | 107.0174 | 11.5916 | 70.2474 | 70.9109 | 37.7567 | 0.99423 | 97.9008 | 415.7038 | 372.9762 | 72.2331 | 678.8765 | 2.0565 | 450.0053 | 33.571 | 45.3119 | 33.0794 | 51.4796 | 11.9792 | 108.4783 | 28.9205 | 8.3494 | 97.7099 | 37.9988 | 26 | 29.4118 | 58 | 30 | 1.0018 | 69.8039 | 100 | 7990 | 32.549 | 106.5597 | 36.4685 | 0.0625 | 20.125 | 0 | 40.7715 | 33.0156
9/28/2020 01:45:45.8 | 58.6446 | 516 | 15 | 2500.7989 | 128.2248 | 57.587 | 71.4925 | 30.1963 | 31.1145 | 0.0522 | 107.0262 | 11.5771 | 70.3616 | 69.8275 | 37.7835 | 0.98123 | 97.9014 | 415.3666 | 372.5255 | 72.2895 | 679.1361 | 2.0257 | 451.9884 | 33.5799 | 44.9556 | 33.1005 | 51.7934 | 11.9792 | 108.1427 | 28.98 | 8.3211 | 97.7351 | 37.9675 | 26 | 29.4118 | 58 | 30 | 1.0029 | 69.8039 | 95 | 8160 | 32.549 | 107.8415 | 36.4624 | 0.0625 | 20 | 0 | 40.7684 | 33.0156
9/28/2020 01:45:46.8 | 58.6449 | 517 | 15 | 2496.4456 | 128.4097 | 57.6287 | 71.527 | 30.1987 | 31.1008 | 0.05025 | 107.0349 | 11.5723 | 70.5328 | 70.0508 | 37.8103 | 0.99441 | 97.8997 | 414.4674 | 371.9622 | 72.3393 | 679.247 | 2.0186 | 449.3908 | 33.5698 | 45.0594 | 32.9808 | 51.6399 | 11.9853 | 108.4492 | 28.8225 | 8.3829 | 97.6848 | 38.0057 | 25.5 | 29.8039 | 58 | 30 | 0.99995 | 69.8039 | 95 | 8430 | 32.549 | 107.5211 | 36.3708 | 0 | 20.5625 | 0 | 40.9363 | 33.0156
9/28/2020 01:45:47.8 | 58.6452 | 518 | 15 | 2502.286 | 127.9529 | 57.6295 | 71.568 | 30.199 | 31.0882 | 0.04863 | 107.0436 | 11.5761 | 70.4186 | 69.7239 | 37.8443 | 0.99833 | 97.9008 | 415.0294 | 372.4974 | 72.3824 | 679.3335 | 2.0137 | 449.5025 | 33.5286 | 45.1562 | 32.9879 | 51.8377 | 11.9739 | 108.7584 | 28.9205 | 8.4074 | 97.7938 | 38.1688 | 26 | 29.4118 | 58 | 30 | 0.99889 | 69.8039 | 99 | 7800 | 32.549 | 106.8802 | 36.4319 | 0 | 20.625 | 0 | 40.3412 | 33.0156
9/28/2020 01:45:48.8 | 58.6455 | 519 | 15 | 2500.4434 | 128.2304 | 57.6954 | 71.6259 | 30.2072 | 31.0916 | 0.05046 | 107.0611 | 11.5829 | 70.5899 | 70.5037 | 37.8508 | 1.003 | 97.9008 | 414.5798 | 371.5397 | 72.326 | 679.3389 | 2.0463 | 450.145 | 33.5766 | 45.305 | 33.1005 | 51.7286 | 11.9823 | 108.3102 | 28.861 | 8.3662 | 97.8441 | 38.1757 | 26 | 29.4118 | 58 | 30 | 1.0009 | 69.8039 | 96 | 8070 | 32.549 | 107.8415 | 36.496 | 0 | 20.3125 | 0 | 40.3748 | 33.0156
9/28/2020 01:45:49.8 | 58.6457 | 520 | 15 | 2500.7841 | 128.4011 | 57.7401 | 71.6527 | 30.2115 | 31.1013 | 0.05181 | 107.0611 | 11.5839 | 70.5328 | 70.4805 | 37.8739 | 1.0035 | 97.9042 | 414.3831 | 371.596 | 72.3957 | 679.5012 | 2.0636 | 449.1674 | 33.6259 | 45.0144 | 33.1005 | 52.0558 | 12.0134 | 107.9775 | 29.092 | 8.4332 | 97.8357 | 38.2278 | 26 | 29.4118 | 58 | 30 | 0.99916 | 69.8039 | 95 | 8190 | 32.549 | 107.8415 | 36.5173 | 0 | 20.25 | 0 | 40.4297 | 33.0156
9/28/2020 01:45:50.8 | 58.646 | 521 | 15 | 2498.4848 | 128.3282 | 57.7662 | 71.7077 | 30.1964 | 31.0722 | 0.05115 | 107.0611 | 11.5916 | 70.7041 | 70.3696 | 37.9082 | 0.97659 | 97.9019 | 413.9334 | 370.7792 | 72.5119 | 679.4147 | 2.0986 | 450.2846 | 33.5759 | 45.1355 | 33.1462 | 51.6638 | 11.9967 | 108.3674 | 28.847 | 8.4048 | 97.7351 | 38.377 | 26 | 29.4118 | 58 | 30 | 1.0011 | 69.8039 | 100 | 8120 | 32.549 | 106.8802 | 36.6211 | 0.0625 | 20.375 | 0 | 40.1977 | 33.1094
9/28/2020 01:45:51.8 | 58.6463 | 522 | 15 | 2501.4453 | 128.1781 | 57.7896 | 71.7269 | 30.1938 | 31.0616 | 0.05212 | 107.0524 | 11.5994 | 70.3901 | 69.5281 | 37.9519 | 0.99851 | 97.9008 | 414.355 | 371.0046 | 72.4688 | 679.4201 | 2.0859 | 452.0164 | 33.5763 | 44.9867 | 33.0477 | 51.8241 | 11.9891 | 107.862 | 28.5915 | 8.3365 | 97.8441 | 38.1757 | 26 | 29.4118 | 58 | 30 | 1.0019 | 69.8039 | 95 | 8210 | 32.549 | 107.8415 | 36.5997 | 0 | 19.6875 | 0 | 40.0238 | 33.0156
9/28/2020 01:45:52.8 | 58.6466 | 523 | 15 | 2500.7261 | 128.4914 | 57.7971 | 71.7755 | 30.1887 | 31.0634 | 0.05259 | 107 | 11.6043 | 70.3616 | 69.9709 | 37.9997 | 0.99744 | 97.9008 | 413.5681 | 370.8074 | 72.482 | 679.5769 | 2.0764 | 449.2232 | 33.6487 | 45.1562 | 33.1462 | 51.8377 | 12.0066 | 107.9741 | 28.9205 | 8.4113 | 97.7519 | 38.3249 | 25.5 | 29.8039 | 58 | 30 | 0.99855 | 69.8039 | 96 | 8410 | 32.549 | 107.5211 | 36.618 | 0 | 20.3125 | 0 | 40.2008 | 33.0156
9/28/2020 01:45:53.8 | 58.6469 | 524 | 15 | 2502.5957 | 128.3069 | 57.8668 | 71.817 | 30.1651 | 31.0901 | 0.05213 | 107.0436 | 11.6091 | 70.6185 | 69.5398 | 38.0427 | 1.0015 | 97.9014 | 413.4557 | 370.6102 | 72.5816 | 679.6175 | 2.0822 | 451.5695 | 33.6255 | 45.1043 | 33.0934 | 51.8888 | 12.0149 | 108.1707 | 28.868 | 8.4306 | 97.7603 | 38.2729 | 26 | 29.4118 | 58 | 30 | 0.99983 | 69.8039 | 99 | 7900 | 32.549 | 106.5597 | 36.6943 | -0.0625 | 20.375 | 0 | 39.8865 | 33.0156
9/28/2020 01:45:54.8 | 58.6471 | 525 | 15 | 2498.8515 | 128.5192 | 57.9054 | 71.8602 | 30.1677 | 31.0808 | 0.05357 | 107.0698 | 11.6043 | 70.2188 | 69.9776 | 38.0676 | 0.99548 | 97.8997 | 413.0904 | 370.4412 | 72.6347 | 679.6526 | 2.0922 | 451.1784 | 33.6308 | 45.2116 | 33.0864 | 51.7389 | 12.0202 | 108.2531 | 28.7666 | 8.4281 | 97.7938 | 38.37 | 26 | 29.0196 | 58 | 30 | 1.0004 | 69.8039 | 96 | 8040 | 32.549 | 107.8415 | 36.7218 | 0 | 20.3125 | 0 | 40.1733 | 33.0156
9/28/2020 01:45:55.8 | 58.6474 | 526 | 15 | 2501.1443 | 128.4083 | 57.919 | 71.9171 | 30.1676 | 31.0955 | 0.05275 | 107.0785 | 11.5984 | 70.647 | 70.416 | 38.1093 | 0.99583 | 97.9008 | 413.7367 | 370.2441 | 72.6247 | 679.6932 | 2.0802 | 449.5584 | 33.6326 | 45.0974 | 33.0336 | 51.7797 | 12.0233 | 108.0861 | 28.966 | 8.3958 | 97.819 | 38.4221 | 26 | 29.8039 | 58 | 30 | 1.0002 | 69.8039 | 96 | 8190 | 32.549 | 107.5211 | 36.7035 | 0 | 20.375 | 0 | 40.036 | 33.0156
9/28/2020 01:45:56.8 | 58.6477 | 527 | 15 | 2499.1368 | 128.4998 | 57.9197 | 71.9601 | 30.1823 | 31.0757 | 0.05205 | 107.0524 | 11.5897 | 70.6756 | 69.6587 | 38.1542 | 1.0071 | 97.9008 | 412.9499 | 369.7652 | 72.6745 | 679.7798 | 2.0798 | 450.536 | 33.6296 | 45.1493 | 33.0406 | 51.7797 | 12.0323 | 107.806 | 28.861 | 8.4371 | 97.8609 | 38.2729 | 26 | 29.4118 | 59 | 30 | 1.0026 | 70.1961 | 100 | 8090 | 32.549 | 106.8802 | 36.6943 | 0 | 20.5625 | 0 | 40.2039 | 33.0156
9/28/2020 01:45:57.8 | 58.648 | 528 | 15 | 2501.0095 | 128.3327 | 57.9392 | 71.9998 | 30.1567 | 31.0711 | 0.05357 | 107.0524 | 11.5936 | 70.2759 | 70.4044 | 38.1946 | 1.0069 | 97.9008 | 412.0507 | 369.3146 | 72.8238 | 679.8555 | 2.1054 | 451.7929 | 33.611 | 45.0455 | 32.928 | 51.9843 | 12.0104 | 107.9741 | 28.861 | 8.3636 | 97.8273 | 38.4221 | 26 | 29.4118 | 58 | 30 | 0.99855 | 69.8039 | 96 | 8210 | 32.549 | 107.8415 | 36.7554 | 0 | 20.375 | 0 | 39.7675 | 33.0156
9/28/2020 01:45:58.8 | 58.6482 | 529 | 15 | 2500.2875 | 128.6158 | 57.9715 | 72.044 | 30.1595 | 31.0665 | 0.05093 | 107.0611 | 11.5907 | 70.3901 | 70.5037 | 38.2049 | 1.0003 | 97.9025 | 412.7251 | 369.0893 | 72.7674 | 679.9826 | 2.0955 | 449.2791 | 33.6754 | 45.1424 | 33.0934 | 51.9263 | 11.9914 | 108.3399 | 28.9065 | 8.4023 | 97.8357 | 38.429 | 25.5 | 29.8039 | 59 | 30 | 1.0034 | 69.8039 | 96 | 8460 | 32.549 | 107.8415 | 36.8133 | 0 | 20.5 | 0 | 39.8865 | 33.0156
9/28/2020 01:45:59.8 | 58.6485 | 530 | 15 | 2499.9005 | 128.7094 | 58.0034 | 72.073 | 30.1581 | 31.0447 | 0.0515 | 107.0436 | 11.5946 | 70.5043 | 69.6286 | 38.2236 | 0.99672 | 97.898 | 411.8539 | 368.7231 | 72.7806 | 679.8609 | 2.078 | 451.4577 | 33.6947 | 45.2081 | 33.0406 | 52.0422 | 11.9982 | 108.3914 | 28.973 | 8.4164 | 97.8609 | 38.429 | 26 | 29.4118 | 59 | 30 | 0.99879 | 69.8039 | 100 | 7850 | 32.549 | 106.8802 | 36.8866 | 0 | 20.4375 | 0 | 39.9841 | 33.0156
9/28/2020 01:46:00.8 | 58.6488 | 531 | 15 | 2497.9014 | 128.8002 | 58.0709 | 72.1012 | 30.1568 | 31.0466 | 0.05254 | 107.0262 | 11.5946 | 70.4186 | 69.6119 | 38.2501 | 0.99031 | 97.9008 | 412.0507 | 368.7513 | 73.1289 | 679.8149 | 2.0808 | 449.6701 | 33.6915 | 45.2081 | 33.0336 | 52.1955 | 11.9929 | 108.7304 | 29.1305 | 8.3675 | 97.8441 | 38.5262 | 26 | 29.8039 | 59 | 30 | 1.0019 | 69.8039 | 96 | 8020 | 32.549 | 107.8415 | 36.8317 | 0 | 20.125 | 0 | 40.0391 | 33.0156
9/28/2020 01:46:01.8 | 58.6491 | 532 | 15 | 2501.9723 | 128.6168 | 58.0591 | 72.1121 | 30.1579 | 31.0736 | 0.05228 | 107.0349 | 11.5975 | 70.4472 | 69.8625 | 38.2688 | 1.0161 | 97.9008 | 411.7415 | 369.0893 | 72.7806 | 679.9123 | 2.0941 | 450.5081 | 33.6983 | 45.1043 | 33.1075 | 52.0422 | 11.9868 | 108.2262 | 28.763 | 8.4216 | 97.8106 | 38.599 | 25.5 | 29.4118 | 59 | 30 | 0.99788 | 69.8039 | 95 | 8160 | 32.549 | 107.8415 | 36.7706 | 0 | 19.4375 | 0 | 40.0024 | 33.0156
9/28/2020 01:46:02.8 | 58.6494 | 533 | 15 | 2496.7373 | 128.7218 | 58.0736 | 72.1647 | 30.1587 | 31.0688 | 0.05295 | 107.0087 | 11.5897 | 70.5328 | 69.6219 | 38.2713 | 1.0261 | 97.9008 | 410.3365 | 367.6246 | 72.8735 | 679.7987 | 2.0793 | 452.2957 | 33.6553 | 45.3569 | 33.0125 | 52.0354 | 12.0149 | 108.6464 | 28.5985 | 8.3842 | 97.7603 | 38.5054 | 25.5 | 29.4118 | 59 | 30 | 0.99715 | 69.8039 | 100 | 8020 | 32.549 | 106.8802 | 36.8408 | -0.0625 | 19.75 | 0 | 40.0848 | 33.0156
9/28/2020 01:46:03.8 | 58.6496 | 534 | 15 | 2499.1916 | 128.3151 | 58.1325 | 72.2193 | 30.1616 | 31.0467 | 0.0537 | 106.9913 | 11.5858 | 70.6185 | 70.4358 | 38.2799 | 1.0037 | 97.9002 | 410.8985 | 367.6246 | 72.8669 | 679.8907 | 2.0523 | 452.1002 | 33.5819 | 45.4018 | 33.0794 | 51.9775 | 11.9906 | 108.1136 | 28.6965 | 8.3688 | 97.7435 | 38.4672 | 25.5 | 29.0196 | 59 | 30 | 1.0008 | 69.8039 | 95 | 8160 | 32.549 | 107.8415 | 36.9263 | 0 | 19.75 | 0 | 39.8254 | 33.0156
9/28/2020 01:46:04.8 | 58.6499 | 535 | 15 | 2501.3028 | 128.2457 | 58.153 | 72.2521 | 30.1657 | 31.0348 | 0.05454 | 107.0349 | 11.5975 | 70.5043 | 70.2884 | 38.2822 | 1.0201 | 97.9025 | 411.2919 | 367.681 | 73.0294 | 679.988 | 2.058 | 449.9494 | 33.5921 | 45.2081 | 33.1532 | 52.2467 | 12.0058 | 108.1439 | 28.868 | 8.3198 | 97.6932 | 38.644 | 25.5 | 29.8039 | 59 | 30 | 1.001 | 69.8039 | 95 | 8290 | 32.549 | 107.5211 | 36.8713 | 0 | 19.3125 | 0 | 40.2405 | 33.0156
9/28/2020 01:46:05.8 | 58.6502 | 536 | 15 | 2498.029 | 128.5831 | 58.1914 | 72.2753 | 30.1529 | 31.0369 | 0.05432 | 106.9913 | 11.6043 | 70.3045 | 69.9159 | 38.2991 | 0.9994 | 97.8985 | 410.7018 | 367.4556 | 72.8735 | 679.8907 | 2.0873 | 451.8488 | 33.6364 | 45.2012 | 33.2377 | 52.0865 | 12.0088 | 108.336 | 28.861 | 8.3597 | 97.6177 | 38.7273 | 25.5 | 29.4118 | 59 | 30 | 0.99742 | 69.8039 | 99 | 7820 | 32.549 | 106.8802 | 36.9537 | 0 | 20.4375 | 0 | 40.1764 | 33.0156
9/28/2020 01:46:06.8 | 58.6505 | 537 | 15 | 2502.426 | 128.3851 | 58.2303 | 72.3399 | 30.1778 | 31.0082 | 0.056 | 106.9826 | 11.6101 | 70.333 | 69.6169 | 38.3406 | 1.0071 | 97.9002 | 411.2076 | 367.5401 | 72.9929 | 680.0178 | 2.0764 | 450.0332 | 33.6437 | 45.0144 | 33.0864 | 52.4647 | 12.0285 | 108.3377 | 28.987 | 8.3791 | 97.6428 | 38.6822 | 25.5 | 29.4118 | 59 | 30 | 0.99913 | 69.8039 | 96 | 8090 | 32.549 | 107.8415 | 36.9598 | 0 | 19.8125 | 0 | 40.5518 | 33.0156
9/28/2020 01:46:07.8 | 58.6508 | 538 | 15 | 2501.2256 | 128.5075 | 58.254 | 72.3948 | 30.1649 | 31.0222 | 0.0542 | 106.9913 | 11.6198 | 70.5043 | 69.9559 | 38.3807 | 1.0081 | 97.9008 | 410.2803 | 366.8078 | 72.8669 | 680.0232 | 2.0762 | 449.307 | 33.6597 | 45.2981 | 33.1462 | 52.2841 | 12.0134 | 108.3102 | 28.5915 | 8.3584 | 97.6428 | 38.6371 | 25.5 | 29.8039 | 59 | 30 | 1.0018 | 69.8039 | 95 | 8090 | 32.549 | 107.8415 | 37.0483 | 0 | 19.625 | 0 | 40.7715 | 33.0156
9/28/2020 01:46:08.8 | 58.651 | 539 | 15 | 2498.6344 | 128.6414 | 58.2945 | 72.4253 | 30.1656 | 31.0415 | 0.05377 | 106.9738 | 11.6227 | 70.6756 | 70.1506 | 38.4234 | 0.99957 | 97.9008 | 410.3646 | 366.9205 | 73.0228 | 680.0178 | 2.0538 | 451.0946 | 33.6598 | 45.2531 | 33.2448 | 52.291 | 12.0376 | 108.1982 | 28.966 | 8.352 | 97.668 | 38.6302 | 25.5 | 29.4118 | 59 | 30 | 0.99779 | 70.1961 | 100 | 8020 | 32.549 | 106.8802 | 36.8927 | 0 | 20.25 | 0 | 40.6616 | 33.0156
9/28/2020 01:46:09.8 | 58.6513 | 540 | 15 | 2499.162 | 128.4698 | 58.3527 | 72.4488 | 30.1741 | 31.0373 | 0.05584 | 106.9564 | 11.6169 | 70.4757 | 70.0025 | 38.4653 | 1.0046 | 97.9019 | 409.6901 | 366.5261 | 73.099 | 680.0745 | 2.0611 | 448.7763 | 33.622 | 45.2289 | 33.0547 | 52.3182 | 12.0157 | 108.1153 | 28.994 | 8.3984 | 97.668 | 38.911 | 25.5 | 29.4118 | 59 | 30 | 0.99928 | 69.8039 | 95 | 8160 | 32.549 | 107.8415 | 37.0056 | 0 | 19.1875 | 0 | 40.8539 | 33.0156
9/28/2020 01:46:10.8 | 58.6516 | 541 | 15 | 2502.1893 | 128.2984 | 58.3659 | 72.4849 | 30.173 | 31.0205 | 0.05747 | 106.9389 | 11.6052 | 70.5043 | 69.4543 | 38.4724 | 1.0021 | 97.9031 | 410.5051 | 366.6951 | 73.0029 | 680.0232 | 2.0335 | 449.307 | 33.6178 | 45.1286 | 33.2518 | 52.1683 | 11.9982 | 107.9483 | 28.7875 | 8.3275 | 97.6009 | 38.8452 | 25.5 | 29.4118 | 59 | 30 | 0.99922 | 70.1961 | 95 | 8460 | 32.549 | 107.5211 | 36.9446 | 0 | 18.8125 | 0 | 41.1163 | 33.0156
9/28/2020 01:46:11.8 | 58.6519 | 542 | 15 | 2499.8532 | 128.2974 | 58.3647 | 72.5364 | 30.1586 | 31.0243 | 0.05667 | 106.9564 | 11.5975 | 70.4757 | 69.8108 | 38.505 | 1.0072 | 97.8997 | 410.1679 | 366.4416 | 73.1522 | 679.8555 | 2.0596 | 451.1226 | 33.5862 | 45.1286 | 33.0864 | 52.3727 | 12.0088 | 108.113 | 28.8925 | 8.3662 | 97.5674 | 38.7862 | 25.5 | 29.4118 | 59 | 30 | 0.99931 | 69.8039 | 99 | 7820 | 32.549 | 106.5597 | 37.1338 | 0.0625 | 20.1875 | 0 | 40.979 | 33.0156
9/28/2020 01:46:12.8 | 58.6521 | 543 | 15 | 2499.2643 | 128.4572 | 58.4151 | 72.5985 | 30.1607 | 31.018 | 0.055 | 106.9651 | 11.6062 | 70.6185 | 70.4193 | 38.5183 | 0.99566 | 97.9008 | 409.381 | 365.7093 | 73.2847 | 679.8555 | 2.0691 | 450.2287 | 33.6201 | 45.4226 | 33.0864 | 52.4579 | 11.9975 | 108.0581 | 28.7175 | 8.3468 | 97.6261 | 38.8383 | 25.5 | 29.4118 | 59 | 30 | 0.99907 | 69.8039 | 96 | 7940 | 32.549 | 107.5211 | 37.1551 | 0 | 20.125 | 0 | 41.0767 | 33.0156
9/28/2020 01:46:13.8 | 58.6524 | 544 | 15 | 2501.7436 | 128.5511 | 58.4473 | 72.6592 | 30.1765 | 31.0181 | 0.05332 | 107 | 11.6052 | 70.4757 | 70.4722 | 38.5269 | 1.0074 | 97.9002 | 410.1398 | 366.0473 | 73.0792 | 679.9528 | 2.0937 | 451.5974 | 33.678 | 45.1043 | 33.0547 | 52.2978 | 11.9982 | 108.3377 | 28.8155 | 8.3365 | 97.668 | 38.911 | 25.5 | 29.4118 | 59 | 30 | 1.0081 | 69.8039 | 95 | 8160 | 32.549 | 107.5211 | 37.0178 | 0.0625 | 19.75 | 0 | 41.1499 | 33.0156
9/28/2020 01:46:14.8 | 58.6527 | 545 | 15 | 2500.1303 | 128.6601 | 58.4447 | 72.7079 | 30.1481 | 31.0207 | 0.05298 | 107.0349 | 11.6072 | 70.7897 | 70.4607 | 38.5391 | 1.0097 | 97.9002 | 409.5777 | 365.653 | 73.1786 | 679.769 | 2.1174 | 451.1505 | 33.6849 | 45.3638 | 33.185 | 52.3999 | 11.9769 | 108.9259 | 28.7105 | 8.3713 | 97.7183 | 38.8313 | 25.5 | 29.0196 | 59 | 30 | 0.99886 | 69.8039 | 100 | 8040 | 32.549 | 107.2006 | 36.9904 | 0 | 19.875 | 0 | 41.1285 | 33.0156
9/28/2020 01:46:15.8 | 58.653 | 546 | 15 | 2499.9569 | 128.6568 | 58.4614 | 72.763 | 30.1583 | 31.0032 | 0.05498 | 107.0349 | 11.6149 | 70.3616 | 70.2353 | 38.5716 | 1.0053 | 97.9019 | 409.0438 | 365.2305 | 73.4405 | 679.7852 | 2.107 | 449.4187 | 33.6817 | 45.1701 | 33.1005 | 52.5668 | 12.0035 | 108.9556 | 28.777 | 8.4074 | 97.7686 | 39.0081 | 25.5 | 29.4118 | 59 | 30 | 1.0005 | 69.8039 | 96 | 8330 | 32.549 | 108.1619 | 37.0941 | 0 | 20 | 0 | 41.0431 | 33.0156
9/28/2020 01:46:16.8 | 58.6532 | 547 | 15 | 2502.639 | 128.5408 | 58.5116 | 72.8189 | 30.1499 | 31.0067 | 0.05331 | 107.0087 | 11.6062 | 70.5328 | 69.9726 | 38.6087 | 1.0063 | 97.9008 | 408.9595 | 364.9207 | 73.5035 | 679.6257 | 2.0848 | 451.3739 | 33.6874 | 45.3396 | 33.1041 | 52.5804 | 12.0157 | 108.6744 | 28.896 | 8.3636 | 97.8022 | 38.9597 | 25.5 | 29.4118 | 59 | 30 | 0.99712 | 69.8039 | 96 | 8140 | 32.549 | 108.1619 | 36.8439 | -0.0625 | 19.1875 | 0 | 40.8142 | 33.0156
9/28/2020 01:46:17.8 | 58.6535 | 548 | 15 | 2500.6927 | 128.8079 | 58.5412 | 72.8788 | 30.1589 | 31.0051 | 0.05374 | 106.9826 | 11.5955 | 70.2759 | 70.3696 | 38.6312 | 0.99957 | 97.9002 | 408.1446 | 363.8222 | 73.477 | 679.6121 | 2.0939 | 450.117 | 33.7311 | 45.4156 | 33.0864 | 52.5021 | 12.0111 | 109.178 | 28.7105 | 8.3945 | 97.7267 | 39.0462 | 25.5 | 28.6274 | 59 | 30 | 1.0007 | 69.8039 | 99 | 7720 | 32.549 | 107.2006 | 36.7523 | -0.0625 | 19.5 | 0 | 40.9607 | 33.0156
9/28/2020 01:46:18.8 | 58.6538 | 549 | 15 | 2500.3704 | 128.8165 | 58.5658 | 72.9326 | 30.1635 | 30.9834 | 0.05108 | 106.9476 | 11.5994 | 70.5043 | 69.7707 | 38.6743 | 0.99922 | 97.8991 | 408.0884 | 364.1884 | 73.7752 | 679.485 | 2.0853 | 448.6367 | 33.7291 | 45.4156 | 33.1322 | 52.5532 | 12.0035 | 109.0929 | 29.078 | 8.45 | 97.7519 | 38.9353 | 25.5 | 29.0196 | 59 | 30 | 0.99864 | 69.8039 | 96 | 8070 | 32.549 | 108.49 | 36.734 | 0 | 19.9375 | 0 | 40.8264 | 33.0156
9/28/2020 01:46:19.8 | 58.6541 | 550 | 15 | 2502.0666 | 128.8433 | 58.6091 | 72.9779 | 30.1581 | 30.9767 | 0.05171 | 106.9826 | 11.5955 | 70.5899 | 70.4838 | 38.7108 | 1.0058 | 97.8997 | 408.257 | 364.2447 | 73.5267 | 679.2172 | 2.0777 | 452.2398 | 33.759 | 45.4675 | 33.1005 | 52.6554 | 12.0104 | 108.8133 | 28.9205 | 8.4061 | 97.8022 | 39.0081 | 25.5 | 29.0196 | 59 | 30 | 1.0006 | 69.8039 | 95 | 8140 | 32.549 | 108.49 | 36.6058 | 0 | 19.25 | 0 | 40.8417 | 33.0156
9/28/2020 01:46:20.8 | 58.6544 | 551 | 15 | 2498.4657 | 129.2149 | 58.6459 | 73.0392 | 30.1638 | 30.9894 | 0.05258 | 106.9651 | 11.5936 | 70.3616 | 70.1938 | 38.7466 | 1.009 | 97.8997 | 407.7792 | 363.9349 | 73.6692 | 679.0442 | 2.0775 | 449.5863 | 33.8076 | 45.1493 | 33.192 | 52.5464 | 12.0172 | 108.6732 | 28.9135 | 8.3701 | 97.7099 | 39.1502 | 25.5 | 29.0196 | 59 | 30 | 1.0077 | 69.8039 | 100 | 8160 | 32.549 | 108.1619 | 36.5753 | -0.0625 | 19.9375 | 0 | 41.095 | 33.0156
9/28/2020 01:46:21.8 | 58.6546 | 552 | 15 | 2501.0579 | 128.6915 | 58.6762 | 73.0803 | 30.1593 | 30.9915 | 0.05431 | 106.9651 | 11.5946 | 70.7041 | 70.0508 | 38.7814 | 1.001 | 97.9002 | 407.8073 | 363.5969 | 73.477 | 678.9631 | 2.1327 | 450.6198 | 33.7056 | 45.4156 | 33.0864 | 52.7065 | 12.0195 | 108.4777 | 28.8155 | 8.4139 | 97.7686 | 39.0462 | 25.5 | 29.4118 | 59 | 30 | 1.0005 | 69.8039 | 96 | 8310 | 32.549 | 108.1619 | 36.6913 | 0 | 19.8125 | 0 | 40.8173 | 33.0156
9/28/2020 01:46:22.8 | 58.6549 | 553 | 15 | 2497.481 | 128.8195 | 58.6966 | 73.116 | 30.1641 | 30.9876 | 0.05373 | 107 | 11.612 | 70.4472 | 69.6872 | 38.8062 | 1.0332 | 97.8997 | 407.4139 | 363.1462 | 73.6261 | 678.9631 | 2.1495 | 450.955 | 33.6909 | 45.5194 | 33.1392 | 52.6554 | 12.0172 | 108.4772 | 29.0255 | 8.3945 | 97.7519 | 39.1502 | 25.5 | 29.0196 | 59 | 30 | 1.0013 | 69.8039 | 95 | 8090 | 32.549 | 108.1619 | 36.5204 | 0 | 19.125 | 0 | 40.9058 | 33.0156
9/28/2020 01:46:23.8 | 58.6552 | 554 | 15 | 2499.9415 | 128.5362 | 58.7598 | 73.1592 | 30.174 | 30.9877 | 0.05439 | 106.9913 | 11.612 | 70.5328 | 70.1622 | 38.8244 | 0.99512 | 97.8997 | 407.6387 | 363.2307 | 73.7752 | 678.9685 | 2.1165 | 450.8712 | 33.6499 | 45.4156 | 33.199 | 52.8086 | 11.9967 | 108.6452 | 28.868 | 8.4126 | 97.7015 | 39.1051 | 25.5 | 29.4118 | 59 | 30 | 1.0022 | 69.8039 | 99 | 7720 | 32.549 | 107.2006 | 36.4594 | -0.0625 | 20.5 | 0 | 40.4022 | 33.0156
9/28/2020 01:46:24.8 | 58.6555 | 555 | 15 | 2500.0411 | 128.5619 | 58.7998 | 73.1995 | 30.168 | 30.9808 | 0.05569 | 107.0436 | 11.613 | 70.7041 | 69.2762 | 38.8551 | 0.99583 | 97.8997 | 407.1329 | 363.0899 | 73.7752 | 678.8765 | 2.1141 | 449.1674 | 33.658 | 45.4156 | 33.185 | 52.6554 | 11.999 | 108.6732 | 28.973 | 8.41 | 97.8609 | 39.1433 | 25.5 | 29.4118 | 59 | 30 | 1.004 | 69.8039 | 96 | 8020 | 32.549 | 108.1619 | 36.4868 | -0.0625 | 20.5625 | 0 | 40.3076 | 33.0156
9/28/2020 01:46:25.8 | 58.6557 | 556 | 15 | 2501.8199 | 128.6264 | 58.8287 | 73.2441 | 30.1706 | 30.9798 | 0.05426 | 107.0174 | 11.6101 | 70.3901 | 69.8992 | 38.882 | 1.0081 | 97.9014 | 407.0767 | 362.7801 | 73.6858 | 679.0388 | 2.1515 | 451.1784 | 33.6988 | 45.1667 | 33.0794 | 52.6657 | 12.0157 | 108.815 | 28.931 | 8.3675 | 97.8777 | 39.2472 | 25.5 | 29.4118 | 59 | 30 | 0.99974 | 69.8039 | 96 | 8120 | 32.549 | 108.1619 | 36.322 | 0 | 20.6875 | 0 | 40.3076 | 33.0156
9/28/2020 01:46:26.8 | 58.656 | 557 | 15 | 2499.029 | 128.9396 | 58.8293 | 73.2856 | 30.1664 | 30.9813 | 0.05182 | 107.0611 | 11.6072 | 70.333 | 70.0824 | 38.9199 | 0.99583 | 97.9002 | 406.7114 | 362.5829 | 73.7488 | 679.1605 | 2.1619 | 450.5919 | 33.7432 | 45.6473 | 33.0794 | 52.8325 | 12.027 | 108.6738 | 28.6825 | 8.3829 | 97.928 | 39.1953 | 25.5 | 29.0196 | 59 | 30 | 1.0003 | 69.8039 | 100 | 8040 | 32.549 | 107.2006 | 36.377 | 0 | 20 | 0 | 40.6921 | 33.0156
9/28/2020 01:46:27.8 | 58.6563 | 558 | 15 | 2498.7622 | 128.7745 | 58.8649 | 73.3284 | 30.1648 | 30.9795 | 0.0527 | 107.0349 | 11.6091 | 70.7612 | 70.4888 | 38.949 | 1.0072 | 97.9014 | 407.0486 | 362.6111 | 73.8812 | 679.2064 | 2.1606 | 449.5584 | 33.6964 | 45.4744 | 33.192 | 52.8665 | 11.9952 | 108.4789 | 29.1375 | 8.3584 | 97.9196 | 39.3581 | 25.5 | 29.0196 | 59 | 30 | 0.99852 | 69.8039 | 95 | 8360 | 32.549 | 108.1619 | 36.3678 | 0 | 20.1875 | 0 | 40.5243 | 33.0156
9/28/2020 01:46:28.8 | 58.6566 | 559 | 15 | 2500.0478 | 128.4838 | 58.8904 | 73.363 | 30.1564 | 30.958 | 0.05453 | 107.0349 | 11.6052 | 70.4186 | 69.2695 | 38.972 | 1.0218 | 97.8997 | 405.4749 | 361.6534 | 73.9376 | 679.3849 | 2.1668 | 451.3739 | 33.6376 | 45.4813 | 33.1075 | 53.0264 | 11.9952 | 108.5612 | 28.882 | 8.3494 | 97.8861 | 39.2229 | 25.5 | 29.4118 | 59 | 30 | 0.99947 | 69.8039 | 96 | 8120 | 32.549 | 107.8415 | 36.3403 | 0 | 20.4375 | 0 | 40.329 | 33.0156
9/28/2020 01:46:29.8 | 58.6569 | 560 | 15 | 2499.9681 | 128.6131 | 58.9433 | 73.4114 | 30.1501 | 30.953 | 0.05422 | 107.0174 | 11.612 | 70.2759 | 69.754 | 39.0081 | 0.99601 | 97.9008 | 406.1213 | 361.6252 | 73.656 | 679.4958 | 2.1759 | 450.3125 | 33.6704 | 45.3949 | 33.199 | 53.0435 | 11.9853 | 108.6184 | 28.7945 | 8.3997 | 97.8945 | 39.365 | 25.5 | 29.4118 | 59 | 30 | 1.0034 | 69.8039 | 99 | 7720 | 32.549 | 106.8802 | 36.3586 | 0 | 20.25 | 0 | 40.0879 | 32.9219
9/28/2020 01:46:30.8 | 58.6571 | 561 | 15 | 2497.9841 | 128.7095 | 58.9738 | 73.4735 | 30.1626 | 30.9479 | 0.05443 | 107.0349 | 11.6169 | 70.5043 | 68.9981 | 39.0241 | 0.99601 | 97.8997 | 405.1658 | 360.7239 | 74.0171 | 679.5661 | 2.1916 | 449.3349 | 33.6689 | 45.6681 | 33.1322 | 52.955 | 12.0051 | 108.4211 | 28.9135 | 8.3713 | 97.9364 | 39.3512 | 25.5 | 29.4118 | 60 | 30 | 1.0032 | 69.8039 | 96 | 8040 | 32.549 | 107.8415 | 36.4838 | 0 | 20.125 | 0 | 40.0879 | 33.0156
9/28/2020 01:46:31.8 | 58.6574 | 562 | 15 | 2499.5888 | 128.4764 | 58.9823 | 73.4933 | 30.1473 | 30.9568 | 0.05413 | 107.0873 | 11.6101 | 70.2474 | 69.8976 | 39.0476 | 0.99352 | 97.9025 | 405.5592 | 360.3296 | 73.9806 | 679.677 | 2.189 | 451.7091 | 33.6295 | 45.63 | 33.1709 | 52.9686 | 12.0058 | 108.564 | 28.56 | 8.3468 | 97.8777 | 39.4413 | 25.5 | 29.8039 | 60 | 30 | 1.0018 | 69.8039 | 95 | 8090 | 32.549 | 107.8415 | 36.38 | 0 | 20 | 0 | 40.5457 | 33.0156
9/28/2020 01:46:32.8 | 58.6577 | 563 | 15 | 2500.3558 | 128.5783 | 59.0034 | 73.5516 | 30.1494 | 30.952 | 0.05518 | 107.0262 | 11.613 | 70.3616 | 70.0408 | 39.0834 | 0.99672 | 97.898 | 404.9691 | 360.7239 | 74.0171 | 679.7284 | 2.1697 | 451.1505 | 33.6665 | 45.6162 | 33.1322 | 52.955 | 12.0073 | 108.5035 | 28.861 | 8.3739 | 97.8525 | 39.5071 | 25.5 | 29.4118 | 60 | 30 | 0.99922 | 69.8039 | 100 | 8040 | 32.549 | 107.2006 | 36.4197 | 0 | 19.8125 | 0 | 40.86 | 32.9219
9/28/2020 01:46:33.8 | 58.658 | 564 | 15 | 2497.6721 | 128.717 | 59.0452 | 73.6028 | 30.1603 | 30.9362 | 0.05387 | 107.0349 | 11.6072 | 70.333 | 69.8358 | 39.1216 | 0.9912 | 97.8991 | 404.7724 | 360.7521 | 73.9376 | 679.7852 | 2.1748 | 448.6367 | 33.6666 | 45.4813 | 33.206 | 53.1796 | 11.9959 | 108.5606 | 28.987 | 8.3804 | 97.8106 | 39.4239 | 25.5 | 29.0196 | 60 | 30 | 0.99892 | 69.8039 | 96 | 8330 | 32.549 | 107.8415 | 36.4258 | 0 | 19.9375 | 0 | 40.7257 | 33.0156
9/28/2020 01:46:34.8 | 58.6583 | 565 | 15 | 2499.8284 | 128.4418 | 59.0809 | 73.6273 | 30.1521 | 30.9418 | 0.05323 | 107.0174 | 11.6023 | 70.4757 | 69.7373 | 39.1528 | 1.0079 | 97.8991 | 405.1658 | 360.7521 | 74.0932 | 679.8555 | 2.1841 | 450.8991 | 33.6237 | 45.592 | 33.192 | 53.0843 | 11.9883 | 108.0844 | 28.9415 | 8.3546 | 97.7519 | 39.514 | 25.5 | 29.4118 | 60 | 30 | 0.99834 | 69.8039 | 95 | 8210 | 32.549 | 107.8415 | 36.3403 | 0.0625 | 19.625 | 0 | 41.0553 | 33.0156
9/28/2020 01:46:35.8 | 58.6585 | 566 | 15 | 2498.2479 | 128.4181 | 59.112 | 73.6696 | 30.1582 | 30.9401 | 0.05387 | 107.0087 | 11.5936 | 70.5328 | 70.3431 | 39.1787 | 0.99655 | 97.9002 | 404.3228 | 360.2733 | 74.0667 | 680.1503 | 2.1688 | 450.2287 | 33.5962 | 45.4087 | 33.3116 | 53.006 | 12.0035 | 108.3937 | 28.861 | 8.3855 | 97.7351 | 39.4758 | 25.5 | 29.4118 | 60 | 30 | 0.99864 | 70.1961 | 99 | 7720 | 32.549 | 107.2006 | 36.2854 | 0.0625 | 19.75 | 0 | 41.1713 | 33.0156
9/28/2020 01:46:36.8 | 58.6588 | 567 | 15 | 2500.0083 | 128.1767 | 59.13 | 73.7006 | 30.1519 | 30.9456 | 0.05673 | 106.9738 | 11.5926 | 70.5043 | 69.5499 | 39.2045 | 1.0099 | 97.9014 | 404.4352 | 360.1888 | 74.1231 | 680.1097 | 2.1524 | 450.9829 | 33.5567 | 45.7268 | 33.0477 | 53.166 | 12.0073 | 108.1988 | 28.868 | 8.3829 | 97.7686 | 39.5278 | 25.5 | 29.0196 | 60 | 30 | 1.001 | 69.8039 | 96 | 7990 | 32.549 | 107.8415 | 36.4349 | 0.125 | 20.625 | 0 | 40.7318 | 33.0156
9/28/2020 01:46:37.8 | 58.6591 | 568 | 15 | 2501.0398 | 128.2696 | 59.1702 | 73.7413 | 30.1429 | 30.9236 | 0.0557 | 106.9826 | 11.5994 | 70.5328 | 70.3298 | 39.2312 | 0.99672 | 97.8997 | 404.2104 | 359.7099 | 74.2919 | 680.3585 | 2.2038 | 449.726 | 33.5949 | 45.3326 | 33.2131 | 53.2374 | 12.0051 | 108.085 | 28.889 | 8.3443 | 97.8357 | 39.6386 | 25.5 | 29.8039 | 60 | 30 | 0.9987 | 69.8039 | 96 | 8120 | 32.549 | 107.8415 | 36.377 | 0.0625 | 20.4375 | 0 | 40.6128 | 33.0156
9/28/2020 01:46:38.8 | 58.6594 | 569 | 15 | 2500.8838 | 128.4081 | 59.22 | 73.7965 | 30.1645 | 30.9245 | 0.05604 | 107.0174 | 11.6081 | 70.333 | 70.6012 | 39.2564 | 0.99512 | 97.8997 | 404.7162 | 359.8789 | 74.5071 | 680.3369 | 2.2153 | 451.9326 | 33.629 | 45.3499 | 33.185 | 53.2545 | 12.0051 | 108.141 | 29.0115 | 8.3804 | 97.8693 | 39.559 | 25.5 | 29.4118 | 60 | 30 | 1.0032 | 69.8039 | 100 | 8040 | 32.549 | 106.8802 | 36.2824 | 0 | 20.3125 | 0 | 40.506 | 33.0156
9/28/2020 01:46:39.8 | 58.6596 | 570 | 15 | 2499.9318 | 128.6337 | 59.2773 | 73.8455 | 30.1583 | 30.9193 | 0.05571 | 107.0262 | 11.6178 | 70.6185 | 70.4971 | 39.2781 | 0.99833 | 97.8985 | 404.4071 | 359.4001 | 74.3283 | 680.4694 | 2.2328 | 450.3684 | 33.6753 | 45.5263 | 33.199 | 53.3259 | 12.0066 | 108.5881 | 28.77 | 8.3662 | 97.8106 | 39.7287 | 25.5 | 29.4118 | 60 | 30 | 0.99831 | 69.8039 | 95 | 8330 | 32.549 | 107.8415 | 36.3281 | 0.125 | 20.0625 | 0 | 40.7623 | 33.0156
9/28/2020 01:46:40.8 | 58.6599 | 571 | 15 | 2499.3071 | 128.5429 | 59.2927 | 73.9018 | 30.1497 | 30.9281 | 0.05396 | 106.9651 | 11.6237 | 70.4757 | 70.4077 | 39.3139 | 1.0033 | 97.9014 | 404.2104 | 359.2593 | 74.3582 | 680.3937 | 2.2332 | 451.1505 | 33.6431 | 45.4537 | 33.2588 | 53.0503 | 12.0088 | 108.3668 | 28.854 | 8.3765 | 97.8525 | 39.5797 | 25.5 | 29.0196 | 60 | 30 | 0.99855 | 69.8039 | 96 | 8160 | 32.549 | 108.1619 | 36.3037 | 0 | 20 | 0 | 40.2801 | 33.0156
9/28/2020 01:46:41.8 | 58.6602 | 572 | 15 | 2500.5151 | 128.6826 | 59.3444 | 73.9514 | 30.1306 | 30.9376 | 0.05512 | 107.0174 | 11.6178 | 70.6185 | 69.9909 | 39.3246 | 0.98514 | 97.9008 | 403.8451 | 358.6115 | 74.4773 | 680.3937 | 2.2237 | 450.7315 | 33.696 | 45.4226 | 33.206 | 53.4279 | 11.9929 | 108.8424 | 28.875 | 8.3597 | 97.8273 | 39.6317 | 25.5 | 29.0196 | 60 | 30 | 1.0021 | 69.8039 | 99 | 7720 | 32.549 | 107.2006 | 36.3159 | 0.0625 | 19.3125 | 0 | 40.4083 | 32.9219
9/28/2020 01:46:42.8 | 58.6605 | 573 | 15 | 2498.4163 | 128.6472 | 59.3734 | 73.9919 | 30.1499 | 30.9431 | 0.0542 | 106.9826 | 11.6111 | 70.4186 | 69.8959 | 39.342 | 0.99975 | 97.9025 | 402.9739 | 358.696 | 74.4144 | 680.3423 | 2.2277 | 449.3349 | 33.6584 | 45.4606 | 33.0336 | 53.5164 | 11.9975 | 108.424 | 28.7035 | 8.3945 | 97.777 | 39.6179 | 25.5 | 29.0196 | 60 | 30 | 1.0049 | 69.8039 | 95 | 7970 | 32.549 | 107.8415 | 36.3525 | 0 | 19.875 | 0 | 40.5029 | 33.0156
9/28/2020 01:46:43.8 | 58.6608 | 574 | 15 | 2499.5363 | 128.3817 | 59.4116 | 74.0267 | 30.1514 | 30.9252 | 0.05523 | 106.9738 | 11.6081 | 70.2759 | 69.5867 | 39.355 | 1.001 | 97.9014 | 402.5243 | 358.2735 | 74.4707 | 680.3071 | 2.2191 | 451.9046 | 33.604 | 45.5712 | 33.199 | 53.3191 | 11.9845 | 108.6749 | 28.9205 | 8.3275 | 97.7519 | 39.7287 | 25.5 | 29.4118 | 60 | 30 | 1.0006 | 69.8039 | 96 | 8140 | 32.549 | 108.1619 | 36.319 | -0.0625 | 20.4375 | 0 | 40.4541 | 33.0156
9/28/2020 01:46:44.8 | 58.661 | 575 | 15 | 2500.135 | 128.3314 | 59.43 | 74.0821 | 30.1566 | 30.9283 | 0.05846 | 107.0087 | 11.6169 | 70.3045 | 69.5013 | 39.3971 | 1.0053 | 97.8997 | 402.44 | 357.851 | 74.3648 | 680.226 | 2.2284 | 451.7929 | 33.5989 | 45.5125 | 33.199 | 53.6694 | 11.999 | 108.2251 | 28.8085 | 8.3559 | 97.7938 | 39.7806 | 25.5 | 29.0196 | 60 | 30 | 1.0015 | 69.8039 | 100 | 8020 | 32.549 | 107.2006 | 36.4258 | 0 | 20.125 | 0 | 40.2954 | 33.0156
9/28/2020 01:46:45.8 | 58.6613 | 576 | 15 | 2499.9237 | 128.5173 | 59.4804 | 74.1281 | 30.1623 | 30.9176 | 0.06094 | 106.9913 | 11.6198 | 70.2188 | 70.3978 | 39.4281 | 1.001 | 97.9008 | 402.4681 | 358.0763 | 74.3714 | 680.3125 | 2.2488 | 449.8377 | 33.6447 | 45.4675 | 33.1532 | 53.4211 | 12.0035 | 108.5904 | 28.763 | 8.4281 | 97.8525 | 39.8394 | 25.5 | 29.4118 | 60 | 30 | 0.99825 | 69.8039 | 96 | 8360 | 32.549 | 107.8415 | 36.4349 | 0 | 20.0625 | 0 | 40.2344 | 33.0156
9/28/2020 01:46:46.8 | 58.6616 | 577 | 15 | 2499.1882 | 128.5452 | 59.504 | 74.1642 | 30.1656 | 30.9118 | 0.05902 | 107.0174 | 11.6256 | 70.7041 | 70.1788 | 39.4436 | 1.0017 | 97.9036 | 401.8499 | 357.0342 | 74.3085 | 680.3477 | 2.2468 | 451.2343 | 33.6421 | 45.2981 | 33.199 | 53.5096 | 11.9929 | 108.4811 | 28.749 | 8.3984 | 97.8609 | 39.9364 | 25.5 | 29.4118 | 60 | 30 | 0.99898 | 69.8039 | 95 | 8160 | 32.549 | 107.8415 | 36.3129 | 0 | 19.8125 | 0 | 40.2222 | 33.0156
9/28/2020 01:46:47.8 | 58.6619 | 578 | 15 | 2501.403 | 128.541 | 59.5568 | 74.1846 | 30.1432 | 30.914 | 0.05912 | 106.9913 | 11.6304 | 70.4186 | 69.288 | 39.455 | 1.0015 | 97.8991 | 401.9904 | 357.7102 | 74.6495 | 680.272 | 2.2601 | 450.117 | 33.6708 | 45.1874 | 33.206 | 53.6048 | 11.999 | 108.3365 | 28.8995 | 8.3894 | 97.9532 | 39.8914 | 25.5 | 29.4118 | 60 | 30 | 0.99989 | 69.8039 | 99 | 7680 | 32.549 | 107.2006 | 36.2732 | -0.0625 | 19.5625 | 0 | 40.1917 | 32.9219
9/28/2020 01:46:48.8 | 58.6621 | 579 | 15 | 2500.2544 | 128.6844 | 59.5934 | 74.2418 | 30.1408 | 30.9229 | 0.05922 | 107.0436 | 11.6256 | 70.5328 | 69.6754 | 39.4778 | 1.0142 | 97.9008 | 401.344 | 356.6398 | 74.7553 | 680.2558 | 2.2581 | 449.0277 | 33.6929 | 45.5056 | 33.2905 | 53.5606 | 12.0104 | 108.0581 | 28.854 | 8.3675 | 97.9028 | 39.7668 | 25.5 | 29.0196 | 60 | 30 | 1.0014 | 69.8039 | 96 | 7990 | 32.549 | 107.8415 | 36.2915 | 0 | 19.8125 | 0 | 40.3259 | 33.0156
9/28/2020 01:46:49.8 | 58.6624 | 580 | 15 | 2501.4886 | 128.531 | 59.6212 | 74.3046 | 30.1503 | 30.9187 | 0.05967 | 107 | 11.6159 | 70.7041 | 69.5465 | 39.4928 | 0.99548 | 97.9014 | 402.0466 | 357.4003 | 74.6461 | 680.0989 | 2.2432 | 451.6253 | 33.6694 | 45.5989 | 33.0336 | 53.7544 | 11.9845 | 108.6189 | 28.9485 | 8.3133 | 97.8357 | 39.9295 | 25.5 | 29.4118 | 60 | 30 | 1.0011 | 69.8039 | 96 | 8090 | 32.549 | 107.8415 | 36.4227 | -0.0625 | 20.125 | 0 | 40.4236 | 33.0156
9/28/2020 01:46:50.8 | 58.6627 | 581 | 15 | 2487.495 | 128.286 | 59.6419 | 74.3361 | 30.1565 | 30.9132 | 0.06113 | 107.0698 | 11.6149 | 70.3045 | 69.1516 | 39.5208 | 1.0462 | 97.9008 | 399.8547 | 355.147 | 74.6693 | 680.1611 | 2.2417 | 451.0108 | 33.4172 | 45.5712 | 33.2728 | 53.6762 | 11.9929 | 108.3943 | 28.8155 | 8.2063 | 97.6596 | 39.9571 | 25.5 | 29.0196 | 60 | 30 | 1.0408 | 69.0196 | 99 | 8020 | 32.549 | 107.2006 | 36.7096 | 0 | 17.6875 | 0 | 40.9821 | 33.0156
9/28/2020 01:46:51.8 | 58.663 | 582 | 15 | 2499.1274 | 126.1445 | 59.694 | 74.3371 | 30.1452 | 30.9105 | 0.07257 | 106.8953 | 11.6149 | 70.5043 | 69.5649 | 39.5439 | 0.99619 | 97.9014 | 401.9904 | 356.668 | 75.0663 | 680.0583 | 2.2036 | 450.3684 | 33.013 | 45.4156 | 33.192 | 53.6762 | 11.9709 | 108.1988 | 28.973 | 8.1857 | 97.1647 | 39.9814 | 26 | 28.6274 | 60 | 30 | 1.0014 | 68.6274 | 94 | 8330 | 32.549 | 107.8415 | 36.5143 | 0 | 18.875 | 0 | 40.7471 | 33.0156
9/28/2020 01:46:52.8 | 58.6632 | 583 | 15 | 2497.5401 | 126.165 | 59.7041 | 74.3623 | 30.1248 | 30.9312 | 0.07448 | 106.7731 | 11.6081 | 70.6185 | 70.3978 | 39.5644 | 1.0063 | 97.9008 | 401.2597 | 356.0484 | 74.7619 | 680.1908 | 2.1433 | 451.346 | 32.9974 | 45.5125 | 33.2588 | 53.6694 | 11.9769 | 108.0861 | 28.861 | 8.2012 | 96.8125 | 39.9952 | 26 | 29.0196 | 60 | 30 | 0.99721 | 68.6274 | 98 | 8410 | 32.549 | 107.5211 | 36.4777 | 0 | 19.375 | 0 | 40.7532 | 33.0156
9/28/2020 01:46:53.8 | 58.6635 | 584 | 15 | 2497.2191 | 126.2643 | 59.7194 | 74.4044 | 30.1188 | 30.9305 | 0.07666 | 106.7033 | 11.6033 | 70.3616 | 69.4694 | 39.592 | 0.99744 | 97.9008 | 400.6977 | 355.6822 | 74.7719 | 680.3315 | 2.1181 | 451.765 | 33.0191 | 45.3673 | 33.1779 | 53.4246 | 11.9648 | 108.0861 | 28.7666 | 8.1767 | 96.6699 | 40.0195 | 26 | 29.0196 | 60 | 30 | 1.0005 | 68.6274 | 94 | 8310 | 32.549 | 107.2006 | 36.4838 | 0.0625 | 20.125 | 0 | 39.7003 | 33.0156
9/28/2020 01:46:54.8 | 58.6638 | 585 | 15 | 2499.7285 | 125.9077 | 59.7725 | 74.4683 | 30.1354 | 30.9263 | 0.07658 | 106.7207 | 11.6188 | 70.5899 | 70.0941 | 39.6088 | 1.0129 | 97.9002 | 400.9506 | 355.5132 | 74.848 | 680.5208 | 2.1331 | 451.1784 | 32.959 | 45.4468 | 33.2658 | 53.9108 | 12.0134 | 108.6458 | 28.8995 | 8.1896 | 96.6951 | 40.0021 | 26 | 29.0196 | 60 | 30 | 1.005 | 69.0196 | 99 | 8260 | 32.549 | 106.8802 | 36.2183 | 0 | 20.125 | 0 | 40.5731 | 33.0156
9/28/2020 01:46:55.8 | 58.6641 | 586 | 15 | 2498.7588 | 126.0361 | 59.7651 | 74.5111 | 30.1276 | 30.9286 | 0.07294 | 106.7469 | 11.6178 | 70.6756 | 70.2203 | 39.6377 | 1.0256 | 97.9014 | 400.9225 | 355.4287 | 74.8612 | 680.6371 | 2.1768 | 451.8488 | 32.9798 | 45.3569 | 33.206 | 53.8224 | 12.0066 | 108.6749 | 28.861 | 8.2644 | 96.7538 | 40.099 | 26 | 29.0196 | 60 | 30 | 1.0007 | 69.0196 | 99 | 8430 | 32.549 | 107.5211 | 36.2488 | 0 | 19.75 | 0 | 41.0339 | 33.0156
9/28/2020 01:46:56.8 | 58.6644 | 587 | 15 | 2500.0476 | 126.2339 | 59.7745 | 74.5687 | 30.1325 | 30.912 | 0.07259 | 106.7382 | 11.6091 | 70.5328 | 70.0475 | 39.659 | 1.0053 | 97.8991 | 400.0514 | 355.4287 | 74.9108 | 680.748 | 2.1692 | 449.6701 | 33.0486 | 45.4606 | 33.2448 | 53.9244 | 11.9982 | 108.5606 | 28.861 | 8.2566 | 96.7454 | 40.0333 | 26 | 28.6274 | 60 | 30 | 1.0001 | 69.0196 | 94 | 8600 | 32.549 | 107.8415 | 36.206 | -0.0625 | 19.9375 | 0 | 40.8935 | 32.9219
9/28/2020 01:46:57.8 | 58.6646 | 588 | 15 | 2500.2443 | 126.4062 | 59.8045 | 74.5769 | 30.1254 | 30.9138 | 0.07298 | 106.7818 | 11.6101 | 70.7612 | 70.2237 | 39.6922 | 1.0053 | 97.9002 | 399.8266 | 355.1189 | 75.0597 | 680.8184 | 2.1411 | 451.7091 | 33.0963 | 45.5643 | 33.2835 | 53.8734 | 11.9959 | 108.3937 | 28.861 | 8.2966 | 96.7538 | 40.1233 | 26 | 28.6274 | 60 | 30 | 1.0012 | 69.0196 | 98 | 8070 | 32.549 | 106.8802 | 36.084 | 0 | 20.0625 | 0 | 40.683 | 32.9219
9/28/2020 01:46:58.8 | 58.6649 | 589 | 15 | 2496.5484 | 126.4447 | 59.8527 | 74.617 | 30.1201 | 30.9151 | 0.06905 | 106.808 | 11.6004 | 70.8183 | 69.8492 | 39.7234 | 1.0028 | 97.9008 | 400.6415 | 354.9499 | 74.9671 | 680.813 | 2.126 | 450.6198 | 33.0574 | 45.5194 | 33.0654 | 53.8802 | 12.0013 | 108.6184 | 28.9205 | 8.2476 | 96.7538 | 40.1683 | 26 | 29.0196 | 60 | 30 | 1.0065 | 69.0196 | 99 | 8070 | 32.549 | 106.8802 | 36.1816 | 0 | 20.5 | 0 | 40.3412 | 33.0156
9/28/2020 01:46:59.8 | 58.6652 | 590 | 15 | 2499.9887 | 125.9504 | 59.9191 | 74.6684 | 30.1254 | 30.9145 | 0.06409 | 106.8429 | 11.6004 | 70.5899 | 70.3481 | 39.7606 | 1.0008 | 97.9025 | 399.6299 | 354.0204 | 74.9538 | 680.9969 | 2.1218 | 450.2287 | 32.9736 | 45.4537 | 33.199 | 53.9686 | 12.0043 | 108.0598 | 28.9065 | 8.1651 | 96.8293 | 40.144 | 26 | 29.0196 | 61 | 30 | 0.99794 | 68.6274 | 95 | 8290 | 32.549 | 107.5211 | 36.2091 | 0 | 20.3125 | 0 | 39.6057 | 33.0156
9/28/2020 01:47:00.8 | 58.6655 | 591 | 15 | 2500.3575 | 126.2025 | 59.9431 | 74.7023 | 30.125 | 30.929 | 0.06025 | 106.8953 | 11.6004 | 70.5614 | 70.2203 | 39.7904 | 0.9953 | 97.9002 | 399.8828 | 353.9922 | 75.0663 | 681.3215 | 2.1559 | 449.4746 | 33.0444 | 45.6231 | 33.2518 | 53.9822 | 12.0187 | 107.9175 | 28.973 | 8.1947 | 96.8125 | 40.0921 | 26 | 29.4118 | 61 | 30 | 1.0001 | 68.6274 | 99 | 8240 | 32.549 | 106.5597 | 36.1237 | 0 | 20.125 | 0 | 39.8132 | 32.9219
9/28/2020 01:47:01.8 | 58.6658 | 592 | 15 | 2498.2505 | 126.2625 | 60.0079 | 74.7696 | 30.1268 | 30.9377 | 0.05569 | 106.904 | 11.5955 | 70.3901 | 69.7824 | 39.8315 | 1.0012 | 97.9019 | 399.5736 | 353.9077 | 75.2019 | 681.519 | 2.1059 | 452.4633 | 33.0323 | 45.2981 | 33.2975 | 54.0705 | 11.9975 | 108.0593 | 28.749 | 8.2154 | 96.8125 | 40.2409 | 26 | 29.4118 | 61 | 30 | 0.99904 | 69.0196 | 99 | 8360 | 32.549 | 106.5597 | 36.1877 | 0.1875 | 20.25 | 0 | 40.0757 | 33.0156
9/28/2020 01:47:02.8 | 58.666 | 593 | 15 | 2499.3735 | 126.1337 | 59.9915 | 74.7863 | 30.1131 | 30.9102 | 0.04923 | 106.8516 | 11.6023 | 70.3901 | 69.9242 | 39.8609 | 1.0017 | 97.9014 | 399.2083 | 353.7669 | 75.2151 | 681.8138 | 2.0897 | 451.3739 | 33.0134 | 45.4156 | 33.2588 | 54.0331 | 11.9883 | 107.8626 | 28.868 | 8.2154 | 96.7706 | 40.2547 | 26 | 29.0196 | 61 | 30 | 1.0024 | 69.0196 | 94 | 8430 | 32.549 | 107.2006 | 36.1969 | 0.0625 | 20 | 0 | 40.0726 | 32.9219
9/28/2020 01:47:03.8 | 58.6663 | 594 | 15 | 2503.0474 | 126.2188 | 60.055 | 74.8374 | 30.0989 | 30.9091 | 0.04343 | 106.9476 | 11.6023 | 70.7041 | 70.5995 | 39.8976 | 0.99779 | 97.9002 | 399.5736 | 353.7669 | 75.1589 | 681.9599 | 2.0935 | 448.3853 | 33.0843 | 45.3569 | 33.2377 | 54.0773 | 11.9982 | 107.7494 | 28.8085 | 8.2424 | 96.7035 | 40.2859 | 26 | 29.0196 | 61 | 30 | 1.0018 | 69.0196 | 98 | 8070 | 32.549 | 106.2317 | 36.2122 | 0.125 | 19.6875 | 0 | 40.3168 | 32.9219
9/28/2020 01:47:04.8 | 58.6666 | 595 | 15 | 2499.7496 | 126.5454 | 60.1143 | 74.885 | 30.1241 | 30.8977 | 0.03836 | 107 | 11.5984 | 70.4186 | 70.0325 | 39.9316 | 1.0049 | 97.9014 | 398.7868 | 353.6824 | 75.3573 | 682.1546 | 2.1094 | 450.6757 | 33.1262 | 45.3569 | 33.2799 | 54.2302 | 11.9937 | 107.7225 | 28.7035 | 8.3004 | 96.6615 | 40.3273 | 26 | 29.0196 | 61 | 30 | 0.9977 | 69.0196 | 99 | 8070 | 32.549 | 106.5597 | 36.2884 | 0.0625 | 20.0625 | 0 | 40.0269 | 32.9219
9/28/2020 01:47:05.8 | 58.6669 | 596 | 15 | 2499.1298 | 126.3056 | 60.148 | 74.9192 | 30.1016 | 30.9064 | 0.03548 | 106.9476 | 11.5858 | 70.961 | 69.764 | 39.9592 | 1.0053 | 97.9031 | 397.5504 | 353.3726 | 75.2581 | 682.3062 | 2.124 | 449.1115 | 33.0552 | 45.5125 | 33.3186 | 54.1793 | 11.9891 | 107.8363 | 28.861 | 8.2089 | 96.7035 | 40.3654 | 26 | 29.0196 | 61 | 30 | 1.0029 | 69.0196 | 94 | 8310 | 32.549 | 107.2006 | 36.203 | 0.0625 | 19.4375 | 0 | 40.3839 | 32.9219
9/28/2020 01:47:06.8 | 58.6671 | 597 | 15 | 2500.6686 | 126.1006 | 60.1403 | 74.9702 | 30.0861 | 30.9105 | 0.03281 | 106.9651 | 11.5742 | 70.7041 | 69.6554 | 39.979 | 0.99085 | 97.9025 | 397.9157 | 352.0769 | 75.1755 | 682.3711 | 2.0826 | 449.3629 | 33.0219 | 45.3223 | 33.2975 | 53.8395 | 12.0005 | 107.9478 | 28.8261 | 8.2295 | 96.6867 | 40.3966 | 26 | 29.0196 | 61 | 30 | 1.0023 | 68.6274 | 98 | 8190 | 32.549 | 106.5597 | 36.322 | 0.0625 | 18.375 | 0 | 41.0095 | 33.0156
9/28/2020 01:47:07.8 | 58.6674 | 598 | 15 | 2500.0788 | 126.0486 | 60.2003 | 75.0061 | 30.0982 | 30.9135 | 0.03563 | 106.9826 | 11.5723 | 70.5043 | 69.3401 | 40.0002 | 1.0008 | 97.9031 | 398.3934 | 353.0909 | 75.1787 | 682.4983 | 2.039 | 451.7371 | 33.0005 | 45.1701 | 33.3045 | 54.3016 | 11.9975 | 107.7523 | 29.0395 | 8.2669 | 96.477 | 40.5072 | 26 | 29.0196 | 61 | 30 | 1.0009 | 68.6274 | 98 | 8260 | 32.549 | 106.5597 | 36.1786 | 0 | 19.375 | 0 | 41.3605 | 32.9219
9/28/2020 01:47:08.8 | 58.6677 | 599 | 15 | 2499.1982 | 126.2566 | 60.2163 | 75.0287 | 30.1004 | 30.9143 | 0.03544 | 106.9302 | 11.5703 | 70.9325 | 70.0608 | 40.03 | 0.99156 | 97.9031 | 397.4942 | 352.3304 | 75.4201 | 682.4469 | 2.0425 | 449.8936 | 33.0433 | 45.215 | 33.2377 | 54.2438 | 11.9929 | 107.8083 | 28.98 | 8.2579 | 96.4518 | 40.4935 | 26 | 29.0196 | 61 | 30 | 1.0034 | 69.0196 | 94 | 8460 | 32.549 | 107.2006 | 36.203 | 0.0625 | 19.875 | 0 | 41.2598 | 32.9219
9/28/2020 01:47:09.8 | 58.668 | 600 | 15 | 2502.1675 | 126.1769 | 60.1745 | 75.0408 | 30.1066 | 30.9118 | 0.03496 | 106.9389 | 11.5723 | 70.5328 | 70.1971 | 40.0584 | 0.99851 | 97.9036 | 398.1967 | 352.4149 | 75.3077 | 682.6092 | 2.025 | 449.0277 | 33.0617 | 45.0455 | 33.185 | 54.2302 | 11.9693 | 107.9769 | 28.8085 | 8.2115 | 96.5022 | 40.3378 | 26 | 29.0196 | 61 | 30 | 1.0003 | 68.6274 | 98 | 8020 | 32.549 | 106.2317 | 36.2183 | 0.0625 | 19.9375 | 0 | 41.2109 | 32.9219
9/28/2020 01:47:10.8 | 58.6683 | 601 | 15 | 2499.6318 | 126.4978 | 60.2179 | 75.0762 | 30.0921 | 30.9153 | 0.03955 | 106.9564 | 11.5829 | 70.0476 | 70.3845 | 40.0865 | 0.9937 | 97.9019 | 397.3537 | 352.3304 | 75.2151 | 682.7012 | 2.0574 | 450.2008 | 33.1121 | 45.1562 | 33.3045 | 54.339 | 11.9868 | 107.555 | 28.868 | 8.1857 | 96.586 | 40.5072 | 26 | 29.0196 | 61 | 30 | 0.99907 | 68.6274 | 99 | 8040 | 32.549 | 106.2317 | 36.2946 | 0 | 19.8125 | 0 | 41.4124 | 32.9219
9/28/2020 01:47:11.8 | 58.6685 | 602 | 15 | 2499.7351 | 126.6184 | 60.2794 | 75.1132 | 30.0978 | 30.9033 | 0.0395 | 106.9564 | 11.582 | 69.9905 | 70.5896 | 40.1001 | 1.0012 | 97.9019 | 396.9321 | 351.4573 | 75.3705 | 682.7418 | 2.089 | 449.2511 | 33.1451 | 45.0594 | 33.2518 | 54.3967 | 11.9785 | 107.9752 | 28.875 | 8.2515 | 96.5692 | 40.5591 | 26 | 29.0196 | 61 | 30 | 1.0007 | 69.0196 | 94 | 8360 | 32.549 | 107.2006 | 36.2335 | 0 | 19.9375 | 0 | 41.2994 | 32.9219
9/28/2020 01:47:12.8 | 58.6688 | 603 | 15 | 2499.0377 | 126.5584 | 60.3309 | 75.1417 | 30.0994 | 30.9036 | 0.03511 | 106.9476 | 11.579 | 70.4472 | 70.3994 | 40.1185 | 1.0058 | 97.9002 | 395.9767 | 351.2601 | 75.754 | 682.6958 | 2.0709 | 452.2119 | 33.1202 | 45.3569 | 33.2448 | 54.2812 | 11.9792 | 108.3377 | 29.071 | 8.2218 | 96.6447 | 40.5003 | 26 | 29.4118 | 61 | 30 | 0.99879 | 69.0196 | 99 | 8310 | 32.549 | 106.5597 | 36.2946 | -0.0625 | 19.375 | 0 | 41.1896 | 32.8281
9/28/2020 01:47:13.8 | 58.6691 | 604 | 15 | 2502.9988 | 126.4487 | 60.3522 | 75.1837 | 30.0963 | 30.8896 | 0.03521 | 106.9302 | 11.5674 | 70.6756 | 70.4772 | 40.1343 | 1.0074 | 97.8985 | 397.0445 | 351.4291 | 75.6614 | 682.6606 | 2.0777 | 451.5136 | 33.1439 | 45.3638 | 33.1462 | 54.288 | 11.9876 | 107.6077 | 29.078 | 8.2334 | 96.6615 | 40.7147 | 26 | 29.0196 | 61 | 30 | 1.0004 | 68.6274 | 98 | 8330 | 32.549 | 106.5597 | 36.2152 | 0 | 19.9375 | 0 | 41.214 | 32.9219
9/28/2020 01:47:14.8 | 58.6694 | 605 | 15 | 2499.0286 | 126.7271 | 60.4095 | 75.2378 | 30.0739 | 30.9123 | 0.03656 | 106.9476 | 11.5781 | 70.3901 | 69.6972 | 40.1603 | 1.0023 | 97.9008 | 396.9602 | 351.3164 | 75.4565 | 682.6958 | 2.1023 | 449.5584 | 33.1642 | 45.1493 | 33.1392 | 54.3322 | 12.0066 | 108.2542 | 28.8085 | 8.2502 | 96.628 | 40.656 | 26 | 29.0196 | 61 | 30 | 1.0011 | 69.0196 | 95 | 8580 | 32.549 | 107.5211 | 36.1969 | 0 | 20.3125 | 0 | 41.0065 | 32.9219
9/28/2020 01:47:15.8 | 58.6696 | 606 | 15 | 2500.3396 | 126.5486 | 60.404 | 75.2712 | 30.0715 | 30.9245 | 0.03722 | 106.9738 | 11.5781 | 70.8183 | 69.9492 | 40.184 | 1.0056 | 97.9031 | 395.7519 | 350.556 | 76.0084 | 682.6092 | 2.1074 | 451.3181 | 33.1348 | 45.0005 | 33.2377 | 54.4409 | 12.0126 | 108.4245 | 28.973 | 8.2759 | 96.7118 | 40.5972 | 26 | 28.6274 | 61 | 30 | 1.0009 | 69.0196 | 98 | 8090 | 32.549 | 107.2006 | 36.1145 | 0 | 20.125 | 0 | 41.0248 | 32.9219
9/28/2020 01:47:16.8 | 58.6699 | 607 | 15 | 2499.3563 | 126.6528 | 60.4536 | 75.3074 | 30.078 | 30.9247 | 0.03942 | 107 | 11.582 | 70.5899 | 69.3452 | 40.2034 | 1.0053 | 97.9036 | 396.4263 | 350.725 | 75.6416 | 682.6092 | 2.111 | 450.7315 | 33.1491 | 45.4468 | 33.185 | 54.4205 | 11.9959 | 108.4531 | 28.7945 | 8.2798 | 96.7286 | 40.5972 | 26 | 29.0196 | 61 | 30 | 1.0005 | 68.6274 | 99 | 8090 | 32.549 | 107.2006 | 36.1237 | 0 | 20.6875 | 0 | 41.0645 | 32.9219
9/28/2020 01:47:17.8 | 58.6702 | 608 | 15 | 2500.9586 | 126.7081 | 60.4517 | 75.3635 | 30.0835 | 30.9173 | 0.04253 | 107.0087 | 11.5849 | 70.2759 | 70.295 | 40.2283 | 1.003 | 97.9025 | 396.5387 | 350.8376 | 75.8101 | 682.6254 | 2.1409 | 448.4691 | 33.1848 | 45.2081 | 33.1532 | 54.4918 | 11.9769 | 108.3119 | 28.9205 | 8.2386 | 96.7957 | 40.7735 | 26 | 28.6274 | 61 | 30 | 1.0026 | 68.6274 | 95 | 8380 | 32.549 | 107.8415 | 35.9131 | 0 | 20.5 | 0 | 41.4124 | 32.9219
9/28/2020 01:47:18.8 | 58.6705 | 609 | 15 | 2498.7625 | 126.7555 | 60.5067 | 75.3831 | 30.0675 | 30.9117 | 0.03952 | 106.9651 | 11.5839 | 70.6756 | 69.6754 | 40.2359 | 1.0012 | 97.9019 | 396.0329 | 350.4433 | 76.0447 | 682.5686 | 2.1741 | 451.6812 | 33.1681 | 45.3499 | 33.3433 | 54.3254 | 11.9838 | 108.3954 | 28.854 | 8.1844 | 96.846 | 40.7528 | 26 | 28.6274 | 61 | 30 | 0.99815 | 69.0196 | 99 | 8260 | 32.549 | 107.2006 | 35.9283 | 0 | 20.5 | 0 | 40.9088 | 32.9219
9/28/2020 01:47:19.8 | 58.6707 | 610 | 15 | 2499.8052 | 126.4915 | 60.5971 | 75.4405 | 30.0739 | 30.9216 | 0.03963 | 107.0174 | 11.5771 | 70.5899 | 70.2768 | 40.2486 | 1.0047 | 97.9019 | 395.9767 | 349.88 | 75.6548 | 682.5497 | 2.2124 | 451.2901 | 33.1128 | 45.4087 | 33.2131 | 54.7906 | 11.9997 | 108.5915 | 28.8085 | 8.2463 | 96.888 | 40.7285 | 26 | 28.6274 | 61 | 30 | 0.99986 | 69.0196 | 99 | 8310 | 32.549 | 107.2006 | 35.8978 | 0 | 20.5 | 0 | 40.4388 | 32.9219
9/28/2020 01:47:20.8 | 58.671 | 611 | 15 | 2500.8067 | 126.4884 | 60.6288 | 75.476 | 30.0721 | 30.9297 | 0.04057 | 107.0174 | 11.5771 | 70.7612 | 70.545 | 40.274 | 0.99708 | 97.9053 | 395.7519 | 349.88 | 75.8101 | 682.6498 | 2.1894 | 449.7539 | 33.1253 | 45.4156 | 33.3433 | 54.7465 | 12.0066 | 108.3428 | 28.868 | 8.2463 | 96.9131 | 40.9083 | 26 | 28.6274 | 61 | 30 | 0.99709 | 68.6274 | 95 | 8530 | 32.549 | 107.8415 | 35.8032 | 0 | 20.625 | 0 | 40.0696 | 32.9219
9/28/2020 01:47:21.8 | 58.6713 | 612 | 15 | 2501.1457 | 126.6008 | 60.6377 | 75.5091 | 30.0919 | 30.925 | 0.04135 | 106.9913 | 11.5432 | 70.5899 | 70.2552 | 40.2967 | 0.99387 | 97.9036 | 395.9205 | 349.6547 | 76.015 | 682.62 | 2.163 | 450.0612 | 33.1592 | 45.5263 | 33.2518 | 54.5495 | 12.0096 | 108.3691 | 28.6125 | 8.2283 | 96.888 | 40.9222 | 26 | 28.6274 | 61 | 30 | 1.0009 | 69.0196 | 99 | 8120 | 32.549 | 106.8802 | 35.7941 | 0 | 20.625 | 0 | 39.9139 | 32.9219
9/28/2020 01:47:22.8 | 58.6716 | 613 | 15 | 2502.1094 | 126.871 | 60.639 | 75.5441 | 30.0996 | 30.9367 | 0.04016 | 107.0174 | 11.5432 | 70.647 | 69.8742 | 40.3212 | 0.99797 | 97.9042 | 395.6957 | 350.1053 | 76.0711 | 682.6904 | 2.1409 | 449.3349 | 33.2428 | 45.4813 | 33.1322 | 54.9128 | 12.0096 | 108.1175 | 28.8295 | 8.303 | 96.8796 | 40.8047 | 26 | 29.0196 | 61 | 30 | 1.0006 | 69.0196 | 99 | 8090 | 32.549 | 106.8802 | 35.6201 | 0 | 20 | 0 | 40.8112 | 32.9219
9/28/2020 01:47:23.8 | 58.6719 | 614 | 15 | 2498.4537 | 127.1475 | 60.6239 | 75.5787 | 30.0957 | 30.9464 | 0.03802 | 107.0262 | 11.5461 | 70.5614 | 70.0691 | 40.3194 | 1.0044 | 97.9036 | 395.0774 | 349.4011 | 75.7606 | 682.6958 | 2.1187 | 451.6253 | 33.2666 | 45.5194 | 33.192 | 54.6446 | 12.0119 | 108.3411 | 28.9205 | 8.2708 | 96.8125 | 40.9153 | 26 | 28.6274 | 61 | 30 | 0.99931 | 69.0196 | 94 | 8380 | 32.549 | 107.8415 | 35.4645 | 0 | 19.875 | 0 | 41.1041 | 32.9219
9/28/2020 01:47:24.8 | 58.6721 | 615 | 15 | 2499.2639 | 126.6462 | 60.6614 | 75.6306 | 30.0902 | 30.9496 | 0.04183 | 107.0349 | 11.5412 | 70.961 | 70.2021 | 40.3249 | 1.0038 | 97.9042 | 394.6278 | 348.9223 | 75.8465 | 682.6552 | 2.1088 | 450.5919 | 33.1461 | 45.2462 | 33.2448 | 54.7329 | 12.0013 | 108.4257 | 28.959 | 8.2308 | 96.7789 | 40.8634 | 25.5 | 28.6274 | 61 | 30 | 1.0014 | 69.0196 | 99 | 8240 | 32.549 | 106.8802 | 35.6201 | 0 | 20.4375 | 0 | 40.155 | 32.9219
9/28/2020 01:47:25.8 | 58.6724 | 616 | 15 | 2500.1772 | 126.4846 | 60.746 | 75.6795 | 30.0852 | 30.9571 | 0.04065 | 106.9826 | 11.5422 | 70.647 | 69.657 | 40.3413 | 1.0067 | 97.9042 | 395.1617 | 348.866 | 76.0877 | 682.6092 | 2.1495 | 451.0946 | 33.1159 | 45.5505 | 33.3433 | 54.6752 | 11.9792 | 108.3977 | 28.8995 | 8.1896 | 96.8293 | 41.012 | 26 | 28.6274 | 61 | 30 | 1.0012 | 68.6274 | 99 | 8310 | 32.549 | 107.2006 | 35.5804 | 0.0625 | 20.5 | 0 | 39.7888 | 32.9219
9/28/2020 01:47:26.8 | 58.6727 | 617 | 15 | 2498.4055 | 126.6493 | 60.7511 | 75.71 | 30.0925 | 30.9676 | 0.04032 | 107.0087 | 11.5577 | 70.5899 | 70.2037 | 40.3686 | 0.99993 | 97.9031 | 394.7964 | 348.7252 | 75.9654 | 682.6904 | 2.1921 | 449.7539 | 33.1356 | 45.3707 | 33.3433 | 55.0588 | 11.9891 | 108.7607 | 28.8225 | 8.2063 | 96.7789 | 41.012 | 26 | 28.6274 | 62 | 30 | 1.0002 | 69.0196 | 95 | 8530 | 32.9412 | 107.8415 | 35.5072 | 0.0625 | 20.4375 | 0 | 39.859 | 32.9219
9/28/2020 01:47:27.8 | 58.673 | 618 | 15 | 2499.8855 | 126.4183 | 60.8079 | 75.7358 | 30.0898 | 30.9557 | 0.0425 | 107 | 11.5606 | 70.4186 | 70.2652 | 40.4026 | 0.99583 | 97.9019 | 393.7286 | 348.021 | 75.982 | 682.8527 | 2.1644 | 451.346 | 33.0947 | 45.3361 | 33.3433 | 54.6684 | 11.9982 | 108.2273 | 28.7875 | 8.236 | 96.888 | 40.9083 | 26 | 29.0196 | 62 | 30 | 1.0008 | 68.6274 | 98 | 8070 | 32.549 | 106.8802 | 35.4401 | 0 | 20.4375 | 0 | 40.1093 | 32.9219
9/28/2020 01:47:28.8 | 58.6733 | 619 | 15 | 2498.8113 | 126.5731 | 60.8432 | 75.748 | 30.0945 | 30.9555 | 0.04186 | 106.9215 | 11.5567 | 70.5899 | 70.0858 | 40.4245 | 1.003 | 97.9025 | 394.0096 | 347.8802 | 76.157 | 682.9041 | 2.1229 | 451.4019 | 33.121 | 45.3119 | 33.3045 | 54.8484 | 11.9899 | 108.3119 | 28.868 | 8.218 | 96.846 | 41.0777 | 25.5 | 29.0196 | 62 | 30 | 1.0008 | 69.0196 | 99 | 8070 | 32.549 | 106.8802 | 35.5072 | 0.125 | 20.125 | 0 | 40.2344 | 32.9219
9/28/2020 01:47:29.8 | 58.6735 | 620 | 15 | 2500.8246 | 126.5748 | 60.8738 | 75.775 | 30.0748 | 30.9661 | 0.04144 | 107 | 11.547 | 70.5328 | 70.2685 | 40.4592 | 1.0054 | 97.9031 | 393.5038 | 347.9083 | 76.1207 | 683.0718 | 2.1114 | 449.5584 | 33.1481 | 45.4295 | 33.2588 | 55.3201 | 12.0081 | 108.2285 | 28.8295 | 8.2656 | 96.8544 | 41.1364 | 26 | 29.0196 | 62 | 30 | 0.99998 | 69.0196 | 94 | 8360 | 32.549 | 107.5211 | 35.4065 | 0.125 | 20.125 | 0 | 40.2954 | 32.9219
9/28/2020 01:47:30.8 | 58.6738 | 621 | 15 | 2500.1776 | 126.7613 | 60.955 | 75.8344 | 30.0587 | 30.9702 | 0.04122 | 106.9826 | 11.5451 | 70.4757 | 69.6604 | 40.493 | 0.99904 | 97.9025 | 393.279 | 347.5704 | 76.1504 | 683.015 | 2.1225 | 451.9605 | 33.1884 | 45.6162 | 33.3433 | 54.9943 | 11.9731 | 108.536 | 28.8085 | 8.2399 | 96.7957 | 41.1157 | 25.5 | 29.0196 | 62 | 30 | 0.99806 | 69.0196 | 99 | 8210 | 32.549 | 106.5597 | 35.4218 | 0.125 | 20.0625 | 0 | 40.155 | 32.9219
9/28/2020 01:47:31.8 | 58.6741 | 622 | 15 | 2498.7466 | 126.866 | 61.016 | 75.8867 | 30.0514 | 30.9774 | 0.04064 | 106.9826 | 11.5296 | 70.3901 | 70.1788 | 40.5275 | 0.9969 | 97.9053 | 393.026 | 347.345 | 76.1372 | 683.088 | 2.117 | 449.9215 | 33.1968 | 45.343 | 33.2799 | 54.9808 | 11.983 | 108.0627 | 28.847 | 8.196 | 96.7789 | 41.2089 | 25.5 | 29.0196 | 62 | 30 | 1.0018 | 69.0196 | 98 | 8380 | 32.549 | 106.5597 | 35.3729 | 0.0625 | 19.125 | 0 | 39.8499 | 32.9219
9/28/2020 01:47:32.8 | 58.6744 | 623 | 15 | 2497.7528 | 126.7786 | 61.0469 | 75.9297 | 30.0636 | 30.9778 | 0.04191 | 106.9476 | 11.5296 | 70.5899 | 69.3771 | 40.5535 | 1.0046 | 97.9053 | 393.56 | 347.176 | 76.4774 | 683.0258 | 2.1092 | 450.8991 | 33.1607 | 45.3361 | 33.2518 | 55.1267 | 12.002 | 108.1747 | 28.945 | 8.2476 | 96.7286 | 41.1813 | 26 | 29.0196 | 62 | 30 | 1.0012 | 68.6274 | 94 | 8380 | 32.549 | 107.2006 | 35.2112 | 0.0625 | 19.5625 | 0 | 40.1977 | 32.9219
9/28/2020 01:47:33.8 | 58.6746 | 624 | 15 | 2499.7505 | 126.4686 | 61.0579 | 75.9763 | 30.0676 | 30.9759 | 0.04307 | 106.9564 | 11.5199 | 70.647 | 69.9976 | 40.5636 | 0.98461 | 97.9065 | 392.8012 | 346.6409 | 76.299 | 683.1422 | 2.1088 | 451.2343 | 33.1061 | 45.6681 | 33.2975 | 54.9943 | 11.9899 | 108.1478 | 28.8085 | 8.2463 | 96.6699 | 41.1744 | 25.5 | 28.6274 | 62 | 30 | 1.001 | 68.6274 | 98 | 8020 | 32.549 | 106.5597 | 35.376 | 0.125 | 19 | 0 | 40.6525 | 32.9219
9/28/2020 01:47:34.8 | 58.6749 | 625 | 15 | 2500.0076 | 126.414 | 61.0806 | 75.9829 | 30.0827 | 30.9683 | 0.04203 | 107.0174 | 11.5373 | 70.4186 | 69.3787 | 40.5753 | 0.99957 | 97.9053 | 392.4921 | 346.6127 | 76.3486 | 683.3208 | 2.1061 | 450.0053 | 33.0952 | 45.4087 | 33.3714 | 55.0452 | 11.9982 | 108.1747 | 29.3333 | 8.2308 | 96.628 | 41.1951 | 25.5 | 28.6274 | 62 | 30 | 1.0048 | 68.6274 | 98 | 8040 | 32.549 | 106.5597 | 35.4523 | 0 | 18.5 | 0 | 41.1926 | 32.9219
9/28/2020 01:47:35.8 | 58.6752 | 626 | 15 | 2499.3499 | 126.6434 | 61.1337 | 76.0293 | 30.0789 | 30.9781 | 0.04162 | 106.9826 | 11.5354 | 70.5899 | 69.3283 | 40.5712 | 0.98532 | 97.9082 | 392.5483 | 346.5282 | 76.3915 | 683.3343 | 2.1057 | 449.7819 | 33.1465 | 45.3499 | 33.2835 | 55.1403 | 12.0172 | 107.9534 | 28.9065 | 8.2308 | 96.5525 | 41.2125 | 25.5 | 29.0196 | 62 | 30 | 0.99913 | 68.6274 | 94 | 8330 | 32.549 | 107.5211 | 35.3607 | 0 | 20.0625 | 0 | 40.9515 | 32.9219
9/28/2020 01:47:36.8 | 58.6755 | 627 | 15 | 2500.6988 | 126.6372 | 61.1521 | 76.0554 | 30.0592 | 30.9822 | 0.03957 | 106.9564 | 11.5499 | 70.4757 | 69.6453 | 40.562 | 1.0012 | 97.9065 | 392.183 | 345.6269 | 76.3056 | 683.3397 | 2.1128 | 452.7426 | 33.1628 | 45.3638 | 33.2905 | 55.2556 | 11.9937 | 108.3159 | 28.8155 | 8.2682 | 96.5776 | 41.323 | 25.5 | 29.0196 | 62 | 30 | 1.0017 | 68.6274 | 99 | 8240 | 32.9412 | 106.8802 | 35.2875 | 0.0625 | 20 | 0 | 41.1529 | 32.9219
9/28/2020 01:47:37.8 | 58.6758 | 628 | 15 | 2499.9274 | 126.6464 | 61.1955 | 76.089 | 30.0648 | 30.9675 | 0.04094 | 106.9913 | 11.5422 | 70.6185 | 69.7022 | 40.5799 | 1.004 | 97.907 | 393.0822 | 346.838 | 76.3056 | 683.3451 | 2.1351 | 450.0612 | 33.155 | 45.7787 | 33.2975 | 55.2047 | 12.0058 | 108.4845 | 28.763 | 8.2373 | 96.6615 | 41.3299 | 25.5 | 29.0196 | 62 | 30 | 1.0011 | 68.6274 | 98 | 8380 | 32.9412 | 106.8802 | 35.3302 | 0 | 19.625 | 0 | 41.1621 | 32.9219
9/28/2020 01:47:38.8 | 58.676 | 629 | 15 | 2499.4587 | 126.7016 | 61.2332 | 76.1398 | 30.0696 | 30.9928 | 0.04227 | 107 | 11.5402 | 70.647 | 70.2021 | 40.6109 | 1.0062 | 97.9076 | 390.7498 | 345.2607 | 76.616 | 683.2694 | 2.1276 | 450.955 | 33.1632 | 45.4295 | 33.3045 | 55.1674 | 12.0043 | 108.4851 | 28.9345 | 8.2579 | 96.6951 | 41.3886 | 25.5 | 29.0196 | 62 | 30 | 1.0058 | 68.6274 | 94 | 8410 | 32.9412 | 107.5211 | 35.2814 | 0.0625 | 20.0625 | 0 | 41.3269 | 32.9219
9/28/2020 01:47:39.8 | 58.6763 | 630 | 15 | 2498.3457 | 126.6188 | 61.2829 | 76.1693 | 30.0712 | 30.9826 | 0.04336 | 107.0087 | 11.5432 | 70.5328 | 69.6369 | 40.6345 | 1.0037 | 97.9076 | 391.5929 | 345.6269 | 76.4047 | 683.1476 | 2.1178 | 451.4577 | 33.1268 | 45.6231 | 33.2518 | 55.3574 | 12.0066 | 108.0369 | 28.973 | 8.2502 | 96.7706 | 41.3368 | 25.5 | 28.6274 | 62 | 30 | 1.0011 | 68.6274 | 98 | 8070 | 32.9412 | 106.8802 | 35.2753 | 0 | 20 | 0 | 41.1133 | 32.9219
9/28/2020 01:47:40.8 | 58.6766 | 631 | 15 | 2501.4375 | 126.5882 | 61.3112 | 76.2077 | 30.0471 | 30.993 | 0.04493 | 106.9913 | 11.5393 | 70.8183 | 69.1078 | 40.6448 | 1.0019 | 97.9087 | 391.8177 | 345.0917 | 76.5467 | 683.1828 | 2.1139 | 448.888 | 33.1598 | 45.5125 | 33.2975 | 55.2997 | 11.9967 | 108.1781 | 28.756 | 8.2411 | 96.7454 | 41.3817 | 26 | 29.0196 | 62 | 30 | 1.0023 | 69.0196 | 99 | 8070 | 32.9412 | 106.8802 | 35.2997 | 0 | 19.8125 | 0 | 41.1774 | 32.9219
9/28/2020 01:47:41.8 | 58.6769 | 632 | 15 | 2495.5261 | 126.875 | 61.3122 | 76.2364 | 30.0722 | 30.9793 | 0.04147 | 107.0349 | 11.549 | 70.3616 | 70.3779 | 40.6643 | 1.0051 | 97.9076 | 391.0308 | 344.8101 | 76.375 | 683.1882 | 2.1001 | 451.5974 | 33.1563 | 45.6438 | 33.3573 | 55.3268 | 11.9853 | 108.289 | 28.8365 | 8.178 | 96.737 | 41.4922 | 25.5 | 29.0196 | 62 | 30 | 0.9998 | 68.6274 | 94 | 8410 | 32.9412 | 107.5211 | 35.1166 | -0.0625 | 19.75 | 0 | 41.391 | 32.9219
9/28/2020 01:47:42.8 | 58.6771 | 633 | 15 | 2500.6158 | 126.1431 | 61.3358 | 76.2629 | 30.0526 | 30.9809 | 0.04343 | 107 | 11.5499 | 70.5043 | 69.4996 | 40.6815 | 1.0183 | 97.907 | 391.7334 | 345.1762 | 76.5401 | 683.3343 | 2.0873 | 451.7929 | 33.0323 | 45.4018 | 33.3363 | 55.5474 | 11.9959 | 107.8683 | 28.749 | 8.1612 | 96.7706 | 41.4197 | 25.5 | 28.6274 | 62 | 30 | 0.99785 | 69.0196 | 99 | 8240 | 32.549 | 106.8802 | 35.1868 | 0.0625 | 20.875 | 0 | 39.9628 | 32.9219
9/28/2020 01:47:43.8 | 58.6774 | 634 | 15 | 2501.1846 | 126.3243 | 61.3949 | 76.3047 | 30.0718 | 30.9762 | 0.04199 | 107.0087 | 11.5538 | 70.7041 | 69.6872 | 40.6761 | 1.0038 | 97.9099 | 392.0144 | 345.5142 | 76.6589 | 683.3749 | 2.1464 | 451.6812 | 33.0873 | 45.5782 | 33.1779 | 55.3133 | 11.9975 | 108.2633 | 29.2949 | 8.2205 | 96.8628 | 41.4715 | 25.5 | 29.0196 | 62 | 30 | 1.0004 | 68.6274 | 99 | 8380 | 32.9412 | 106.8802 | 35.1898 | 0 | 20.4375 | 0 | 39.8193 | 32.9219
9/28/2020 01:47:44.8 | 58.6777 | 635 | 15 | 2499.9986 | 126.6767 | 61.4904 | 76.3651 | 30.0716 | 30.9919 | 0.04173 | 107.0174 | 11.5577 | 70.4186 | 69.4207 | 40.7086 | 1.0003 | 97.907 | 391.7053 | 344.7819 | 76.6523 | 683.5075 | 2.1615 | 450.0332 | 33.1638 | 45.5712 | 33.2975 | 55.4592 | 12.0096 | 107.8683 | 28.868 | 8.2192 | 96.8796 | 41.5371 | 25.5 | 29.4118 | 62 | 30 | 1.0019 | 68.6274 | 95 | 8580 | 32.9412 | 107.5211 | 35.0861 | 0 | 19.75 | 0 | 40.6128 | 32.9219
9/28/2020 01:47:45.8 | 58.678 | 636 | 15 | 2503.9117 | 126.6773 | 61.4965 | 76.3896 | 30.0602 | 31.0035 | 0.04056 | 107.0349 | 11.5373 | 70.4472 | 70.6738 | 40.7389 | 0.99619 | 97.9082 | 391.0027 | 344.5847 | 76.5533 | 683.5589 | 2.1491 | 451.9605 | 33.2159 | 45.3638 | 33.4171 | 55.6626 | 12.0088 | 108.0095 | 29.078 | 8.2218 | 96.8376 | 41.6027 | 25.5 | 29.0196 | 62 | 30 | 1.0029 | 68.6274 | 98 | 8040 | 32.9412 | 106.5597 | 35.2753 | 0 | 20.4375 | 0 | 40.2924 | 32.9219
9/28/2020 01:47:46.8 | 58.6782 | 637 | 15 | 2506.9536 | 127.9356 | 61.5103 | 76.4308 | 30.0746 | 30.994 | 0.03365 | 107.1135 | 11.5325 | 70.5043 | 70.0658 | 40.7713 | 0.98479 | 97.9076 | 391.2838 | 344.1341 | 76.7118 | 683.4615 | 2.2014 | 451.2063 | 33.5866 | 45.3742 | 33.2905 | 55.3167 | 11.9891 | 107.5607 | 28.7736 | 8.4332 | 97.1647 | 41.6338 | 25.5 | 30.1961 | 62 | 30 | 0.98717 | 69.4118 | 95 | 8090 | 32.9412 | 107.2006 | 34.8602 | 0 | 20.4375 | 0 | 40.5426 | 32.9219
9/28/2020 01:47:47.8 | 58.6785 | 638 | 15 | 2505.0611 | 129.0151 | 61.5376 | 76.4575 | 30.0734 | 30.9982 | 0.03342 | 107.2182 | 11.5373 | 70.647 | 69.9942 | 40.8064 | 1.0284 | 97.9059 | 390.9746 | 344.7537 | 76.6886 | 683.4615 | 2.1836 | 449.3908 | 33.8444 | 45.4537 | 33.396 | 55.4456 | 12.0081 | 107.587 | 28.854 | 8.4654 | 97.4667 | 41.6338 | 25.5 | 29.8039 | 62 | 30 | 0.99522 | 69.8039 | 99 | 7870 | 32.549 | 105.9112 | 35.1837 | 0 | 18.875 | 0 | 41.6962 | 33.0156
9/28/2020 01:47:48.8 | 58.6788 | 639 | 15 | 2501.5983 | 129.0845 | 61.5505 | 76.4583 | 30.0582 | 30.9945 | 0.03498 | 107.2705 | 11.5286 | 70.2474 | 70.2552 | 40.8503 | 1.0103 | 97.9065 | 390.7217 | 343.3736 | 76.6391 | 683.5427 | 2.1566 | 449.9215 | 33.8158 | 45.2981 | 33.396 | 55.5474 | 12.0005 | 107.1114 | 28.8015 | 8.3353 | 97.5254 | 41.7374 | 25.5 | 30.1961 | 62 | 30 | 0.99629 | 69.8039 | 96 | 8040 | 32.9412 | 106.8802 | 35.3638 | 0.0625 | 20.4375 | 0 | 41.6931 | 32.9219
9/28/2020 01:47:49.8 | 58.6791 | 640 | 15 | 2500.276 | 128.902 | 61.6136 | 76.5306 | 30.0652 | 30.9926 | 0.03498 | 107.3142 | 11.5344 | 70.4757 | 69.4543 | 40.8784 | 1.0033 | 97.907 | 390.3002 | 343.5144 | 76.7876 | 683.5021 | 2.1562 | 451.2343 | 33.7502 | 45.7649 | 33.2905 | 55.4965 | 12.0134 | 107.14 | 28.6965 | 8.3043 | 97.8022 | 41.6338 | 25.5 | 30.5882 | 62 | 30 | 0.99995 | 69.8039 | 96 | 8140 | 32.549 | 106.8802 | 35.376 | 0 | 20.5625 | 0 | 41.0065 | 32.9219
9/28/2020 01:47:50.8 | 58.6794 | 641 | 15 | 2500.5488 | 128.7765 | 61.65 | 76.5595 | 30.0549 | 30.9778 | 0.03362 | 107.3229 | 11.5509 | 70.1903 | 69.5029 | 40.9119 | 1.0049 | 97.9065 | 389.7382 | 342.9793 | 76.8306 | 683.6347 | 2.1531 | 451.7091 | 33.721 | 45.3949 | 33.3045 | 55.5915 | 12.0035 | 107.6436 | 28.847 | 8.2656 | 97.9532 | 41.6994 | 25.5 | 29.8039 | 62 | 30 | 1.019 | 69.8039 | 100 | 8040 | 32.9412 | 106.2317 | 35.5164 | 0.0625 | 20.3125 | 0 | 40.9668 | 33.0156
9/28/2020 01:47:51.8 | 58.6796 | 642 | 15 | 2502.1221 | 128.8928 | 61.6717 | 76.5917 | 30.0592 | 31.0007 | 0.0344 | 107.4189 | 11.5499 | 70.5614 | 69.7741 | 40.9334 | 1.0005 | 97.9065 | 389.4853 | 343.0356 | 76.8503 | 683.5075 | 2.1471 | 449.3629 | 33.7727 | 45.26 | 33.4031 | 55.7135 | 11.9937 | 107.9237 | 28.973 | 8.3262 | 97.9699 | 41.7961 | 25.5 | 29.8039 | 62 | 30 | 0.99919 | 69.8039 | 96 | 8260 | 32.9412 | 107.2006 | 35.7574 | 0 | 20.25 | 0 | 40.5121 | 32.9219
9/28/2020 01:47:52.8 | 58.6799 | 643 | 15 | 2500.1424 | 129.1892 | 61.6951 | 76.6416 | 30.0617 | 31.0066 | 0.03432 | 107.3404 | 11.5499 | 70.3045 | 70.104 | 40.9367 | 0.99405 | 97.9082 | 389.0919 | 342.5005 | 76.9427 | 683.3397 | 2.1462 | 449.9215 | 33.8236 | 45.1493 | 33.396 | 55.6559 | 11.9769 | 108.0655 | 28.966 | 8.3314 | 97.9532 | 41.841 | 25.5 | 29.8039 | 62 | 30 | 1 | 69.8039 | 100 | 8040 | 32.9412 | 106.2317 | 35.6812 | 0.125 | 19.9375 | 0 | 40.7532 | 32.9219
9/28/2020 01:47:53.8 | 58.6802 | 644 | 15 | 2500.4835 | 129.0536 | 61.7586 | 76.6669 | 30.0997 | 30.9891 | 0.03546 | 107.288 | 11.5354 | 70.7612 | 69.6955 | 40.9637 | 1.0014 | 97.9065 | 389.6258 | 342.9511 | 76.7381 | 683.3397 | 2.1416 | 449.5584 | 33.7927 | 45.2981 | 33.3433 | 55.8017 | 11.9861 | 107.5596 | 29.0115 | 8.343 | 97.9783 | 41.841 | 25.5 | 29.4118 | 62 | 30 | 1.0048 | 70.1961 | 96 | 8210 | 32.549 | 107.2006 | 35.8124 | 0.1875 | 20.0625 | 0 | 40.683 | 32.9219
9/28/2020 01:47:54.8 | 58.6805 | 645 | 15 | 2498.9655 | 128.9264 | 61.7506 | 76.6807 | 30.0968 | 30.9891 | 0.03762 | 107.2095 | 11.5432 | 70.7041 | 69.7791 | 41.0095 | 1.001 | 97.9076 | 389.1762 | 342.4441 | 76.8932 | 683.3397 | 2.167 | 452.7147 | 33.7389 | 45.3569 | 33.3433 | 55.961 | 11.9853 | 107.5887 | 28.9135 | 8.3249 | 97.9783 | 41.8927 | 25.5 | 30.1961 | 62 | 30 | 0.99937 | 69.8039 | 100 | 8070 | 32.9412 | 106.2317 | 35.9009 | 0.1875 | 20.3125 | 0 | 40.8722 | 32.9219
9/28/2020 01:47:55.8 | 58.6808 | 646 | 15 | 2500.604 | 128.624 | 61.7616 | 76.7133 | 30.1001 | 30.9982 | 0.03888 | 107.1833 | 11.5267 | 70.7326 | 70.0259 | 41.0591 | 1.0104 | 97.9093 | 389.5134 | 342.3878 | 77.0978 | 683.4453 | 2.1486 | 450.9829 | 33.6818 | 45.26 | 33.375 | 55.7644 | 11.9952 | 107.9826 | 28.973 | 8.2863 | 98.0286 | 41.8721 | 25.5 | 29.8039 | 62 | 30 | 0.99748 | 69.8039 | 100 | 7770 | 32.9412 | 106.2317 | 36.1145 | 0.0625 | 20.0625 | 0 | 40.6189 | 32.9219
9/28/2020 01:47:56.8 | 58.681 | 647 | 15 | 2498.9646 | 128.5846 | 61.8161 | 76.7762 | 30.1118 | 30.9968 | 0.0405 | 107.1396 | 11.5296 | 70.7041 | 70.1439 | 41.1071 | 1.0014 | 97.9087 | 388.3893 | 341.909 | 77.0351 | 683.5535 | 2.1797 | 449.5863 | 33.6494 | 45.3499 | 33.3573 | 55.8525 | 12.0111 | 108.3462 | 28.854 | 8.3133 | 98.037 | 41.9583 | 25.5 | 29.8039 | 62 | 30 | 1.0002 | 70.1961 | 96 | 8210 | 32.9412 | 107.2006 | 36.145 | 0.1875 | 20.125 | 0 | 40.4846 | 32.9219
9/28/2020 01:47:57.8 | 58.6813 | 648 | 15 | 2501.1135 | 128.6275 | 61.8445 | 76.8297 | 30.1016 | 31.0118 | 0.04167 | 107.1222 | 11.5412 | 70.5899 | 70.134 | 41.1437 | 0.98782 | 97.9076 | 389.12 | 341.909 | 77.0714 | 683.3911 | 2.1925 | 452.3515 | 33.6896 | 45.2843 | 33.3573 | 55.6356 | 11.9929 | 108.317 | 28.945 | 8.3726 | 98.0622 | 41.9583 | 25.5 | 29.8039 | 63 | 30 | 1.0033 | 70.1961 | 100 | 7920 | 32.9412 | 106.5597 | 36.026 | 0.125 | 20.25 | 0 | 40.5609 | 32.9219
9/28/2020 01:47:58.8 | 58.6816 | 649 | 15 | 2500.7114 | 128.7747 | 61.8823 | 76.8722 | 30.0896 | 30.9982 | 0.0411 | 107.096 | 11.5441 | 70.647 | 70.0192 | 41.161 | 1.0062 | 97.9059 | 388.1364 | 341.2611 | 77.0978 | 683.3451 | 2.1903 | 450.7595 | 33.7227 | 45.0005 | 33.4031 | 55.9678 | 11.9982 | 108.1472 | 28.9205 | 8.3997 | 98.0957 | 42.1584 | 25.5 | 29.8039 | 63 | 30 | 1.002 | 69.8039 | 100 | 7970 | 32.549 | 106.8802 | 36.3312 | 0 | 20 | 0 | 40.2863 | 32.9219
9/28/2020 01:47:59.8 | 58.6819 | 650 | 15 | 2500.5121 | 128.797 | 61.9024 | 76.8923 | 30.1064 | 30.9902 | 0.04284 | 107.1658 | 11.5247 | 70.6185 | 70.2768 | 41.1936 | 0.99512 | 97.9065 | 388.5017 | 341.7118 | 77.487 | 683.4073 | 2.1739 | 449.0277 | 33.7259 | 45.3569 | 33.4312 | 55.8084 | 11.9891 | 108.1758 | 28.756 | 8.3481 | 98.0957 | 41.9789 | 25.5 | 29.4118 | 63 | 30 | 1.0027 | 69.8039 | 96 | 8160 | 32.549 | 107.8415 | 36.2183 | 0 | 19.625 | 0 | 40.2649 | 33.0156
9/28/2020 01:48:00.8 | 58.6821 | 651 | 15 | 2499.4233 | 128.8262 | 61.9532 | 76.929 | 30.0998 | 31.0007 | 0.04725 | 107.0873 | 11.5267 | 70.9039 | 69.8458 | 41.2304 | 1.0005 | 97.9082 | 387.6868 | 340.6978 | 77.0978 | 683.218 | 2.1351 | 451.9605 | 33.7188 | 45.3638 | 33.3433 | 55.8152 | 11.9967 | 107.9254 | 28.8155 | 8.3713 | 98.0454 | 42.0998 | 25.5 | 29.8039 | 63 | 30 | 0.99959 | 69.8039 | 100 | 8040 | 32.549 | 106.5597 | 36.4258 | 0 | 19.6875 | 0 | 40.3656 | 32.9219
9/28/2020 01:48:01.8 | 58.6824 | 652 | 15 | 2499.4587 | 128.7195 | 61.9915 | 76.9639 | 30.104 | 30.9978 | 0.04808 | 107.0524 | 11.5267 | 70.6185 | 69.9092 | 41.2551 | 1.0035 | 97.9093 | 387.7992 | 340.5852 | 77.2033 | 683.2586 | 2.0986 | 450.8153 | 33.6914 | 45.4744 | 33.3433 | 55.9745 | 12.0043 | 108.0386 | 28.8225 | 8.3172 | 98.0538 | 42.1516 | 25.5 | 29.8039 | 63 | 30 | 0.9994 | 69.8039 | 99 | 7750 | 32.549 | 106.5597 | 36.264 | 0 | 19.625 | 0 | 40.3046 | 32.9219
9/28/2020 01:48:02.8 | 58.6827 | 653 | 15 | 2497.131 | 128.5955 | 62.0363 | 76.984 | 30.1116 | 30.9862 | 0.0492 | 107.0698 | 11.5189 | 70.7612 | 69.7072 | 41.2955 | 0.98746 | 97.9059 | 387.1248 | 340.3598 | 77.3452 | 683.2694 | 2.0906 | 450.0332 | 33.6276 | 45.3638 | 33.4101 | 56.0694 | 12.0301 | 108.1753 | 29.0255 | 8.2708 | 97.9951 | 42.1653 | 25.5 | 29.4118 | 63 | 30 | 1.0054 | 69.8039 | 95 | 8140 | 32.549 | 107.5211 | 36.4654 | 0 | 18.5 | 0 | 41.0309 | 32.9219
9/28/2020 01:48:03.8 | 58.683 | 654 | 15 | 2501.7254 | 128.1834 | 62.0445 | 77.002 | 30.0992 | 30.9919 | 0.04892 | 106.9913 | 11.5208 | 70.5328 | 69.8141 | 41.3268 | 0.98425 | 97.9076 | 387.9959 | 340.6415 | 77.332 | 683.2748 | 2.1205 | 451.1226 | 33.5815 | 45.5574 | 33.3643 | 56.1067 | 12.0096 | 108.177 | 28.854 | 8.2914 | 97.8693 | 42.224 | 25.5 | 29.4118 | 63 | 30 | 1.015 | 69.8039 | 100 | 7870 | 32.549 | 106.8802 | 36.4502 | 0 | 19 | 0 | 41.6321 | 32.9219
9/28/2020 01:48:04.8 | 58.6833 | 655 | 15 | 2499.8184 | 128.5242 | 62.0587 | 77.055 | 30.1148 | 30.9977 | 0.04741 | 107.0174 | 11.5247 | 70.3616 | 70.0292 | 41.3702 | 1.0021 | 97.9076 | 387.9959 | 340.557 | 77.4804 | 683.1882 | 2.1719 | 450.0053 | 33.6451 | 45.2462 | 33.4628 | 56.1576 | 11.9929 | 108.289 | 29.1165 | 8.3752 | 97.819 | 42.2171 | 25.5 | 29.4118 | 63 | 30 | 0.99666 | 69.8039 | 100 | 8040 | 32.549 | 106.8802 | 36.4014 | 0 | 19.875 | 0 | 41.4703 | 32.9219
9/28/2020 01:48:05.8 | 58.6835 | 656 | 15 | 2501.105 | 128.5531 | 62.1286 | 77.0746 | 30.1161 | 30.9737 | 0.04883 | 106.9302 | 11.5383 | 70.3901 | 69.4761 | 41.3858 | 1.0085 | 97.9076 | 387.8835 | 340.1063 | 77.4078 | 683.1016 | 2.1779 | 449.7819 | 33.67 | 45.5332 | 33.3503 | 56.1846 | 12.0035 | 108.3731 | 29.0395 | 8.3004 | 97.9028 | 42.2619 | 25.5 | 29.4118 | 63 | 30 | 1.0009 | 69.8039 | 96 | 8160 | 32.549 | 107.8415 | 36.438 | 0 | 19.9375 | 0 | 41.4734 | 32.9219
9/28/2020 01:48:06.8 | 58.6838 | 657 | 15 | 2499.8914 | 128.6892 | 62.1927 | 77.1245 | 30.1331 | 30.965 | 0.04881 | 107.0611 | 11.5393 | 70.4472 | 69.0808 | 41.3884 | 0.99975 | 97.9065 | 387.7711 | 340.219 | 77.4441 | 683.0312 | 2.1721 | 451.4019 | 33.6893 | 45.5194 | 33.3116 | 56.2728 | 11.9959 | 108.3159 | 28.973 | 8.2824 | 97.9699 | 42.2757 | 25.5 | 29.8039 | 63 | 30 | 1.001 | 69.8039 | 100 | 8120 | 32.549 | 106.8802 | 36.5753 | 0 | 20.1875 | 0 | 41.507 | 32.9219
9/28/2020 01:48:07.8 | 58.6841 | 658 | 15 | 2499.8812 | 128.581 | 62.1914 | 77.1776 | 30.1086 | 30.9824 | 0.0487 | 107 | 11.5402 | 70.5043 | 69.7674 | 41.3973 | 1.0097 | 97.9076 | 387.4901 | 340.0782 | 77.4375 | 683.126 | 2.1763 | 451.0108 | 33.6608 | 45.4087 | 33.382 | 56.1135 | 12.0051 | 108.4851 | 28.8085 | 8.3211 | 98.0203 | 42.293 | 25.5 | 29.8039 | 63 | 30 | 0.99586 | 69.8039 | 100 | 7750 | 32.549 | 106.8802 | 36.5478 | 0 | 20.3125 | 0 | 41.861 | 32.9219
9/28/2020 01:48:08.8 | 58.6844 | 659 | 15 | 2501.1431 | 128.664 | 62.2228 | 77.2177 | 30.1106 | 30.9728 | 0.04862 | 107.0174 | 11.5402 | 70.6185 | 70.0941 | 41.4059 | 1.0047 | 97.9059 | 386.366 | 339.4585 | 77.876 | 683.061 | 2.183 | 449.6701 | 33.6995 | 45.3499 | 33.4558 | 56.2084 | 12.0172 | 108.0072 | 28.9065 | 8.2966 | 98.0706 | 42.3654 | 25.5 | 29.4118 | 63 | 30 | 0.99834 | 69.8039 | 96 | 8190 | 32.549 | 107.8415 | 36.5631 | 0 | 19.6875 | 0 | 41.4978 | 32.9219
9/28/2020 01:48:09.8 | 58.6846 | 660 | 15 | 2498.7536 | 128.6811 | 62.2618 | 77.2332 | 30.1251 | 30.9815 | 0.04868 | 107.0349 | 11.5315 | 70.8754 | 69.3351 | 41.448 | 1.0058 | 97.9065 | 386.2255 | 339.036 | 77.6056 | 682.9799 | 2.181 | 451.3739 | 33.6718 | 45.5851 | 33.4558 | 56.5911 | 12.0088 | 108.1758 | 28.9345 | 8.3198 | 98.037 | 42.3654 | 25.5 | 29.4118 | 63 | 30 | 1.0031 | 69.8039 | 100 | 7870 | 32.9412 | 106.8802 | 36.5906 | 0 | 19.4375 | 0 | 41.8945 | 32.9219
9/28/2020 01:48:10.8 | 58.6849 | 661 | 15 | 2500.7497 | 128.4651 | 62.2622 | 77.2601 | 30.12 | 30.9785 | 0.04899 | 107.0349 | 11.5325 | 70.8183 | 70.3497 | 41.4909 | 0.99957 | 97.9059 | 386.085 | 338.8389 | 77.5364 | 682.9745 | 2.1752 | 450.145 | 33.6422 | 45.5643 | 33.396 | 56.2152 | 11.98 | 108.6515 | 28.861 | 8.3249 | 98.0203 | 42.4103 | 25.5 | 29.4118 | 63 | 30 | 1.0021 | 69.8039 | 100 | 7970 | 32.549 | 106.8802 | 36.6364 | 0 | 20.4375 | 0 | 41.2018 | 32.9219
9/28/2020 01:48:11.8 | 58.6852 | 662 | 15 | 2499.7932 | 128.5037 | 62.3067 | 77.2689 | 30.1168 | 30.9685 | 0.05004 | 107.0087 | 11.5305 | 70.8754 | 69.3401 | 41.512 | 1.0017 | 97.9082 | 386.9842 | 339.2332 | 77.543 | 683.0556 | 2.2381 | 449.8377 | 33.6394 | 45.5712 | 33.4488 | 56.3744 | 11.9975 | 108.2896 | 29.0255 | 8.3597 | 98.0874 | 42.4103 | 25.5 | 29.8039 | 63 | 30 | 1.0018 | 70.1961 | 96 | 8260 | 32.549 | 107.8415 | 36.7004 | 0 | 20.5 | 0 | 40.8264 | 33.0156
9/28/2020 01:48:12.8 | 58.6855 | 663 | 15 | 2500.8903 | 128.6102 | 62.3224 | 77.2975 | 30.1152 | 30.9705 | 0.04809 | 107.0349 | 11.5325 | 70.8468 | 69.585 | 41.5528 | 1.0026 | 97.9042 | 387.0405 | 339.1769 | 77.7606 | 683.0448 | 2.2605 | 451.5974 | 33.682 | 45.4364 | 33.4348 | 56.3947 | 11.9959 | 108.4817 | 28.9415 | 8.3365 | 98.1125 | 42.5 | 25.5 | 29.4118 | 63 | 30 | 1.0004 | 69.8039 | 100 | 8070 | 32.9412 | 106.8802 | 36.6364 | 0 | 20.5 | 0 | 40.979 | 32.9219
9/28/2020 01:48:13.8 | 58.6857 | 664 | 15 | 2501.114 | 128.8436 | 62.3374 | 77.3394 | 30.0886 | 30.9759 | 0.04818 | 107.0087 | 11.5267 | 70.5614 | 69.419 | 41.5863 | 1.0065 | 97.9076 | 386.8438 | 338.9797 | 77.6287 | 683.0096 | 2.2665 | 451.5695 | 33.7462 | 45.5574 | 33.2835 | 56.3608 | 11.9914 | 108.1209 | 28.854 | 8.2979 | 98.1461 | 42.5068 | 25.5 | 29.4118 | 63 | 30 | 0.99867 | 69.8039 | 99 | 7770 | 32.549 | 106.5597 | 36.7737 | 0 | 19.875 | 0 | 41.1896 | 33.0156
9/28/2020 01:48:14.8 | 58.686 | 665 | 15 | 2497.3124 | 128.8554 | 62.3855 | 77.4011 | 30.1263 | 30.9593 | 0.04781 | 107.0349 | 11.5344 | 70.4472 | 70.4458 | 41.6197 | 1.0149 | 97.9093 | 385.6916 | 338.529 | 77.7771 | 683.1016 | 2.2603 | 450.4801 | 33.698 | 45.8167 | 33.4031 | 56.3608 | 11.9663 | 107.9266 | 28.8015 | 8.285 | 98.0874 | 42.5723 | 25.5 | 29.4118 | 63 | 30 | 1 | 69.8039 | 95 | 8090 | 32.549 | 107.5211 | 36.8225 | 0.0625 | 18.75 | 0 | 41.1835 | 33.0156
9/28/2020 01:48:15.8 | 58.6863 | 666 | 15 | 2500.2518 | 128.4212 | 62.4528 | 77.4624 | 30.1284 | 30.9744 | 0.04767 | 106.9651 | 11.5335 | 70.647 | 70.4623 | 41.6437 | 1.0028 | 97.9076 | 385.4106 | 337.6841 | 77.7903 | 683.015 | 2.2386 | 450.8433 | 33.624 | 45.4156 | 33.4488 | 56.4252 | 11.9906 | 108.233 | 28.868 | 8.3017 | 97.9699 | 42.6172 | 25.5 | 29.8039 | 63 | 30 | 0.99904 | 70.1961 | 100 | 7870 | 32.549 | 107.2006 | 36.8378 | 0 | 20.6875 | 0 | 41.0309 | 32.9219
9/28/2020 01:48:16.8 | 58.6866 | 667 | 15 | 2502.0547 | 128.5727 | 62.4768 | 77.4935 | 30.1245 | 30.9618 | 0.04979 | 107 | 11.5364 | 70.5043 | 70.1572 | 41.6682 | 1.0037 | 97.9065 | 385.2701 | 337.5714 | 78.0737 | 683.015 | 2.2508 | 449.9494 | 33.6879 | 45.6611 | 33.396 | 56.4625 | 11.9815 | 108.54 | 28.9065 | 8.3327 | 98.0454 | 42.6689 | 25.5 | 29.4118 | 63 | 30 | 1.0035 | 69.8039 | 100 | 7990 | 32.549 | 107.2006 | 36.6913 | 0.0625 | 20.625 | 0 | 40.8478 | 33.0156
9/28/2020 01:48:17.8 | 58.6869 | 668 | 15 | 2499.5009 | 128.9685 | 62.5113 | 77.5348 | 30.1142 | 30.9425 | 0.04848 | 107.0174 | 11.5305 | 70.3616 | 69.8525 | 41.6852 | 0.99494 | 97.907 | 385.1296 | 337.7967 | 77.81 | 682.9339 | 2.2647 | 450.5081 | 33.7571 | 45.6438 | 33.2905 | 56.5471 | 11.9982 | 108.8767 | 28.784 | 8.3443 | 98.0874 | 42.6172 | 25.5 | 29.4118 | 63 | 30 | 1.0006 | 69.8039 | 96 | 8160 | 32.549 | 108.1619 | 36.7859 | 0.0625 | 19.75 | 0 | 40.7806 | 33.0156
9/28/2020 01:48:18.8 | 58.6871 | 669 | 15 | 2499.0999 | 128.9636 | 62.5455 | 77.5777 | 30.1102 | 30.965 | 0.04788 | 107.0349 | 11.5296 | 70.4472 | 69.9459 | 41.7202 | 1.024 | 97.9048 | 385.1858 | 337.4587 | 77.8331 | 682.9663 | 2.2678 | 450.2846 | 33.7504 | 45.5643 | 33.3854 | 56.6724 | 12.024 | 108.7624 | 28.9135 | 8.3262 | 98.1209 | 42.7102 | 25.5 | 29.4118 | 63 | 30 | 1.0056 | 69.8039 | 100 | 8120 | 32.549 | 107.2006 | 36.734 | 0.0625 | 19.6875 | 0 | 41.0217 | 33.0156
9/28/2020 01:48:19.8 | 58.6874 | 670 | 15 | 2498.3992 | 128.7794 | 62.6248 | 77.6148 | 30.1073 | 30.947 | 0.04745 | 107.0174 | 11.5296 | 70.5328 | 69.5918 | 41.7481 | 1.0031 | 97.9053 | 385.4106 | 337.0081 | 78.044 | 682.9231 | 2.2647 | 450.3684 | 33.6928 | 45.7337 | 33.4348 | 56.5844 | 12.0051 | 108.5108 | 28.98 | 8.3314 | 98.1209 | 42.6551 | 25.5 | 29.4118 | 63 | 30 | 0.99602 | 69.8039 | 100 | 7850 | 32.549 | 107.5211 | 36.5662 | 0.125 | 20.0625 | 0 | 40.6311 | 33.0156
9/28/2020 01:48:20.8 | 58.6877 | 671 | 15 | 2499.3222 | 128.6412 | 62.6142 | 77.6451 | 30.115 | 30.9327 | 0.05061 | 107.0174 | 11.5257 | 70.1903 | 70.0408 | 41.7841 | 1.0031 | 97.9065 | 384.8485 | 336.8954 | 77.8397 | 682.8987 | 2.2795 | 449.9494 | 33.669 | 45.7268 | 33.4031 | 56.476 | 11.9982 | 108.8481 | 28.8155 | 8.3353 | 98.1377 | 42.8826 | 25.5 | 29.0196 | 63 | 30 | 0.99919 | 70.1961 | 96 | 8160 | 32.549 | 108.1619 | 36.6577 | 0.0625 | 19.75 | 0 | 40.564 | 33.0156
9/28/2020 01:48:21.8 | 58.688 | 672 | 15 | 2500.797 | 128.7546 | 62.6724 | 77.6481 | 30.1232 | 30.9355 | 0.04916 | 106.9738 | 11.5325 | 70.3901 | 69.4308 | 41.8103 | 1.011 | 97.9053 | 384.9329 | 337.1207 | 77.8825 | 682.9853 | 2.3165 | 451.7929 | 33.7186 | 45.8236 | 33.4101 | 56.8248 | 11.9792 | 108.7349 | 29.0185 | 8.2863 | 98.1461 | 42.7861 | 25.5 | 29.8039 | 63 | 30 | 1.0017 | 69.8039 | 100 | 7750 | 32.549 | 107.2006 | 36.6821 | 0.125 | 19.4375 | 0 | 40.6586 | 33.0156
9/28/2020 01:48:22.8 | 58.6882 | 673 | 15 | 2497.8305 | 128.9479 | 62.7446 | 77.6998 | 30.1162 | 30.9312 | 0.05064 | 107 | 11.5325 | 70.3616 | 69.5616 | 41.8171 | 0.9953 | 97.9076 | 384.1179 | 336.5011 | 78.1857 | 682.9961 | 2.3239 | 450.3963 | 33.7292 | 45.675 | 33.3186 | 56.6792 | 11.9967 | 108.9333 | 29.4977 | 8.3365 | 98.0957 | 42.8515 | 25.5 | 29.4118 | 63 | 30 | 0.99986 | 69.8039 | 100 | 7970 | 32.549 | 107.2006 | 36.6211 | 0.0625 | 20.1875 | 0 | 40.7379 | 33.0156
9/28/2020 01:48:23.8 | 58.6885 | 674 | 15 | 2500.8197 | 128.7211 | 62.7794 | 77.7274 | 30.1294 | 30.9126 | 0.05139 | 106.9826 | 11.5325 | 70.9039 | 69.6688 | 41.8293 | 1.0046 | 97.907 | 384.1741 | 336.3602 | 77.9188 | 682.9231 | 2.3037 | 452.4633 | 33.7101 | 45.6024 | 33.4875 | 56.5065 | 12.0164 | 108.7927 | 28.952 | 8.41 | 98.1545 | 42.8103 | 25.5 | 29.4118 | 64 | 30 | 0.99904 | 70.1961 | 96 | 8160 | 32.549 | 108.1619 | 36.6028 | 0.0625 | 20.0625 | 0 | 40.6677 | 32.9219
9/28/2020 01:48:24.8 | 58.6888 | 675 | 15 | 2500.0395 | 128.648 | 62.852 | 77.772 | 30.1132 | 30.9245 | 0.05103 | 107.0087 | 11.5218 | 70.5899 | 70.1672 | 41.8617 | 1.0133 | 97.9065 | 384.1741 | 335.8814 | 78.1363 | 682.9393 | 2.2749 | 451.2622 | 33.6805 | 45.8824 | 33.4031 | 56.7808 | 12.0142 | 108.54 | 28.868 | 8.3391 | 98.1629 | 42.8309 | 25.5 | 29.8039 | 64 | 30 | 1.0024 | 69.8039 | 100 | 8040 | 32.549 | 107.2006 | 36.618 | 0.0625 | 20.0625 | 0 | 40.7043 | 33.0156
9/28/2020 01:48:25.8 | 58.6891 | 676 | 15 | 2500.0349 | 128.8342 | 62.8331 | 77.7989 | 30.1206 | 30.9186 | 0.0516 | 107.0174 | 11.5102 | 70.4472 | 70.2071 | 41.9074 | 1.0067 | 97.9059 | 383.5559 | 335.9377 | 78.0308 | 683.0204 | 2.268 | 450.145 | 33.7292 | 45.7718 | 33.4031 | 56.7232 | 11.9975 | 108.7075 | 29.2284 | 8.3494 | 98.1964 | 42.9343 | 25.5 | 29.4118 | 64 | 30 | 0.99757 | 69.8039 | 100 | 7820 | 32.549 | 107.2006 | 36.615 | 0 | 20.125 | 0 | 40.6891 | 33.0156
9/28/2020 01:48:26.8 | 58.6894 | 677 | 15 | 2497.9868 | 128.9436 | 62.826 | 77.8448 | 30.108 | 30.9112 | 0.05127 | 107.0349 | 11.5121 | 70.647 | 70.0075 | 41.9509 | 1.0094 | 97.9082 | 383.2749 | 335.2054 | 78.0868 | 683.0664 | 2.3081 | 451.6253 | 33.7302 | 45.8305 | 33.3573 | 56.8316 | 12.0066 | 108.9619 | 29.078 | 8.3211 | 98.188 | 42.9412 | 25.5 | 29.4118 | 64 | 30 | 0.99944 | 69.8039 | 96 | 8040 | 32.549 | 108.1619 | 36.5967 | 0 | 20.25 | 0 | 40.5731 | 33.0156
9/28/2020 01:48:27.8 | 58.6896 | 678 | 15 | 2501.2747 | 128.5833 | 62.8821 | 77.8873 | 30.144 | 30.9071 | 0.05178 | 107.0524 | 11.5121 | 70.4757 | 70.1173 | 41.98 | 1.0277 | 97.907 | 383.6964 | 336.0786 | 78.2417 | 683.1422 | 2.3239 | 451.2901 | 33.6802 | 45.6819 | 33.4031 | 56.8383 | 12.0225 | 108.4845 | 29.0325 | 8.3353 | 98.2887 | 42.9343 | 25.5 | 29.4118 | 64 | 30 | 1.002 | 69.8039 | 100 | 7850 | 32.549 | 107.2006 | 36.6974 | 0 | 18.0625 | 0 | 41.2659 | 33.0156
9/28/2020 01:48:28.8 | 58.6899 | 679 | 15 | 2500.8536 | 128.8243 | 62.8942 | 77.9407 | 30.1169 | 30.918 | 0.05362 | 107.0087 | 11.515 | 70.5899 | 69.6537 | 42.0024 | 1.0106 | 97.9065 | 383.1344 | 335.1773 | 78.1363 | 683.1422 | 2.3028 | 450.0612 | 33.7376 | 45.6231 | 33.4558 | 56.9331 | 12.0285 | 108.4279 | 29.0255 | 8.3507 | 98.0706 | 42.986 | 25.5 | 29.4118 | 64 | 30 | 0.99883 | 69.8039 | 100 | 8090 | 32.549 | 107.2006 | 36.5448 | 0 | 20.0625 | 0 | 41.156 | 33.0156
9/28/2020 01:48:29.8 | 58.6902 | 680 | 15 | 2499.1687 | 128.8567 | 62.9039 | 77.9633 | 30.1092 | 30.9232 | 0.05329 | 106.9826 | 11.5189 | 70.5328 | 70.8073 | 42.0242 | 0.99013 | 97.9059 | 382.7129 | 334.9519 | 77.9188 | 683.1206 | 2.307 | 451.9326 | 33.7234 | 45.758 | 33.5333 | 56.7605 | 11.9959 | 108.4554 | 29.0045 | 8.3327 | 98.0454 | 42.9585 | 25.5 | 29.4118 | 64 | 30 | 0.99849 | 69.8039 | 96 | 8160 | 32.549 | 108.1619 | 36.554 | -0.0625 | 20.25 | 0 | 41.1346 | 33.0156
9/28/2020 01:48:30.8 | 58.6905 | 681 | 15 | 2501.1338 | 128.5586 | 62.9478 | 78.0059 | 30.1198 | 30.9058 | 0.05253 | 107 | 11.5325 | 70.5328 | 70.0658 | 42.0716 | 1.0074 | 97.9082 | 383.1344 | 335.2054 | 78.0868 | 683.1882 | 2.303 | 452.994 | 33.6718 | 45.8824 | 33.4628 | 56.9331 | 11.9815 | 108.3736 | 28.9205 | 8.3675 | 98.1209 | 43.0962 | 25.5 | 29.4118 | 64 | 30 | 0.99956 | 69.8039 | 100 | 8090 | 32.549 | 107.2006 | 36.6608 | 0 | 18.8125 | 0 | 41.5863 | 33.0156
9/28/2020 01:48:31.8 | 58.6908 | 682 | 15 | 2500.3165 | 128.6913 | 62.9952 | 78.0216 | 30.1349 | 30.8888 | 0.05314 | 106.9826 | 11.5383 | 70.647 | 71.126 | 42.108 | 1.0131 | 97.9065 | 383.2468 | 334.6984 | 78.2713 | 683.199 | 2.2933 | 449.2791 | 33.6956 | 45.7649 | 33.4241 | 56.9196 | 12.0149 | 108.456 | 28.854 | 8.3043 | 98.0538 | 43.11 | 25.5 | 29.8039 | 64 | 30 | 1.0029 | 69.8039 | 96 | 8410 | 32.549 | 107.8415 | 36.6242 | 0.0625 | 19.75 | 0 | 41.864 | 33.0156
9/28/2020 01:48:32.8 | 58.691 | 683 | 15 | 2499.4391 | 128.6227 | 63.0488 | 78.0392 | 30.127 | 30.8827 | 0.05142 | 107.0087 | 11.5325 | 70.7612 | 70.9471 | 42.1311 | 1.0063 | 97.9082 | 382.4037 | 334.8111 | 78.2779 | 683.1368 | 2.2837 | 450.3963 | 33.6658 | 45.9791 | 33.4488 | 57.1294 | 12.0066 | 108.4577 | 28.8085 | 8.3301 | 98.0538 | 43.1341 | 25.5 | 29.4118 | 64 | 30 | 0.99644 | 69.8039 | 96 | 8120 | 32.549 | 107.8415 | 36.4929 | 0 | 20 | 0 | 41.6168 | 33.0156
9/28/2020 01:48:33.8 | 58.6913 | 684 | 15 | 2497.0472 | 128.5229 | 63.0498 | 78.0572 | 30.1276 | 30.8675 | 0.05122 | 107.0174 | 11.5305 | 70.5614 | 70.4275 | 42.1606 | 1.0047 | 97.9065 | 381.2516 | 333.769 | 78.1857 | 683.3397 | 2.2718 | 450.9829 | 33.6075 | 46.1415 | 33.396 | 56.9331 | 12.0081 | 108.7361 | 28.5529 | 8.3701 | 98.1041 | 43.3925 | 25.5 | 29.4118 | 64 | 30 | 1.0016 | 69.8039 | 100 | 7870 | 32.549 | 107.2006 | 36.7096 | 0 | 19.8125 | 0 | 41.3818 | 33.0156
9/28/2020 01:48:34.8 | 58.6916 | 685 | 15 | 2501.3024 | 128.2501 | 63.0614 | 78.0856 | 30.1276 | 30.8657 | 0.05081 | 107 | 11.5228 | 70.6756 | 69.6269 | 42.19 | 0.99387 | 97.9076 | 382.7129 | 334.5858 | 78.4952 | 683.4913 | 2.233 | 450.5081 | 33.5933 | 45.5851 | 33.4348 | 57.2512 | 11.9982 | 108.289 | 28.777 | 8.3546 | 98.2132 | 43.0687 | 25.5 | 29.8039 | 64 | 30 | 1.0003 | 69.8039 | 96 | 8070 | 32.549 | 107.8415 | 36.8133 | 0 | 21 | 0 | 40.9637 | 33.0156
9/28/2020 01:48:35.8 | 58.6919 | 686 | 15 | 2501.2717 | 128.701 | 63.0584 | 78.138 | 30.1368 | 30.8554 | 0.05084 | 107.0349 | 11.5141 | 70.8468 | 69.8358 | 42.2172 | 1.0042 | 97.907 | 382.7129 | 334.2196 | 78.413 | 683.6752 | 2.278 | 450.3125 | 33.711 | 45.4987 | 33.4628 | 57.2682 | 11.9967 | 108.6246 | 29.0045 | 8.3314 | 98.2635 | 43.1479 | 25.5 | 29.8039 | 64 | 30 | 1.0013 | 69.8039 | 96 | 8190 | 32.549 | 108.1619 | 36.7584 | 0 | 20.5625 | 0 | 40.8661 | 33.0156
9/28/2020 01:48:36.8 | 58.6921 | 687 | 15 | 2500.7672 | 128.9036 | 63.1132 | 78.1744 | 30.1361 | 30.8635 | 0.05168 | 107.0174 | 11.5141 | 70.2759 | 69.7072 | 42.2304 | 1.0202 | 97.9082 | 382.0384 | 334.0506 | 78.3767 | 683.5319 | 2.3041 | 452.6588 | 33.7572 | 45.8755 | 33.382 | 57.2309 | 11.9959 | 108.6257 | 29.0185 | 8.3559 | 98.2887 | 43.2754 | 25.5 | 29.8039 | 64 | 30 | 0.99925 | 69.8039 | 100 | 8120 | 32.549 | 107.2006 | 36.7584 | 0 | 20.125 | 0 | 41.1774 | 33.0156
9/28/2020 01:48:37.8 | 58.6924 | 688 | 15 | 2501.1101 | 128.9876 | 63.1958 | 78.215 | 30.1365 | 30.8582 | 0.05091 | 107.0524 | 11.5141 | 70.3901 | 69.9059 | 42.2452 | 0.99209 | 97.9076 | 381.5326 | 333.769 | 78.3932 | 683.659 | 2.2833 | 449.5584 | 33.7839 | 45.6854 | 33.389 | 57.1464 | 12.0066 | 109.0734 | 28.931 | 8.3984 | 98.297 | 43.179 | 25.5 | 29.4118 | 64 | 30 | 0.99626 | 70.1961 | 100 | 7870 | 32.549 | 107.2006 | 36.6608 | 0 | 20.25 | 0 | 41.5344 | 33.0156
9/28/2020 01:48:38.8 | 58.6927 | 689 | 15 | 2498.1822 | 128.9621 | 63.231 | 78.239 | 30.155 | 30.8277 | 0.05078 | 107.0349 | 11.5286 | 70.6756 | 70.0575 | 42.2753 | 1.0113 | 97.911 | 381.0549 | 333.1493 | 78.4755 | 683.6049 | 2.282 | 451.7091 | 33.7376 | 45.9791 | 33.4769 | 57.1294 | 12.0043 | 109.5529 | 28.7035 | 8.3546 | 98.2719 | 43.4716 | 25.5 | 29.0196 | 64 | 30 | 0.99757 | 69.8039 | 96 | 8040 | 32.549 | 108.8104 | 36.5662 | 0 | 20.625 | 0 | 41.3269 | 33.0156
9/28/2020 01:48:39.8 | 58.693 | 690 | 15 | 2498.1515 | 128.5343 | 63.2651 | 78.2655 | 30.1333 | 30.8556 | 0.0505 | 107.0698 | 11.5247 | 70.647 | 70.0841 | 42.297 | 1.0104 | 97.9076 | 381.3078 | 333.1775 | 78.5974 | 683.6292 | 2.2846 | 451.346 | 33.6253 | 45.8478 | 33.4558 | 57.1532 | 12.0316 | 108.9053 | 28.7806 | 8.3249 | 98.3558 | 43.296 | 25.5 | 29.4118 | 64 | 30 | 1.0029 | 69.8039 | 100 | 7750 | 32.549 | 107.5211 | 36.6211 | 0 | 19.9375 | 0 | 40.7288 | 33.0156
9/28/2020 01:48:40.8 | 58.6932 | 691 | 15 | 2502.3304 | 128.3525 | 63.3048 | 78.3242 | 30.1426 | 30.8428 | 0.0509 | 107.0698 | 11.5354 | 70.333 | 70.5351 | 42.3128 | 1.0033 | 97.9087 | 381.2797 | 333.2901 | 78.5743 | 683.7672 | 2.2891 | 449.8377 | 33.6339 | 46.1346 | 33.5824 | 57.3325 | 12.0376 | 108.7103 | 28.9135 | 8.3481 | 98.3222 | 43.3683 | 25.5 | 29.4118 | 64 | 30 | 1.0031 | 69.8039 | 100 | 7940 | 32.549 | 107.2006 | 36.5204 | 0.0625 | 20.0625 | 0 | 40.6799 | 33.0156
9/28/2020 01:48:41.8 | 58.6935 | 692 | 15 | 2497.674 | 128.8887 | 63.305 | 78.3547 | 30.1438 | 30.8548 | 0.05157 | 107.0174 | 11.5335 | 70.3901 | 70.3447 | 42.3443 | 1.0079 | 97.9082 | 380.8582 | 332.8395 | 78.7587 | 683.7402 | 2.3148 | 451.5695 | 33.7116 | 45.9135 | 33.3363 | 57.2682 | 12.0248 | 108.9619 | 28.8995 | 8.3211 | 98.2719 | 43.3856 | 25.5 | 29.8039 | 64 | 30 | 1.0036 | 69.8039 | 96 | 8160 | 32.549 | 108.1619 | 36.5662 | 0.0625 | 20.1875 | 0 | 41.1591 | 33.0156
9/28/2020 01:48:42.8 | 58.6938 | 693 | 15 | 2501.2724 | 128.5493 | 63.3435 | 78.391 | 30.1285 | 30.8317 | 0.05058 | 107.0174 | 11.5199 | 70.4186 | 69.9176 | 42.3686 | 0.99298 | 97.907 | 381.1954 | 332.8113 | 78.5183 | 683.6131 | 2.3234 | 451.4019 | 33.6713 | 46.1277 | 33.382 | 57.2242 | 12.0179 | 108.7927 | 28.6965 | 8.2631 | 98.2467 | 43.3788 | 25.5 | 29.4118 | 64 | 30 | 0.99818 | 69.8039 | 100 | 8120 | 32.549 | 107.2006 | 36.5875 | 0 | 20.25 | 0 | 40.7257 | 33.0156
9/28/2020 01:48:43.8 | 58.6941 | 694 | 15 | 2500.5672 | 128.8873 | 63.3828 | 78.4093 | 30.1252 | 30.8319 | 0.04944 | 106.9913 | 11.5189 | 70.4757 | 70.5945 | 42.3972 | 0.99886 | 97.9076 | 381.2235 | 332.8958 | 78.7718 | 683.7104 | 2.3535 | 449.726 | 33.7503 | 46.2382 | 33.5086 | 57.3325 | 12.0157 | 108.7932 | 28.651 | 8.312 | 98.2551 | 43.5543 | 25.5 | 29.0196 | 64 | 30 | 1.0028 | 69.8039 | 100 | 7820 | 32.549 | 107.5211 | 36.5112 | 0.1875 | 20.3125 | 0 | 41.0461 | 33.0156
9/28/2020 01:48:44.8 | 58.6944 | 695 | 15 | 2497.9383 | 128.755 | 63.3903 | 78.4556 | 30.1252 | 30.8329 | 0.0498 | 106.9913 | 11.5267 | 70.6756 | 70.1971 | 42.4085 | 1.0003 | 97.9065 | 381.1673 | 332.5578 | 78.7356 | 683.6536 | 2.371 | 451.0388 | 33.6802 | 45.7856 | 33.4348 | 57.5997 | 12.0399 | 109.2963 | 28.77 | 8.3108 | 98.2635 | 43.5337 | 25.5 | 29.4118 | 64 | 30 | 0.99928 | 70.1961 | 96 | 8020 | 32.549 | 108.49 | 36.4594 | 0.1875 | 20.5 | 0 | 40.86 | 33.0156
9/28/2020 01:48:45.8 | 58.6946 | 696 | 15 | 2501.2237 | 128.583 | 63.4229 | 78.4633 | 30.1372 | 30.8153 | 0.05117 | 106.9913 | 11.5296 | 70.333 | 70.776 | 42.4206 | 1.0074 | 97.9087 | 380.7739 | 332.1635 | 78.729 | 683.751 | 2.3865 | 449.8656 | 33.6794 | 45.986 | 33.4558 | 57.4407 | 12.0361 | 108.9624 | 28.5004 | 8.2863 | 98.3054 | 43.5027 | 25.5 | 29.4118 | 64 | 30 | 0.99797 | 69.8039 | 100 | 7750 | 32.549 | 107.5211 | 36.3953 | 0.0625 | 19.9375 | 0 | 40.8234 | 33.0156
9/28/2020 01:48:46.8 | 58.6949 | 697 | 15 | 2498.9264 | 128.9191 | 63.4806 | 78.53 | 30.1361 | 30.839 | 0.04911 | 106.9826 | 11.5257 | 70.7897 | 70.6589 | 42.4474 | 1.009 | 97.9093 | 380.1556 | 331.8537 | 78.8146 | 683.5427 | 2.4082 | 450.2008 | 33.7364 | 46.0759 | 33.396 | 57.4272 | 12.0384 | 109.2151 | 28.9065 | 8.3224 | 98.3222 | 43.5475 | 25.5 | 29.4118 | 64 | 30 | 1.0042 | 69.8039 | 100 | 7990 | 32.549 | 107.5211 | 36.2762 | 0 | 20.1875 | 0 | 40.918 | 33.0156
9/28/2020 01:48:47.8 | 58.6952 | 698 | 15 | 2500.9825 | 128.6767 | 63.5046 | 78.5661 | 30.1402 | 30.8568 | 0.04801 | 107 | 11.5286 | 70.7612 | 69.3014 | 42.5022 | 0.98924 | 97.9087 | 379.9308 | 331.572 | 78.8607 | 683.5075 | 2.3783 | 451.7091 | 33.7007 | 45.8132 | 33.5086 | 57.6774 | 12.0111 | 109.1025 | 28.8505 | 8.3713 | 98.3474 | 43.5027 | 25.5 | 29.4118 | 64 | 30 | 1.003 | 69.8039 | 96 | 8140 | 32.549 | 108.49 | 36.4319 | 0.125 | 20.1875 | 0 | 40.7623 | 33.0156
9/28/2020 01:48:48.8 | 58.6955 | 699 | 15 | 2498.512 | 128.8913 | 63.4963 | 78.6042 | 30.1384 | 30.8519 | 0.0487 | 107.0174 | 11.5257 | 70.5899 | 70.1207 | 42.5459 | 1.0001 | 97.9076 | 379.2845 | 331.1213 | 78.8278 | 683.5021 | 2.3549 | 450.0891 | 33.7236 | 46.0897 | 33.396 | 57.5422 | 12.0081 | 108.9053 | 28.9205 | 8.334 | 98.3725 | 43.7024 | 25.5 | 29.8039 | 64 | 30 | 1.002 | 69.8039 | 100 | 8120 | 32.549 | 107.5211 | 36.319 | 0.125 | 20.5 | 0 | 40.8173 | 33.0156
9/28/2020 01:48:49.8 | 58.6957 | 700 | 15 | 2502.1306 | 128.7903 | 63.5381 | 78.6403 | 30.1432 | 30.8445 | 0.04686 | 106.9564 | 11.5218 | 70.3901 | 69.419 | 42.5706 | 1.0069 | 97.9076 | 379.6498 | 330.6425 | 78.9134 | 683.5075 | 2.3708 | 449.4467 | 33.7459 | 46.1277 | 33.5086 | 57.4779 | 12.0134 | 108.7092 | 28.8015 | 8.3108 | 98.3725 | 43.6576 | 25.5 | 29.4118 | 64 | 30 | 1.0044 | 69.8039 | 96 | 8360 | 32.549 | 108.49 | 36.2244 | 0.0625 | 19.9375 | 0 | 40.9149 | 33.0156
9/28/2020 01:48:50.8 | 58.696 | 701 | 15 | 2500.5745 | 128.8831 | 63.5536 | 78.6551 | 30.1422 | 30.8393 | 0.04671 | 107 | 11.5131 | 70.5043 | 69.6688 | 42.5768 | 1.004 | 97.9076 | 379.2845 | 331.0932 | 78.7587 | 683.3641 | 2.3635 | 451.4577 | 33.7493 | 46.1208 | 33.4278 | 57.4712 | 12.0195 | 108.8492 | 28.847 | 8.3069 | 98.297 | 43.6818 | 25.5 | 29.4118 | 65 | 30 | 0.9969 | 69.8039 | 96 | 8070 | 32.549 | 108.49 | 36.206 | 0 | 20 | 0 | 41.0553 | 33.0156
9/28/2020 01:48:51.8 | 58.6963 | 702 | 15 | 2497.4835 | 128.8182 | 63.588 | 78.6983 | 30.1383 | 30.8354 | 0.04746 | 106.9738 | 11.5141 | 70.6756 | 69.8208 | 42.6034 | 1.019 | 97.9082 | 379.3969 | 330.9805 | 78.9265 | 683.5373 | 2.3699 | 449.5025 | 33.6906 | 46.0897 | 33.6001 | 57.7451 | 12.0225 | 108.8498 | 29.078 | 8.2798 | 98.2383 | 43.6955 | 25.5 | 29.4118 | 65 | 30 | 1.0013 | 69.8039 | 100 | 7750 | 32.549 | 107.5211 | 36.1877 | 0.0625 | 19.6875 | 0 | 41.1041 | 32.9219
9/28/2020 01:48:52.8 | 58.6966 | 703 | 15 | 2497.2657 | 128.6849 | 63.6416 | 78.705 | 30.1397 | 30.8296 | 0.04953 | 106.9651 | 11.515 | 70.7612 | 70.3331 | 42.6369 | 1.0062 | 97.9076 | 379.3969 | 330.558 | 79.0384 | 683.5833 | 2.379 | 449.9215 | 33.6528 | 46.1553 | 33.4488 | 57.505 | 12.0035 | 108.4571 | 28.9345 | 8.2682 | 98.1125 | 43.754 | 25.5 | 29.4118 | 65 | 30 | 1.0137 | 69.4118 | 95 | 8140 | 32.549 | 107.8415 | 36.2915 | 0.125 | 18 | 0 | 41.6077 | 33.0156
9/28/2020 01:48:53.8 | 58.6969 | 704 | 15 | 2498.8503 | 128.5414 | 63.6873 | 78.7589 | 30.1317 | 30.853 | 0.05343 | 106.9476 | 11.5199 | 70.4757 | 69.7206 | 42.6604 | 1.0063 | 97.9093 | 378.863 | 330.4735 | 78.9627 | 683.4317 | 2.3176 | 453.0219 | 33.6366 | 46.3867 | 33.5684 | 57.6808 | 12.0013 | 108.4868 | 28.8015 | 8.2966 | 97.9699 | 43.7678 | 25.5 | 29.4118 | 65 | 30 | 1.0124 | 69.8039 | 95 | 8160 | 32.549 | 107.8415 | 36.2122 | 0 | 18.9375 | 0 | 41.7236 | 33.0156
9/28/2020 01:48:54.8 | 58.6971 | 705 | 15 | 2501.9908 | 128.6732 | 63.721 | 78.8064 | 30.1427 | 30.8485 | 0.05307 | 106.9564 | 11.5208 | 70.3901 | 69.8559 | 42.6981 | 0.99993 | 97.9093 | 379.2002 | 330.5299 | 79.0187 | 683.5021 | 2.3119 | 450.2008 | 33.7134 | 46.2382 | 33.5543 | 57.5354 | 11.9838 | 108.7669 | 28.9135 | 8.3417 | 97.9196 | 43.9089 | 25.5 | 29.8039 | 65 | 30 | 0.99593 | 69.8039 | 100 | 8160 | 32.549 | 106.8802 | 36.2274 | 0 | 19.8125 | 0 | 41.8304 | 33.0156
9/28/2020 01:48:55.8 | 58.6974 | 706 | 15 | 2499.4274 | 128.8379 | 63.7532 | 78.835 | 30.1556 | 30.8333 | 0.04741 | 106.9913 | 11.5257 | 70.333 | 69.6688 | 42.7311 | 1.0003 | 97.9099 | 378.329 | 329.9947 | 79.124 | 683.5319 | 2.3367 | 449.9774 | 33.7219 | 46.1415 | 33.4348 | 57.9479 | 11.9747 | 108.4874 | 28.868 | 8.3365 | 98.079 | 43.6887 | 25.5 | 29.4118 | 65 | 30 | 0.99727 | 69.8039 | 96 | 8360 | 32.549 | 108.1619 | 36.2091 | 0 | 20.3125 | 0 | 41.6016 | 33.0156
9/28/2020 01:48:56.8 | 58.6977 | 707 | 15 | 2501.9621 | 128.8005 | 63.7862 | 78.8714 | 30.1297 | 30.8387 | 0.04683 | 107.0262 | 11.5247 | 70.333 | 70.7645 | 42.7488 | 1.0024 | 97.9099 | 378.5258 | 329.5159 | 79.2589 | 683.7104 | 2.3491 | 451.9046 | 33.7464 | 46.2831 | 33.4558 | 57.833 | 11.9914 | 108.8235 | 28.854 | 8.3636 | 98.1796 | 43.8125 | 25.5 | 29.4118 | 65 | 30 | 1.0003 | 69.8039 | 96 | 8020 | 32.549 | 108.1619 | 36.203 | 0 | 20.3125 | 0 | 41.6687 | 33.0156
9/28/2020 01:48:57.8 | 58.698 | 708 | 15 | 2499.2367 | 129.0519 | 63.8179 | 78.8917 | 30.1226 | 30.8474 | 0.04655 | 107.0611 | 11.5073 | 70.6756 | 69.1735 | 42.7864 | 1.0047 | 97.9087 | 378.8349 | 329.6849 | 79.193 | 683.7916 | 2.356 | 449.8656 | 33.7754 | 46.1104 | 33.5086 | 57.9682 | 11.999 | 109.1585 | 28.9415 | 8.3494 | 98.2887 | 43.9158 | 25.5 | 29.4118 | 65 | 30 | 0.99864 | 69.8039 | 101 | 7820 | 32.549 | 107.8415 | 36.2 | 0 | 20.6875 | 0 | 41.748 | 33.0156
9/28/2020 01:48:58.8 | 58.6983 | 709 | 15 | 2499.0277 | 128.8422 | 63.8623 | 78.9436 | 30.1052 | 30.8577 | 0.04732 | 107.0436 | 11.5082 | 70.5043 | 69.9542 | 42.8173 | 0.99886 | 97.9104 | 378.5539 | 329.6004 | 79.1635 | 683.862 | 2.3622 | 450.2846 | 33.7177 | 46.1312 | 33.6528 | 57.4814 | 11.9967 | 109.2442 | 28.8576 | 8.3262 | 98.3893 | 43.9537 | 25.5 | 29.4118 | 65 | 30 | 0.99855 | 70.1961 | 96 | 8090 | 32.549 | 108.49 | 36.0992 | 0 | 20.25 | 0 | 41.6687 | 33.0156
9/28/2020 01:48:59.8 | 58.6985 | 710 | 15 | 2501.0358 | 128.6864 | 63.8897 | 78.9588 | 30.1121 | 30.8559 | 0.04868 | 107.0524 | 11.5044 | 70.4472 | 70.4557 | 42.8543 | 1.004 | 97.9116 | 378.048 | 329.3469 | 79.2589 | 683.8268 | 2.3529 | 452.2677 | 33.704 | 46.1795 | 33.4488 | 57.9344 | 12.0111 | 109.2174 | 28.854 | 8.361 | 98.3977 | 43.9605 | 25.5 | 29.0196 | 65 | 30 | 1.0027 | 69.8039 | 96 | 8140 | 32.549 | 108.49 | 36.0687 | 0 | 20.3125 | 0 | 41.4948 | 33.0156
9/28/2020 01:49:00.8 | 58.6988 | 711 | 15 | 2498.8688 | 129.1639 | 63.8771 | 78.993 | 30.1557 | 30.8467 | 0.04793 | 107.0262 | 11.5024 | 70.4757 | 70.4143 | 42.8832 | 1.004 | 97.911 | 378.2166 | 329.2342 | 79.203 | 683.751 | 2.3445 | 448.6925 | 33.7997 | 46.2762 | 33.5086 | 57.8262 | 11.9564 | 109.3008 | 28.742 | 8.3507 | 98.3474 | 44.019 | 25.5 | 29.4118 | 65 | 30 | 0.99864 | 69.8039 | 100 | 8210 | 32.549 | 107.5211 | 36.0382 | 0 | 20.3125 | 0 | 41.5924 | 33.0156
9/28/2020 01:49:01.8 | 58.6991 | 712 | 15 | 2500.3144 | 128.9288 | 63.9328 | 79.0354 | 30.1415 | 30.8384 | 0.04739 | 107.0262 | 11.5112 | 70.8183 | 70.3016 | 42.9097 | 0.99886 | 97.9121 | 378.0761 | 328.5864 | 79.2589 | 683.8322 | 2.3154 | 450.145 | 33.7577 | 46.4385 | 33.5613 | 57.9851 | 11.9967 | 109.1059 | 28.9065 | 8.3443 | 98.3558 | 44.1222 | 25.5 | 29.4118 | 65 | 30 | 1.0026 | 69.8039 | 96 | 8360 | 32.549 | 108.1619 | 35.7422 | 0 | 20.0625 | 0 | 41.5314 | 32.9219
9/28/2020 01:49:02.8 | 58.6994 | 713 | 15 | 2499.3074 | 128.868 | 63.9511 | 79.0636 | 30.1285 | 30.8579 | 0.04817 | 107.0436 | 11.516 | 70.4757 | 70.3481 | 42.9278 | 0.99601 | 97.9116 | 377.7951 | 328.7835 | 79.3214 | 683.7862 | 2.3117 | 451.2622 | 33.7282 | 46.1933 | 33.5543 | 58.1 | 11.9967 | 108.7692 | 28.9205 | 8.3314 | 98.3306 | 44.0121 | 25.5 | 29.4118 | 65 | 30 | 1.001 | 69.4118 | 96 | 8020 | 32.549 | 108.1619 | 36.0352 | 0.0625 | 20.1875 | 0 | 41.4886 | 33.0156
9/28/2020 01:49:03.8 | 58.6996 | 714 | 15 | 2499.5138 | 128.8613 | 64.0096 | 79.0896 | 30.119 | 30.8665 | 0.04867 | 107.0174 | 11.5208 | 70.6185 | 69.8292 | 42.9543 | 1.0113 | 97.9138 | 376.9521 | 328.2202 | 79.351 | 683.935 | 2.2966 | 448.8043 | 33.7292 | 46.328 | 33.6949 | 58.1305 | 11.9975 | 108.8555 | 29.057 | 8.3365 | 98.2803 | 44.0981 | 25.5 | 29.8039 | 65 | 30 | 1.0003 | 70.1961 | 100 | 7800 | 32.549 | 107.5211 | 35.7758 | 0.0625 | 20.25 | 0 | 41.4673 | 33.0156
9/28/2020 01:49:04.8 | 58.6999 | 715 | 15 | 2499.442 | 128.7243 | 64.0133 | 79.1006 | 30.1401 | 30.8673 | 0.04819 | 106.9913 | 11.5247 | 70.3901 | 70.5945 | 42.9783 | 1.0056 | 97.9133 | 377.1207 | 328.3611 | 79.147 | 683.8674 | 2.2833 | 450.0612 | 33.6924 | 46.3212 | 33.5016 | 57.8702 | 12.0179 | 109.023 | 29.05 | 8.2257 | 98.2803 | 44.1154 | 25.5 | 29.4118 | 65 | 30 | 0.99956 | 69.8039 | 96 | 8070 | 32.549 | 108.49 | 35.8246 | 0 | 20.0625 | 0 | 41.1285 | 32.9219
9/28/2020 01:49:05.8 | 58.7002 | 716 | 15 | 2500.9065 | 128.7959 | 64.0054 | 79.1501 | 30.1179 | 30.8891 | 0.04812 | 107.0174 | 11.5073 | 70.5614 | 69.8392 | 42.9922 | 1.0024 | 97.915 | 378.0199 | 328.4737 | 79.3938 | 683.8106 | 2.2919 | 452.2119 | 33.7309 | 46.373 | 33.5333 | 57.9209 | 12.0172 | 108.8566 | 28.84 | 8.2914 | 98.2719 | 44.0948 | 25.5 | 29.4118 | 65 | 30 | 1.0018 | 69.8039 | 96 | 8160 | 32.549 | 108.1619 | 35.9009 | 0.0625 | 20.1875 | 0 | 41.4337 | 33.0156
9/28/2020 01:49:06.8 | 58.7005 | 717 | 15 | 2499.3277 | 128.922 | 64.0582 | 79.1621 | 30.1357 | 30.8528 | 0.04966 | 106.9738 | 11.5063 | 70.5043 | 70.6424 | 43.0129 | 0.99423 | 97.9138 | 377.3174 | 328.0231 | 79.5319 | 683.8322 | 2.3046 | 449.5025 | 33.7426 | 46.2071 | 33.5613 | 58.2149 | 11.9982 | 108.7715 | 28.987 | 8.285 | 98.2719 | 44.2254 | 25.5 | 29.8039 | 65 | 30 | 0.99898 | 69.8039 | 100 | 8160 | 32.549 | 107.2006 | 36.0046 | 0 | 20.4375 | 0 | 41.4368 | 33.0156
9/28/2020 01:49:07.8 | 58.7007 | 718 | 15 | 2500.379 | 128.9045 | 64.1169 | 79.2049 | 30.119 | 30.8705 | 0.05067 | 106.9826 | 11.5005 | 70.4472 | 70.4987 | 43.0357 | 1.0037 | 97.9144 | 377.4579 | 328.0512 | 79.5352 | 683.9134 | 2.3108 | 450.3963 | 33.7522 | 46.3143 | 33.6668 | 58.0663 | 11.9876 | 108.6039 | 28.938 | 8.3043 | 98.3222 | 44.1222 | 25.5 | 29.4118 | 65 | 30 | 1.0029 | 69.8039 | 96 | 8210 | 32.549 | 108.49 | 35.7849 | 0.0625 | 20.5 | 0 | 41.2628 | 32.9219
9/28/2020 01:49:08.8 | 58.701 | 719 | 15 | 2502.2975 | 128.6675 | 64.1554 | 79.2334 | 30.1333 | 30.8727 | 0.052 | 107.0087 | 11.4985 | 70.3045 | 70.3679 | 43.0571 | 0.98942 | 97.9127 | 376.8116 | 327.7132 | 79.4003 | 683.8972 | 2.3181 | 449.9774 | 33.716 | 46.1726 | 33.4875 | 57.877 | 12.0051 | 108.6583 | 28.952 | 8.3456 | 98.3306 | 44.2564 | 25.5 | 29.4118 | 65 | 30 | 1.0066 | 69.8039 | 96 | 8020 | 32.549 | 108.1619 | 35.9344 | 0.125 | 20.25 | 0 | 41.2293 | 33.0156
9/28/2020 01:49:09.8 | 58.7013 | 720 | 15 | 2500.0172 | 129.1145 | 64.1972 | 79.2773 | 30.1328 | 30.8846 | 0.05005 | 107 | 11.5015 | 70.8754 | 71.5331 | 43.0685 | 0.98461 | 97.9127 | 376.643 | 327.1781 | 79.4924 | 683.9648 | 2.3278 | 450.117 | 33.8023 | 46.2175 | 33.6281 | 57.8702 | 12.0179 | 108.5742 | 28.945 | 8.3159 | 98.339 | 44.2908 | 25.5 | 29.4118 | 65 | 30 | 0.99831 | 69.8039 | 100 | 7850 | 32.549 | 107.2006 | 35.9283 | 0.0625 | 20.0625 | 0 | 41.4917 | 32.9219
9/28/2020 01:49:10.8 | 58.7016 | 721 | 15 | 2497.8759 | 129.0236 | 64.2219 | 79.3013 | 30.1253 | 30.8779 | 0.05189 | 106.9913 | 11.5112 | 70.5328 | 70.4971 | 43.0965 | 1.03 | 97.9144 | 375.9404 | 327.1781 | 79.5615 | 683.8728 | 2.3236 | 451.7929 | 33.7496 | 46.1346 | 33.5086 | 58.1946 | 12.0233 | 108.0437 | 28.966 | 8.303 | 98.2803 | 44.277 | 25.5 | 29.8039 | 65 | 30 | 0.99928 | 69.8039 | 96 | 8040 | 32.549 | 107.8415 | 35.8612 | 0.0625 | 19.75 | 0 | 41.217 | 33.0156
9/28/2020 01:49:11.8 | 58.7019 | 722 | 15 | 2501.9374 | 128.607 | 64.2361 | 79.337 | 30.1308 | 30.8829 | 0.0514 | 106.9826 | 11.5112 | 70.5328 | 70.4656 | 43.1375 | 0.99904 | 97.9127 | 376.4744 | 327.0091 | 79.6108 | 683.862 | 2.3101 | 452.2957 | 33.6953 | 46.1864 | 33.5473 | 57.9919 | 12.0202 | 108.2101 | 29.0185 | 8.3353 | 98.2383 | 44.4181 | 25.5 | 29.8039 | 65 | 30 | 1.0017 | 70.1961 | 96 | 8140 | 32.549 | 107.8415 | 36.0504 | 0.25 | 20 | 0 | 40.9912 | 33.0156
9/28/2020 01:49:12.8 | 58.7021 | 723 | 15 | 2501.3715 | 128.838 | 64.2618 | 79.3649 | 30.1145 | 30.8932 | 0.04914 | 107 | 11.5189 | 70.6756 | 70.5367 | 43.1507 | 1.0049 | 97.9172 | 376.7273 | 326.8401 | 79.4431 | 683.9946 | 2.3039 | 449.8098 | 33.7482 | 46.2693 | 33.5613 | 58.1744 | 12.0104 | 108.2706 | 28.9975 | 8.3739 | 98.2551 | 44.4318 | 25.5 | 29.8039 | 65 | 30 | 0.99919 | 69.8039 | 100 | 8140 | 32.549 | 106.8802 | 36.2152 | 0.1875 | 20.25 | 0 | 40.8661 | 33.0156
9/28/2020 01:49:13.8 | 58.7024 | 724 | 15 | 2496.9463 | 128.9086 | 64.3228 | 79.4132 | 30.1039 | 30.9149 | 0.05041 | 106.9826 | 11.5208 | 70.4186 | 70.0392 | 43.1753 | 1.0051 | 97.9133 | 375.7437 | 326.3049 | 79.6042 | 683.954 | 2.3241 | 450.8991 | 33.707 | 46.1795 | 33.4558 | 58.3399 | 11.9937 | 108.4347 | 28.854 | 8.3082 | 98.297 | 44.3286 | 25.5 | 29.8039 | 65 | 30 | 1.0021 | 70.1961 | 96 | 8070 | 32.549 | 107.8415 | 36.0107 | 0.1875 | 20.25 | 0 | 40.8508 | 32.9219
9/28/2020 01:49:14.8 | 58.7027 | 725 | 15 | 2502.543 | 128.6395 | 64.3246 | 79.4581 | 30.1152 | 30.9229 | 0.05046 | 107.0349 | 11.5208 | 70.4186 | 69.5432 | 43.2095 | 0.99886 | 97.9144 | 375.7437 | 326.8683 | 79.7522 | 684.1109 | 2.325 | 450.955 | 33.712 | 46.2313 | 33.5016 | 58.3399 | 12.0119 | 108.4079 | 28.9065 | 8.2708 | 98.3306 | 44.3218 | 25.5 | 29.4118 | 65 | 30 | 1.0012 | 69.8039 | 96 | 7990 | 32.549 | 108.1619 | 36.142 | 0.0625 | 19.875 | 0 | 40.9759 | 33.0156
9/28/2020 01:49:15.8 | 58.703 | 726 | 15 | 2499.8001 | 128.9968 | 64.349 | 79.497 | 30.1272 | 30.9297 | 0.04885 | 107.0087 | 11.5208 | 70.4186 | 69.7707 | 43.2175 | 0.99886 | 97.9155 | 374.8445 | 325.9106 | 79.5549 | 684.1569 | 2.3239 | 449.4467 | 33.7686 | 46.024 | 33.5086 | 58.3906 | 12.0126 | 108.465 | 29.064 | 8.3314 | 98.2803 | 44.4318 | 25.5 | 29.8039 | 65 | 30 | 0.99864 | 69.8039 | 100 | 7820 | 32.549 | 107.5211 | 36.1847 | 0.0625 | 20.0625 | 0 | 40.8935 | 33.0156
9/28/2020 01:49:16.8 | 58.7032 | 727 | 15 | 2499.3383 | 129.0262 | 64.3832 | 79.53 | 30.1213 | 30.9176 | 0.04964 | 107 | 11.5199 | 70.2759 | 69.8726 | 43.2399 | 1.0001 | 97.9144 | 375.3503 | 326.1641 | 79.8935 | 684.1515 | 2.3334 | 453.2733 | 33.77 | 46.069 | 33.5016 | 58.4852 | 11.9937 | 108.66 | 28.952 | 8.3004 | 98.2803 | 44.3733 | 25.5 | 29.8039 | 65 | 30 | 0.99889 | 69.8039 | 96 | 8120 | 32.549 | 108.1619 | 36.0901 | 0.125 | 19.9375 | 0 | 40.6769 | 33.0156
9/28/2020 01:49:17.8 | 58.7035 | 728 | 15 | 2499.7016 | 128.8831 | 64.4887 | 79.5599 | 30.1269 | 30.9259 | 0.05016 | 106.9826 | 11.5286 | 70.5614 | 69.9942 | 43.2681 | 0.99459 | 97.915 | 374.9288 | 325.4036 | 79.7949 | 684.0865 | 2.352 | 449.7819 | 33.7375 | 46.2244 | 33.5226 | 58.3839 | 12.0073 | 108.4925 | 28.847 | 8.2631 | 98.2216 | 44.4455 | 25.5 | 29.4118 | 65 | 30 | 1.0017 | 69.8039 | 96 | 8240 | 32.549 | 108.1619 | 36.1298 | 0.0625 | 19.3125 | 0 | 40.8203 | 33.0156
9/28/2020 01:49:18.8 | 58.7038 | 729 | 15 | 2500.3268 | 128.8137 | 64.4955 | 79.5753 | 30.1112 | 30.9229 | 0.05083 | 107.0087 | 11.5208 | 70.6756 | 70.1024 | 43.2801 | 0.99263 | 97.915 | 374.4511 | 325.1501 | 79.8508 | 684.0811 | 2.3566 | 450.2287 | 33.7278 | 46.3349 | 33.5684 | 58.5933 | 12.0111 | 108.5205 | 28.9065 | 8.3082 | 98.1964 | 44.4387 | 25.5 | 29.4118 | 65 | 30 | 1.0006 | 69.8039 | 100 | 8190 | 32.549 | 107.2006 | 36.1328 | 0.0625 | 19.8125 | 0 | 41.0553 | 33.0156
9/28/2020 01:49:19.8 | 58.7041 | 730 | 15 | 2499.9342 | 128.8002 | 64.5106 | 79.6004 | 30.1279 | 30.9376 | 0.04946 | 106.9913 | 11.5189 | 70.7612 | 70.2535 | 43.2986 | 0.99476 | 97.9161 | 375.4065 | 325.2346 | 79.8245 | 683.9838 | 2.3622 | 451.1784 | 33.7189 | 46.2555 | 33.5473 | 58.1609 | 12.0187 | 108.8577 | 28.8261 | 8.3224 | 98.2132 | 44.4697 | 25.5 | 29.4118 | 66 | 30 | 1.0007 | 69.8039 | 96 | 8140 | 32.549 | 108.1619 | 36.1176 | 0 | 19.625 | 0 | 41.1865 | 32.9219
9/28/2020 01:49:20.8 | 58.7044 | 731 | 15 | 2500.0068 | 128.8077 | 64.5011 | 79.6301 | 30.1434 | 30.9448 | 0.05015 | 107.0698 | 11.5102 | 70.7612 | 69.8325 | 43.315 | 0.98354 | 97.915 | 374.9007 | 325.6008 | 79.8639 | 684.1731 | 2.3814 | 450.3125 | 33.7219 | 46.1933 | 33.5824 | 58.6574 | 12.0013 | 108.7166 | 28.973 | 8.2927 | 98.1461 | 44.6071 | 25.5 | 29.0196 | 65 | 30 | 1.0182 | 69.8039 | 96 | 7970 | 32.549 | 108.1619 | 36.2396 | 0.0625 | 18.6875 | 0 | 41.6565 | 33.0156
9/28/2020 01:49:21.8 | 58.7046 | 732 | 15 | 2499.2688 | 128.9061 | 64.5173 | 79.6675 | 30.1323 | 30.955 | 0.05049 | 106.9826 | 11.5034 | 70.7326 | 70.2203 | 43.326 | 0.99459 | 97.9155 | 374.6197 | 325.3473 | 80.1039 | 683.9946 | 2.3766 | 450.6757 | 33.7377 | 46.1864 | 33.5086 | 58.7013 | 12.0066 | 108.8572 | 29.1759 | 8.3301 | 98.0622 | 44.5349 | 25.5 | 29.4118 | 66 | 30 | 0.99675 | 69.8039 | 100 | 7920 | 32.549 | 107.5211 | 36.1084 | 0.0625 | 19.5 | 0 | 41.9525 | 33.0156
9/28/2020 01:49:22.8 | 58.7049 | 733 | 15 | 2501.0992 | 128.9424 | 64.5251 | 79.6853 | 30.1268 | 30.957 | 0.05158 | 107 | 11.5044 | 70.4757 | 70.3282 | 43.3422 | 1.0031 | 97.9189 | 375.0693 | 325.2346 | 79.8705 | 683.9026 | 2.3549 | 452.0722 | 33.7719 | 45.8893 | 33.4945 | 58.7148 | 11.9876 | 108.7205 | 28.9275 | 8.3584 | 98.0706 | 44.6244 | 25.5 | 29.8039 | 66 | 30 | 0.99501 | 69.8039 | 96 | 8090 | 32.549 | 108.1619 | 35.968 | 0 | 19.875 | 0 | 41.8396 | 33.0156
9/28/2020 01:49:23.8 | 58.7052 | 734 | 15 | 2500.2758 | 128.9514 | 64.6282 | 79.7229 | 30.1309 | 30.9769 | 0.05228 | 107.0262 | 11.483 | 70.8183 | 70.124 | 43.3646 | 0.99085 | 97.9144 | 374.1138 | 324.6995 | 79.9429 | 684.0919 | 2.3343 | 449.5584 | 33.7631 | 46.4834 | 33.6879 | 58.6372 | 12.0164 | 108.5199 | 28.952 | 8.2837 | 98.1461 | 44.6587 | 25.5 | 29.4118 | 66 | 30 | 1.0051 | 69.8039 | 96 | 8310 | 32.549 | 107.8415 | 36.1847 | 0.0625 | 19.375 | 0 | 41.7755 | 32.9219
9/28/2020 01:49:24.8 | 58.7055 | 735 | 15 | 2498.2966 | 128.8153 | 64.6827 | 79.733 | 30.1462 | 30.965 | 0.05145 | 106.9826 | 11.484 | 70.7041 | 69.6704 | 43.3989 | 1.006 | 97.9144 | 373.7204 | 324.4178 | 80.0611 | 683.954 | 2.3137 | 450.536 | 33.7008 | 46.4006 | 33.4558 | 58.7081 | 12.0126 | 108.716 | 28.973 | 8.3262 | 98.1461 | 44.6897 | 25.5 | 29.8039 | 66 | 30 | 0.99675 | 69.8039 | 100 | 8240 | 32.549 | 107.2006 | 36.2244 | 0 | 19.875 | 0 | 41.8762 | 33.0156
9/28/2020 01:49:25.8 | 58.7058 | 736 | 15 | 2499.5492 | 128.7615 | 64.6786 | 79.7735 | 30.1363 | 30.9659 | 0.05131 | 107.0087 | 11.4888 | 70.9895 | 70.54 | 43.4202 | 1.004 | 97.9138 | 374.5354 | 324.6431 | 80.1104 | 684.0298 | 2.3148 | 450.7036 | 33.7036 | 46.2451 | 33.5016 | 58.7587 | 11.9914 | 108.7715 | 29.078 | 8.3146 | 98.2216 | 44.6828 | 25.5 | 29.8039 | 66 | 30 | 0.99886 | 69.8039 | 96 | 8120 | 32.549 | 108.1619 | 36.1847 | 0 | 20.125 | 0 | 41.7389 | 33.0156
9/28/2020 01:49:26.8 | 58.706 | 737 | 15 | 2493.6034 | 127.8397 | 64.731 | 79.7971 | 30.1436 | 30.9769 | 0.05561 | 107.0524 | 11.4956 | 70.4472 | 70.0425 | 43.4356 | 1.0076 | 97.915 | 373.2989 | 323.5446 | 80.209 | 684.1731 | 2.3017 | 449.4746 | 33.3827 | 46.1933 | 33.6351 | 58.8094 | 12.0073 | 108.8846 | 28.973 | 8.1806 | 98.0119 | 44.7618 | 25.5 | 29.0196 | 66 | 30 | 1.0214 | 69.0196 | 95 | 8140 | 32.549 | 108.1619 | 36.4502 | 0.0625 | 20 | 0 | 41.272 | 33.0156
9/28/2020 01:49:27.8 | 58.7063 | 738 | 15 | 2497.3634 | 126.9597 | 64.7464 | 79.8341 | 30.1355 | 30.9734 | 0.06054 | 106.8604 | 11.4879 | 70.6185 | 69.7507 | 43.4554 | 1.0005 | 97.9155 | 373.5518 | 324.1361 | 80.1104 | 684.1623 | 2.2906 | 451.346 | 33.2029 | 46.0378 | 33.6211 | 59.0626 | 12.0051 | 108.7451 | 29.0255 | 8.2167 | 97.6428 | 44.6965 | 25.5 | 28.6274 | 66 | 30 | 1.002 | 68.6274 | 99 | 8160 | 32.549 | 107.5211 | 36.2824 | 0 | 19.6875 | 0 | 41.8335 | 33.0156
9/28/2020 01:49:28.8 | 58.7066 | 739 | 15 | 2498.6492 | 126.7215 | 64.7864 | 79.9054 | 30.1429 | 30.9953 | 0.06169 | 106.7993 | 11.5073 | 70.4472 | 69.2493 | 43.472 | 1.009 | 97.915 | 373.7485 | 323.9953 | 80.209 | 684.1353 | 2.2731 | 450.4522 | 33.1577 | 46.2969 | 33.4805 | 58.7587 | 12.0051 | 109.1647 | 28.9205 | 8.2295 | 97.3912 | 44.6622 | 25.5 | 28.6274 | 66 | 30 | 0.99785 | 68.6274 | 99 | 8260 | 32.549 | 107.8415 | 36.1298 | 0 | 20.25 | 0 | 40.6158 | 33.0156
9/28/2020 01:49:29.8 | 58.7069 | 740 | 15 | 2497.1237 | 126.7764 | 64.8478 | 79.9208 | 30.1386 | 31.0019 | 0.06319 | 106.7557 | 11.5073 | 70.7326 | 69.4358 | 43.4994 | 1.0063 | 97.9144 | 372.9617 | 323.5165 | 80.1828 | 684.3247 | 2.2897 | 450.2287 | 33.1518 | 46.3212 | 33.5684 | 58.6811 | 12.0217 | 108.8 | 28.945 | 8.1599 | 97.2906 | 44.9543 | 25.5 | 28.6274 | 66 | 30 | 0.99934 | 68.6274 | 99 | 7920 | 32.549 | 107.2006 | 36.0077 | 0 | 19.4375 | 0 | 41.0278 | 33.0156
9/28/2020 01:49:30.8 | 58.7071 | 741 | 15 | 2499.3273 | 126.6828 | 64.8552 | 79.9647 | 30.1189 | 30.9992 | 0.06449 | 106.7295 | 11.5179 | 71.0752 | 69.3989 | 43.5224 | 1.0031 | 97.9161 | 372.2872 | 322.587 | 80.048 | 684.4763 | 2.2583 | 449.9774 | 33.1566 | 46.2313 | 33.5543 | 58.8972 | 12.0043 | 107.9614 | 29.0115 | 8.1367 | 97.106 | 44.8375 | 25.5 | 28.6274 | 66 | 30 | 1.0023 | 68.6274 | 94 | 8120 | 32.549 | 107.5211 | 36.1694 | 0 | 19.0625 | 0 | 42.1539 | 32.9219
9/28/2020 01:49:31.8 | 58.7074 | 742 | 15 | 2498.2189 | 126.9533 | 64.8399 | 79.9947 | 30.1217 | 31.0001 | 0.06747 | 106.7382 | 11.5112 | 70.7612 | 70.3547 | 43.5367 | 0.99352 | 97.9144 | 373.0179 | 323.0377 | 80.4554 | 684.4763 | 2.2408 | 450.0612 | 33.2126 | 46.4006 | 33.4488 | 59.1638 | 12.002 | 107.9036 | 28.973 | 8.1561 | 97.0138 | 44.889 | 25.5 | 29.0196 | 66 | 30 | 0.99886 | 68.6274 | 99 | 8070 | 32.549 | 106.5597 | 36.0687 | 0 | 20.3125 | 0 | 41.8152 | 32.9219
9/28/2020 01:49:32.8 | 58.7077 | 743 | 15 | 2499.9333 | 126.6925 | 64.9339 | 80.0235 | 30.1168 | 31.0212 | 0.06621 | 106.7557 | 11.5102 | 70.4186 | 70.2834 | 43.553 | 0.98586 | 97.9155 | 372.7088 | 322.4743 | 80.1893 | 684.5575 | 2.2689 | 450.7315 | 33.1671 | 46.069 | 33.5543 | 59.2448 | 12.0119 | 108.2689 | 29.1095 | 8.1728 | 97.0725 | 44.8375 | 25.5 | 29.0196 | 66 | 31 | 1.0002 | 68.6274 | 99 | 8190 | 32.549 | 106.8802 | 35.9406 | 0.0625 | 21.0625 | 0 | 40.625 | 33.0156
9/28/2020 01:49:33.8 | 58.708 | 744 | 15 | 2499.901 | 126.9295 | 64.9756 | 80.0409 | 30.1299 | 31.0101 | 0.06325 | 106.7993 | 11.5102 | 70.5614 | 70.3282 | 43.5748 | 0.99957 | 97.9144 | 372.1186 | 322.7842 | 80.2879 | 684.8416 | 2.2886 | 452.4912 | 33.2287 | 46.328 | 33.5543 | 58.8398 | 12.0126 | 108.3799 | 29.0045 | 8.2244 | 97.1983 | 44.9406 | 25.5 | 29.4118 | 66 | 30 | 0.99983 | 68.6274 | 95 | 8410 | 32.549 | 107.8415 | 36.1603 | 0 | 20.5 | 0 | 40.9149 | 32.9219
9/28/2020 01:49:34.8 | 58.7082 | 745 | 15 | 2498.9068 | 127.0781 | 65.0117 | 80.0863 | 30.1295 | 31.017 | 0.06347 | 106.808 | 11.517 | 70.7612 | 69.8642 | 43.5962 | 1.0053 | 97.9144 | 371.8376 | 322.5025 | 80.3503 | 684.8714 | 2.2968 | 450.3684 | 33.2544 | 46.1864 | 33.6458 | 59.1571 | 12.027 | 108.0157 | 28.861 | 8.1819 | 97.2654 | 44.9269 | 25.5 | 29.0196 | 66 | 30 | 1.0003 | 68.6274 | 99 | 8330 | 32.549 | 106.8802 | 36.0748 | 0.125 | 20.5625 | 0 | 40.4846 | 33.0156
9/28/2020 01:49:35.8 | 58.7085 | 746 | 15 | 2499.7305 | 126.9192 | 64.987 | 80.1207 | 30.1199 | 31.0355 | 0.06131 | 106.904 | 11.5199 | 70.4186 | 69.6888 | 43.6179 | 1.0149 | 97.9155 | 372.1467 | 322.08 | 80.1959 | 685.0446 | 2.2609 | 449.6701 | 33.2238 | 46.3867 | 33.5543 | 59.0491 | 12.0308 | 108.437 | 28.644 | 8.1355 | 97.2318 | 45.0952 | 25.5 | 28.6274 | 66 | 31 | 1.0009 | 68.6274 | 99 | 8020 | 32.549 | 106.8802 | 35.9802 | 0.125 | 20.375 | 0 | 40.3381 | 33.0156
9/28/2020 01:49:36.8 | 58.7088 | 747 | 15 | 2501.9738 | 126.7982 | 65.0546 | 80.1524 | 30.1118 | 31.0397 | 0.06142 | 106.9215 | 11.5189 | 70.5899 | 70.1572 | 43.6441 | 1.0192 | 97.9127 | 372.3435 | 322.5307 | 80.3569 | 685.1664 | 2.2583 | 451.0108 | 33.2219 | 46.2451 | 33.5543 | 59.265 | 12.0051 | 108.4342 | 28.9205 | 8.1947 | 97.2738 | 45.0952 | 25.5 | 28.6274 | 66 | 31 | 1.0005 | 68.6274 | 95 | 8190 | 32.549 | 107.8415 | 35.9741 | 0.0625 | 19.75 | 0 | 40.5762 | 32.9219
9/28/2020 01:49:37.8 | 58.7091 | 748 | 15 | 2497.0556 | 127.2076 | 65.0991 | 80.1796 | 30.1091 | 31.0377 | 0.06013 | 107.0174 | 11.5208 | 70.647 | 70.2983 | 43.6602 | 0.99334 | 97.9127 | 371.669 | 322.0237 | 80.3437 | 685.3152 | 2.2341 | 449.4187 | 33.2636 | 46.1277 | 33.6949 | 59.0491 | 12.0028 | 108.6583 | 29.0115 | 8.1973 | 97.2067 | 45.0264 | 25.5 | 29.0196 | 66 | 31 | 1.0027 | 68.6274 | 99 | 8040 | 32.549 | 107.2006 | 35.9375 | 0.0625 | 20.5625 | 0 | 40.567 | 33.0156
9/28/2020 01:49:38.8 | 58.7094 | 749 | 15 | 2500.2385 | 126.8671 | 65.1411 | 80.1915 | 30.1178 | 31.0353 | 0.05915 | 106.9651 | 11.5073 | 70.6185 | 69.7457 | 43.6802 | 1.0024 | 97.9155 | 372.3154 | 322.1645 | 80.4554 | 685.2882 | 2.2127 | 450.955 | 33.2169 | 46.1933 | 33.4488 | 59.1132 | 12.0202 | 108.549 | 28.868 | 8.1909 | 97.1731 | 45.1467 | 25.5 | 29.0196 | 66 | 31 | 1.0046 | 68.6274 | 99 | 8210 | 32.549 | 107.2006 | 35.849 | 0.1875 | 20 | 0 | 40.7623 | 33.0156
9/28/2020 01:49:39.8 | 58.7096 | 750 | 15 | 2501.2951 | 126.9655 | 65.142 | 80.2315 | 30.1127 | 31.0513 | 0.05616 | 106.9302 | 11.5073 | 70.1903 | 70.0275 | 43.6945 | 0.99067 | 97.9138 | 371.1351 | 321.6857 | 80.4292 | 685.2124 | 2.2222 | 452.7705 | 33.2567 | 46.1139 | 33.6668 | 59.1875 | 12.0149 | 108.7995 | 28.945 | 8.2695 | 97.1731 | 44.999 | 25.5 | 28.6274 | 66 | 31 | 1.0035 | 68.6274 | 94 | 8360 | 32.549 | 108.1619 | 35.788 | 0.1875 | 19.75 | 0 | 40.8295 | 32.9219
9/28/2020 01:49:40.8 | 58.7099 | 751 | 15 | 2500.0743 | 127.0526 | 65.2006 | 80.2715 | 30.1178 | 31.0565 | 0.05913 | 106.9389 | 11.5141 | 70.3616 | 69.5616 | 43.7245 | 1.0053 | 97.9138 | 371.3599 | 321.4322 | 80.5704 | 685.3396 | 2.214 | 450.2846 | 33.2633 | 46.3143 | 33.5684 | 58.9782 | 12.021 | 108.4353 | 29.148 | 8.2308 | 97.1312 | 45.2119 | 25.5 | 29.0196 | 66 | 31 | 0.99815 | 69.0196 | 99 | 8290 | 32.549 | 107.2006 | 35.8704 | 0.25 | 19.8125 | 0 | 41.04 | 32.9219
9/28/2020 01:49:41.8 | 58.7102 | 752 | 15 | 2499.1724 | 126.9874 | 65.2126 | 80.3007 | 30.1196 | 31.0599 | 0.06028 | 106.9476 | 11.515 | 70.5899 | 69.4946 | 43.7542 | 1.0411 | 97.915 | 371.1351 | 321.0942 | 80.4423 | 685.456 | 2.2058 | 450.3684 | 33.2342 | 46.2831 | 33.5086 | 59.4034 | 12.0172 | 108.1843 | 28.9065 | 8.1973 | 97.0725 | 45.102 | 25.5 | 29.0196 | 66 | 31 | 0.99901 | 68.6274 | 99 | 7990 | 32.549 | 106.8802 | 35.6842 | 0.0625 | 19.125 | 0 | 41.2018 | 32.9219
9/28/2020 01:49:42.8 | 58.7105 | 753 | 15 | 2499.3627 | 126.7028 | 65.2357 | 80.3218 | 30.0838 | 31.1048 | 0.06227 | 106.8953 | 11.5179 | 70.5899 | 69.7172 | 43.7741 | 0.99655 | 97.9144 | 370.826 | 320.8125 | 80.7871 | 685.5724 | 2.1745 | 451.4577 | 33.1623 | 46.2313 | 33.6598 | 59.2516 | 12.0043 | 108.4639 | 29.0115 | 8.1471 | 97.0306 | 45.1982 | 25.5 | 29.0196 | 66 | 31 | 1.006 | 68.6274 | 94 | 8120 | 32.549 | 107.5211 | 35.611 | 0.0625 | 18 | 0 | 41.8976 | 32.9219
9/28/2020 01:49:43.8 | 58.7107 | 754 | 15 | 2501.4436 | 126.7673 | 65.299 | 80.3613 | 30.0842 | 31.1079 | 0.06308 | 106.8953 | 11.5257 | 70.6756 | 69.7523 | 43.8031 | 1.0044 | 97.915 | 370.8541 | 320.8689 | 80.5343 | 685.7456 | 2.1526 | 449.6143 | 33.2068 | 46.0171 | 33.5684 | 59.093 | 12.0384 | 108.3244 | 28.8995 | 8.1741 | 96.8964 | 45.315 | 25.5 | 28.6274 | 66 | 31 | 1.0029 | 68.2353 | 99 | 7920 | 32.549 | 107.2006 | 35.5866 | 0.125 | 19.375 | 0 | 41.9434 | 32.9219
9/28/2020 01:49:44.8 | 58.711 | 755 | 15 | 2499.2661 | 126.9646 | 65.3572 | 80.3774 | 30.091 | 31.0934 | 0.0622 | 106.8953 | 11.5296 | 70.8183 | 70.8172 | 43.8204 | 1.0014 | 97.9138 | 371.0227 | 320.897 | 80.5901 | 685.613 | 2.1916 | 450.7595 | 33.2295 | 46.2831 | 33.5543 | 59.3528 | 12.024 | 108.5193 | 28.8015 | 8.1754 | 96.888 | 45.1982 | 25.5 | 29.0196 | 66 | 31 | 0.99983 | 69.0196 | 99 | 8210 | 32.549 | 107.2006 | 35.5072 | 0 | 19.9375 | 0 | 41.7938 | 33.0156
9/28/2020 01:49:45.8 | 58.7113 | 756 | 15 | 2496.684 | 126.8664 | 65.4047 | 80.4097 | 30.0963 | 31.0979 | 0.06229 | 106.8865 | 11.5131 | 70.5043 | 70.0109 | 43.8349 | 1.0014 | 97.915 | 370.3764 | 320.8407 | 80.5835 | 685.7402 | 2.2127 | 452.184 | 33.1695 | 46.2762 | 33.6141 | 59.2954 | 11.9967 | 108.5205 | 29.1095 | 8.2154 | 97.0222 | 45.4112 | 25.5 | 28.6274 | 66 | 31 | 0.99895 | 68.6274 | 95 | 8330 | 32.549 | 107.8415 | 35.6628 | 0.0625 | 20.125 | 0 | 41.5832 | 32.9219
9/28/2020 01:49:46.8 | 58.7116 | 757 | 15 | 2503.1345 | 126.8446 | 65.3612 | 80.4296 | 30.1006 | 31.1024 | 0.06116 | 106.9826 | 11.4985 | 70.5043 | 70.7084 | 43.8381 | 1.0038 | 97.915 | 370.9384 | 320.5872 | 80.8429 | 685.9702 | 2.229 | 450.7874 | 33.2495 | 46.29 | 33.7019 | 59.4101 | 12.0028 | 108.2684 | 28.966 | 8.2553 | 97.1396 | 45.3424 | 25.5 | 29.0196 | 66 | 31 | 1.0014 | 68.6274 | 99 | 8260 | 32.549 | 107.2006 | 35.5194 | 0.0625 | 20.125 | 0 | 41.6687 | 32.9219
9/28/2020 01:49:47.8 | 58.7119 | 758 | 15 | 2500.3437 | 127.0316 | 65.4068 | 80.4417 | 30.1114 | 31.1131 | 0.06289 | 106.9389 | 11.5005 | 70.647 | 70.1207 | 43.8468 | 1.0053 | 97.9138 | 371.1913 | 320.3619 | 80.5901 | 685.8674 | 2.2481 | 450.7595 | 33.2613 | 46.5421 | 33.5156 | 59.5046 | 12.0301 | 108.4353 | 28.854 | 8.1741 | 97.1983 | 45.521 | 25.5 | 29.0196 | 66 | 31 | 0.9973 | 69.0196 | 99 | 8020 | 32.549 | 106.8802 | 35.5774 | 0 | 20.5625 | 0 | 41.2598 | 32.9219
9/28/2020 01:49:48.8 | 58.7121 | 759 | 15 | 2500.9907 | 127.1514 | 65.4548 | 80.484 | 30.1054 | 31.1223 | 0.06295 | 106.9651 | 11.4995 | 70.6185 | 69.9442 | 43.8609 | 1.0044 | 97.9144 | 370.8541 | 320.3055 | 80.7444 | 686.0244 | 2.2594 | 450.3684 | 33.3013 | 46.1864 | 33.5613 | 59.6125 | 12.0255 | 108.0437 | 29.0185 | 8.138 | 97.2318 | 45.3597 | 25.5 | 29.0196 | 67 | 31 | 1.0006 | 68.6274 | 95 | 8160 | 32.549 | 107.5211 | 35.6964 | 0.0625 | 19.75 | 0 | 41.9098 | 32.9219
9/28/2020 01:49:49.8 | 58.7124 | 760 | 15 | 2498.4698 | 127.0815 | 65.4574 | 80.5201 | 30.0891 | 31.1212 | 0.0613 | 107.0087 | 11.4985 | 70.8183 | 69.8175 | 43.8748 | 1.0014 | 97.915 | 369.9548 | 319.9112 | 80.8856 | 686.1056 | 2.2829 | 449.3349 | 33.2495 | 46.0759 | 33.5086 | 59.5046 | 12.0096 | 108.2404 | 28.959 | 8.1986 | 97.2235 | 45.3597 | 25.5 | 29.4118 | 67 | 31 | 0.99995 | 69.0196 | 99 | 7990 | 32.549 | 106.5597 | 35.6659 | 0 | 20.25 | 0 | 41.4795 | 32.9219
9/28/2020 01:49:50.8 | 58.7127 | 761 | 15 | 2501.8851 | 126.8245 | 65.5099 | 80.5374 | 30.095 | 31.1118 | 0.06207 | 106.9913 | 11.5131 | 70.333 | 70.29 | 43.902 | 0.99815 | 97.9133 | 369.7581 | 319.4324 | 80.7609 | 686.3032 | 2.274 | 450.7874 | 33.2276 | 46.1519 | 33.5543 | 59.3764 | 12.0013 | 108.4067 | 28.8786 | 8.2231 | 97.2235 | 45.4558 | 25.5 | 29.0196 | 67 | 31 | 1.0018 | 69.0196 | 100 | 8210 | 32.549 | 106.8802 | 35.553 | 0 | 20.625 | 0 | 40.7562 | 32.9219
9/28/2020 01:49:51.8 | 58.713 | 762 | 15 | 2498.5117 | 127.1319 | 65.5561 | 80.5647 | 30.0983 | 31.1456 | 0.06174 | 106.9826 | 11.5112 | 70.5328 | 69.9126 | 43.923 | 1.0035 | 97.9133 | 369.4209 | 319.7986 | 80.8856 | 686.2924 | 2.2654 | 451.5695 | 33.2632 | 46.1795 | 33.4875 | 59.5552 | 12.0013 | 108.0426 | 28.854 | 8.1947 | 97.257 | 45.5451 | 25.5 | 29.0196 | 67 | 31 | 0.99696 | 68.6274 | 95 | 8360 | 32.549 | 107.5211 | 35.6506 | 0 | 20.125 | 0 | 40.9851 | 32.9219
9/28/2020 01:49:52.8 | 58.7133 | 763 | 15 | 2501.2886 | 127.11 | 65.6116 | 80.6019 | 30.091 | 31.154 | 0.06194 | 106.9913 | 11.4966 | 70.8183 | 69.9426 | 43.945 | 0.99281 | 97.9155 | 369.5614 | 319.1507 | 80.9841 | 686.4494 | 2.2527 | 449.6981 | 33.2945 | 46.2313 | 33.5333 | 59.5552 | 12.0142 | 107.8207 | 28.854 | 8.1806 | 97.257 | 45.4868 | 25.5 | 29.4118 | 67 | 31 | 1.0032 | 68.6274 | 99 | 8290 | 32.549 | 106.5597 | 35.675 | 0.0625 | 20.25 | 0 | 40.9607 | 32.9219
9/28/2020 01:49:53.8 | 58.7135 | 764 | 15 | 2498.7315 | 127.0853 | 65.6536 | 80.6492 | 30.0823 | 31.1726 | 0.06308 | 106.9913 | 11.4743 | 70.5328 | 69.0791 | 43.9765 | 0.99975 | 97.9144 | 369.1961 | 319.1226 | 80.7871 | 686.5874 | 2.2315 | 449.6701 | 33.254 | 46.1795 | 33.6071 | 59.6564 | 12.0293 | 108.2398 | 28.9065 | 8.187 | 97.2235 | 45.5073 | 25.5 | 29.4118 | 67 | 31 | 0.99821 | 68.6274 | 99 | 8020 | 32.549 | 106.5597 | 35.7056 | 0 | 20.6875 | 0 | 40.4602 | 32.9219
9/28/2020 01:49:54.8 | 58.7138 | 765 | 15 | 2501.0572 | 126.7039 | 65.6793 | 80.6703 | 30.0893 | 31.1819 | 0.06089 | 106.9826 | 11.4772 | 70.6756 | 69.6888 | 43.9911 | 1.0122 | 97.9155 | 369.6176 | 319.0662 | 80.9348 | 686.6335 | 2.225 | 451.2901 | 33.185 | 45.9722 | 33.6141 | 59.7069 | 11.9975 | 108.5771 | 29.1689 | 8.1432 | 97.2906 | 45.5657 | 25.5 | 29.0196 | 67 | 31 | 0.9994 | 68.6274 | 95 | 8190 | 32.549 | 107.5211 | 35.7117 | 0 | 20.0625 | 0 | 40.4358 | 32.9219
9/28/2020 01:49:55.8 | 58.7141 | 766 | 15 | 2498.76 | 127.0726 | 65.6377 | 80.7072 | 30.0643 | 31.2 | 0.05972 | 106.9826 | 11.483 | 70.4186 | 70.2253 | 44.0099 | 1.0015 | 97.9172 | 369.4209 | 319.4042 | 80.774 | 686.7607 | 2.253 | 448.888 | 33.251 | 46.1657 | 33.6738 | 59.6935 | 12.0134 | 108.4667 | 28.8925 | 8.178 | 97.3073 | 45.5725 | 25.5 | 29.0196 | 67 | 31 | 0.99934 | 68.6274 | 99 | 7970 | 32.549 | 106.8802 | 35.8765 | 0 | 20.25 | 0 | 40.5548 | 32.9219
9/28/2020 01:49:56.8 | 58.7144 | 767 | 15 | 2500.4247 | 127.0072 | 65.6782 | 80.7528 | 30.0763 | 31.1928 | 0.06118 | 107.0087 | 11.483 | 70.4757 | 70.3447 | 44.0284 | 0.98693 | 97.9167 | 369.6738 | 319.1789 | 80.9775 | 686.6632 | 2.2388 | 450.2846 | 33.256 | 46.2244 | 33.4945 | 59.7002 | 12.0134 | 108.3821 | 28.8995 | 8.1625 | 97.2822 | 45.6035 | 25.5 | 29.0196 | 67 | 31 | 1.0028 | 68.6274 | 99 | 8210 | 32.549 | 106.8802 | 35.6628 | 0.0625 | 20.4375 | 0 | 40.3992 | 32.9219
9/28/2020 01:49:57.8 | 58.7146 | 768 | 15 | 2498.5425 | 126.9915 | 65.7706 | 80.7863 | 30.0989 | 31.1831 | 0.05982 | 106.9826 | 11.4869 | 70.2474 | 69.9442 | 44.0539 | 1.0046 | 97.9172 | 369.0556 | 318.7283 | 81.1318 | 686.8365 | 2.2317 | 451.7929 | 33.2269 | 46.4385 | 33.5613 | 59.8081 | 12.0111 | 108.4947 | 28.854 | 8.1883 | 97.3241 | 45.6172 | 25.5 | 29.0196 | 67 | 31 | 0.99883 | 68.6274 | 95 | 8410 | 32.549 | 107.8415 | 35.7147 | 0.0625 | 20.0625 | 0 | 40.5731 | 32.9219
9/28/2020 01:49:58.8 | 58.7149 | 769 | 15 | 2501.4329 | 126.7603 | 65.7706 | 80.8324 | 30.0906 | 31.1976 | 0.06191 | 106.9738 | 11.4956 | 70.5899 | 69.4526 | 44.0761 | 1.0003 | 97.9184 | 368.7746 | 318.0804 | 81.1941 | 686.9177 | 2.2392 | 449.2232 | 33.2048 | 46.1933 | 33.6141 | 59.771 | 12.0346 | 108.5799 | 28.9205 | 8.187 | 97.2822 | 45.6172 | 25.5 | 29.0196 | 67 | 31 | 1.004 | 68.6274 | 99 | 8310 | 32.549 | 107.2006 | 35.7696 | 0 | 19.4375 | 0 | 40.9729 | 32.9219
9/28/2020 01:49:59.8 | 58.7152 | 770 | 15 | 2497.8057 | 127.0377 | 65.8237 | 80.8593 | 30.0943 | 31.2005 | 0.06039 | 106.9127 | 11.4976 | 70.333 | 69.7055 | 44.0954 | 1.0003 | 97.9195 | 368.325 | 318.3058 | 81.1449 | 686.8771 | 2.212 | 449.8656 | 33.2292 | 46.1415 | 33.6141 | 59.8721 | 12.0043 | 108.497 | 29.078 | 8.2102 | 97.1899 | 45.7716 | 25.5 | 28.6274 | 67 | 31 | 0.99791 | 68.6274 | 99 | 8040 | 32.549 | 107.2006 | 35.5347 | 0.0625 | 20.125 | 0 | 41.0278 | 33.0156
9/28/2020 01:50:00.8 | 58.7155 | 771 | 15 | 2500.2585 | 126.6616 | 65.8172 | 80.8973 | 30.1044 | 31.2186 | 0.06206 | 106.9826 | 11.5131 | 70.4757 | 69.4157 | 44.1144 | 1.0101 | 97.9195 | 368.1282 | 318.1368 | 81.076 | 686.7905 | 2.21 | 451.346 | 33.1633 | 46.1208 | 33.5543 | 59.9025 | 11.9929 | 108.553 | 28.952 | 8.1406 | 97.1228 | 45.6618 | 25.5 | 29.0196 | 67 | 31 | 0.99828 | 68.6274 | 95 | 8290 | 32.549 | 107.8415 | 35.5347 | 0.0625 | 18.0625 | 0 | 41.8091 | 32.9219
9/28/2020 01:50:01.8 | 58.7157 | 772 | 15 | 2500.9659 | 126.6081 | 65.816 | 80.9053 | 30.0909 | 31.2358 | 0.06172 | 106.9476 | 11.5053 | 70.3045 | 69.7958 | 44.1357 | 1.0065 | 97.9195 | 368.5498 | 318.1086 | 81.1022 | 686.555 | 2.1805 | 449.3349 | 33.1587 | 46.252 | 33.565 | 60.0811 | 12.0187 | 108.497 | 29.0325 | 8.1857 | 96.9551 | 45.6207 | 25.5 | 29.0196 | 67 | 31 | 1.0025 | 68.6274 | 99 | 7970 | 32.549 | 107.2006 | 35.5804 | 0.0625 | 18.6875 | 0 | 42.0624 | 32.9219
9/28/2020 01:50:02.8 | 58.716 | 773 | 15 | 2498.3022 | 126.8549 | 65.8187 | 80.9358 | 30.0841 | 31.2195 | 0.06174 | 106.9127 | 11.5024 | 70.5899 | 70.3547 | 44.1598 | 1.0056 | 97.9189 | 367.8191 | 317.0383 | 81.2007 | 686.6172 | 2.1666 | 450.4522 | 33.188 | 46.0448 | 33.6458 | 60.0306 | 12.0142 | 108.6925 | 29.1375 | 8.2192 | 96.9299 | 45.7511 | 25.5 | 29.0196 | 67 | 31 | 1.0015 | 68.6274 | 99 | 8210 | 32.549 | 107.2006 | 35.2203 | 0.125 | 19.6875 | 0 | 42.1295 | 32.9219
9/28/2020 01:50:03.8 | 58.7163 | 774 | 15 | 2500.6309 | 126.7127 | 65.8812 | 80.9445 | 30.0833 | 31.2259 | 0.06388 | 106.9302 | 11.5044 | 70.4186 | 69.9809 | 44.1802 | 1.0242 | 97.9206 | 368.4374 | 317.8269 | 81.2368 | 686.5874 | 2.1757 | 452.7147 | 33.1817 | 46.3418 | 33.5543 | 60.0171 | 12.0149 | 108.6382 | 29.1759 | 8.2141 | 97.0138 | 45.8677 | 25.5 | 29.0196 | 67 | 31 | 1.0008 | 68.6274 | 95 | 8410 | 32.549 | 108.1619 | 35.3088 | 0.0625 | 20.125 | 0 | 41.8274 | 32.9219
9/28/2020 01:50:04.8 | 58.7166 | 775 | 15 | 2500.8421 | 127.0109 | 65.9387 | 80.9612 | 30.0788 | 31.2525 | 0.06229 | 106.9826 | 11.5053 | 70.333 | 70.1074 | 44.1877 | 1.0042 | 97.9201 | 368.0439 | 317.2918 | 81.181 | 686.5414 | 2.1808 | 449.9215 | 33.2626 | 46.3867 | 33.7055 | 60.0104 | 12.0043 | 108.3295 | 28.749 | 8.2192 | 97.0977 | 45.8609 | 25.5 | 29.0196 | 67 | 31 | 1.0034 | 69.0196 | 99 | 8290 | 32.549 | 107.2006 | 35.2936 | 0.125 | 19.8125 | 0 | 42.1661 | 32.9219
9/28/2020 01:50:05.8 | 58.7169 | 776 | 15 | 2498.877 | 127.3136 | 65.9935 | 80.9864 | 30.0845 | 31.2535 | 0.06404 | 107.0262 | 11.4966 | 70.3045 | 69.7707 | 44.2147 | 1.0193 | 97.9223 | 368.0158 | 317.2918 | 81.3648 | 686.6741 | 2.1739 | 450.4801 | 33.3156 | 46.3212 | 33.6141 | 60.098 | 12.0104 | 108.1357 | 28.8925 | 8.2257 | 97.148 | 45.8746 | 25.5 | 29.0196 | 67 | 31 | 0.99644 | 68.6274 | 98 | 8020 | 32.549 | 106.8802 | 35.318 | 0.125 | 20.4375 | 0 | 42.0227 | 32.9219
9/28/2020 01:50:06.8 | 58.7171 | 777 | 15 | 2499.8723 | 126.8438 | 66.0795 | 81.0277 | 30.0682 | 31.2768 | 0.06373 | 107.0349 | 11.4956 | 70.5899 | 69.9442 | 44.2347 | 1.0138 | 97.9212 | 368.1282 | 316.813 | 81.2499 | 686.7851 | 2.1712 | 451.7091 | 33.2059 | 46.4074 | 33.6001 | 60.2833 | 12.0058 | 108.2466 | 28.875 | 8.2063 | 97.1815 | 45.8094 | 25.5 | 29.0196 | 67 | 31 | 0.99745 | 68.6274 | 95 | 8290 | 32.549 | 107.5211 | 35.3943 | 0.0625 | 20.5625 | 0 | 41.5008 | 32.9219
9/28/2020 01:50:07.8 | 58.7174 | 778 | 15 | 2501.8413 | 126.8707 | 66.1398 | 81.047 | 30.0728 | 31.2788 | 0.06121 | 107.0524 | 11.4947 | 70.5043 | 70.1406 | 44.2524 | 1.0365 | 97.9201 | 367.8753 | 317.3763 | 81.5255 | 686.9529 | 2.1967 | 449.9494 | 33.2391 | 46.0759 | 33.6071 | 60.162 | 11.9883 | 108.2455 | 29.1689 | 8.2012 | 97.2738 | 45.8677 | 25.5 | 29.0196 | 67 | 31 | 1.0014 | 68.6274 | 99 | 7940 | 32.549 | 106.8802 | 35.4187 | 0.1875 | 20.0625 | 0 | 41.571 | 32.9219
9/28/2020 01:50:08.8 | 58.7177 | 779 | 15 | 2500.9348 | 126.9908 | 66.1423 | 81.0562 | 30.0737 | 31.2728 | 0.06087 | 107.0873 | 11.5034 | 70.4757 | 70.0042 | 44.2709 | 0.9994 | 97.9212 | 368.325 | 317.9396 | 81.181 | 687.0801 | 2.2049 | 450.6757 | 33.2585 | 46.2313 | 33.6668 | 60.162 | 12.0126 | 107.8544 | 28.9065 | 8.1909 | 97.3493 | 45.8231 | 25.5 | 29.0196 | 67 | 31 | 1.0029 | 69.0196 | 99 | 8190 | 32.549 | 106.8802 | 35.2081 | 0.125 | 20.25 | 0 | 41.4246 | 32.9219
9/28/2020 01:50:09.8 | 58.718 | 780 | 15 | 2499.7837 | 126.9366 | 66.1406 | 81.0828 | 30.0784 | 31.2654 | 0.06211 | 107.096 | 11.485 | 70.5899 | 69.6152 | 44.2914 | 1.0001 | 97.9274 | 367.229 | 316.644 | 81.4928 | 687.2372 | 2.2222 | 451.7929 | 33.229 | 46.3523 | 33.7126 | 60.0273 | 12.0179 | 108.0847 | 28.8191 | 8.2167 | 97.2906 | 45.9707 | 25.5 | 29.0196 | 67 | 31 | 0.99956 | 68.6274 | 95 | 8380 | 32.549 | 107.5211 | 35.4156 | 0.125 | 20.625 | 0 | 41.0034 | 32.9219
9/28/2020 01:50:10.8 | 58.7182 | 781 | 15 | 2502.6117 | 126.9406 | 66.1555 | 81.1074 | 30.074 | 31.2762 | 0.06011 | 107.1135 | 11.4917 | 70.4472 | 70.104 | 44.3258 | 0.99423 | 97.9206 | 367.9034 | 317.0101 | 81.2926 | 687.378 | 2.1918 | 450.5081 | 33.2677 | 46.3487 | 33.6317 | 60.0744 | 12.0157 | 108.218 | 28.973 | 8.2231 | 97.3409 | 45.8404 | 25.5 | 29.4118 | 67 | 31 | 1.003 | 68.6274 | 99 | 8310 | 32.549 | 106.8802 | 35.4675 | 0.125 | 20.1875 | 0 | 41.0248 | 32.9219
9/28/2020 01:50:11.8 | 58.7185 | 782 | 15 | 2500.1813 | 127.2265 | 66.1691 | 81.1523 | 30.0681 | 31.3012 | 0.06292 | 107.1135 | 11.4859 | 70.3045 | 70.6226 | 44.3383 | 1.0069 | 97.924 | 367.1166 | 316.7285 | 81.4205 | 687.6487 | 2.1776 | 450.536 | 33.3102 | 46.2762 | 33.7196 | 60.1048 | 12.0202 | 107.9413 | 28.952 | 8.1935 | 97.3157 | 46.029 | 25.5 | 29.4118 | 67 | 31 | 0.99986 | 69.0196 | 99 | 8020 | 32.549 | 106.2317 | 35.4919 | 0 | 20.1875 | 0 | 41.3727 | 32.9219
9/28/2020 01:50:12.8 | 58.7188 | 783 | 15 | 2499.9543 | 127.13 | 66.2 | 81.1723 | 30.0544 | 31.3076 | 0.06324 | 107.1396 | 11.482 | 70.6756 | 69.9342 | 44.3799 | 1.0053 | 97.9206 | 367.0042 | 315.9961 | 81.3287 | 687.8057 | 2.1686 | 451.4577 | 33.2819 | 46.1277 | 33.6598 | 60.3137 | 12.0149 | 107.6858 | 29.064 | 8.2128 | 97.2738 | 46.1251 | 25.5 | 29.8039 | 67 | 31 | 0.99934 | 68.6274 | 95 | 8190 | 32.549 | 107.2006 | 35.6812 | 0 | 20.4375 | 0 | 41.1102 | 32.9219
9/28/2020 01:50:13.8 | 58.7191 | 784 | 15 | 2499.4046 | 126.9638 | 66.2285 | 81.2023 | 30.0565 | 31.3113 | 0.06078 | 107.096 | 11.4801 | 70.4472 | 69.575 | 44.393 | 0.99672 | 97.9223 | 366.5265 | 316.4468 | 81.4205 | 688.0602 | 2.167 | 450.0053 | 33.2311 | 46.328 | 33.6211 | 60.3069 | 12.0066 | 107.9956 | 28.8995 | 8.1728 | 97.3325 | 46.0873 | 25.5 | 29.4118 | 67 | 31 | 1.0015 | 68.6274 | 99 | 8020 | 32.549 | 106.5597 | 35.6354 | 0.0625 | 20.3125 | 0 | 40.6189 | 32.9219
9/28/2020 01:50:14.8 | 58.7194 | 785 | 15 | 2500.1984 | 126.698 | 66.2647 | 81.2229 | 30.0727 | 31.3032 | 0.05884 | 107.1222 | 11.4801 | 70.4186 | 70.1971 | 44.4233 | 1.0119 | 97.9235 | 366.4422 | 315.8553 | 81.4566 | 688.1496 | 2.1624 | 450.5081 | 33.1721 | 45.9515 | 33.6317 | 60.0407 | 12.0179 | 108.3049 | 29.043 | 8.1831 | 97.3577 | 46.0462 | 25.5 | 29.4118 | 67 | 31 | 1.0013 | 68.6274 | 99 | 8210 | 32.549 | 106.8802 | 35.6384 | 0 | 20.3125 | 0 | 40.4785 | 32.9219
9/28/2020 01:50:15.8 | 58.7196 | 786 | 15 | 2498.4699 | 126.9685 | 66.3369 | 81.2467 | 30.067 | 31.3183 | 0.05664 | 107.1396 | 11.4811 | 70.3901 | 70.2419 | 44.4462 | 1.0014 | 97.9184 | 366.5265 | 316.0525 | 81.3549 | 688.2119 | 2.1852 | 452.1281 | 33.2199 | 45.7406 | 33.6598 | 60.3911 | 12.0195 | 108.4398 | 29.0395 | 8.1896 | 97.3409 | 46.1765 | 25.5 | 29.0196 | 67 | 31 | 0.99995 | 68.6274 | 95 | 8410 | 32.549 | 107.5211 | 35.5621 | 0 | 20.375 | 0 | 40.3412 | 32.9219
9/28/2020 01:50:16.8 | 58.7199 | 787 | 15 | 2500.6087 | 126.8567 | 66.3181 | 81.2809 | 30.0739 | 31.3274 | 0.0558 | 107.1135 | 11.4917 | 70.647 | 69.7223 | 44.4689 | 1.0092 | 97.9223 | 365.7958 | 315.1793 | 81.6174 | 688.2931 | 2.1823 | 449.9215 | 33.2191 | 46.1726 | 33.6598 | 60.3575 | 11.9982 | 108.3878 | 29.0045 | 8.1754 | 97.3661 | 46.1251 | 25.5 | 29.0196 | 67 | 31 | 1.003 | 68.6274 | 99 | 8290 | 32.549 | 106.8802 | 35.556 | 0.0625 | 19.9375 | 0 | 40.7318 | 32.9219
9/28/2020 01:50:17.8 | 58.7202 | 788 | 15 | 2500.2589 | 127.2035 | 66.3302 | 81.2918 | 30.0845 | 31.3112 | 0.05501 | 107.096 | 11.4762 | 70.5043 | 69.6068 | 44.4943 | 0.99316 | 97.9212 | 365.8801 | 315.0385 | 81.8076 | 688.1712 | 2.1637 | 450.5639 | 33.3052 | 46.2693 | 33.6598 | 60.3002 | 12.0035 | 108.4427 | 29.05 | 8.2373 | 97.3828 | 46.0736 | 25.5 | 29.0196 | 67 | 31 | 1.0019 | 68.6274 | 99 | 8020 | 32.549 | 106.8802 | 35.5316 | 0 | 20.5625 | 0 | 40.4114 | 32.9219
9/28/2020 01:50:18.8 | 58.7205 | 789 | 15 | 2500.231 | 127.2179 | 66.3852 | 81.3243 | 30.0762 | 31.3241 | 0.05492 | 107.1047 | 11.4743 | 70.7897 | 69.8742 | 44.5149 | 1.0161 | 97.9223 | 365.9644 | 314.9258 | 81.4763 | 688.2173 | 2.1553 | 451.7929 | 33.3086 | 46.3349 | 33.6668 | 60.4653 | 12.0285 | 108.0516 | 28.8015 | 8.2012 | 97.3577 | 46.1834 | 25.5 | 29.4118 | 67 | 31 | 0.99989 | 68.6274 | 95 | 8240 | 32.549 | 107.5211 | 35.7025 | 0 | 20.5 | 0 | 40.6708 | 32.9219
9/28/2020 01:50:19.8 | 58.7208 | 790 | 15 | 2500.8985 | 127.3259 | 66.4229 | 81.3645 | 30.098 | 31.3297 | 0.05278 | 107.1047 | 11.4665 | 70.3901 | 70.2187 | 44.5423 | 1.0019 | 97.9229 | 365.9363 | 315.0385 | 81.7288 | 688.0386 | 2.1652 | 450.3125 | 33.3458 | 46.3418 | 33.6985 | 60.3709 | 12.0293 | 108.1923 | 28.7035 | 8.1909 | 97.4164 | 46.2657 | 25.5 | 29.4118 | 68 | 31 | 0.99971 | 68.6274 | 99 | 7990 | 32.549 | 106.8802 | 35.614 | 0 | 20.125 | 0 | 40.3442 | 32.9219
9/28/2020 01:50:20.8 | 58.721 | 791 | 15 | 2499.4992 | 127.2855 | 66.4675 | 81.4151 | 30.0829 | 31.3272 | 0.05202 | 107.0698 | 11.4627 | 70.4757 | 70.3663 | 44.5637 | 1.0056 | 97.9218 | 365.852 | 314.5878 | 81.6731 | 688.0088 | 2.1271 | 452.2119 | 33.3166 | 46.2831 | 33.6071 | 60.5663 | 12.0179 | 108.2191 | 28.959 | 8.1883 | 97.3828 | 46.2794 | 25.5 | 29.0196 | 68 | 31 | 0.99861 | 69.0196 | 100 | 8190 | 32.549 | 106.5597 | 35.6781 | 0 | 20.125 | 0 | 40.4907 | 32.9219
9/28/2020 01:50:21.8 | 58.7213 | 792 | 15 | 2500.6645 | 127.2753 | 66.4978 | 81.4464 | 30.0861 | 31.3398 | 0.04988 | 107.0611 | 11.4665 | 70.5899 | 69.8091 | 44.5896 | 1.0044 | 97.9223 | 365.7677 | 314.5597 | 81.8141 | 687.9682 | 2.1092 | 449.5025 | 33.3294 | 46.4316 | 33.6598 | 60.4585 | 12.0384 | 108.4998 | 28.742 | 8.1909 | 97.2906 | 46.2794 | 25.5 | 29.4118 | 68 | 31 | 0.99983 | 68.6274 | 95 | 8550 | 32.9412 | 107.5211 | 35.8551 | 0 | 20.125 | 0 | 40.4724 | 32.9219
9/28/2020 01:50:22.8 | 58.7216 | 793 | 15 | 2500.1096 | 127.379 | 66.5626 | 81.4863 | 30.0787 | 31.3384 | 0.04931 | 107 | 11.4704 | 70.6185 | 69.9909 | 44.6204 | 1.0049 | 97.9218 | 365.4024 | 314.5033 | 81.8207 | 687.979 | 2.1132 | 451.0946 | 33.3492 | 46.2313 | 33.6738 | 60.4147 | 12.0255 | 108.2752 | 28.9065 | 8.2502 | 97.299 | 46.2931 | 25.5 | 29.0196 | 68 | 31 | 0.99983 | 69.0196 | 99 | 8410 | 32.549 | 106.8802 | 35.7239 | 0.0625 | 20 | 0 | 40.3992 | 32.9219
9/28/2020 01:50:23.8 | 58.7219 | 794 | 15 | 2500.9224 | 127.2154 | 66.6137 | 81.4854 | 30.0885 | 31.3504 | 0.04842 | 107.0349 | 11.4636 | 70.7897 | 69.749 | 44.6332 | 1.0051 | 97.9223 | 365.8801 | 314.4752 | 81.8699 | 687.9682 | 2.1192 | 450.6477 | 33.3172 | 46.2831 | 33.6598 | 60.3642 | 11.9815 | 108.1077 | 28.8015 | 8.1922 | 97.2654 | 46.4337 | 25.5 | 29.0196 | 68 | 31 | 1.0004 | 69.0196 | 99 | 7900 | 32.549 | 106.8802 | 35.6384 | 0 | 19.625 | 0 | 40.7806 | 32.9219
9/28/2020 01:50:24.8 | 58.7221 | 795 | 15 | 2499.7148 | 127.0306 | 66.6075 | 81.519 | 30.072 | 31.3703 | 0.04985 | 107.0524 | 11.483 | 70.5328 | 69.5231 | 44.6606 | 1.0021 | 97.9229 | 365.8801 | 314.2498 | 81.8207 | 688.0548 | 2.1101 | 450.8991 | 33.2527 | 46.2313 | 33.7723 | 60.5158 | 12.0058 | 108.1362 | 29.0115 | 8.1767 | 97.2235 | 46.4406 | 25.5 | 29.0196 | 68 | 31 | 0.99959 | 69.0196 | 95 | 8140 | 32.549 | 107.5211 | 35.6354 | 0.0625 | 19.6875 | 0 | 41.2231 | 32.9219
9/28/2020 01:50:25.8 | 58.7224 | 796 | 15 | 2497.7654 | 127.0771 | 66.6342 | 81.532 | 30.0903 | 31.348 | 0.05026 | 107.0262 | 11.4782 | 70.5899 | 69.6001 | 44.6842 | 1.0222 | 97.9189 | 364.1098 | 313.0387 | 81.7485 | 688.1306 | 2.0928 | 449.9494 | 33.239 | 45.948 | 33.6071 | 60.6943 | 12.0119 | 108.0763 | 28.882 | 8.187 | 97.1983 | 46.3823 | 25.5 | 29.4118 | 68 | 31 | 0.99867 | 69.0196 | 99 | 8070 | 32.549 | 106.5597 | 35.6842 | 0.0625 | 19.625 | 0 | 41.1163 | 32.9219
9/28/2020 01:50:26.8 | 58.7227 | 797 | 15 | 2500.324 | 126.796 | 66.677 | 81.5682 | 30.0722 | 31.3714 | 0.05039 | 107.0174 | 11.4724 | 70.6185 | 69.6972 | 44.7107 | 1.0058 | 97.9212 | 364.447 | 313.433 | 81.7584 | 688.2769 | 2.0671 | 451.8209 | 33.1994 | 46.0621 | 33.586 | 60.5023 | 12.0028 | 107.7144 | 28.7875 | 8.2063 | 97.106 | 46.4132 | 25.5 | 29.0196 | 68 | 31 | 1.0031 | 68.6274 | 99 | 8190 | 32.549 | 106.5597 | 35.8948 | 0.0625 | 18.25 | 0 | 42.3645 | 32.9219
9/28/2020 01:50:27.8 | 58.723 | 798 | 15 | 2498.9327 | 127.0364 | 66.6714 | 81.5907 | 30.0833 | 31.3742 | 0.04936 | 106.9564 | 11.4714 | 70.647 | 70.0758 | 44.7329 | 1.0014 | 97.9212 | 364.6999 | 313.3485 | 81.6731 | 688.3743 | 2.0594 | 451.0108 | 33.2438 | 46.1795 | 33.7126 | 60.7179 | 12.0043 | 107.9104 | 29.064 | 8.1922 | 96.9802 | 46.4337 | 25.5 | 29.0196 | 68 | 31 | 1.0014 | 68.6274 | 95 | 8330 | 32.549 | 107.2006 | 35.7819 | 0.0625 | 19.9375 | 0 | 42.3096 | 32.9219
9/28/2020 01:50:28.8 | 58.7233 | 799 | 15 | 2500.3477 | 126.9446 | 66.6798 | 81.5827 | 30.0704 | 31.3849 | 0.04868 | 106.9738 | 11.4665 | 70.5043 | 69.769 | 44.7585 | 1.0308 | 97.9218 | 364.6999 | 313.4894 | 81.7911 | 688.4555 | 2.0658 | 449.6143 | 33.2386 | 46.252 | 33.7653 | 60.9401 | 12.0104 | 108.0791 | 29.0325 | 8.2257 | 97.0473 | 46.4337 | 25.5 | 29.0196 | 68 | 31 | 1.0004 | 69.0196 | 99 | 8310 | 32.9412 | 106.8802 | 35.846 | 0.0625 | 19.9375 | 0 | 42.3462 | 32.9219
9/28/2020 01:50:29.8 | 58.7235 | 800 | 15 | 2500.8414 | 127.1692 | 66.7211 | 81.6052 | 30.0691 | 31.3858 | 0.0494 | 107 | 11.4636 | 70.5328 | 70.104 | 44.7899 | 1.0037 | 97.9223 | 364.3908 | 313.5175 | 81.8699 | 688.4095 | 2.0775 | 451.8209 | 33.304 | 46.1795 | 33.7055 | 60.8694 | 11.999 | 107.7995 | 29.0115 | 8.1909 | 97.106 | 46.5298 | 25.5 | 29.4118 | 68 | 31 | 1.0019 | 68.6274 | 99 | 7970 | 32.549 | 106.8802 | 35.7452 | 0.1875 | 19.875 | 0 | 42.3279 | 32.9219
9/28/2020 01:50:30.8 | 58.7238 | 801 | 15 | 2501.6022 | 127.1702 | 66.7921 | 81.6644 | 30.0561 | 31.3977 | 0.05159 | 107.0087 | 11.4656 | 70.7041 | 70.1855 | 44.8175 | 1.0005 | 97.9201 | 364.6156 | 312.7289 | 81.8207 | 688.4962 | 2.0835 | 449.6701 | 33.3144 | 46.1277 | 33.6598 | 60.7179 | 12.0111 | 107.9093 | 28.9065 | 8.1664 | 97.0809 | 46.6394 | 25.5 | 29.4118 | 68 | 31 | 1.0026 | 68.6274 | 95 | 8210 | 32.9412 | 107.2006 | 35.9741 | 0.1875 | 20.125 | 0 | 42.4866 | 32.9219
9/28/2020 01:50:31.8 | 58.7241 | 802 | 15 | 2499.8704 | 127.2522 | 66.8078 | 81.6927 | 30.0623 | 31.3737 | 0.05086 | 107 | 11.4869 | 70.4757 | 69.6654 | 44.8375 | 1.0054 | 97.9218 | 363.5758 | 312.5317 | 82.0108 | 688.5016 | 2.0908 | 451.4019 | 33.3128 | 46.2244 | 33.6668 | 60.7617 | 12.0119 | 108.2472 | 28.952 | 8.1574 | 97.1647 | 46.5949 | 25.5 | 29.4118 | 68 | 31 | 0.99916 | 69.0196 | 99 | 8020 | 32.9412 | 106.5597 | 35.8917 | 0.125 | 19.75 | 0 | 42.0807 | 32.9219
9/28/2020 01:50:32.8 | 58.7244 | 803 | 15 | 2499.7667 | 126.996 | 66.8376 | 81.7254 | 30.076 | 31.3807 | 0.0494 | 107 | 11.4782 | 70.4472 | 69.9376 | 44.8692 | 1.0054 | 97.9218 | 364.3346 | 312.6725 | 81.9879 | 688.4746 | 2.0731 | 452.7426 | 33.2444 | 46.3038 | 33.6317 | 60.9906 | 12.0013 | 108.1631 | 28.98 | 8.178 | 97.2067 | 46.5607 | 25.5 | 29.0196 | 68 | 31 | 1.0049 | 68.6274 | 99 | 8240 | 32.9412 | 106.5597 | 36.0046 | 0.0625 | 19.75 | 0 | 41.9708 | 32.9219
9/28/2020 01:50:33.8 | 58.7246 | 804 | 15 | 2499.8831 | 126.9283 | 66.8443 | 81.7464 | 30.0759 | 31.4145 | 0.04953 | 107.0349 | 11.4743 | 70.5328 | 69.8091 | 44.8933 | 1.0053 | 97.9235 | 364.3908 | 312.7007 | 81.9059 | 688.5774 | 2.072 | 450.3963 | 33.2282 | 46.4766 | 33.6071 | 60.9064 | 12.0073 | 108.2208 | 28.84 | 8.2386 | 97.2151 | 46.6909 | 25.5 | 29.0196 | 68 | 31 | 0.99879 | 69.0196 | 95 | 8380 | 32.9412 | 107.5211 | 35.9589 | 0.1875 | 20.1875 | 0 | 41.7602 | 32.9219
9/28/2020 01:50:34.8 | 58.7249 | 805 | 15 | 2499.7829 | 127.0698 | 66.8463 | 81.7943 | 30.0762 | 31.4223 | 0.05009 | 107.0262 | 11.4704 | 70.5328 | 70.5086 | 44.9152 | 1.0042 | 97.9212 | 363.5477 | 312.6444 | 81.9125 | 688.5666 | 2.0815 | 449.2232 | 33.2639 | 46.2244 | 33.6985 | 60.9637 | 12.0104 | 107.8824 | 28.952 | 8.187 | 97.2822 | 46.6772 | 25.5 | 29.4118 | 68 | 31 | 1.0014 | 68.6274 | 99 | 8360 | 32.9412 | 106.5597 | 36.0474 | 0.1875 | 20.4375 | 0 | 41.4185 | 32.9219
9/28/2020 01:50:35.8 | 58.7252 | 806 | 15 | 2498.6154 | 127.1761 | 66.8598 | 81.8188 | 30.096 | 31.4091 | 0.04936 | 107.1222 | 11.4685 | 70.7326 | 69.9442 | 44.9347 | 1.003 | 97.9212 | 363.3791 | 312.1937 | 81.8764 | 688.6342 | 2.1305 | 451.4019 | 33.2762 | 46.29 | 33.7336 | 60.9771 | 12.0073 | 108.1625 | 28.966 | 8.2257 | 97.3241 | 46.66 | 25.5 | 29.0196 | 68 | 31 | 1.0038 | 68.6274 | 99 | 8020 | 32.9412 | 106.5597 | 35.9192 | 0.125 | 19.9375 | 0 | 41.5375 | 32.9219
9/28/2020 01:50:36.8 | 58.7255 | 807 | 15 | 2498.0801 | 126.944 | 66.8944 | 81.8265 | 30.1014 | 31.4161 | 0.04735 | 107.0698 | 11.4665 | 70.4186 | 69.6135 | 44.9485 | 1.0065 | 97.9218 | 363.2105 | 311.7712 | 81.9682 | 688.6586 | 2.13 | 451.2901 | 33.2083 | 46.2831 | 33.7653 | 60.8694 | 11.9921 | 108.3592 | 28.959 | 8.2463 | 97.3493 | 46.7937 | 25.5 | 29.4118 | 68 | 31 | 1 | 68.6274 | 95 | 8190 | 32.9412 | 107.5211 | 36.1328 | 0.0625 | 20.9375 | 0 | 40.7623 | 32.9219
9/28/2020 01:50:37.8 | 58.7257 | 808 | 15 | 2500.0067 | 126.7485 | 66.9386 | 81.8382 | 30.0836 | 31.4249 | 0.04741 | 107.0349 | 11.4656 | 70.5328 | 69.9009 | 44.9644 | 1.0072 | 97.9212 | 363.7163 | 312.0247 | 82.1354 | 688.5612 | 2.1236 | 449.4746 | 33.1828 | 46.3038 | 33.6915 | 61.1925 | 11.9731 | 108.6668 | 28.98 | 8.2063 | 97.4499 | 46.7732 | 25.5 | 29.4118 | 68 | 31 | 1.0029 | 68.6274 | 100 | 7990 | 32.549 | 107.2006 | 36.0626 | 0.125 | 20.625 | 0 | 40.5518 | 32.9219
9/28/2020 01:50:38.8 | 58.726 | 809 | 15 | 2499.7019 | 126.9005 | 66.9745 | 81.8857 | 30.0843 | 31.4291 | 0.04697 | 107.096 | 11.4704 | 70.5043 | 70.6177 | 44.9841 | 1.0092 | 97.9235 | 363.2105 | 312.1655 | 82.1354 | 688.6424 | 2.1429 | 451.4298 | 33.2185 | 46.2002 | 33.6915 | 61.0915 | 12.0081 | 108.2769 | 29.1375 | 8.1728 | 97.517 | 46.6703 | 25.5 | 29.0196 | 68 | 31 | 0.99992 | 69.0196 | 99 | 8190 | 32.9412 | 106.8802 | 36.0046 | 0.0625 | 20.0625 | 0 | 40.5487 | 32.9219
9/28/2020 01:50:39.8 | 58.7263 | 810 | 15 | 2501.3565 | 126.8368 | 66.9874 | 81.9046 | 30.0832 | 31.4456 | 0.04681 | 107.0611 | 11.4714 | 70.647 | 70.4242 | 44.9979 | 0.99726 | 97.9201 | 363.2105 | 311.7712 | 82.2567 | 688.8319 | 2.1517 | 452.6867 | 33.2238 | 46.2762 | 33.7266 | 60.9637 | 12.0028 | 108.3295 | 29.057 | 8.1844 | 97.4835 | 46.7045 | 25.5 | 29.0196 | 68 | 31 | 1.0011 | 68.6274 | 95 | 8360 | 32.9412 | 107.5211 | 36.0382 | 0 | 20 | 0 | 40.7471 | 32.9219
9/28/2020 01:50:40.8 | 58.7266 | 811 | 15 | 2500.112 | 127.1588 | 67.028 | 81.9525 | 30.0879 | 31.4378 | 0.04722 | 107.0436 | 11.4791 | 70.8754 | 70.109 | 45.0176 | 0.99619 | 97.9201 | 362.8452 | 311.743 | 82.2206 | 688.8617 | 2.1194 | 449.2232 | 33.2916 | 46.2382 | 33.6598 | 60.9771 | 11.9929 | 108.5816 | 28.966 | 8.1677 | 97.3744 | 46.8451 | 25.5 | 29.0196 | 68 | 31 | 1.0002 | 69.0196 | 99 | 8360 | 32.9412 | 106.8802 | 36.023 | 0 | 20.25 | 0 | 40.4663 | 32.9219
9/28/2020 01:50:41.8 | 58.7269 | 812 | 15 | 2498.3304 | 127.1172 | 67.1283 | 81.9931 | 30.1065 | 31.4313 | 0.04825 | 107.0611 | 11.4762 | 70.3901 | 69.5733 | 45.0377 | 1.003 | 97.9206 | 362.8733 | 311.0671 | 82.2075 | 688.9538 | 2.1136 | 451.8767 | 33.257 | 46.328 | 33.7793 | 61.3171 | 12.0157 | 108.3861 | 28.4794 | 8.1535 | 97.4331 | 46.8588 | 25.5 | 29.0196 | 68 | 31 | 1.0027 | 69.0196 | 99 | 8020 | 32.9412 | 106.8802 | 35.9253 | 0 | 19.8125 | 0 | 40.5853 | 32.9219
9/28/2020 01:50:42.8 | 58.7271 | 813 | 15 | 2508.8774 | 127.0339 | 67.178 | 82.0115 | 30.0952 | 31.4501 | 0.04697 | 107.0174 | 11.4588 | 70.7041 | 69.6403 | 45.0674 | 0.988 | 97.9212 | 363.4353 | 311.9402 | 82.2632 | 688.9674 | 2.1017 | 448.4411 | 33.3755 | 46.2831 | 33.7442 | 61.0714 | 12.0096 | 108.4147 | 29.064 | 8.2953 | 97.5086 | 46.8246 | 25.5 | 29.0196 | 68 | 31 | 1.0026 | 69.8039 | 96 | 8260 | 32.9412 | 107.5211 | 35.7849 | 0.0625 | 19.8125 | 0 | 40.8752 | 32.9219
9/28/2020 01:50:43.8 | 58.7274 | 814 | 15 | 2502.4178 | 128.8465 | 67.1773 | 82.0358 | 30.078 | 31.4587 | 0.04028 | 107.0873 | 11.4588 | 70.333 | 70.5285 | 45.0875 | 0.99619 | 97.9212 | 362.1146 | 310.6446 | 82.3058 | 688.7805 | 2.1254 | 450.0053 | 33.7645 | 46.4316 | 33.7126 | 60.7617 | 12.0225 | 108.4707 | 28.952 | 8.334 | 97.7183 | 46.8965 | 25 | 29.4118 | 68 | 31 | 0.99266 | 69.4118 | 96 | 8480 | 32.9412 | 107.5211 | 35.7269 | 0 | 18.5 | 0 | 41.922 | 32.9219
9/28/2020 01:50:44.8 | 58.7277 | 815 | 15 | 2502.8409 | 129.316 | 67.1993 | 82.0613 | 30.0556 | 31.4736 | 0.03738 | 107.1833 | 11.4578 | 70.7041 | 70.1606 | 45.114 | 1.0065 | 97.9235 | 362.6766 | 311.2079 | 82.1092 | 688.6586 | 2.1455 | 451.2063 | 33.8933 | 46.328 | 33.7126 | 61.1656 | 12.0202 | 108.2489 | 28.7945 | 8.3701 | 97.8777 | 46.9479 | 25 | 29.8039 | 68 | 31 | 0.98463 | 69.8039 | 96 | 8190 | 32.9412 | 107.5211 | 35.6781 | 0 | 19.5 | 0 | 41.4978 | 32.9219
9/28/2020 01:50:45.8 | 58.728 | 816 | 15 | 2501.5005 | 129.4546 | 67.2317 | 82.0765 | 30.0828 | 31.4668 | 0.0351 | 107.192 | 11.4627 | 70.3616 | 69.8609 | 45.1496 | 1.0088 | 97.9218 | 361.974 | 310.6164 | 82.3976 | 688.4257 | 2.1768 | 449.0277 | 33.9115 | 46.373 | 33.6738 | 61.1589 | 12.0104 | 108.7514 | 28.84 | 8.3804 | 98.0957 | 46.9102 | 25 | 29.4118 | 68 | 31 | 0.9987 | 69.8039 | 101 | 7800 | 32.9412 | 107.2006 | 35.7971 | 0.0625 | 20.25 | 0 | 41.8549 | 32.9219
9/28/2020 01:50:46.8 | 58.7283 | 817 | 15 | 2502.1481 | 129.3524 | 67.2614 | 82.1172 | 30.0703 | 31.4878 | 0.03698 | 107.2007 | 11.4617 | 70.7897 | 69.9492 | 45.1743 | 1.0031 | 97.9212 | 362.8171 | 310.6446 | 82.3058 | 688.2119 | 2.1495 | 452.575 | 33.8935 | 46.4316 | 33.6071 | 61.1656 | 12.0233 | 108.4427 | 29.057 | 8.303 | 98.2719 | 47.0507 | 25 | 30.1961 | 68 | 31 | 1.0062 | 69.8039 | 96 | 8090 | 32.549 | 108.1619 | 35.7574 | 0 | 20.0625 | 0 | 42.2638 | 32.9219
9/28/2020 01:50:47.8 | 58.7285 | 818 | 15 | 2500.525 | 129.4972 | 67.2367 | 82.1387 | 30.1003 | 31.4631 | 0.03767 | 107.192 | 11.4675 | 70.7612 | 70.227 | 45.2064 | 0.99957 | 97.9206 | 362.0865 | 310.1094 | 82.4467 | 688.09 | 2.1378 | 449.8098 | 33.9094 | 46.373 | 33.7126 | 61.3103 | 12.0088 | 108.246 | 28.8925 | 8.3288 | 98.3558 | 46.9993 | 25 | 29.8039 | 68 | 31 | 1.005 | 69.8039 | 96 | 8290 | 32.549 | 107.8415 | 35.9039 | 0.0625 | 19.375 | 0 | 41.9159 | 32.9219
9/28/2020 01:50:48.8 | 58.7288 | 819 | 15 | 2501.1071 | 129.3609 | 67.2873 | 82.1655 | 30.0847 | 31.4594 | 0.03848 | 107.1658 | 11.4685 | 70.7041 | 70.5516 | 45.2303 | 0.98176 | 97.9218 | 361.2996 | 310.1658 | 82.5777 | 687.8545 | 2.1444 | 450.7315 | 33.8816 | 46.4592 | 33.6177 | 61.3439 | 12.0119 | 108.2191 | 29.085 | 8.3172 | 98.3641 | 47.0611 | 25 | 30.1961 | 68 | 31 | 1.0044 | 69.8039 | 96 | 8190 | 32.9412 | 107.8415 | 36.0321 | 0.0625 | 19.9375 | 0 | 41.9952 | 32.9219
9/28/2020 01:50:49.8 | 58.7291 | 820 | 15 | 2500.6069 | 129.3731 | 67.3258 | 82.2033 | 30.0982 | 31.4828 | 0.03796 | 107.1222 | 11.4607 | 70.4186 | 69.8258 | 45.2497 | 1.0031 | 97.9212 | 362.227 | 310.2784 | 82.3058 | 687.8517 | 2.1506 | 449.1953 | 33.878 | 46.3798 | 33.7196 | 61.418 | 12.0142 | 108.8628 | 28.952 | 8.312 | 98.3222 | 47.1603 | 25 | 30.1961 | 68 | 31 | 0.99638 | 69.8039 | 101 | 7990 | 32.9412 | 107.2006 | 35.9833 | 0 | 20.8125 | 0 | 41.4276 | 32.9219
9/28/2020 01:50:50.8 | 58.7294 | 821 | 15 | 2499.1643 | 129.3332 | 67.4001 | 82.2153 | 30.0916 | 31.5006 | 0.03658 | 107.0873 | 11.4442 | 70.5614 | 69.3603 | 45.2676 | 1.0063 | 97.9229 | 361.131 | 309.5461 | 82.6072 | 687.6839 | 2.1524 | 450.955 | 33.848 | 46.4903 | 33.7126 | 61.3238 | 12.0051 | 109.0606 | 28.9065 | 8.3314 | 98.5235 | 47.1021 | 25 | 29.8039 | 68 | 31 | 0.99892 | 70.1961 | 101 | 8040 | 32.9412 | 107.2006 | 35.965 | 0.0625 | 20.4375 | 0 | 41.333 | 32.9219
9/28/2020 01:50:51.8 | 58.7296 | 822 | 15 | 2501.9665 | 129.3391 | 67.41 | 82.2284 | 30.0955 | 31.5095 | 0.03786 | 107.0524 | 11.45 | 70.6185 | 70.1556 | 45.2901 | 1.0056 | 97.9218 | 361.0186 | 309.2644 | 82.545 | 687.4592 | 2.1466 | 452.575 | 33.8875 | 46.4248 | 33.6317 | 61.1084 | 12.0195 | 108.6113 | 28.945 | 8.2927 | 98.5822 | 47.1775 | 25 | 29.4118 | 68 | 31 | 1.0007 | 69.8039 | 96 | 8090 | 32.549 | 108.1619 | 36.029 | 0.125 | 19.875 | 0 | 41.1011 | 32.9219
9/28/2020 01:50:52.8 | 58.7299 | 823 | 15 | 2499.4932 | 129.6036 | 67.4427 | 82.2602 | 30.1052 | 31.5016 | 0.03685 | 107.0698 | 11.4549 | 70.8754 | 70.6276 | 45.3114 | 0.99601 | 97.9218 | 361.0186 | 309.4334 | 82.6138 | 687.3536 | 2.1429 | 450.0332 | 33.9233 | 46.2382 | 33.6001 | 61.381 | 12.0202 | 108.4712 | 29.1235 | 8.2875 | 98.599 | 47.0952 | 25 | 29.8039 | 69 | 31 | 0.99995 | 69.8039 | 100 | 7800 | 32.549 | 107.2006 | 36.084 | 0.0625 | 19.25 | 0 | 41.4124 | 33.0156
9/28/2020 01:50:53.8 | 58.7302 | 824 | 15 | 2499.7386 | 129.2835 | 67.4784 | 82.3101 | 30.0949 | 31.5092 | 0.03816 | 107.0524 | 11.4549 | 70.5614 | 69.5164 | 45.3323 | 1.0015 | 97.9223 | 361.1872 | 309.0673 | 82.3845 | 687.2534 | 2.1477 | 450.0332 | 33.8428 | 46.6699 | 33.7336 | 61.2969 | 12.0058 | 109.004 | 28.7211 | 8.2759 | 98.4648 | 47.1739 | 25 | 29.8039 | 69 | 31 | 0.99992 | 69.8039 | 101 | 7800 | 32.549 | 107.2006 | 36.0931 | 0.1875 | 19.75 | 0 | 41.1865 | 32.9219
9/28/2020 01:50:54.8 | 58.7305 | 825 | 15 | 2496.4983 | 129.329 | 67.5192 | 82.3321 | 30.1114 | 31.524 | 0.03964 | 107.0436 | 11.4549 | 70.9039 | 69.4979 | 45.334 | 1.0046 | 97.9218 | 360.4285 | 308.8419 | 82.6106 | 687.1451 | 2.1863 | 450.5639 | 33.8108 | 46.5457 | 33.7513 | 61.3777 | 12.0096 | 109.0875 | 28.8576 | 8.2888 | 98.4564 | 47.2425 | 25 | 29.8039 | 69 | 31 | 0.9976 | 69.8039 | 96 | 8020 | 32.549 | 108.1619 | 36.2244 | 0.1875 | 19.9375 | 0 | 41.2811 | 32.9219
9/28/2020 01:50:55.8 | 58.7308 | 826 | 15 | 2501.788 | 129.0094 | 67.5474 | 82.3676 | 30.1025 | 31.5418 | 0.03893 | 107.0174 | 11.4675 | 70.7041 | 69.6202 | 45.338 | 0.99851 | 97.9223 | 361.3558 | 309.6588 | 82.6007 | 687.1559 | 2.1958 | 449.3908 | 33.7987 | 46.7424 | 33.7126 | 61.4685 | 12.0164 | 108.808 | 28.847 | 8.312 | 98.4648 | 47.3589 | 25 | 29.4118 | 69 | 31 | 0.99739 | 69.8039 | 100 | 7990 | 32.549 | 107.5211 | 36.087 | 0.1875 | 19.625 | 0 | 41.8671 | 33.0156
9/28/2020 01:50:56.8 | 58.731 | 827 | 15 | 2502.0455 | 129.2641 | 67.5401 | 82.3837 | 30.1058 | 31.5343 | 0.03858 | 107.0262 | 11.4491 | 70.647 | 69.6738 | 45.3629 | 1.0047 | 97.9246 | 361.7492 | 309.2081 | 82.5581 | 687.1911 | 2.1768 | 452.8543 | 33.8689 | 46.6975 | 33.7055 | 61.4752 | 12.0126 | 108.6982 | 28.9065 | 8.3236 | 98.4983 | 47.3007 | 25 | 29.8039 | 69 | 31 | 0.99742 | 70.1961 | 101 | 8070 | 32.549 | 107.2006 | 36.1633 | 0.125 | 19.875 | 0 | 41.2811 | 33.0156
9/28/2020 01:50:57.8 | 58.7313 | 828 | 15 | 2500.4657 | 129.4942 | 67.6298 | 82.4021 | 30.1023 | 31.5445 | 0.03891 | 107.0262 | 11.4568 | 70.3045 | 70.1506 | 45.3742 | 0.99779 | 97.9206 | 360.6533 | 308.7293 | 82.8955 | 687.1911 | 2.2062 | 449.8377 | 33.9078 | 46.6388 | 33.6528 | 61.5694 | 11.9929 | 109.0584 | 28.952 | 8.3378 | 98.5487 | 47.3007 | 25 | 29.8039 | 69 | 31 | 1.0015 | 69.8039 | 96 | 8290 | 32.549 | 108.1619 | 36.0931 | 0.125 | 20.1875 | 0 | 41.217 | 33.0156
9/28/2020 01:50:58.8 | 58.7316 | 829 | 15 | 2500.3933 | 129.5507 | 67.6592 | 82.4133 | 30.1047 | 31.5579 | 0.04041 | 107.0262 | 11.452 | 71.0181 | 70.2652 | 45.3868 | 1.0024 | 97.9218 | 360.7376 | 309.0109 | 82.5942 | 687.1261 | 2.2253 | 451.1784 | 33.9216 | 46.6319 | 33.7266 | 61.4617 | 12.0096 | 108.6953 | 28.9975 | 8.3675 | 98.6158 | 47.3212 | 25 | 29.8039 | 69 | 31 | 0.99904 | 69.8039 | 100 | 7820 | 32.549 | 107.2006 | 36.1938 | 0.1875 | 20.8125 | 0 | 41.2476 | 32.9219
9/28/2020 01:50:59.8 | 58.7319 | 830 | 15 | 2498.6302 | 129.574 | 67.6609 | 82.4362 | 30.1155 | 31.546 | 0.03866 | 107.0524 | 11.4549 | 70.6756 | 69.8392 | 45.399 | 1.0263 | 97.924 | 359.7822 | 308.0251 | 82.7121 | 687.1207 | 2.231 | 450.0612 | 33.9038 | 47.015 | 33.6668 | 61.7341 | 12.0179 | 108.7256 | 28.9135 | 8.2914 | 98.6912 | 47.4171 | 25 | 30.1961 | 69 | 31 | 0.9977 | 69.8039 | 101 | 7800 | 32.549 | 107.2006 | 36.3251 | 0.1875 | 20.6875 | 0 | 41.2384 | 32.9219
9/28/2020 01:51:00.8 | 58.7321 | 831 | 15 | 2501.7305 | 129.4293 | 67.6667 | 82.4735 | 30.1021 | 31.5691 | 0.03878 | 107.1047 | 11.4355 | 70.6185 | 69.642 | 45.4174 | 1.0005 | 97.9189 | 360.2318 | 308.3349 | 82.8169 | 687.0395 | 2.2793 | 449.2791 | 33.9079 | 46.6077 | 33.6668 | 61.7409 | 11.9952 | 108.6085 | 28.868 | 8.2747 | 98.7416 | 47.4171 | 25 | 30.1961 | 69 | 31 | 1.0044 | 69.8039 | 96 | 8120 | 32.549 | 108.1619 | 36.3586 | 0.125 | 20.125 | 0 | 41.2659 | 32.9219
9/28/2020 01:51:01.8 | 58.7324 | 832 | 15 | 2499.2342 | 129.6732 | 67.7068 | 82.4836 | 30.1202 | 31.5734 | 0.03893 | 107.0436 | 11.4355 | 70.5614 | 70.1273 | 45.4358 | 1.0008 | 97.9212 | 360.2599 | 308.0815 | 82.7219 | 686.9989 | 2.303 | 451.8209 | 33.938 | 46.8183 | 33.7196 | 61.4416 | 12.0119 | 108.6948 | 29.0815 | 8.3017 | 98.6829 | 47.4685 | 25 | 29.8039 | 69 | 31 | 0.99513 | 69.8039 | 101 | 7970 | 32.549 | 106.8802 | 36.3251 | 0.125 | 20.25 | 0 | 41.2537 | 32.9219
9/28/2020 01:51:02.8 | 58.7327 | 833 | 15 | 2499.0261 | 129.5387 | 67.7136 | 82.5102 | 30.1389 | 31.5563 | 0.04009 | 107.0436 | 11.4394 | 70.3045 | 70.1988 | 45.4497 | 1.0047 | 97.9223 | 359.2763 | 307.7716 | 82.8103 | 686.7905 | 2.3179 | 451.3739 | 33.8999 | 46.8597 | 33.7653 | 61.6837 | 11.9975 | 108.808 | 28.9135 | 8.3146 | 98.6325 | 47.6671 | 25 | 29.8039 | 69 | 31 | 0.99849 | 69.8039 | 100 | 8040 | 32.549 | 107.2006 | 36.5143 | 0 | 20.0625 | 0 | 41.2415 | 32.9219
9/28/2020 01:51:03.8 | 58.733 | 834 | 15 | 2498.7681 | 129.1846 | 67.778 | 82.5477 | 30.0954 | 31.5764 | 0.04076 | 107.0262 | 11.4384 | 70.647 | 69.4694 | 45.4596 | 1.0062 | 97.9235 | 359.3887 | 307.4055 | 83.0854 | 686.8013 | 2.3185 | 448.6367 | 33.8038 | 46.6319 | 33.7793 | 61.8653 | 12.0301 | 108.641 | 29.1025 | 8.2618 | 98.6325 | 47.5267 | 25 | 30.1961 | 69 | 31 | 0.99944 | 69.8039 | 96 | 8260 | 32.549 | 107.8415 | 36.496 | 0 | 18.1875 | 0 | 41.8701 | 33.0156
9/28/2020 01:51:04.8 | 58.7332 | 835 | 15 | 2501.5586 | 128.8887 | 67.8124 | 82.5844 | 30.1134 | 31.5777 | 0.0432 | 106.9651 | 11.4394 | 70.8183 | 70.2237 | 45.4876 | 1.0076 | 97.9246 | 360.569 | 308.1378 | 82.5647 | 686.5928 | 2.2587 | 451.0946 | 33.764 | 46.7044 | 33.7196 | 61.7341 | 12.0399 | 109.2584 | 28.966 | 8.2824 | 98.4061 | 47.6739 | 25 | 29.4118 | 69 | 31 | 1.0159 | 69.8039 | 100 | 7970 | 32.549 | 107.2006 | 36.3648 | 0.0625 | 18.5 | 0 | 42.1753 | 32.9219
9/28/2020 01:51:05.8 | 58.7335 | 836 | 15 | 2500.1885 | 129.387 | 67.8232 | 82.6128 | 30.1253 | 31.5681 | 0.04007 | 106.9389 | 11.4568 | 70.5899 | 69.8058 | 45.5105 | 0.99779 | 97.924 | 359.5011 | 307.659 | 83.0985 | 686.4196 | 2.2871 | 450.6198 | 33.876 | 46.6457 | 33.7583 | 61.9292 | 11.9937 | 108.8377 | 29.2214 | 8.3829 | 98.3222 | 47.5062 | 25 | 29.8039 | 69 | 31 | 0.98885 | 69.8039 | 101 | 7850 | 32.549 | 107.5211 | 36.2854 | 0 | 20.1875 | 0 | 42.3737 | 33.0156
9/28/2020 01:51:06.8 | 58.7338 | 837 | 15 | 2502.0857 | 129.3096 | 67.9116 | 82.6333 | 30.108 | 31.5724 | 0.04105 | 106.9564 | 11.4452 | 70.7041 | 70.1074 | 45.5376 | 1.0015 | 97.9235 | 359.7822 | 307.49 | 82.8103 | 686.3844 | 2.3017 | 449.2791 | 33.8814 | 46.8079 | 33.818 | 61.7846 | 12.0164 | 108.557 | 28.861 | 8.2875 | 98.4145 | 47.513 | 25 | 30.1961 | 69 | 31 | 0.99715 | 69.8039 | 96 | 8040 | 32.549 | 108.1619 | 36.5021 | 0.0625 | 20.125 | 0 | 42.3401 | 32.9219
9/28/2020 01:51:07.8 | 58.7341 | 838 | 15 | 2497.0878 | 129.4989 | 67.9695 | 82.6741 | 30.1179 | 31.5797 | 0.0428 | 106.9564 | 11.4462 | 70.9325 | 69.3435 | 45.5733 | 0.99815 | 97.9246 | 360.1756 | 307.3491 | 82.8398 | 686.3384 | 2.3081 | 451.4857 | 33.8632 | 46.6837 | 33.6528 | 61.7644 | 12.0013 | 108.4741 | 29.05 | 8.2399 | 98.5067 | 47.6089 | 25 | 29.8039 | 69 | 31 | 1.0023 | 69.8039 | 101 | 8020 | 32.549 | 107.2006 | 36.4929 | 0.0625 | 20.375 | 0 | 42.5384 | 33.0156
9/28/2020 01:51:08.8 | 58.7344 | 839 | 15 | 2500.0009 | 129.2021 | 67.9762 | 82.712 | 30.1207 | 31.5716 | 0.04262 | 106.9826 | 11.4462 | 70.7041 | 69.419 | 45.6056 | 0.99352 | 97.9246 | 359.4168 | 307.4336 | 83.0428 | 686.425 | 2.3347 | 451.5136 | 33.825 | 46.7424 | 33.6598 | 61.9225 | 12.0073 | 108.9223 | 29.1095 | 8.3095 | 98.5906 | 47.7184 | 25 | 30.1961 | 69 | 31 | 0.99913 | 69.8039 | 100 | 8040 | 32.549 | 107.2006 | 36.4777 | 0.125 | 20.125 | 0 | 42.3645 | 33.0156
9/28/2020 01:51:09.8 | 58.7346 | 840 | 15 | 2500.2283 | 129.2171 | 68.0112 | 82.7554 | 30.0983 | 31.5753 | 0.04282 | 107 | 11.4442 | 70.4757 | 70.0641 | 45.6261 | 1.0026 | 97.9252 | 359.2763 | 307.0111 | 83.0494 | 686.333 | 2.3367 | 448.9998 | 33.832 | 47.0598 | 33.7513 | 62.0804 | 11.9997 | 108.3906 | 28.854 | 8.2708 | 98.6158 | 47.7047 | 25 | 29.8039 | 69 | 31 | 1.0007 | 69.8039 | 97 | 8260 | 32.549 | 107.8415 | 36.618 | 0.0625 | 19.8125 | 0 | 42.0044 | 33.0156
9/28/2020 01:51:10.8 | 58.7349 | 841 | 15 | 2498.4833 | 129.1974 | 67.9618 | 82.7981 | 30.0888 | 31.6052 | 0.03935 | 107 | 11.4423 | 70.647 | 69.4845 | 45.6426 | 1.0028 | 97.9246 | 358.1242 | 306.6168 | 83.0624 | 686.3546 | 2.309 | 450.4801 | 33.8033 | 46.9183 | 33.7793 | 62.1947 | 12.0331 | 108.8382 | 28.973 | 8.2953 | 98.5822 | 47.7321 | 25 | 29.8039 | 69 | 31 | 0.99901 | 69.8039 | 100 | 7770 | 32.549 | 107.2006 | 36.5326 | 0 | 20.1875 | 0 | 41.7389 | 32.9219
9/28/2020 01:51:11.8 | 58.7352 | 842 | 15 | 2499.6043 | 129.256 | 67.9958 | 82.8182 | 30.1109 | 31.5925 | 0.03871 | 106.9913 | 11.4452 | 70.5043 | 69.8942 | 45.6804 | 1.0054 | 97.9308 | 359.1639 | 306.645 | 83.0068 | 686.3736 | 2.2873 | 450.5639 | 33.8338 | 46.9115 | 33.804 | 62.0367 | 11.9982 | 108.7044 | 28.966 | 8.2991 | 98.5487 | 47.7561 | 25 | 29.8039 | 69 | 31 | 1.0024 | 69.8039 | 101 | 7770 | 32.549 | 107.5211 | 36.4716 | 0.0625 | 20.25 | 0 | 41.8976 | 33.0156
9/28/2020 01:51:12.8 | 58.7355 | 843 | 15 | 2501.7159 | 129.1748 | 67.9779 | 82.8326 | 30.1032 | 31.6133 | 0.03831 | 106.9913 | 11.4442 | 70.7326 | 70.2701 | 45.697 | 1.0101 | 97.9246 | 358.7705 | 306.6732 | 83.0919 | 686.3438 | 2.2698 | 449.2511 | 33.8411 | 46.7941 | 33.7653 | 61.9225 | 11.9944 | 108.8382 | 29.057 | 8.3275 | 98.6074 | 47.7697 | 25 | 29.8039 | 69 | 31 | 0.99907 | 69.8039 | 96 | 8120 | 32.549 | 108.1619 | 36.6821 | 0.0625 | 20.125 | 0 | 41.5466 | 33.0156
9/28/2020 01:51:13.8 | 58.7358 | 844 | 15 | 2500.2932 | 129.3096 | 68.053 | 82.8733 | 30.1103 | 31.6118 | 0.03966 | 107 | 11.45 | 70.5043 | 70.1107 | 45.7123 | 1.0003 | 97.928 | 358.6019 | 306.5323 | 83.0592 | 686.4764 | 2.278 | 451.5136 | 33.8571 | 46.7597 | 33.7266 | 61.8385 | 12.0285 | 109.3178 | 28.9171 | 8.2901 | 98.6242 | 47.8347 | 25 | 29.8039 | 69 | 31 | 0.99965 | 69.8039 | 101 | 8040 | 32.549 | 107.2006 | 36.6119 | 0.0625 | 20.3125 | 0 | 41.5955 | 33.0156
9/28/2020 01:51:14.8 | 58.736 | 845 | 15 | 2500.4498 | 129.3767 | 68.137 | 82.9002 | 30.0967 | 31.636 | 0.03755 | 107.0174 | 11.4549 | 70.7612 | 70.3033 | 45.7345 | 1.0163 | 97.9297 | 358.6019 | 306.1943 | 83.1901 | 686.4304 | 2.2948 | 450.8433 | 33.8768 | 47.0529 | 33.7723 | 62.1242 | 12.0149 | 108.9554 | 28.952 | 8.3004 | 98.6661 | 47.9306 | 25 | 29.8039 | 69 | 31 | 0.99992 | 69.8039 | 101 | 8090 | 32.549 | 107.2006 | 36.7584 | 0.0625 | 20.3125 | 0 | 41.7938 | 33.0156
9/28/2020 01:51:15.8 | 58.7363 | 846 | 15 | 2500.6195 | 129.4495 | 68.1735 | 82.9243 | 30.1001 | 31.634 | 0.03973 | 107.0262 | 11.45 | 70.5328 | 69.3922 | 45.7559 | 1.0024 | 97.9303 | 358.1804 | 306.476 | 82.9511 | 686.49 | 2.2959 | 450.0332 | 33.8982 | 46.9563 | 33.7442 | 62.1813 | 12.0028 | 108.8159 | 29.1165 | 8.2914 | 98.6912 | 47.8519 | 25 | 29.8039 | 69 | 31 | 0.99962 | 69.8039 | 96 | 8330 | 32.549 | 108.1619 | 36.7188 | 0.0625 | 20.3125 | 0 | 41.5955 | 33.0156
9/28/2020 01:51:16.8 | 58.7366 | 847 | 15 | 2499.4796 | 129.4022 | 68.1831 | 82.9565 | 30.1171 | 31.6164 | 0.04085 | 107 | 11.4297 | 70.6756 | 70.3563 | 45.7841 | 1.0065 | 97.9286 | 358.1523 | 305.969 | 83.3996 | 686.4548 | 2.3117 | 450.9829 | 33.8704 | 47.0667 | 33.8567 | 62.1376 | 12.0331 | 109.1503 | 28.9135 | 8.3082 | 98.6829 | 47.9101 | 25 | 29.8039 | 69 | 31 | 1.0005 | 69.8039 | 100 | 7770 | 32.549 | 107.2006 | 36.731 | 0.0625 | 20.375 | 0 | 41.6748 | 33.0156
9/28/2020 01:51:17.8 | 58.7369 | 848 | 15 | 2501.2057 | 129.3793 | 68.2585 | 82.9791 | 30.1088 | 31.6482 | 0.03914 | 107 | 11.4297 | 71.0466 | 70.0591 | 45.7882 | 1.0079 | 97.928 | 358.2647 | 305.7437 | 82.9872 | 686.5062 | 2.3223 | 450.5919 | 33.8877 | 46.7872 | 33.7653 | 62.067 | 12.0187 | 109.0097 | 29.05 | 8.3108 | 98.7248 | 47.9237 | 25 | 29.8039 | 69 | 31 | 1.0009 | 69.8039 | 101 | 7770 | 32.549 | 107.5211 | 36.6882 | 0.125 | 20.5 | 0 | 41.6901 | 32.9219
9/28/2020 01:51:18.8 | 58.7371 | 849 | 15 | 2500.9603 | 129.4926 | 68.2952 | 83.0203 | 30.0957 | 31.6436 | 0.03903 | 107.0262 | 11.4297 | 70.5614 | 70.5599 | 45.7922 | 1.0076 | 97.9269 | 357.9275 | 305.8845 | 82.9511 | 686.5008 | 2.3513 | 449.5584 | 33.9141 | 46.7493 | 33.811 | 62.1309 | 12.0323 | 109.2327 | 29.1165 | 8.3211 | 98.75 | 47.9682 | 25 | 29.8039 | 69 | 31 | 0.99883 | 69.8039 | 96 | 8090 | 32.549 | 108.49 | 36.7737 | 0.0625 | 20.4375 | 0 | 41.5344 | 33.0156
9/28/2020 01:51:19.8 | 58.7374 | 850 | 15 | 2499.5868 | 129.4546 | 68.2783 | 83.0338 | 30.1107 | 31.6396 | 0.04091 | 107.0087 | 11.4287 | 70.647 | 69.7974 | 45.7313 | 1.0295 | 97.9297 | 357.253 | 305.0395 | 83.2458 | 686.471 | 2.3597 | 451.6253 | 33.8855 | 46.801 | 33.7723 | 62.1813 | 12.0195 | 108.8433 | 28.959 | 8.2785 | 98.7751 | 47.9306 | 25 | 29.4118 | 69 | 31 | 1.0008 | 69.8039 | 101 | 7970 | 32.549 | 107.5211 | 36.6974 | 0.0625 | 20.25 | 0 | 41.4276 | 33.0156
9/28/2020 01:51:20.8 | 58.7377 | 851 | 15 | 2499.5084 | 129.563 | 68.2863 | 83.0647 | 30.1216 | 31.6414 | 0.04029 | 107.0087 | 11.4365 | 70.5899 | 69.6671 | 45.6967 | 1.0005 | 97.928 | 357.7588 | 305.3493 | 83.3996 | 686.4818 | 2.3551 | 451.0388 | 33.9128 | 47.1185 | 33.7863 | 62.2384 | 12.0157 | 108.9257 | 29.0185 | 8.2875 | 98.7416 | 48.0982 | 25 | 29.8039 | 70 | 31 | 0.99992 | 69.8039 | 100 | 8090 | 32.549 | 107.5211 | 36.8164 | 0.1875 | 20.25 | 0 | 41.3483 | 33.0156
9/28/2020 01:51:21.8 | 58.738 | 852 | 15 | 2498.5316 | 129.3079 | 68.348 | 83.1075 | 30.109 | 31.6592 | 0.04336 | 107 | 11.4471 | 70.3616 | 69.3989 | 45.6831 | 1.0031 | 97.9297 | 357.4216 | 305.0677 | 83.4421 | 686.5468 | 2.3205 | 449.6981 | 33.8328 | 47.0598 | 33.7653 | 62.3829 | 12.0187 | 108.7593 | 28.749 | 8.2927 | 98.75 | 47.9237 | 25 | 29.4118 | 70 | 31 | 1.0009 | 69.8039 | 97 | 8290 | 32.549 | 108.1619 | 36.6272 | -0.125 | 20 | 0 | 41.0919 | 33.0156
9/28/2020 01:51:22.8 | 58.7383 | 853 | 15 | 2499.9098 | 129.1686 | 68.3722 | 83.1326 | 30.1272 | 31.6735 | 0.04194 | 107 | 11.4316 | 70.6756 | 69.8825 | 45.6721 | 0.9994 | 97.928 | 357.2249 | 304.9269 | 83.5468 | 686.6686 | 2.3159 | 451.765 | 33.815 | 47.0667 | 33.7653 | 62.2888 | 12.0149 | 108.7576 | 29.1759 | 8.3017 | 98.6829 | 48.0777 | 25 | 29.4118 | 70 | 31 | 1.0076 | 69.8039 | 100 | 7770 | 32.549 | 107.2006 | 36.7737 | -0.0625 | 18.8125 | 0 | 41.5344 | 33.0156
9/28/2020 01:51:23.8 | 58.7385 | 854 | 15 | 2501.4376 | 129.2237 | 68.391 | 83.1902 | 30.1446 | 31.6683 | 0.03951 | 107 | 11.4394 | 70.5328 | 70.124 | 45.6526 | 1.0035 | 97.9297 | 357.253 | 304.7015 | 83.2327 | 686.5928 | 2.3024 | 451.0946 | 33.8501 | 46.8908 | 33.7723 | 62.2687 | 12.0028 | 108.4232 | 28.9975 | 8.2953 | 98.599 | 47.8792 | 25 | 29.8039 | 70 | 31 | 1.0005 | 69.4118 | 101 | 7820 | 32.549 | 107.5211 | 36.8133 | -0.125 | 19.1875 | 0 | 42.1234 | 33.0156
9/28/2020 01:51:24.8 | 58.7388 | 855 | 15 | 2500.5493 | 129.4969 | 68.4341 | 83.2034 | 30.1262 | 31.6645 | 0.04018 | 106.9826 | 11.4239 | 70.7041 | 70.2436 | 45.6361 | 0.99512 | 97.928 | 357.3373 | 304.786 | 83.6384 | 686.4954 | 2.3338 | 450.7595 | 33.9096 | 47.0081 | 33.7513 | 62.4333 | 12.0187 | 108.9817 | 29.064 | 8.312 | 98.5319 | 48.1153 | 25 | 29.8039 | 70 | 31 | 0.99471 | 69.8039 | 96 | 8090 | 32.549 | 108.1619 | 36.8713 | -0.0625 | 20.3125 | 0 | 41.7175 | 33.0156
9/28/2020 01:51:25.8 | 58.7391 | 856 | 15 | 2500.0408 | 129.491 | 68.4053 | 83.2423 | 30.1389 | 31.662 | 0.03878 | 106.9651 | 11.4268 | 70.5899 | 70.3994 | 45.6375 | 0.99566 | 97.928 | 356.4662 | 304.2227 | 83.2949 | 686.5062 | 2.3334 | 452.9381 | 33.9012 | 46.8528 | 33.818 | 62.4837 | 12.0126 | 108.7296 | 29.0115 | 8.352 | 98.5738 | 48.2316 | 25 | 29.8039 | 70 | 31 | 0.99879 | 69.8039 | 101 | 7990 | 32.549 | 107.5211 | 36.8897 | -0.1875 | 20.0625 | 0 | 41.7664 | 33.0156
9/28/2020 01:51:26.8 | 58.7394 | 857 | 15 | 2499.1115 | 129.3704 | 68.3991 | 83.2765 | 30.1482 | 31.6751 | 0.03824 | 106.9826 | 11.4374 | 70.647 | 70.0541 | 45.6617 | 1.0083 | 97.9274 | 356.1852 | 304.1945 | 83.4977 | 686.5522 | 2.3216 | 451.346 | 33.857 | 47.0667 | 33.5613 | 62.3896 | 12.0058 | 108.729 | 28.546 | 8.3017 | 98.6661 | 48.0332 | 25 | 29.8039 | 70 | 31 | 0.99931 | 69.4118 | 100 | 8120 | 32.549 | 107.5211 | 36.9293 | -0.1875 | 19.875 | 0 | 42.0532 | 33.0156
9/28/2020 01:51:27.8 | 58.7396 | 858 | 15 | 2499.8982 | 129.3438 | 68.4648 | 83.2948 | 30.1376 | 31.6751 | 0.0388 | 106.9738 | 11.4355 | 70.4472 | 70.3 | 45.6775 | 1.0117 | 97.9286 | 356.0728 | 303.7439 | 83.5698 | 686.5116 | 2.3108 | 449.4467 | 33.8607 | 47.0909 | 33.825 | 62.514 | 12.0088 | 108.5341 | 28.8855 | 8.2592 | 98.6325 | 48.1358 | 25 | 29.8039 | 70 | 31 | 0.99883 | 69.8039 | 96 | 8310 | 32.549 | 108.1619 | 36.6272 | -0.1875 | 19.5625 | 0 | 42.1814 | 32.9219
9/28/2020 01:51:28.8 | 58.7399 | 859 | 15 | 2499.3454 | 129.1769 | 68.5327 | 83.3124 | 30.1127 | 31.6848 | 0.03867 | 107.0087 | 11.4248 | 70.647 | 70.1838 | 45.6991 | 1.012 | 97.9274 | 356.3819 | 303.434 | 83.4716 | 686.6172 | 2.2913 | 451.4577 | 33.8096 | 47.0392 | 33.8567 | 62.3628 | 12.0202 | 108.673 | 28.8331 | 8.2528 | 98.6074 | 48.2693 | 25 | 29.4118 | 70 | 31 | 0.99913 | 70.1961 | 100 | 7770 | 32.549 | 107.2006 | 36.8286 | -0.125 | 19.0625 | 0 | 42.3554 | 33.0156
9/28/2020 01:51:29.8 | 58.7402 | 860 | 15 | 2500.8952 | 129.1504 | 68.5542 | 83.3348 | 30.14 | 31.7037 | 0.03967 | 106.9651 | 11.4287 | 70.5899 | 70.1572 | 45.7184 | 1.0186 | 97.9303 | 356.2414 | 303.6312 | 83.5272 | 686.6281 | 2.295 | 450.6198 | 33.8236 | 46.8908 | 33.818 | 62.6718 | 12.0028 | 108.7038 | 28.9975 | 8.285 | 98.5487 | 48.3342 | 25 | 29.8039 | 70 | 31 | 0.99458 | 69.8039 | 101 | 7800 | 32.549 | 107.5211 | 36.8561 | -0.1875 | 19.8125 | 0 | 42.4011 | 33.0156
9/28/2020 01:51:30.8 | 58.7405 | 861 | 15 | 2498.4656 | 129.5526 | 68.5385 | 83.3557 | 30.1348 | 31.6955 | 0.03829 | 106.9738 | 11.4268 | 70.4757 | 69.8409 | 45.7469 | 0.99209 | 97.9286 | 355.5669 | 303.1805 | 83.5272 | 686.4792 | 2.3015 | 450.4243 | 33.896 | 47.2013 | 33.8357 | 62.4703 | 11.9967 | 108.7301 | 28.945 | 8.3133 | 98.5151 | 48.3001 | 25 | 29.8039 | 70 | 31 | 1.0005 | 69.8039 | 96 | 8070 | 32.549 | 108.1619 | 36.8164 | -0.1875 | 19.9375 | 0 | 42.45 | 32.9219
9/28/2020 01:51:31.8 | 58.7407 | 862 | 15 | 2501.4922 | 129.3678 | 68.5929 | 83.3844 | 30.1486 | 31.6819 | 0.04117 | 106.9651 | 11.4297 | 70.7897 | 70.0491 | 45.7769 | 1.006 | 97.9286 | 355.9042 | 303.3777 | 83.6254 | 686.6389 | 2.3057 | 451.5415 | 33.8886 | 47.5117 | 33.8321 | 62.6214 | 12.021 | 108.6741 | 28.945 | 8.2863 | 98.5906 | 48.3479 | 25 | 29.8039 | 70 | 31 | 0.99831 | 69.8039 | 101 | 7970 | 32.549 | 107.2006 | 36.8683 | -0.25 | 19.75 | 0 | 42.2424 | 33.0156
9/28/2020 01:51:32.8 | 58.741 | 863 | 15 | 2500.7572 | 129.6813 | 68.6536 | 83.4379 | 30.1583 | 31.6837 | 0.04119 | 106.9913 | 11.4297 | 70.961 | 70.2187 | 45.8065 | 1.0106 | 97.9269 | 355.9604 | 303.2369 | 83.7366 | 686.5874 | 2.2953 | 449.9494 | 33.9607 | 47.0081 | 33.7126 | 62.5845 | 12.0096 | 108.6724 | 29.0115 | 8.2734 | 98.5654 | 48.3855 | 25 | 29.8039 | 70 | 31 | 1.0024 | 69.8039 | 100 | 8210 | 32.549 | 107.2006 | 37.0148 | -0.25 | 19.6875 | 0 | 42.453 | 33.0156
9/28/2020 01:51:33.8 | 58.7413 | 864 | 15 | 2499.4669 | 129.594 | 68.6972 | 83.453 | 30.1155 | 31.6999 | 0.03902 | 106.9738 | 11.4355 | 70.6756 | 69.7741 | 45.825 | 0.98461 | 97.9297 | 355.8199 | 302.9271 | 83.7366 | 686.5522 | 2.2984 | 450.6477 | 33.9204 | 47.1633 | 33.8778 | 62.6349 | 12.0104 | 108.8993 | 29.0115 | 8.2772 | 98.5654 | 48.341 | 25 | 29.4118 | 70 | 31 | 0.99757 | 69.8039 | 96 | 8120 | 32.549 | 108.49 | 36.8713 | -0.25 | 19.875 | 0 | 42.2333 | 33.0156
9/28/2020 01:51:34.8 | 58.7416 | 865 | 15 | 2499.7954 | 129.3786 | 68.7168 | 83.4723 | 30.1258 | 31.7066 | 0.04151 | 106.9913 | 11.4287 | 70.7326 | 69.8742 | 45.8581 | 1.0071 | 97.928 | 355.5107 | 303.1242 | 83.7431 | 686.5062 | 2.2971 | 451.2901 | 33.8685 | 46.9632 | 33.7653 | 62.7423 | 12.0005 | 108.7576 | 28.9135 | 8.2734 | 98.6158 | 48.4881 | 25 | 29.8039 | 70 | 31 | 1.0017 | 69.8039 | 100 | 7680 | 32.549 | 107.5211 | 36.8927 | -0.25 | 19.6875 | 0 | 42.1661 | 33.0156
9/28/2020 01:51:35.8 | 58.7419 | 866 | 15 | 2499.3374 | 129.3218 | 68.7646 | 83.515 | 30.1246 | 31.7018 | 0.04235 | 107 | 11.4365 | 70.7041 | 69.6035 | 45.883 | 1.0008 | 97.9252 | 355.314 | 302.7581 | 83.7726 | 686.5062 | 2.3119 | 448.7763 | 33.8474 | 46.9943 | 33.818 | 62.8733 | 12.0005 | 109.1749 | 28.84 | 8.2901 | 98.6325 | 48.3855 | 25 | 29.8039 | 70 | 31 | 0.99901 | 69.8039 | 101 | 7850 | 32.549 | 107.8415 | 36.9049 | -0.1875 | 20.3125 | 0 | 42.279 | 33.0156
9/28/2020 01:51:36.8 | 58.7421 | 867 | 15 | 2499.7103 | 129.2014 | 68.7867 | 83.5313 | 30.1351 | 31.7108 | 0.0427 | 107.0174 | 11.4462 | 70.6756 | 69.6972 | 45.9156 | 1.0049 | 97.9274 | 355.1173 | 302.7017 | 83.7987 | 686.4602 | 2.3185 | 449.9494 | 33.8209 | 47.1254 | 33.7055 | 62.7994 | 12.024 | 109.2332 | 28.9205 | 8.2308 | 98.6912 | 48.5325 | 25 | 29.8039 | 70 | 31 | 0.99818 | 69.8039 | 97 | 8090 | 32.549 | 108.8104 | 36.8073 | -0.1875 | 20.75 | 0 | 41.7908 | 33.0156
9/28/2020 01:51:37.8 | 58.7424 | 868 | 15 | 2501.2689 | 129.2784 | 68.8026 | 83.5823 | 30.1369 | 31.7134 | 0.04317 | 107.0349 | 11.4452 | 70.9325 | 69.662 | 45.9481 | 1.0058 | 97.9269 | 355.2297 | 302.7017 | 83.8707 | 686.4602 | 2.3283 | 451.8488 | 33.8622 | 47.1495 | 33.811 | 62.8229 | 12.0134 | 109.1486 | 28.84 | 8.2966 | 98.7667 | 48.5325 | 25 | 29.4118 | 70 | 31 | 0.99684 | 69.8039 | 101 | 7990 | 32.549 | 107.8415 | 36.7401 | -0.125 | 20.625 | 0 | 41.7236 | 33.0156
9/28/2020 01:51:38.8 | 58.7427 | 869 | 15 | 2501.5607 | 129.4835 | 68.8456 | 83.573 | 30.138 | 31.719 | 0.04386 | 107.0349 | 11.4355 | 70.7897 | 70.0541 | 45.986 | 1.0078 | 97.928 | 355.5388 | 302.0821 | 83.8838 | 686.4412 | 2.3241 | 449.4187 | 33.9198 | 47.4737 | 33.8391 | 62.7356 | 11.9982 | 109.2618 | 28.9065 | 8.3069 | 98.8087 | 48.5598 | 25 | 29.4118 | 70 | 31 | 1.0018 | 69.8039 | 101 | 8160 | 32.549 | 107.8415 | 36.8133 | -0.125 | 20.25 | 0 | 41.7023 | 33.0156
9/28/2020 01:51:39.8 | 58.743 | 870 | 15 | 2500.7648 | 129.8153 | 68.8819 | 83.634 | 30.1257 | 31.7283 | 0.04354 | 107.0524 | 11.4297 | 70.7612 | 70.124 | 46.0194 | 0.99761 | 97.9286 | 354.3867 | 301.9976 | 83.6024 | 686.3898 | 2.3329 | 450.955 | 33.996 | 47.4358 | 33.8778 | 62.9505 | 12.0013 | 109.4865 | 29.078 | 8.2927 | 98.7751 | 48.6487 | 25 | 29.4118 | 70 | 31 | 1.0049 | 69.8039 | 96 | 8120 | 32.549 | 108.8104 | 36.5845 | -0.125 | 19.4375 | 0 | 42.096 | 33.0156
9/28/2020 01:51:40.8 | 58.7433 | 871 | 15 | 2491.0052 | 128.748 | 68.9363 | 83.6344 | 30.1416 | 31.7248 | 0.0465 | 106.9826 | 11.4277 | 70.647 | 69.1853 | 46.062 | 1.0185 | 97.9274 | 353.5437 | 301.4343 | 83.9263 | 686.3492 | 2.3343 | 448.7484 | 33.5849 | 47.2599 | 33.825 | 62.8296 | 12.0088 | 109.8775 | 28.5845 | 8.1625 | 98.4229 | 48.5975 | 25 | 28.6274 | 70 | 31 | 1.0234 | 69.0196 | 99 | 7800 | 32.549 | 108.1619 | 36.9293 | -0.125 | 19.1875 | 0 | 41.4948 | 33.0156
9/28/2020 01:51:41.8 | 58.7435 | 872 | 15 | 2498.5188 | 127.0075 | 68.9565 | 83.6617 | 30.1219 | 31.7323 | 0.05685 | 106.8953 | 11.4365 | 70.647 | 69.8942 | 46.0865 | 1.009 | 97.9274 | 354.5834 | 301.8004 | 83.9819 | 686.2518 | 2.2408 | 449.7819 | 33.2308 | 47.2668 | 33.804 | 62.8867 | 12.0202 | 109.4573 | 29.0115 | 8.1238 | 97.9699 | 48.6283 | 25 | 28.6274 | 70 | 31 | 1.0032 | 69.0196 | 100 | 8070 | 32.549 | 109.1309 | 36.7767 | -0.1875 | 20.125 | 0 | 40.8539 | 33.0156
9/28/2020 01:51:42.8 | 58.7438 | 873 | 15 | 2498.4003 | 127.2253 | 68.9694 | 83.6812 | 30.1304 | 31.7308 | 0.06211 | 106.7469 | 11.4297 | 70.3616 | 70.3265 | 46.11 | 1.0284 | 97.9297 | 353.8809 | 301.3497 | 83.9688 | 686.268 | 2.237 | 450.6477 | 33.2862 | 47.4082 | 33.825 | 62.8733 | 12.0505 | 108.8433 | 28.9975 | 8.129 | 97.7183 | 48.7513 | 25 | 29.0196 | 70 | 31 | 1.0016 | 68.6274 | 99 | 8290 | 32.549 | 107.5211 | 36.7126 | -0.125 | 18.75 | 0 | 41.4673 | 33.0156
9/28/2020 01:51:43.8 | 58.7441 | 874 | 15 | 2498.421 | 127.3485 | 68.963 | 83.6939 | 30.1241 | 31.7406 | 0.06475 | 106.6858 | 11.4539 | 70.6756 | 70.0358 | 46.1431 | 1.0031 | 97.928 | 353.8809 | 300.8709 | 83.8707 | 686.3032 | 2.2321 | 451.1505 | 33.3187 | 47.3048 | 33.8708 | 63.0244 | 12.0028 | 109.0937 | 28.945 | 8.1148 | 97.4415 | 48.6419 | 25 | 29.0196 | 70 | 31 | 0.99727 | 68.6274 | 95 | 8260 | 32.549 | 108.1619 | 36.5509 | -0.125 | 18.5625 | 0 | 42.6056 | 32.9219
9/28/2020 01:51:44.8 | 58.7444 | 875 | 15 | 2495.6416 | 127.4228 | 68.9923 | 83.7372 | 30.1456 | 31.7434 | 0.06028 | 106.6509 | 11.4694 | 70.2759 | 69.9976 | 46.1828 | 0.99708 | 97.928 | 353.5718 | 301.2934 | 83.9263 | 686.3844 | 2.2359 | 450.955 | 33.301 | 47.3117 | 33.9762 | 63.1318 | 12.0354 | 109.4299 | 28.952 | 8.2463 | 97.3325 | 48.6932 | 25 | 28.6274 | 70 | 31 | 1.0008 | 69.0196 | 95 | 8190 | 32.549 | 108.8104 | 36.4105 | 0 | 20.5 | 0 | 42.0319 | 33.0156
9/28/2020 01:51:45.8 | 58.7446 | 876 | 15 | 2498.7927 | 127.1622 | 69.0302 | 83.783 | 30.1239 | 31.773 | 0.0573 | 106.7033 | 11.4617 | 70.333 | 69.6286 | 46.2133 | 1.0006 | 97.9269 | 353.2907 | 300.5329 | 84.008 | 686.4196 | 2.2545 | 449.6981 | 33.2749 | 47.4496 | 33.7583 | 63.1653 | 12.0255 | 109.5968 | 28.882 | 8.2772 | 97.5338 | 48.7889 | 25.5 | 29.0196 | 70 | 31 | 0.99928 | 68.6274 | 100 | 8020 | 32.549 | 108.1619 | 36.2762 | -0.125 | 21.1875 | 0 | 40.9607 | 33.0156
9/28/2020 01:51:46.8 | 58.7449 | 877 | 15 | 2496.9304 | 127.2845 | 69.0794 | 83.8067 | 30.1262 | 31.7723 | 0.05827 | 106.808 | 11.4539 | 70.6185 | 70.6474 | 46.2542 | 0.99031 | 97.9286 | 353.094 | 300.3076 | 83.8772 | 686.5468 | 2.2532 | 449.4467 | 33.2821 | 47.2082 | 33.8708 | 63.1318 | 12.0096 | 109.0663 | 28.952 | 8.1896 | 97.6848 | 48.8982 | 25 | 29.0196 | 70 | 31 | 0.99989 | 68.6274 | 95 | 8290 | 32.549 | 108.49 | 36.3129 | -0.125 | 20.3125 | 0 | 41.0706 | 33.0156
9/28/2020 01:51:47.8 | 58.7452 | 878 | 15 | 2502.6299 | 126.9968 | 69.1423 | 83.8435 | 30.1216 | 31.7739 | 0.05917 | 106.8604 | 11.4539 | 70.333 | 70.2967 | 46.2896 | 1.004 | 97.9269 | 353.3188 | 300.3639 | 84.2206 | 686.6984 | 2.2565 | 450.8153 | 33.2827 | 47.5186 | 33.9094 | 63.2325 | 12.0035 | 108.4483 | 28.952 | 8.138 | 97.6596 | 48.7821 | 25 | 29.0196 | 70 | 31 | 1.002 | 68.6274 | 95 | 8360 | 32.549 | 108.1619 | 36.1664 | 0 | 18.3125 | 0 | 42.157 | 33.0156
9/28/2020 01:51:48.8 | 58.7455 | 879 | 15 | 2498.2375 | 127.3781 | 69.1889 | 83.8518 | 30.1268 | 31.7649 | 0.05941 | 106.8691 | 11.4384 | 70.8468 | 69.8759 | 46.3282 | 0.99316 | 97.9297 | 353.7123 | 301.0399 | 84.0244 | 686.8365 | 2.2328 | 449.5584 | 33.3259 | 47.1047 | 33.825 | 63.1821 | 12.0066 | 108.115 | 29.057 | 8.1329 | 97.4667 | 48.8538 | 25 | 29.0196 | 70 | 31 | 1.002 | 68.6274 | 99 | 8240 | 32.549 | 106.8802 | 36.1816 | 0 | 19.625 | 0 | 42.1906 | 33.0156
9/28/2020 01:51:49.8 | 58.7458 | 880 | 15 | 2499.7196 | 127.299 | 69.1954 | 83.8682 | 30.1028 | 31.7904 | 0.05753 | 106.8865 | 11.4394 | 70.5043 | 69.1297 | 46.3698 | 1.0297 | 97.9303 | 352.9535 | 300.5329 | 84.0473 | 687.0179 | 2.2284 | 449.5863 | 33.3242 | 47.2324 | 33.8497 | 63.105 | 11.9975 | 108.3957 | 28.9241 | 8.1574 | 97.3912 | 48.929 | 25 | 29.0196 | 70 | 31 | 1.001 | 68.6274 | 95 | 8510 | 32.549 | 107.5211 | 36.2457 | -0.125 | 19.625 | 0 | 42.4591 | 33.0156
9/28/2020 01:51:50.8 | 58.746 | 881 | 15 | 2499.1669 | 127.4446 | 69.198 | 83.9009 | 30.1185 | 31.7877 | 0.05769 | 106.8778 | 11.4374 | 70.5899 | 69.7791 | 46.4145 | 0.99459 | 97.9297 | 352.1667 | 299.6035 | 83.9819 | 687.202 | 2.2339 | 451.2343 | 33.3539 | 47.2668 | 33.825 | 63.1888 | 12.0088 | 108.003 | 29.0115 | 8.1986 | 97.3828 | 49.0075 | 25 | 29.0196 | 70 | 31 | 1.0084 | 68.6274 | 95 | 8290 | 32.549 | 107.5211 | 36.2152 | -0.125 | 19.625 | 0 | 42.4927 | 32.9219
9/28/2020 01:51:51.8 | 58.7463 | 882 | 15 | 2499.6206 | 127.4432 | 69.2074 | 83.9356 | 30.1348 | 31.7796 | 0.05773 | 106.8778 | 11.4617 | 70.333 | 70.1938 | 46.4434 | 0.98105 | 97.9291 | 353.2626 | 300.1949 | 84.093 | 687.2534 | 2.229 | 450.6757 | 33.3588 | 47.2806 | 33.8391 | 63.5042 | 11.9921 | 108.2265 | 29.078 | 8.1922 | 97.3661 | 49.0724 | 25 | 29.4118 | 70 | 31 | 0.99727 | 68.6274 | 99 | 7970 | 32.549 | 106.8802 | 36.3007 | -0.125 | 19.875 | 0 | 42.3096 | 32.9219
9/28/2020 01:51:52.8 | 58.7466 | 883 | 15 | 2498.1463 | 127.2779 | 69.2339 | 83.9807 | 30.1231 | 31.7928 | 0.057 | 106.8865 | 11.4607 | 70.7612 | 70.2203 | 46.4616 | 1.0053 | 97.9263 | 353.0659 | 299.7161 | 84.165 | 687.3942 | 2.2264 | 450.0053 | 33.2963 | 47.2013 | 33.8637 | 63.3768 | 12.0263 | 108.0556 | 28.9975 | 8.1316 | 97.4164 | 49.0451 | 25 | 29.0196 | 70 | 31 | 0.9977 | 68.6274 | 95 | 8240 | 32.549 | 107.5211 | 36.3403 | 0 | 20.25 | 0 | 41.7358 | 32.9219
9/28/2020 01:51:53.8 | 58.7469 | 884 | 15 | 2500.1698 | 126.9023 | 69.2835 | 84.0156 | 30.1094 | 31.8032 | 0.05653 | 106.8778 | 11.4753 | 70.6756 | 69.419 | 46.4815 | 1.0028 | 97.9308 | 352.8692 | 299.7161 | 84.0734 | 687.6487 | 2.2224 | 450.5081 | 33.2227 | 47.0529 | 33.9305 | 63.2828 | 12.0043 | 108.7884 | 28.952 | 8.1251 | 97.5254 | 49.11 | 25 | 29.0196 | 70 | 31 | 1.0002 | 68.6274 | 95 | 8330 | 32.549 | 107.8415 | 36.3403 | -0.1875 | 21 | 0 | 40.6342 | 32.9219
9/28/2020 01:51:54.8 | 58.7471 | 885 | 15 | 2498.2601 | 127.1137 | 69.2987 | 84.0279 | 30.0923 | 31.8125 | 0.05298 | 106.9476 | 11.4694 | 70.4757 | 69.754 | 46.4976 | 1.0023 | 97.9286 | 352.9535 | 299.7724 | 84.3121 | 687.7949 | 2.239 | 451.5695 | 33.2525 | 47.3565 | 33.8567 | 63.2761 | 12.0338 | 108.8982 | 28.945 | 8.1664 | 97.6848 | 49.0896 | 25.5 | 29.0196 | 71 | 31 | 0.99962 | 68.6274 | 100 | 8240 | 32.549 | 107.5211 | 36.2366 | -0.1875 | 20.8125 | 0 | 40.6311 | 33.0156
9/28/2020 01:51:55.8 | 58.7474 | 886 | 15 | 2500.6489 | 126.9985 | 69.3173 | 84.0395 | 30.1272 | 31.8142 | 0.0517 | 106.9913 | 11.4675 | 70.647 | 70.1539 | 46.5143 | 1.0038 | 97.9325 | 352.7568 | 300.0541 | 84.1715 | 688.0088 | 2.2731 | 450.4801 | 33.2556 | 47.1047 | 33.8708 | 63.1821 | 12.0338 | 109.1263 | 29.057 | 8.1754 | 97.7519 | 49.1544 | 25 | 29.0196 | 71 | 31 | 0.99968 | 68.6274 | 95 | 8330 | 32.549 | 108.1619 | 36.3434 | -0.125 | 20.5 | 0 | 40.8112 | 32.9219
9/28/2020 01:51:56.8 | 58.7477 | 887 | 15 | 2497.7553 | 127.2514 | 69.3155 | 84.0715 | 30.1265 | 31.8066 | 0.04984 | 107 | 11.4675 | 70.5043 | 69.9459 | 46.5427 | 1.0062 | 97.9286 | 352.6163 | 299.7161 | 84.2401 | 688.0602 | 2.2897 | 450.0612 | 33.2855 | 47.1771 | 33.8848 | 63.6552 | 12.0104 | 109.2624 | 28.868 | 8.2283 | 97.7686 | 49.1168 | 25 | 29.0196 | 71 | 31 | 1.0024 | 68.6274 | 95 | 8360 | 32.549 | 108.1619 | 36.029 | -0.25 | 20.4375 | 0 | 40.8356 | 32.9219
9/28/2020 01:51:57.8 | 58.748 | 888 | 15 | 2502.4858 | 127.0653 | 69.3655 | 84.0935 | 30.1129 | 31.8453 | 0.05237 | 106.9738 | 11.4753 | 70.3045 | 70.1971 | 46.5697 | 1.0026 | 97.9257 | 352.532 | 299.2091 | 84.3611 | 688.2065 | 2.2738 | 452.2119 | 33.2987 | 47.253 | 33.9692 | 63.4774 | 12.0278 | 109.1475 | 28.945 | 8.2373 | 97.6764 | 49.2501 | 25 | 29.0196 | 71 | 31 | 0.9998 | 68.6274 | 100 | 8120 | 32.549 | 107.5211 | 36.0413 | -0.1875 | 20.1875 | 0 | 41.0828 | 33.0156
9/28/2020 01:51:58.8 | 58.7482 | 889 | 15 | 2500.3479 | 127.4331 | 69.4047 | 84.1072 | 30.111 | 31.8367 | 0.051 | 107 | 11.4772 | 70.3616 | 69.6068 | 46.5904 | 0.99637 | 97.928 | 351.6328 | 298.843 | 84.4428 | 688.1442 | 2.2521 | 449.4467 | 33.3642 | 47.3392 | 33.7302 | 63.3096 | 11.9997 | 108.6175 | 28.8225 | 8.1702 | 97.7099 | 49.1716 | 25 | 29.0196 | 71 | 31 | 1.0025 | 68.6274 | 95 | 8210 | 32.549 | 107.8415 | 36.1023 | -0.25 | 20.0625 | 0 | 40.6982 | 33.0156
9/28/2020 01:51:59.8 | 58.7485 | 890 | 15 | 2501.3109 | 127.4275 | 69.4926 | 84.1383 | 30.1101 | 31.835 | 0.05332 | 106.9826 | 11.4791 | 70.2474 | 69.8342 | 46.6217 | 1.009 | 97.9286 | 351.8576 | 298.8993 | 84.4722 | 688.136 | 2.233 | 452.3515 | 33.3775 | 47.2668 | 33.8778 | 63.4908 | 11.9876 | 108.478 | 28.959 | 8.1767 | 97.6848 | 49.3149 | 25 | 29.0196 | 71 | 31 | 1.0005 | 68.6274 | 95 | 8380 | 32.549 | 107.8415 | 36.0504 | -0.125 | 19.5625 | 0 | 40.7013 | 33.0156
9/28/2020 01:52:00.8 | 58.7488 | 891 | 15 | 2498.1524 | 127.4202 | 69.4868 | 84.17 | 30.0953 | 31.8225 | 0.05608 | 106.9826 | 11.483 | 70.4757 | 70.5119 | 46.6579 | 0.99851 | 97.928 | 351.7452 | 298.674 | 84.2271 | 688.1252 | 2.2262 | 452.3236 | 33.3382 | 47.2151 | 33.811 | 63.4908 | 12.0088 | 108.4495 | 29.1165 | 8.1793 | 97.5757 | 49.4037 | 25 | 29.0196 | 71 | 31 | 1.0013 | 68.6274 | 99 | 8260 | 32.549 | 106.8802 | 36.1114 | -0.1875 | 19.5625 | 0 | 40.918 | 33.0156
9/28/2020 01:52:01.8 | 58.7491 | 892 | 15 | 2501.1878 | 127.1513 | 69.529 | 84.2001 | 30.0965 | 31.8347 | 0.05675 | 106.9826 | 11.4762 | 70.3901 | 70.1904 | 46.6696 | 1.0092 | 97.928 | 351.6609 | 298.505 | 84.3382 | 688.3635 | 2.2149 | 449.3629 | 33.3035 | 47.2806 | 33.8567 | 63.3533 | 12.0301 | 108.5895 | 28.9205 | 8.1625 | 97.5002 | 49.2945 | 25 | 29.0196 | 71 | 31 | 1.0035 | 68.6274 | 95 | 8290 | 32.549 | 107.8415 | 36.0413 | -0.25 | 19.625 | 0 | 41.4062 | 32.9219
9/28/2020 01:52:02.8 | 58.7494 | 893 | 15 | 2502.3744 | 127.2191 | 69.557 | 84.2218 | 30.1068 | 31.8541 | 0.05485 | 106.9564 | 11.4636 | 70.7041 | 70.0192 | 46.7083 | 1.0103 | 97.9269 | 352.0262 | 298.6458 | 84.5147 | 688.3797 | 2.2107 | 449.726 | 33.3369 | 47.1047 | 33.8778 | 63.5345 | 12.0096 | 108.2803 | 29.1095 | 8.1316 | 97.4415 | 49.3661 | 25 | 29.0196 | 71 | 31 | 1.0011 | 69.0196 | 95 | 8380 | 32.549 | 107.8415 | 36.0046 | -0.1875 | 19.25 | 0 | 41.7053 | 33.0156
9/28/2020 01:52:03.8 | 58.7496 | 894 | 15 | 2496.5283 | 127.5479 | 69.5734 | 84.2586 | 30.1007 | 31.8501 | 0.05419 | 106.9564 | 11.4753 | 70.8468 | 70.0808 | 46.7405 | 1.0097 | 97.9286 | 351.0988 | 298.2233 | 84.4167 | 688.3743 | 2.2184 | 450.4243 | 33.347 | 47.1564 | 33.818 | 63.5345 | 12.0058 | 108.5061 | 28.952 | 8.1754 | 97.4164 | 49.4618 | 25 | 29.0196 | 71 | 31 | 1.0012 | 68.6274 | 99 | 8040 | 32.549 | 106.8802 | 36.0535 | -0.125 | 20.25 | 0 | 41.214 | 32.9219
9/28/2020 01:52:04.8 | 58.7499 | 895 | 15 | 2503.3557 | 127.0453 | 69.5902 | 84.2732 | 30.1184 | 31.8389 | 0.0529 | 106.9651 | 11.4627 | 70.6756 | 70.2054 | 46.7717 | 1.0026 | 97.9274 | 351.9138 | 298.3078 | 84.5376 | 688.4962 | 2.2204 | 450.3684 | 33.305 | 47.2841 | 33.8708 | 63.6083 | 12.0134 | 108.5049 | 28.9766 | 8.1548 | 97.4164 | 49.4618 | 25 | 29.4118 | 71 | 31 | 1.0002 | 68.6274 | 95 | 8260 | 32.549 | 107.8415 | 35.9344 | -0.1875 | 19 | 0 | 42.4438 | 32.9219
9/28/2020 01:52:05.8 | 58.7502 | 896 | 15 | 2500.2717 | 127.4073 | 69.6372 | 84.2818 | 30.1109 | 31.8562 | 0.05408 | 106.9476 | 11.4568 | 70.9039 | 69.9959 | 46.7963 | 1.0053 | 97.9291 | 350.7335 | 297.5192 | 84.6618 | 688.526 | 2.2235 | 451.5695 | 33.3586 | 47.1564 | 33.7513 | 63.5848 | 12.0058 | 108.2825 | 28.742 | 8.1084 | 97.3996 | 49.3457 | 25 | 29.0196 | 71 | 31 | 1 | 68.6274 | 95 | 8330 | 32.549 | 107.8415 | 36.0016 | -0.125 | 19.1875 | 0 | 42.0471 | 32.9219
9/28/2020 01:52:06.8 | 58.7505 | 897 | 15 | 2501.8455 | 127.2442 | 69.6423 | 84.31 | 30.1101 | 31.857 | 0.0543 | 106.9302 | 11.4617 | 70.7041 | 70.804 | 46.8246 | 1.006 | 97.9314 | 351.1831 | 297.7163 | 84.3742 | 688.5828 | 2.229 | 452.7426 | 33.338 | 47.0598 | 33.8778 | 63.7424 | 12.0043 | 108.705 | 28.959 | 8.178 | 97.3661 | 49.5198 | 25 | 29.4118 | 71 | 31 | 1.0005 | 68.6274 | 99 | 8240 | 32.549 | 106.8802 | 36.1908 | -0.25 | 19.1875 | 0 | 42.5049 | 32.9219
9/28/2020 01:52:07.8 | 58.7507 | 898 | 15 | 2499.6523 | 127.4555 | 69.6613 | 84.3446 | 30.117 | 31.8622 | 0.05539 | 106.904 | 11.4665 | 70.8183 | 69.6738 | 46.8495 | 1.0087 | 97.9314 | 350.7616 | 297.6318 | 84.5637 | 688.5774 | 2.2062 | 449.8936 | 33.3616 | 47.2599 | 33.818 | 63.4841 | 12.0035 | 108.2568 | 29.057 | 8.1406 | 97.3409 | 49.4618 | 25 | 29.4118 | 71 | 31 | 1.0006 | 68.6274 | 95 | 8360 | 32.549 | 107.5211 | 36.203 | -0.1875 | 20.0625 | 0 | 42.3798 | 32.9219
9/28/2020 01:52:08.8 | 58.751 | 899 | 15 | 2498.9285 | 127.2786 | 69.6879 | 84.3544 | 30.097 | 31.8866 | 0.05551 | 106.9389 | 11.484 | 70.5614 | 70.1904 | 46.8796 | 1.0069 | 97.9303 | 350.9583 | 297.322 | 84.6226 | 688.7507 | 2.2064 | 450.3405 | 33.3025 | 47.0634 | 33.8321 | 63.444 | 12.021 | 108.3117 | 28.9101 | 8.1367 | 97.3828 | 49.5778 | 25 | 29.0196 | 71 | 31 | 1.0001 | 68.6274 | 95 | 8260 | 32.549 | 107.5211 | 36.142 | -0.125 | 19.875 | 0 | 42.5354 | 32.9219
9/28/2020 01:52:09.8 | 58.7513 | 900 | 15 | 2500.6071 | 127.2444 | 69.6899 | 84.3978 | 30.0885 | 31.8728 | 0.0519 | 106.9564 | 11.5053 | 70.5899 | 69.2577 | 46.8984 | 0.9994 | 97.9297 | 350.7054 | 297.5473 | 84.5703 | 688.6993 | 2.2401 | 450.9829 | 33.3198 | 47.1116 | 33.8708 | 63.6921 | 12.0195 | 108.3671 | 28.9065 | 8.1986 | 97.4583 | 49.6154 | 25 | 29.4118 | 71 | 31 | 1.0029 | 69.0196 | 100 | 8120 | 32.549 | 106.8802 | 35.9863 | -0.125 | 20.125 | 0 | 42.569 | 32.9219
9/28/2020 01:52:10.8 | 58.7516 | 901 | 15 | 2498.8716 | 127.4659 | 69.7201 | 84.4321 | 30.0978 | 31.8681 | 0.05185 | 106.9738 | 11.5044 | 70.333 | 69.7958 | 46.9336 | 0.98817 | 97.9314 | 350.6211 | 297.2375 | 84.6128 | 688.7399 | 2.2335 | 449.5025 | 33.3567 | 47.2082 | 33.8708 | 63.8866 | 12.0005 | 108.2008 | 28.8995 | 8.1303 | 97.5002 | 49.6154 | 25 | 29.4118 | 71 | 31 | 1.0038 | 68.6274 | 95 | 8240 | 32.549 | 107.5211 | 36.2 | -0.125 | 19.875 | 0 | 42.4866 | 32.9219
9/28/2020 01:52:11.8 | 58.7519 | 902 | 15 | 2501.0436 | 127.236 | 69.7925 | 84.4655 | 30.1086 | 31.8776 | 0.05405 | 106.9826 | 11.5053 | 70.7041 | 69.9309 | 46.9526 | 1.0053 | 97.9314 | 350.1715 | 296.8432 | 84.5997 | 688.8509 | 2.1932 | 450.5081 | 33.3222 | 47.3496 | 33.9094 | 63.672 | 11.9967 | 108.2288 | 28.8855 | 8.0749 | 97.4919 | 49.6018 | 25 | 29.0196 | 71 | 31 | 0.99834 | 68.6274 | 95 | 8410 | 32.549 | 107.5211 | 36.1633 | -0.0625 | 20 | 0 | 42.0044 | 32.9219
9/28/2020 01:52:12.8 | 58.7521 | 903 | 15 | 2499.5788 | 127.4108 | 69.8079 | 84.5039 | 30.0918 | 31.9108 | 0.05487 | 106.9738 | 11.5053 | 70.647 | 69.5013 | 46.9656 | 1.0069 | 97.9303 | 350.4525 | 296.5052 | 84.7598 | 688.9023 | 2.1635 | 451.5695 | 33.349 | 46.6906 | 33.9235 | 63.786 | 11.9944 | 108.2837 | 29.1095 | 8.1445 | 97.4919 | 49.6666 | 25 | 29.4118 | 71 | 31 | 1.0003 | 68.6274 | 99 | 8240 | 32.549 | 106.8802 | 36.3068 | 0 | 19.6875 | 0 | 42.1417 | 33.0156
9/28/2020 01:52:13.8 | 58.7524 | 904 | 15 | 2501.7051 | 127.3101 | 69.8294 | 84.5463 | 30.0883 | 31.914 | 0.05255 | 107 | 11.5053 | 70.4472 | 70.3033 | 46.9993 | 0.99298 | 97.9314 | 350.312 | 296.6742 | 84.6912 | 688.9782 | 2.1779 | 450.4522 | 33.35 | 47.2393 | 33.8637 | 63.7659 | 12.0369 | 108.2568 | 28.8786 | 8.2218 | 97.5254 | 49.6086 | 25 | 29.4118 | 71 | 31 | 0.99998 | 69.0196 | 95 | 8410 | 32.549 | 107.5211 | 36.1511 | 0 | 20.625 | 0 | 41.6077 | 32.9219
9/28/2020 01:52:14.8 | 58.7527 | 905 | 15 | 2499.2654 | 127.5841 | 69.867 | 84.5582 | 30.0915 | 31.9228 | 0.05213 | 106.9913 | 11.5005 | 70.8183 | 70.109 | 47.0241 | 1.0021 | 97.9325 | 349.8062 | 296.1954 | 84.7598 | 688.989 | 2.1985 | 451.1784 | 33.3912 | 47.0529 | 33.825 | 63.786 | 12.0111 | 108.398 | 28.847 | 8.1793 | 97.5338 | 49.8781 | 25 | 29.0196 | 71 | 31 | 0.99895 | 69.0196 | 95 | 8160 | 32.549 | 107.5211 | 36.1664 | -0.125 | 20.0625 | 0 | 41.9739 | 32.9219
9/28/2020 01:52:15.8 | 58.753 | 906 | 15 | 2498.4808 | 127.2871 | 69.8815 | 84.5897 | 30.1136 | 31.9023 | 0.05421 | 106.9476 | 11.5073 | 70.7041 | 69.585 | 47.0339 | 0.99975 | 97.932 | 349.4971 | 296.3925 | 84.8512 | 689.1054 | 2.2111 | 451.1784 | 33.3058 | 46.9943 | 33.818 | 63.9302 | 12.0172 | 108.4534 | 28.84 | 8.2321 | 97.6093 | 49.769 | 25 | 29.4118 | 71 | 31 | 1.0009 | 68.6274 | 100 | 8020 | 32.549 | 107.2006 | 36.2854 | -0.0625 | 20.6875 | 0 | 41.2872 | 32.9219
9/28/2020 01:52:16.8 | 58.7533 | 907 | 15 | 2500.336 | 127.1912 | 69.9099 | 84.5789 | 30.1178 | 31.9152 | 0.05394 | 107.0262 | 11.5063 | 70.6185 | 69.9226 | 47.0568 | 1.0131 | 97.9308 | 349.6657 | 296.7587 | 84.7827 | 689.1867 | 2.204 | 450.1729 | 33.303 | 47.0771 | 33.8708 | 63.8095 | 12.0142 | 108.6764 | 28.9766 | 8.2076 | 97.6848 | 49.769 | 25 | 29.4118 | 71 | 31 | 0.99815 | 68.6274 | 96 | 8260 | 32.549 | 107.8415 | 36.3617 | 0 | 20.9375 | 0 | 40.9332 | 32.9219
9/28/2020 01:52:17.8 | 58.7535 | 908 | 15 | 2499.6438 | 127.2333 | 69.952 | 84.6261 | 30.1108 | 31.8867 | 0.05397 | 107.0262 | 11.4976 | 70.0476 | 70.1821 | 47.0817 | 1.0079 | 97.932 | 349.5814 | 295.9137 | 85.0962 | 689.3031 | 2.2009 | 451.0667 | 33.3047 | 47.1495 | 33.9165 | 64.0308 | 12.0058 | 108.9016 | 28.945 | 8.1677 | 97.7854 | 49.7622 | 25 | 29.0196 | 71 | 31 | 0.99803 | 68.6274 | 96 | 8380 | 32.549 | 108.1619 | 36.2671 | -0.0625 | 20.875 | 0 | 40.5853 | 32.9219
9/28/2020 01:52:18.8 | 58.7538 | 909 | 15 | 2500.1584 | 127.3427 | 70.0223 | 84.6504 | 30.0841 | 31.9155 | 0.05223 | 107.0262 | 11.4908 | 70.3901 | 70.0042 | 47.0928 | 0.99441 | 97.9337 | 349.2722 | 295.7447 | 84.9492 | 689.3085 | 2.2093 | 452.5191 | 33.343 | 47.2013 | 33.9235 | 64.0308 | 11.9997 | 108.4551 | 29.05 | 8.1419 | 97.7854 | 49.8713 | 25 | 29.0196 | 71 | 31 | 1.0037 | 68.6274 | 99 | 8210 | 32.549 | 107.2006 | 36.2335 | -0.125 | 20.1875 | 0 | 40.6433 | 32.9219
9/28/2020 01:52:19.8 | 58.7541 | 910 | 15 | 2501.8768 | 127.2497 | 70.0545 | 84.6602 | 30.0944 | 31.9242 | 0.05253 | 107.0698 | 11.4791 | 70.647 | 69.6955 | 47.1044 | 1.0208 | 97.9348 | 349.75 | 295.6602 | 85.0113 | 689.2733 | 2.2129 | 450.3963 | 33.3368 | 47.2151 | 33.825 | 64.0442 | 12.0149 | 108.6243 | 29.064 | 8.1896 | 97.7519 | 49.9293 | 25 | 29.0196 | 71 | 31 | 1.0014 | 68.6274 | 95 | 8330 | 32.549 | 108.1619 | 36.1847 | -0.0625 | 20.0625 | 0 | 40.9363 | 32.9219
9/28/2020 01:52:20.8 | 58.7544 | 911 | 15 | 2501.0701 | 127.5108 | 70.0682 | 84.7079 | 30.1173 | 31.9124 | 0.05278 | 107.0174 | 11.4782 | 70.6756 | 70.0708 | 47.1262 | 1.0078 | 97.9337 | 349.0474 | 295.5475 | 84.9982 | 689.2625 | 2.2472 | 451.4577 | 33.3966 | 47.253 | 33.8637 | 64.1314 | 12.0126 | 108.6232 | 29.05 | 8.2089 | 97.6177 | 50.0181 | 25 | 29.0196 | 71 | 31 | 0.99998 | 68.6274 | 95 | 8330 | 32.549 | 107.8415 | 36.2 | -0.1875 | 20.125 | 0 | 40.8051 | 32.9219
9/28/2020 01:52:21.8 | 58.7546 | 912 | 15 | 2502.1834 | 127.5674 | 70.1279 | 84.7232 | 30.1094 | 31.922 | 0.05445 | 106.9913 | 11.4859 | 70.8183 | 69.9992 | 47.1488 | 0.9937 | 97.9337 | 349.75 | 295.801 | 85.0962 | 689.2977 | 2.2426 | 449.8656 | 33.4275 | 47.253 | 33.8567 | 63.9805 | 12.0088 | 108.4551 | 28.84 | 8.1844 | 97.6512 | 50.0113 | 25 | 29.0196 | 71 | 31 | 1.0022 | 68.6274 | 100 | 7990 | 32.549 | 107.2006 | 36.264 | -0.25 | 19.9375 | 0 | 40.802 | 32.9219
9/28/2020 01:52:22.8 | 58.7549 | 913 | 15 | 2499.7165 | 127.8575 | 70.1397 | 84.7303 | 30.1126 | 31.9029 | 0.05238 | 107 | 11.485 | 70.7612 | 70.1589 | 47.1676 | 1.006 | 97.9348 | 349.216 | 295.4067 | 84.9982 | 689.3085 | 2.2264 | 451.1505 | 33.4689 | 47.2013 | 33.8708 | 64.0308 | 12.021 | 108.6243 | 28.9975 | 8.2063 | 97.6093 | 50.0249 | 25 | 29.0196 | 71 | 31 | 0.99748 | 68.6274 | 95 | 8360 | 32.549 | 108.1619 | 36.2274 | -0.1875 | 19.9375 | 0 | 40.7043 | 32.9219
9/28/2020 01:52:23.8 | 58.7552 | 914 | 15 | 2500.2339 | 127.6534 | 70.1227 | 84.7727 | 30.1183 | 31.9215 | 0.0502 | 107.0087 | 11.4908 | 70.8754 | 70.1871 | 47.1921 | 1.0081 | 97.9331 | 348.7383 | 295.5475 | 85.1843 | 689.2381 | 2.2073 | 453.0219 | 33.4227 | 46.8286 | 33.8848 | 64.2218 | 12.0179 | 108.8467 | 28.987 | 8.1715 | 97.6177 | 50.0896 | 25 | 28.6274 | 71 | 31 | 0.99861 | 68.6274 | 95 | 8330 | 32.549 | 108.1619 | 36.1633 | -0.25 | 19.875 | 0 | 40.7532 | 32.9219
9/28/2020 01:52:24.8 | 58.7555 | 915 | 15 | 2500.8952 | 127.5323 | 70.1568 | 84.7789 | 30.1134 | 31.9333 | 0.05164 | 107.0611 | 11.4888 | 70.8468 | 69.9759 | 47.2093 | 1.0224 | 97.9342 | 348.7664 | 295.4349 | 85.2137 | 689.2273 | 2.1921 | 449.6701 | 33.3981 | 47.3772 | 33.8708 | 64.2017 | 11.9944 | 108.4837 | 28.8085 | 8.1316 | 97.5841 | 50.076 | 25 | 29.0196 | 71 | 31 | 1.0001 | 68.6274 | 99 | 8260 | 32.549 | 107.5211 | 36.1511 | -0.1875 | 19.3125 | 0 | 41.0004 | 32.9219
9/28/2020 01:52:25.8 | 58.7557 | 916 | 15 | 2498.1179 | 127.6772 | 70.2281 | 84.7971 | 30.1246 | 31.9159 | 0.05398 | 107.0087 | 11.4908 | 70.7041 | 70.4209 | 47.2377 | 1.0026 | 97.9337 | 348.2044 | 294.5617 | 84.9591 | 689.2841 | 2.1876 | 450.4243 | 33.3996 | 47.2635 | 34.05 | 64.2421 | 12.0043 | 108.9313 | 28.8506 | 8.1986 | 97.5002 | 50.0453 | 25 | 29.0196 | 72 | 31 | 1.0031 | 68.6274 | 95 | 8600 | 32.549 | 107.8415 | 36.0718 | -0.0625 | 20 | 0 | 40.9424 | 32.9219
9/28/2020 01:52:26.8 | 58.756 | 917 | 15 | 2501.9068 | 127.3977 | 70.249 | 84.8336 | 30.0989 | 31.9297 | 0.05218 | 106.9826 | 11.485 | 70.4472 | 69.6704 | 47.2577 | 1.0126 | 97.9348 | 349.0193 | 294.956 | 85.1158 | 689.1759 | 2.1794 | 450.2846 | 33.3769 | 47.3254 | 34.0676 | 64.3023 | 12.0316 | 108.4563 | 29.071 | 8.2167 | 97.5086 | 50.1136 | 25 | 29.0196 | 72 | 31 | 1.005 | 68.6274 | 95 | 8240 | 32.549 | 108.1619 | 36.0016 | -0.125 | 19.875 | 0 | 41.5008 | 32.9219
9/28/2020 01:52:27.8 | 58.7563 | 918 | 15 | 2498.8251 | 127.7848 | 70.2829 | 84.8507 | 30.1008 | 31.9233 | 0.05151 | 106.9826 | 11.4869 | 70.5899 | 69.6688 | 47.2896 | 0.99993 | 97.9342 | 348.2606 | 294.6462 | 85.1517 | 689.2679 | 2.1834 | 449.0556 | 33.4359 | 47.3634 | 33.8708 | 64.2386 | 12.0073 | 108.5677 | 29.0045 | 8.1922 | 97.5338 | 50.1784 | 25 | 29.0196 | 72 | 31 | 0.99861 | 69.0196 | 100 | 8020 | 32.549 | 107.2006 | 35.9955 | -0.1875 | 20.0625 | 0 | 41.2537 | 32.9219
9/28/2020 01:52:28.8 | 58.7566 | 919 | 15 | 2500.1508 | 127.5658 | 70.2746 | 84.8814 | 30.0953 | 31.9369 | 0.05089 | 107.0087 | 11.4791 | 70.4757 | 69.5532 | 47.3041 | 1.0119 | 97.9353 | 349.0474 | 294.6462 | 84.9068 | 689.2679 | 2.1863 | 450.5081 | 33.3973 | 47.3634 | 33.9235 | 64.3392 | 12.0035 | 108.6249 | 28.742 | 8.2141 | 97.559 | 50.3318 | 25 | 29.4118 | 72 | 31 | 1.0003 | 68.6274 | 95 | 8310 | 32.549 | 108.1619 | 35.8734 | -0.125 | 19.5625 | 0 | 41.7236 | 32.9219
9/28/2020 01:52:29.8 | 58.7569 | 920 | 15 | 2499.9704 | 127.6949 | 70.3121 | 84.9082 | 30.0936 | 31.9544 | 0.05285 | 106.9913 | 11.4791 | 70.7041 | 70.406 | 47.3203 | 1.0042 | 97.9348 | 348.2325 | 294.787 | 85.2007 | 689.1867 | 2.1703 | 451.7091 | 33.4326 | 47.3634 | 33.9235 | 64.4899 | 12.0035 | 108.6523 | 28.8995 | 8.1535 | 97.5422 | 50.1784 | 25 | 29.0196 | 72 | 31 | 0.99867 | 68.6274 | 95 | 8360 | 32.549 | 107.8415 | 35.8765 | -0.1875 | 20.125 | 0 | 41.5894 | 32.9219
9/28/2020 01:52:30.8 | 58.7571 | 921 | 15 | 2500.2529 | 127.7113 | 70.3699 | 84.9448 | 30.097 | 31.9527 | 0.05286 | 107.0087 | 11.4782 | 70.5328 | 70.3878 | 47.3405 | 1.0268 | 97.9348 | 347.9796 | 294.5335 | 85.3411 | 689.1217 | 2.1881 | 449.5863 | 33.4395 | 47.5117 | 33.8918 | 64.433 | 12.0308 | 108.4002 | 28.9975 | 8.1174 | 97.5338 | 50.2499 | 25 | 29.0196 | 72 | 31 | 1.0012 | 69.0196 | 99 | 8240 | 32.549 | 107.2006 | 35.9161 | -0.1875 | 19.75 | 0 | 41.5436 | 32.9219
9/28/2020 01:52:31.8 | 58.7574 | 922 | 15 | 2498.5833 | 127.79 | 70.4085 | 84.9544 | 30.0923 | 31.9595 | 0.05268 | 106.9913 | 11.4908 | 70.5614 | 70.129 | 47.3626 | 1.0014 | 97.9325 | 347.811 | 294.4772 | 85.1876 | 689.1108 | 2.1954 | 450.5081 | 33.4343 | 47.3496 | 33.9832 | 64.2252 | 12.0096 | 108.9302 | 28.8331 | 8.1947 | 97.5757 | 50.2875 | 25 | 29.4118 | 72 | 31 | 1.0033 | 69.0196 | 95 | 8580 | 32.549 | 108.1619 | 35.8124 | -0.125 | 20.0625 | 0 | 41.5008 | 32.9219
9/28/2020 01:52:32.8 | 58.7577 | 923 | 15 | 2500.4614 | 127.5938 | 70.4538 | 84.9757 | 30.1163 | 31.9531 | 0.05195 | 107.0087 | 11.4898 | 70.5328 | 70.2087 | 47.3892 | 1.0024 | 97.9365 | 347.811 | 294.3927 | 85.2007 | 689.0242 | 2.2155 | 451.6533 | 33.4107 | 47.4151 | 33.9235 | 64.4899 | 11.9952 | 108.626 | 29.057 | 8.1625 | 97.4835 | 50.4853 | 25 | 29.0196 | 72 | 31 | 0.99928 | 68.6274 | 95 | 8160 | 32.549 | 107.8415 | 35.846 | -0.1875 | 19.375 | 0 | 42.1906 | 32.9219
9/28/2020 01:52:33.8 | 58.758 | 924 | 15 | 2500.151 | 127.5405 | 70.4671 | 85.0025 | 30.1052 | 31.9552 | 0.05199 | 107.0349 | 11.4995 | 70.8183 | 69.8409 | 47.4143 | 1.0028 | 97.9353 | 347.8953 | 294.0829 | 85.2431 | 689.0296 | 2.216 | 449.1115 | 33.3898 | 47.3565 | 34.0359 | 64.4832 | 12.0013 | 108.7369 | 29.05 | 8.1496 | 97.5002 | 50.4409 | 25 | 29.0196 | 72 | 31 | 0.99776 | 68.6274 | 99 | 7970 | 32.549 | 107.5211 | 35.8612 | -0.1875 | 19.3125 | 0 | 42.3004 | 32.9219
9/28/2020 01:52:34.8 | 58.7582 | 925 | 15 | 2499.2123 | 127.7665 | 70.4133 | 85.0194 | 30.1267 | 31.944 | 0.05337 | 106.9564 | 11.5015 | 70.9895 | 70.4242 | 47.4303 | 1.0063 | 97.9353 | 347.5581 | 293.4069 | 85.377 | 688.943 | 2.2091 | 451.0388 | 33.4417 | 47.3944 | 33.9235 | 64.3191 | 11.9937 | 108.5409 | 29.2459 | 8.1909 | 97.4499 | 50.383 | 25 | 29.0196 | 72 | 31 | 1.0037 | 68.6274 | 95 | 8310 | 32.549 | 107.8415 | 35.6964 | -0.125 | 20.0625 | 0 | 42.3645 | 32.9219
9/28/2020 01:52:35.8 | 58.7585 | 926 | 15 | 2500.6005 | 127.648 | 70.4225 | 85.0436 | 30.1165 | 31.9639 | 0.05285 | 106.9913 | 11.4966 | 70.8183 | 70.5797 | 47.4474 | 0.99851 | 97.9314 | 347.0241 | 293.4351 | 85.1452 | 688.8563 | 2.2224 | 452.5191 | 33.4282 | 47.3048 | 33.9165 | 64.5837 | 12.0134 | 109.0131 | 28.84 | 8.1741 | 97.4499 | 50.4785 | 25 | 29.0196 | 72 | 31 | 0.99831 | 69.0196 | 95 | 8330 | 32.549 | 108.1619 | 35.6781 | -0.125 | 19.9375 | 0 | 42.514 | 32.9219
9/28/2020 01:52:36.8 | 58.7588 | 927 | 15 | 2500.2957 | 127.7596 | 70.5379 | 85.0739 | 30.1135 | 31.9496 | 0.05209 | 107.0174 | 11.5005 | 70.7041 | 70.4391 | 47.46 | 1.0094 | 97.9348 | 347.9796 | 293.4914 | 85.3476 | 688.8103 | 2.243 | 449.8936 | 33.4521 | 47.4668 | 33.9094 | 64.6909 | 12.0217 | 109.1286 | 29.162 | 8.1264 | 97.5506 | 50.4716 | 25 | 29.0196 | 72 | 31 | 0.99834 | 68.6274 | 99 | 8290 | 32.549 | 107.5211 | 35.6415 | -0.0625 | 19.9375 | 0 | 42.3798 | 32.9219
9/28/2020 01:52:37.8 | 58.7591 | 928 | 15 | 2500.0809 | 127.7372 | 70.549 | 85.1181 | 30.0956 | 31.9523 | 0.05096 | 106.9738 | 11.5005 | 70.6756 | 70.2834 | 47.4788 | 0.98764 | 97.9359 | 347.2489 | 293.2097 | 85.3541 | 688.7751 | 2.233 | 451.0667 | 33.4416 | 47.3185 | 33.9165 | 64.5971 | 12.0111 | 108.9336 | 29.0115 | 8.1651 | 97.6009 | 50.4273 | 25 | 29.0196 | 72 | 31 | 1.004 | 69.0196 | 95 | 8600 | 32.549 | 108.1619 | 35.5042 | -0.125 | 19.8125 | 0 | 42.5079 | 32.9219
9/28/2020 01:52:38.8 | 58.7594 | 929 | 15 | 2498.2705 | 127.7446 | 70.5863 | 85.1468 | 30.0923 | 31.973 | 0.05056 | 107 | 11.5092 | 70.647 | 69.3502 | 47.5098 | 0.99672 | 97.9353 | 346.4059 | 292.9562 | 85.4945 | 688.6884 | 2.2204 | 450.955 | 33.4214 | 47.3634 | 33.8567 | 64.6407 | 12.0179 | 108.821 | 28.952 | 8.1625 | 97.6009 | 50.5228 | 25 | 29.0196 | 72 | 31 | 0.99895 | 68.6274 | 95 | 8160 | 32.549 | 108.1619 | 35.6171 | -0.125 | 20.1875 | 0 | 42.5201 | 33.0156
9/28/2020 01:52:39.8 | 58.7596 | 930 | 15 | 2502.12 | 127.5352 | 70.6212 | 85.1634 | 30.0971 | 31.9816 | 0.05216 | 106.9913 | 11.516 | 70.4186 | 70.1356 | 47.5412 | 1.0042 | 97.9348 | 346.8836 | 293.0407 | 85.55 | 688.7453 | 2.2173 | 448.8322 | 33.417 | 47.6289 | 33.9832 | 64.5971 | 12.0331 | 108.7644 | 29.1165 | 8.1509 | 97.6596 | 50.4921 | 25 | 29.0196 | 72 | 31 | 1.0032 | 69.0196 | 100 | 7990 | 32.549 | 107.5211 | 35.5499 | -0.0625 | 20.4375 | 0 | 42.2241 | 32.9219
9/28/2020 01:52:40.8 | 58.7599 | 931 | 15 | 2498.4903 | 127.8381 | 70.6587 | 85.1909 | 30.0936 | 31.9739 | 0.05209 | 106.9826 | 11.5053 | 70.3616 | 68.8426 | 47.5722 | 0.99583 | 97.9337 | 346.2935 | 292.7591 | 85.4651 | 688.6884 | 2.2208 | 451.6253 | 33.4496 | 47.5392 | 34.0149 | 64.711 | 12.0233 | 108.9874 | 28.658 | 8.2115 | 97.6764 | 50.5739 | 25 | 29.0196 | 72 | 31 | 1.0036 | 69.0196 | 95 | 8290 | 32.549 | 108.1619 | 35.376 | -0.0625 | 19.875 | 0 | 42.4744 | 32.9219
9/28/2020 01:52:41.8 | 58.7602 | 932 | 15 | 2500.6276 | 127.7071 | 70.7281 | 85.2363 | 30.1086 | 31.9786 | 0.05267 | 107.0087 | 11.4956 | 70.7326 | 69.7172 | 47.6037 | 1.0015 | 97.9353 | 346.6307 | 292.5337 | 85.5435 | 688.8211 | 2.2259 | 450.6477 | 33.4434 | 47.5186 | 33.9762 | 64.6909 | 12.0323 | 108.9891 | 29.1095 | 8.1844 | 97.6512 | 50.6386 | 25 | 29.0196 | 72 | 31 | 0.99864 | 68.6274 | 95 | 8360 | 32.549 | 108.1619 | 35.5499 | -0.0625 | 20.0625 | 0 | 42.1722 | 32.9219
9/28/2020 01:52:42.8 | 58.7605 | 933 | 15 | 2497.7173 | 127.7163 | 70.7581 | 85.246 | 30.0943 | 31.9871 | 0.05237 | 107.0174 | 11.4782 | 70.5328 | 70.0808 | 47.6355 | 1.0003 | 97.9348 | 346.7712 | 292.8717 | 85.439 | 688.8563 | 2.2313 | 450.3963 | 33.4063 | 47.5634 | 33.9165 | 64.7847 | 12.0293 | 108.6523 | 29.1025 | 8.1187 | 97.6428 | 50.683 | 25 | 29.0196 | 72 | 31 | 0.99831 | 69.0196 | 99 | 8330 | 32.549 | 107.2006 | 35.434 | -0.125 | 20 | 0 | 41.861 | 32.9219
9/28/2020 01:52:43.8 | 58.7608 | 934 | 15 | 2500.7105 | 127.1446 | 70.8011 | 85.2453 | 30.1019 | 31.9871 | 0.05428 | 107.0524 | 11.4782 | 70.333 | 69.3014 | 47.6658 | 1.0097 | 97.9376 | 347.2489 | 292.6464 | 85.55 | 688.9646 | 2.2248 | 450.5919 | 33.296 | 47.5254 | 33.9515 | 64.8986 | 12.0179 | 108.5991 | 29.0115 | 8.1148 | 97.6932 | 50.717 | 25 | 29.0196 | 72 | 31 | 0.99806 | 68.6274 | 96 | 8460 | 32.549 | 108.1619 | 35.4828 | -0.0625 | 20.5 | 0 | 40.8081 | 32.9219
9/28/2020 01:52:44.8 | 58.761 | 935 | 15 | 2500.8893 | 127.5408 | 70.7889 | 85.2902 | 30.0943 | 31.9928 | 0.05535 | 107.0349 | 11.4791 | 70.6185 | 69.575 | 47.6861 | 1.0006 | 97.9348 | 346.9117 | 292.6746 | 85.4945 | 689.0594 | 2.2366 | 450.6757 | 33.4022 | 47.6737 | 34.0219 | 64.7412 | 12.0149 | 108.7084 | 28.847 | 8.1767 | 97.6848 | 50.8874 | 25 | 29.4118 | 72 | 31 | 1.002 | 68.6274 | 95 | 8260 | 32.549 | 107.8415 | 35.4126 | -0.25 | 20.25 | 0 | 41.1591 | 32.9219
9/28/2020 01:52:45.8 | 58.7613 | 936 | 15 | 2500.1699 | 127.7154 | 70.8312 | 85.3168 | 30.1078 | 31.979 | 0.05185 | 107.0262 | 11.4888 | 70.7612 | 70.6589 | 47.7057 | 0.98532 | 97.9353 | 347.1927 | 292.7591 | 85.4325 | 689.1813 | 2.2328 | 450.3963 | 33.4393 | 47.5565 | 33.9692 | 64.778 | 12.0081 | 108.849 | 28.938 | 8.1677 | 97.7267 | 50.7852 | 25 | 29.4118 | 72 | 31 | 0.99828 | 68.6274 | 100 | 7990 | 32.549 | 107.2006 | 35.321 | -0.0625 | 20.375 | 0 | 41.1133 | 32.9219
9/28/2020 01:52:46.8 | 58.7616 | 937 | 15 | 2501.6853 | 127.7004 | 70.8534 | 85.3385 | 30.1009 | 31.9883 | 0.05185 | 107.0524 | 11.4976 | 70.5043 | 70.0591 | 47.7394 | 1.0072 | 97.9359 | 346.5745 | 291.9423 | 85.8371 | 689.3085 | 2.2146 | 451.8488 | 33.4539 | 47.622 | 33.9762 | 64.7914 | 12.0202 | 108.9056 | 28.952 | 8.1522 | 97.7519 | 50.8431 | 25 | 29.4118 | 72 | 31 | 0.99919 | 68.6274 | 95 | 8240 | 32.549 | 108.1619 | 35.1685 | -0.125 | 20.375 | 0 | 41.0339 | 32.9219
9/28/2020 01:52:47.8 | 58.7619 | 938 | 15 | 2499.1228 | 127.9158 | 70.8815 | 85.3769 | 30.0793 | 32.0086 | 0.05419 | 107.0349 | 11.5044 | 70.8183 | 69.5465 | 47.7689 | 1.0005 | 97.9353 | 345.6753 | 291.5198 | 85.5435 | 689.3546 | 2.1998 | 450.4522 | 33.4775 | 47.4668 | 34.0359 | 64.8919 | 12.0399 | 108.961 | 28.952 | 8.178 | 97.7015 | 50.901 | 25 | 29.0196 | 72 | 31 | 0.99928 | 68.6274 | 95 | 8480 | 32.549 | 108.1619 | 35.3302 | -0.1875 | 20.1875 | 0 | 41.3818 | 32.9219
9/28/2020 01:52:48.8 | 58.7621 | 939 | 15 | 2502.8477 | 127.538 | 70.9201 | 85.3874 | 30.094 | 31.9821 | 0.05434 | 107.0262 | 11.5053 | 70.6185 | 70.0941 | 47.8202 | 1.0079 | 97.9348 | 346.9679 | 292.0831 | 85.6903 | 689.4006 | 2.194 | 448.916 | 33.4248 | 47.5703 | 33.9902 | 64.9421 | 12.0331 | 108.4843 | 28.8995 | 8.1586 | 97.7267 | 50.9078 | 25 | 29.4118 | 72 | 31 | 1.001 | 68.6274 | 100 | 8360 | 32.549 | 107.2006 | 35.1562 | -0.1875 | 20.3125 | 0 | 40.9668 | 32.9219
9/28/2020 01:52:49.8 | 58.7624 | 940 | 15 | 2499.5989 | 127.7904 | 70.9543 | 85.4173 | 30.0827 | 31.9994 | 0.05418 | 107.0349 | 11.4908 | 70.5899 | 69.9692 | 47.8674 | 1.0062 | 97.9348 | 345.7315 | 291.0691 | 85.6838 | 689.3898 | 2.1728 | 451.5136 | 33.4485 | 47.4082 | 33.9762 | 64.9354 | 12.0164 | 108.7084 | 28.7875 | 8.1728 | 97.7351 | 50.8942 | 25 | 29.0196 | 72 | 31 | 0.99913 | 68.6274 | 95 | 8290 | 32.549 | 108.1619 | 35.2295 | -0.1875 | 19.8125 | 0 | 40.9363 | 32.9219
9/28/2020 01:52:50.8 | 58.7627 | 941 | 15 | 2500.9679 | 127.8559 | 70.948 | 85.4448 | 30.062 | 32.0003 | 0.05562 | 107.0698 | 11.4859 | 70.5328 | 70.4358 | 47.8905 | 0.99494 | 97.9348 | 345.7315 | 291.4071 | 85.6968 | 689.5685 | 2.1816 | 449.8377 | 33.4848 | 47.4737 | 34.05 | 64.999 | 12.0066 | 108.4283 | 28.959 | 8.2076 | 97.6512 | 50.9657 | 25 | 29.0196 | 72 | 31 | 1.0024 | 68.6274 | 95 | 8070 | 32.549 | 107.8415 | 35.2753 | -0.1875 | 20 | 0 | 40.8875 | 32.9219
9/28/2020 01:52:51.8 | 58.763 | 942 | 15 | 2501.3914 | 127.9909 | 71.0063 | 85.4836 | 30.0843 | 31.9971 | 0.05621 | 107.0262 | 11.484 | 70.7897 | 70.5086 | 47.9292 | 1.0046 | 97.9348 | 345.7596 | 291.0128 | 85.7947 | 689.3844 | 2.2297 | 449.8377 | 33.5266 | 47.4737 | 34.0219 | 65.0492 | 12.0157 | 108.4283 | 29.064 | 8.1793 | 97.6009 | 50.9896 | 25 | 29.4118 | 72 | 31 | 1.0004 | 69.0196 | 100 | 8020 | 32.549 | 106.8802 | 35.321 | -0.25 | 20.125 | 0 | 40.8966 | 32.9219
9/28/2020 01:52:52.8 | 58.7632 | 943 | 15 | 2499.398 | 127.9537 | 71.041 | 85.5109 | 30.0939 | 32.01 | 0.05466 | 106.9913 | 11.4859 | 70.7897 | 70.2286 | 47.9602 | 0.98123 | 97.9359 | 345.8158 | 291.2663 | 85.7327 | 689.2517 | 2.2361 | 452.1002 | 33.4857 | 47.4082 | 33.9552 | 65.0861 | 12.0073 | 108.4014 | 28.525 | 8.1715 | 97.5925 | 51.1294 | 25 | 29.4118 | 72 | 31 | 0.9977 | 68.6274 | 95 | 8240 | 32.549 | 107.5211 | 35.3149 | -0.1875 | 19.5625 | 0 | 40.8417 | 32.9219
9/28/2020 01:52:53.8 | 58.7635 | 944 | 15 | 2498.8723 | 127.9146 | 71.0928 | 85.5413 | 30.1036 | 31.9985 | 0.05587 | 107.0262 | 11.4782 | 71.0752 | 70.2104 | 48.0082 | 1.001 | 97.9359 | 345.2256 | 291.0128 | 85.7947 | 689.425 | 2.2138 | 449.6981 | 33.4736 | 47.1116 | 34.0746 | 65.0492 | 12.0172 | 108.3453 | 29.3788 | 8.1638 | 97.6093 | 50.9896 | 25 | 29.0196 | 72 | 31 | 0.99907 | 68.6274 | 95 | 8510 | 32.549 | 107.5211 | 35.2875 | -0.1875 | 20 | 0 | 40.8905 | 32.9219
9/28/2020 01:52:54.8 | 58.7638 | 945 | 15 | 2499.642 | 127.7379 | 71.0572 | 85.5541 | 30.0845 | 31.9856 | 0.05486 | 107.0349 | 11.4733 | 70.7612 | 70.1838 | 48.0491 | 1.0047 | 97.9348 | 345.7877 | 291.2381 | 85.7817 | 689.5523 | 2.1932 | 450.5081 | 33.4358 | 47.3048 | 33.9762 | 64.9856 | 12.0096 | 108.1481 | 28.84 | 8.1664 | 97.5841 | 51.0986 | 25 | 29.4118 | 72 | 31 | 0.9998 | 68.6274 | 100 | 8290 | 32.549 | 106.8802 | 35.4431 | -0.125 | 19.8125 | 0 | 41.1896 | 32.9219
9/28/2020 01:52:55.8 | 58.7641 | 946 | 15 | 2499.2193 | 127.5024 | 71.0672 | 85.5495 | 30.0768 | 31.9934 | 0.05406 | 107.0698 | 11.4859 | 70.5328 | 69.9059 | 48.0828 | 1.0063 | 97.9359 | 345.6191 | 290.872 | 85.8502 | 689.6849 | 2.1743 | 452.2119 | 33.3711 | 47.4289 | 34.0429 | 65.5077 | 11.9868 | 108.4574 | 29.0185 | 8.1445 | 97.5841 | 51.1122 | 25 | 29.0196 | 72 | 31 | 1.0013 | 68.6274 | 95 | 8260 | 32.549 | 107.8415 | 35.2142 | -0.125 | 19.1875 | 0 | 41.571 | 32.9219
9/28/2020 01:52:56.8 | 58.7644 | 947 | 15 | 2498.561 | 127.4872 | 71.1359 | 85.5694 | 30.0848 | 32.0006 | 0.05442 | 107.0349 | 11.482 | 70.8183 | 69.6336 | 48.1164 | 0.99209 | 97.9365 | 344.9165 | 290.9283 | 85.9089 | 689.7662 | 2.1794 | 450.0612 | 33.3564 | 47.491 | 34.1484 | 65.066 | 11.999 | 108.7941 | 29.0291 | 8.1844 | 97.517 | 51.1633 | 25 | 29.0196 | 72 | 32 | 1.0043 | 69.0196 | 95 | 8070 | 32.549 | 107.8415 | 35.4279 | -0.125 | 19.125 | 0 | 42.279 | 32.9219
9/28/2020 01:52:57.8 | 58.7646 | 948 | 15 | 2500.3189 | 127.3595 | 71.1194 | 85.5797 | 30.1139 | 32.0008 | 0.05222 | 107.0349 | 11.4762 | 70.8754 | 69.759 | 48.1475 | 1.0021 | 97.9353 | 345.2538 | 290.365 | 85.8436 | 689.5983 | 2.1925 | 449.1394 | 33.3469 | 47.5772 | 33.8778 | 65.2501 | 12.0316 | 108.5689 | 28.959 | 8.1831 | 97.5002 | 51.2587 | 25 | 29.0196 | 72 | 31 | 1.0011 | 68.6274 | 100 | 7990 | 32.549 | 107.5211 | 35.1959 | -0.125 | 19.5625 | 0 | 42.63 | 32.9219
9/28/2020 01:52:58.8 | 58.7649 | 949 | 15 | 2498.5018 | 127.5599 | 71.187 | 85.6207 | 30.114 | 32.0087 | 0.0523 | 107.0262 | 11.4617 | 70.5328 | 70.3978 | 48.1815 | 1.0001 | 97.9342 | 344.5231 | 290.365 | 85.9155 | 689.6227 | 2.2113 | 451.9046 | 33.3745 | 47.4462 | 34.0676 | 65.2735 | 12.0104 | 108.9319 | 28.8786 | 8.169 | 97.5002 | 51.2383 | 25 | 29.4118 | 72 | 32 | 1.0014 | 68.6274 | 95 | 8290 | 32.549 | 108.1619 | 35.0525 | -0.1875 | 19.8125 | 0 | 42.4622 | 32.9219
9/28/2020 01:52:59.8 | 58.7652 | 950 | 15 | 2501.4398 | 127.6646 | 71.2154 | 85.6524 | 30.0925 | 32.0266 | 0.05355 | 107.0087 | 11.4568 | 70.8468 | 70.4044 | 48.2154 | 1.003 | 97.9331 | 344.495 | 290.027 | 85.9415 | 689.7554 | 2.2253 | 448.8322 | 33.4425 | 47.0081 | 34.0816 | 65.2501 | 12.0073 | 108.7347 | 29.0115 | 8.1509 | 97.5254 | 51.2008 | 25 | 28.6274 | 72 | 31 | 0.99995 | 68.6274 | 95 | 8360 | 32.549 | 108.1619 | 35.26 | -0.125 | 19.875 | 0 | 42.5842 | 32.9219
9/28/2020 01:53:00.8 | 58.7655 | 951 | 15 | 2499.8702 | 127.9504 | 71.2578 | 85.6881 | 30.1016 | 32.0262 | 0.05337 | 107 | 11.4462 | 70.6756 | 70.583 | 48.2509 | 1.009 | 97.9342 | 344.3545 | 289.8016 | 85.9285 | 689.7554 | 2.2428 | 451.2063 | 33.4963 | 47.7702 | 34.0289 | 65.2367 | 11.9937 | 108.5397 | 28.84 | 8.1754 | 97.517 | 51.303 | 25 | 29.0196 | 72 | 32 | 0.99648 | 68.6274 | 99 | 8290 | 32.549 | 107.2006 | 35.1715 | -0.1875 | 20.125 | 0 | 42.4316 | 32.9219
9/28/2020 01:53:01.8 | 58.7657 | 952 | 15 | 2500.9176 | 127.7597 | 71.2928 | 85.7127 | 30.1163 | 32.0282 | 0.05394 | 107.0087 | 11.4452 | 70.2759 | 70.621 | 48.2808 | 1.009 | 97.9348 | 344.1297 | 289.9988 | 85.9644 | 689.796 | 2.2481 | 450.7036 | 33.4593 | 47.5496 | 34.0289 | 65.3237 | 11.9807 | 108.3162 | 29.036 | 8.138 | 97.5506 | 51.3541 | 25 | 29.4118 | 73 | 32 | 1.0002 | 68.6274 | 95 | 8310 | 32.549 | 107.8415 | 35.08 | -0.125 | 19.5 | 0 | 42.3889 | 32.9219
9/28/2020 01:53:02.8 | 58.766 | 953 | 15 | 2499.5725 | 127.7873 | 71.303 | 85.7359 | 30.1031 | 32.0402 | 0.05516 | 106.9913 | 11.4462 | 70.8754 | 70.134 | 48.2965 | 1.0092 | 97.9359 | 343.8768 | 290.027 | 86.0394 | 689.7554 | 2.2352 | 450.0332 | 33.448 | 47.4737 | 34.1343 | 65.4007 | 11.9876 | 108.4854 | 28.959 | 8.111 | 97.517 | 51.4051 | 25 | 29.0196 | 72 | 32 | 1.0022 | 68.6274 | 95 | 8140 | 32.549 | 107.8415 | 35.2417 | 0 | 19 | 0 | 42.5781 | 32.9219
9/28/2020 01:53:03.8 | 58.7663 | 954 | 15 | 2499.0824 | 127.7609 | 71.3002 | 85.748 | 30.0906 | 32.0488 | 0.05543 | 107.0087 | 11.4607 | 70.4757 | 71.0178 | 48.315 | 1.0063 | 97.9359 | 343.9892 | 289.7171 | 85.9774 | 689.6687 | 2.216 | 452.4074 | 33.4354 | 47.6668 | 34.0219 | 65.4375 | 12.0119 | 108.2613 | 28.8925 | 8.1612 | 97.4667 | 51.3473 | 25 | 29.4118 | 73 | 31 | 0.99944 | 69.0196 | 100 | 7990 | 32.549 | 107.2006 | 35.2478 | 0 | 19.6875 | 0 | 42.7307 | 32.9219
9/28/2020 01:53:04.8 | 58.7666 | 955 | 15 | 2498.5674 | 127.5846 | 71.3549 | 85.7867 | 30.0942 | 32.0469 | 0.05542 | 107.0349 | 11.4714 | 70.5043 | 70.3414 | 48.3498 | 1.0083 | 97.9359 | 344.776 | 289.8016 | 86.2449 | 689.8366 | 2.1894 | 451.7371 | 33.3819 | 47.4324 | 34.1343 | 65.3104 | 11.9982 | 108.3453 | 29.0221 | 8.1973 | 97.5002 | 51.5583 | 25 | 29.4118 | 73 | 32 | 1.0019 | 68.6274 | 95 | 8290 | 32.549 | 107.8415 | 35.1044 | -0.0625 | 20.25 | 0 | 42.45 | 32.9219
9/28/2020 01:53:05.8 | 58.7669 | 956 | 15 | 2501.3329 | 127.5432 | 71.3989 | 85.8197 | 30.1191 | 32.0505 | 0.05463 | 107.0349 | 11.4665 | 70.7897 | 69.6269 | 48.3771 | 1.0019 | 97.9387 | 344.3264 | 289.9706 | 86.0753 | 689.9179 | 2.1978 | 449.8936 | 33.4072 | 47.4082 | 34.0289 | 65.4375 | 12.0096 | 108.5162 | 28.8925 | 8.1393 | 97.5841 | 51.5073 | 25 | 29.0196 | 73 | 32 | 1.0003 | 69.0196 | 95 | 8460 | 32.549 | 108.1619 | 35.1929 | 0 | 20.1875 | 0 | 42.2333 | 33.0156
9/28/2020 01:53:06.8 | 58.7671 | 957 | 15 | 2499.8276 | 127.7108 | 71.3786 | 85.833 | 30.1078 | 32.0483 | 0.05415 | 107.0349 | 11.4529 | 70.8183 | 69.8859 | 48.398 | 1.0083 | 97.9359 | 344.5231 | 289.2946 | 85.9839 | 689.8664 | 2.2253 | 451.9326 | 33.4296 | 47.4151 | 33.9094 | 65.4944 | 11.9823 | 108.4014 | 28.8995 | 8.1947 | 97.668 | 51.5447 | 25 | 29.4118 | 73 | 31 | 0.9991 | 68.6274 | 99 | 8310 | 32.549 | 107.2006 | 35.2356 | -0.0625 | 20.3125 | 0 | 42.1173 | 32.9219
9/28/2020 01:53:07.8 | 58.7674 | 958 | 15 | 2500.3888 | 127.6613 | 71.4239 | 85.8468 | 30.0954 | 32.0585 | 0.05507 | 107.0524 | 11.4491 | 70.5328 | 69.7908 | 48.4151 | 1.0062 | 97.9365 | 343.5396 | 289.351 | 86.0133 | 690.0045 | 2.2189 | 450.6757 | 33.4285 | 47.3944 | 34.0886 | 65.3739 | 12.0157 | 108.2899 | 28.7211 | 8.1935 | 97.6596 | 51.7693 | 25 | 29.4118 | 73 | 32 | 0.99861 | 68.6274 | 95 | 8260 | 32.549 | 107.8415 | 35.1501 | -0.0625 | 20.375 | 0 | 41.9861 | 32.9219
9/28/2020 01:53:08.8 | 58.7677 | 959 | 15 | 2500.6246 | 127.5407 | 71.4454 | 85.8953 | 30.0982 | 32.0667 | 0.05256 | 107.096 | 11.451 | 70.4757 | 69.5532 | 48.444 | 1.0078 | 97.9365 | 343.3991 | 289.0693 | 86.3264 | 690.0398 | 2.2275 | 449.8377 | 33.3984 | 47.6737 | 34.0289 | 65.6449 | 12.0104 | 108.1778 | 28.952 | 8.1303 | 97.7099 | 51.6094 | 25 | 29.0196 | 73 | 32 | 1.0038 | 68.6274 | 95 | 8140 | 32.549 | 107.8415 | 35.3729 | -0.125 | 20.5625 | 0 | 41.391 | 33.0156
9/28/2020 01:53:09.8 | 58.768 | 960 | 15 | 2501.0133 | 127.7815 | 71.5077 | 85.9274 | 30.1116 | 32.057 | 0.05149 | 107.0611 | 11.4481 | 70.4186 | 69.8726 | 48.4659 | 0.9912 | 97.9342 | 343.5958 | 289.2101 | 85.9904 | 690.056 | 2.2182 | 450.6757 | 33.4667 | 47.5254 | 34.05 | 65.501 | 12.0058 | 108.3717 | 29.1689 | 8.1844 | 97.7519 | 51.6808 | 25 | 29.4118 | 73 | 32 | 0.99986 | 68.6274 | 100 | 8020 | 32.549 | 106.8802 | 35.2386 | -0.125 | 19.875 | 0 | 41.9067 | 32.9219
9/28/2020 01:53:10.8 | 58.7683 | 961 | 15 | 2500.2202 | 127.9132 | 71.5516 | 85.9454 | 30.1095 | 32.057 | 0.05372 | 107.1047 | 11.45 | 70.5328 | 69.5365 | 48.4949 | 0.99227 | 97.9359 | 343.2867 | 288.8721 | 86.3394 | 690.0804 | 2.2175 | 453.3292 | 33.4905 | 47.4806 | 33.9762 | 65.7586 | 12.0142 | 108.0932 | 29.0185 | 8.1896 | 97.7099 | 51.7115 | 25 | 29.4118 | 73 | 32 | 1.0003 | 68.6274 | 95 | 8260 | 32.549 | 107.5211 | 35.2936 | -0.0625 | 19.5625 | 0 | 41.9159 | 32.9219
9/28/2020 01:53:11.8 | 58.7685 | 962 | 15 | 2500.8582 | 127.7201 | 71.5709 | 85.9786 | 30.097 | 32.072 | 0.0552 | 107.0873 | 11.4491 | 70.4186 | 69.7323 | 48.5095 | 0.988 | 97.9359 | 343.1461 | 288.3652 | 86.3524 | 690.2835 | 2.1905 | 450.0053 | 33.4464 | 47.1323 | 34.0289 | 65.6716 | 12.0066 | 108.0932 | 28.98 | 8.1496 | 97.6093 | 51.8646 | 25 | 29.4118 | 73 | 32 | 0.99879 | 69.0196 | 100 | 8210 | 32.549 | 106.8802 | 35.3363 | -0.0625 | 20.1875 | 0 | 41.275 | 32.9219
9/28/2020 01:53:12.8 | 58.7688 | 963 | 15 | 2500.6174 | 127.6638 | 71.622 | 85.9992 | 30.0832 | 32.0911 | 0.05486 | 107.0262 | 11.45 | 70.8754 | 70.3464 | 48.5255 | 1.0094 | 97.9325 | 342.5841 | 288.1962 | 86.0818 | 690.4406 | 2.2317 | 451.2343 | 33.4275 | 47.4151 | 34.0219 | 65.6449 | 12.0134 | 108.1179 | 28.952 | 8.178 | 97.6512 | 51.8068 | 25 | 29.4118 | 73 | 32 | 0.99983 | 68.6274 | 100 | 8310 | 32.549 | 106.8802 | 35.4645 | -0.1875 | 20.4375 | 0 | 41.0187 | 32.9219
9/28/2020 01:53:13.8 | 58.7691 | 964 | 15 | 2497.919 | 127.7917 | 71.6361 | 86.0327 | 30.1129 | 32.0733 | 0.05417 | 107.0785 | 11.451 | 70.7326 | 69.6972 | 48.5494 | 1.0085 | 97.9359 | 342.9213 | 288.5342 | 86.1926 | 690.5381 | 2.253 | 450.5639 | 33.4272 | 47.6358 | 34.1484 | 65.8088 | 12.0028 | 108.2893 | 28.9135 | 8.1819 | 97.7603 | 51.9292 | 25 | 29.4118 | 73 | 32 | 1.0002 | 68.6274 | 95 | 8310 | 32.549 | 107.5211 | 35.4523 | -0.1875 | 20.125 | 0 | 40.86 | 32.9219
9/28/2020 01:53:14.8 | 58.7694 | 965 | 15 | 2501.3367 | 127.584 | 71.6835 | 86.0528 | 30.1087 | 32.0704 | 0.0541 | 107.0611 | 11.4442 | 70.7041 | 70.459 | 48.5641 | 1.0069 | 97.9353 | 343.0337 | 288.1117 | 86.209 | 690.6031 | 2.2982 | 449.0277 | 33.4192 | 47.3427 | 34.18 | 65.5245 | 11.9952 | 108.0927 | 28.9836 | 8.1135 | 97.7603 | 51.9089 | 25 | 29.0196 | 73 | 32 | 0.99797 | 69.0196 | 99 | 7820 | 32.549 | 106.8802 | 35.5774 | -0.0625 | 20 | 0 | 41.0034 | 32.9219
9/28/2020 01:53:15.8 | 58.7696 | 966 | 15 | 2500.3903 | 127.7189 | 71.7173 | 86.0549 | 30.1059 | 32.0619 | 0.05239 | 106.9826 | 11.4452 | 70.6756 | 69.7807 | 48.5828 | 1.0051 | 97.9353 | 342.9213 | 288.168 | 86.2709 | 690.6247 | 2.2851 | 451.6812 | 33.4382 | 47.3048 | 33.9972 | 65.7386 | 12.021 | 108.2888 | 29.05 | 8.1264 | 97.7519 | 51.936 | 25 | 29.4118 | 73 | 32 | 1.0033 | 68.6274 | 100 | 8020 | 32.549 | 106.8802 | 35.6201 | -0.125 | 20 | 0 | 41.1102 | 32.9219
9/28/2020 01:53:16.8 | 58.7699 | 967 | 15 | 2500.4395 | 127.7933 | 71.7395 | 86.0912 | 30.1014 | 32.054 | 0.05386 | 107.0611 | 11.4433 | 70.7326 | 70.1821 | 48.6088 | 0.99031 | 97.9353 | 343.371 | 287.9427 | 86.5285 | 690.5327 | 2.2837 | 451.4857 | 33.4631 | 47.1633 | 34.1413 | 65.8021 | 12.0217 | 108.1487 | 29.3264 | 8.1406 | 97.7099 | 51.8714 | 25 | 29.4118 | 73 | 32 | 1.0016 | 68.6274 | 95 | 8240 | 32.549 | 107.8415 | 35.4828 | -0.1875 | 20.1875 | 0 | 41.0461 | 32.9219
9/28/2020 01:53:17.8 | 58.7702 | 968 | 15 | 2500.2845 | 127.7542 | 71.7623 | 86.1393 | 30.0822 | 32.0862 | 0.05386 | 107.0611 | 11.4471 | 70.5614 | 69.662 | 48.6258 | 1.0128 | 97.937 | 342.4717 | 287.6047 | 86.3557 | 690.5111 | 2.2966 | 449.726 | 33.4478 | 47.7565 | 34.0079 | 65.6249 | 12.0414 | 108.3745 | 28.7736 | 8.1084 | 97.7519 | 51.9463 | 25 | 29.0196 | 73 | 32 | 1.001 | 69.0196 | 100 | 8190 | 32.549 | 106.8802 | 35.5804 | -0.125 | 19.75 | 0 | 41.1255 | 32.9219
9/28/2020 01:53:18.8 | 58.7705 | 969 | 15 | 2497.0421 | 127.9453 | 71.8085 | 86.1727 | 30.0966 | 32.0969 | 0.05371 | 107.0611 | 11.4462 | 70.3616 | 70.0575 | 48.6631 | 1.0072 | 97.937 | 342.0502 | 287.3793 | 86.4535 | 690.5679 | 2.3194 | 450.1729 | 33.4564 | 47.4979 | 34.0289 | 65.7252 | 12.0248 | 108.4305 | 29.141 | 8.1432 | 97.7267 | 52.0687 | 25 | 29.4118 | 73 | 32 | 0.99794 | 68.6274 | 99 | 8410 | 32.549 | 106.8802 | 35.7483 | -0.1875 | 20.0625 | 0 | 40.8417 | 32.9219
9/28/2020 01:53:19.8 | 58.7707 | 970 | 15 | 2499.7423 | 127.6617 | 71.7956 | 86.193 | 30.1115 | 32.0772 | 0.05298 | 107.0785 | 11.451 | 70.7897 | 70.0408 | 48.6914 | 1.0135 | 97.9353 | 342.4436 | 287.4075 | 86.3524 | 690.5273 | 2.2944 | 450.927 | 33.4181 | 47.3392 | 33.9762 | 65.9726 | 12.0149 | 108.3168 | 29.2424 | 8.1844 | 97.6932 | 52.1198 | 25 | 29.0196 | 73 | 32 | 0.99779 | 68.6274 | 95 | 8310 | 32.549 | 107.5211 | 35.5682 | -0.125 | 19.5625 | 0 | 41.4459 | 33.0156
9/28/2020 01:53:20.8 | 58.771 | 971 | 15 | 2500.163 | 127.7523 | 71.8473 | 86.23 | 30.0919 | 32.0961 | 0.05367 | 107.0349 | 11.4597 | 70.5614 | 69.3452 | 48.7196 | 1.0111 | 97.9359 | 341.8816 | 287.2667 | 86.5089 | 690.5679 | 2.2826 | 449.1115 | 33.447 | 47.2979 | 34.0289 | 65.9326 | 12.0233 | 108.3453 | 28.5705 | 8.1496 | 97.5757 | 52.1708 | 25 | 29.4118 | 73 | 32 | 0.99763 | 68.6274 | 99 | 7820 | 32.549 | 106.8802 | 35.6598 | -0.1875 | 19.5 | 0 | 41.2781 | 32.9219
9/28/2020 01:53:21.8 | 58.7713 | 972 | 15 | 2499.6538 | 127.7499 | 71.8888 | 86.2745 | 30.0883 | 32.0859 | 0.05421 | 107.0087 | 11.4597 | 70.7326 | 70.3 | 48.7498 | 0.99459 | 97.9353 | 341.7692 | 287.2948 | 86.5154 | 690.3648 | 2.2448 | 452.184 | 33.4421 | 47.4599 | 34.0289 | 65.7386 | 11.9997 | 108.0647 | 28.945 | 8.1458 | 97.5925 | 52.1708 | 25 | 29.4118 | 73 | 32 | 1.0024 | 68.6274 | 99 | 8040 | 32.549 | 106.8802 | 35.6567 | -0.125 | 19.25 | 0 | 41.8488 | 32.9219
9/28/2020 01:53:22.8 | 58.7716 | 973 | 15 | 2500.8384 | 127.8441 | 71.9232 | 86.2849 | 30.0908 | 32.0885 | 0.05395 | 107.0436 | 11.4627 | 70.3616 | 70.6738 | 48.7734 | 0.99583 | 97.9359 | 342.3312 | 287.4638 | 86.4665 | 690.4324 | 2.2501 | 450.8433 | 33.4811 | 47.4082 | 34.1694 | 65.9392 | 12.0096 | 108.2613 | 28.945 | 8.178 | 97.559 | 52.2047 | 25 | 29.4118 | 73 | 32 | 1.004 | 68.6274 | 95 | 8260 | 32.549 | 107.5211 | 35.6323 | -0.125 | 19.875 | 0 | 41.6565 | 33.0156
9/28/2020 01:53:23.8 | 58.7719 | 974 | 15 | 2498.5265 | 127.9272 | 71.9373 | 86.2976 | 30.0945 | 32.0837 | 0.05415 | 107.0262 | 11.4617 | 70.7041 | 69.739 | 48.7965 | 0.99868 | 97.9359 | 341.7411 | 286.985 | 86.6458 | 690.3133 | 2.2629 | 450.145 | 33.4694 | 47.3909 | 34.0676 | 66.2735 | 12.0058 | 108.2053 | 28.875 | 8.1702 | 97.5925 | 52.2592 | 25 | 29.4118 | 73 | 32 | 1.0009 | 69.0196 | 100 | 8190 | 32.549 | 106.8802 | 35.6812 | -0.0625 | 19.875 | 0 | 41.5344 | 32.9219
9/28/2020 01:53:24.8 | 58.7721 | 975 | 15 | 2499.6647 | 127.8117 | 71.945 | 86.321 | 30.0909 | 32.0898 | 0.05376 | 107.0262 | 11.4423 | 70.5899 | 70.1689 | 48.8349 | 1.0065 | 97.9348 | 341.5725 | 286.8724 | 86.548 | 690.2511 | 2.2355 | 451.1226 | 33.4538 | 47.4427 | 33.9341 | 66.1231 | 12.0285 | 108.1201 | 28.7175 | 8.1922 | 97.5757 | 52.1301 | 25 | 29.4118 | 73 | 32 | 1.0021 | 68.6274 | 99 | 8360 | 32.549 | 106.8802 | 35.7239 | -0.1875 | 19.5625 | 0 | 42.0319 | 32.9219
9/28/2020 01:53:25.8 | 58.7724 | 976 | 15 | 2499.3045 | 127.6284 | 71.9528 | 86.3329 | 30.101 | 32.0951 | 0.05431 | 107.0087 | 11.4433 | 70.333 | 69.8726 | 48.8727 | 1.0258 | 97.9353 | 342.3593 | 286.9287 | 86.4731 | 690.3648 | 2.2222 | 450.8712 | 33.4048 | 47.3634 | 34.0289 | 66.0462 | 12.0233 | 108.0647 | 29.0045 | 8.1419 | 97.4835 | 52.3748 | 25 | 29.0196 | 73 | 32 | 1.0003 | 68.6274 | 95 | 8290 | 32.549 | 107.5211 | 35.6445 | -0.0625 | 19 | 0 | 42.688 | 32.9219
9/28/2020 01:53:26.8 | 58.7727 | 977 | 15 | 2497.2306 | 127.604 | 72.0062 | 86.3597 | 30.0973 | 32.1015 | 0.05421 | 106.9826 | 11.4365 | 70.5614 | 70.4623 | 48.9066 | 1.0058 | 97.9348 | 340.6732 | 286.3935 | 86.8641 | 690.4406 | 2.225 | 449.307 | 33.3696 | 47.2599 | 34.0746 | 66.0462 | 12.0126 | 108.4563 | 29.3194 | 8.187 | 97.4667 | 52.317 | 25 | 29.0196 | 73 | 32 | 0.99849 | 68.6274 | 99 | 7850 | 32.549 | 106.8802 | 35.8093 | -0.125 | 19.25 | 0 | 42.7948 | 32.9219
9/28/2020 01:53:27.8 | 58.773 | 978 | 15 | 2500.6727 | 127.3724 | 71.9728 | 86.3748 | 30.1072 | 32.1015 | 0.05452 | 106.9913 | 11.4384 | 70.5899 | 70.6952 | 48.9203 | 0.99245 | 97.9359 | 341.0947 | 286.3654 | 86.6686 | 690.4758 | 2.2541 | 450.5639 | 33.355 | 47.622 | 34.1203 | 65.9961 | 12.0323 | 107.9532 | 29.1095 | 8.1754 | 97.5254 | 52.3612 | 25 | 29.4118 | 73 | 32 | 1.0069 | 68.6274 | 100 | 7990 | 32.549 | 107.2006 | 35.7086 | -0.125 | 20.8125 | 0 | 42.6117 | 32.9219
9/28/2020 01:53:28.8 | 58.7732 | 979 | 15 | 2499.5459 | 127.6791 | 72.0064 | 86.3977 | 30.0908 | 32.0986 | 0.05179 | 107.0174 | 11.4471 | 70.6185 | 70.8139 | 48.9676 | 1.0078 | 97.9337 | 340.2236 | 286.1682 | 86.7175 | 690.446 | 2.2676 | 451.9884 | 33.4202 | 47.5186 | 34.0816 | 66.2468 | 12.027 | 108.147 | 28.952 | 8.1367 | 97.6261 | 52.3748 | 25 | 29.4118 | 73 | 32 | 1.0005 | 68.6274 | 95 | 8240 | 32.549 | 107.8415 | 35.7696 | -0.0625 | 20.5 | 0 | 42.6636 | 33.0156
9/28/2020 01:53:29.8 | 58.7735 | 980 | 15 | 2502.1908 | 127.5835 | 72.0705 | 86.4349 | 30.0815 | 32.1063 | 0.0523 | 107.0087 | 11.4578 | 70.7326 | 70.4408 | 49.0017 | 1.0006 | 97.932 | 341.3196 | 286.0555 | 86.8511 | 690.4975 | 2.2612 | 449.9494 | 33.4305 | 47.2461 | 34.2011 | 66.0329 | 11.9891 | 108.7055 | 29.2005 | 8.1793 | 97.6932 | 52.4394 | 25 | 29.4118 | 73 | 32 | 0.99965 | 69.0196 | 100 | 8160 | 32.549 | 107.2006 | 35.7361 | -0.125 | 20.75 | 0 | 42.1936 | 32.9219
9/28/2020 01:53:30.8 | 58.7738 | 981 | 15 | 2501.4226 | 127.8425 | 72.0824 | 86.448 | 30.0961 | 32.0908 | 0.0529 | 107.0436 | 11.4549 | 70.6756 | 69.7206 | 49.0503 | 1.0037 | 97.9348 | 341.2915 | 286.5062 | 86.7175 | 690.3648 | 2.2592 | 450.5919 | 33.4881 | 47.0012 | 34.0816 | 66.0964 | 12.0043 | 108.3162 | 29.0045 | 8.2141 | 97.7267 | 52.5278 | 25 | 29.4118 | 73 | 32 | 1.001 | 68.6274 | 99 | 8260 | 32.549 | 106.8802 | 35.7971 | 0 | 19.4375 | 0 | 42.4469 | 32.9219
9/28/2020 01:53:31.8 | 58.7741 | 982 | 15 | 2500.4507 | 128.0708 | 72.1287 | 86.4936 | 30.0812 | 32.0978 | 0.05312 | 107.0785 | 11.4529 | 70.6756 | 70.2286 | 49.0824 | 1.0202 | 97.9365 | 340.7013 | 285.6894 | 86.6556 | 690.381 | 2.259 | 449.0836 | 33.5352 | 47.4013 | 34.1027 | 66.1332 | 12.0149 | 108.0378 | 29.0955 | 8.1496 | 97.6932 | 52.5991 | 25 | 29.4118 | 73 | 32 | 0.99724 | 68.6274 | 99 | 8240 | 32.549 | 107.2006 | 35.9131 | 0 | 19.5 | 0 | 42.7856 | 32.9219
9/28/2020 01:53:32.8 | 58.7744 | 983 | 15 | 2498.8982 | 127.8579 | 72.1543 | 86.5255 | 30.0993 | 32.0948 | 0.05546 | 107.0524 | 11.451 | 70.333 | 70.0907 | 49.1238 | 1.0083 | 97.9353 | 340.9261 | 285.6331 | 86.7534 | 690.4 | 2.2534 | 449.7539 | 33.4561 | 47.1944 | 34.0746 | 66.2335 | 11.9967 | 107.8966 | 28.938 | 8.1406 | 97.6261 | 52.623 | 25 | 29.4118 | 74 | 32 | 0.99831 | 68.6274 | 99 | 7900 | 32.549 | 106.5597 | 35.9467 | 0 | 20.5 | 0 | 42.215 | 32.9219
9/28/2020 01:53:33.8 | 58.7746 | 984 | 15 | 2500.1651 | 127.5308 | 72.1453 | 86.5506 | 30.0991 | 32.0843 | 0.05439 | 107.0174 | 11.4442 | 70.5043 | 70.0858 | 49.1577 | 1.0119 | 97.9359 | 340.0831 | 285.3232 | 86.7175 | 690.419 | 2.2304 | 452.3236 | 33.3899 | 47.4668 | 34.0466 | 66.1465 | 12.0248 | 108.3453 | 29.0045 | 8.1677 | 97.7099 | 52.5959 | 25 | 29.4118 | 74 | 32 | 0.99892 | 68.6274 | 100 | 8040 | 32.549 | 106.8802 | 36.023 | 0 | 20.75 | 0 | 41.51 | 32.9219
9/28/2020 01:53:34.8 | 58.7749 | 985 | 15 | 2499.6503 | 127.7737 | 72.1961 | 86.5755 | 30.0971 | 32.0838 | 0.05163 | 107.0524 | 11.4452 | 70.4472 | 69.8342 | 49.1865 | 0.97855 | 97.9359 | 340.5889 | 285.1542 | 86.6621 | 690.6031 | 2.2514 | 450.8991 | 33.4453 | 47.6668 | 34.1273 | 66.2401 | 12.0248 | 108.5414 | 28.7875 | 8.1496 | 97.8022 | 52.674 | 25 | 29.4118 | 74 | 32 | 1.0025 | 68.6274 | 95 | 8240 | 32.549 | 107.8415 | 36.0168 | 0 | 20.375 | 0 | 41.5192 | 33.0156
9/28/2020 01:53:35.8 | 58.7752 | 986 | 15 | 2500.4587 | 127.887 | 72.2719 | 86.5957 | 30.1142 | 32.0984 | 0.05166 | 107.0436 | 11.4452 | 70.647 | 70.0658 | 49.2263 | 0.99957 | 97.9359 | 340.5046 | 285.6049 | 86.8088 | 690.5815 | 2.2647 | 450.0891 | 33.4914 | 47.253 | 34.0466 | 66.3905 | 12.0134 | 108.7375 | 28.945 | 8.2012 | 97.7938 | 52.6978 | 25 | 29.4118 | 74 | 32 | 0.99953 | 68.6274 | 100 | 8210 | 32.549 | 107.2006 | 35.9924 | 0 | 20.3125 | 0 | 41.6504 | 32.9219
9/28/2020 01:53:36.8 | 58.7755 | 987 | 15 | 2499.8839 | 128.0884 | 72.3208 | 86.6135 | 30.1157 | 32.1058 | 0.05287 | 107.0174 | 11.4423 | 70.7612 | 70.0109 | 49.254 | 1.0019 | 97.9348 | 339.774 | 284.8162 | 87.0173 | 690.7656 | 2.2749 | 450.6757 | 33.5329 | 47.422 | 34.0746 | 66.2535 | 12.0081 | 108.5683 | 29.2214 | 8.1999 | 97.7854 | 52.674 | 25 | 29.4118 | 74 | 32 | 1.0008 | 68.6274 | 95 | 8240 | 32.549 | 107.8415 | 35.9863 | -0.0625 | 19.875 | 0 | 42.0136 | 32.9219
9/28/2020 01:53:37.8 | 58.7758 | 988 | 15 | 2499.0894 | 127.8227 | 72.3758 | 86.6518 | 30.1147 | 32.1031 | 0.05278 | 107.0262 | 11.4413 | 70.647 | 70.5285 | 49.2944 | 0.99494 | 97.937 | 340.898 | 285.4359 | 86.9 | 690.8929 | 2.282 | 449.4746 | 33.4521 | 47.4531 | 34.0816 | 66.3838 | 11.999 | 108.6266 | 28.938 | 8.1793 | 97.8022 | 52.7827 | 25 | 29.0196 | 74 | 32 | 0.99846 | 68.6274 | 100 | 8260 | 32.549 | 108.1619 | 36.0596 | -0.0625 | 20.8125 | 0 | 41.1529 | 33.0156
9/28/2020 01:53:38.8 | 58.776 | 989 | 15 | 2497.3705 | 127.708 | 72.3693 | 86.6743 | 30.1418 | 32.0964 | 0.052 | 107.0174 | 11.4336 | 70.5899 | 69.9742 | 49.3307 | 1.0047 | 97.937 | 340.617 | 285.0416 | 86.8088 | 690.8875 | 2.2926 | 450.536 | 33.4007 | 47.4082 | 34.1273 | 66.4407 | 12.0066 | 108.5986 | 28.84 | 8.2025 | 97.8945 | 52.9288 | 25 | 29.0196 | 74 | 32 | 0.9976 | 68.6274 | 100 | 7870 | 32.549 | 108.1619 | 35.9741 | 0 | 20.5625 | 0 | 40.9393 | 32.9219
9/28/2020 01:53:39.8 | 58.7763 | 990 | 15 | 2499.3838 | 127.5073 | 72.3846 | 86.6929 | 30.1084 | 32.1062 | 0.05308 | 107.0349 | 11.4326 | 70.6756 | 69.7841 | 49.3511 | 1.014 | 97.9359 | 340.3079 | 284.3656 | 86.913 | 690.9336 | 2.2875 | 451.6533 | 33.3731 | 47.5703 | 34.1343 | 66.3972 | 12.0043 | 108.7095 | 28.6895 | 8.1651 | 97.9112 | 52.8846 | 25 | 29.4118 | 74 | 32 | 0.99989 | 68.6274 | 99 | 7970 | 32.549 | 107.2006 | 35.9406 | -0.1875 | 19.5 | 0 | 41.0339 | 32.9219
9/28/2020 01:53:40.8 | 58.7766 | 991 | 15 | 2498.0249 | 127.7494 | 72.4037 | 86.6985 | 30.1038 | 32.0966 | 0.05298 | 107 | 11.4345 | 70.7326 | 69.6637 | 49.394 | 1.0079 | 97.9365 | 340.3641 | 284.2811 | 86.8088 | 691.0501 | 2.2731 | 450.2846 | 33.4205 | 47.4599 | 34.18 | 66.3905 | 12.0096 | 108.1218 | 28.9975 | 8.12 | 97.8441 | 52.8269 | 25 | 29.4118 | 74 | 32 | 1.0013 | 68.6274 | 99 | 8260 | 32.549 | 107.8415 | 35.9283 | -0.125 | 19.9375 | 0 | 41.1041 | 33.0156
9/28/2020 01:53:41.8 | 58.7769 | 992 | 15 | 2500.2452 | 127.5563 | 72.4224 | 86.7197 | 30.0947 | 32.1105 | 0.05417 | 106.9738 | 11.4297 | 70.4757 | 70.1556 | 49.43 | 1.0078 | 97.937 | 339.7178 | 284.7317 | 86.7664 | 690.985 | 2.2556 | 449.5863 | 33.3993 | 47.622 | 34.1484 | 66.4974 | 12.0096 | 108.3465 | 28.8995 | 8.1316 | 97.7603 | 53.102 | 25 | 29.0196 | 74 | 32 | 0.99724 | 68.6274 | 100 | 8260 | 32.549 | 107.2006 | 35.9528 | -0.1875 | 19.25 | 0 | 41.6016 | 32.9219
9/28/2020 01:53:42.8 | 58.7771 | 993 | 15 | 2498.6139 | 127.4291 | 72.4625 | 86.7537 | 30.1258 | 32.0934 | 0.05573 | 106.9738 | 11.42 | 70.5328 | 70.1722 | 49.466 | 1.0128 | 97.937 | 339.2682 | 284.4782 | 87.089 | 691.0148 | 2.2434 | 451.6812 | 33.342 | 47.3944 | 34.0816 | 66.5777 | 11.9914 | 108.5426 | 29.0885 | 8.1922 | 97.668 | 52.8846 | 25 | 29.0196 | 74 | 32 | 1.0008 | 68.6274 | 99 | 8290 | 32.549 | 107.2006 | 36.0168 | -0.125 | 18.75 | 0 | 42.2363 | 32.9219
9/28/2020 01:53:43.8 | 58.7774 | 994 | 15 | 2502.3608 | 127.4766 | 72.5093 | 86.7771 | 30.1192 | 32.1068 | 0.05675 | 106.9564 | 11.4413 | 70.5614 | 70.2137 | 49.495 | 1.0026 | 97.9365 | 339.4649 | 284.3656 | 87.1573 | 691.1367 | 2.2344 | 451.5695 | 33.4048 | 47.622 | 34.0289 | 66.5977 | 12.0104 | 108.486 | 28.7945 | 8.1728 | 97.5422 | 53.0885 | 25 | 29.4118 | 74 | 32 | 0.99834 | 68.2353 | 95 | 8360 | 32.549 | 107.8415 | 35.7422 | -0.125 | 19.8125 | 0 | 42.4194 | 33.0156
9/28/2020 01:53:44.8 | 58.7777 | 995 | 15 | 2496.6702 | 127.9635 | 72.5747 | 86.8024 | 30.106 | 32.1059 | 0.0554 | 106.9476 | 11.4365 | 70.8754 | 69.7958 | 49.542 | 1.0087 | 97.9359 | 339.212 | 283.9149 | 87.2127 | 690.9282 | 2.2583 | 449.4187 | 33.4583 | 47.7323 | 34.0746 | 66.6043 | 12.0134 | 108.4014 | 29.0115 | 8.1625 | 97.5925 | 53.1836 | 25 | 29.0196 | 74 | 32 | 0.99702 | 68.6274 | 99 | 7870 | 32.549 | 106.8802 | 35.91 | -0.1875 | 20.375 | 0 | 41.7999 | 32.9219
9/28/2020 01:53:45.8 | 58.778 | 996 | 15 | 2501.2904 | 127.4004 | 72.5987 | 86.8215 | 30.0875 | 32.1202 | 0.05537 | 107.0349 | 11.4384 | 70.8183 | 70.1157 | 49.5831 | 1.0072 | 97.9353 | 338.4251 | 283.6614 | 87.1834 | 691.0717 | 2.2749 | 450.2287 | 33.3689 | 47.1323 | 34.2081 | 66.6745 | 12.0081 | 108.5689 | 28.98 | 8.1135 | 97.6345 | 53.1598 | 25 | 29.4118 | 74 | 32 | 1.0029 | 68.6274 | 99 | 7990 | 32.549 | 107.2006 | 35.9833 | -0.125 | 18.9375 | 0 | 42.923 | 32.9219
9/28/2020 01:53:46.8 | 58.7782 | 997 | 15 | 2499.273 | 127.8035 | 72.602 | 86.8509 | 30.0917 | 32.1393 | 0.05517 | 106.9564 | 11.4306 | 70.6756 | 69.9492 | 49.613 | 0.99601 | 97.9359 | 339.1277 | 283.5769 | 87.1997 | 690.9634 | 2.2687 | 451.7371 | 33.4491 | 47.6151 | 34.1203 | 66.6411 | 11.9891 | 108.4294 | 29.05 | 8.1316 | 97.5841 | 53.1768 | 25 | 29.0196 | 74 | 32 | 1.0041 | 68.6274 | 95 | 8260 | 32.549 | 107.8415 | 35.9375 | -0.1875 | 19.6875 | 0 | 42.749 | 33.0156
9/28/2020 01:53:47.8 | 58.7785 | 998 | 15 | 2501.9082 | 127.7948 | 72.6034 | 86.8873 | 30.0764 | 32.122 | 0.05388 | 106.9476 | 11.4277 | 70.7612 | 70.227 | 49.6622 | 1.0117 | 97.9342 | 338.678 | 283.3516 | 87.2485 | 690.8983 | 2.255 | 449.2511 | 33.4821 | 47.4082 | 34.1413 | 66.6912 | 11.9959 | 108.2596 | 29.1025 | 8.1187 | 97.6177 | 53.0952 | 25 | 29.0196 | 74 | 32 | 0.99989 | 68.6274 | 100 | 8260 | 32.549 | 106.8802 | 35.9314 | -0.1875 | 19.9375 | 0 | 42.8284 | 32.9219
9/28/2020 01:53:48.8 | 58.7788 | 999 | 15 | 2499.0904 | 127.9728 | 72.63 | 86.9205 | 30.0981 | 32.1055 | 0.0542 | 106.9389 | 11.4268 | 70.7041 | 69.9459 | 49.6944 | 1.0058 | 97.9365 | 338.5375 | 283.3516 | 87.242 | 690.7656 | 2.2731 | 450.9829 | 33.491 | 47.5565 | 34.0746 | 66.7347 | 12.0073 | 108.0378 | 29.043 | 8.1419 | 97.6345 | 53.2345 | 25 | 29.4118 | 74 | 32 | 1.0004 | 68.6274 | 100 | 8190 | 32.549 | 106.8802 | 36.0504 | -0.0625 | 20.1875 | 0 | 42.7338 | 32.9219
9/28/2020 01:53:49.8 | 58.7791 | 1000 | 15 | 2500.7034 | 127.9448 | 72.6628 | 86.9523 | 30.0991 | 32.1099 | 0.05457 | 106.9302 | 11.4423 | 70.8183 | 70.3746 | 49.7156 | 1.0037 | 97.937 | 338.678 | 283.2671 | 87.2062 | 690.8523 | 2.2851 | 449.1674 | 33.5053 | 47.4668 | 34.0816 | 66.6478 | 11.9853 | 108.0944 | 29.0045 | 8.1677 | 97.6848 | 53.2922 | 25 | 29.4118 | 74 | 32 | 1.0004 | 68.6274 | 100 | 8310 | 32.549 | 106.8802 | 35.8276 | -0.1875 | 20.1875 | 0 | 42.746 | 33.0156
9/28/2020 01:53:50.8 | 58.7794 | 1001 | 15 | 2499.3167 | 127.9832 | 72.6384 | 86.9547 | 30.0942 | 32.1088 | 0.05402 | 106.9913 | 11.4365 | 70.647 | 70.0658 | 49.7507 | 0.99833 | 97.9359 | 338.397 | 283.4924 | 87.255 | 690.6952 | 2.299 | 450.4243 | 33.4968 | 47.8805 | 34.0359 | 66.748 | 11.9807 | 108.4574 | 29.2669 | 8.1483 | 97.777 | 53.4009 | 25 | 29.0196 | 74 | 32 | 1.0001 | 68.6274 | 95 | 8360 | 32.549 | 107.8415 | 35.9894 | -0.125 | 20.5 | 0 | 42.7521 | 32.9219
9/28/2020 01:53:51.8 | 58.7796 | 1002 | 15 | 2499.6538 | 127.7301 | 72.6837 | 86.9811 | 30.0937 | 32.083 | 0.05089 | 107 | 11.451 | 70.647 | 70.4921 | 49.7836 | 1.0067 | 97.9348 | 338.0598 | 282.9573 | 87.141 | 690.8063 | 2.2831 | 452.5191 | 33.4309 | 47.6047 | 34.0219 | 66.9317 | 12.0043 | 108.5403 | 29.0395 | 8.1651 | 97.8022 | 53.3364 | 25 | 29.4118 | 74 | 32 | 1.0007 | 68.6274 | 95 | 8290 | 32.549 | 107.8415 | 36.1725 | -0.125 | 19.9375 | 0 | 42.7704 | 32.9219
9/28/2020 01:53:52.8 | 58.7799 | 1003 | 15 | 2498.936 | 127.618 | 72.7381 | 87.008 | 30.098 | 32.0906 | 0.05318 | 106.9826 | 11.4539 | 70.5328 | 69.7256 | 49.8059 | 1.0088 | 97.9348 | 337.9193 | 283.2671 | 87.242 | 690.9688 | 2.2592 | 451.3181 | 33.3951 | 47.5048 | 34.2327 | 66.6846 | 12.0111 | 108.4002 | 28.938 | 8.187 | 97.777 | 53.4382 | 25 | 29.4118 | 74 | 32 | 1.0001 | 68.6274 | 99 | 8260 | 32.549 | 107.8415 | 36.0901 | -0.125 | 19.75 | 0 | 42.5812 | 33.0156
9/28/2020 01:53:53.8 | 58.7802 | 1004 | 15 | 2502.2017 | 127.601 | 72.7905 | 87.0389 | 30.0759 | 32.1005 | 0.05475 | 106.9651 | 11.4394 | 70.6185 | 69.9659 | 49.8218 | 1.019 | 97.9359 | 338.3689 | 283.1826 | 87.2909 | 691.0501 | 2.2691 | 449.6143 | 33.4353 | 47.5565 | 34.2327 | 66.7347 | 11.9747 | 108.1493 | 28.938 | 8.1561 | 97.7938 | 53.4892 | 25 | 29.4118 | 74 | 32 | 0.99864 | 68.6274 | 100 | 8260 | 32.549 | 107.8415 | 36.2457 | -0.125 | 20.1875 | 0 | 42.2943 | 32.9219
9/28/2020 01:53:54.8 | 58.7805 | 1005 | 15 | 2499.4323 | 127.8877 | 72.7833 | 87.0699 | 30.0849 | 32.1101 | 0.05213 | 106.9389 | 11.4287 | 70.6756 | 69.8842 | 49.858 | 0.99352 | 97.9353 | 338.0598 | 282.5629 | 87.2485 | 691.0148 | 2.2667 | 450.6477 | 33.4704 | 47.5117 | 34.0816 | 66.7914 | 11.9967 | 108.5689 | 28.9975 | 8.1586 | 97.7938 | 53.496 | 25 | 29.4118 | 74 | 32 | 0.99947 | 68.6274 | 96 | 8190 | 32.549 | 107.8415 | 36.203 | -0.125 | 20.25 | 0 | 42.4377 | 32.9219
9/28/2020 01:53:55.8 | 58.7807 | 1006 | 15 | 2500.1928 | 127.8933 | 72.8181 | 87.1102 | 30.0825 | 32.1241 | 0.05017 | 107.0174 | 11.4384 | 70.7326 | 70.0808 | 49.9048 | 1.0012 | 97.9353 | 338.397 | 282.7038 | 87.5481 | 691.0907 | 2.2618 | 449.0277 | 33.4851 | 47.3117 | 34.1273 | 66.8482 | 12.0149 | 108.6529 | 29.2144 | 8.2025 | 97.8273 | 53.5401 | 25 | 29.4118 | 74 | 32 | 1.0028 | 68.6274 | 100 | 8160 | 32.549 | 107.2006 | 36.0809 | -0.0625 | 20.25 | 0 | 42.7124 | 32.9219
9/28/2020 01:53:56.8 | 58.781 | 1007 | 15 | 2501.0876 | 127.9489 | 72.8882 | 87.136 | 30.0743 | 32.1368 | 0.05081 | 107 | 11.4384 | 70.7326 | 69.6922 | 49.9481 | 1.0101 | 97.9348 | 337.554 | 282.3658 | 87.3951 | 691.0094 | 2.3021 | 452.7705 | 33.5102 | 47.6668 | 34.1273 | 66.7914 | 11.9975 | 108.9885 | 28.945 | 8.1316 | 97.8525 | 53.591 | 25 | 29.0196 | 74 | 32 | 1.002 | 68.6274 | 95 | 8360 | 32.549 | 107.8415 | 36.0107 | -0.125 | 20.6875 | 0 | 42.4622 | 32.9219
9/28/2020 01:53:57.8 | 58.7813 | 1008 | 15 | 2499.1711 | 127.9761 | 72.9549 | 87.1512 | 30.1067 | 32.1 | 0.04892 | 107.0174 | 11.4394 | 70.8468 | 69.5147 | 49.9908 | 1.0071 | 97.9348 | 337.9193 | 282.5911 | 87.3951 | 690.8875 | 2.3296 | 452.1281 | 33.4929 | 47.6151 | 34.1273 | 66.8916 | 11.9785 | 108.9885 | 28.8925 | 8.1638 | 97.8777 | 53.6928 | 25 | 29.4118 | 74 | 32 | 0.99736 | 68.6274 | 96 | 8260 | 32.549 | 108.1619 | 36.1603 | 0 | 20.5625 | 0 | 42.3096 | 32.9219
9/28/2020 01:53:58.8 | 58.7816 | 1009 | 15 | 2500.6341 | 127.6152 | 72.9995 | 87.1591 | 30.0793 | 32.1244 | 0.0497 | 107 | 11.4433 | 70.8183 | 69.9792 | 50.0242 | 0.99993 | 97.9342 | 338.2284 | 282.4503 | 87.4504 | 690.8929 | 2.3006 | 449.7539 | 33.4181 | 47.6737 | 34.2397 | 67.0987 | 12.0043 | 109.128 | 29.057 | 8.1329 | 97.9448 | 53.6996 | 25 | 29.0196 | 74 | 32 | 1.0041 | 69.0196 | 100 | 7940 | 32.549 | 107.8415 | 35.9985 | 0 | 20.8125 | 0 | 41.3544 | 33.0156
9/28/2020 01:53:59.8 | 58.7819 | 1010 | 15 | 2498.8756 | 127.5814 | 72.9872 | 87.1817 | 30.0756 | 32.1234 | 0.05184 | 107.0174 | 11.4462 | 70.9039 | 69.6353 | 50.0693 | 1.0031 | 97.9342 | 337.4978 | 281.8306 | 87.4016 | 690.8875 | 2.2846 | 450.117 | 33.3846 | 47.7254 | 34.18 | 67.349 | 12.0233 | 108.6238 | 29.057 | 8.1355 | 98.0119 | 53.7437 | 25 | 29.0196 | 74 | 32 | 1.0014 | 68.6274 | 100 | 8380 | 32.549 | 108.1619 | 36.1328 | 0 | 20.6875 | 0 | 41.1316 | 32.9219
9/28/2020 01:54:00.8 | 58.7821 | 1011 | 15 | 2501.6092 | 127.6434 | 73.0064 | 87.2009 | 30.0847 | 32.1253 | 0.05421 | 107.0174 | 11.4529 | 71.1037 | 70.9044 | 50.1089 | 1.0053 | 97.9353 | 337.554 | 282.0559 | 87.5546 | 690.8523 | 2.2902 | 450.8991 | 33.4432 | 47.7323 | 34.0289 | 67.0552 | 11.9937 | 108.6809 | 29.0115 | 8.1355 | 97.9951 | 53.8523 | 25 | 29.4118 | 74 | 32 | 1.0003 | 68.6274 | 95 | 8330 | 32.549 | 107.8415 | 36.0138 | -0.0625 | 20.25 | 0 | 41.0523 | 32.9219
9/28/2020 01:54:01.8 | 58.7824 | 1012 | 15 | 2500.3701 | 127.8559 | 73.0393 | 87.2556 | 30.0947 | 32.1288 | 0.05076 | 107.0174 | 11.4539 | 70.647 | 69.9326 | 50.1444 | 1.0046 | 97.9359 | 336.7671 | 281.7461 | 87.4309 | 690.8713 | 2.2946 | 449.2232 | 33.4775 | 47.6013 | 34.0536 | 66.6779 | 12.0051 | 108.7655 | 29.036 | 8.1922 | 97.928 | 53.8252 | 25 | 29.4118 | 74 | 32 | 1.0001 | 68.6274 | 100 | 8160 | 32.549 | 107.5211 | 35.9833 | -0.125 | 20.125 | 0 | 41.0797 | 32.9219
9/28/2020 01:54:02.8 | 58.7827 | 1013 | 15 | 2499.6408 | 127.7369 | 73.0915 | 87.2684 | 30.0804 | 32.1346 | 0.04819 | 106.9826 | 11.4404 | 70.7041 | 69.8942 | 50.1816 | 0.99708 | 97.9348 | 337.0482 | 281.7461 | 87.4439 | 690.939 | 2.3037 | 451.5136 | 33.4366 | 47.7702 | 34.1413 | 67.092 | 12.0066 | 108.6523 | 29.155 | 8.1754 | 97.9028 | 53.91 | 25 | 29.4118 | 74 | 32 | 0.99968 | 68.6274 | 95 | 8380 | 32.549 | 108.1619 | 36.0138 | -0.0625 | 20.25 | 0 | 41.1316 | 32.9219
9/28/2020 01:54:03.8 | 58.783 | 1014 | 15 | 2498.7572 | 127.7656 | 73.1035 | 87.2981 | 30.092 | 32.1275 | 0.04989 | 106.9913 | 11.4413 | 70.7897 | 69.7924 | 50.1953 | 1.0053 | 97.9353 | 337.3011 | 281.38 | 87.4569 | 690.8929 | 2.2744 | 452.6029 | 33.4323 | 47.5772 | 34.1343 | 67.1554 | 11.9693 | 108.7369 | 29.2739 | 8.1316 | 97.8357 | 53.9032 | 25 | 29.0196 | 74 | 32 | 0.99757 | 68.6274 | 96 | 8290 | 32.549 | 107.8415 | 35.9009 | -0.125 | 20 | 0 | 41.1804 | 32.9219
9/28/2020 01:54:04.8 | 58.7833 | 1015 | 15 | 2501.3049 | 127.6136 | 73.1002 | 87.3249 | 30.079 | 32.1235 | 0.04984 | 107.0262 | 11.4268 | 70.6185 | 70.0525 | 50.2091 | 1.0072 | 97.9359 | 337.8069 | 282.4503 | 87.6034 | 690.9688 | 2.2618 | 449.9494 | 33.4266 | 47.5772 | 34.1273 | 67.2055 | 12.0142 | 108.2613 | 29.0115 | 8.1445 | 97.8357 | 53.8964 | 25 | 29.0196 | 74 | 32 | 1.0003 | 68.6274 | 99 | 7870 | 32.549 | 107.2006 | 36.0352 | 0 | 19.1875 | 0 | 41.4001 | 32.9219
9/28/2020 01:54:05.8 | 58.7835 | 1016 | 15 | 2499.8902 | 127.8088 | 73.1141 | 87.3422 | 30.1077 | 32.1145 | 0.05151 | 106.9826 | 11.4258 | 70.7897 | 70.454 | 50.2232 | 1.0046 | 97.9348 | 336.5704 | 281.2673 | 87.6328 | 691.1069 | 2.2601 | 450.5639 | 33.4588 | 47.8667 | 34.1484 | 66.8349 | 12.0081 | 108.7364 | 28.938 | 8.0994 | 97.7854 | 54.0694 | 25 | 29.0196 | 75 | 32 | 1.001 | 68.6274 | 95 | 8310 | 32.549 | 107.8415 | 35.8917 | -0.0625 | 19.875 | 0 | 41.4703 | 32.9219
9/28/2020 01:54:06.8 | 58.7838 | 1017 | 15 | 2498.7232 | 127.9501 | 73.1603 | 87.3838 | 30.09 | 32.1393 | 0.05225 | 107.0174 | 11.4297 | 70.5899 | 69.367 | 50.245 | 1.0042 | 97.937 | 336.6828 | 281.1265 | 87.5904 | 691.0555 | 2.2527 | 451.0667 | 33.4809 | 47.8736 | 34.187 | 67.1421 | 11.9982 | 108.9067 | 28.945 | 8.12 | 97.6932 | 54.1067 | 25 | 29.0196 | 75 | 32 | 0.99873 | 68.6274 | 95 | 8160 | 32.549 | 108.1619 | 35.9955 | -0.1875 | 20.3125 | 0 | 41.4062 | 32.9219
9/28/2020 01:54:07.8 | 58.7841 | 1018 | 15 | 2500.4987 | 127.805 | 73.1864 | 87.397 | 30.1167 | 32.1319 | 0.05014 | 107.0349 | 11.4394 | 70.7041 | 69.6068 | 50.2785 | 1.003 | 97.9342 | 336.5704 | 281.1546 | 87.5969 | 691.0555 | 2.2437 | 449.0556 | 33.4659 | 47.4151 | 34.1343 | 67.1988 | 12.0225 | 108.8759 | 29.057 | 8.1806 | 97.7854 | 54.1067 | 25 | 29.0196 | 75 | 32 | 1.0003 | 68.6274 | 100 | 8140 | 32.549 | 107.5211 | 35.8582 | -0.125 | 19.9375 | 0 | 41.6443 | 32.9219
9/28/2020 01:54:08.8 | 58.7844 | 1019 | 15 | 2499.2375 | 127.8494 | 73.1772 | 87.4029 | 30.1012 | 32.121 | 0.0511 | 107.0262 | 11.4384 | 70.8754 | 70.1904 | 50.2958 | 0.98443 | 97.9337 | 337.3292 | 281.1828 | 87.6653 | 690.931 | 2.2426 | 450.955 | 33.4607 | 47.746 | 34.0783 | 67.2689 | 11.9724 | 108.7352 | 28.9205 | 8.1767 | 97.8693 | 54.1035 | 25 | 29.0196 | 75 | 32 | 1.0001 | 69.0196 | 96 | 8380 | 32.549 | 108.49 | 35.8887 | -0.125 | 20.125 | 0 | 41.6901 | 32.9219
9/28/2020 01:54:09.8 | 58.7846 | 1020 | 15 | 2499.7827 | 128.0538 | 73.2347 | 87.4287 | 30.0924 | 32.147 | 0.04992 | 106.9738 | 11.4471 | 70.8754 | 69.749 | 50.3213 | 1.0079 | 97.9365 | 335.7274 | 280.6195 | 87.6686 | 691.0799 | 2.229 | 453.2453 | 33.5215 | 47.7496 | 34.0606 | 67.1221 | 11.9959 | 108.8501 | 28.6615 | 8.1264 | 97.8945 | 54.1373 | 25 | 29.0196 | 75 | 32 | 0.99962 | 68.6274 | 95 | 8330 | 32.549 | 107.8415 | 35.9558 | -0.1875 | 20.375 | 0 | 41.2872 | 32.9219
9/28/2020 01:54:10.8 | 58.7849 | 1021 | 15 | 2498.9883 | 127.9008 | 73.2841 | 87.4652 | 30.0957 | 32.1467 | 0.04518 | 107.0349 | 11.4384 | 70.7612 | 69.8375 | 50.3529 | 1.0038 | 97.9382 | 336.0365 | 280.8166 | 87.623 | 691.1043 | 2.2153 | 448.8601 | 33.4708 | 47.7529 | 34.0396 | 67.4758 | 12.0088 | 109.16 | 29.0325 | 8.1303 | 97.8609 | 54.2188 | 25 | 29.4118 | 75 | 32 | 1.002 | 68.6274 | 99 | 7850 | 32.549 | 107.5211 | 35.8215 | -0.125 | 19.3125 | 0 | 41.8457 | 32.9219
9/28/2020 01:54:11.8 | 58.7852 | 1022 | 15 | 2500.0537 | 127.7866 | 73.3218 | 87.492 | 30.1101 | 32.1381 | 0.04599 | 107.0174 | 11.4384 | 70.7041 | 70.5202 | 50.3763 | 0.99726 | 97.9382 | 335.9803 | 280.0843 | 87.7304 | 691.1421 | 2.1969 | 450.8712 | 33.456 | 47.8667 | 34.194 | 67.2356 | 12.0073 | 108.6838 | 28.9905 | 8.1445 | 97.8022 | 54.2661 | 25 | 29.0196 | 75 | 32 | 1.0041 | 68.6274 | 95 | 8330 | 32.549 | 108.1619 | 35.8429 | -0.125 | 19.1875 | 0 | 42.3798 | 32.9219
9/28/2020 01:54:12.8 | 58.7855 | 1023 | 15 | 2500.0382 | 127.9737 | 73.3303 | 87.5132 | 30.1083 | 32.145 | 0.04837 | 106.9738 | 11.4394 | 70.647 | 70.0408 | 50.4177 | 1.0058 | 97.9353 | 335.6993 | 280.0843 | 87.8052 | 691.1259 | 2.2003 | 450.7036 | 33.5022 | 47.6358 | 34.1203 | 67.5125 | 11.9982 | 108.6529 | 29.0185 | 8.1471 | 97.7435 | 54.2458 | 25 | 29.0196 | 75 | 32 | 1.0023 | 68.6274 | 95 | 8160 | 32.549 | 108.1619 | 35.7208 | -0.125 | 20 | 0 | 42.099 | 32.9219
9/28/2020 01:54:13.8 | 58.7858 | 1024 | 15 | 2501.0634 | 128.1172 | 73.3677 | 87.541 | 30.113 | 32.1389 | 0.04884 | 107.0087 | 11.4423 | 70.333 | 70.2037 | 50.4531 | 0.9994 | 97.9348 | 336.2332 | 279.9153 | 87.6946 | 691.0961 | 2.2076 | 451.4577 | 33.5547 | 47.9322 | 34.1343 | 67.3991 | 11.9906 | 108.9044 | 28.7945 | 8.1741 | 97.7099 | 54.6153 | 25 | 29.0196 | 75 | 32 | 1.0006 | 68.6274 | 100 | 8140 | 32.549 | 107.5211 | 35.7147 | -0.0625 | 20.3125 | 0 | 41.7267 | 32.9219
9/28/2020 01:54:14.8 | 58.786 | 1025 | 15 | 2499.3073 | 128.3105 | 73.4352 | 87.5669 | 30.0903 | 32.1523 | 0.04852 | 107.0262 | 11.4433 | 70.5328 | 69.4778 | 50.4998 | 1.0053 | 97.9365 | 335.7555 | 279.9717 | 87.7499 | 690.9634 | 2.2208 | 451.346 | 33.5774 | 47.8874 | 34.173 | 67.4057 | 11.9891 | 108.9061 | 29.1165 | 8.1909 | 97.7686 | 54.3984 | 25 | 29.0196 | 75 | 32 | 1.0006 | 68.6274 | 95 | 8380 | 32.549 | 108.49 | 35.6384 | -0.125 | 20.3125 | 0 | 41.5588 | 33.0156
9/28/2020 01:54:15.8 | 58.7863 | 1026 | 15 | 2500.2442 | 128.2462 | 73.5024 | 87.602 | 30.0838 | 32.1594 | 0.04838 | 107 | 11.4413 | 70.5328 | 69.6855 | 50.5211 | 1.0042 | 97.9359 | 336.0084 | 280.366 | 87.7857 | 690.8875 | 2.2226 | 449.7819 | 33.578 | 47.8736 | 34.18 | 67.3924 | 11.9959 | 109.2697 | 28.945 | 8.1355 | 97.8273 | 54.5069 | 25 | 29.0196 | 75 | 32 | 0.99968 | 69.0196 | 96 | 8460 | 32.549 | 108.1619 | 35.6384 | -0.0625 | 20.1875 | 0 | 41.748 | 32.9219
9/28/2020 01:54:16.8 | 58.7866 | 1027 | 15 | 2499.4471 | 127.859 | 73.4986 | 87.6129 | 30.1004 | 32.1599 | 0.04836 | 107.0087 | 11.4471 | 70.647 | 69.7574 | 50.5381 | 1.0104 | 97.9353 | 335.4183 | 279.5773 | 87.8281 | 690.8875 | 2.2271 | 450.145 | 33.4634 | 47.8667 | 34.2854 | 67.586 | 12.0149 | 108.5409 | 28.938 | 8.12 | 97.8777 | 54.456 | 25 | 29.0196 | 75 | 32 | 1.0004 | 68.6274 | 99 | 7900 | 32.549 | 107.8415 | 35.5225 | -0.0625 | 18.75 | 0 | 42.627 | 32.9219
9/28/2020 01:54:17.8 | 58.7869 | 1028 | 15 | 2499.415 | 127.7028 | 73.4876 | 87.634 | 30.0972 | 32.143 | 0.04894 | 106.9913 | 11.4578 | 70.7897 | 69.9542 | 50.5454 | 1.0014 | 97.9353 | 335.1092 | 279.4365 | 87.9322 | 690.912 | 2.1989 | 451.765 | 33.4255 | 47.8736 | 34.2644 | 67.3423 | 12.0255 | 109.1291 | 29.05 | 8.1355 | 97.668 | 54.4866 | 25 | 28.6274 | 75 | 32 | 1.0032 | 68.6274 | 95 | 8360 | 32.549 | 108.1619 | 35.4706 | -0.125 | 18.5 | 0 | 43.0145 | 32.9219
9/28/2020 01:54:18.8 | 58.7871 | 1029 | 15 | 2499.352 | 127.8257 | 73.4916 | 87.6649 | 30.0991 | 32.1395 | 0.04778 | 106.9738 | 11.4384 | 70.7612 | 69.8442 | 50.5717 | 1.0003 | 97.937 | 335.2778 | 279.9435 | 87.841 | 690.8415 | 2.1737 | 451.0108 | 33.4557 | 47.8805 | 34.0676 | 67.6994 | 12.0111 | 109.0188 | 29.162 | 8.1419 | 97.5841 | 54.551 | 25 | 29.4118 | 75 | 32 | 0.99962 | 68.6274 | 95 | 8290 | 32.549 | 108.49 | 35.437 | -0.0625 | 19.875 | 0 | 42.7918 | 32.9219
9/28/2020 01:54:19.8 | 58.7874 | 1030 | 15 | 2501.6471 | 127.8736 | 73.5565 | 87.677 | 30.0765 | 32.1531 | 0.04656 | 106.9651 | 11.4374 | 70.8183 | 69.4392 | 50.6001 | 0.99352 | 97.9353 | 336.0646 | 279.9153 | 88.0916 | 690.8117 | 2.1697 | 450.536 | 33.4967 | 47.8874 | 34.1343 | 67.5559 | 11.9967 | 108.877 | 29.064 | 8.1355 | 97.6177 | 54.717 | 25 | 28.6274 | 75 | 32 | 1.0003 | 68.6274 | 100 | 8140 | 32.549 | 107.5211 | 35.321 | -0.0625 | 19.9375 | 0 | 42.6727 | 32.9219
9/28/2020 01:54:20.8 | 58.7877 | 1031 | 15 | 2499.5429 | 128.1952 | 73.5947 | 87.6966 | 30.0871 | 32.1596 | 0.04839 | 107 | 11.4355 | 70.647 | 70.1456 | 50.6358 | 0.98657 | 97.9348 | 335.3059 | 279.4365 | 87.7857 | 690.7304 | 2.2208 | 451.1505 | 33.5564 | 48.0287 | 34.1343 | 67.4925 | 11.9975 | 108.8764 | 29.4173 | 8.1793 | 97.7435 | 54.717 | 25 | 29.0196 | 75 | 32 | 1.0024 | 68.6274 | 95 | 8290 | 32.549 | 108.1619 | 35.3272 | -0.0625 | 19.8125 | 0 | 42.8314 | 33.0156
9/28/2020 01:54:21.8 | 58.788 | 1032 | 15 | 2501.0772 | 127.8647 | 73.6444 | 87.7292 | 30.1052 | 32.1557 | 0.04826 | 106.9389 | 11.4365 | 70.5328 | 70.0458 | 50.6656 | 1.0049 | 97.937 | 334.7157 | 279.014 | 87.981 | 690.7412 | 2.2053 | 451.1226 | 33.4882 | 47.977 | 34.1484 | 67.6427 | 11.9762 | 108.8787 | 28.9975 | 8.1316 | 97.7686 | 54.8322 | 25 | 29.0196 | 75 | 32 | 0.99971 | 68.6274 | 96 | 8480 | 32.549 | 108.1619 | 35.1807 | 0 | 20.4375 | 0 | 42.4683 | 32.9219
9/28/2020 01:54:22.8 | 58.7882 | 1033 | 15 | 2498.8688 | 127.836 | 73.653 | 87.7575 | 30.1092 | 32.163 | 0.05111 | 106.9913 | 11.4316 | 70.5328 | 69.6838 | 50.6938 | 1.0138 | 97.9353 | 335.1935 | 279.183 | 88.0298 | 690.9282 | 2.1956 | 450.4522 | 33.4513 | 48.0287 | 34.1273 | 67.6427 | 11.9495 | 108.6529 | 29.1025 | 8.1445 | 97.8273 | 54.7611 | 25 | 29.0196 | 75 | 32 | 0.99855 | 68.6274 | 99 | 7940 | 32.549 | 107.2006 | 35.4096 | 0 | 20 | 0 | 42.392 | 32.9219
9/28/2020 01:54:23.8 | 58.7885 | 1034 | 15 | 2500.0127 | 127.6677 | 73.6599 | 87.7851 | 30.1077 | 32.1547 | 0.04866 | 106.9826 | 11.4394 | 70.5614 | 70.0042 | 50.7315 | 1.0005 | 97.9353 | 334.3223 | 278.7605 | 88.0916 | 691.0663 | 2.1945 | 451.3181 | 33.4214 | 48.0424 | 34.1484 | 67.656 | 11.9815 | 108.5409 | 29.0115 | 8.1406 | 97.9028 | 54.7305 | 25 | 29.0196 | 75 | 32 | 1.0026 | 69.0196 | 96 | 8240 | 32.549 | 108.1619 | 35.2112 | -0.0625 | 20.625 | 0 | 41.8274 | 32.9219
9/28/2020 01:54:24.8 | 58.7888 | 1035 | 15 | 2500.9949 | 128.0134 | 73.6789 | 87.8079 | 30.0931 | 32.1675 | 0.04819 | 106.9913 | 11.4404 | 70.647 | 70.9126 | 50.763 | 1.003 | 97.9353 | 335.1654 | 279.0703 | 88.2738 | 691.0907 | 2.2166 | 449.6701 | 33.5254 | 47.8736 | 34.1273 | 67.7428 | 11.9906 | 108.5689 | 29.155 | 8.1754 | 97.928 | 54.8627 | 25 | 29.4118 | 75 | 32 | 1.0043 | 68.6274 | 95 | 8260 | 32.549 | 108.1619 | 35.3272 | 0 | 20.0625 | 0 | 42.1265 | 32.9219
9/28/2020 01:54:25.8 | 58.7891 | 1036 | 15 | 2497.8093 | 128.1564 | 73.6813 | 87.82 | 30.0843 | 32.1698 | 0.04875 | 107.0436 | 11.4433 | 70.6756 | 69.9476 | 50.7961 | 1.0181 | 97.9348 | 334.7719 | 278.7323 | 88.1274 | 691.0148 | 2.2184 | 451.9046 | 33.5224 | 47.977 | 34.1343 | 67.6927 | 12.0104 | 108.8764 | 28.9975 | 8.1754 | 97.9196 | 54.9203 | 25 | 29.0196 | 75 | 32 | 0.9994 | 68.6274 | 100 | 8260 | 32.549 | 107.5211 | 35.2203 | 0 | 20.0625 | 0 | 42.0227 | 32.9219
9/28/2020 01:54:26.8 | 58.7894 | 1037 | 15 | 2501.9366 | 127.6407 | 73.7081 | 87.8592 | 30.0898 | 32.175 | 0.0489 | 107.0349 | 11.4287 | 70.5614 | 69.8942 | 50.8122 | 1.0015 | 97.9353 | 334.6595 | 278.3662 | 88.1469 | 691.2288 | 2.2178 | 452.575 | 33.4387 | 48.101 | 34.1484 | 68.0129 | 12.0301 | 109.0451 | 29.1759 | 8.1896 | 97.9532 | 55.0354 | 25 | 29.0196 | 75 | 32 | 1.0037 | 68.6274 | 96 | 8330 | 32.549 | 108.1619 | 35.202 | 0 | 20.9375 | 0 | 41.3574 | 32.9219
9/28/2020 01:54:27.8 | 58.7896 | 1038 | 15 | 2501.2708 | 127.9551 | 73.7798 | 87.8824 | 30.1142 | 32.1622 | 0.04827 | 107.0436 | 11.4306 | 70.5614 | 69.9442 | 50.8169 | 1.0015 | 97.9348 | 334.1537 | 278.1409 | 87.9875 | 691.1665 | 2.2363 | 449.8377 | 33.5127 | 48.0872 | 34.173 | 67.8495 | 12.0179 | 108.7644 | 28.8995 | 8.2128 | 97.9867 | 55.0084 | 25 | 29.4118 | 75 | 32 | 1.0003 | 68.6274 | 96 | 8310 | 32.549 | 108.1619 | 35.2081 | -0.0625 | 20.5625 | 0 | 41.2415 | 32.9219
9/28/2020 01:54:28.8 | 58.7899 | 1039 | 15 | 2500.4815 | 128.0798 | 73.8085 | 87.9129 | 30.1008 | 32.1604 | 0.04659 | 107.0785 | 11.4297 | 70.8468 | 69.8175 | 50.8367 | 1.0078 | 97.9348 | 334.7438 | 278.0564 | 88.1404 | 691.1259 | 2.2184 | 451.6253 | 33.5385 | 47.8357 | 34.1203 | 67.8561 | 12.002 | 108.3722 | 29.0115 | 8.1458 | 98.037 | 55.11 | 25 | 29.0196 | 75 | 32 | 0.99928 | 68.6274 | 99 | 7990 | 32.549 | 107.5211 | 35.1776 | -0.0625 | 19.8125 | 0 | 41.4246 | 32.9219
9/28/2020 01:54:29.8 | 58.7902 | 1040 | 15 | 2500.5085 | 128.148 | 73.8127 | 87.9579 | 30.0931 | 32.1538 | 0.04572 | 107.0262 | 11.4287 | 70.6756 | 69.5583 | 50.8712 | 1.0049 | 97.9353 | 334.2942 | 278.1972 | 88.1079 | 691.2532 | 2.2089 | 450.3963 | 33.5571 | 47.9563 | 34.0746 | 68.0229 | 11.9997 | 108.4288 | 28.9766 | 8.1509 | 97.9028 | 55.1168 | 25 | 29.0196 | 75 | 32 | 1.0017 | 68.6274 | 95 | 8190 | 32.549 | 107.8415 | 35.1349 | -0.0625 | 19.4375 | 0 | 41.568 | 32.9219
9/28/2020 01:54:30.8 | 58.7905 | 1041 | 15 | 2499.6526 | 128.0092 | 73.8721 | 87.967 | 30.089 | 32.179 | 0.04808 | 107 | 11.4336 | 70.2759 | 69.6236 | 50.9128 | 1.0038 | 97.9359 | 334.0413 | 277.8592 | 88.2738 | 691.3345 | 2.1834 | 449.8936 | 33.5091 | 47.8219 | 34.0746 | 68.0429 | 12.0028 | 108.8216 | 28.9975 | 8.2128 | 97.7686 | 55.2184 | 25 | 29.4118 | 75 | 32 | 0.99913 | 68.6274 | 95 | 8240 | 32.549 | 107.8415 | 35.3455 | -0.25 | 20.125 | 0 | 41.3727 | 32.9219
9/28/2020 01:54:31.8 | 58.7908 | 1042 | 15 | 2501.1275 | 127.9142 | 73.8693 | 87.9931 | 30.0645 | 32.1869 | 0.04859 | 107 | 11.4471 | 70.6185 | 70.124 | 50.9565 | 1.0076 | 97.9348 | 334.4909 | 278.2535 | 88.0298 | 691.4212 | 2.1794 | 452.966 | 33.5031 | 48.132 | 34.1343 | 67.9929 | 12.0187 | 108.5403 | 28.84 | 8.2063 | 97.8357 | 55.2251 | 25 | 29.4118 | 75 | 32 | 1.0015 | 68.6274 | 100 | 8190 | 32.549 | 107.2006 | 35.1715 | -0.125 | 20.0625 | 0 | 41.2476 | 32.9219
9/28/2020 01:54:32.8 | 58.791 | 1043 | 15 | 2499.5386 | 128.1502 | 73.898 | 87.9987 | 30.0913 | 32.1826 | 0.04891 | 107 | 11.4481 | 70.8183 | 70.1921 | 50.9852 | 1.0079 | 97.9353 | 333.8165 | 277.8874 | 88.2673 | 691.4564 | 2.1732 | 450.6757 | 33.5406 | 48.0218 | 34.0746 | 67.8862 | 12.0134 | 108.3448 | 28.8855 | 8.1303 | 97.819 | 55.1676 | 25 | 29.0196 | 75 | 32 | 1.0014 | 68.6274 | 95 | 8360 | 32.549 | 107.8415 | 35.2386 | -0.0625 | 19.9375 | 0 | 41.1957 | 32.9219
9/28/2020 01:54:33.8 | 58.7913 | 1044 | 15 | 2500.5942 | 128.2219 | 73.9144 | 88.0173 | 30.0688 | 32.183 | 0.05112 | 106.9826 | 11.4471 | 70.647 | 69.8041 | 51.0077 | 1.0019 | 97.9348 | 334.1818 | 278.1409 | 88.3096 | 691.5376 | 2.1956 | 450.3405 | 33.5779 | 47.9115 | 34.18 | 68.1296 | 12.0187 | 108.3162 | 28.8786 | 8.1973 | 97.8273 | 55.32 | 25 | 29.4118 | 75 | 32 | 0.99855 | 68.6274 | 95 | 8480 | 32.9412 | 107.8415 | 35.2844 | -0.125 | 20.125 | 0 | 41.1499 | 32.9219
9/28/2020 01:54:34.8 | 58.7916 | 1045 | 15 | 2500.29 | 128.2273 | 73.9661 | 88.0348 | 30.0779 | 32.1788 | 0.05148 | 107.0174 | 11.4355 | 70.6756 | 70.7925 | 51.0447 | 1.0031 | 97.9348 | 334.0413 | 278.1409 | 88.4689 | 691.451 | 2.1949 | 451.7091 | 33.5752 | 47.8736 | 34.2257 | 68.0429 | 12.021 | 108.0081 | 29.1025 | 8.1406 | 97.8273 | 55.4148 | 25 | 29.0196 | 75 | 32 | 0.99855 | 68.6274 | 99 | 7990 | 32.549 | 106.8802 | 35.3485 | -0.0625 | 20.375 | 0 | 41.0675 | 32.9219
9/28/2020 01:54:35.8 | 58.7919 | 1046 | 15 | 2499.131 | 128.1628 | 73.99 | 88.0729 | 30.073 | 32.1918 | 0.05105 | 107.0262 | 11.4471 | 70.7326 | 69.8675 | 51.0635 | 1.0054 | 97.9348 | 333.5636 | 277.7184 | 88.238 | 691.4862 | 2.1989 | 451.5136 | 33.5413 | 47.9907 | 34.0079 | 68.2063 | 12.0149 | 108.4563 | 29.1165 | 8.1586 | 97.8609 | 55.4588 | 25 | 29.4118 | 75 | 32 | 1.0003 | 68.6274 | 95 | 8160 | 32.549 | 107.5211 | 35.3943 | -0.125 | 19.9375 | 0 | 41.1713 | 32.9219
9/28/2020 01:54:36.8 | 58.7921 | 1047 | 15 | 2500.0095 | 128.0945 | 74.0152 | 88.0836 | 30.0883 | 32.1932 | 0.05036 | 107.0349 | 11.4462 | 70.6756 | 69.6436 | 51.0969 | 1.003 | 97.9348 | 333.1983 | 277.0705 | 88.2738 | 691.543 | 2.2045 | 451.0388 | 33.5348 | 47.8736 | 34.0816 | 68.293 | 12.0058 | 108.2322 | 28.945 | 8.1986 | 97.8861 | 55.5299 | 25 | 29.4118 | 75 | 32 | 1.004 | 68.6274 | 95 | 8240 | 32.549 | 107.8415 | 35.5255 | -0.125 | 20.0625 | 0 | 41.4246 | 32.9219
9/28/2020 01:54:37.8 | 58.7924 | 1048 | 15 | 2500.7144 | 128.152 | 74.0704 | 88.1039 | 30.1029 | 32.183 | 0.05028 | 107.0174 | 11.4413 | 70.5614 | 69.8242 | 51.1333 | 1.0037 | 97.9342 | 333.395 | 277.155 | 88.3714 | 691.4564 | 2.1772 | 452.9102 | 33.561 | 47.8219 | 34.18 | 68.0429 | 12.0293 | 108.4277 | 29.155 | 8.1496 | 97.8693 | 55.5231 | 25 | 29.4118 | 75 | 32 | 0.99956 | 68.6274 | 100 | 8210 | 32.549 | 107.2006 | 35.379 | -0.125 | 20.375 | 0 | 41.3727 | 32.9219
9/28/2020 01:54:38.8 | 58.7927 | 1049 | 15 | 2501.662 | 128.2803 | 74.0493 | 88.145 | 30.0939 | 32.1941 | 0.04927 | 107.0174 | 11.4452 | 70.333 | 70.1506 | 51.1511 | 1.0067 | 97.9342 | 333.0578 | 277.2677 | 88.4201 | 691.6595 | 2.167 | 450.8433 | 33.6048 | 47.8219 | 34.0746 | 68.0929 | 11.999 | 108.7638 | 28.9975 | 8.1922 | 97.8441 | 55.6754 | 25 | 29.0196 | 75 | 32 | 0.99922 | 68.6274 | 96 | 8330 | 32.549 | 107.8415 | 35.4218 | -0.125 | 20.25 | 0 | 41.3391 | 32.9219
9/28/2020 01:54:39.8 | 58.793 | 1050 | 15 | 2497.8731 | 128.4149 | 74.103 | 88.1727 | 30.0724 | 32.1919 | 0.04899 | 107.0524 | 11.45 | 70.9895 | 69.9876 | 51.1649 | 1.003 | 97.9348 | 332.6643 | 276.5636 | 88.2738 | 691.6351 | 2.1998 | 449.8098 | 33.5903 | 47.8219 | 34.1484 | 68.193 | 11.999 | 108.4283 | 28.9975 | 8.1844 | 97.8861 | 55.6449 | 25 | 29.4118 | 75 | 32 | 1.002 | 68.6274 | 96 | 8380 | 32.549 | 107.8415 | 35.5408 | -0.0625 | 20.25 | 0 | 41.2415 | 32.9219
9/28/2020 01:54:40.8 | 58.7933 | 1051 | 15 | 2498.9132 | 128.1419 | 74.1333 | 88.1845 | 30.0852 | 32.1802 | 0.05194 | 106.9826 | 11.4481 | 70.5328 | 70.3 | 51.1905 | 1.004 | 97.9337 | 332.7767 | 276.3946 | 88.3843 | 691.5376 | 2.2069 | 450.8991 | 33.534 | 47.8874 | 34.2327 | 67.9562 | 12.0005 | 108.231 | 29.064 | 8.1367 | 97.8861 | 55.7262 | 25 | 29.4118 | 76 | 32 | 1.0025 | 68.6274 | 99 | 7990 | 32.549 | 106.8802 | 35.5347 | -0.0625 | 19.875 | 0 | 41.4886 | 32.9219
9/28/2020 01:54:41.8 | 58.7935 | 1052 | 15 | 2499.2487 | 128.0641 | 74.1585 | 88.2002 | 30.0894 | 32.1952 | 0.04975 | 106.9738 | 11.4462 | 70.5328 | 70.3663 | 51.2054 | 1.0186 | 97.9348 | 332.0742 | 275.9721 | 88.6217 | 691.5837 | 2.1943 | 449.9774 | 33.5176 | 48.0355 | 34.0289 | 68.2496 | 12.0073 | 108.2041 | 29.057 | 8.12 | 97.8609 | 55.7837 | 25 | 29.4118 | 76 | 32 | 0.99748 | 68.6274 | 95 | 8210 | 32.549 | 107.5211 | 35.6628 | -0.0625 | 19.25 | 0 | 41.7328 | 32.9219
9/28/2020 01:54:42.8 | 58.7938 | 1053 | 15 | 2499.6892 | 128.0671 | 74.1923 | 88.2408 | 30.0816 | 32.2124 | 0.04802 | 107.0087 | 11.4471 | 70.5899 | 70.1124 | 51.226 | 1.0005 | 97.9359 | 332.7486 | 277.4085 | 88.4754 | 691.5539 | 2.1757 | 449.8098 | 33.5239 | 47.8805 | 34.0429 | 68.3996 | 12.0323 | 108.4294 | 28.952 | 8.1445 | 97.7686 | 55.7464 | 25 | 29.4118 | 76 | 32 | 1.0008 | 68.6274 | 95 | 8260 | 32.549 | 107.8415 | 35.6476 | 0 | 19.1875 | 0 | 42.215 | 32.9219
9/28/2020 01:54:43.8 | 58.7941 | 1054 | 15 | 2500.7526 | 127.8548 | 74.233 | 88.2502 | 30.0771 | 32.2124 | 0.04916 | 106.9913 | 11.4549 | 70.7326 | 70.6276 | 51.2297 | 1.0078 | 97.9353 | 332.2428 | 275.9721 | 88.5535 | 691.6351 | 2.1633 | 453.1057 | 33.4812 | 48.2216 | 34.2011 | 68.3796 | 12.0263 | 108.5129 | 29.036 | 8.1071 | 97.7015 | 55.7972 | 25 | 29.0196 | 76 | 32 | 1.0032 | 68.6274 | 99 | 8160 | 32.549 | 106.8802 | 35.5652 | -0.125 | 18.625 | 0 | 42.868 | 32.9219
9/28/2020 01:54:44.8 | 58.7944 | 1055 | 15 | 2497.2808 | 127.911 | 74.276 | 88.3026 | 30.0745 | 32.2164 | 0.05072 | 106.8953 | 11.4549 | 70.6756 | 69.9609 | 51.2315 | 1.0019 | 97.9382 | 331.6808 | 276.0566 | 88.6022 | 691.4618 | 2.1449 | 450.8991 | 33.4527 | 47.8081 | 34.2397 | 68.2797 | 12.0066 | 108.7398 | 28.5635 | 8.0942 | 97.5841 | 55.9359 | 25 | 29.0196 | 76 | 32 | 1.0026 | 68.6274 | 95 | 8290 | 32.549 | 107.8415 | 35.7086 | -0.125 | 19.25 | 0 | 43.0145 | 32.9219
9/28/2020 01:54:45.8 | 58.7946 | 1056 | 15 | 2500.761 | 127.7159 | 74.2931 | 88.3282 | 30.0701 | 32.2246 | 0.04903 | 106.9389 | 11.4423 | 70.7612 | 69.9859 | 51.2419 | 1.0001 | 97.9353 | 332.9735 | 276.0566 | 88.5372 | 691.5078 | 2.1427 | 449.6701 | 33.446 | 47.7909 | 34.1413 | 68.4629 | 11.9891 | 108.6529 | 29.1235 | 8.0878 | 97.6009 | 55.9935 | 25 | 29.4118 | 76 | 32 | 1.0023 | 68.6274 | 95 | 8510 | 32.549 | 107.8415 | 35.6049 | 0 | 19.8125 | 0 | 42.7704 | 32.9219
9/28/2020 01:54:46.8 | 58.7949 | 1057 | 15 | 2500.1941 | 127.9209 | 74.2792 | 88.3507 | 30.1138 | 32.1831 | 0.0502 | 106.9826 | 11.45 | 70.9325 | 69.7206 | 51.2635 | 1.0024 | 97.9382 | 332.4395 | 276.4227 | 88.7322 | 691.5376 | 2.1566 | 452.2957 | 33.493 | 47.7392 | 34.0746 | 68.5129 | 12.0013 | 108.7118 | 29.2809 | 8.1355 | 97.7267 | 56.0814 | 25 | 29.4118 | 76 | 32 | 0.99776 | 68.6274 | 99 | 8020 | 32.549 | 107.2006 | 35.3912 | -0.0625 | 20.125 | 0 | 42.9138 | 32.9219
9/28/2020 01:54:47.8 | 58.7952 | 1058 | 15 | 2499.8529 | 127.93 | 74.2988 | 88.37 | 30.1061 | 32.2105 | 0.05042 | 106.9564 | 11.4491 | 70.7897 | 69.9309 | 51.2766 | 1.0063 | 97.9348 | 332.2709 | 276.2537 | 88.898 | 691.5675 | 2.1954 | 449.5305 | 33.487 | 47.9666 | 34.0606 | 68.6828 | 11.999 | 108.7924 | 28.987 | 8.1535 | 97.7519 | 56.0679 | 25 | 29.4118 | 76 | 32 | 1.0002 | 68.6274 | 95 | 8120 | 32.549 | 108.1619 | 35.4858 | -0.0625 | 19.9375 | 0 | 42.572 | 32.9219
9/28/2020 01:54:48.8 | 58.7955 | 1059 | 15 | 2499.428 | 128.0077 | 74.3469 | 88.3816 | 30.0916 | 32.2132 | 0.049 | 107.0087 | 11.451 | 70.6756 | 69.6988 | 51.2896 | 1.0001 | 97.9348 | 330.9502 | 275.3242 | 88.7128 | 691.543 | 2.1876 | 449.3908 | 33.5041 | 47.7185 | 34.187 | 68.4929 | 11.9883 | 108.5403 | 28.9975 | 8.1819 | 97.777 | 56.1896 | 25 | 29.4118 | 76 | 32 | 1.0025 | 68.6274 | 96 | 8260 | 32.549 | 108.1619 | 35.5988 | 0.0625 | 19.875 | 0 | 42.4072 | 32.9219
9/28/2020 01:54:49.8 | 58.7957 | 1060 | 15 | 2499.8857 | 128.0192 | 74.367 | 88.4146 | 30.0815 | 32.2361 | 0.04859 | 106.9826 | 11.4568 | 70.6185 | 69.7106 | 51.3265 | 1.0047 | 97.9359 | 331.5684 | 275.4932 | 88.6965 | 691.497 | 2.1752 | 453.5247 | 33.5136 | 47.8563 | 34.1273 | 68.5262 | 12.0142 | 108.6815 | 29.0325 | 8.1973 | 97.8357 | 56.2336 | 25 | 29.0196 | 76 | 32 | 0.99879 | 68.6274 | 100 | 8140 | 32.549 | 107.2006 | 35.5682 | -0.0625 | 20.4375 | 0 | 42.1204 | 32.9219
9/28/2020 01:54:50.8 | 58.796 | 1061 | 15 | 2499.4104 | 128.046 | 74.3789 | 88.4325 | 30.0772 | 32.2305 | 0.04874 | 106.9826 | 11.4423 | 70.8468 | 70.411 | 51.3457 | 1.0087 | 97.9353 | 332.2709 | 275.1271 | 88.7128 | 691.5376 | 2.2018 | 450.5081 | 33.5132 | 47.6668 | 34.1273 | 68.4929 | 11.9899 | 108.821 | 28.525 | 8.1535 | 97.8609 | 56.3351 | 25 | 29.4118 | 76 | 32 | 0.99931 | 68.6274 | 95 | 8310 | 32.549 | 107.8415 | 35.5713 | -0.0625 | 20.5 | 0 | 41.9617 | 33.0156
9/28/2020 01:54:51.8 | 58.7963 | 1062 | 15 | 2501.2981 | 127.9463 | 74.406 | 88.4531 | 30.1029 | 32.2161 | 0.04953 | 107 | 11.4471 | 70.7041 | 70.119 | 51.3905 | 0.99886 | 97.9348 | 331.7932 | 275.2397 | 88.7128 | 691.543 | 2.2244 | 449.8377 | 33.5138 | 47.6668 | 34.187 | 68.5429 | 11.9959 | 108.0641 | 29.2075 | 8.1406 | 97.9616 | 56.2404 | 25 | 29.4118 | 76 | 32 | 1.0018 | 68.6274 | 96 | 8510 | 32.549 | 107.8415 | 35.4614 | -0.0625 | 20.3125 | 0 | 41.6718 | 32.9219
9/28/2020 01:54:52.8 | 58.7966 | 1063 | 15 | 2501.8875 | 128.289 | 74.44 | 88.4933 | 30.0916 | 32.2319 | 0.05005 | 106.9738 | 11.4462 | 70.4472 | 70.4044 | 51.4263 | 0.98835 | 97.9348 | 331.4841 | 274.9299 | 88.9078 | 691.497 | 2.2237 | 450.8991 | 33.6117 | 47.8736 | 34.18 | 68.8428 | 11.9967 | 108.2322 | 29.05 | 8.1586 | 97.9448 | 56.3858 | 25 | 29.4118 | 76 | 32 | 0.99889 | 68.6274 | 99 | 8020 | 32.549 | 106.5597 | 35.5621 | -0.125 | 19.9375 | 0 | 42.2211 | 32.9219
9/28/2020 01:54:53.8 | 58.7969 | 1064 | 15 | 2497.4224 | 128.6163 | 74.5223 | 88.5176 | 30.0866 | 32.2257 | 0.05115 | 106.9913 | 11.4423 | 70.5899 | 69.8575 | 51.4356 | 1.0035 | 97.9353 | 331.6808 | 275.3806 | 88.755 | 691.5376 | 2.229 | 450.8153 | 33.6384 | 47.9184 | 34.1273 | 68.6362 | 11.9975 | 107.9806 | 28.9905 | 8.0981 | 97.8861 | 56.4872 | 25 | 29.4118 | 76 | 32 | 0.99687 | 68.6274 | 95 | 8090 | 32.549 | 107.2006 | 35.7574 | 0 | 19.25 | 0 | 42.7399 | 32.9219
9/28/2020 01:54:54.8 | 58.7971 | 1065 | 15 | 2501.1565 | 127.8386 | 74.5226 | 88.5221 | 30.0791 | 32.2259 | 0.04989 | 106.9913 | 11.4336 | 70.3616 | 69.2729 | 51.4544 | 1.0192 | 97.937 | 331.5122 | 274.8173 | 89.0053 | 691.5837 | 2.2171 | 449.6701 | 33.4814 | 47.8736 | 34.1343 | 68.5429 | 11.9868 | 108.4025 | 28.9975 | 8.1135 | 97.8525 | 56.5447 | 25 | 29.0196 | 76 | 32 | 0.99944 | 69.0196 | 96 | 8210 | 32.549 | 107.8415 | 35.788 | -0.0625 | 20.8125 | 0 | 41.2109 | 32.9219
9/28/2020 01:54:55.8 | 58.7974 | 1066 | 15 | 2499.6585 | 128.0901 | 74.5572 | 88.565 | 30.0808 | 32.2178 | 0.04968 | 106.9913 | 11.4568 | 70.6756 | 69.5767 | 51.4805 | 0.99316 | 97.937 | 331.3155 | 274.6483 | 88.8038 | 691.5891 | 2.2213 | 452.1002 | 33.5299 | 47.815 | 34.194 | 68.7862 | 12.0263 | 108.3745 | 28.518 | 8.1728 | 97.9196 | 56.6021 | 25 | 29.0196 | 76 | 32 | 1.0007 | 68.6274 | 100 | 8160 | 32.549 | 106.8802 | 35.733 | 0 | 20.4375 | 0 | 41.7236 | 32.9219
9/28/2020 01:54:56.8 | 58.7977 | 1067 | 15 | 2498.3345 | 128.2704 | 74.6114 | 88.5771 | 30.0705 | 32.2277 | 0.0503 | 106.9826 | 11.4413 | 70.647 | 70.1606 | 51.5277 | 0.99583 | 97.9359 | 331.2312 | 274.8454 | 88.8233 | 691.6135 | 2.2313 | 449.7819 | 33.5604 | 47.8357 | 34.1203 | 68.8061 | 12.0134 | 108.5414 | 29.064 | 8.1329 | 97.9699 | 56.6833 | 25 | 29.4118 | 76 | 32 | 0.99879 | 68.6274 | 96 | 8330 | 32.9412 | 107.8415 | 35.8948 | -0.0625 | 20.5625 | 0 | 41.6412 | 32.9219
9/28/2020 01:54:57.8 | 58.798 | 1068 | 15 | 2500.9313 | 128.0711 | 74.6365 | 88.6117 | 30.1023 | 32.2174 | 0.04756 | 107.0698 | 11.4404 | 70.7326 | 69.7924 | 51.5587 | 0.99904 | 97.9348 | 331.0626 | 274.7891 | 88.8525 | 691.5322 | 2.2213 | 449.6422 | 33.5412 | 47.8667 | 34.0676 | 68.7362 | 11.9785 | 108.6243 | 29.0955 | 8.1574 | 98.0286 | 56.6833 | 25 | 29.4118 | 76 | 32 | 1.0014 | 69.0196 | 96 | 8480 | 32.9412 | 107.8415 | 35.6659 | -0.0625 | 20.5 | 0 | 41.2048 | 32.9219
9/28/2020 01:54:58.8 | 58.7983 | 1069 | 15 | 2498.6559 | 128.2889 | 74.6677 | 88.617 | 30.1017 | 32.2218 | 0.04643 | 107.0698 | 11.4384 | 70.5328 | 69.9942 | 51.5902 | 1.0023 | 97.937 | 331.456 | 274.5074 | 89.1158 | 691.5837 | 2.206 | 452.1002 | 33.5679 | 48.3524 | 34.1343 | 68.7062 | 11.9823 | 108.3465 | 29.1689 | 8.178 | 98.0706 | 56.8488 | 25 | 29.0196 | 76 | 32 | 1.0004 | 68.6274 | 100 | 8040 | 32.549 | 107.2006 | 35.7239 | -0.125 | 20.3125 | 0 | 41.3055 | 32.9219
9/28/2020 01:54:59.8 | 58.7985 | 1070 | 15 | 2501.2545 | 127.8737 | 74.7168 | 88.6317 | 30.0867 | 32.2311 | 0.04786 | 107.0524 | 11.4316 | 70.647 | 70.1689 | 51.6218 | 0.9994 | 97.9353 | 331.3436 | 274.5356 | 88.976 | 691.6297 | 2.2 | 449.8098 | 33.4949 | 47.9459 | 34.1413 | 69.0626 | 11.9929 | 108.6529 | 29.0185 | 8.1406 | 98.0454 | 56.9062 | 25 | 29.4118 | 76 | 32 | 0.99992 | 68.6274 | 96 | 8090 | 32.549 | 107.8415 | 35.907 | -0.125 | 19.9375 | 0 | 41.5772 | 32.9219
9/28/2020 01:55:00.8 | 58.7988 | 1071 | 15 | 2500.4174 | 128.0999 | 74.7303 | 88.6513 | 30.0972 | 32.2227 | 0.0504 | 107.0262 | 11.4239 | 70.4186 | 69.5314 | 51.6566 | 1.006 | 97.9348 | 331.0064 | 274.3103 | 88.872 | 691.7354 | 2.2042 | 450.3963 | 33.541 | 48.0424 | 34.1203 | 68.906 | 12.002 | 108.6523 | 28.9065 | 8.1045 | 97.9783 | 57.19 | 25 | 29.4118 | 76 | 32 | 0.99937 | 68.6274 | 96 | 8260 | 32.549 | 107.8415 | 36.0687 | -0.125 | 19.4375 | 0 | 41.391 | 32.9219
9/28/2020 01:55:01.8 | 58.7991 | 1072 | 15 | 2498.6035 | 128.263 | 74.7839 | 88.6858 | 30.0897 | 32.2357 | 0.05136 | 106.9826 | 11.4258 | 70.2188 | 69.9876 | 51.6841 | 0.97838 | 97.9359 | 330.2195 | 273.7751 | 88.963 | 691.7869 | 2.2 | 452.994 | 33.5633 | 47.8805 | 34.1343 | 68.8994 | 12.0248 | 108.5694 | 29.2144 | 8.1458 | 97.9364 | 57.1022 | 25 | 29.0196 | 76 | 32 | 1.0016 | 68.6274 | 100 | 8140 | 32.549 | 106.8802 | 35.8948 | -0.125 | 20 | 0 | 41.4246 | 32.9219
9/28/2020 01:55:02.8 | 58.7994 | 1073 | 15 | 2500.6163 | 128.1324 | 74.829 | 88.6799 | 30.1017 | 32.231 | 0.04753 | 106.9826 | 11.4268 | 71.0181 | 69.2863 | 51.7209 | 1.0079 | 97.9365 | 330.894 | 273.8878 | 89.1287 | 691.7408 | 2.2038 | 449.8656 | 33.5539 | 47.8494 | 34.1273 | 69.0692 | 12.0142 | 108.4019 | 29.1829 | 8.1548 | 97.8861 | 57.1461 | 25 | 29.4118 | 76 | 32 | 0.99953 | 68.6274 | 95 | 8410 | 32.549 | 107.8415 | 36.1633 | -0.125 | 19.5625 | 0 | 41.5924 | 32.9219
9/28/2020 01:55:03.8 | 58.7996 | 1074 | 15 | 2500.2605 | 128.1441 | 74.8656 | 88.7079 | 30.0986 | 32.2353 | 0.04906 | 106.9738 | 11.4248 | 70.8183 | 69.8792 | 51.7706 | 1.012 | 97.9359 | 331.175 | 274.3384 | 88.8655 | 691.7462 | 2.2111 | 450.8433 | 33.5534 | 47.7771 | 34.1343 | 68.7495 | 11.9997 | 108.3734 | 28.952 | 8.1161 | 97.8525 | 57.3555 | 25 | 29.4118 | 76 | 32 | 1.0002 | 68.6274 | 95 | 8550 | 32.549 | 107.8415 | 35.9772 | -0.125 | 19.375 | 0 | 41.6962 | 32.9219
9/28/2020 01:55:04.8 | 58.7999 | 1075 | 15 | 2500.6342 | 128.104 | 74.8919 | 88.7563 | 30.0796 | 32.2605 | 0.05077 | 106.9738 | 11.4336 | 70.8468 | 70.3431 | 51.8139 | 1.0165 | 97.9359 | 330.6691 | 273.4371 | 88.9988 | 691.757 | 2.2211 | 450.8433 | 33.5439 | 47.9184 | 34.1484 | 68.8861 | 12.0088 | 108.1493 | 29.0955 | 8.1548 | 97.8106 | 57.3183 | 25 | 29.0196 | 76 | 32 | 1.0012 | 68.6274 | 99 | 7920 | 32.549 | 106.8802 | 35.8734 | -0.0625 | 19.3125 | 0 | 42.2394 | 32.9219
9/28/2020 01:55:05.8 | 58.8002 | 1076 | 15 | 2499.7124 | 128.0314 | 74.9009 | 88.7843 | 30.0972 | 32.2502 | 0.04966 | 106.9564 | 11.4433 | 70.9895 | 70.1838 | 51.8578 | 1.0297 | 97.9359 | 329.0393 | 273.1836 | 88.976 | 691.73 | 2.2102 | 449.9494 | 33.5147 | 47.8942 | 34.2187 | 68.9127 | 12.0005 | 108.0092 | 29.0185 | 8.1922 | 97.7435 | 57.3859 | 25 | 29.0196 | 76 | 32 | 0.99736 | 68.6274 | 96 | 8140 | 32.549 | 107.8415 | 36.1694 | -0.0625 | 19.1875 | 0 | 42.9565 | 32.9219
9/28/2020 01:55:06.8 | 58.8005 | 1077 | 15 | 2501.1147 | 127.9544 | 74.893 | 88.7869 | 30.0784 | 32.2475 | 0.05013 | 106.9651 | 11.4394 | 70.6185 | 69.8225 | 51.8985 | 1.0101 | 97.9359 | 330.2757 | 273.6624 | 89.1515 | 691.8681 | 2.1867 | 451.9046 | 33.5123 | 47.9253 | 34.1343 | 68.9927 | 11.9997 | 108.1213 | 28.9975 | 8.1316 | 97.7183 | 57.4567 | 25 | 29.0196 | 76 | 32 | 1.0014 | 68.6274 | 95 | 8240 | 32.549 | 107.8415 | 35.9375 | -0.125 | 18.9375 | 0 | 43.2129 | 32.9219
9/28/2020 01:55:07.8 | 58.8008 | 1078 | 15 | 2500.9386 | 128.1642 | 74.9484 | 88.809 | 30.1029 | 32.2425 | 0.04806 | 106.9826 | 11.4462 | 70.5899 | 70.2403 | 51.9275 | 1.0053 | 97.9382 | 329.7418 | 273.1836 | 89.2067 | 691.776 | 2.1847 | 451.6533 | 33.5667 | 47.9322 | 34.2257 | 68.9993 | 12.0285 | 108.4597 | 29.162 | 8.12 | 97.6512 | 57.4939 | 25 | 29.4118 | 76 | 32 | 0.99974 | 68.6274 | 100 | 8120 | 32.549 | 106.8802 | 36.0168 | -0.125 | 19.8125 | 0 | 43.2007 | 32.9219
9/28/2020 01:55:08.8 | 58.801 | 1079 | 15 | 2498.9514 | 128.1853 | 75.0022 | 88.8338 | 30.091 | 32.2544 | 0.04895 | 106.9826 | 11.4471 | 70.5899 | 70.8303 | 51.9779 | 1.0113 | 97.9342 | 329.9947 | 273.3245 | 89.1158 | 691.7516 | 2.214 | 450.2846 | 33.5417 | 48.0941 | 34.1413 | 69.1059 | 12.0119 | 108.3156 | 29.1165 | 8.1754 | 97.7351 | 57.5141 | 24.5 | 29.4118 | 76 | 32 | 1.0008 | 69.0196 | 96 | 8510 | 32.549 | 107.8415 | 36.3129 | -0.125 | 20.1875 | 0 | 43.0969 | 32.9219
9/28/2020 01:55:09.8 | 58.8013 | 1080 | 15 | 2498.773 | 128.0063 | 75.0244 | 88.8684 | 30.1004 | 32.2487 | 0.05083 | 107 | 11.45 | 70.9325 | 69.8609 | 52.0216 | 1.0049 | 97.9359 | 329.798 | 273.1273 | 89.2002 | 691.7652 | 2.2525 | 450.3405 | 33.4945 | 48.132 | 34.159 | 69.0926 | 12.0134 | 108.4574 | 29.05 | 8.1329 | 97.8273 | 57.5817 | 25 | 29.0196 | 76 | 32 | 1.0018 | 69.0196 | 96 | 8360 | 32.9412 | 107.8415 | 35.8856 | -0.0625 | 20 | 0 | 43.0603 | 32.9219
9/28/2020 01:55:10.8 | 58.8016 | 1081 | 15 | 2502.4837 | 127.9695 | 75.0905 | 88.889 | 30.1108 | 32.2418 | 0.05105 | 107 | 11.4549 | 70.6185 | 70.2851 | 52.0748 | 1.0021 | 97.9331 | 330.1352 | 273.24 | 89.1645 | 691.7814 | 2.2437 | 451.7371 | 33.5365 | 47.784 | 34.18 | 69.1558 | 11.9861 | 108.1744 | 29.1689 | 8.1148 | 97.8525 | 57.8044 | 25 | 29.4118 | 76 | 32 | 1.002 | 68.6274 | 99 | 8070 | 32.549 | 106.8802 | 36.203 | -0.0625 | 20.25 | 0 | 42.9962 | 32.9219
9/28/2020 01:55:11.8 | 58.8019 | 1082 | 15 | 2498.7946 | 128.2441 | 75.1196 | 88.9242 | 30.1008 | 32.2334 | 0.05104 | 106.9913 | 11.4568 | 70.2474 | 70.507 | 52.117 | 1.0063 | 97.9348 | 329.2641 | 272.3386 | 89.2977 | 691.7246 | 2.2399 | 449.726 | 33.5582 | 47.9253 | 34.1063 | 69.1425 | 11.9838 | 108.2602 | 29.2599 | 8.1522 | 97.9112 | 57.7336 | 25 | 29.4118 | 76 | 32 | 0.9991 | 68.6274 | 95 | 8120 | 32.549 | 107.5211 | 36.2762 | -0.125 | 20 | 0 | 43.2678 | 32.9219
9/28/2020 01:55:12.8 | 58.8021 | 1083 | 15 | 2501.5156 | 128.0234 | 75.1036 | 88.9409 | 30.0823 | 32.2527 | 0.05042 | 107 | 11.4404 | 70.961 | 70.0442 | 52.1689 | 1.0062 | 97.9342 | 329.8261 | 273.0428 | 89.1515 | 691.8167 | 2.2421 | 450.6198 | 33.5362 | 47.8219 | 34.1203 | 69.1425 | 12.0119 | 108.1196 | 29.05 | 8.1174 | 97.8945 | 57.7977 | 25 | 29.4118 | 76 | 32 | 1.0002 | 69.0196 | 96 | 8190 | 32.549 | 107.8415 | 36.1755 | 0 | 20.1875 | 0 | 42.7032 | 32.9219
9/28/2020 01:55:13.8 | 58.8024 | 1084 | 15 | 2499.3192 | 128.1403 | 75.1052 | 88.9521 | 30.0932 | 32.2535 | 0.05165 | 106.9826 | 11.4394 | 70.9039 | 70.0192 | 52.2095 | 1.0097 | 97.9337 | 329.3484 | 272.5358 | 89.249 | 691.7814 | 2.2569 | 451.4857 | 33.5377 | 47.6151 | 34.1273 | 69.1425 | 12.0149 | 108.7913 | 29.155 | 8.1238 | 97.9783 | 57.855 | 25 | 29.4118 | 76 | 32 | 1.0011 | 68.6274 | 100 | 8120 | 32.549 | 106.8802 | 36.2396 | -0.0625 | 20.0625 | 0 | 42.5415 | 32.9219
9/28/2020 01:55:14.8 | 58.8027 | 1085 | 15 | 2497.9642 | 128.032 | 75.1188 | 88.9667 | 30.0826 | 32.2571 | 0.05133 | 106.9913 | 11.4306 | 70.7897 | 69.7574 | 52.2333 | 0.99904 | 97.9342 | 329.6575 | 272.3386 | 89.1515 | 691.8735 | 2.2674 | 450.6757 | 33.4891 | 47.9253 | 34.1413 | 69.0926 | 12.0088 | 108.7078 | 28.735 | 8.1638 | 97.9448 | 58.1215 | 25 | 29.0196 | 77 | 32 | 0.99895 | 69.0196 | 96 | 8310 | 32.549 | 107.8415 | 36.3861 | -0.0625 | 20.75 | 0 | 42.0074 | 32.9219
9/28/2020 01:55:15.8 | 58.803 | 1086 | 15 | 2501.5638 | 127.874 | 75.1266 | 88.9971 | 30.0949 | 32.2667 | 0.05082 | 107 | 11.4326 | 70.6185 | 70.6342 | 52.2687 | 1.0056 | 97.9353 | 329.4889 | 272.6485 | 89.4569 | 691.9088 | 2.2884 | 450.4522 | 33.4996 | 48.0424 | 34.0816 | 69.2057 | 12.0035 | 108.5969 | 29.1165 | 8.1432 | 98.1125 | 58.0136 | 25 | 29.4118 | 77 | 32 | 1.0013 | 69.0196 | 96 | 8480 | 32.549 | 108.1619 | 36.1847 | -0.0625 | 20.875 | 0 | 41.272 | 32.9219
9/28/2020 01:55:16.8 | 58.8032 | 1087 | 15 | 2497.7958 | 128.1954 | 75.1581 | 89.0117 | 30.1032 | 32.2389 | 0.04838 | 107.0349 | 11.4336 | 70.7041 | 69.9992 | 52.3222 | 1.0001 | 97.9359 | 329.6013 | 272.4795 | 89.3042 | 691.9278 | 2.3032 | 451.0946 | 33.5314 | 47.9839 | 34.1063 | 69.249 | 11.9807 | 108.8496 | 29.162 | 8.1264 | 98.1545 | 58.0373 | 25 | 29.4118 | 77 | 32 | 1.0018 | 68.6274 | 100 | 7990 | 32.549 | 107.2006 | 36.1755 | 0 | 20.4375 | 0 | 41.5649 | 32.9219
9/28/2020 01:55:17.8 | 58.8035 | 1088 | 15 | 2498.9233 | 128.0269 | 75.2422 | 89.0461 | 30.0856 | 32.245 | 0.0464 | 107 | 11.4287 | 70.8183 | 70.5747 | 52.3631 | 1.0119 | 97.9337 | 328.3367 | 272.226 | 89.3887 | 691.944 | 2.3075 | 450.2846 | 33.5036 | 47.8667 | 34.0746 | 69.3356 | 11.9997 | 108.9874 | 29.148 | 8.1213 | 98.1629 | 58.1586 | 25 | 29.4118 | 77 | 32 | 0.99974 | 68.6274 | 96 | 8210 | 32.549 | 108.1619 | 36.3129 | 0 | 20.9375 | 0 | 41.4032 | 32.9219
9/28/2020 01:55:18.8 | 58.8038 | 1089 | 15 | 2499.9106 | 128.0702 | 75.3009 | 89.0783 | 30.1055 | 32.2332 | 0.04583 | 107.0349 | 11.4287 | 70.7326 | 70.3248 | 52.37 | 0.99031 | 97.9353 | 328.7864 | 272.564 | 89.3887 | 691.9386 | 2.3032 | 451.2622 | 33.528 | 47.8667 | 34.1203 | 69.3356 | 12.0126 | 108.961 | 29.0955 | 8.1432 | 98.2048 | 58.2025 | 25 | 29.0196 | 77 | 32 | 0.99846 | 69.0196 | 96 | 8240 | 32.549 | 108.49 | 36.1938 | -0.0625 | 20.375 | 0 | 41.2872 | 32.9219
9/28/2020 01:55:19.8 | 58.8041 | 1090 | 15 | 2500.3347 | 127.9842 | 75.3287 | 89.0939 | 30.0951 | 32.2516 | 0.04757 | 106.9826 | 11.4326 | 70.6756 | 69.6704 | 52.3727 | 0.99922 | 97.9353 | 328.5896 | 271.6626 | 89.3952 | 691.8681 | 2.2908 | 452.966 | 33.5085 | 48.0287 | 34.0289 | 69.0926 | 11.9952 | 108.961 | 29.3124 | 8.0697 | 98.2048 | 58.2665 | 25 | 29.0196 | 77 | 32 | 1.0001 | 68.6274 | 100 | 8070 | 32.549 | 107.2006 | 36.2213 | -0.0625 | 19.375 | 0 | 41.5253 | 32.9219
9/28/2020 01:55:20.8 | 58.8044 | 1091 | 15 | 2501.0633 | 127.8884 | 75.3122 | 89.1161 | 30.1017 | 32.2597 | 0.04959 | 106.9826 | 11.4404 | 70.8183 | 70.0924 | 52.3905 | 1.0224 | 97.9359 | 328.8707 | 271.5781 | 89.2977 | 691.8059 | 2.2596 | 451.4857 | 33.4968 | 47.977 | 34.159 | 69.4421 | 12.002 | 108.7935 | 29.05 | 8.1329 | 98.0957 | 58.2902 | 25 | 29.0196 | 77 | 32 | 0.99974 | 68.6274 | 95 | 8330 | 32.549 | 108.1619 | 36.2152 | 0 | 19.4375 | 0 | 41.7816 | 33.0156
9/28/2020 01:55:21.8 | 58.8046 | 1092 | 15 | 2499.5906 | 127.9758 | 75.3321 | 89.166 | 30.1066 | 32.2711 | 0.05001 | 106.9738 | 11.4452 | 70.5899 | 70.1473 | 52.4066 | 0.99797 | 97.9348 | 328.702 | 271.4655 | 89.3107 | 691.8275 | 2.2636 | 449.7539 | 33.4985 | 48.0941 | 34.1343 | 69.705 | 11.999 | 108.6804 | 29.1165 | 8.1355 | 97.9783 | 58.3677 | 24.5 | 29.4118 | 77 | 32 | 0.99852 | 68.6274 | 96 | 8530 | 32.549 | 108.1619 | 36.1267 | -0.125 | 19.6875 | 0 | 41.6931 | 32.9219
9/28/2020 01:55:22.8 | 58.8049 | 1093 | 15 | 2498.7379 | 127.9356 | 75.3775 | 89.1953 | 30.0907 | 32.2733 | 0.05027 | 107 | 11.4404 | 70.5043 | 70.2253 | 52.417 | 0.99405 | 97.9359 | 327.9995 | 270.9585 | 89.4081 | 691.7706 | 2.2634 | 451.4019 | 33.4726 | 47.9391 | 34.0079 | 69.6052 | 11.9997 | 108.9056 | 29.064 | 8.111 | 97.9532 | 58.4992 | 25 | 29.0196 | 77 | 32 | 1.001 | 68.6274 | 99 | 7920 | 32.549 | 107.2006 | 36.084 | -0.1875 | 19.3125 | 0 | 42.0013 | 32.9219
9/28/2020 01:55:23.8 | 58.8052 | 1094 | 15 | 2499.7649 | 128.0087 | 75.4249 | 89.201 | 30.0895 | 32.2799 | 0.05283 | 106.9738 | 11.4433 | 70.8468 | 69.7306 | 52.4584 | 1.0087 | 97.9359 | 327.3532 | 271.0993 | 89.5478 | 691.8871 | 2.2563 | 449.5584 | 33.5107 | 47.9322 | 34.2117 | 69.3489 | 12.0179 | 108.8216 | 29.1095 | 8.1445 | 97.8609 | 58.5431 | 24.5 | 29.0196 | 77 | 32 | 1.0004 | 68.6274 | 95 | 8190 | 32.549 | 107.8415 | 36.261 | -0.1875 | 19.75 | 0 | 42.3676 | 32.9219
9/28/2020 01:55:24.8 | 58.8055 | 1095 | 15 | 2500.4615 | 127.7517 | 75.4123 | 89.2169 | 30.0941 | 32.2855 | 0.05215 | 106.9738 | 11.4404 | 70.5043 | 69.6805 | 52.5055 | 1.0015 | 97.9353 | 328.7301 | 271.6345 | 89.5056 | 691.99 | 2.2574 | 449.6701 | 33.4525 | 48.0941 | 34.0289 | 69.7549 | 12.024 | 109.0451 | 29.0115 | 8.1509 | 97.8693 | 58.6205 | 24.5 | 29.0196 | 77 | 32 | 0.99977 | 68.6274 | 95 | 8290 | 32.549 | 108.1619 | 36.2183 | -0.125 | 18.75 | 0 | 43.042 | 32.9219
9/28/2020 01:55:25.8 | 58.8058 | 1096 | 15 | 2496.7535 | 127.6479 | 75.4448 | 89.2438 | 30.0908 | 32.2923 | 0.05095 | 106.8865 | 11.4491 | 70.6185 | 69.6286 | 52.5584 | 1.0017 | 97.9353 | 328.2243 | 271.1556 | 89.4146 | 691.944 | 2.249 | 453.0778 | 33.3752 | 47.584 | 34.1273 | 69.512 | 12.002 | 108.821 | 29.071 | 8.1122 | 97.7686 | 58.6644 | 24.5 | 29.0196 | 77 | 32 | 1.0016 | 68.2353 | 99 | 8090 | 32.549 | 107.2006 | 36.1389 | -0.0625 | 18.8125 | 0 | 43.1366 | 32.9219
9/28/2020 01:55:26.8 | 58.806 | 1097 | 15 | 2502.2558 | 127.4236 | 75.5005 | 89.2667 | 30.0984 | 32.2909 | 0.05107 | 106.9127 | 11.4481 | 70.9325 | 69.9876 | 52.6175 | 1.0079 | 97.9348 | 328.702 | 271.6908 | 89.3529 | 691.944 | 2.2696 | 450.3963 | 33.3887 | 48.2422 | 34.2327 | 69.6484 | 12.0195 | 109.4367 | 28.847 | 8.0994 | 97.7183 | 58.9171 | 24.5 | 29.0196 | 77 | 32 | 1.003 | 68.6274 | 95 | 8330 | 32.549 | 108.49 | 35.8368 | -0.0625 | 20.0625 | 0 | 42.6483 | 33.0156
9/28/2020 01:55:27.8 | 58.8063 | 1098 | 15 | 2498.5897 | 128.0043 | 75.5493 | 89.2902 | 30.0889 | 32.29 | 0.0498 | 106.9302 | 11.4568 | 70.5328 | 69.6988 | 52.672 | 1.0023 | 97.9365 | 327.4937 | 270.7895 | 89.6874 | 691.7814 | 2.2977 | 449.5584 | 33.4951 | 48.3387 | 34.0746 | 69.5919 | 12.0157 | 108.9622 | 28.945 | 8.1625 | 97.8609 | 58.7149 | 25 | 29.4118 | 77 | 32 | 1.0013 | 68.6274 | 96 | 8530 | 32.549 | 108.1619 | 35.9039 | -0.125 | 19.9375 | 0 | 43.1732 | 32.9219
9/28/2020 01:55:28.8 | 58.8066 | 1099 | 15 | 2499.8039 | 127.6248 | 75.552 | 89.3294 | 30.0863 | 32.2927 | 0.04874 | 106.9476 | 11.4588 | 70.5614 | 69.293 | 52.7173 | 0.99655 | 97.937 | 328.4772 | 270.6768 | 89.6582 | 691.8275 | 2.3064 | 450.3963 | 33.4094 | 48.256 | 34.187 | 69.9112 | 12.0217 | 109.467 | 28.9135 | 8.1754 | 97.9112 | 58.8733 | 24.5 | 29.4118 | 77 | 32 | 0.99834 | 69.0196 | 100 | 7940 | 32.549 | 107.5211 | 35.8826 | -0.125 | 20.9375 | 0 | 41.8762 | 32.9219
9/28/2020 01:55:29.8 | 58.8069 | 1100 | 15 | 2502.7105 | 127.7083 | 75.5811 | 89.3538 | 30.0788 | 32.3146 | 0.04722 | 106.9826 | 11.4481 | 70.647 | 70.5136 | 52.7589 | 1.0145 | 97.9348 | 328.5334 | 271.0148 | 89.6421 | 691.8329 | 2.3469 | 450.927 | 33.4718 | 48.1356 | 34.194 | 69.4455 | 11.9997 | 109.1286 | 28.9486 | 8.1393 | 98.079 | 58.9305 | 25 | 29.0196 | 77 | 32 | 0.99904 | 68.6274 | 96 | 8210 | 32.549 | 108.49 | 36.0565 | -0.125 | 20.3125 | 0 | 42.038 | 32.9219
9/28/2020 01:55:30.8 | 58.8071 | 1101 | 15 | 2497.2858 | 127.9794 | 75.6 | 89.3829 | 30.0971 | 32.3157 | 0.04941 | 107.0087 | 11.4433 | 70.3616 | 69.8775 | 52.796 | 0.99993 | 97.9359 | 327.4375 | 270.4797 | 89.7232 | 691.8735 | 2.3482 | 450.145 | 33.4681 | 48.1183 | 34.194 | 69.5287 | 12.0407 | 109.1297 | 29.036 | 8.187 | 98.0957 | 58.9305 | 24.5 | 29.4118 | 77 | 32 | 0.99821 | 69.0196 | 96 | 8260 | 32.549 | 108.1619 | 35.8826 | -0.0625 | 20.4375 | 0 | 41.9159 | 32.9219
9/28/2020 01:55:31.8 | 58.8074 | 1102 | 15 | 2502.4971 | 127.5659 | 75.6884 | 89.4231 | 30.0831 | 32.307 | 0.04979 | 107.0262 | 11.45 | 70.5899 | 70.0092 | 52.8246 | 1.004 | 97.9365 | 327.4375 | 270.3388 | 89.6322 | 691.9332 | 2.3354 | 452.4912 | 33.4322 | 48.0735 | 34.1133 | 69.5852 | 11.9997 | 108.8781 | 29.148 | 8.1831 | 98.1041 | 58.9542 | 25 | 29.0196 | 77 | 32 | 1.0016 | 69.0196 | 100 | 8160 | 32.549 | 107.5211 | 35.7117 | -0.0625 | 20.375 | 0 | 41.3635 | 32.9219
9/28/2020 01:55:32.8 | 58.8077 | 1103 | 15 | 2497.4645 | 127.9929 | 75.6988 | 89.4301 | 30.0865 | 32.311 | 0.04621 | 107 | 11.4462 | 70.333 | 69.6068 | 52.8602 | 1.0056 | 97.9376 | 326.4539 | 269.9445 | 89.6452 | 692.0253 | 2.2988 | 450.5639 | 33.473 | 48.1906 | 34.18 | 69.7982 | 12.0028 | 108.9353 | 29.162 | 8.1213 | 98.0706 | 59.0182 | 24.5 | 29.4118 | 77 | 32 | 1.0005 | 68.6274 | 96 | 8290 | 32.549 | 108.1619 | 35.8917 | -0.0625 | 19.75 | 0 | 41.8426 | 32.9219
9/28/2020 01:55:33.8 | 58.808 | 1104 | 15 | 2501.1708 | 127.6346 | 75.6688 | 89.4358 | 30.0854 | 32.3257 | 0.04617 | 107.0174 | 11.4442 | 70.6185 | 69.9159 | 52.894 | 1.022 | 97.9359 | 327.1284 | 270.3388 | 89.7913 | 692.1065 | 2.2955 | 449.8936 | 33.4328 | 48.2422 | 34.18 | 69.7482 | 11.9937 | 109.1297 | 29.0045 | 8.0749 | 98.037 | 59.0687 | 25 | 29.0196 | 77 | 32 | 0.99937 | 68.6274 | 96 | 8480 | 32.549 | 108.1619 | 35.6934 | -0.0625 | 20.4375 | 0 | 41.5008 | 32.9219
9/28/2020 01:55:34.8 | 58.8083 | 1105 | 15 | 2498.7688 | 127.9562 | 75.6906 | 89.4706 | 30.0961 | 32.3171 | 0.04679 | 107.0174 | 11.4423 | 70.647 | 69.5113 | 52.9395 | 1.0008 | 97.9365 | 326.5101 | 269.7755 | 89.8108 | 692.1119 | 2.3241 | 451.2063 | 33.4845 | 47.8494 | 34.187 | 69.9678 | 11.9914 | 108.6821 | 29.1829 | 8.1702 | 98.037 | 59.1259 | 25 | 29.0196 | 77 | 32 | 1.0006 | 68.6274 | 100 | 7970 | 32.549 | 107.2006 | 35.852 | -0.125 | 20.375 | 0 | 41.3391 | 32.9219
9/28/2020 01:55:35.8 | 58.8085 | 1106 | 15 | 2503.0541 | 127.7982 | 75.7318 | 89.4927 | 30.0804 | 32.3529 | 0.04809 | 107 | 11.452 | 70.7612 | 69.8509 | 52.9841 | 1.0065 | 97.937 | 326.9598 | 270.3952 | 89.7784 | 692.158 | 2.3232 | 449.9215 | 33.4999 | 48.2285 | 34.194 | 69.6351 | 11.9982 | 108.9067 | 29.0955 | 8.1586 | 98.0454 | 59.2842 | 24.5 | 29.0196 | 77 | 32 | 1.0008 | 68.6274 | 96 | 8160 | 32.549 | 108.1619 | 35.73 | -0.0625 | 20.0625 | 0 | 41.5772 | 32.9219
9/28/2020 01:55:36.8 | 58.8088 | 1107 | 15 | 2497.8095 | 128.1266 | 75.7943 | 89.5255 | 30.1004 | 32.3245 | 0.05011 | 107.0349 | 11.4374 | 70.6185 | 70.2154 | 53.0306 | 1.0111 | 97.9353 | 326.0886 | 269.6628 | 89.84 | 692.0767 | 2.323 | 450.145 | 33.512 | 48.2422 | 34.2994 | 70.0476 | 12.0134 | 108.7089 | 29.162 | 8.0762 | 98.0538 | 59.3347 | 24.5 | 29.4118 | 77 | 32 | 0.9977 | 68.6274 | 96 | 8240 | 32.549 | 108.1619 | 35.8948 | -0.0625 | 20.75 | 0 | 41.5131 | 32.9219
9/28/2020 01:55:37.8 | 58.8091 | 1108 | 15 | 2498.1154 | 127.8654 | 75.8188 | 89.5365 | 30.1034 | 32.3423 | 0.04754 | 107.0349 | 11.4481 | 70.6756 | 69.9259 | 53.0492 | 1.0129 | 97.937 | 326.3977 | 269.7755 | 89.6939 | 692.1065 | 2.3064 | 452.7985 | 33.4525 | 48.2939 | 34.18 | 69.8481 | 11.9959 | 108.8787 | 29.057 | 8.1355 | 98.1125 | 59.3718 | 24.5 | 29.4118 | 77 | 32 | 0.99944 | 68.6274 | 100 | 8140 | 32.549 | 107.5211 | 35.8063 | -0.0625 | 20.25 | 0 | 41.449 | 32.9219
9/28/2020 01:55:38.8 | 58.8094 | 1109 | 15 | 2502.2614 | 127.5757 | 75.846 | 89.5601 | 30.1071 | 32.3482 | 0.04757 | 107.0174 | 11.4588 | 70.8754 | 70.4292 | 53.0908 | 0.99779 | 97.9376 | 326.8193 | 269.4375 | 89.7848 | 692.1824 | 2.2798 | 451.4577 | 33.431 | 47.8736 | 34.173 | 69.9412 | 11.9967 | 108.9633 | 29.4173 | 8.1419 | 98.1125 | 59.4661 | 24.5 | 29.0196 | 77 | 32 | 1.0022 | 68.6274 | 95 | 8290 | 32.549 | 108.49 | 35.788 | 0 | 18.9375 | 0 | 41.9922 | 33.0156
9/28/2020 01:55:39.8 | 58.8096 | 1110 | 15 | 2499.425 | 127.9625 | 75.898 | 89.5701 | 30.0994 | 32.3584 | 0.04957 | 106.9826 | 11.4607 | 70.5614 | 69.9626 | 53.0204 | 1.0097 | 97.9348 | 325.5266 | 269.2967 | 89.6809 | 692.2339 | 2.2572 | 449.8936 | 33.4929 | 48.1768 | 34.187 | 69.9346 | 12.0058 | 109.1005 | 28.8855 | 8.0852 | 97.9699 | 59.4795 | 24.5 | 29.0196 | 77 | 32 | 1.0012 | 68.6274 | 96 | 8410 | 32.9412 | 108.1619 | 35.6934 | 0 | 20.3125 | 0 | 41.6473 | 32.9219
9/28/2020 01:55:40.8 | 58.8099 | 1111 | 15 | 2499.0634 | 127.8263 | 75.9418 | 89.5946 | 30.1076 | 32.3394 | 0.05046 | 107 | 11.4588 | 70.7612 | 70.1572 | 52.9165 | 1.0072 | 97.9359 | 326.2572 | 269.2122 | 89.9309 | 692.2339 | 2.2705 | 451.6253 | 33.4536 | 48.132 | 34.1343 | 69.9412 | 12.0263 | 108.5974 | 28.8925 | 8.1084 | 97.9112 | 59.5805 | 24.5 | 29.0196 | 77 | 32 | 1.0012 | 68.6274 | 100 | 7990 | 32.549 | 107.2006 | 35.7391 | 0 | 19.5625 | 0 | 42.0288 | 32.9219
9/28/2020 01:55:41.8 | 58.8102 | 1112 | 15 | 2501.4169 | 127.8627 | 75.954 | 89.624 | 30.1081 | 32.3457 | 0.04896 | 106.9826 | 11.4588 | 70.7612 | 69.419 | 52.8259 | 1.0019 | 97.9359 | 326.3134 | 269.2122 | 90.0705 | 692.3043 | 2.2678 | 450.0612 | 33.4954 | 48.4867 | 34.173 | 70.0842 | 12.0391 | 108.7935 | 28.728 | 8.1844 | 97.9364 | 59.5166 | 24.5 | 29.0196 | 77 | 32 | 0.9998 | 68.6274 | 95 | 8160 | 32.549 | 108.1619 | 35.7727 | 0.0625 | 19.625 | 0 | 42.4438 | 32.9219
9/28/2020 01:55:42.8 | 58.8105 | 1113 | 15 | 2500.0727 | 128.1903 | 75.9886 | 89.6382 | 30.1102 | 32.3396 | 0.04774 | 106.9913 | 11.4617 | 70.8754 | 69.6051 | 52.7947 | 1.0026 | 97.9387 | 326.3415 | 269.2685 | 89.7848 | 692.2691 | 2.2663 | 452.1002 | 33.5654 | 48.2353 | 34.18 | 69.9412 | 12.0195 | 108.4602 | 29.05 | 8.1251 | 97.9028 | 59.6243 | 24.5 | 29.4118 | 77 | 32 | 0.99931 | 68.6274 | 96 | 8290 | 32.549 | 107.8415 | 35.6781 | 0 | 20.375 | 0 | 41.9586 | 32.9219
9/28/2020 01:55:43.8 | 58.8107 | 1114 | 15 | 2500.9811 | 128.0358 | 75.9815 | 89.6709 | 30.1011 | 32.3611 | 0.04779 | 107.0174 | 11.452 | 70.8183 | 69.4644 | 52.777 | 1.0099 | 97.9365 | 325.9481 | 268.7897 | 89.905 | 692.2529 | 2.2829 | 453.1336 | 33.5336 | 48.0011 | 34.159 | 69.8648 | 12.0164 | 108.1778 | 29.0221 | 8.1574 | 97.9867 | 59.7051 | 25 | 29.4118 | 77 | 32 | 0.99828 | 69.0196 | 100 | 8140 | 32.549 | 107.2006 | 35.8765 | -0.0625 | 19.875 | 0 | 42.0929 | 32.9219
9/28/2020 01:55:44.8 | 58.811 | 1115 | 15 | 2499.3287 | 127.8444 | 75.9814 | 89.692 | 30.0939 | 32.3582 | 0.05006 | 107.0174 | 11.4442 | 70.6756 | 69.6888 | 52.7821 | 1.0008 | 97.9376 | 326.2291 | 269.0995 | 89.8952 | 692.437 | 2.253 | 451.3181 | 33.4603 | 48.0424 | 34.187 | 70.1042 | 11.9693 | 108.5151 | 29.0115 | 8.1406 | 98.0035 | 59.8329 | 24.5 | 29.4118 | 77 | 32 | 1.0028 | 68.6274 | 96 | 8210 | 32.549 | 107.8415 | 36.0474 | 0 | 18.8125 | 0 | 42.5568 | 32.9219
9/28/2020 01:55:45.8 | 58.8113 | 1116 | 15 | 2498.8126 | 127.6927 | 76.0515 | 89.7331 | 30.1107 | 32.3464 | 0.05165 | 107.0087 | 11.4297 | 70.7326 | 70.0292 | 52.806 | 1.0021 | 97.9353 | 325.6671 | 268.5362 | 90.1873 | 692.5183 | 2.2494 | 448.9718 | 33.414 | 48.1458 | 34.2397 | 70.0543 | 12.0005 | 108.4848 | 29.3264 | 8.08 | 97.8693 | 59.8329 | 24.5 | 29.0196 | 77 | 32 | 1.0012 | 68.6274 | 95 | 8510 | 32.549 | 107.8415 | 35.9222 | -0.0625 | 18.9375 | 0 | 43.1732 | 32.9219
9/28/2020 01:55:46.8 | 58.8116 | 1117 | 15 | 2498.8984 | 127.3531 | 76.0663 | 89.7588 | 30.092 | 32.3883 | 0.05024 | 106.9826 | 11.4297 | 71.1037 | 70.134 | 52.8169 | 1.016 | 97.9353 | 326.1167 | 268.5644 | 90.077 | 692.8136 | 2.2399 | 451.0946 | 33.3263 | 48.0803 | 34.2011 | 70.2405 | 12.0157 | 108.849 | 29.05 | 8.12 | 97.8106 | 59.9473 | 24.5 | 29.0196 | 77 | 32 | 1.0022 | 68.6274 | 99 | 7990 | 32.549 | 107.2006 | 35.846 | 0 | 19.875 | 0 | 42.8284 | 32.9219
9/28/2020 01:55:47.8 | 58.8119 | 1118 | 15 | 2500.8277 | 127.4381 | 76.1011 | 89.8 | 30.0984 | 32.3931 | 0.04874 | 106.9826 | 11.4394 | 70.5899 | 70.0907 | 52.8454 | 0.99957 | 97.937 | 326.0043 | 268.4799 | 90.1581 | 692.8435 | 2.2729 | 451.4857 | 33.3743 | 47.7529 | 34.187 | 70.174 | 12.0248 | 109.2148 | 29.085 | 8.12 | 97.8777 | 59.9843 | 24.5 | 29.0196 | 78 | 32 | 1.0003 | 68.6274 | 96 | 8120 | 32.549 | 108.49 | 35.8582 | -0.0625 | 20.0625 | 0 | 42.5049 | 33.0156
9/28/2020 01:55:48.8 | 58.8121 | 1119 | 15 | 2498.8094 | 127.9287 | 76.138 | 89.8291 | 30.092 | 32.3842 | 0.04825 | 106.9651 | 11.4374 | 70.3901 | 70.7925 | 52.8803 | 1.0128 | 97.937 | 325.9762 | 268.4517 | 90.064 | 692.838 | 2.2984 | 449.5584 | 33.4757 | 48.4282 | 34.2327 | 70.1774 | 12.0149 | 108.8507 | 29.0885 | 8.1857 | 97.9448 | 60.0281 | 24.5 | 29.4118 | 78 | 32 | 1.0001 | 68.6274 | 96 | 8240 | 32.549 | 108.1619 | 35.7849 | -0.0625 | 19.3125 | 0 | 43.3227 | 32.9219
9/28/2020 01:55:49.8 | 58.8124 | 1120 | 15 | 2498.2823 | 127.6671 | 76.16 | 89.8597 | 30.1065 | 32.3882 | 0.04971 | 107 | 11.4345 | 70.5899 | 69.5717 | 52.8993 | 0.99619 | 97.9359 | 325.2175 | 267.9729 | 90.0964 | 692.9654 | 2.2919 | 451.1784 | 33.4002 | 47.7909 | 34.187 | 70.3103 | 11.9944 | 109.1017 | 29.071 | 8.1419 | 97.9951 | 60.0852 | 24.5 | 29.4118 | 77 | 32 | 0.99767 | 68.6274 | 100 | 8140 | 32.549 | 107.5211 | 35.8154 | -0.125 | 20.25 | 0 | 42.1539 | 32.9219
9/28/2020 01:55:50.8 | 58.8127 | 1121 | 15 | 2500.7115 | 127.7254 | 76.1687 | 89.8871 | 30.0926 | 32.3863 | 0.05003 | 107.0174 | 11.4578 | 70.5614 | 70.4375 | 52.9403 | 1.0085 | 97.9365 | 325.1051 | 268.2264 | 90.2003 | 693.0006 | 2.3199 | 450.6198 | 33.4467 | 47.7978 | 34.1273 | 70.2172 | 11.9724 | 108.9342 | 28.973 | 8.0955 | 98.0538 | 60.1794 | 24.5 | 29.4118 | 78 | 32 | 1.0048 | 68.6274 | 96 | 8240 | 32.549 | 108.1619 | 35.8215 | -0.0625 | 19.6875 | 0 | 42.1783 | 33.0156
9/28/2020 01:55:51.8 | 58.813 | 1122 | 15 | 2498.4329 | 127.7064 | 76.1713 | 89.9177 | 30.1126 | 32.389 | 0.04636 | 106.9913 | 11.4549 | 70.6756 | 69.8775 | 52.9856 | 1.0152 | 97.9365 | 325.4985 | 268.2545 | 90.3204 | 693.1225 | 2.3239 | 449.2232 | 33.4141 | 48.132 | 34.2327 | 70.2904 | 12.0172 | 108.9342 | 29.155 | 8.1135 | 98.0622 | 60.2299 | 24.5 | 29.4118 | 78 | 32 | 1.0008 | 69.0196 | 96 | 8460 | 32.549 | 108.1619 | 35.8032 | -0.0625 | 20.5625 | 0 | 41.6656 | 32.9219
9/28/2020 01:55:52.8 | 58.8132 | 1123 | 15 | 2501.7462 | 127.5428 | 76.2374 | 89.9375 | 30.1206 | 32.382 | 0.04929 | 106.9913 | 11.45 | 70.9039 | 70.3431 | 53.0474 | 1.0079 | 97.9348 | 325.3861 | 268.17 | 90.2587 | 693.342 | 2.3203 | 450.7315 | 33.4139 | 48.2732 | 34.2537 | 70.0776 | 12.0179 | 108.7364 | 28.9836 | 8.1084 | 98.1125 | 60.3005 | 25 | 29.0196 | 78 | 32 | 1.0019 | 68.6274 | 100 | 7970 | 32.549 | 107.5211 | 35.788 | -0.125 | 20.625 | 0 | 41.4856 | 32.9219
9/28/2020 01:55:53.8 | 58.8135 | 1124 | 15 | 2499.7412 | 127.8286 | 76.26 | 89.9626 | 30.1124 | 32.3812 | 0.04975 | 107.0174 | 11.4491 | 70.7897 | 69.6671 | 53.1017 | 1.0014 | 97.9353 | 324.7398 | 267.8884 | 90.1873 | 693.2959 | 2.3405 | 449.9494 | 33.4629 | 47.9391 | 34.194 | 70.4034 | 12.0172 | 108.765 | 29.0115 | 8.1419 | 98.1377 | 60.3946 | 24.5 | 29.4118 | 78 | 32 | 1.0002 | 68.6274 | 96 | 8190 | 32.549 | 107.8415 | 35.8337 | -0.0625 | 20.125 | 0 | 41.8213 | 32.9219
9/28/2020 01:55:54.8 | 58.8138 | 1125 | 15 | 2500.6595 | 127.8053 | 76.2675 | 89.9741 | 30.0962 | 32.3962 | 0.04907 | 107.0087 | 11.4258 | 70.7326 | 70.1406 | 53.1446 | 0.99191 | 97.9353 | 324.7117 | 267.832 | 90.2652 | 693.3718 | 2.315 | 449.5025 | 33.4705 | 48.2801 | 34.187 | 70.3336 | 11.9914 | 108.5409 | 29.0955 | 8.1161 | 98.1041 | 60.3879 | 24.5 | 29.4118 | 78 | 32 | 1.0003 | 68.6274 | 96 | 8260 | 32.549 | 107.8415 | 35.8276 | -0.0625 | 20.5 | 0 | 41.6443 | 32.9219
9/28/2020 01:55:55.8 | 58.8141 | 1126 | 15 | 2500.8264 | 127.9863 | 76.3233 | 89.9841 | 30.1027 | 32.4095 | 0.04937 | 106.9913 | 11.4209 | 70.6756 | 70.2004 | 53.1881 | 1.0044 | 97.9359 | 325.2737 | 267.8039 | 90.2425 | 693.361 | 2.3079 | 452.7426 | 33.5191 | 48.3077 | 34.2257 | 70.6094 | 11.9921 | 108.5974 | 29.2284 | 8.0774 | 98.079 | 60.4754 | 24.5 | 29.4118 | 78 | 32 | 0.99883 | 68.6274 | 100 | 8190 | 32.549 | 107.2006 | 35.7971 | -0.125 | 20.4375 | 0 | 41.7938 | 32.9219
9/28/2020 01:55:56.8 | 58.8144 | 1127 | 15 | 2499.85 | 127.8379 | 76.3357 | 89.9895 | 30.0941 | 32.4251 | 0.04879 | 107.0436 | 11.4239 | 70.9325 | 70.2701 | 53.2305 | 1.0128 | 97.9353 | 325.358 | 267.5504 | 90.223 | 693.361 | 2.2824 | 450.5919 | 33.4647 | 48.1837 | 34.2257 | 70.3901 | 11.9853 | 108.6809 | 29.155 | 8.1393 | 98.0957 | 60.5258 | 24.5 | 29.4118 | 78 | 32 | 0.99901 | 68.6274 | 96 | 8240 | 32.549 | 107.8415 | 36.023 | -0.125 | 20.4375 | 0 | 41.3574 | 32.9219
9/28/2020 01:55:57.8 | 58.8146 | 1128 | 15 | 2500.8423 | 127.8943 | 76.3807 | 90.016 | 30.1019 | 32.4174 | 0.04769 | 107.0873 | 11.4239 | 71.1323 | 70.9257 | 53.2759 | 1.0046 | 97.9348 | 324.4025 | 267.0997 | 90.3398 | 693.51 | 2.29 | 450.0891 | 33.4939 | 47.9459 | 34.3135 | 70.5596 | 11.9937 | 108.6523 | 28.9135 | 8.1496 | 98.1293 | 60.6602 | 24.5 | 29.8039 | 78 | 32 | 1.0004 | 68.6274 | 96 | 8430 | 32.549 | 107.8415 | 35.8307 | 0 | 20.375 | 0 | 41.3635 | 32.9219
9/28/2020 01:55:58.8 | 58.8149 | 1129 | 15 | 2499.5325 | 128.019 | 76.3971 | 90.0498 | 30.1015 | 32.4235 | 0.0465 | 107.0174 | 11.419 | 70.6756 | 70.3298 | 53.3285 | 1.0065 | 97.9337 | 324.6836 | 267.2124 | 90.2652 | 693.4369 | 2.2671 | 450.5081 | 33.5077 | 48.3318 | 34.166 | 70.3835 | 11.9853 | 108.7072 | 29.0955 | 8.1019 | 98.1545 | 60.6703 | 24.5 | 29.4118 | 78 | 32 | 0.99873 | 68.6274 | 100 | 7920 | 32.549 | 107.2006 | 36.0016 | -0.0625 | 20.6875 | 0 | 41.2659 | 32.9219
9/28/2020 01:55:59.8 | 58.8152 | 1130 | 15 | 2498.8583 | 127.9651 | 76.3888 | 90.0682 | 30.1032 | 32.4286 | 0.04685 | 107.0524 | 11.4374 | 70.6185 | 70.3132 | 53.3818 | 1.0035 | 97.9348 | 324.8803 | 266.9589 | 90.4112 | 693.5642 | 2.2658 | 449.6422 | 33.4845 | 48.5384 | 34.2257 | 70.5829 | 11.9982 | 108.5123 | 28.7806 | 8.1122 | 98.2048 | 60.7779 | 24.5 | 29.4118 | 78 | 32 | 1.0029 | 68.6274 | 96 | 8140 | 32.549 | 107.8415 | 36.023 | -0.125 | 20.125 | 0 | 41.3055 | 32.9219
9/28/2020 01:56:00.8 | 58.8155 | 1131 | 15 | 2499.4168 | 127.9435 | 76.4344 | 90.1018 | 30.0957 | 32.4189 | 0.048 | 107.0785 | 11.45 | 70.5328 | 69.7273 | 53.4408 | 0.99957 | 97.9348 | 324.262 | 266.7899 | 90.4404 | 693.5805 | 2.2652 | 450.927 | 33.4874 | 48.2078 | 34.194 | 70.3636 | 12.0301 | 108.8764 | 29.0745 | 8.2051 | 98.1545 | 60.8988 | 24.5 | 29.4118 | 78 | 32 | 1.0002 | 68.6274 | 96 | 8260 | 32.549 | 107.8415 | 35.9131 | -0.125 | 20.125 | 0 | 41.4581 | 32.9219
9/28/2020 01:56:01.8 | 58.8158 | 1132 | 15 | 2499.3664 | 127.7123 | 76.4719 | 90.1094 | 30.1071 | 32.4246 | 0.04886 | 107.0174 | 11.4491 | 70.6756 | 70.4011 | 53.4985 | 1.0046 | 97.9365 | 324.2901 | 266.8462 | 90.4177 | 693.6753 | 2.2481 | 451.9326 | 33.4268 | 48.1837 | 34.159 | 70.2405 | 12.0308 | 108.2899 | 29.2599 | 8.0658 | 98.1125 | 60.8149 | 24.5 | 29.0196 | 78 | 32 | 1.003 | 68.6274 | 100 | 8070 | 32.549 | 107.2006 | 35.9802 | -0.0625 | 19.625 | 0 | 41.8518 | 32.9219
9/28/2020 01:56:02.8 | 58.816 | 1133 | 15 | 2499.9797 | 127.7207 | 76.5162 | 90.1439 | 30.1106 | 32.4314 | 0.04965 | 107.0087 | 11.4365 | 70.3901 | 70.2884 | 53.5698 | 1.0085 | 97.9353 | 324.4587 | 266.8462 | 90.502 | 693.8243 | 2.2184 | 450.0053 | 33.436 | 48.3766 | 34.2467 | 70.4267 | 12.0179 | 108.0647 | 29.1935 | 8.0607 | 98.0706 | 60.9492 | 24.5 | 29.0196 | 78 | 32 | 0.99965 | 69.0196 | 95 | 8260 | 32.549 | 107.8415 | 36.1328 | -0.0625 | 19.1875 | 0 | 41.861 | 32.9219
9/28/2020 01:56:03.8 | 58.8163 | 1134 | 15 | 2499.7555 | 127.8531 | 76.5304 | 90.1723 | 30.1016 | 32.4483 | 0.04852 | 106.9826 | 11.4384 | 70.8754 | 69.9326 | 53.6192 | 1.0033 | 97.9353 | 324.4587 | 267.4659 | 90.223 | 693.8135 | 2.2337 | 451.1505 | 33.4735 | 48.0287 | 34.2327 | 70.5397 | 11.9929 | 108.4568 | 29.155 | 8.1393 | 97.9616 | 61.1373 | 24.5 | 29.4118 | 78 | 32 | 1.0035 | 68.2353 | 95 | 8360 | 32.549 | 107.5211 | 35.9222 | 0 | 19.375 | 0 | 41.922 | 32.9219
9/28/2020 01:56:04.8 | 58.8166 | 1135 | 15 | 2499.9758 | 127.6216 | 76.5222 | 90.1904 | 30.0859 | 32.4438 | 0.05008 | 107.0087 | 11.4365 | 70.6185 | 69.9126 | 53.684 | 1.0313 | 97.9365 | 324.0372 | 266.3674 | 90.4858 | 693.8596 | 2.2363 | 450.8991 | 33.41 | 48.1527 | 34.3451 | 70.8586 | 12.0119 | 108.458 | 29.1235 | 8.1032 | 97.928 | 61.0937 | 24.5 | 29.0196 | 78 | 32 | 0.99995 | 68.6274 | 99 | 7870 | 32.549 | 106.8802 | 35.9863 | -0.0625 | 18.8125 | 0 | 42.8955 | 32.9219
9/28/2020 01:56:05.8 | 58.8169 | 1136 | 15 | 2496.8913 | 127.6166 | 76.524 | 90.2098 | 30.0757 | 32.4625 | 0.04961 | 106.9127 | 11.4336 | 70.7612 | 69.7239 | 53.7469 | 1.0049 | 97.9353 | 324.4306 | 266.5646 | 90.4241 | 693.8081 | 2.231 | 450.145 | 33.3673 | 48.2939 | 34.2784 | 70.5962 | 12.0187 | 108.5409 | 29.162 | 8.0529 | 97.819 | 61.0803 | 24.5 | 29.4118 | 78 | 32 | 0.99953 | 68.6274 | 96 | 8160 | 32.549 | 107.8415 | 36.1969 | -0.0625 | 19.1875 | 0 | 43.2221 | 32.9219
9/28/2020 01:56:06.8 | 58.8171 | 1137 | 15 | 2500.3167 | 127.192 | 76.5512 | 90.2219 | 30.0922 | 32.4695 | 0.04936 | 106.9476 | 11.4433 | 70.6756 | 70.5797 | 53.8184 | 1.0288 | 97.9348 | 323.419 | 265.8886 | 90.4241 | 693.8542 | 2.2479 | 450.0891 | 33.303 | 47.9839 | 34.2854 | 70.646 | 12.0149 | 109.1005 | 29.3194 | 8.0929 | 97.7603 | 61.2885 | 24.5 | 29.4118 | 78 | 32 | 1.0001 | 68.6274 | 96 | 8210 | 32.9412 | 108.1619 | 36.0809 | 0 | 19.75 | 0 | 42.9962 | 32.9219
9/28/2020 01:56:07.8 | 58.8174 | 1138 | 15 | 2499.7651 | 127.268 | 76.5893 | 90.2498 | 30.0914 | 32.484 | 0.04694 | 106.9826 | 11.45 | 70.7041 | 70.0142 | 53.8898 | 0.99797 | 97.9353 | 323.7 | 266.1421 | 90.5085 | 693.9354 | 2.2634 | 452.2957 | 33.3133 | 48.2801 | 34.2327 | 70.6826 | 12.0013 | 109.4653 | 29.0955 | 8.1702 | 97.9112 | 61.1373 | 24.5 | 29.0196 | 78 | 32 | 0.9991 | 68.6274 | 100 | 8140 | 32.9412 | 107.8415 | 35.9161 | 0 | 20.5625 | 0 | 42.4896 | 32.9219
9/28/2020 01:56:08.8 | 58.8177 | 1139 | 15 | 2499.9352 | 127.5691 | 76.6179 | 90.31 | 30.1004 | 32.49 | 0.04773 | 106.9651 | 11.451 | 70.7897 | 70.2983 | 53.9612 | 1.0078 | 97.937 | 323.8405 | 266.7054 | 90.4793 | 693.8596 | 2.28 | 450.8991 | 33.3968 | 48.3008 | 34.2924 | 70.7523 | 11.9967 | 108.9908 | 29.064 | 8.1316 | 98.0706 | 61.2952 | 24.5 | 29.0196 | 78 | 32 | 0.99944 | 68.6274 | 96 | 8310 | 32.9412 | 108.49 | 35.8063 | 0 | 19.6875 | 0 | 42.7307 | 32.9219
9/28/2020 01:56:09.8 | 58.818 | 1140 | 15 | 2499.5961 | 127.7823 | 76.6926 | 90.3194 | 30.107 | 32.4822 | 0.0491 | 107.0087 | 11.4481 | 70.5328 | 70.0724 | 54.0282 | 1.0035 | 97.9342 | 323.3628 | 266.0013 | 90.5377 | 693.9815 | 2.2643 | 449.8656 | 33.4506 | 48.1562 | 34.2924 | 70.6627 | 11.9883 | 109.1 | 28.5495 | 8.1238 | 98.037 | 61.2952 | 24.5 | 29.0196 | 78 | 32 | 1.0017 | 68.6274 | 96 | 8380 | 32.9412 | 108.1619 | 35.7666 | 0 | 19.375 | 0 | 42.984 | 32.9219
9/28/2020 01:56:10.8 | 58.8182 | 1141 | 15 | 2500.4329 | 127.671 | 76.6786 | 90.347 | 30.0976 | 32.4793 | 0.04893 | 107.0174 | 11.4462 | 71.0181 | 70.0491 | 54.0898 | 0.99583 | 97.9353 | 323.9529 | 266.1703 | 90.6739 | 694.0412 | 2.2275 | 451.4019 | 33.4312 | 48.4041 | 34.159 | 70.9018 | 11.9891 | 108.6529 | 29.064 | 8.1355 | 98.037 | 61.3188 | 24.5 | 29.0196 | 78 | 32 | 0.99852 | 68.6274 | 100 | 7920 | 32.9412 | 107.2006 | 35.8704 | 0 | 20.375 | 0 | 42.4713 | 32.9219
9/28/2020 01:56:11.8 | 58.8185 | 1142 | 15 | 2500.3389 | 127.6079 | 76.7439 | 90.3685 | 30.0869 | 32.4948 | 0.04961 | 107.0174 | 11.4462 | 70.6185 | 70.4143 | 54.1529 | 1.0047 | 97.9348 | 323.0256 | 265.8041 | 90.6123 | 694.1441 | 2.2656 | 449.8098 | 33.4103 | 48.3903 | 34.2924 | 70.7391 | 11.9929 | 108.7644 | 28.8925 | 8.1406 | 98.079 | 61.4967 | 24.5 | 29.0196 | 78 | 32 | 0.99904 | 68.6274 | 96 | 8140 | 32.9412 | 108.1619 | 36.0657 | 0 | 20.625 | 0 | 42.1173 | 32.9219
9/28/2020 01:56:12.8 | 58.8188 | 1143 | 15 | 2502.0973 | 127.8497 | 76.7544 | 90.3975 | 30.0884 | 32.489 | 0.04658 | 107.0174 | 11.4481 | 70.6185 | 70.0724 | 54.2149 | 0.99868 | 97.937 | 323.5876 | 266.2266 | 90.6674 | 694.22 | 2.2853 | 450.7036 | 33.5005 | 48.2422 | 34.2327 | 70.7955 | 12.0013 | 108.5986 | 29.1095 | 8.1264 | 98.1377 | 61.5403 | 24.5 | 29.4118 | 78 | 32 | 1.003 | 68.6274 | 96 | 8240 | 32.9412 | 108.1619 | 35.8582 | 0 | 19.6875 | 0 | 42.804 | 32.9219
9/28/2020 01:56:13.8 | 58.8191 | 1144 | 15 | 2500.4244 | 127.9793 | 76.8072 | 90.4218 | 30.095 | 32.4865 | 0.04731 | 107.0524 | 11.4491 | 70.7326 | 69.5834 | 54.2791 | 0.99494 | 97.9353 | 323.8124 | 265.6914 | 90.4534 | 694.1902 | 2.2818 | 452.3236 | 33.5106 | 48.5832 | 34.2467 | 70.8753 | 11.9891 | 108.6249 | 28.931 | 8.1445 | 98.0622 | 61.6544 | 24.5 | 29.4118 | 78 | 32 | 0.99925 | 68.2353 | 100 | 8090 | 32.549 | 106.8802 | 35.9802 | -0.0625 | 19.9375 | 0 | 42.8375 | 32.9219
9/28/2020 01:56:14.8 | 58.8194 | 1145 | 15 | 2500.0601 | 127.8628 | 76.818 | 90.4146 | 30.1016 | 32.5 | 0.05158 | 107.0087 | 11.4452 | 70.7326 | 70.4772 | 54.344 | 1.0238 | 97.9359 | 322.9132 | 265.2126 | 90.7939 | 694.266 | 2.27 | 450.4522 | 33.4749 | 48.2216 | 34.2924 | 70.5763 | 12.0157 | 108.5694 | 29.2984 | 8.1251 | 98.0454 | 61.5974 | 24.5 | 29.4118 | 78 | 32 | 0.99922 | 68.6274 | 96 | 8260 | 32.9412 | 107.8415 | 36.1176 | 0 | 20.1875 | 0 | 42.4164 | 32.9219
9/28/2020 01:56:15.8 | 58.8196 | 1146 | 15 | 2494.7232 | 127.7651 | 76.8165 | 90.4291 | 30.1065 | 32.5128 | 0.0499 | 107.0524 | 11.4491 | 70.5614 | 70.6556 | 54.3991 | 1.0161 | 97.9353 | 322.0139 | 264.9591 | 90.7582 | 694.2092 | 2.2713 | 450.3405 | 33.3755 | 48.2353 | 34.3241 | 70.8387 | 12.0119 | 108.877 | 28.63 | 8.0736 | 98.0706 | 61.7283 | 24.5 | 29.4118 | 78 | 32 | 1.0005 | 68.6274 | 96 | 8360 | 32.9412 | 107.8415 | 35.8246 | -0.125 | 20.3125 | 0 | 41.8945 | 32.9219
9/28/2020 01:56:16.8 | 58.8199 | 1147 | 15 | 2502.919 | 127.1702 | 76.8284 | 90.4661 | 30.0912 | 32.541 | 0.04744 | 107.0524 | 11.4491 | 71.0181 | 70.2685 | 54.4481 | 1.004 | 97.9359 | 323.0818 | 265.6069 | 90.7031 | 694.4124 | 2.2858 | 451.9326 | 33.3326 | 48.3318 | 34.2714 | 70.8819 | 11.9883 | 109.4098 | 28.938 | 8.0787 | 98.1293 | 61.7786 | 24.5 | 29.0196 | 78 | 32 | 1.0007 | 68.6274 | 100 | 7920 | 32.9412 | 107.5211 | 35.9528 | -0.125 | 20.5625 | 0 | 41.5863 | 32.9219
9/28/2020 01:56:17.8 | 58.8202 | 1148 | 15 | 2501.0103 | 127.6396 | 76.8997 | 90.4871 | 30.0984 | 32.5363 | 0.04623 | 107.0524 | 11.4433 | 70.5614 | 70.0708 | 54.4951 | 1.0044 | 97.9359 | 322.8851 | 265.5506 | 90.729 | 694.4531 | 2.3052 | 449.726 | 33.4266 | 48.1527 | 34.3241 | 71.0081 | 12.0126 | 109.4378 | 29.3858 | 8.1303 | 98.2383 | 61.8793 | 24.5 | 29.0196 | 78 | 32 | 0.99797 | 68.6274 | 96 | 8160 | 32.9412 | 108.1619 | 36.1176 | -0.0625 | 21.125 | 0 | 41.4581 | 32.9219
9/28/2020 01:56:18.8 | 58.8205 | 1149 | 15 | 2499.0047 | 127.9419 | 76.8885 | 90.4843 | 30.0771 | 32.5385 | 0.0479 | 107.0436 | 11.4433 | 70.5899 | 70.0192 | 54.5535 | 0.99904 | 97.9376 | 322.4635 | 264.5929 | 90.5572 | 694.3718 | 2.3484 | 451.3181 | 33.4804 | 48.2801 | 34.166 | 71.0314 | 11.999 | 109.2154 | 29.043 | 8.0994 | 98.3222 | 61.8793 | 25 | 29.4118 | 78 | 32 | 0.99968 | 68.6274 | 96 | 8290 | 32.9412 | 108.1619 | 35.9222 | -0.125 | 20.4375 | 0 | 41.507 | 32.9219
9/28/2020 01:56:19.8 | 58.8207 | 1150 | 15 | 2501.0231 | 127.9402 | 76.9353 | 90.507 | 30.0962 | 32.5378 | 0.04778 | 107.0873 | 11.4433 | 70.2474 | 69.9892 | 54.5983 | 1.0028 | 97.9353 | 323.2785 | 265.3816 | 90.7096 | 694.4639 | 2.3243 | 450.9829 | 33.5089 | 48.5969 | 34.18 | 70.9882 | 12.0164 | 109.0451 | 28.945 | 8.1664 | 98.3138 | 61.943 | 24.5 | 29.4118 | 78 | 32 | 1.0011 | 68.6274 | 100 | 8140 | 32.9412 | 107.2006 | 35.9497 | -0.125 | 20.25 | 0 | 41.5527 | 32.9219
9/28/2020 01:56:20.8 | 58.821 | 1151 | 15 | 2498.7514 | 127.7431 | 76.9681 | 90.5204 | 30.0916 | 32.5497 | 0.04634 | 107.0524 | 11.4423 | 70.7897 | 70.2834 | 54.6324 | 1.0053 | 97.9365 | 322.6322 | 264.7056 | 90.8426 | 694.4693 | 2.2742 | 450.6198 | 33.4234 | 48.5832 | 34.2397 | 70.8753 | 11.9967 | 108.7941 | 28.9836 | 8.1058 | 98.2383 | 62.0504 | 24.5 | 29.0196 | 78 | 32 | 0.99986 | 68.6274 | 96 | 8290 | 32.9412 | 108.1619 | 36.1237 | -0.125 | 20 | 0 | 41.3879 | 32.9219
9/28/2020 01:56:21.8 | 58.8213 | 1152 | 15 | 2498.1118 | 127.6759 | 76.9939 | 90.5674 | 30.1029 | 32.5513 | 0.04893 | 107.0349 | 11.451 | 70.9039 | 69.9826 | 54.6596 | 1.0028 | 97.9342 | 322.9413 | 265.0999 | 90.9236 | 694.5506 | 2.2563 | 450.7874 | 33.4035 | 47.9459 | 34.2397 | 71.307 | 12.0164 | 108.5117 | 29.071 | 8.071 | 98.1712 | 62.1007 | 24.5 | 29.4118 | 78 | 32 | 1.0002 | 68.6274 | 96 | 8380 | 32.9412 | 107.8415 | 35.8185 | -0.0625 | 19.9375 | 0 | 41.2842 | 32.9219
9/28/2020 01:56:22.8 | 58.8216 | 1153 | 15 | 2499.2572 | 127.5211 | 77.0241 | 90.582 | 30.1077 | 32.5454 | 0.05026 | 107.0436 | 11.45 | 70.9039 | 69.7657 | 54.5863 | 0.99904 | 97.9348 | 322.6884 | 264.5648 | 91.05 | 694.5859 | 2.2135 | 450.6477 | 33.375 | 48.3387 | 34.2854 | 71.0879 | 12.0073 | 108.5963 | 29.2075 | 8.1071 | 98.1461 | 62.1443 | 24.5 | 29.4118 | 78 | 32 | 0.99947 | 68.6274 | 99 | 7940 | 32.9412 | 107.2006 | 35.968 | -0.125 | 19.3125 | 0 | 41.925 | 32.9219
9/28/2020 01:56:23.8 | 58.8219 | 1154 | 15 | 2500.0843 | 127.5133 | 77.0382 | 90.6333 | 30.0903 | 32.546 | 0.05011 | 107.0174 | 11.45 | 70.5614 | 70.2469 | 54.5416 | 1.0087 | 97.9348 | 322.4635 | 264.086 | 90.8749 | 694.6617 | 2.2222 | 450.0612 | 33.3828 | 48.256 | 34.2257 | 71.1576 | 11.9724 | 108.7364 | 29.1235 | 8.1161 | 98.0286 | 62.188 | 24.5 | 29.0196 | 78 | 32 | 1.0011 | 68.6274 | 95 | 8140 | 32.9412 | 107.8415 | 36.0901 | -0.0625 | 19.4375 | 0 | 42.5324 | 32.9219
9/28/2020 01:56:24.8 | 58.8221 | 1155 | 15 | 2499.0235 | 127.5246 | 77.0634 | 90.6657 | 30.1075 | 32.5594 | 0.0501 | 106.9826 | 11.4481 | 70.3901 | 70.0059 | 54.5444 | 0.99441 | 97.9348 | 322.0139 | 264.0296 | 90.9041 | 694.697 | 2.2184 | 449.8098 | 33.3722 | 48.132 | 34.3241 | 70.9384 | 11.9762 | 108.7924 | 29.155 | 8.0981 | 97.9112 | 62.2316 | 24.5 | 29.4118 | 78 | 32 | 0.99846 | 68.6274 | 96 | 8210 | 32.9412 | 108.1619 | 35.9863 | -0.125 | 19.25 | 0 | 42.8833 | 32.9219
9/28/2020 01:56:25.8 | 58.8224 | 1156 | 15 | 2497.6727 | 127.5885 | 77.1172 | 90.6853 | 30.0922 | 32.5559 | 0.04925 | 106.9826 | 11.4394 | 70.8183 | 70.353 | 54.5519 | 0.99512 | 97.9353 | 321.3395 | 263.5226 | 91.0435 | 694.7837 | 2.2215 | 452.2398 | 33.3743 | 47.9184 | 34.2784 | 71.2307 | 11.9876 | 108.4288 | 29.3054 | 8.1161 | 97.8693 | 62.1376 | 24.5 | 29.0196 | 78 | 32 | 1.0026 | 68.6274 | 100 | 8140 | 32.549 | 107.2006 | 36.0657 | -0.0625 | 19.5625 | 0 | 43.0328 | 32.9219
9/28/2020 01:56:26.8 | 58.8227 | 1157 | 15 | 2499.8813 | 127.4639 | 77.1422 | 90.6867 | 30.0928 | 32.5623 | 0.04936 | 106.9651 | 11.4297 | 70.6756 | 70.5433 | 54.5752 | 0.99619 | 97.9353 | 321.4238 | 263.6916 | 91.0177 | 694.7891 | 2.2248 | 450.6757 | 33.3693 | 48.201 | 34.2854 | 71.1543 | 12.0195 | 108.849 | 28.9626 | 8.0903 | 97.819 | 62.4462 | 24.5 | 29.4118 | 78 | 32 | 0.99925 | 68.6274 | 96 | 8290 | 32.9412 | 107.8415 | 36.026 | -0.0625 | 19.375 | 0 | 43.5608 | 32.9219
9/28/2020 01:56:27.8 | 58.823 | 1158 | 15 | 2499.2339 | 127.3449 | 77.1819 | 90.7282 | 30.0987 | 32.5583 | 0.04888 | 106.9302 | 11.4297 | 70.6756 | 70.0508 | 54.6083 | 1.0003 | 97.932 | 321.8734 | 264.3394 | 90.9041 | 694.8352 | 2.2384 | 449.8656 | 33.3283 | 48.2353 | 34.2924 | 71.2871 | 11.9967 | 108.8456 | 28.945 | 8.08 | 97.8441 | 62.4528 | 24.5 | 29.4118 | 78 | 32 | 0.99895 | 68.6274 | 96 | 8360 | 32.549 | 108.1619 | 36.0168 | -0.0625 | 19.5625 | 0 | 43.4113 | 32.9219
9/28/2020 01:56:28.8 | 58.8233 | 1159 | 15 | 2501.0729 | 127.4052 | 77.1897 | 90.7391 | 30.1002 | 32.5784 | 0.04528 | 106.9651 | 11.4316 | 70.4186 | 70.0275 | 54.6525 | 0.99334 | 97.9342 | 321.761 | 264.4521 | 90.9106 | 694.7729 | 2.2395 | 451.9046 | 33.3702 | 48.2422 | 34.2117 | 71.2439 | 11.9815 | 108.7358 | 29.2669 | 8.0955 | 97.9028 | 62.4764 | 24.5 | 29.0196 | 78 | 32 | 1.0061 | 68.6274 | 99 | 7920 | 32.9412 | 107.2006 | 35.965 | 0 | 19.75 | 0 | 43.4875 | 32.9219
9/28/2020 01:56:29.8 | 58.8235 | 1160 | 15 | 2500.0646 | 127.6155 | 77.2112 | 90.755 | 30.1119 | 32.5599 | 0.04725 | 106.9564 | 11.4423 | 70.5043 | 69.7206 | 54.7015 | 1.0044 | 97.9342 | 321.7329 | 264.4239 | 91.1051 | 694.7999 | 2.2434 | 451.0108 | 33.4105 | 48.2939 | 34.3521 | 71.2937 | 11.9868 | 108.5958 | 29.162 | 8.0878 | 97.9364 | 62.5098 | 24.5 | 29.4118 | 78 | 32 | 0.99944 | 68.6274 | 96 | 8160 | 32.9412 | 108.1619 | 35.9802 | 0 | 20.25 | 0 | 43.6188 | 32.9219
9/28/2020 01:56:30.8 | 58.8238 | 1161 | 15 | 2500.9904 | 127.4606 | 77.2499 | 90.79 | 30.0965 | 32.568 | 0.05038 | 106.9913 | 11.4452 | 70.3901 | 70.1473 | 54.7524 | 1.0051 | 97.9353 | 321.1709 | 263.41 | 90.9041 | 694.8596 | 2.2049 | 450.117 | 33.3804 | 48.4936 | 34.2714 | 71.4365 | 11.9549 | 108.5689 | 28.945 | 8.0903 | 98.0119 | 62.6339 | 24.5 | 29.0196 | 79 | 32 | 0.9987 | 68.6274 | 96 | 8160 | 32.549 | 107.8415 | 36.1603 | 0 | 20.5 | 0 | 43.1152 | 32.9219
9/28/2020 01:56:31.8 | 58.8241 | 1162 | 15 | 2499.5295 | 127.5093 | 77.3016 | 90.8118 | 30.0719 | 32.5871 | 0.05013 | 106.9913 | 11.4481 | 70.6756 | 70.459 | 54.8069 | 1.0038 | 97.9359 | 321.2271 | 263.5226 | 91.2023 | 694.9625 | 2.2115 | 451.5415 | 33.3722 | 48.3972 | 34.3521 | 71.3435 | 11.9693 | 108.4014 | 29.162 | 8.1161 | 98.0706 | 62.7612 | 24.5 | 29.4118 | 79 | 32 | 1.003 | 68.6274 | 100 | 8120 | 32.549 | 107.2006 | 35.9863 | 0 | 20.5 | 0 | 42.7734 | 32.9219
9/28/2020 01:56:32.8 | 58.8244 | 1163 | 15 | 2499.085 | 127.5953 | 77.3112 | 90.8303 | 30.0829 | 32.5911 | 0.04858 | 106.9651 | 11.4588 | 70.6185 | 70.134 | 54.8764 | 1.0021 | 97.9359 | 320.8899 | 262.7622 | 91.0986 | 695.1197 | 2.2091 | 451.8767 | 33.3922 | 48.3903 | 34.2924 | 71.4863 | 11.9655 | 108.7095 | 29.3124 | 8.1367 | 98.1209 | 62.8048 | 24.5 | 29.4118 | 79 | 32 | 0.9994 | 68.6274 | 96 | 8330 | 32.9412 | 108.1619 | 36.1023 | 0 | 20.125 | 0 | 42.9871 | 32.9219
9/28/2020 01:56:33.8 | 58.8246 | 1164 | 15 | 2498.4531 | 127.5046 | 77.3591 | 90.8468 | 30.0983 | 32.5957 | 0.04702 | 107.0349 | 11.4462 | 70.7041 | 69.6788 | 54.9398 | 1.0174 | 97.9325 | 321.1428 | 262.9875 | 91.0435 | 695.2255 | 2.2018 | 449.6422 | 33.3604 | 48.3318 | 34.2187 | 71.3303 | 11.9937 | 108.8742 | 29.0955 | 8.1032 | 98.1545 | 62.7848 | 24.5 | 29.4118 | 79 | 32 | 1.0008 | 68.6274 | 96 | 8460 | 32.9412 | 107.8415 | 36.0962 | 0 | 20.5625 | 0 | 41.9159 | 32.9219
9/28/2020 01:56:34.8 | 58.8249 | 1165 | 15 | 2500.9118 | 127.3919 | 77.3717 | 90.859 | 30.085 | 32.5722 | 0.04622 | 107.0262 | 11.4374 | 70.7897 | 70.4805 | 54.9969 | 1.0044 | 97.9308 | 320.6932 | 263.1001 | 91.1537 | 695.4206 | 2.1994 | 451.9884 | 33.3649 | 48.3972 | 34.3135 | 71.4431 | 12.0096 | 108.9285 | 29.057 | 8.0865 | 98.2216 | 62.9254 | 24.5 | 29.4118 | 79 | 32 | 1.0023 | 68.6274 | 100 | 7940 | 32.549 | 107.5211 | 36.0901 | 0 | 20.3125 | 0 | 41.6779 | 32.9219
9/28/2020 01:56:35.8 | 58.8252 | 1166 | 15 | 2501.2079 | 127.6364 | 77.3646 | 90.8763 | 30.0853 | 32.6071 | 0.04805 | 107.0262 | 11.4365 | 70.8754 | 70.1389 | 55.0564 | 1.0079 | 97.9342 | 320.4121 | 263.0438 | 91.238 | 695.3989 | 2.2027 | 451.0388 | 33.4313 | 48.3834 | 34.2854 | 71.4797 | 11.9671 | 108.8479 | 29.2005 | 8.0916 | 98.188 | 62.8987 | 24.5 | 29.4118 | 79 | 32 | 0.9987 | 68.6274 | 96 | 8140 | 32.9412 | 108.1619 | 36.1054 | 0 | 20.625 | 0 | 41.8976 | 32.9219
9/28/2020 01:56:36.8 | 58.8255 | 1167 | 15 | 2495.9925 | 127.7988 | 77.3777 | 90.9232 | 30.0937 | 32.601 | 0.04802 | 107.0174 | 11.4306 | 70.6185 | 70.2502 | 55.0988 | 0.99779 | 97.932 | 320.3278 | 262.6213 | 91.2023 | 695.3637 | 2.1996 | 451.4019 | 33.4029 | 48.3455 | 34.2397 | 71.5427 | 11.9785 | 108.8176 | 29.3194 | 8.111 | 98.1712 | 62.9556 | 24.5 | 29.4118 | 79 | 32 | 1.0018 | 68.6274 | 96 | 8240 | 32.9412 | 108.1619 | 36.029 | -0.0625 | 20.125 | 0 | 42.0807 | 32.9219
9/28/2020 01:56:37.8 | 58.8257 | 1168 | 15 | 2501.5234 | 127.2548 | 77.4069 | 90.9631 | 30.1016 | 32.6069 | 0.04646 | 107.0611 | 11.4297 | 70.9325 | 70.6375 | 55.1418 | 1.0035 | 97.9308 | 320.8056 | 262.8185 | 91.0694 | 695.3935 | 2.2135 | 451.0388 | 33.3341 | 47.7909 | 34.3311 | 71.7053 | 12.0081 | 108.9005 | 29.1235 | 8.1238 | 98.2216 | 62.9925 | 24.5 | 29.0196 | 79 | 32 | 1.0057 | 68.2353 | 100 | 8140 | 32.9412 | 107.5211 | 36.0107 | 0 | 20.375 | 0 | 41.5649 | 32.9219
9/28/2020 01:56:38.8 | 58.826 | 1169 | 15 | 2505.1677 | 128.3595 | 77.4545 | 90.9791 | 30.0926 | 32.6192 | 0.04162 | 107.1135 | 11.4316 | 70.9325 | 70.2652 | 55.1757 | 1.0035 | 97.9314 | 321.2271 | 263.1001 | 90.9918 | 695.5155 | 2.2215 | 449.3908 | 33.6739 | 48.2768 | 34.3311 | 71.2275 | 11.9982 | 109.2092 | 29.0396 | 8.2192 | 98.6493 | 63.0427 | 24.5 | 29.8039 | 79 | 32 | 0.99651 | 69.4118 | 97 | 8480 | 32.9412 | 108.49 | 35.6995 | 0 | 18.625 | 0 | 43.0359 | 32.9219
9/28/2020 01:56:39.8 | 58.8263 | 1170 | 15 | 2504.2736 | 129.2654 | 77.5088 | 91.0061 | 30.1024 | 32.6052 | 0.03557 | 107.1658 | 11.4336 | 70.7041 | 70.2087 | 55.2129 | 0.98194 | 97.9291 | 320.384 | 262.396 | 91.3352 | 695.4802 | 2.2414 | 449.8098 | 33.8995 | 48.2801 | 34.2854 | 71.5792 | 12.0134 | 109.319 | 29.3054 | 8.1896 | 98.8087 | 63.0997 | 24.5 | 29.8039 | 79 | 32 | 0.99678 | 69.4118 | 101 | 8160 | 32.9412 | 107.8415 | 35.5926 | -0.0625 | 19.9375 | 0 | 42.1143 | 33.0156
9/28/2020 01:56:40.8 | 58.8266 | 1171 | 15 | 2502.6564 | 129.5774 | 77.5343 | 90.9862 | 30.1053 | 32.6087 | 0.03616 | 107.2182 | 11.4374 | 70.7897 | 70.1871 | 55.192 | 1.0095 | 97.9308 | 320.6089 | 262.5931 | 91.2445 | 695.4965 | 2.2585 | 453.2453 | 33.9593 | 48.4936 | 34.3591 | 71.9343 | 12.024 | 109.0125 | 29.155 | 8.2824 | 98.968 | 63.2202 | 24.5 | 29.8039 | 79 | 32 | 0.98912 | 69.8039 | 97 | 8310 | 32.549 | 108.49 | 35.7605 | -0.125 | 19.5 | 0 | 42.2333 | 32.9219
9/28/2020 01:56:41.8 | 58.8269 | 1172 | 15 | 2500.4984 | 129.7442 | 77.5719 | 91.0125 | 30.1113 | 32.6065 | 0.03559 | 107.1745 | 11.4433 | 70.7612 | 69.6286 | 55.2058 | 1.0005 | 97.9325 | 320.4964 | 262.2833 | 91.2315 | 695.3691 | 2.2483 | 450.5919 | 33.9737 | 48.5315 | 34.2994 | 71.6224 | 11.999 | 109.2943 | 29.0885 | 8.2283 | 99.0519 | 63.2638 | 24.5 | 30.1961 | 79 | 32 | 1.0097 | 69.4118 | 101 | 8140 | 32.9412 | 107.5211 | 35.7056 | -0.125 | 19.0625 | 0 | 42.9321 | 32.9219
9/28/2020 01:56:42.8 | 58.8271 | 1173 | 15 | 2504.5559 | 129.357 | 77.585 | 91.0277 | 30.1224 | 32.6088 | 0.03572 | 107.1745 | 11.4481 | 70.7612 | 70.363 | 55.2478 | 1.0115 | 97.9314 | 320.0468 | 262.565 | 91.2931 | 695.1306 | 2.249 | 449.9774 | 33.9273 | 48.5969 | 34.3064 | 71.5859 | 12.0202 | 109.7974 | 28.945 | 8.2295 | 99.0519 | 63.4211 | 24.5 | 29.4118 | 79 | 32 | 0.99284 | 69.4118 | 101 | 7990 | 32.9412 | 107.8415 | 35.5988 | -0.125 | 20.125 | 0 | 42.7154 | 32.9219
9/28/2020 01:56:43.8 | 58.8274 | 1174 | 15 | 2499.4293 | 129.5691 | 77.6265 | 91.0478 | 30.1103 | 32.6125 | 0.03693 | 107.1658 | 11.4442 | 70.5043 | 70.0408 | 55.2873 | 1.0067 | 97.932 | 320.1873 | 262.4805 | 91.3352 | 694.987 | 2.2341 | 448.497 | 33.9134 | 48.59 | 34.5418 | 71.6788 | 12.0013 | 109.2938 | 29.0955 | 8.2089 | 99.0855 | 63.3442 | 24.5 | 29.8039 | 79 | 32 | 1.003 | 69.4118 | 97 | 8140 | 32.9412 | 108.8104 | 35.7025 | -0.0625 | 18.9375 | 0 | 43.335 | 32.9219
9/28/2020 01:56:44.8 | 58.8277 | 1175 | 15 | 2501.6008 | 129.5123 | 77.6538 | 91.0567 | 30.1139 | 32.6118 | 0.03818 | 107.1396 | 11.4394 | 70.8754 | 69.7022 | 55.3453 | 0.98871 | 97.9286 | 319.5972 | 261.9172 | 91.2574 | 694.9679 | 2.1994 | 451.4577 | 33.928 | 48.5074 | 34.2537 | 71.7982 | 12.0263 | 108.7862 | 29.2214 | 8.2283 | 99.0435 | 63.4211 | 24.5 | 29.8039 | 79 | 32 | 1.003 | 69.4118 | 101 | 8020 | 32.9412 | 107.8415 | 35.5621 | -0.0625 | 19.1875 | 0 | 43.7134 | 33.0156
9/28/2020 01:56:45.8 | 58.828 | 1176 | 15 | 2502.8222 | 129.7805 | 77.6876 | 91.0749 | 30.1153 | 32.6187 | 0.03902 | 107.1222 | 11.4433 | 70.9895 | 70.9668 | 55.4121 | 0.99833 | 97.9291 | 319.9063 | 261.72 | 91.3774 | 694.8135 | 2.1672 | 453.4688 | 34.0148 | 48.5832 | 34.1063 | 71.921 | 12.0263 | 108.6747 | 29.036 | 8.2566 | 99.0603 | 63.4815 | 24.5 | 29.8039 | 79 | 32 | 0.98665 | 69.8039 | 101 | 8160 | 32.549 | 107.5211 | 35.7391 | -0.0625 | 20.5625 | 0 | 43.0633 | 32.9219
9/28/2020 01:56:46.8 | 58.8282 | 1177 | 15 | 2502.7085 | 130.2429 | 77.7217 | 91.0924 | 30.1189 | 32.6222 | 0.03708 | 107.1047 | 11.4471 | 70.961 | 69.9526 | 55.4794 | 1.0069 | 97.9337 | 320.2435 | 262.1707 | 91.426 | 694.9978 | 2.1715 | 451.5136 | 34.1345 | 48.9445 | 34.3451 | 71.7717 | 11.9959 | 109.3515 | 29.141 | 8.2644 | 99.228 | 63.5082 | 24.5 | 30.1961 | 79 | 32 | 0.99236 | 69.8039 | 102 | 7920 | 32.549 | 107.2006 | 35.7513 | -0.0625 | 21 | 0 | 42.4683 | 32.9219
9/28/2020 01:56:47.8 | 58.8285 | 1178 | 15 | 2499.1607 | 130.4983 | 77.7648 | 91.1145 | 30.1112 | 32.6256 | 0.0333 | 107.2182 | 11.45 | 70.7326 | 70.5086 | 55.5443 | 1.0008 | 97.9303 | 320.5808 | 262.2833 | 91.481 | 695.1252 | 2.1991 | 450.0053 | 34.1529 | 48.8482 | 34.2467 | 71.8779 | 11.9906 | 108.984 | 29.0955 | 8.2605 | 99.421 | 63.6153 | 24.5 | 30.1961 | 79 | 32 | 1.0063 | 69.8039 | 97 | 8070 | 32.549 | 108.8104 | 35.7117 | -0.0625 | 20.25 | 0 | 42.5995 | 33.0156
9/28/2020 01:56:48.8 | 58.8288 | 1179 | 15 | 2501.4708 | 130.0817 | 77.7939 | 91.1384 | 30.1175 | 32.6142 | 0.03304 | 107.1745 | 11.451 | 70.9325 | 70.0608 | 55.6052 | 1.0192 | 97.9291 | 319.7377 | 261.6073 | 91.1473 | 694.9517 | 2.1958 | 450.2567 | 34.0753 | 48.7518 | 34.3381 | 72.0338 | 11.999 | 109.5711 | 28.8925 | 8.2515 | 99.4629 | 63.853 | 24.5 | 29.4118 | 79 | 32 | 0.9976 | 69.8039 | 97 | 8160 | 32.549 | 109.1309 | 35.6995 | -0.125 | 20.4375 | 0 | 42.215 | 33.0156
9/28/2020 01:56:49.8 | 58.8291 | 1180 | 15 | 2500.6421 | 129.8809 | 77.8163 | 91.162 | 30.1134 | 32.593 | 0.03434 | 107.1658 | 11.4578 | 70.7897 | 70.9537 | 55.6683 | 0.99761 | 97.9303 | 320.6089 | 261.6637 | 91.2931 | 695.033 | 2.1978 | 451.5974 | 34.0115 | 48.6485 | 34.3381 | 71.984 | 11.9967 | 109.3201 | 29.2075 | 8.2824 | 99.4881 | 63.7024 | 24.5 | 30.1961 | 79 | 32 | 1.0063 | 69.8039 | 101 | 8070 | 32.9412 | 107.8415 | 35.7056 | -0.0625 | 20.0625 | 0 | 42.2516 | 33.0156
9/28/2020 01:56:50.8 | 58.8294 | 1181 | 15 | 2500.9533 | 129.9723 | 77.8563 | 91.2059 | 30.1168 | 32.6077 | 0.03433 | 107.1484 | 11.4539 | 70.5328 | 71.0588 | 55.7363 | 1.0111 | 97.9291 | 319.8782 | 261.6918 | 91.5782 | 695.0384 | 2.1823 | 450.4522 | 34.0396 | 48.4867 | 34.3978 | 71.9277 | 12.0134 | 109.319 | 29.2005 | 8.2644 | 99.4461 | 63.8095 | 24.5 | 30.1961 | 79 | 32 | 1.0102 | 69.8039 | 97 | 8310 | 32.549 | 108.8104 | 35.7513 | -0.125 | 19.75 | 0 | 42.3614 | 33.0156
9/28/2020 01:56:51.8 | 58.8296 | 1182 | 15 | 2500.4478 | 130.0633 | 77.9256 | 91.2327 | 30.1071 | 32.6107 | 0.03439 | 107.0873 | 11.4481 | 70.9895 | 70.0608 | 55.7995 | 0.98532 | 97.9308 | 319.0352 | 261.6637 | 91.481 | 695.0791 | 2.1723 | 450.4522 | 34.0566 | 48.8482 | 34.3978 | 71.8779 | 12.0179 | 109.2366 | 29.0955 | 8.254 | 99.4126 | 63.9099 | 24.5 | 29.8039 | 79 | 32 | 1.0061 | 69.8039 | 97 | 8140 | 32.549 | 108.8104 | 35.6598 | 0 | 19.8125 | 0 | 42.5049 | 32.9219
9/28/2020 01:56:52.8 | 58.8299 | 1183 | 15 | 2500.4208 | 130.1004 | 77.9532 | 91.2415 | 30.1183 | 32.6127 | 0.03646 | 107.0698 | 11.45 | 71.0181 | 70.4673 | 55.8506 | 0.99245 | 97.9314 | 319.822 | 261.382 | 91.724 | 695.0981 | 2.1788 | 451.6812 | 34.0659 | 48.5384 | 34.4225 | 72.0272 | 12.021 | 108.9291 | 29.2005 | 8.2644 | 99.4126 | 63.7828 | 24.5 | 30.1961 | 79 | 32 | 0.99706 | 69.8039 | 101 | 7750 | 32.549 | 107.5211 | 35.7513 | -0.0625 | 19.875 | 0 | 42.4469 | 33.0156
9/28/2020 01:56:53.8 | 58.8302 | 1184 | 15 | 2500.365 | 130.0186 | 77.9518 | 91.2569 | 30.1223 | 32.5892 | 0.03667 | 107.0785 | 11.4539 | 70.7612 | 70.0175 | 55.88 | 1.0001 | 97.9297 | 319.1195 | 261.0722 | 91.5361 | 695.1848 | 2.1861 | 449.7539 | 34.0438 | 48.7002 | 34.3241 | 72.2825 | 12.0444 | 108.9274 | 28.5775 | 8.2192 | 99.3538 | 63.9401 | 24.5 | 30.1961 | 79 | 32 | 1.0093 | 69.8039 | 97 | 8090 | 32.549 | 108.49 | 35.788 | -0.125 | 19.875 | 0 | 42.4591 | 33.0156
9/28/2020 01:56:54.8 | 58.8305 | 1185 | 15 | 2501.9376 | 130.1401 | 77.977 | 91.3013 | 30.1172 | 32.5818 | 0.03534 | 107.0174 | 11.45 | 70.7612 | 70.1938 | 55.9114 | 1.003 | 97.9291 | 318.9228 | 260.8187 | 91.6139 | 695.0222 | 2.2129 | 453.1616 | 34.097 | 48.7828 | 34.166 | 71.9144 | 11.9845 | 108.9548 | 29.0815 | 8.2656 | 99.3706 | 63.9401 | 24.5 | 29.8039 | 79 | 32 | 0.99837 | 69.8039 | 97 | 8190 | 32.549 | 108.49 | 35.791 | 0 | 20.375 | 0 | 42.5751 | 32.9219
9/28/2020 01:56:55.8 | 58.8308 | 1186 | 15 | 2497.9254 | 130.2252 | 78.0184 | 91.3226 | 30.1192 | 32.5938 | 0.03303 | 107.0524 | 11.4481 | 70.7897 | 70.0808 | 55.9486 | 1.0051 | 97.9286 | 318.7542 | 260.5652 | 91.5718 | 695.155 | 2.2248 | 450.6757 | 34.0646 | 48.6348 | 34.3908 | 72.0703 | 11.9944 | 108.9823 | 28.9836 | 8.2682 | 99.4461 | 64.0538 | 24.5 | 30.1961 | 79 | 32 | 0.99605 | 69.8039 | 101 | 8020 | 32.549 | 107.5211 | 35.9985 | 0 | 20.5625 | 0 | 42.4652 | 32.9219
9/28/2020 01:56:56.8 | 58.831 | 1187 | 15 | 2501.1353 | 129.8277 | 78.0389 | 91.3495 | 30.1027 | 32.5927 | 0.03475 | 107.0785 | 11.45 | 70.5614 | 70.2436 | 56 | 1.0056 | 97.9308 | 319.3724 | 261.1003 | 91.9312 | 695.3122 | 2.1905 | 450.3963 | 34.0042 | 48.8619 | 34.2784 | 72.1897 | 12.0051 | 109.1806 | 29.162 | 8.2695 | 99.5132 | 64.1475 | 24.5 | 30.1961 | 79 | 32 | 1.0026 | 70.1961 | 97 | 8260 | 32.549 | 108.49 | 35.9436 | 0 | 20.25 | 0 | 42.3309 | 33.0156
9/28/2020 01:56:57.8 | 58.8313 | 1188 | 15 | 2499.3874 | 130.1342 | 78.0836 | 91.3878 | 30.0981 | 32.6198 | 0.03627 | 107.1047 | 11.4471 | 70.8183 | 70.406 | 56.0628 | 0.99245 | 97.9286 | 318.0235 | 260.5933 | 91.7305 | 695.277 | 2.2149 | 451.4019 | 34.0607 | 48.9583 | 34.3381 | 72.183 | 11.9967 | 109.4304 | 28.945 | 8.254 | 99.5048 | 64.2545 | 24.5 | 29.8039 | 79 | 32 | 0.99486 | 69.8039 | 97 | 8020 | 32.549 | 108.49 | 35.9894 | 0 | 20.375 | 0 | 42.3859 | 32.9219
9/28/2020 01:56:58.8 | 58.8316 | 1189 | 15 | 2497.4982 | 130.1425 | 78.0925 | 91.3999 | 30.1126 | 32.6004 | 0.03639 | 107.0873 | 11.4452 | 70.4472 | 70.1772 | 56.1288 | 1.0038 | 97.9286 | 317.9111 | 260.1145 | 91.6268 | 695.2471 | 2.2293 | 450.927 | 34.0371 | 48.6933 | 34.2994 | 72.3754 | 11.9944 | 109.2344 | 29.2005 | 8.2373 | 99.53 | 64.2177 | 24.5 | 30.1961 | 80 | 32 | 0.99693 | 69.8039 | 102 | 7770 | 32.549 | 107.5211 | 36.0046 | 0 | 20.25 | 0 | 42.3401 | 33.0156
9/28/2020 01:56:59.8 | 58.8319 | 1190 | 15 | 2500.5807 | 129.998 | 78.1266 | 91.4252 | 30.1299 | 32.5941 | 0.03713 | 107.0524 | 11.4442 | 70.8754 | 69.9826 | 56.1854 | 0.99298 | 97.9286 | 318.2202 | 260.3117 | 91.8276 | 695.2065 | 2.2361 | 449.3908 | 34.0413 | 48.7002 | 34.2467 | 72.2328 | 11.999 | 109.2344 | 29.1025 | 8.1999 | 99.5132 | 64.2678 | 24.5 | 30.1961 | 80 | 32 | 1.0037 | 69.4118 | 97 | 8040 | 32.549 | 108.8104 | 36.0565 | 0.0625 | 19.625 | 0 | 42.3981 | 33.0156
9/28/2020 01:57:00.8 | 58.8321 | 1191 | 15 | 2498.6458 | 130.1617 | 78.1986 | 91.432 | 30.1398 | 32.5844 | 0.03573 | 107.0785 | 11.4423 | 70.7326 | 70.0392 | 56.2253 | 1.0017 | 97.9303 | 318.3607 | 260.2835 | 91.3417 | 695.1957 | 2.2344 | 452.3236 | 34.0578 | 48.9583 | 34.2854 | 72.2328 | 11.9959 | 109.3201 | 28.7875 | 8.2579 | 99.4545 | 64.3548 | 24.5 | 29.8039 | 80 | 32 | 0.99263 | 69.8039 | 97 | 8120 | 32.549 | 108.8104 | 35.9497 | 0 | 20.25 | 0 | 42.2546 | 33.0156
9/28/2020 01:57:01.8 | 58.8324 | 1192 | 15 | 2499.7966 | 129.9072 | 78.2283 | 91.4555 | 30.1456 | 32.587 | 0.03889 | 107.0611 | 11.4462 | 70.5328 | 70.3315 | 56.2576 | 1.006 | 97.9286 | 317.3772 | 260.2272 | 91.7046 | 695.2309 | 2.2377 | 450.2846 | 34.0068 | 48.621 | 34.3838 | 72.1566 | 11.9952 | 109.1783 | 29.1795 | 8.2502 | 99.4377 | 64.4485 | 24.5 | 30.1961 | 80 | 32 | 1.0051 | 69.8039 | 101 | 8090 | 32.549 | 107.5211 | 36.0138 | 0 | 19.4375 | 0 | 42.5079 | 32.9219
9/28/2020 01:57:02.8 | 58.8327 | 1193 | 15 | 2500.5352 | 130.0899 | 78.2542 | 91.4661 | 30.1389 | 32.5946 | 0.03641 | 107.0174 | 11.45 | 70.8754 | 69.6972 | 56.2942 | 1.0058 | 97.9291 | 317.8268 | 259.8329 | 91.8341 | 695.2363 | 2.2348 | 449.2791 | 34.0647 | 48.9135 | 34.3381 | 72.4881 | 12.0172 | 108.7307 | 29.162 | 8.2089 | 99.3622 | 64.5554 | 24.5 | 29.8039 | 80 | 32 | 1.0015 | 69.8039 | 97 | 8380 | 32.549 | 108.49 | 36.0657 | 0 | 19.375 | 0 | 42.6208 | 33.0156
9/28/2020 01:57:03.8 | 58.833 | 1194 | 15 | 2499.9588 | 130.2819 | 78.2548 | 91.4937 | 30.1477 | 32.5731 | 0.03715 | 106.9826 | 11.4442 | 70.5899 | 69.9442 | 56.3388 | 0.98942 | 97.9291 | 317.8268 | 259.6357 | 91.7305 | 695.2471 | 2.2036 | 451.4577 | 34.1071 | 48.855 | 34.2994 | 72.3323 | 12.0225 | 109.0949 | 29.2075 | 8.2721 | 99.3203 | 64.5688 | 24.5 | 30.5882 | 80 | 32 | 0.98662 | 69.4118 | 97 | 8070 | 32.549 | 108.49 | 36.1633 | -0.0625 | 19.9375 | 0 | 42.5781 | 32.9219
9/28/2020 01:57:04.8 | 58.8332 | 1195 | 15 | 2499.8962 | 130.3683 | 78.2639 | 91.5069 | 30.1379 | 32.5799 | 0.03737 | 106.9651 | 11.4452 | 70.7041 | 70.3265 | 56.3871 | 0.99316 | 97.9286 | 317.6863 | 259.7484 | 91.6462 | 694.9924 | 2.2102 | 449.5025 | 34.1289 | 48.8688 | 34.3381 | 72.445 | 12.0104 | 108.8702 | 29.3264 | 8.2386 | 99.3455 | 64.6056 | 24.5 | 30.1961 | 80 | 32 | 0.99739 | 69.4118 | 102 | 7800 | 32.549 | 107.5211 | 36.261 | -0.125 | 20 | 0 | 42.2577 | 33.0156
9/28/2020 01:57:05.8 | 58.8335 | 1196 | 15 | 2496.9285 | 130.2153 | 78.2852 | 91.5352 | 30.1366 | 32.5583 | 0.03653 | 106.9913 | 11.4336 | 70.5899 | 69.6202 | 56.4524 | 1.004 | 97.9274 | 317.7425 | 259.1287 | 91.7175 | 695.0629 | 2.2304 | 450.2287 | 34.0484 | 48.5832 | 34.3768 | 72.5677 | 12.0331 | 109.3173 | 29.141 | 8.1574 | 99.3622 | 64.6424 | 24.5 | 30.1961 | 80 | 32 | 1.0002 | 69.4118 | 97 | 8090 | 32.549 | 108.8104 | 36.0535 | 0 | 19.1875 | 0 | 42.7582 | 33.0156
9/28/2020 01:57:06.8 | 58.8338 | 1197 | 15 | 2496.2425 | 129.5909 | 78.3154 | 91.5549 | 30.1312 | 32.5602 | 0.04108 | 106.9389 | 11.4306 | 70.5899 | 70.222 | 56.5091 | 1.0028 | 97.9274 | 318.2483 | 259.5512 | 92.1676 | 694.9924 | 2.231 | 452.5191 | 33.8758 | 48.9067 | 34.2854 | 72.4815 | 12.0119 | 108.9251 | 29.05 | 8.1586 | 99.2867 | 64.6557 | 24.5 | 29.4118 | 80 | 32 | 1.0047 | 69.4118 | 97 | 8260 | 32.549 | 108.49 | 36.1755 | -0.0625 | 18.5 | 0 | 43.5455 | 32.9219
9/28/2020 01:57:07.8 | 58.8341 | 1198 | 15 | 2500.7966 | 129.2861 | 78.3413 | 91.5602 | 30.1324 | 32.5465 | 0.04207 | 106.9127 | 11.4316 | 70.5614 | 69.9209 | 56.5609 | 0.99815 | 97.928 | 318.0797 | 259.9174 | 91.8762 | 694.9978 | 2.2461 | 451.2343 | 33.8578 | 48.9067 | 34.3451 | 72.4815 | 11.9952 | 109.5419 | 29.05 | 8.2515 | 99.2197 | 64.8128 | 24.5 | 29.4118 | 80 | 32 | 0.99138 | 69.4118 | 101 | 8140 | 32.549 | 108.1619 | 36.1084 | 0 | 20.375 | 0 | 42.7612 | 33.0156
9/28/2020 01:57:08.8 | 58.8344 | 1199 | 15 | 2498.6977 | 129.8339 | 78.3999 | 91.595 | 30.1288 | 32.5515 | 0.04219 | 106.9127 | 11.4336 | 70.7326 | 69.5918 | 56.6253 | 0.99512 | 97.9286 | 317.7706 | 259.3259 | 91.9733 | 694.9924 | 2.2627 | 450.4243 | 33.9727 | 48.3903 | 34.3908 | 72.4317 | 12.0035 | 109.4865 | 29.1025 | 8.2759 | 99.2532 | 64.756 | 24.5 | 29.8039 | 80 | 32 | 0.99739 | 69.4118 | 97 | 8530 | 32.549 | 109.1309 | 36.0352 | -0.0625 | 19.875 | 0 | 43.0145 | 33.0156
9/28/2020 01:57:09.8 | 58.8346 | 1200 | 15 | 2502.3209 | 129.86 | 78.4698 | 91.6413 | 30.1238 | 32.5573 | 0.04449 | 106.9476 | 11.4355 | 70.5614 | 69.7239 | 56.6875 | 0.99334 | 97.9297 | 318.0235 | 259.7484 | 91.941 | 694.987 | 2.2477 | 451.5695 | 34.0288 | 48.7691 | 34.2257 | 72.4981 | 11.9937 | 109.2915 | 29.0676 | 8.2592 | 99.27 | 64.8496 | 24.5 | 29.8039 | 80 | 32 | 0.99211 | 69.8039 | 97 | 8120 | 32.549 | 108.8104 | 36.0168 | 0 | 20 | 0 | 43.1671 | 33.0156
9/28/2020 01:57:10.8 | 58.8349 | 1201 | 15 | 2499.1466 | 130.2471 | 78.5144 | 91.6705 | 30.138 | 32.5489 | 0.04373 | 106.9476 | 11.45 | 70.5614 | 70.2602 | 56.7691 | 1.0165 | 97.9291 | 317.4053 | 259.2132 | 91.9118 | 695.033 | 2.2567 | 450.6757 | 34.087 | 48.4282 | 34.3381 | 72.4682 | 11.9906 | 108.8148 | 29.0885 | 8.2605 | 99.3035 | 64.9064 | 24.5 | 29.8039 | 80 | 32 | 0.99715 | 69.8039 | 101 | 7870 | 32.549 | 107.5211 | 36.1237 | -0.125 | 20.25 | 0 | 43.4784 | 33.0156
9/28/2020 01:57:11.8 | 58.8352 | 1202 | 15 | 2500.6851 | 130.2702 | 78.5801 | 91.7105 | 30.1491 | 32.5475 | 0.04333 | 106.9738 | 11.4481 | 70.5043 | 70.6226 | 56.841 | 0.99637 | 97.928 | 318.445 | 259.3822 | 91.8601 | 695.0981 | 2.2335 | 449.4187 | 34.114 | 48.838 | 34.3171 | 72.4651 | 11.9982 | 109.0097 | 29.0326 | 8.2257 | 99.3622 | 65.0368 | 24.5 | 30.5882 | 80 | 32 | 0.99773 | 69.8039 | 97 | 8070 | 32.549 | 108.49 | 36.1481 | -0.125 | 19.8125 | 0 | 43.3868 | 32.9219
9/28/2020 01:57:12.8 | 58.8355 | 1203 | 15 | 2499.9537 | 130.4407 | 78.5674 | 91.7004 | 30.1286 | 32.5536 | 0.04572 | 107 | 11.4462 | 70.7612 | 70.1074 | 56.8802 | 1.009 | 97.9274 | 316.9276 | 258.8189 | 92.0413 | 695.1226 | 2.2377 | 451.7371 | 34.1487 | 48.8757 | 34.2961 | 72.7002 | 11.9891 | 108.8691 | 29.1759 | 8.2089 | 99.421 | 64.9166 | 24.5 | 30.1961 | 80 | 32 | 1.001 | 69.8039 | 97 | 8160 | 32.549 | 108.49 | 36.3159 | -0.0625 | 19.5 | 0 | 43.3685 | 32.9219
9/28/2020 01:57:13.8 | 58.8357 | 1204 | 15 | 2497.2373 | 130.2843 | 78.6124 | 91.7381 | 30.1558 | 32.5508 | 0.0495 | 107.0262 | 11.4481 | 70.647 | 70.3248 | 56.9016 | 1.0097 | 97.9286 | 316.6185 | 258.7625 | 91.8276 | 695.4043 | 2.2308 | 449.9215 | 34.0706 | 48.855 | 34.5032 | 72.6306 | 11.9845 | 109.2064 | 29.155 | 8.2115 | 99.3958 | 65.1136 | 24.5 | 29.8039 | 80 | 32 | 0.99696 | 69.4118 | 101 | 8140 | 32.549 | 107.5211 | 36.3831 | -0.0625 | 20.125 | 0 | 43.219 | 32.9219
9/28/2020 01:57:14.8 | 58.836 | 1205 | 15 | 2500.8679 | 129.8522 | 78.6271 | 91.7671 | 30.1401 | 32.5312 | 0.05032 | 107.0349 | 11.452 | 70.7612 | 70.1888 | 56.9265 | 0.99209 | 97.9269 | 317.602 | 258.8189 | 92.0284 | 695.4558 | 2.2033 | 449.3349 | 34.007 | 48.7587 | 34.4118 | 72.687 | 11.999 | 109.3167 | 29.2669 | 8.2437 | 99.3958 | 65.177 | 24.5 | 29.8039 | 80 | 32 | 1.0103 | 69.8039 | 98 | 8360 | 32.549 | 108.8104 | 36.1359 | -0.0625 | 20.625 | 0 | 42.7063 | 33.0156
9/28/2020 01:57:15.8 | 58.8363 | 1206 | 15 | 2500.5763 | 130.1718 | 78.6512 | 91.7807 | 30.1449 | 32.5343 | 0.05099 | 107 | 11.4549 | 70.6756 | 70.0225 | 56.9387 | 1.0104 | 97.9291 | 317.4053 | 258.8189 | 92.2841 | 695.5209 | 2.2036 | 452.2957 | 34.0867 | 48.8757 | 34.3381 | 72.899 | 12.0354 | 109.2629 | 28.966 | 8.254 | 99.5048 | 65.2071 | 24.5 | 29.8039 | 80 | 32 | 1.0117 | 69.8039 | 101 | 7850 | 32.549 | 107.5211 | 36.1877 | -0.0625 | 20.1875 | 0 | 42.8802 | 32.9219
9/28/2020 01:57:16.8 | 58.8366 | 1207 | 15 | 2494.1155 | 130.1641 | 78.6616 | 91.7891 | 30.1438 | 32.4978 | 0.05122 | 107.0087 | 11.4549 | 70.5043 | 70.295 | 56.9504 | 1.019 | 97.9263 | 316.7028 | 258.3401 | 92.0219 | 695.567 | 2.1876 | 449.7819 | 33.9967 | 49.0099 | 34.3978 | 72.8792 | 12.0051 | 109.5122 | 29.05 | 8.2218 | 99.5048 | 65.2639 | 24.5 | 30.1961 | 80 | 32 | 0.99522 | 69.8039 | 102 | 7820 | 32.549 | 107.8415 | 36.3953 | 0 | 20.25 | 0 | 43.1519 | 33.0156
9/28/2020 01:57:17.8 | 58.8369 | 1208 | 15 | 2498.3518 | 128.345 | 78.7124 | 91.8082 | 30.1482 | 32.5093 | 0.05735 | 106.9302 | 11.4539 | 70.6756 | 69.6637 | 56.9693 | 1.0097 | 97.9286 | 317.4334 | 258.5654 | 92.0188 | 695.5507 | 2.157 | 451.6253 | 33.5785 | 48.7485 | 34.3241 | 72.7269 | 12.0179 | 110.0467 | 28.9416 | 8.0671 | 99.0855 | 65.294 | 24.5 | 29.0196 | 80 | 32 | 1.0116 | 68.6274 | 96 | 8140 | 32.549 | 109.4513 | 36.4746 | -0.125 | 18.9375 | 0 | 42.807 | 33.0156
9/28/2020 01:57:18.8 | 58.8371 | 1209 | 15 | 2496.8743 | 127.962 | 78.713 | 91.8341 | 30.1393 | 32.5072 | 0.06137 | 106.7469 | 11.4539 | 70.7041 | 69.8075 | 56.8654 | 1.0008 | 97.9286 | 316.8995 | 258.1992 | 92.187 | 695.277 | 2.1509 | 451.5136 | 33.4585 | 48.9789 | 34.4435 | 72.899 | 12.0005 | 109.3464 | 29.1235 | 8.0826 | 98.6912 | 65.4576 | 24.5 | 29.0196 | 80 | 32 | 1.0017 | 68.6274 | 96 | 8120 | 32.549 | 109.1309 | 36.2579 | -0.0625 | 20.6875 | 0 | 41.5497 | 33.0156
9/28/2020 01:57:19.8 | 58.8374 | 1210 | 15 | 2496.4714 | 127.8918 | 78.7903 | 91.8615 | 30.1479 | 32.5015 | 0.06422 | 106.7207 | 11.4529 | 70.5899 | 69.7072 | 56.7561 | 1.0117 | 97.928 | 316.4499 | 257.9457 | 91.9863 | 695.155 | 2.1446 | 449.6701 | 33.4347 | 49.2816 | 34.3908 | 72.793 | 12.0104 | 109.4579 | 29.064 | 8.1135 | 98.4983 | 65.5577 | 24.5 | 29.0196 | 80 | 32 | 1.0045 | 68.6274 | 96 | 8120 | 32.549 | 108.8104 | 36.1267 | 0 | 19.5625 | 0 | 42.4713 | 33.0156
9/28/2020 01:57:20.8 | 58.8377 | 1211 | 15 | 2498.8639 | 127.83 | 78.8093 | 91.9074 | 30.151 | 32.4903 | 0.06242 | 106.6771 | 11.4578 | 70.647 | 69.57 | 56.6785 | 1.0037 | 97.928 | 316.7028 | 258.0302 | 91.9669 | 695.1143 | 2.1163 | 449.6701 | 33.4506 | 49.003 | 34.4435 | 73.0216 | 12.0293 | 109.8501 | 29.0955 | 8.1019 | 98.297 | 65.5577 | 24.5 | 28.6274 | 80 | 32 | 0.99718 | 68.2353 | 100 | 7900 | 32.549 | 108.49 | 36.0657 | 0 | 18.625 | 0 | 43.7683 | 33.0156
9/28/2020 01:57:21.8 | 58.838 | 1212 | 15 | 2499.1228 | 127.8339 | 78.8286 | 91.9116 | 30.1422 | 32.4846 | 0.06086 | 106.6509 | 11.4384 | 70.7897 | 69.7473 | 56.6358 | 1.0095 | 97.9286 | 316.7309 | 257.8612 | 92.1709 | 695.0683 | 2.1008 | 450.4801 | 33.4551 | 49.065 | 34.4892 | 72.8329 | 12.0149 | 109.7666 | 29.0536 | 8.1509 | 98.1377 | 65.5511 | 24.5 | 28.6274 | 80 | 32 | 1.0002 | 68.6274 | 100 | 8140 | 32.549 | 108.49 | 35.7574 | 0 | 20.6875 | 0 | 42.5659 | 32.9219
9/28/2020 01:57:22.8 | 58.8383 | 1213 | 15 | 2499.7308 | 127.8935 | 78.8383 | 91.9175 | 30.1515 | 32.4794 | 0.06133 | 106.6946 | 11.4404 | 70.5328 | 70.1855 | 56.6181 | 0.99886 | 97.9291 | 316.1688 | 257.6641 | 92.0705 | 694.8704 | 2.1229 | 452.9102 | 33.4788 | 49.1131 | 34.3908 | 73.0283 | 12.0111 | 109.5151 | 29.05 | 8.1406 | 98.2216 | 65.5577 | 24.5 | 29.0196 | 80 | 32 | 0.99995 | 68.6274 | 96 | 8310 | 32.549 | 109.1309 | 35.7361 | 0 | 20.9375 | 0 | 41.8854 | 33.0156
9/28/2020 01:57:23.8 | 58.8385 | 1214 | 15 | 2498.7239 | 127.9529 | 78.8849 | 91.9401 | 30.145 | 32.4742 | 0.06232 | 106.7818 | 11.4423 | 70.5614 | 69.7406 | 56.6115 | 1.0033 | 97.928 | 316.4217 | 257.7486 | 92.1676 | 694.8758 | 2.1305 | 451.0388 | 33.4809 | 49.0099 | 34.4505 | 73.078 | 12.0316 | 109.1218 | 28.7875 | 8.0787 | 98.3222 | 65.6145 | 24.5 | 29.0196 | 80 | 32 | 0.99785 | 68.6274 | 100 | 8210 | 32.549 | 107.8415 | 35.9344 | 0 | 20.375 | 0 | 41.6779 | 32.9219
9/28/2020 01:57:24.8 | 58.8388 | 1215 | 15 | 2498.4909 | 127.6501 | 78.9132 | 91.9573 | 30.1325 | 32.4715 | 0.06096 | 106.7993 | 11.4491 | 70.6185 | 70.0907 | 56.6126 | 0.99886 | 97.9286 | 316.478 | 257.4951 | 92.2712 | 694.8243 | 2.1181 | 451.2901 | 33.3985 | 48.9135 | 34.3838 | 73.1342 | 12.0051 | 108.9543 | 29.2669 | 8.1161 | 98.3474 | 65.7013 | 24.5 | 29.0196 | 80 | 32 | 0.9998 | 68.6274 | 96 | 8290 | 32.549 | 108.1619 | 35.7513 | 0 | 19 | 0 | 42.6849 | 33.0156
9/28/2020 01:57:25.8 | 58.8391 | 1216 | 15 | 2497.0501 | 127.6196 | 78.9089 | 91.9626 | 30.1351 | 32.4564 | 0.06053 | 106.8516 | 11.4539 | 70.5328 | 70.4093 | 56.6273 | 1.0087 | 97.9274 | 315.8597 | 257.0444 | 92.0219 | 695.033 | 2.0935 | 449.9774 | 33.3713 | 48.9067 | 34.4435 | 73.078 | 11.9937 | 108.5049 | 29.05 | 8.1342 | 98.1461 | 65.8081 | 24.5 | 29.0196 | 80 | 32 | 1.0008 | 68.6274 | 96 | 8330 | 32.549 | 107.8415 | 35.7422 | 0 | 19.4375 | 0 | 43.6829 | 33.0156
9/28/2020 01:57:26.8 | 58.8394 | 1217 | 15 | 2501.6929 | 127.5822 | 78.9209 | 91.9963 | 30.1311 | 32.4695 | 0.05778 | 106.8604 | 11.4675 | 70.4186 | 70.2685 | 56.651 | 0.99868 | 97.928 | 316.7309 | 257.7204 | 92.5074 | 695.1957 | 2.0802 | 451.5415 | 33.4235 | 49.0099 | 34.3908 | 73.1276 | 12.0043 | 108.8136 | 29.155 | 8.1161 | 98.0454 | 65.8582 | 24.5 | 29.4118 | 80 | 32 | 0.99989 | 68.6274 | 100 | 8040 | 32.549 | 107.2006 | 35.5988 | 0.0625 | 19.6875 | 0 | 43.512 | 32.9219
9/28/2020 01:57:27.8 | 58.8396 | 1218 | 15 | 2498.5863 | 127.8887 | 78.9527 | 92.02 | 30.1319 | 32.4605 | 0.05381 | 106.8778 | 11.4694 | 70.7612 | 70.0408 | 56.6861 | 1.0026 | 97.9291 | 315.0448 | 257.0163 | 92.3489 | 695.3691 | 2.0667 | 450.145 | 33.4622 | 48.8413 | 34.4575 | 73.015 | 11.9891 | 108.7867 | 29.4033 | 8.0852 | 98.0538 | 65.9216 | 24.5 | 29.0196 | 80 | 32 | 0.99989 | 68.6274 | 96 | 8190 | 32.549 | 108.1619 | 35.6049 | 0.0625 | 20 | 0 | 43.7653 | 32.9219
9/28/2020 01:57:28.8 | 58.8399 | 1219 | 15 | 2498.6991 | 127.673 | 79.0147 | 92.0556 | 30.1416 | 32.4664 | 0.05289 | 106.8865 | 11.4704 | 70.9039 | 69.8509 | 56.7176 | 1.0024 | 97.9269 | 315.5225 | 256.9881 | 92.2582 | 695.6537 | 2.0676 | 449.726 | 33.4073 | 48.8998 | 34.5628 | 73.0713 | 11.9921 | 108.8125 | 28.6755 | 8.0787 | 98.0874 | 66.0217 | 24.5 | 29.4118 | 80 | 32 | 0.99849 | 68.6274 | 96 | 8310 | 32.549 | 108.49 | 35.6079 | 0 | 20.6875 | 0 | 42.6361 | 32.9219
9/28/2020 01:57:29.8 | 58.8402 | 1220 | 15 | 2499.2573 | 127.4336 | 79.0297 | 92.0588 | 30.1359 | 32.4466 | 0.05239 | 106.9651 | 11.4578 | 70.961 | 70.0691 | 56.7666 | 1.0074 | 97.9286 | 315.7754 | 256.9318 | 92.3068 | 695.8462 | 2.0771 | 449.6701 | 33.3521 | 48.8482 | 34.4435 | 73.121 | 11.9982 | 109.1783 | 29.2529 | 8.0994 | 98.2551 | 66.0083 | 24.5 | 29.0196 | 80 | 32 | 0.99608 | 68.6274 | 96 | 8160 | 32.549 | 108.49 | 35.6384 | 0 | 20.9375 | 0 | 41.6656 | 32.9219
9/28/2020 01:57:30.8 | 58.8405 | 1221 | 15 | 2500.2036 | 127.4769 | 79.033 | 92.0767 | 30.1444 | 32.4423 | 0.05102 | 106.9826 | 11.4529 | 71.0466 | 69.9426 | 56.7909 | 0.99761 | 97.9286 | 316.5342 | 257.4388 | 92.2906 | 695.9437 | 2.1006 | 452.7985 | 33.3761 | 48.9342 | 34.4118 | 73.2038 | 12.0149 | 109.5425 | 29.2354 | 8.1483 | 98.3893 | 66.1284 | 24.5 | 29.0196 | 80 | 32 | 1.0051 | 68.6274 | 96 | 8190 | 32.549 | 108.8104 | 35.5591 | -0.0625 | 20.0625 | 0 | 41.6473 | 33.0156
9/28/2020 01:57:31.8 | 58.8407 | 1222 | 15 | 2499.7739 | 127.804 | 79.0959 | 92.0857 | 30.133 | 32.4502 | 0.05137 | 106.9913 | 11.4374 | 70.7897 | 69.8308 | 56.8073 | 1.0031 | 97.928 | 315.5787 | 257.0163 | 92.3747 | 695.9411 | 2.1021 | 449.4187 | 33.456 | 48.559 | 34.4085 | 73.3893 | 11.9823 | 108.7296 | 29.2214 | 8.1045 | 98.4312 | 65.9751 | 24.5 | 29.0196 | 80 | 32 | 1.0014 | 68.6274 | 100 | 8290 | 32.549 | 108.8104 | 35.3638 | -0.0625 | 20 | 0 | 41.6596 | 32.9219
9/28/2020 01:57:32.8 | 58.841 | 1223 | 15 | 2500.8459 | 127.7512 | 79.0884 | 92.1146 | 30.1376 | 32.4403 | 0.05307 | 107.0087 | 11.4355 | 70.5328 | 69.8709 | 56.8131 | 0.99423 | 97.9286 | 315.8878 | 257.2416 | 92.5333 | 696.0603 | 2.0972 | 449.4467 | 33.4565 | 48.9342 | 34.4048 | 73.4025 | 11.9495 | 109.2904 | 29.078 | 8.0955 | 98.3474 | 66.2218 | 24.5 | 29.4118 | 80 | 32 | 1.0018 | 68.6274 | 96 | 8410 | 32.549 | 108.49 | 35.4279 | 0 | 20.0625 | 0 | 41.6809 | 32.9219
9/28/2020 01:57:33.8 | 58.8413 | 1224 | 15 | 2499.1242 | 128.1091 | 79.1646 | 92.1446 | 30.1305 | 32.4477 | 0.05137 | 106.9651 | 11.4433 | 70.961 | 71.0506 | 56.8194 | 0.99583 | 97.9286 | 315.6911 | 256.9036 | 92.501 | 696.1308 | 2.0946 | 449.9494 | 33.5271 | 49.003 | 34.3381 | 73.1707 | 11.9465 | 108.478 | 29.043 | 8.1238 | 98.3725 | 66.2085 | 24.5 | 29.4118 | 81 | 32 | 0.99974 | 68.2353 | 96 | 8240 | 32.549 | 108.49 | 35.3607 | 0 | 20.0625 | 0 | 41.7572 | 32.9219
9/28/2020 01:57:34.8 | 58.8416 | 1225 | 15 | 2500.4072 | 127.7047 | 79.2089 | 92.1612 | 30.1084 | 32.4505 | 0.05244 | 106.9738 | 11.4481 | 70.7897 | 70.0109 | 56.8614 | 1.0014 | 97.9291 | 315.5506 | 256.2839 | 92.2291 | 696.2365 | 2.117 | 449.1115 | 33.4384 | 49.0236 | 34.3698 | 73.4389 | 11.9678 | 109.291 | 28.9065 | 8.0942 | 98.297 | 66.3887 | 24.5 | 29.0196 | 80 | 32 | 0.99922 | 68.6274 | 100 | 7900 | 32.549 | 107.5211 | 35.3119 | -0.0625 | 19.8125 | 0 | 41.9769 | 32.9219
9/28/2020 01:57:35.8 | 58.8419 | 1226 | 15 | 2500.3736 | 127.7023 | 79.2658 | 92.1767 | 30.1353 | 32.4441 | 0.05179 | 106.9127 | 11.4491 | 70.7612 | 69.8825 | 56.9203 | 0.99957 | 97.928 | 315.2696 | 256.5938 | 92.446 | 696.4208 | 2.1028 | 450.3405 | 33.4374 | 48.8929 | 34.3451 | 73.3131 | 11.9899 | 109.0377 | 29.036 | 8.1071 | 98.2719 | 66.3153 | 24.5 | 29.4118 | 81 | 32 | 1.0016 | 68.6274 | 100 | 8160 | 32.549 | 108.49 | 35.257 | -0.0625 | 19.8125 | 0 | 42.0288 | 32.9219
9/28/2020 01:57:36.8 | 58.8421 | 1227 | 15 | 2499.3236 | 127.828 | 79.2735 | 92.2075 | 30.1237 | 32.4254 | 0.05072 | 107.0174 | 11.4588 | 70.8754 | 69.3519 | 56.9918 | 1.0003 | 97.9291 | 314.7638 | 256.1149 | 92.4524 | 696.3693 | 2.078 | 450.6198 | 33.4562 | 48.8998 | 34.4365 | 73.4191 | 12.024 | 109.0669 | 28.9905 | 8.1277 | 98.2551 | 66.352 | 24.5 | 29.4118 | 81 | 32 | 1.002 | 68.6274 | 96 | 8260 | 32.549 | 108.49 | 35.2386 | -0.0625 | 19.6875 | 0 | 41.98 | 32.9219
9/28/2020 01:57:37.8 | 58.8424 | 1228 | 15 | 2500.3118 | 127.3979 | 79.2648 | 92.2323 | 30.1348 | 32.4225 | 0.05041 | 106.9564 | 11.4568 | 70.8183 | 69.5465 | 57.0667 | 1.0003 | 97.9269 | 315.1572 | 256.0586 | 92.488 | 696.3287 | 2.0633 | 450.7036 | 33.3568 | 48.886 | 34.4365 | 73.4059 | 12.0217 | 109.2327 | 29.0815 | 8.0555 | 98.1796 | 66.402 | 24.5 | 29.0196 | 81 | 32 | 1.0035 | 68.2353 | 100 | 8090 | 32.549 | 107.8415 | 35.1868 | -0.0625 | 18.0625 | 0 | 43.3227 | 32.9219
9/28/2020 01:57:38.8 | 58.8427 | 1229 | 15 | 2499.7294 | 127.447 | 79.2969 | 92.2535 | 30.1223 | 32.4315 | 0.05103 | 106.8865 | 11.4559 | 70.8754 | 69.7607 | 57.1397 | 1.0088 | 97.9297 | 314.5952 | 256.3403 | 92.4654 | 696.2473 | 2.0558 | 450.117 | 33.3619 | 49.0168 | 34.4892 | 73.4323 | 11.9815 | 109.1235 | 29.2669 | 8.0658 | 97.9951 | 66.502 | 24.5 | 29.0196 | 81 | 32 | 0.99623 | 68.6274 | 96 | 8430 | 32.549 | 108.8104 | 35.0617 | -0.125 | 18.875 | 0 | 43.5181 | 32.9219
9/28/2020 01:57:39.8 | 58.843 | 1230 | 15 | 2499.7585 | 127.6409 | 79.3234 | 92.2878 | 30.1211 | 32.4176 | 0.05205 | 106.9127 | 11.4578 | 71.0752 | 69.7206 | 57.2123 | 1.0003 | 97.9286 | 314.4266 | 255.4108 | 92.4718 | 696.1606 | 2.0578 | 451.0946 | 33.4131 | 48.8688 | 34.4295 | 73.5879 | 12.002 | 109.2904 | 28.8015 | 8.1548 | 97.9532 | 66.6954 | 24.5 | 29.0196 | 81 | 32 | 1.0038 | 68.6274 | 100 | 8240 | 32.549 | 107.8415 | 35.0189 | 0 | 19.375 | 0 | 43.5303 | 33.0156
9/28/2020 01:57:40.8 | 58.8432 | 1231 | 15 | 2497.0142 | 127.7567 | 79.3766 | 92.3097 | 30.1331 | 32.4167 | 0.05227 | 106.9215 | 11.4578 | 70.7612 | 70.6226 | 57.28 | 0.9953 | 97.928 | 314.539 | 255.439 | 92.6174 | 696.3449 | 2.0505 | 450.117 | 33.4067 | 48.8172 | 34.4575 | 73.8361 | 11.9921 | 109.0097 | 29.2214 | 8.1303 | 97.9783 | 66.672 | 24.5 | 29.0196 | 81 | 32 | 1.0009 | 68.6274 | 100 | 7820 | 32.549 | 107.8415 | 34.6649 | 0 | 19.875 | 0 | 43.634 | 32.9219
9/28/2020 01:57:41.8 | 58.8435 | 1232 | 15 | 2498.2842 | 127.2042 | 79.408 | 92.314 | 30.1062 | 32.4045 | 0.05105 | 106.9476 | 11.4529 | 70.647 | 70.3248 | 57.334 | 1.0181 | 97.9286 | 314.7076 | 255.7206 | 92.5786 | 696.2934 | 2.0359 | 449.2791 | 33.2791 | 48.8276 | 34.4435 | 73.4986 | 12.0338 | 108.8982 | 29.127 | 8.0684 | 98.1041 | 66.6587 | 24.5 | 29.0196 | 81 | 32 | 1.0004 | 69.0196 | 96 | 8120 | 32.549 | 108.49 | 34.848 | -0.0625 | 21.1875 | 0 | 42.4103 | 32.9219
9/28/2020 01:57:42.8 | 58.8438 | 1233 | 15 | 2499.3463 | 127.278 | 79.4066 | 92.3351 | 30.0989 | 32.4109 | 0.05108 | 106.9826 | 11.4627 | 70.6185 | 70.1506 | 57.41 | 1.0006 | 97.9286 | 314.7076 | 256.1994 | 92.5657 | 696.3801 | 2.064 | 451.7929 | 33.3126 | 49.0203 | 34.3978 | 73.4357 | 12.0149 | 108.8142 | 29.0606 | 8.1148 | 98.2719 | 66.7654 | 24.5 | 29.4118 | 81 | 32 | 0.99837 | 68.6274 | 101 | 7990 | 32.549 | 107.2006 | 34.9731 | -0.0625 | 20.625 | 0 | 42.1753 | 32.9219
9/28/2020 01:57:43.8 | 58.8441 | 1234 | 15 | 2501.4931 | 127.2942 | 79.407 | 92.3632 | 30.1019 | 32.405 | 0.051 | 107.0174 | 11.4578 | 70.7326 | 69.064 | 57.4748 | 1.0181 | 97.9269 | 315.382 | 255.8333 | 92.7759 | 696.6295 | 2.049 | 451.9046 | 33.3454 | 48.3662 | 34.4575 | 73.5515 | 12.027 | 108.4203 | 29.4453 | 8.111 | 98.339 | 66.872 | 24.5 | 29.4118 | 81 | 32 | 1.0002 | 68.6274 | 100 | 8090 | 32.549 | 107.5211 | 34.7717 | -0.0625 | 20.75 | 0 | 41.7542 | 32.9219
9/28/2020 01:57:44.8 | 58.8444 | 1235 | 15 | 2499.8525 | 127.5603 | 79.4368 | 92.3893 | 30.0985 | 32.4153 | 0.04972 | 107.0349 | 11.4559 | 70.7041 | 69.6169 | 57.5301 | 1.006 | 97.9274 | 313.9769 | 255.4671 | 92.6045 | 696.8735 | 2.0308 | 448.888 | 33.3932 | 49.0615 | 34.5102 | 73.5747 | 12.0354 | 108.561 | 28.9975 | 8.1135 | 98.4145 | 66.872 | 24.5 | 29.4118 | 81 | 32 | 1.0012 | 68.6274 | 96 | 8430 | 32.549 | 108.49 | 34.7992 | -0.0625 | 20.25 | 0 | 41.9891 | 32.9219
9/28/2020 01:57:45.8 | 58.8446 | 1236 | 15 | 2502.1746 | 127.5183 | 79.4585 | 92.4141 | 30.1136 | 32.4028 | 0.04999 | 107.096 | 11.4481 | 70.9039 | 69.8275 | 57.5884 | 1.009 | 97.928 | 314.7638 | 255.6079 | 92.598 | 696.9847 | 2.0288 | 451.0667 | 33.4132 | 48.8998 | 34.3908 | 73.6177 | 12.0467 | 108.8696 | 29.043 | 8.129 | 98.3809 | 67.0087 | 24.5 | 29.4118 | 81 | 32 | 0.99901 | 68.6274 | 100 | 8260 | 32.549 | 107.5211 | 34.8724 | -0.0625 | 20.3125 | 0 | 41.7145 | 32.9219
9/28/2020 01:57:46.8 | 58.8449 | 1237 | 15 | 2501.7706 | 127.763 | 79.4832 | 92.4345 | 30.1041 | 32.3928 | 0.05092 | 107.0524 | 11.4413 | 70.961 | 69.8158 | 57.6553 | 0.99779 | 97.928 | 314.0893 | 255.2418 | 92.5916 | 697.0308 | 2.0394 | 450.0332 | 33.4719 | 49.0994 | 34.3451 | 73.5118 | 12.0323 | 109.2618 | 29.0885 | 8.1522 | 98.3138 | 67.0153 | 24.5 | 29.0196 | 81 | 32 | 1.0004 | 68.6274 | 100 | 7850 | 32.549 | 107.5211 | 34.6832 | -0.0625 | 19.8125 | 0 | 42.4438 | 32.9219
9/28/2020 01:57:47.8 | 58.8452 | 1238 | 15 | 2499.3398 | 127.8944 | 79.5 | 92.4383 | 30.1036 | 32.3823 | 0.04962 | 107.0174 | 11.4413 | 70.9039 | 69.8659 | 57.7238 | 1.0195 | 97.9286 | 314.9605 | 255.4108 | 92.805 | 696.944 | 2.0275 | 451.1226 | 33.4738 | 49.0684 | 34.4962 | 73.5813 | 12.0497 | 108.8702 | 28.952 | 8.0994 | 98.23 | 67.1586 | 24.5 | 29.4118 | 81 | 32 | 0.99821 | 68.6274 | 100 | 8160 | 32.549 | 108.49 | 34.8572 | 0 | 20.25 | 0 | 42.6483 | 32.9219
9/28/2020 01:57:48.8 | 58.8455 | 1239 | 15 | 2497.8088 | 127.6474 | 79.5408 | 92.4519 | 30.0944 | 32.3747 | 0.05089 | 107.0174 | 11.4481 | 70.6756 | 70.2668 | 57.7963 | 1.0056 | 97.928 | 313.6397 | 254.5095 | 92.818 | 696.9631 | 2.0392 | 451.4019 | 33.3887 | 49.0821 | 34.3628 | 73.7931 | 12.0301 | 109.1498 | 28.966 | 8.0787 | 98.2383 | 67.232 | 24.5 | 29.4118 | 81 | 32 | 0.99962 | 68.6274 | 100 | 7920 | 32.549 | 107.5211 | 34.8053 | -0.0625 | 20.6875 | 0 | 41.9739 | 33.0156
9/28/2020 01:57:49.8 | 58.8458 | 1240 | 15 | 2499.9886 | 127.5679 | 79.5562 | 92.4715 | 30.0905 | 32.3818 | 0.05195 | 107.0174 | 11.4481 | 70.8754 | 69.3367 | 57.8571 | 1.0201 | 97.9291 | 313.8083 | 254.9601 | 92.6401 | 697.1419 | 2.0346 | 450.2287 | 33.397 | 48.9445 | 34.3838 | 73.7601 | 12.0248 | 108.6187 | 29.141 | 8.12 | 98.3306 | 67.202 | 24.5 | 29.0196 | 81 | 32 | 1.0025 | 68.6274 | 101 | 8090 | 32.549 | 107.5211 | 34.7076 | 0 | 20.125 | 0 | 41.8793 | 32.9219
9/28/2020 01:57:50.8 | 58.846 | 1241 | 15 | 2498.7006 | 127.6359 | 79.587 | 92.4887 | 30.0958 | 32.3798 | 0.05186 | 107.0349 | 11.4549 | 70.8468 | 70.2436 | 57.9151 | 1.0005 | 97.928 | 313.6116 | 254.6221 | 92.6595 | 697.2287 | 2.0067 | 449.5584 | 33.3976 | 49.0684 | 34.4435 | 73.8295 | 12.0248 | 108.9817 | 29.0045 | 8.08 | 98.3306 | 67.3585 | 24.5 | 29.0196 | 81 | 32 | 1.001 | 69.0196 | 96 | 8430 | 32.549 | 108.49 | 34.79 | 0 | 20.1875 | 0 | 41.8152 | 32.9219
9/28/2020 01:57:51.8 | 58.8463 | 1242 | 15 | 2500.5508 | 127.4545 | 79.6238 | 92.5256 | 30.096 | 32.3612 | 0.05375 | 107.0349 | 11.4568 | 70.7041 | 69.8091 | 57.9791 | 1.0021 | 97.9286 | 314.1174 | 254.8475 | 92.6757 | 697.3914 | 2.0111 | 451.0667 | 33.3749 | 48.9308 | 34.3908 | 73.3496 | 12.0301 | 108.8142 | 29.1795 | 8.0658 | 98.3222 | 67.3585 | 24.5 | 29.4118 | 81 | 32 | 0.99959 | 68.6274 | 100 | 8260 | 32.549 | 107.2006 | 34.79 | 0 | 19.8125 | 0 | 41.8396 | 33.0156
9/28/2020 01:57:52.8 | 58.8466 | 1243 | 15 | 2500.689 | 127.7545 | 79.6597 | 92.5395 | 30.0922 | 32.3494 | 0.05198 | 107.0349 | 11.4539 | 70.4472 | 69.9759 | 58.0385 | 0.99494 | 97.928 | 314.0331 | 254.6503 | 93.0056 | 697.508 | 2.0199 | 449.5584 | 33.4552 | 49.23 | 34.4365 | 73.8361 | 12.0028 | 108.7576 | 28.959 | 8.1071 | 98.2803 | 67.4018 | 24.5 | 29.0196 | 81 | 32 | 1.001 | 68.6274 | 100 | 7800 | 32.549 | 107.2006 | 34.7443 | 0.0625 | 20.1875 | 0 | 41.7328 | 32.9219
9/28/2020 01:57:53.8 | 58.8469 | 1244 | 15 | 2498.2905 | 127.963 | 79.7109 | 92.5467 | 30.0736 | 32.3448 | 0.05025 | 107.0349 | 11.451 | 70.6185 | 69.9742 | 58.0974 | 0.99334 | 97.9269 | 314.2017 | 254.5658 | 92.8892 | 697.508 | 2.031 | 451.8488 | 33.4777 | 49.2094 | 34.4892 | 73.7667 | 12.0164 | 108.7004 | 28.7806 | 8.1277 | 98.23 | 67.4518 | 24.5 | 29.0196 | 81 | 32 | 0.99876 | 68.6274 | 100 | 8210 | 32.549 | 106.8802 | 34.9029 | 0 | 20.375 | 0 | 41.7816 | 32.9219
9/28/2020 01:57:54.8 | 58.8471 | 1245 | 15 | 2499.442 | 127.5432 | 79.7698 | 92.5709 | 30.0713 | 32.3643 | 0.05071 | 107.0262 | 11.452 | 70.8468 | 70.0674 | 58.1491 | 1.0218 | 97.9274 | 314.1174 | 254.3968 | 92.9021 | 697.63 | 2.0308 | 452.1281 | 33.3833 | 49.0168 | 34.3838 | 73.9784 | 11.9952 | 108.673 | 28.952 | 8.0955 | 98.2803 | 67.5017 | 24.5 | 29.4118 | 81 | 32 | 0.99937 | 68.6274 | 100 | 8210 | 32.549 | 107.2006 | 34.8969 | 0.0625 | 19.625 | 0 | 42.0441 | 32.9219
9/28/2020 01:57:55.8 | 58.8474 | 1246 | 15 | 2499.7942 | 127.409 | 79.7652 | 92.595 | 30.0809 | 32.3691 | 0.05192 | 107.0087 | 11.451 | 70.9039 | 70.3215 | 58.1959 | 1.001 | 97.9286 | 313.5273 | 254.7066 | 92.8892 | 697.6408 | 2.0128 | 451.3739 | 33.3528 | 48.8998 | 34.4505 | 74.0645 | 11.9937 | 108.6741 | 29.043 | 8.0878 | 98.2887 | 67.4651 | 24.5 | 29.0196 | 81 | 32 | 0.99837 | 68.6274 | 100 | 8120 | 32.549 | 107.5211 | 34.7046 | 0 | 18.8125 | 0 | 42.6117 | 32.9219
9/28/2020 01:57:56.8 | 58.8477 | 1247 | 15 | 2500.5679 | 127.4874 | 79.7636 | 92.6254 | 30.0849 | 32.3639 | 0.05386 | 107 | 11.45 | 71.1037 | 69.8959 | 58.245 | 1.0001 | 97.9297 | 313.8645 | 254.2278 | 92.805 | 697.6354 | 1.9925 | 449.9774 | 33.3837 | 49.0684 | 34.4435 | 73.7302 | 11.9929 | 109.0114 | 28.8995 | 8.1032 | 98.0957 | 67.808 | 24.5 | 29.0196 | 81 | 32 | 1.0023 | 68.6274 | 96 | 8410 | 32.549 | 108.49 | 34.7351 | 0 | 19.3125 | 0 | 42.8436 | 32.9219
9/28/2020 01:57:57.8 | 58.848 | 1248 | 15 | 2500.6078 | 127.3812 | 79.7852 | 92.6544 | 30.1017 | 32.3407 | 0.0518 | 106.9651 | 11.4568 | 70.8754 | 70.0092 | 58.2902 | 0.99833 | 97.9257 | 313.3868 | 254.2278 | 92.9377 | 697.5947 | 1.9787 | 451.2622 | 33.3564 | 48.59 | 34.4435 | 74.0148 | 12.0172 | 109.0635 | 28.9905 | 8.0684 | 98.0874 | 67.5583 | 24.5 | 29.4118 | 81 | 32 | 1.0008 | 68.6274 | 100 | 8210 | 32.549 | 107.8415 | 34.9029 | 0 | 18.875 | 0 | 43.4204 | 32.9219
9/28/2020 01:57:58.8 | 58.8483 | 1249 | 15 | 2498.6845 | 127.4956 | 79.8165 | 92.669 | 30.0803 | 32.338 | 0.05061 | 106.9826 | 11.4549 | 70.5043 | 70.2253 | 58.3439 | 1.0078 | 97.9291 | 313.3025 | 253.7208 | 92.7986 | 697.6001 | 1.9827 | 450.7874 | 33.3607 | 48.855 | 34.5032 | 73.9718 | 12.0126 | 109.459 | 29.2599 | 8.0826 | 98.0874 | 67.6649 | 24.5 | 29.0196 | 81 | 32 | 0.99812 | 68.6274 | 100 | 7870 | 32.549 | 107.5211 | 34.7229 | -0.0625 | 19.25 | 0 | 43.4967 | 32.9219
9/28/2020 01:57:59.8 | 58.8485 | 1250 | 15 | 2501.3893 | 127.4799 | 79.8519 | 92.6933 | 30.0885 | 32.3543 | 0.05121 | 106.9826 | 11.4578 | 70.961 | 69.6001 | 58.4023 | 1.0001 | 97.928 | 313.162 | 253.918 | 92.9085 | 697.554 | 1.9909 | 450.3963 | 33.3927 | 48.972 | 34.4962 | 73.8858 | 12.021 | 109.1778 | 29.2739 | 8.12 | 98.0957 | 67.6582 | 24.5 | 29.0196 | 81 | 32 | 0.99959 | 68.6274 | 96 | 8120 | 32.549 | 108.49 | 34.7504 | -0.125 | 19.5625 | 0 | 43.6493 | 32.9219
9/28/2020 01:58:00.8 | 58.8488 | 1251 | 15 | 2499.6113 | 127.6606 | 79.8872 | 92.7126 | 30.0832 | 32.3459 | 0.05189 | 106.9913 | 11.4607 | 70.7897 | 69.7172 | 58.4445 | 1.0005 | 97.9274 | 312.9653 | 253.4392 | 92.8406 | 697.5893 | 1.9945 | 451.7929 | 33.4163 | 48.7966 | 34.4365 | 74.0645 | 12.0088 | 108.9531 | 29.3054 | 8.0942 | 98.079 | 67.8513 | 24.5 | 29.4118 | 81 | 32 | 1.0005 | 68.6274 | 100 | 8240 | 32.549 | 107.8415 | 34.8053 | -0.0625 | 19.9375 | 0 | 43.5883 | 32.9219
9/28/2020 01:58:01.8 | 58.8491 | 1252 | 15 | 2498.4803 | 127.551 | 79.9318 | 92.7155 | 30.0774 | 32.3363 | 0.05228 | 106.9826 | 11.4481 | 70.8183 | 69.6018 | 58.4791 | 1.0083 | 97.928 | 312.7686 | 253.8335 | 93.0056 | 697.5947 | 1.9965 | 450.2008 | 33.3725 | 48.972 | 34.5488 | 74.1339 | 12.0248 | 109.0657 | 29.2739 | 8.0671 | 98.1712 | 67.808 | 24.5 | 29.0196 | 81 | 32 | 1.0022 | 69.0196 | 100 | 8140 | 32.549 | 107.5211 | 34.7504 | -0.0625 | 19.4375 | 0 | 43.6615 | 32.9219
9/28/2020 01:58:02.8 | 58.8494 | 1253 | 15 | 2499.4936 | 127.438 | 79.9756 | 92.7432 | 30.0691 | 32.3463 | 0.05305 | 106.9738 | 11.4559 | 70.4757 | 70.2021 | 58.5058 | 0.99708 | 97.9274 | 312.9653 | 253.4392 | 93.1802 | 697.5486 | 2.0011 | 449.726 | 33.3564 | 48.9514 | 34.4892 | 74.0645 | 12.0157 | 109.2332 | 29.148 | 8.0942 | 98.1629 | 67.8513 | 24.5 | 29.0196 | 81 | 32 | 1.0001 | 68.6274 | 96 | 8430 | 32.549 | 108.49 | 34.7778 | -0.125 | 20.125 | 0 | 43.4204 | 32.9219
9/28/2020 01:58:03.8 | 58.8496 | 1254 | 15 | 2500.4165 | 127.4204 | 80.011 | 92.7625 | 30.0857 | 32.3325 | 0.05291 | 106.9826 | 11.4549 | 70.3901 | 69.5231 | 58.547 | 1.0063 | 97.9274 | 313.724 | 253.6081 | 93.0056 | 697.4212 | 2.0155 | 451.1226 | 33.3641 | 49.3332 | 34.4295 | 74.2827 | 12.024 | 108.9531 | 28.959 | 8.062 | 98.2467 | 67.9944 | 24.5 | 29.4118 | 81 | 32 | 1.0017 | 68.6274 | 100 | 8260 | 32.549 | 107.8415 | 34.8053 | -0.0625 | 20.5 | 0 | 42.9871 | 32.9219
9/28/2020 01:58:04.8 | 58.8499 | 1255 | 15 | 2501.7779 | 127.5447 | 79.9865 | 92.7994 | 30.0968 | 32.3226 | 0.05059 | 106.9913 | 11.4617 | 70.8183 | 69.8559 | 58.5762 | 1.0008 | 97.9286 | 312.7967 | 253.2702 | 93.1867 | 697.676 | 2.0042 | 448.9439 | 33.4149 | 48.9583 | 34.4962 | 74.1703 | 12.0399 | 109.0943 | 28.9975 | 8.1071 | 98.3222 | 67.9578 | 24.5 | 29.0196 | 81 | 32 | 0.99751 | 68.6274 | 100 | 7870 | 32.549 | 107.5211 | 34.7809 | -0.125 | 19.9375 | 0 | 43.1457 | 32.9219
9/28/2020 01:58:05.8 | 58.8502 | 1256 | 15 | 2499.0753 | 127.8937 | 80.0092 | 92.8188 | 30.093 | 32.3122 | 0.0492 | 107.0087 | 11.4656 | 70.7041 | 70.0974 | 58.6072 | 0.99263 | 97.9286 | 312.1222 | 253.0167 | 93.0218 | 697.798 | 1.9969 | 452.6867 | 33.4701 | 48.7828 | 34.4435 | 74.1505 | 12.0202 | 108.478 | 29.134 | 8.1458 | 98.3054 | 68.0576 | 24.5 | 29.4118 | 81 | 32 | 1.0011 | 68.6274 | 100 | 8190 | 32.549 | 107.2006 | 34.9762 | -0.0625 | 19.8125 | 0 | 43.9117 | 32.9219
9/28/2020 01:58:06.8 | 58.8505 | 1257 | 15 | 2500.6348 | 127.5896 | 80.0514 | 92.828 | 30.0737 | 32.3158 | 0.05268 | 107.0262 | 11.4607 | 70.8468 | 69.8258 | 58.642 | 0.98621 | 97.928 | 312.1222 | 253.0448 | 92.9862 | 697.8794 | 1.9996 | 451.1784 | 33.4113 | 48.8482 | 34.4435 | 74.1141 | 11.9952 | 108.7296 | 29.148 | 8.08 | 98.23 | 68.2074 | 24.5 | 29.4118 | 81 | 32 | 0.99855 | 68.6274 | 100 | 8190 | 32.549 | 108.1619 | 34.9152 | -0.125 | 20.9375 | 0 | 43.0359 | 32.9219
9/28/2020 01:58:07.8 | 58.8507 | 1258 | 15 | 2498.99 | 127.5687 | 80.1185 | 92.858 | 30.0783 | 32.313 | 0.05337 | 107.0349 | 11.4704 | 70.7326 | 69.3754 | 58.6693 | 1.0081 | 97.9286 | 311.7288 | 252.7632 | 93.0832 | 697.9255 | 2.0064 | 448.888 | 33.3839 | 48.9514 | 34.3978 | 74.1637 | 11.9975 | 108.7862 | 29.148 | 8.0852 | 98.3641 | 68.1142 | 24.5 | 29.4118 | 82 | 32 | 1.0011 | 68.6274 | 96 | 8240 | 32.549 | 108.1619 | 34.9274 | -0.0625 | 20.5 | 0 | 43.0023 | 32.9219
9/28/2020 01:58:08.8 | 58.851 | 1259 | 15 | 2499.8202 | 127.5532 | 80.1021 | 92.8845 | 30.073 | 32.3042 | 0.05173 | 107.0524 | 11.4627 | 70.7612 | 69.8392 | 58.6983 | 1.0031 | 97.9314 | 312.6281 | 252.8758 | 93.1867 | 698.1288 | 2.0277 | 451.1505 | 33.3909 | 49.0099 | 34.5558 | 74.2199 | 12.002 | 109.0691 | 28.9975 | 8.1355 | 98.3977 | 68.214 | 24.5 | 29.8039 | 82 | 32 | 1.0002 | 68.6274 | 100 | 8380 | 32.549 | 107.2006 | 34.8846 | -0.0625 | 20.3125 | 0 | 42.8925 | 32.9219
9/28/2020 01:58:09.8 | 58.8513 | 1260 | 15 | 2501.2975 | 127.5628 | 80.1552 | 92.9025 | 30.0532 | 32.3241 | 0.05168 | 107.0698 | 11.4636 | 70.6185 | 69.7055 | 58.7199 | 1.0023 | 97.9286 | 312.4033 | 252.7913 | 93.2222 | 698.2969 | 2.0346 | 449.9215 | 33.4132 | 48.7897 | 34.4048 | 74.1571 | 12.0331 | 108.5621 | 28.931 | 8.0723 | 98.3977 | 68.1707 | 24.5 | 29.4118 | 82 | 32 | 0.99977 | 68.6274 | 96 | 8190 | 32.549 | 108.1619 | 34.9548 | 0 | 20.5625 | 0 | 42.6605 | 32.9219
9/28/2020 01:58:10.8 | 58.8516 | 1261 | 15 | 2499.9449 | 127.5165 | 80.1941 | 92.9364 | 30.0674 | 32.3119 | 0.05395 | 107.0698 | 11.4665 | 70.5328 | 70.2386 | 58.7285 | 1.0177 | 97.9291 | 312.0098 | 252.4815 | 93.2707 | 698.2861 | 2.0244 | 449.5863 | 33.383 | 48.8413 | 34.4435 | 74.2067 | 12.0233 | 108.3946 | 29.0885 | 8.0929 | 98.3977 | 68.1574 | 24.5 | 29.4118 | 82 | 32 | 0.99651 | 68.6274 | 100 | 8330 | 32.549 | 108.1619 | 35.0677 | 0 | 21 | 0 | 42.102 | 32.9219
9/28/2020 01:58:11.8 | 58.8519 | 1262 | 15 | 2501.1664 | 127.6471 | 80.2113 | 92.947 | 30.068 | 32.2964 | 0.05133 | 107.0698 | 11.452 | 70.7326 | 69.9226 | 58.7401 | 1.0277 | 97.9286 | 311.8974 | 253.0448 | 93.0961 | 698.5003 | 2.0148 | 452.8264 | 33.4335 | 48.8619 | 34.4575 | 74.3753 | 12.0096 | 108.1699 | 29.162 | 8.187 | 98.4396 | 68.3703 | 24.5 | 29.4118 | 82 | 32 | 1.0027 | 68.6274 | 100 | 8190 | 32.549 | 107.2006 | 35.0555 | -0.0625 | 20.125 | 0 | 42.5171 | 32.9219
9/28/2020 01:58:12.8 | 58.8521 | 1263 | 15 | 2497.9825 | 127.666 | 80.2276 | 92.9506 | 30.0729 | 32.2772 | 0.0511 | 107.0611 | 11.4539 | 70.5328 | 70.1971 | 58.7585 | 1.0044 | 97.9286 | 311.9817 | 252.3407 | 93.2772 | 698.4895 | 1.9867 | 451.2063 | 33.3959 | 48.8482 | 34.5488 | 74.2629 | 12.0013 | 108.31 | 29.148 | 8.1329 | 98.4312 | 68.3571 | 24.5 | 29.8039 | 82 | 32 | 0.99901 | 69.0196 | 96 | 8260 | 32.549 | 107.8415 | 35.1074 | -0.0625 | 20.8125 | 0 | 42.0685 | 32.9219
9/28/2020 01:58:13.8 | 58.8524 | 1264 | 15 | 2500.8209 | 127.2302 | 80.2754 | 92.9562 | 30.0528 | 32.2851 | 0.0529 | 107.0262 | 11.4636 | 70.5614 | 69.734 | 58.7998 | 1.0092 | 97.928 | 312.0098 | 252.566 | 93.3742 | 698.6522 | 1.9852 | 451.3181 | 33.3197 | 48.7966 | 34.6015 | 74.3125 | 12.0323 | 108.7576 | 29.148 | 8.0723 | 98.4816 | 68.3571 | 24.5 | 29.4118 | 82 | 32 | 0.9991 | 69.0196 | 101 | 8210 | 32.549 | 107.2006 | 35.0433 | 0 | 20.25 | 0 | 41.8213 | 32.9219
9/28/2020 01:58:14.8 | 58.8527 | 1265 | 15 | 2499.5531 | 127.4076 | 80.2837 | 93.0135 | 30.0597 | 32.2842 | 0.0525 | 106.9913 | 11.4646 | 70.8183 | 69.6554 | 58.8563 | 1.0074 | 97.9257 | 311.5321 | 252.059 | 93.1802 | 698.7742 | 1.9936 | 450.1729 | 33.3493 | 48.7966 | 34.5488 | 74.4613 | 12.0164 | 108.6713 | 29.148 | 8.1071 | 98.4648 | 68.5067 | 24.5 | 29.0196 | 82 | 32 | 0.99977 | 68.6274 | 100 | 8360 | 32.549 | 108.1619 | 35.1379 | 0 | 19.75 | 0 | 41.8854 | 32.9219
9/28/2020 01:58:15.8 | 58.853 | 1266 | 15 | 2500.5721 | 127.6179 | 80.2796 | 93.022 | 30.0606 | 32.2763 | 0.05207 | 107.0087 | 11.4568 | 70.7612 | 70.5235 | 58.8991 | 1.0037 | 97.9269 | 311.6726 | 252.6787 | 93.1737 | 698.6983 | 1.9787 | 449.8936 | 33.4179 | 49.151 | 34.4505 | 74.2563 | 11.9944 | 108.8965 | 29.0885 | 8.111 | 98.3138 | 68.5134 | 24.5 | 29.4118 | 82 | 32 | 1.0001 | 68.6274 | 96 | 8260 | 32.549 | 108.49 | 35.0403 | 0 | 20.1875 | 0 | 41.9312 | 32.9219
9/28/2020 01:58:16.8 | 58.8533 | 1267 | 15 | 2499.9167 | 127.7431 | 80.3047 | 93.0458 | 30.0452 | 32.2943 | 0.05369 | 106.9826 | 11.4733 | 70.4186 | 69.7289 | 58.9411 | 1.0021 | 97.9269 | 311.7569 | 252.0027 | 93.3386 | 698.6468 | 1.9936 | 449.3629 | 33.4419 | 48.9135 | 34.4365 | 74.3753 | 12.0142 | 108.7284 | 29.0045 | 8.0878 | 98.297 | 68.5001 | 24.5 | 29.4118 | 82 | 32 | 1.0013 | 69.0196 | 96 | 8310 | 32.549 | 108.1619 | 35.0159 | 0.0625 | 20.4375 | 0 | 41.7542 | 32.9219
9/28/2020 01:58:17.8 | 58.8535 | 1268 | 15 | 2499.9202 | 127.5052 | 80.2955 | 93.0676 | 30.0678 | 32.2587 | 0.05016 | 106.9826 | 11.4578 | 70.6756 | 70.4458 | 58.9846 | 1.0076 | 97.9286 | 311.5883 | 252.4252 | 93.2901 | 698.6522 | 2.01 | 451.8488 | 33.3797 | 48.9652 | 34.4962 | 74.6729 | 12.002 | 108.6461 | 29.162 | 8.1251 | 98.3558 | 68.5067 | 24.5 | 29.4118 | 82 | 32 | 1.004 | 68.6274 | 100 | 8210 | 32.549 | 108.49 | 35.022 | 0.0625 | 19.1875 | 0 | 42.5201 | 32.9219
9/28/2020 01:58:18.8 | 58.8538 | 1269 | 15 | 2498.8867 | 127.5072 | 80.3188 | 93.1007 | 30.0702 | 32.2604 | 0.05055 | 106.9651 | 11.4588 | 70.7612 | 69.7908 | 59.0148 | 1.0167 | 97.9286 | 312.1222 | 252.059 | 93.4 | 698.6684 | 1.9953 | 451.5974 | 33.3664 | 48.9789 | 34.4645 | 74.7853 | 11.9967 | 108.9262 | 29.2284 | 8.1045 | 98.297 | 68.6264 | 24.5 | 29.0196 | 82 | 32 | 0.99806 | 68.6274 | 96 | 8310 | 32.549 | 108.49 | 35.025 | 0 | 19.5625 | 0 | 42.7887 | 32.9219
9/28/2020 01:58:19.8 | 58.8541 | 1270 | 15 | 2498.2443 | 127.4018 | 80.3649 | 93.1119 | 30.0793 | 32.2614 | 0.05186 | 106.9302 | 11.4675 | 70.8468 | 70.0042 | 59.0427 | 0.99975 | 97.9291 | 311.3635 | 251.9182 | 93.3613 | 698.6576 | 1.9936 | 450.8153 | 33.3303 | 48.7828 | 34.4505 | 74.4481 | 11.9914 | 109.375 | 29.0815 | 8.0878 | 98.2048 | 68.663 | 24.5 | 29.0196 | 82 | 32 | 0.99913 | 68.6274 | 100 | 8160 | 32.549 | 108.49 | 34.9548 | 0 | 18.9375 | 0 | 43.1976 | 32.9219
9/28/2020 01:58:20.8 | 58.8544 | 1271 | 15 | 2501.1514 | 127.3152 | 80.3733 | 93.1463 | 30.0716 | 32.2566 | 0.05268 | 106.9738 | 11.4694 | 70.8754 | 69.8959 | 59.0849 | 0.98229 | 97.9286 | 311.3354 | 251.8055 | 93.2966 | 698.5925 | 1.9825 | 449.0556 | 33.3464 | 48.8688 | 34.5242 | 74.8778 | 12.0005 | 108.6461 | 29.2214 | 8.0684 | 98.0706 | 68.7328 | 24.5 | 29.0196 | 82 | 32 | 0.99983 | 68.2353 | 96 | 8360 | 32.549 | 108.49 | 34.8816 | 0.0625 | 18.375 | 0 | 43.7561 | 32.9219
9/28/2020 01:58:21.8 | 58.8546 | 1272 | 15 | 2497.8116 | 127.4011 | 80.4358 | 93.1616 | 30.0783 | 32.2415 | 0.05424 | 106.8953 | 11.4714 | 71.0752 | 69.5516 | 59.1352 | 1.0072 | 97.9286 | 311.6445 | 251.6928 | 93.3806 | 698.3214 | 1.9905 | 451.6812 | 33.3243 | 48.7518 | 34.3838 | 74.5671 | 11.9997 | 108.7021 | 29.3124 | 8.1122 | 97.9616 | 68.7495 | 24.5 | 29.0196 | 82 | 32 | 0.99864 | 68.6274 | 100 | 8260 | 32.549 | 107.5211 | 34.9152 | 0 | 19.375 | 0 | 43.6615 | 32.9219
9/28/2020 01:58:22.8 | 58.8549 | 1273 | 15 | 2501.156 | 127.2704 | 80.4767 | 93.1792 | 30.0743 | 32.2481 | 0.05182 | 106.8953 | 11.4627 | 70.8468 | 69.8959 | 59.1727 | 0.99405 | 97.9303 | 311.1949 | 251.7492 | 93.5745 | 698.2861 | 2.0022 | 449.8656 | 33.3347 | 48.7518 | 34.5488 | 74.5671 | 11.9868 | 109.012 | 29.5746 | 8.1135 | 98.0454 | 68.7561 | 24.5 | 29.4118 | 82 | 32 | 1.0002 | 68.6274 | 100 | 7820 | 32.549 | 107.5211 | 34.7199 | 0 | 19.4375 | 0 | 43.631 | 32.9219
9/28/2020 01:58:23.8 | 58.8552 | 1274 | 15 | 2499.5004 | 127.4401 | 80.4997 | 93.1901 | 30.0863 | 32.223 | 0.0515 | 106.9215 | 11.4568 | 71.0181 | 69.7774 | 59.2195 | 0.99744 | 97.9291 | 310.5486 | 251.4675 | 93.3257 | 698.1316 | 2.0193 | 451.1226 | 33.3571 | 48.7966 | 34.5068 | 74.5605 | 11.9724 | 108.7867 | 29.148 | 8.1303 | 98.0957 | 68.8659 | 24.5 | 29.0196 | 82 | 32 | 1.0028 | 68.6274 | 96 | 8120 | 32.549 | 108.49 | 34.79 | 0 | 19.5 | 0 | 43.7439 | 32.9219
9/28/2020 01:58:24.8 | 58.8555 | 1275 | 15 | 2501.42 | 127.3273 | 80.5055 | 93.2113 | 30.0757 | 32.2331 | 0.05442 | 106.9215 | 11.4665 | 70.8754 | 70.4011 | 59.2644 | 0.99637 | 97.9286 | 311.0544 | 251.6365 | 93.6359 | 698.2048 | 2.016 | 453.1336 | 33.3531 | 48.8172 | 34.4962 | 75.0265 | 11.9929 | 108.8422 | 29.1165 | 8.12 | 98.1377 | 68.9555 | 24.5 | 29.0196 | 82 | 32 | 1.0012 | 68.6274 | 100 | 7990 | 32.549 | 107.5211 | 34.7961 | 0 | 20.375 | 0 | 43.4051 | 32.9219
9/28/2020 01:58:25.8 | 58.8558 | 1276 | 15 | 2498.3302 | 127.3712 | 80.5662 | 93.2405 | 30.0463 | 32.2417 | 0.05279 | 106.9127 | 11.45 | 70.8183 | 69.57 | 59.3085 | 1.0179 | 97.9291 | 310.3238 | 251.1577 | 93.4518 | 698.343 | 2.0301 | 450.4522 | 33.3234 | 48.5694 | 34.6225 | 74.4416 | 11.9952 | 108.8708 | 29.127 | 8.0594 | 98.2048 | 69.0253 | 24.5 | 29.4118 | 82 | 32 | 0.99889 | 68.6274 | 100 | 8240 | 32.549 | 107.5211 | 34.8053 | -0.125 | 20.5625 | 0 | 43.0633 | 32.9219
9/28/2020 01:58:26.8 | 58.856 | 1277 | 15 | 2500.129 | 126.9856 | 80.618 | 93.2528 | 30.0674 | 32.2312 | 0.05045 | 106.9215 | 11.4559 | 70.8183 | 69.3485 | 59.3596 | 1.0313 | 97.9297 | 311.6445 | 251.7492 | 93.4098 | 698.3675 | 2.0747 | 450.2567 | 33.2464 | 48.9893 | 34.7068 | 74.4977 | 11.9937 | 109.2915 | 29.134 | 8.0852 | 98.3306 | 69.0054 | 24.5 | 29.4118 | 82 | 32 | 1.005 | 68.6274 | 96 | 8330 | 32.549 | 108.8104 | 34.6619 | -0.125 | 21.0625 | 0 | 42.1326 | 32.9219
9/28/2020 01:58:27.8 | 58.8563 | 1278 | 15 | 2497.6312 | 127.0629 | 80.6448 | 93.2748 | 30.0833 | 32.2213 | 0.04829 | 106.9826 | 11.4665 | 70.7326 | 69.5867 | 59.3647 | 1.0003 | 97.9297 | 310.2113 | 250.9887 | 93.4033 | 698.6277 | 2.0837 | 451.1226 | 33.2335 | 48.8792 | 34.6752 | 74.4912 | 11.9823 | 109.3195 | 29.1795 | 8.0787 | 98.4564 | 69.125 | 24.5 | 29.4118 | 82 | 32 | 1.001 | 68.6274 | 100 | 8260 | 32.549 | 107.8415 | 34.8419 | -0.0625 | 20.6875 | 0 | 41.9373 | 33.0156
9/28/2020 01:58:28.8 | 58.8566 | 1279 | 15 | 2502.7024 | 126.9138 | 80.6679 | 93.3098 | 30.0813 | 32.2156 | 0.05115 | 106.9913 | 11.4685 | 70.8183 | 70.1655 | 59.3335 | 1.0204 | 97.928 | 311.3073 | 251.4957 | 93.5003 | 698.7444 | 2.0855 | 450.7036 | 33.2619 | 48.9308 | 34.6155 | 74.6399 | 11.9967 | 108.8696 | 29.0745 | 8.1367 | 98.5487 | 69.1682 | 24.5 | 29.4118 | 82 | 32 | 1.0006 | 68.6274 | 100 | 7850 | 32.549 | 107.5211 | 34.7534 | -0.125 | 20.8125 | 0 | 41.748 | 32.9219
9/28/2020 01:58:29.8 | 58.8569 | 1280 | 15 | 2499.6838 | 127.546 | 80.6963 | 93.3299 | 30.0775 | 32.2204 | 0.05049 | 107.0174 | 11.4714 | 70.8468 | 69.8759 | 59.3235 | 1.003 | 97.9286 | 311.1949 | 250.9605 | 93.5681 | 698.7444 | 2.0926 | 450.4522 | 33.3872 | 48.7449 | 34.6682 | 74.6597 | 11.9891 | 108.9262 | 29.2005 | 8.1058 | 98.5319 | 69.218 | 24.5 | 29.4118 | 82 | 32 | 0.99867 | 68.6274 | 96 | 8070 | 32.549 | 108.1619 | 34.8083 | 0 | 19.875 | 0 | 42.1997 | 32.9219
9/28/2020 01:58:30.8 | 58.8571 | 1281 | 15 | 2501.7094 | 127.3413 | 80.6866 | 93.3538 | 30.0648 | 32.2188 | 0.05138 | 106.9738 | 11.4782 | 70.8754 | 69.9426 | 59.3398 | 1.0001 | 97.9269 | 310.2113 | 250.5662 | 93.623 | 698.6359 | 2.0833 | 451.765 | 33.3606 | 48.9583 | 34.4225 | 74.5671 | 11.9716 | 108.8965 | 29.1025 | 8.1393 | 98.4312 | 69.0852 | 24.5 | 29.0196 | 82 | 32 | 1.0011 | 68.6274 | 100 | 7940 | 32.549 | 107.5211 | 34.9304 | 0 | 20.5625 | 0 | 41.8701 | 32.9219
9/28/2020 01:58:31.8 | 58.8574 | 1282 | 15 | 2498.6972 | 127.5238 | 80.7127 | 93.3906 | 30.0786 | 32.2137 | 0.05122 | 107 | 11.4782 | 70.9039 | 69.9609 | 59.3828 | 1.0005 | 97.9291 | 310.38 | 250.4817 | 93.5972 | 698.7444 | 2.0684 | 449.3349 | 33.3682 | 48.9308 | 34.5628 | 74.5407 | 11.9754 | 108.7307 | 29.0221 | 8.1148 | 98.4061 | 69.3177 | 24.5 | 29.4118 | 82 | 32 | 0.99919 | 68.6274 | 101 | 8240 | 32.549 | 108.1619 | 34.8511 | 0 | 20.3125 | 0 | 41.9281 | 32.9219
9/28/2020 01:58:32.8 | 58.8577 | 1283 | 15 | 2499.4691 | 127.0924 | 80.7186 | 93.4032 | 30.0736 | 32.2082 | 0.05114 | 106.9913 | 11.4772 | 70.9325 | 69.3888 | 59.4395 | 1.0071 | 97.928 | 310.38 | 250.538 | 93.623 | 698.8257 | 2.0616 | 449.3349 | 33.2656 | 48.855 | 34.5102 | 74.6663 | 11.9952 | 108.6175 | 29.2599 | 8.0156 | 98.4899 | 69.3177 | 24.5 | 29.4118 | 82 | 32 | 1.0026 | 68.6274 | 96 | 8380 | 32.549 | 108.1619 | 34.906 | 0 | 19.6875 | 0 | 41.9617 | 32.9219
9/28/2020 01:58:33.8 | 58.858 | 1284 | 15 | 2501.1484 | 127.1369 | 80.7525 | 93.4234 | 30.0644 | 32.2104 | 0.05246 | 107 | 11.4811 | 70.4757 | 69.759 | 59.4913 | 1.0054 | 97.9286 | 310.0146 | 250.6225 | 93.5616 | 698.8177 | 2.0636 | 451.9046 | 33.2996 | 48.3249 | 34.4471 | 74.8514 | 12.0096 | 108.9543 | 29.3509 | 8.0607 | 98.3725 | 69.3577 | 24.5 | 29.4118 | 82 | 32 | 0.99916 | 68.6274 | 100 | 8260 | 32.549 | 107.5211 | 34.9884 | 0 | 19.5 | 0 | 42.038 | 32.9219
9/28/2020 01:58:34.8 | 58.8582 | 1285 | 15 | 2498.2195 | 127.3591 | 80.7965 | 93.4362 | 30.0615 | 32.2122 | 0.05363 | 106.9302 | 11.485 | 70.8468 | 69.3787 | 59.5532 | 1.0122 | 97.928 | 310.3519 | 250.4254 | 93.7749 | 698.8203 | 2.0718 | 450.145 | 33.3188 | 48.9135 | 34.5032 | 74.8712 | 11.9975 | 108.7856 | 29.2144 | 8.12 | 98.3138 | 69.4107 | 24.5 | 29.4118 | 82 | 32 | 1.0006 | 69.0196 | 100 | 8310 | 32.549 | 107.2006 | 34.7931 | 0 | 20.1875 | 0 | 41.8976 | 32.9219
9/28/2020 01:58:35.8 | 58.8585 | 1286 | 15 | 2499.7762 | 127.1232 | 80.8093 | 93.439 | 30.0525 | 32.2221 | 0.05064 | 106.9564 | 11.483 | 70.7612 | 69.256 | 59.6072 | 1.001 | 97.9286 | 310.2394 | 250.5944 | 93.4098 | 698.8908 | 2.0636 | 449.6143 | 33.2778 | 49.0925 | 34.4892 | 74.944 | 11.9845 | 109.0103 | 28.9766 | 8.0529 | 98.3054 | 69.3975 | 24.5 | 29.0196 | 82 | 32 | 0.99928 | 68.6274 | 96 | 8090 | 32.549 | 108.49 | 34.7137 | 0 | 19.375 | 0 | 42.5324 | 32.9219
9/28/2020 01:58:36.8 | 58.8588 | 1287 | 15 | 2500.7477 | 127.0811 | 80.8182 | 93.4616 | 30.0508 | 32.2185 | 0.05188 | 106.9476 | 11.4859 | 70.7041 | 69.8208 | 59.6598 | 0.99548 | 97.928 | 310.2113 | 249.6931 | 93.7135 | 698.785 | 2.0609 | 452.0164 | 33.2797 | 48.8482 | 34.5628 | 74.8085 | 11.9952 | 109.0937 | 29.2529 | 8.0749 | 98.3054 | 69.517 | 24.5 | 29.4118 | 82 | 32 | 1.0002 | 68.6274 | 100 | 7940 | 32.549 | 107.8415 | 34.8419 | -0.0625 | 19.125 | 0 | 43.2373 | 32.9219
9/28/2020 01:58:37.8 | 58.8591 | 1288 | 15 | 2499.923 | 127.1752 | 80.8145 | 93.4884 | 30.0684 | 32.2141 | 0.05309 | 106.9564 | 11.485 | 70.1903 | 69.3972 | 59.7092 | 0.99209 | 97.9274 | 311.1106 | 251.045 | 93.8169 | 698.7389 | 2.0538 | 451.6253 | 33.2933 | 48.9067 | 34.4505 | 74.9638 | 11.9952 | 109.5134 | 28.9975 | 8.1213 | 98.1377 | 69.6598 | 24.5 | 29.0196 | 82 | 32 | 1.0005 | 68.6274 | 100 | 8160 | 32.549 | 107.8415 | 34.8328 | -0.0625 | 19.6875 | 0 | 43.4143 | 32.9219
9/28/2020 01:58:38.8 | 58.8594 | 1289 | 15 | 2500.2776 | 127.2314 | 80.8315 | 93.5222 | 30.0569 | 32.1854 | 0.05375 | 106.9651 | 11.485 | 70.6185 | 69.6068 | 59.7607 | 1.0044 | 97.9291 | 310.2957 | 250.6507 | 93.8104 | 698.7634 | 2.0618 | 450.4243 | 33.3128 | 48.8998 | 34.5348 | 75.1059 | 12.0134 | 109.431 | 29.2005 | 8.0646 | 98.1712 | 69.5901 | 24.5 | 29.0196 | 82 | 32 | 0.99898 | 68.6274 | 96 | 8360 | 32.549 | 108.8104 | 34.7534 | 0 | 19.75 | 0 | 43.3716 | 32.9219
9/28/2020 01:58:39.8 | 58.8596 | 1290 | 15 | 2497.4407 | 127.3431 | 80.8287 | 93.5511 | 30.0557 | 32.1833 | 0.05434 | 107.0174 | 11.4859 | 71.0181 | 69.4878 | 59.8033 | 0.99281 | 97.9308 | 309.6774 | 250.0029 | 93.7749 | 698.6874 | 2.0731 | 450.6757 | 33.3042 | 48.7587 | 34.4892 | 74.9704 | 12.002 | 109.2086 | 29.162 | 8.0774 | 98.1964 | 69.796 | 24.5 | 29.4118 | 82 | 32 | 1.001 | 68.6274 | 100 | 8240 | 32.549 | 108.49 | 34.7992 | -0.0625 | 19.8125 | 0 | 43.3502 | 32.9219
9/28/2020 01:58:40.8 | 58.8599 | 1291 | 15 | 2499.9451 | 126.9915 | 80.9131 | 93.566 | 30.0765 | 32.189 | 0.05335 | 107.0174 | 11.4782 | 70.9039 | 69.7974 | 59.8478 | 1.0006 | 97.9286 | 310.0146 | 250.2564 | 93.7813 | 698.7119 | 2.0532 | 450.1729 | 33.2456 | 48.7655 | 34.4681 | 75.0761 | 11.9671 | 108.8982 | 29.2739 | 8.1264 | 98.2551 | 69.6765 | 24.5 | 29.0196 | 82 | 32 | 1.0012 | 68.6274 | 100 | 7770 | 32.549 | 107.5211 | 34.7412 | 0 | 19.3125 | 0 | 43.8355 | 32.9219
9/28/2020 01:58:41.8 | 58.8602 | 1292 | 15 | 2500.4797 | 127.09 | 80.9976 | 93.5712 | 30.0702 | 32.1947 | 0.0524 | 106.9913 | 11.4694 | 70.5899 | 69.5867 | 59.8875 | 1.0156 | 97.928 | 310.2676 | 250.2845 | 93.8653 | 698.6115 | 2.039 | 448.9998 | 33.2785 | 49.1131 | 34.4435 | 75.0629 | 11.983 | 109.3458 | 29.2599 | 8.1419 | 98.1545 | 69.8524 | 24.5 | 29.4118 | 82 | 32 | 0.99971 | 68.6274 | 96 | 8070 | 32.549 | 108.49 | 34.9152 | 0.0625 | 19.75 | 0 | 43.7042 | 32.9219
9/28/2020 01:58:42.8 | 58.8605 | 1293 | 15 | 2499.9495 | 127.1756 | 81.0191 | 93.578 | 30.0646 | 32.179 | 0.05305 | 106.9651 | 11.4704 | 71.1608 | 69.8575 | 59.9252 | 0.99815 | 97.9263 | 310.127 | 250.3127 | 93.9622 | 698.7389 | 2.0642 | 451.5695 | 33.2938 | 48.8034 | 34.5032 | 75.3107 | 11.9929 | 109.036 | 29.3648 | 8.1045 | 98.23 | 69.8092 | 24.5 | 29.0196 | 82 | 32 | 1.0002 | 68.6274 | 100 | 7920 | 32.549 | 107.8415 | 34.8541 | 0 | 20 | 0 | 43.7958 | 32.9219
9/28/2020 01:58:43.8 | 58.8608 | 1294 | 15 | 2501.0687 | 127.1608 | 81.0458 | 93.6001 | 30.0831 | 32.1601 | 0.05245 | 106.9738 | 11.4627 | 71.0466 | 70.3895 | 59.98 | 1.0113 | 97.928 | 310.1551 | 249.7776 | 93.7684 | 698.7742 | 2.0829 | 451.0667 | 33.3048 | 48.9583 | 34.5488 | 75.1125 | 11.9792 | 109.3178 | 29.3648 | 8.0878 | 98.2551 | 69.9022 | 24.5 | 29.0196 | 82 | 32 | 0.99962 | 68.6274 | 100 | 8190 | 32.549 | 107.8415 | 34.7687 | 0.0625 | 20.5625 | 0 | 43.4509 | 32.9219
9/28/2020 01:58:44.8 | 58.861 | 1295 | 15 | 2497.8253 | 127.0812 | 81.0695 | 93.6456 | 30.0712 | 32.1657 | 0.04954 | 107.0174 | 11.4646 | 70.5043 | 70.4077 | 60.015 | 1.0111 | 97.9257 | 309.9303 | 250.2564 | 93.8589 | 698.8501 | 2.091 | 449.8377 | 33.2408 | 48.8482 | 34.5418 | 75.1554 | 11.9975 | 109.3716 | 29.148 | 8.0658 | 98.3641 | 69.9453 | 24.5 | 29.0196 | 82 | 32 | 0.99779 | 68.6274 | 96 | 8360 | 32.549 | 108.49 | 34.7687 | 0.125 | 20.8125 | 0 | 42.8375 | 32.9219
9/28/2020 01:58:45.8 | 58.8613 | 1296 | 15 | 2503.6948 | 126.9047 | 81.0534 | 93.6724 | 30.0694 | 32.1598 | 0.05126 | 107.0174 | 11.4753 | 70.7897 | 69.9226 | 60.0539 | 1.0012 | 97.9291 | 309.6493 | 249.8057 | 93.8944 | 698.8908 | 2.1006 | 451.2901 | 33.2727 | 48.7828 | 34.4892 | 75.1918 | 11.9876 | 108.9828 | 29.134 | 8.0555 | 98.4899 | 70.0449 | 24.5 | 29.4118 | 82 | 32 | 0.99977 | 68.6274 | 100 | 8260 | 32.549 | 107.8415 | 34.7809 | 0.0625 | 20.6875 | 0 | 42.337 | 32.9219
9/28/2020 01:58:46.8 | 58.8616 | 1297 | 15 | 2499.3783 | 127.4438 | 81.0766 | 93.6975 | 30.0666 | 32.159 | 0.05181 | 107.0174 | 11.485 | 70.6185 | 69.1112 | 59.9967 | 1.0021 | 97.9291 | 309.6212 | 249.8902 | 93.9364 | 698.9423 | 2.1116 | 449.5025 | 33.3564 | 49.1372 | 34.5032 | 75.2347 | 11.9648 | 109.0949 | 29.1795 | 8.1058 | 98.5235 | 70.1079 | 24.5 | 29.4118 | 82 | 32 | 0.99794 | 68.6274 | 100 | 7800 | 32.549 | 107.5211 | 34.6954 | 0 | 19.875 | 0 | 43.0389 | 32.9219
9/28/2020 01:58:47.8 | 58.8619 | 1298 | 15 | 2499.0768 | 127.4434 | 81.1171 | 93.7063 | 30.0716 | 32.1646 | 0.05292 | 107.0349 | 11.485 | 70.8754 | 69.9642 | 59.9303 | 0.99957 | 97.9286 | 309.7055 | 249.5804 | 93.8751 | 698.983 | 2.1167 | 450.0612 | 33.3523 | 49.0203 | 34.6085 | 75.2711 | 11.9747 | 108.7862 | 29.1131 | 8.0774 | 98.4229 | 70.1577 | 24.5 | 29.4118 | 82 | 32 | 1.0007 | 68.6274 | 100 | 8160 | 32.549 | 108.1619 | 34.8419 | 0 | 20.25 | 0 | 43.0084 | 32.9219
9/28/2020 01:58:48.8 | 58.8621 | 1299 | 15 | 2502.4902 | 126.999 | 81.1726 | 93.7447 | 30.0746 | 32.1587 | 0.0554 | 107.0349 | 11.4733 | 70.7897 | 69.9642 | 59.9026 | 1.0024 | 97.9291 | 309.9022 | 249.5522 | 93.9849 | 698.9614 | 2.1353 | 451.3181 | 33.2814 | 48.8276 | 34.4751 | 75.0861 | 11.98 | 108.8708 | 29.1795 | 8.0903 | 98.4312 | 70.181 | 24.5 | 29.4118 | 82 | 32 | 1.0005 | 68.6274 | 101 | 7990 | 32.549 | 107.5211 | 34.8511 | 0 | 21.125 | 0 | 41.9769 | 32.9219
9/28/2020 01:58:49.8 | 58.8624 | 1300 | 15 | 2499.0778 | 127.4469 | 81.2125 | 93.758 | 30.0515 | 32.1669 | 0.0535 | 107.0611 | 11.4714 | 70.8754 | 70.3597 | 59.8974 | 0.99191 | 97.9291 | 308.8906 | 249.0452 | 93.8427 | 699.0535 | 2.1531 | 449.0556 | 33.3532 | 49.089 | 34.4365 | 75.4361 | 11.98 | 108.7587 | 29.078 | 8.0517 | 98.5151 | 70.244 | 24.5 | 29.0196 | 82 | 32 | 1.0019 | 68.6274 | 96 | 8210 | 32.549 | 108.1619 | 34.7687 | -0.0625 | 20 | 0 | 42.7185 | 32.9219
9/28/2020 01:58:50.8 | 58.8627 | 1301 | 15 | 2499.4226 | 127.146 | 81.2123 | 93.7781 | 30.0899 | 32.1509 | 0.05451 | 107.0436 | 11.4704 | 70.9039 | 69.9992 | 59.915 | 0.99191 | 97.9297 | 310.0989 | 249.6367 | 93.9073 | 699.1702 | 2.1455 | 449.6422 | 33.279 | 48.8998 | 34.5348 | 75.3041 | 11.9739 | 108.8433 | 29.043 | 8.0607 | 98.4899 | 70.2871 | 24.5 | 29.4118 | 82 | 32 | 0.99821 | 68.6274 | 96 | 8380 | 32.549 | 108.1619 | 34.8663 | 0 | 20.6875 | 0 | 41.8793 | 32.9219
9/28/2020 01:58:51.8 | 58.863 | 1302 | 15 | 2496.8884 | 127.1093 | 81.2473 | 93.7785 | 30.0523 | 32.1635 | 0.05222 | 107.0436 | 11.4481 | 70.7897 | 70.0824 | 59.8092 | 1.012 | 97.9263 | 309.2559 | 249.3832 | 94.2045 | 699.1403 | 2.1387 | 451.5974 | 33.2357 | 49.0099 | 34.4962 | 75.4097 | 12.0104 | 109.1761 | 29.2075 | 8.0633 | 98.5487 | 70.3004 | 24.5 | 29.4118 | 82 | 32 | 1.0011 | 68.6274 | 100 | 8210 | 32.549 | 107.5211 | 34.9029 | 0 | 20 | 0 | 41.7145 | 32.9219
9/28/2020 01:58:52.8 | 58.8633 | 1303 | 15 | 2501.0721 | 126.648 | 81.249 | 93.8105 | 30.0709 | 32.1586 | 0.05315 | 107.0524 | 11.451 | 71.0466 | 69.8625 | 59.6507 | 1.009 | 97.9274 | 309.2559 | 249.5522 | 93.9527 | 699.3138 | 2.1172 | 451.2901 | 33.1706 | 48.9997 | 34.5628 | 75.1027 | 11.9952 | 108.9531 | 29.1446 | 8.0633 | 98.5067 | 70.3634 | 24.5 | 29.0196 | 82 | 32 | 0.99947 | 68.6274 | 100 | 7820 | 32.549 | 107.5211 | 34.906 | -0.0625 | 18.5 | 0 | 42.9718 | 32.9219
9/28/2020 01:58:53.8 | 58.8635 | 1304 | 15 | 2498.7503 | 126.9184 | 81.2571 | 93.8216 | 30.0796 | 32.1444 | 0.05271 | 107.0174 | 11.4714 | 71.0466 | 70.3944 | 59.5751 | 1.0054 | 97.9274 | 308.8625 | 248.4256 | 93.9622 | 699.3898 | 2.1119 | 449.1115 | 33.2105 | 48.9583 | 34.5032 | 75.5088 | 11.9868 | 108.8971 | 29.155 | 8.0697 | 98.3306 | 70.3568 | 24.5 | 29.4118 | 83 | 32 | 0.99724 | 68.6274 | 96 | 8120 | 32.549 | 108.1619 | 34.8114 | 0 | 19.625 | 0 | 42.7399 | 32.9219
9/28/2020 01:58:54.8 | 58.8638 | 1305 | 15 | 2501.2777 | 126.9364 | 81.301 | 93.8513 | 30.055 | 32.1513 | 0.052 | 107.0087 | 11.4617 | 70.8183 | 70.6804 | 59.5537 | 0.99904 | 97.9274 | 308.4691 | 248.3692 | 94.198 | 699.4467 | 2.1216 | 452.1281 | 33.2488 | 48.8482 | 34.5769 | 75.6508 | 11.98 | 108.785 | 29.3054 | 8.0633 | 98.2383 | 70.4761 | 24.5 | 29.4118 | 83 | 32 | 1.0003 | 68.6274 | 100 | 7940 | 32.549 | 107.5211 | 34.8053 | 0 | 19.0625 | 0 | 43.1732 | 32.9219
9/28/2020 01:58:55.8 | 58.8641 | 1306 | 15 | 2500.3906 | 127.071 | 81.3876 | 93.8846 | 30.0566 | 32.1411 | 0.05304 | 106.9738 | 11.4636 | 70.961 | 69.8976 | 59.5616 | 1.0015 | 97.9269 | 308.1318 | 248.2003 | 94.2045 | 699.2271 | 2.117 | 452.2677 | 33.2723 | 49.0615 | 34.5558 | 75.4593 | 11.9952 | 108.8685 | 29.155 | 8.0259 | 98.2048 | 70.4563 | 24.5 | 29.4118 | 83 | 32 | 0.99846 | 69.0196 | 101 | 8140 | 32.549 | 107.5211 | 34.787 | -0.125 | 19.625 | 0 | 43.3441 | 32.9219
9/28/2020 01:58:56.8 | 58.8644 | 1307 | 15 | 2498.9062 | 127.1673 | 81.4467 | 93.8815 | 30.0671 | 32.1257 | 0.05311 | 106.9826 | 11.4704 | 70.8754 | 69.8792 | 59.5741 | 1.0033 | 97.9269 | 307.9632 | 248.5664 | 93.9978 | 699.2216 | 2.1449 | 449.9215 | 33.2777 | 48.5832 | 34.5488 | 75.3966 | 11.9663 | 109.0086 | 29.0885 | 8.0349 | 98.2551 | 70.4994 | 24.5 | 29.4118 | 83 | 32 | 0.9995 | 68.6274 | 96 | 8410 | 32.549 | 108.49 | 34.8816 | -0.0625 | 20.125 | 0 | 43.3197 | 32.9219
9/28/2020 01:58:57.8 | 58.8646 | 1308 | 15 | 2499.9024 | 126.7535 | 81.4252 | 93.9218 | 30.0683 | 32.1239 | 0.05181 | 106.9826 | 11.4588 | 71.0181 | 69.7239 | 59.5972 | 1.012 | 97.9286 | 308.722 | 248.2284 | 94.4046 | 699.2325 | 2.1493 | 451.2901 | 33.1827 | 48.9652 | 34.5102 | 75.664 | 11.9929 | 108.9262 | 29.5292 | 8.0439 | 98.297 | 70.5126 | 24.5 | 29.0196 | 83 | 32 | 0.99922 | 68.6274 | 100 | 8190 | 32.549 | 107.8415 | 34.7961 | -0.125 | 19.5 | 0 | 43.4479 | 32.9219
9/28/2020 01:58:58.8 | 58.8649 | 1309 | 15 | 2496.7968 | 126.6911 | 81.467 | 93.9442 | 30.0531 | 32.1212 | 0.05387 | 107 | 11.4597 | 70.7612 | 69.7172 | 59.6408 | 1.0001 | 97.9308 | 307.907 | 247.9186 | 94.3433 | 699.3084 | 2.1367 | 450.5639 | 33.1251 | 49.0546 | 34.5032 | 75.7003 | 12.0119 | 108.7604 | 29.2529 | 8.0465 | 98.3474 | 70.5558 | 24.5 | 29.4118 | 83 | 32 | 0.99919 | 68.6274 | 100 | 7850 | 32.549 | 107.5211 | 34.7534 | -0.0625 | 20.25 | 0 | 43.0389 | 32.9219
9/28/2020 01:58:59.8 | 58.8652 | 1310 | 15 | 2502.8286 | 126.3586 | 81.4737 | 93.9629 | 30.0523 | 32.1157 | 0.05467 | 106.9913 | 11.4423 | 70.647 | 69.8726 | 59.7029 | 1.0063 | 97.928 | 307.907 | 248.2848 | 94.1916 | 699.4711 | 2.1469 | 450.4243 | 33.118 | 48.9961 | 34.6085 | 75.5947 | 11.964 | 108.4495 | 29.3509 | 8.0697 | 98.448 | 70.6055 | 24.5 | 29.4118 | 83 | 32 | 1.001 | 69.0196 | 97 | 8160 | 32.549 | 108.1619 | 35.0311 | 0 | 21.5 | 0 | 42.0227 | 32.9219
9/28/2020 01:59:00.8 | 58.8655 | 1311 | 15 | 2501.8821 | 126.7426 | 81.4964 | 93.9802 | 30.0562 | 32.106 | 0.05411 | 107.0698 | 11.4423 | 70.647 | 69.9042 | 59.7679 | 1.0049 | 97.928 | 308.4972 | 248.3974 | 94.1367 | 699.7098 | 2.1489 | 451.0108 | 33.2061 | 48.886 | 34.4962 | 75.5386 | 11.9845 | 108.4775 | 29.239 | 8.0491 | 98.5487 | 70.6984 | 24.5 | 29.4118 | 83 | 31 | 0.99965 | 68.6274 | 100 | 7940 | 32.549 | 107.5211 | 34.9579 | 0 | 20.5 | 0 | 42.0807 | 32.9219
9/28/2020 01:59:01.8 | 58.8657 | 1312 | 15 | 2501.6617 | 127.1109 | 81.5554 | 93.993 | 30.0475 | 32.1059 | 0.05423 | 107.0262 | 11.4413 | 70.7612 | 70.1124 | 59.8259 | 1.0031 | 97.9297 | 308.2443 | 248.0031 | 94.24 | 699.9539 | 2.142 | 452.2119 | 33.2997 | 48.8413 | 34.6015 | 75.5947 | 12.0202 | 108.6753 | 29.141 | 8.0555 | 98.4816 | 70.7481 | 24.5 | 29.4118 | 83 | 31 | 1.0016 | 68.6274 | 100 | 8120 | 32.549 | 107.2006 | 34.8602 | -0.0625 | 19.375 | 0 | 42.8925 | 32.9219
9/28/2020 01:59:02.8 | 58.866 | 1313 | 15 | 2497.6195 | 127.2783 | 81.6018 | 94.0263 | 30.0634 | 32.0984 | 0.05286 | 107.0349 | 11.4413 | 71.0752 | 69.6938 | 59.8904 | 1.0185 | 97.9314 | 307.1202 | 247.4679 | 94.2207 | 699.9539 | 2.1103 | 449.5584 | 33.2896 | 48.8723 | 34.5488 | 75.674 | 11.9853 | 109.2372 | 29.12 | 8.0465 | 98.3641 | 70.7481 | 24.5 | 29.0196 | 83 | 31 | 0.99855 | 68.6274 | 96 | 8380 | 32.549 | 108.49 | 34.8267 | -0.0625 | 19.3125 | 0 | 43.158 | 32.9219
9/28/2020 01:59:03.8 | 58.8663 | 1314 | 15 | 2501.4104 | 126.4114 | 81.6612 | 94.0483 | 30.0657 | 32.0984 | 0.0538 | 107.0087 | 11.4491 | 70.8468 | 70.0924 | 59.9488 | 1.0069 | 97.9263 | 308.2724 | 247.6369 | 94.2949 | 700.0353 | 2.1061 | 450.8153 | 33.1131 | 48.8998 | 34.5488 | 75.7003 | 11.999 | 108.7559 | 29.2529 | 8.0169 | 98.339 | 70.7979 | 24.5 | 29.4118 | 83 | 31 | 0.99773 | 68.6274 | 100 | 8210 | 32.9412 | 107.5211 | 34.8999 | -0.0625 | 20.8125 | 0 | 41.8091 | 32.9219
9/28/2020 01:59:04.8 | 58.8666 | 1315 | 15 | 2500.6137 | 126.5955 | 81.7042 | 94.0668 | 30.0786 | 32.0856 | 0.05376 | 106.9738 | 11.4559 | 70.9325 | 70.1356 | 60.0072 | 0.99263 | 97.9286 | 307.7103 | 247.2989 | 94.3013 | 700.122 | 2.1311 | 451.4298 | 33.1508 | 49.0099 | 34.5558 | 75.905 | 12.002 | 108.7301 | 29.155 | 8.0413 | 98.3809 | 70.8045 | 24.5 | 29.4118 | 83 | 31 | 1.0013 | 68.6274 | 100 | 7820 | 32.549 | 107.2006 | 34.8541 | 0 | 20.375 | 0 | 41.8488 | 32.9219
9/28/2020 01:59:05.8 | 58.8669 | 1316 | 15 | 2498.3755 | 126.7924 | 81.707 | 94.0826 | 30.0637 | 32.097 | 0.05323 | 107 | 11.4578 | 70.9325 | 70.0159 | 60.0095 | 1.003 | 97.9269 | 307.2607 | 247.3834 | 94.2271 | 700.1764 | 2.1218 | 449.5584 | 33.1726 | 49.0856 | 34.4681 | 75.7796 | 11.9853 | 108.6444 | 29.0221 | 8.0336 | 98.4396 | 70.8709 | 24.5 | 29.4118 | 83 | 31 | 0.99849 | 68.6274 | 96 | 8070 | 32.549 | 108.1619 | 34.9487 | 0 | 20.4375 | 0 | 41.8335 | 32.9219
9/28/2020 01:59:06.8 | 58.8671 | 1317 | 15 | 2499.3868 | 126.7976 | 81.7181 | 94.0886 | 30.0482 | 32.1107 | 0.05374 | 107 | 11.4597 | 70.6185 | 69.6938 | 59.9984 | 0.99797 | 97.9269 | 307.5136 | 247.4116 | 94.2465 | 700.4014 | 2.132 | 451.5136 | 33.1874 | 49.1062 | 34.4962 | 75.9479 | 11.935 | 108.8685 | 29.0955 | 8.071 | 98.4229 | 70.9471 | 24.5 | 29.8039 | 83 | 31 | 1.0066 | 68.6274 | 100 | 7970 | 32.549 | 107.2006 | 34.9487 | 0 | 20.25 | 0 | 41.9983 | 32.9219
9/28/2020 01:59:07.8 | 58.8674 | 1318 | 15 | 2503.5813 | 126.7154 | 81.7541 | 94.1194 | 30.0721 | 32.089 | 0.05342 | 107.0262 | 11.4578 | 70.7612 | 69.6754 | 60.0093 | 0.99815 | 97.924 | 307.5979 | 247.0736 | 94.0656 | 700.4014 | 2.1387 | 452.2398 | 33.2215 | 48.8103 | 34.6015 | 75.9611 | 11.9029 | 108.5295 | 29.2144 | 8.0542 | 98.4229 | 71.0962 | 24.5 | 29.4118 | 83 | 31 | 0.99971 | 68.6274 | 100 | 8120 | 32.549 | 107.2006 | 34.9182 | 0 | 19.25 | 0 | 42.804 | 32.9219
9/28/2020 01:59:08.8 | 58.8677 | 1319 | 15 | 2499.0435 | 127.2076 | 81.7713 | 94.1564 | 30.0665 | 32.0759 | 0.0538 | 107 | 11.4597 | 70.5328 | 70.1389 | 60.0521 | 1.0167 | 97.9269 | 306.7268 | 246.6511 | 94.6403 | 700.3662 | 2.1258 | 449.8936 | 33.2901 | 48.855 | 34.5558 | 75.8555 | 11.9411 | 108.7845 | 29.3124 | 8.013 | 98.3641 | 71.1525 | 24.5 | 29.4118 | 83 | 31 | 1.0008 | 69.0196 | 96 | 8380 | 32.549 | 108.49 | 34.787 | 0 | 20.5625 | 0 | 42.0532 | 32.9219
9/28/2020 01:59:09.8 | 58.868 | 1320 | 15 | 2499.007 | 127.0199 | 81.8331 | 94.1841 | 30.0514 | 32.0931 | 0.05316 | 107.0087 | 11.4685 | 70.7326 | 70.1655 | 60.0964 | 1.0286 | 97.928 | 306.8954 | 246.6511 | 94.579 | 700.3092 | 2.1455 | 450.7315 | 33.2405 | 48.9961 | 34.5348 | 75.8423 | 11.9121 | 108.5615 | 29.141 | 8.0336 | 98.4061 | 71.1327 | 24.5 | 29.4118 | 83 | 31 | 0.99815 | 68.6274 | 100 | 8240 | 32.549 | 107.5211 | 34.9243 | 0.0625 | 20 | 0 | 42.1051 | 32.9219
9/28/2020 01:59:10.8 | 58.8683 | 1321 | 15 | 2499.4659 | 126.5686 | 81.8566 | 94.198 | 30.0595 | 32.0691 | 0.0506 | 107.0174 | 11.4636 | 70.7897 | 69.6503 | 60.1608 | 1.0058 | 97.9291 | 306.6425 | 246.8483 | 94.4111 | 700.3824 | 2.142 | 451.4019 | 33.1285 | 48.7655 | 34.5242 | 76.2151 | 11.9366 | 108.2825 | 29.2739 | 8.0813 | 98.4312 | 71.2718 | 24.5 | 29.4118 | 83 | 31 | 0.99879 | 68.6274 | 100 | 7770 | 32.9412 | 107.5211 | 34.79 | 0 | 17.8125 | 0 | 43.5791 | 32.9219
9/28/2020 01:59:11.8 | 58.8685 | 1322 | 15 | 2500.4019 | 126.4959 | 81.8587 | 94.2227 | 30.0725 | 32.0559 | 0.05474 | 107.0262 | 11.4704 | 70.9325 | 69.585 | 60.2459 | 1.0126 | 97.9291 | 306.6144 | 246.4821 | 94.537 | 700.4529 | 2.1001 | 450.1729 | 33.1219 | 48.9514 | 34.5628 | 76.0964 | 11.9678 | 107.9744 | 29.043 | 8.0169 | 98.1796 | 71.3579 | 24.5 | 29.0196 | 83 | 31 | 1.0006 | 68.6274 | 96 | 8020 | 32.549 | 107.5211 | 34.9945 | 0 | 18.4375 | 0 | 43.8843 | 32.9219
9/28/2020 01:59:12.8 | 58.8688 | 1323 | 15 | 2501.2758 | 126.6941 | 81.8612 | 94.2265 | 30.0743 | 32.0458 | 0.05558 | 106.9826 | 11.4685 | 70.7897 | 69.9376 | 60.3388 | 0.99708 | 97.9286 | 305.9961 | 246.4258 | 94.2884 | 700.472 | 2.0654 | 451.4857 | 33.1854 | 48.6864 | 34.5348 | 76.0403 | 11.948 | 108.2259 | 29.2984 | 8.0156 | 98.0874 | 71.3315 | 24.5 | 29.8039 | 83 | 31 | 1.0013 | 68.6274 | 100 | 7940 | 32.549 | 106.8802 | 35.0922 | 0 | 19.375 | 0 | 43.9514 | 32.9219
9/28/2020 01:59:13.8 | 58.8691 | 1324 | 15 | 2499.8775 | 126.8084 | 81.8905 | 94.2395 | 30.0662 | 32.067 | 0.05412 | 106.9738 | 11.4559 | 70.7326 | 70.0275 | 60.4325 | 1.0024 | 97.928 | 306.6987 | 246.4821 | 94.6467 | 700.7378 | 2.0762 | 451.6812 | 33.1967 | 49.0684 | 34.5102 | 76.3075 | 11.9648 | 108.3654 | 29.162 | 8.0452 | 98.1125 | 71.4076 | 24.5 | 29.4118 | 83 | 31 | 1.0028 | 68.6274 | 100 | 8040 | 32.549 | 107.2006 | 35.0586 | 0 | 19.375 | 0 | 43.9362 | 32.9219
9/28/2020 01:59:14.8 | 58.8694 | 1325 | 15 | 2510.2016 | 127.0369 | 81.9398 | 94.2726 | 30.0625 | 32.0513 | 0.05113 | 107.0174 | 11.452 | 70.9039 | 69.9709 | 60.502 | 0.98728 | 97.9286 | 307.345 | 246.5385 | 94.5854 | 700.6808 | 2.0884 | 449.7819 | 33.3939 | 48.7966 | 34.5418 | 76.1459 | 11.9602 | 108.5621 | 29.3054 | 8.1612 | 98.4564 | 71.3381 | 24.5 | 30.5882 | 83 | 31 | 0.99956 | 69.8039 | 97 | 8330 | 32.9412 | 107.8415 | 34.729 | 0 | 20.5625 | 0 | 43.5761 | 32.9219
9/28/2020 01:59:15.8 | 58.8696 | 1326 | 15 | 2504.981 | 128.9165 | 81.9788 | 94.2902 | 30.0629 | 32.0459 | 0.04201 | 107.1222 | 11.4559 | 70.9325 | 69.9042 | 60.5896 | 0.9953 | 97.928 | 307.2326 | 246.3976 | 94.537 | 700.5995 | 2.1732 | 449.3349 | 33.8175 | 48.8998 | 34.5418 | 76.1459 | 11.9442 | 108.7856 | 28.9905 | 8.2476 | 99.0519 | 71.4375 | 24.5 | 30.5882 | 83 | 31 | 0.99013 | 69.8039 | 98 | 8120 | 32.9412 | 108.49 | 34.967 | 0 | 20.75 | 0 | 43.5333 | 32.9219
9/28/2020 01:59:16.8 | 58.8699 | 1327 | 15 | 2505.9558 | 129.6526 | 81.9863 | 94.3125 | 30.0573 | 32.0576 | 0.03727 | 107.3229 | 11.4491 | 71.0181 | 69.9942 | 60.6796 | 1.0033 | 97.9286 | 307.1483 | 246.4258 | 94.5854 | 700.6592 | 2.1994 | 450.8433 | 34.0238 | 49.0546 | 34.5138 | 76.0469 | 11.948 | 108.8982 | 29.2005 | 8.2656 | 99.5132 | 71.5601 | 24.5 | 30.5882 | 83 | 31 | 0.99828 | 69.8039 | 98 | 8120 | 32.9412 | 108.49 | 35.0067 | -0.0625 | 21.0625 | 0 | 42.746 | 32.9219
9/28/2020 01:59:17.8 | 58.8702 | 1328 | 15 | 2504.236 | 130.1357 | 82.0306 | 94.3466 | 30.0673 | 32.0617 | 0.03678 | 107.4014 | 11.4617 | 70.9325 | 70.1356 | 60.7613 | 0.99494 | 97.928 | 305.6589 | 245.947 | 94.6467 | 700.6455 | 2.1863 | 450.6757 | 34.1272 | 48.5005 | 34.5488 | 76.357 | 11.9518 | 108.5895 | 29.1095 | 8.2734 | 99.7648 | 71.5932 | 24.5 | 30.5882 | 83 | 31 | 0.99785 | 69.8039 | 98 | 8140 | 32.9412 | 108.49 | 35.0952 | 0 | 20.125 | 0 | 43.2678 | 32.9219
9/28/2020 01:59:18.8 | 58.8705 | 1329 | 15 | 2501.6507 | 130.3286 | 82.042 | 94.36 | 30.0526 | 32.0726 | 0.03784 | 107.384 | 11.4772 | 70.9325 | 69.9992 | 60.8389 | 1.0021 | 97.9291 | 306.0242 | 245.6653 | 94.9662 | 700.5289 | 2.1739 | 451.2063 | 34.1425 | 48.8929 | 34.5558 | 75.9908 | 11.9495 | 108.9268 | 29.5082 | 8.227 | 99.7732 | 71.7488 | 24.5 | 30.1961 | 83 | 31 | 1.0069 | 69.8039 | 102 | 7970 | 32.549 | 107.8415 | 35.0433 | 0 | 20.25 | 0 | 43.158 | 32.9219
9/28/2020 01:59:19.8 | 58.8708 | 1330 | 15 | 2503.8534 | 130.1433 | 82.0643 | 94.3667 | 30.0523 | 32.0601 | 0.03919 | 107.3404 | 11.4714 | 70.7897 | 69.4308 | 60.9078 | 1.0042 | 97.9286 | 305.9399 | 245.7216 | 94.7307 | 700.2686 | 2.1748 | 450.6477 | 34.1239 | 48.8998 | 34.5875 | 76.0469 | 11.9442 | 108.7582 | 29.2005 | 8.1831 | 99.7984 | 71.8283 | 24.5 | 30.1961 | 83 | 31 | 0.99684 | 69.8039 | 102 | 8070 | 32.549 | 107.5211 | 35.1929 | 0 | 20.375 | 0 | 42.7765 | 32.9219
9/28/2020 01:59:20.8 | 58.871 | 1331 | 15 | 2500.383 | 130.5705 | 82.0808 | 94.398 | 30.0625 | 32.0592 | 0.03817 | 107.2705 | 11.4743 | 70.9039 | 69.2678 | 60.9633 | 1.0078 | 97.9286 | 305.0126 | 245.8343 | 94.4886 | 700.274 | 2.1606 | 451.346 | 34.1885 | 48.8482 | 34.4892 | 76.2943 | 11.9564 | 108.9262 | 29.2005 | 8.2399 | 99.8152 | 71.8349 | 24.5 | 30.5882 | 83 | 31 | 0.99962 | 69.8039 | 98 | 8210 | 32.549 | 108.49 | 35.199 | -0.0625 | 20 | 0 | 43.1397 | 32.9219
9/28/2020 01:59:21.8 | 58.8713 | 1332 | 15 | 2500.8838 | 130.3787 | 82.0833 | 94.4309 | 30.079 | 32.058 | 0.0387 | 107.192 | 11.4559 | 70.9325 | 69.8859 | 60.9883 | 1.0049 | 97.9291 | 305.4341 | 245.6371 | 94.7435 | 700.1275 | 2.1566 | 450.0053 | 34.1451 | 48.8619 | 34.6682 | 76.2085 | 11.9343 | 109.1229 | 29.2669 | 8.1896 | 99.8487 | 71.8547 | 24 | 29.8039 | 83 | 31 | 0.99959 | 69.8039 | 101 | 7700 | 32.549 | 107.5211 | 35.2508 | -0.0625 | 20 | 0 | 43.2007 | 32.9219
9/28/2020 01:59:22.8 | 58.8716 | 1333 | 15 | 2498.7161 | 130.2179 | 82.1449 | 94.4729 | 30.0734 | 32.0508 | 0.0376 | 107.1309 | 11.4597 | 70.7612 | 69.7256 | 61.0333 | 0.99779 | 97.928 | 305.687 | 245.1865 | 94.6823 | 699.9946 | 2.1444 | 450.1729 | 34.0734 | 48.6417 | 34.5488 | 76.2943 | 11.9427 | 109.4579 | 29.2005 | 8.1806 | 99.79 | 71.7422 | 24 | 30.1961 | 83 | 31 | 1.0085 | 69.8039 | 101 | 7820 | 32.549 | 107.8415 | 35.3577 | 0 | 19.4375 | 0 | 43.4235 | 32.9219
9/28/2020 01:59:23.8 | 58.8719 | 1334 | 15 | 2501.3889 | 129.986 | 82.2074 | 94.4802 | 30.1018 | 32.0488 | 0.03841 | 107.096 | 11.4597 | 70.5614 | 69.8909 | 61.0832 | 1.0081 | 97.9286 | 305.2936 | 245.2991 | 94.821 | 699.7505 | 2.1351 | 452.7705 | 34.0492 | 48.9961 | 34.6015 | 76.3372 | 11.9655 | 109.3184 | 28.9836 | 8.2089 | 99.681 | 71.9408 | 24 | 30.5882 | 83 | 31 | 0.99763 | 69.8039 | 97 | 8120 | 32.549 | 108.8104 | 35.2173 | -0.0625 | 19.8125 | 0 | 43.515 | 32.9219
9/28/2020 01:59:24.8 | 58.8721 | 1335 | 15 | 2500.5777 | 130.0845 | 82.2223 | 94.5002 | 30.0983 | 32.0417 | 0.03993 | 106.9913 | 11.4656 | 70.7897 | 70.114 | 61.1381 | 1.0058 | 97.9274 | 304.9283 | 245.0456 | 94.7178 | 699.5471 | 2.1212 | 448.8601 | 34.0639 | 48.8344 | 34.5488 | 76.2811 | 11.9617 | 108.9811 | 28.6615 | 8.2399 | 99.6474 | 71.9905 | 24 | 30.1961 | 83 | 31 | 1.0029 | 69.8039 | 102 | 8090 | 32.549 | 107.5211 | 35.3546 | 0 | 19.6875 | 0 | 43.5913 | 32.9219
9/28/2020 01:59:25.8 | 58.8724 | 1336 | 15 | 2502.307 | 129.9964 | 82.2784 | 94.5263 | 30.0933 | 32.0385 | 0.04002 | 107.0524 | 11.4617 | 70.5899 | 69.6169 | 61.1845 | 0.99761 | 97.9246 | 305.8275 | 245.6371 | 94.6758 | 699.3844 | 2.0968 | 451.7091 | 34.0644 | 49.0478 | 34.6015 | 76.4856 | 11.935 | 109.0623 | 29.141 | 8.1909 | 99.6055 | 72.1891 | 24 | 30.5882 | 83 | 31 | 0.99535 | 69.8039 | 101 | 8090 | 32.549 | 108.49 | 35.4065 | 0 | 19.5625 | 0 | 43.5944 | 32.9219
9/28/2020 01:59:26.8 | 58.8727 | 1337 | 15 | 2502.1429 | 130.2783 | 82.3069 | 94.5466 | 30.1023 | 32.0374 | 0.04082 | 107.0436 | 11.4753 | 70.961 | 70.0042 | 61.2329 | 0.99619 | 97.9303 | 305.3498 | 245.0175 | 94.9662 | 699.2623 | 2.1048 | 450.0612 | 34.136 | 48.9445 | 34.6015 | 76.4856 | 11.8899 | 108.984 | 28.9836 | 8.2167 | 99.6139 | 72.1891 | 24 | 30.5882 | 84 | 31 | 0.99654 | 69.8039 | 102 | 7920 | 32.549 | 107.5211 | 35.2783 | 0 | 20.1875 | 0 | 43.7073 | 32.9219
9/28/2020 01:59:27.8 | 58.873 | 1338 | 15 | 2500.5432 | 130.3392 | 82.3361 | 94.5609 | 30.09 | 32.0076 | 0.04076 | 107.0785 | 11.4685 | 71.0752 | 70.0625 | 61.1805 | 1.003 | 97.9286 | 305.3217 | 245.0456 | 94.8888 | 699.3898 | 2.1085 | 450.4522 | 34.1301 | 48.8103 | 34.6612 | 76.7032 | 11.8884 | 108.8142 | 29.3718 | 8.2424 | 99.6558 | 72.1461 | 24 | 30.1961 | 84 | 31 | 0.99876 | 69.8039 | 98 | 8160 | 32.549 | 108.49 | 35.4462 | 0 | 20.8125 | 0 | 43.512 | 32.9219
9/28/2020 01:59:28.8 | 58.8732 | 1339 | 15 | 2499.6499 | 130.3648 | 82.3544 | 94.6031 | 30.0828 | 32.0287 | 0.03895 | 107.0873 | 11.4762 | 71.275 | 70.8764 | 60.9561 | 1.0199 | 97.9286 | 305.2655 | 244.595 | 94.821 | 699.379 | 2.1032 | 452.3795 | 34.1246 | 48.9445 | 34.5945 | 76.2382 | 11.9457 | 109.0943 | 29.2984 | 8.2205 | 99.8068 | 72.2321 | 24 | 30.1961 | 84 | 31 | 0.99803 | 69.8039 | 98 | 8090 | 32.549 | 108.49 | 35.5957 | 0 | 20.0625 | 0 | 43.3929 | 32.9219
9/28/2020 01:59:29.8 | 58.8735 | 1340 | 15 | 2502.4426 | 130.2718 | 82.323 | 94.6009 | 30.0874 | 32.026 | 0.03723 | 107.0873 | 11.4694 | 70.8754 | 70.2336 | 60.8202 | 1.0083 | 97.9286 | 304.1977 | 244.5668 | 94.9533 | 699.3573 | 2.0939 | 450.3963 | 34.1384 | 48.9308 | 34.5138 | 76.324 | 11.8991 | 108.8982 | 28.7071 | 8.2283 | 99.8906 | 72.1561 | 24 | 30.1961 | 84 | 31 | 1.0022 | 70.1961 | 101 | 7720 | 32.549 | 107.5211 | 35.5988 | 0 | 19.9375 | 0 | 43.6676 | 32.9219
9/28/2020 01:59:30.8 | 58.8738 | 1341 | 15 | 2500.1121 | 130.3869 | 82.3566 | 94.6416 | 30.0871 | 32.0221 | 0.03862 | 107.0785 | 11.4617 | 70.9325 | 70.0475 | 60.766 | 1.0003 | 97.9274 | 304.7316 | 244.5105 | 94.8823 | 699.3274 | 2.0846 | 450.9829 | 34.1367 | 49.0099 | 34.5278 | 76.7461 | 11.8915 | 108.589 | 29.155 | 8.2734 | 99.8822 | 72.1693 | 24 | 30.1961 | 84 | 31 | 0.9995 | 69.8039 | 97 | 8020 | 32.549 | 108.49 | 35.733 | 0 | 20 | 0 | 43.5974 | 33.0156
9/28/2020 01:59:31.8 | 58.8741 | 1342 | 15 | 2500.4698 | 130.3913 | 82.4215 | 94.6566 | 30.101 | 32.0186 | 0.03951 | 107.0873 | 11.4452 | 70.8183 | 69.7039 | 60.7639 | 1.0051 | 97.9297 | 304.3382 | 244.2007 | 94.9178 | 699.3437 | 2.0775 | 450.0053 | 34.1427 | 49.151 | 34.6542 | 76.5351 | 11.8592 | 109.0674 | 29.141 | 8.2489 | 99.8068 | 72.2387 | 24 | 30.5882 | 84 | 31 | 1.0005 | 69.8039 | 97 | 8020 | 32.549 | 108.49 | 35.7208 | 0.0625 | 20 | 0 | 43.4509 | 32.9219
9/28/2020 01:59:32.8 | 58.8744 | 1343 | 15 | 2500.2211 | 130.4557 | 82.4883 | 94.6834 | 30.1042 | 32.0199 | 0.03991 | 107.1047 | 11.4452 | 71.0752 | 70.6177 | 60.8058 | 1.0065 | 97.9291 | 304.7035 | 244.257 | 94.8823 | 699.3844 | 2.0811 | 451.9046 | 34.1562 | 48.9583 | 34.5488 | 76.5483 | 11.8869 | 109.1509 | 28.8925 | 8.2334 | 99.7397 | 72.4373 | 24 | 30.1961 | 84 | 31 | 1.0025 | 69.8039 | 102 | 7920 | 32.549 | 107.5211 | 35.7452 | 0.0625 | 20 | 0 | 43.5699 | 32.9219
9/28/2020 01:59:33.8 | 58.8746 | 1344 | 15 | 2501.1302 | 130.2583 | 82.5284 | 94.6967 | 30.1048 | 32.0161 | 0.04001 | 107.0698 | 11.45 | 70.7041 | 70.2087 | 60.9455 | 0.99245 | 97.9286 | 305.5465 | 244.3415 | 94.992 | 699.3898 | 2.0882 | 451.8209 | 34.1169 | 48.7655 | 34.6612 | 76.512 | 11.8846 | 109.4024 | 29.3264 | 8.2205 | 99.79 | 72.4935 | 24 | 29.8039 | 84 | 31 | 1.0067 | 69.8039 | 97 | 8090 | 32.549 | 108.8104 | 35.8429 | 0.0625 | 19.8125 | 0 | 43.5272 | 32.9219
9/28/2020 01:59:34.8 | 58.8749 | 1345 | 15 | 2500.8193 | 130.2496 | 82.5731 | 94.7273 | 30.0867 | 32.0133 | 0.04084 | 107.096 | 11.4491 | 70.8468 | 70.4127 | 61.0386 | 1.0026 | 97.9291 | 304.8721 | 243.8908 | 95.0275 | 699.303 | 2.0917 | 449.9774 | 34.1104 | 48.9583 | 34.5488 | 76.7461 | 11.8815 | 108.8148 | 29.1025 | 8.1625 | 99.7732 | 72.4869 | 24 | 30.5882 | 84 | 31 | 0.99477 | 69.8039 | 97 | 8310 | 32.549 | 108.8104 | 35.8185 | 0 | 19.625 | 0 | 43.4845 | 32.9219
9/28/2020 01:59:35.8 | 58.8752 | 1346 | 15 | 2498.5127 | 130.1611 | 82.5854 | 94.7324 | 30.0828 | 32.0036 | 0.04066 | 107.0873 | 11.4481 | 70.647 | 70.0541 | 61.1527 | 1.0047 | 97.9291 | 303.6637 | 243.6092 | 95.0275 | 699.1702 | 2.0813 | 450.3405 | 34.0558 | 49.1647 | 34.5348 | 76.5977 | 11.8715 | 109.375 | 29.155 | 8.2051 | 99.7564 | 72.424 | 24 | 29.8039 | 84 | 31 | 1.0091 | 69.4118 | 101 | 7800 | 32.549 | 107.5211 | 35.8002 | 0 | 19.5 | 0 | 43.6371 | 32.9219
9/28/2020 01:59:36.8 | 58.8755 | 1347 | 15 | 2500.5797 | 130.0519 | 82.5778 | 94.7724 | 30.083 | 32.0023 | 0.04291 | 107.0174 | 11.4636 | 70.7612 | 69.7607 | 61.2332 | 1.0033 | 97.9269 | 304.4787 | 243.8908 | 94.9178 | 699.1511 | 2.0642 | 451.8767 | 34.0554 | 49.0994 | 34.6682 | 76.6835 | 11.8869 | 109.4287 | 29.2459 | 8.2489 | 99.7648 | 72.5497 | 24 | 29.8039 | 84 | 31 | 0.99675 | 69.8039 | 98 | 8040 | 32.549 | 108.8104 | 35.7605 | 0 | 20.375 | 0 | 43.5638 | 32.9219
9/28/2020 01:59:37.8 | 58.8757 | 1348 | 15 | 2499.6619 | 130.4795 | 82.6402 | 94.8212 | 30.0901 | 32.0041 | 0.04196 | 107.0698 | 11.4627 | 70.647 | 70.0558 | 61.3215 | 1.0149 | 97.9286 | 304.563 | 243.7782 | 95.1178 | 698.9017 | 2.0859 | 449.1674 | 34.1548 | 49.5705 | 34.5558 | 76.789 | 11.8922 | 109.4585 | 28.9905 | 8.2566 | 99.8403 | 72.5927 | 24.5 | 30.5882 | 84 | 31 | 1.0005 | 69.8039 | 98 | 8070 | 32.549 | 109.1309 | 35.7208 | 0 | 20.1875 | 0 | 43.7195 | 32.9219
9/28/2020 01:59:38.8 | 58.876 | 1349 | 15 | 2501.5599 | 130.4531 | 82.6862 | 94.855 | 30.1132 | 32.0044 | 0.04079 | 107.0873 | 11.4714 | 70.8754 | 70.1456 | 61.3997 | 1.0047 | 97.928 | 304.1977 | 243.8345 | 95.0952 | 698.7742 | 2.0937 | 452.6029 | 34.1738 | 49.1337 | 34.6542 | 76.8153 | 11.8976 | 109.71 | 29.1759 | 8.2502 | 99.7984 | 72.7349 | 24 | 29.8039 | 84 | 31 | 1.0005 | 69.8039 | 102 | 7990 | 32.549 | 108.1619 | 35.6476 | 0 | 20 | 0 | 43.5669 | 32.9219
9/28/2020 01:59:39.8 | 58.8763 | 1350 | 15 | 2496.6171 | 130.6972 | 82.6889 | 94.8738 | 30.1327 | 32.0042 | 0.04127 | 107.0436 | 11.4694 | 70.9039 | 69.9042 | 61.486 | 1.0101 | 97.9286 | 303.9447 | 243.581 | 95.2082 | 698.5302 | 2.0862 | 451.6812 | 34.1701 | 49.0994 | 34.6015 | 76.8318 | 11.8892 | 109.7666 | 29.4558 | 8.2167 | 99.8403 | 72.7349 | 24 | 30.1961 | 84 | 31 | 0.99834 | 69.8039 | 98 | 8090 | 32.549 | 109.1309 | 35.7269 | 0 | 19.9375 | 0 | 43.6096 | 32.9219
9/28/2020 01:59:40.8 | 58.8766 | 1351 | 15 | 2498.512 | 130.1157 | 82.7144 | 94.874 | 30.1335 | 32.0045 | 0.04293 | 107.0349 | 11.4694 | 70.7326 | 70.1257 | 61.551 | 0.99993 | 97.9286 | 303.5232 | 243.3838 | 95.1178 | 698.4949 | 2.0738 | 451.2901 | 34.0439 | 49.3126 | 34.7138 | 77.1351 | 11.8723 | 109.5985 | 29.0955 | 8.1806 | 99.8739 | 72.6919 | 24.5 | 29.4118 | 84 | 31 | 0.99849 | 69.8039 | 98 | 8290 | 32.549 | 109.1309 | 35.8032 | 0 | 20.125 | 0 | 43.1335 | 33.0156
9/28/2020 01:59:41.8 | 58.8769 | 1352 | 15 | 2499.3884 | 130.0009 | 82.7557 | 94.9002 | 30.132 | 31.9835 | 0.04384 | 107.0349 | 11.4627 | 70.8754 | 70.2386 | 61.6167 | 1.0095 | 97.928 | 303.467 | 243.4402 | 95.1855 | 698.4949 | 2.0611 | 450.0053 | 34.0258 | 49.3332 | 34.7138 | 77.2536 | 11.8915 | 109.654 | 29.2214 | 8.2321 | 99.8655 | 72.7415 | 24 | 29.8039 | 84 | 31 | 1.0054 | 69.8039 | 101 | 7770 | 32.549 | 107.8415 | 35.7025 | -0.0625 | 19.375 | 0 | 43.1061 | 32.9219
9/28/2020 01:59:42.8 | 58.8771 | 1353 | 15 | 2501.2851 | 129.9241 | 82.7877 | 94.9068 | 30.1221 | 31.9915 | 0.04607 | 107 | 11.4694 | 70.5043 | 70.7002 | 61.6774 | 0.988 | 97.9286 | 303.9728 | 243.4402 | 95.1662 | 698.5302 | 2.0547 | 451.2343 | 34.0315 | 49.4158 | 34.6542 | 76.9373 | 11.8922 | 109.5425 | 29.2005 | 8.2489 | 99.7564 | 72.7845 | 24 | 29.8039 | 84 | 31 | 0.99834 | 69.8039 | 98 | 7990 | 32.549 | 108.8104 | 35.7422 | 0 | 20.0625 | 0 | 43.0603 | 33.0156
9/28/2020 01:59:43.8 | 58.8774 | 1354 | 15 | 2499.2759 | 130.192 | 82.7839 | 94.9384 | 30.1088 | 31.9944 | 0.04632 | 106.9476 | 11.4704 | 70.7612 | 70.7167 | 61.7293 | 1.001 | 97.928 | 303.2984 | 243.2993 | 95.1307 | 698.5953 | 2.0589 | 449.3629 | 34.0743 | 49.4811 | 34.6332 | 76.9505 | 11.9159 | 109.4859 | 29.1095 | 8.1831 | 99.8571 | 72.7151 | 24.5 | 30.1961 | 84 | 31 | 1.0061 | 69.8039 | 98 | 8120 | 32.549 | 108.8104 | 35.7941 | 0 | 20.0625 | 0 | 43.0603 | 32.9219
9/28/2020 01:59:44.8 | 58.8777 | 1355 | 15 | 2503.5963 | 130.1376 | 82.7854 | 94.9458 | 30.1263 | 31.9858 | 0.0447 | 106.9651 | 11.4714 | 70.6756 | 70.5053 | 61.7889 | 0.99049 | 97.9286 | 303.9728 | 243.6655 | 95.0566 | 698.5708 | 2.0585 | 450.9829 | 34.1189 | 49.2989 | 34.6015 | 77.023 | 11.906 | 109.5425 | 29.1865 | 8.2012 | 99.8822 | 72.8341 | 24.5 | 29.8039 | 84 | 31 | 1.0018 | 69.8039 | 102 | 7970 | 32.549 | 107.8415 | 35.5408 | 0 | 20.125 | 0 | 42.9535 | 33.0156
9/28/2020 01:59:45.8 | 58.878 | 1356 | 15 | 2499.1193 | 130.5346 | 82.841 | 94.9698 | 30.1292 | 31.98 | 0.04775 | 106.9913 | 11.4539 | 70.647 | 70.2718 | 61.8459 | 1.0003 | 97.9286 | 304.0009 | 243.3275 | 95.2082 | 698.6115 | 2.0589 | 451.9046 | 34.1618 | 49.2026 | 34.7068 | 76.8813 | 11.9305 | 109.4865 | 29.1935 | 8.2811 | 99.8739 | 72.9829 | 24 | 30.1961 | 84 | 31 | 0.99739 | 69.8039 | 98 | 8160 | 32.549 | 109.1309 | 35.8582 | 0 | 19.9375 | 0 | 43.1946 | 33.0156
9/28/2020 01:59:46.8 | 58.8783 | 1357 | 15 | 2499.2451 | 130.1872 | 82.8308 | 95.0088 | 30.1496 | 31.9585 | 0.04739 | 106.9913 | 11.4568 | 70.8183 | 70.0674 | 61.8912 | 1.0259 | 97.9269 | 303.4951 | 243.1022 | 95.0694 | 698.5654 | 2.0642 | 449.0556 | 34.0726 | 49.2094 | 34.6472 | 77.0856 | 11.9205 | 109.7089 | 28.9905 | 8.2089 | 99.8739 | 72.9763 | 24 | 29.8039 | 84 | 31 | 0.99922 | 69.8039 | 98 | 8310 | 32.549 | 109.1309 | 35.6628 | 0 | 20.3125 | 0 | 42.984 | 32.9219
9/28/2020 01:59:47.8 | 58.8785 | 1358 | 15 | 2500.0892 | 130.1908 | 82.8307 | 95.0378 | 30.146 | 31.9654 | 0.04742 | 107.0174 | 11.4588 | 70.8468 | 69.8942 | 61.9405 | 1.004 | 97.9269 | 303.3827 | 242.8768 | 95.3113 | 698.5302 | 2.0682 | 451.0108 | 34.0851 | 49.4673 | 34.6542 | 77.1351 | 11.9305 | 109.5128 | 29.3579 | 8.1947 | 99.8822 | 72.9829 | 24 | 29.8039 | 84 | 31 | 0.9991 | 69.8039 | 101 | 7820 | 32.549 | 107.8415 | 35.669 | -0.0625 | 19.75 | 0 | 43.0054 | 32.9219
9/28/2020 01:59:48.8 | 58.8788 | 1359 | 15 | 2498.9526 | 130.2534 | 82.9111 | 95.0633 | 30.136 | 31.9573 | 0.04805 | 106.9913 | 11.4597 | 70.7612 | 70.4242 | 61.9799 | 0.99851 | 97.9269 | 302.7926 | 242.905 | 95.263 | 698.6223 | 2.0806 | 451.1784 | 34.086 | 49.261 | 34.7208 | 77.1845 | 11.9198 | 109.5688 | 29.3054 | 8.2295 | 99.8487 | 73.0457 | 24 | 29.8039 | 84 | 31 | 1.0036 | 69.8039 | 98 | 7970 | 32.549 | 108.8104 | 35.852 | 0 | 20.0625 | 0 | 43.1732 | 32.9219
9/28/2020 01:59:49.8 | 58.8791 | 1360 | 15 | 2489.8027 | 128.5458 | 82.9514 | 95.0784 | 30.1132 | 31.9748 | 0.06144 | 106.9389 | 11.4597 | 70.6756 | 70.2652 | 62.0103 | 1.0103 | 97.9286 | 302.2868 | 241.9192 | 95.3113 | 698.6522 | 2.0611 | 451.6253 | 33.5159 | 49.4158 | 34.7068 | 77.0856 | 11.9037 | 109.9347 | 29.148 | 8.08 | 99.4797 | 73.0325 | 24.5 | 29.4118 | 84 | 31 | 1.0165 | 69.0196 | 100 | 8040 | 32.549 | 108.1619 | 36.1664 | 0 | 20.5 | 0 | 42.4683 | 32.9219
9/28/2020 01:59:50.8 | 58.8794 | 1361 | 15 | 2495.7126 | 127.0457 | 82.9923 | 95.0875 | 30.1109 | 31.9665 | 0.06575 | 106.7207 | 11.4772 | 70.647 | 70.2486 | 62.0517 | 1.0113 | 97.928 | 302.2868 | 242.0037 | 95.3662 | 698.7335 | 2.0175 | 449.3908 | 33.2034 | 49.5258 | 34.7595 | 77.1911 | 11.9511 | 109.2898 | 29.2075 | 8.0323 | 98.9848 | 73.1317 | 24.5 | 29.0196 | 84 | 31 | 1.003 | 68.6274 | 96 | 8380 | 32.549 | 108.49 | 35.9436 | 0 | 19 | 0 | 43.5425 | 33.0156
9/28/2020 01:59:51.8 | 58.8796 | 1362 | 15 | 2495.5061 | 127.0057 | 83.0243 | 95.1235 | 30.1026 | 31.9662 | 0.0653 | 106.6946 | 11.4675 | 70.9325 | 70.7002 | 62.076 | 1.0226 | 97.9286 | 302.1182 | 242.2572 | 95.4629 | 698.8041 | 1.9852 | 449.6701 | 33.1902 | 49.371 | 34.6402 | 77.1911 | 11.9411 | 109.9066 | 28.9975 | 8.0375 | 98.6996 | 73.0689 | 24.5 | 29.0196 | 84 | 31 | 0.99962 | 69.0196 | 100 | 7870 | 32.549 | 107.8415 | 35.8643 | 0 | 21.0625 | 0 | 42.6086 | 32.9219
9/28/2020 01:59:52.8 | 58.8799 | 1363 | 15 | 2495.8519 | 127.0372 | 83.0409 | 95.1608 | 30.1155 | 31.9531 | 0.06204 | 106.6771 | 11.4656 | 70.7326 | 70.129 | 62.1159 | 1.0063 | 97.928 | 302.062 | 241.7502 | 95.4693 | 698.9153 | 1.9876 | 449.1674 | 33.2031 | 49.3263 | 34.5735 | 77.2965 | 11.9533 | 109.4859 | 29.4767 | 8.0581 | 98.7416 | 73.2045 | 24.5 | 29.0196 | 84 | 31 | 1.0016 | 68.6274 | 100 | 8330 | 32.549 | 109.1309 | 35.7544 | 0 | 18.9375 | 0 | 44.0521 | 32.9219
9/28/2020 01:59:53.8 | 58.8802 | 1364 | 15 | 2495.5817 | 126.6502 | 83.0575 | 95.1757 | 30.1215 | 31.9592 | 0.06487 | 106.6335 | 11.4607 | 71.1323 | 69.6905 | 62.1686 | 1.0062 | 97.932 | 302.0338 | 241.6939 | 95.6563 | 699.2976 | 1.9767 | 451.0108 | 33.0983 | 49.2679 | 34.6998 | 77.1416 | 11.9389 | 109.1257 | 29.2599 | 7.995 | 98.6325 | 73.2242 | 24.5 | 29.4118 | 84 | 31 | 0.99834 | 68.6274 | 100 | 8290 | 32.549 | 107.5211 | 35.8856 | -0.0625 | 20.8125 | 0 | 42.1478 | 32.9219
9/28/2020 01:59:54.8 | 58.8805 | 1365 | 15 | 2497.2261 | 126.6039 | 83.1119 | 95.2124 | 30.0916 | 31.9669 | 0.06332 | 106.6509 | 11.4617 | 70.7612 | 69.749 | 62.2156 | 1.003 | 97.928 | 301.8371 | 242.0319 | 95.421 | 699.4603 | 1.9739 | 449.1674 | 33.108 | 49.0168 | 34.6998 | 77.2471 | 11.8953 | 109.654 | 29.3718 | 7.9988 | 98.6074 | 73.2738 | 24.5 | 29.0196 | 84 | 31 | 1.0024 | 68.6274 | 97 | 8380 | 32.549 | 108.8104 | 35.5469 | -0.0625 | 20.125 | 0 | 42.4225 | 32.9219
9/28/2020 01:59:55.8 | 58.8807 | 1366 | 15 | 2498.9069 | 126.4021 | 83.1162 | 95.239 | 30.1035 | 31.9341 | 0.06416 | 106.6684 | 11.4597 | 70.8468 | 70.5533 | 62.2759 | 1.0078 | 97.9274 | 302.8488 | 242.4262 | 95.6918 | 699.6691 | 1.9905 | 451.7371 | 33.0775 | 49.2026 | 34.7068 | 77.3262 | 11.9029 | 109.7094 | 29.4033 | 8.0568 | 98.6242 | 73.3795 | 24.5 | 28.6274 | 84 | 31 | 1.0016 | 68.6274 | 96 | 8090 | 32.549 | 109.1309 | 35.4584 | 0 | 18.4375 | 0 | 44.1711 | 32.9219
9/28/2020 01:59:56.8 | 58.881 | 1367 | 15 | 2500.7276 | 126.3761 | 83.1594 | 95.2588 | 30.1219 | 31.9297 | 0.06644 | 106.6858 | 11.4714 | 70.7041 | 70.2569 | 62.3348 | 0.99405 | 97.9274 | 302.8488 | 241.8347 | 95.6273 | 699.7234 | 1.9914 | 451.2343 | 33.0948 | 49.4948 | 34.5665 | 77.4085 | 11.8976 | 109.0652 | 29.071 | 8.0646 | 98.4732 | 73.3961 | 24.5 | 29.0196 | 84 | 31 | 0.99763 | 68.6274 | 101 | 8020 | 32.549 | 107.8415 | 35.4706 | 0 | 20.75 | 0 | 43.1732 | 32.9219
9/28/2020 01:59:57.8 | 58.8813 | 1368 | 15 | 2498.4581 | 126.7464 | 83.2016 | 95.2891 | 30.1035 | 31.9408 | 0.06735 | 106.7905 | 11.4646 | 70.4757 | 70.2386 | 62.3732 | 0.9969 | 97.9286 | 302.5116 | 241.6375 | 95.6208 | 699.9377 | 2.008 | 450.117 | 33.1616 | 49.3332 | 34.6332 | 77.4019 | 11.932 | 108.7301 | 29.1689 | 8.062 | 98.5067 | 73.3598 | 24.5 | 29.4118 | 84 | 31 | 1.0024 | 68.6274 | 96 | 8160 | 32.549 | 108.49 | 35.5866 | 0 | 20.75 | 0 | 42.9169 | 32.9219
9/28/2020 01:59:58.8 | 58.8816 | 1369 | 15 | 2500.898 | 126.6209 | 83.2086 | 95.3118 | 30.1217 | 31.9181 | 0.06205 | 106.8778 | 11.4549 | 70.7612 | 70.0042 | 62.3911 | 1.0072 | 97.9286 | 302.1182 | 241.3277 | 95.5532 | 700.2387 | 2.0448 | 449.7819 | 33.1612 | 49.3642 | 34.8122 | 77.5304 | 11.9282 | 109.0663 | 29.3054 | 8.0981 | 98.6661 | 73.4787 | 24.5 | 29.4118 | 84 | 31 | 0.99977 | 69.0196 | 97 | 8290 | 32.549 | 108.49 | 35.5133 | 0.0625 | 21.8125 | 0 | 42.096 | 32.9219
9/28/2020 01:59:59.8 | 58.8819 | 1370 | 15 | 2499.0774 | 126.9091 | 83.25 | 95.3266 | 30.0977 | 31.9427 | 0.05932 | 106.9738 | 11.4549 | 70.6756 | 70.3646 | 62.3963 | 1.0087 | 97.928 | 302.2306 | 241.6094 | 95.6435 | 700.6049 | 2.0529 | 451.1226 | 33.2125 | 49.2026 | 34.7595 | 77.425 | 11.883 | 108.8416 | 29.2984 | 8.0994 | 98.9177 | 73.4291 | 24.5 | 29.4118 | 85 | 31 | 0.99699 | 68.6274 | 101 | 8190 | 32.549 | 107.5211 | 35.614 | 0.0625 | 21 | 0 | 41.8488 | 32.9219
9/28/2020 02:00:00.8 | 58.8821 | 1371 | 15 | 2500.353 | 126.6573 | 83.2856 | 95.3431 | 30.0914 | 31.9338 | 0.06266 | 106.9564 | 11.45 | 70.5043 | 70.217 | 62.4266 | 1.0087 | 97.9269 | 302.062 | 241.722 | 95.5532 | 700.9249 | 2.0611 | 451.7371 | 33.1635 | 49.261 | 34.7525 | 77.5304 | 11.9129 | 108.6444 | 29.148 | 8.0504 | 98.8842 | 73.5712 | 24.5 | 29.4118 | 85 | 31 | 0.9998 | 68.6274 | 97 | 8260 | 32.549 | 108.49 | 35.5743 | 0 | 19.0625 | 0 | 42.7277 | 32.9219
9/28/2020 02:00:01.8 | 58.8824 | 1372 | 15 | 2498.3133 | 126.8423 | 83.3215 | 95.3436 | 30.086 | 31.9425 | 0.06163 | 106.9564 | 11.4394 | 70.5328 | 69.8976 | 62.4423 | 1.0012 | 97.9269 | 302.062 | 241.7502 | 95.7208 | 701.1338 | 2.0454 | 449.5863 | 33.1848 | 49.3883 | 34.7068 | 77.3064 | 11.9259 | 109.0366 | 29.2775 | 7.9937 | 98.6745 | 73.6273 | 24.5 | 29.4118 | 85 | 31 | 1.0004 | 68.6274 | 97 | 8330 | 32.549 | 108.1619 | 35.5621 | 0.0625 | 19.8125 | 0 | 42.8253 | 32.9219
9/28/2020 02:00:02.8 | 58.8827 | 1373 | 15 | 2499.7004 | 126.873 | 83.3581 | 95.3511 | 30.0739 | 31.9301 | 0.06174 | 106.9476 | 11.4316 | 70.333 | 70.7447 | 62.4716 | 1.0021 | 97.9269 | 302.0057 | 241.6375 | 95.5951 | 701.2912 | 2.043 | 452.0164 | 33.2113 | 49.3057 | 34.6998 | 77.6226 | 11.8991 | 108.7004 | 29.141 | 8.0529 | 98.5403 | 73.6703 | 24.5 | 29.4118 | 85 | 31 | 1.0007 | 68.6274 | 100 | 8020 | 32.549 | 107.5211 | 35.6049 | 0.125 | 19.3125 | 0 | 43.2343 | 32.9219
9/28/2020 02:00:03.8 | 58.883 | 1374 | 15 | 2502.1238 | 126.6291 | 83.4308 | 95.3931 | 30.0697 | 31.9188 | 0.06292 | 106.8255 | 11.4306 | 70.6185 | 70.1306 | 62.52 | 1.0078 | 97.9274 | 302.5678 | 241.6375 | 95.6563 | 701.378 | 2.0452 | 451.7371 | 33.1796 | 49.1647 | 34.7595 | 77.5863 | 11.8915 | 109.0652 | 29.155 | 8.0826 | 98.4229 | 73.6273 | 24.5 | 29.8039 | 85 | 31 | 1.0018 | 68.6274 | 100 | 8160 | 32.549 | 108.1619 | 35.556 | 0.125 | 18.375 | 0 | 44.0582 | 32.9219
9/28/2020 02:00:04.8 | 58.8832 | 1375 | 15 | 2499.5539 | 126.924 | 83.4247 | 95.4278 | 30.0877 | 31.9033 | 0.06204 | 106.8604 | 11.4365 | 70.5899 | 70.1672 | 62.5506 | 0.9994 | 97.928 | 301.5561 | 240.9897 | 95.8368 | 701.2966 | 2.0454 | 449.2232 | 33.2227 | 48.9445 | 34.6542 | 77.4744 | 11.8846 | 108.7296 | 29.2459 | 8.0426 | 98.3558 | 73.6273 | 24.5 | 29.0196 | 85 | 31 | 0.99489 | 68.6274 | 96 | 8240 | 32.549 | 108.1619 | 35.5042 | 0 | 19.4375 | 0 | 43.9667 | 32.9219
9/28/2020 02:00:05.8 | 58.8835 | 1376 | 15 | 2499.1912 | 126.8251 | 83.4367 | 95.4823 | 30.0846 | 31.9054 | 0.06422 | 106.8778 | 11.4374 | 70.647 | 70.3116 | 62.5706 | 1.0038 | 97.9291 | 301.4437 | 241.0461 | 95.7176 | 701.3481 | 2.0487 | 452.5191 | 33.192 | 49.0752 | 34.7735 | 77.9452 | 11.8577 | 108.9828 | 29.1165 | 8.0078 | 98.3893 | 73.7891 | 24.5 | 29.8039 | 85 | 31 | 1.0009 | 68.6274 | 100 | 8190 | 32.549 | 107.2006 | 35.6354 | 0 | 19.4375 | 0 | 43.9575 | 32.9219
9/28/2020 02:00:06.8 | 58.8838 | 1377 | 15 | 2497.3918 | 126.5045 | 83.4751 | 95.4892 | 30.0698 | 31.9198 | 0.06151 | 106.8778 | 11.4471 | 70.5328 | 70.2469 | 62.5758 | 1.0231 | 97.9269 | 301.5561 | 241.0179 | 95.7949 | 701.3725 | 2.0459 | 451.4857 | 33.0842 | 49.2094 | 34.6998 | 77.6292 | 11.8976 | 109.5408 | 28.8855 | 8.0452 | 98.4564 | 73.8189 | 24.5 | 29.4118 | 85 | 31 | 0.99968 | 68.6274 | 100 | 7970 | 32.549 | 107.8415 | 35.553 | 0.0625 | 20.375 | 0 | 43.0267 | 32.9219
9/28/2020 02:00:07.8 | 58.8841 | 1378 | 15 | 2502.2381 | 126.1227 | 83.4619 | 95.4878 | 30.0853 | 31.9115 | 0.05916 | 106.8691 | 11.4559 | 70.647 | 70.5533 | 62.5771 | 0.99744 | 97.928 | 302.1744 | 241.215 | 95.7047 | 701.4892 | 2.0374 | 451.5695 | 33.0484 | 49.2679 | 34.6928 | 77.9321 | 11.9213 | 109.9061 | 29.2599 | 8.111 | 98.6325 | 73.7627 | 24.5 | 29.4118 | 85 | 31 | 1.0096 | 68.6274 | 102 | 8120 | 32.549 | 108.1619 | 35.3516 | -0.0625 | 21.5625 | 0 | 42.0837 | 32.9219
9/28/2020 02:00:08.8 | 58.8844 | 1379 | 15 | 2500.243 | 126.6143 | 83.4926 | 95.5273 | 30.0876 | 31.9086 | 0.05704 | 106.9651 | 11.45 | 70.9325 | 70.0042 | 62.5518 | 0.98425 | 97.9257 | 301.7247 | 240.9615 | 95.7949 | 701.6736 | 2.0538 | 450.3125 | 33.1508 | 49.261 | 34.7735 | 77.728 | 11.9251 | 109.7077 | 29.148 | 8.0787 | 98.8506 | 73.8386 | 24.5 | 29.0196 | 85 | 31 | 0.99834 | 68.6274 | 97 | 8430 | 32.549 | 109.1309 | 35.2417 | 0 | 20.5625 | 0 | 42.3065 | 32.9219
9/28/2020 02:00:09.8 | 58.8846 | 1380 | 15 | 2497.3714 | 126.7741 | 83.5302 | 95.5245 | 30.0726 | 31.9097 | 0.05819 | 106.9738 | 11.4287 | 70.6756 | 69.9509 | 62.5246 | 1.0069 | 97.9263 | 301.528 | 240.9615 | 95.6982 | 701.6574 | 2.0691 | 450.0053 | 33.1545 | 49.5705 | 34.6998 | 77.728 | 11.9305 | 109.6803 | 29.043 | 8.0581 | 98.8758 | 74.017 | 24.5 | 29.4118 | 85 | 31 | 1.0031 | 69.0196 | 100 | 8260 | 32.549 | 108.1619 | 35.202 | 0 | 19.9375 | 0 | 42.3584 | 32.9219
9/28/2020 02:00:10.8 | 58.8849 | 1381 | 15 | 2500.9389 | 126.4037 | 83.5613 | 95.542 | 30.0498 | 31.9261 | 0.06127 | 107.0436 | 11.4384 | 70.6185 | 69.6202 | 62.4819 | 1.0054 | 97.9269 | 301.5561 | 240.3982 | 95.7885 | 701.8717 | 2.0483 | 450.955 | 33.1048 | 49.2026 | 34.7665 | 77.8202 | 11.9358 | 109.5688 | 29.3509 | 8.0981 | 98.8255 | 73.9311 | 24.5 | 29.0196 | 85 | 31 | 0.99968 | 68.6274 | 100 | 7870 | 32.549 | 108.1619 | 35.0372 | 0 | 20.0625 | 0 | 42.3431 | 32.9219
9/28/2020 02:00:11.8 | 58.8852 | 1382 | 15 | 2496.7427 | 126.5513 | 83.5791 | 95.5597 | 30.0743 | 31.9124 | 0.06211 | 106.9913 | 11.4365 | 70.9895 | 70.4607 | 62.4445 | 1.017 | 97.9291 | 301.1346 | 240.5391 | 95.6854 | 701.907 | 2.0392 | 449.1953 | 33.0879 | 49.5052 | 34.7595 | 77.8136 | 11.9205 | 109.487 | 28.9241 | 8.1148 | 98.75 | 74.0236 | 24.5 | 29.0196 | 85 | 31 | 0.99962 | 68.6274 | 96 | 8090 | 32.549 | 108.8104 | 35.0891 | 0 | 20.0625 | 0 | 42.2974 | 32.9219
9/28/2020 02:00:12.8 | 58.8855 | 1383 | 15 | 2500.8412 | 126.3019 | 83.6242 | 95.5849 | 30.0795 | 31.8971 | 0.06313 | 106.9826 | 11.4394 | 70.8183 | 70.2784 | 62.4152 | 0.99957 | 97.9303 | 301.4156 | 240.3137 | 95.7821 | 702.0344 | 2.037 | 452.0164 | 33.0769 | 49.3505 | 34.6612 | 77.7148 | 11.9335 | 109.3481 | 29.134 | 8.0297 | 98.6829 | 73.9806 | 24.5 | 29.0196 | 85 | 31 | 1.0036 | 68.6274 | 100 | 7940 | 32.549 | 107.8415 | 35.0189 | 0 | 18.3125 | 0 | 43.2007 | 32.9219
9/28/2020 02:00:13.8 | 58.8858 | 1384 | 15 | 2499.8339 | 126.4984 | 83.6455 | 95.5971 | 30.0763 | 31.9161 | 0.0636 | 106.9302 | 11.4374 | 70.6185 | 70.3116 | 62.3788 | 0.99138 | 97.9269 | 300.5445 | 240.2292 | 95.5951 | 702.0344 | 2.0237 | 451.9326 | 33.115 | 49.6667 | 34.7665 | 77.7708 | 11.9526 | 109.5128 | 28.8786 | 8.0182 | 98.4312 | 74.1787 | 24.5 | 28.6274 | 85 | 31 | 0.99797 | 68.6274 | 100 | 8090 | 32.549 | 107.5211 | 34.9609 | -0.0625 | 19.25 | 0 | 43.4723 | 32.9219
9/28/2020 02:00:14.8 | 58.886 | 1385 | 15 | 2501.1058 | 126.5884 | 83.6601 | 95.6145 | 30.0853 | 31.9007 | 0.06369 | 106.8778 | 11.4423 | 70.6756 | 70.1007 | 62.3683 | 0.99904 | 97.9252 | 301.4999 | 240.2856 | 95.9014 | 701.8663 | 2.0115 | 449.6981 | 33.1554 | 49.323 | 34.6542 | 77.7873 | 11.9518 | 109.315 | 29.2635 | 8.0542 | 98.3809 | 74.0731 | 24.5 | 29.0196 | 85 | 31 | 0.99852 | 68.6274 | 96 | 8380 | 32.549 | 108.49 | 35.0159 | -0.0625 | 19.8125 | 0 | 43.4998 | 32.9219
9/28/2020 02:00:15.8 | 58.8863 | 1386 | 15 | 2499.963 | 126.7005 | 83.7201 | 95.624 | 30.0769 | 31.8946 | 0.06179 | 106.9127 | 11.4471 | 70.7041 | 70.3348 | 62.3442 | 1.0054 | 97.9252 | 301.3313 | 240.1166 | 96.1752 | 701.8663 | 2.0128 | 450.9829 | 33.1696 | 49.0994 | 34.7595 | 77.9189 | 11.9671 | 109.259 | 29.2984 | 8.0259 | 98.4564 | 73.9741 | 24.5 | 29.0196 | 85 | 31 | 1.0002 | 68.6274 | 100 | 8310 | 32.549 | 107.8415 | 34.9091 | 0 | 20.0625 | 0 | 43.3746 | 32.9219
9/28/2020 02:00:16.8 | 58.8866 | 1387 | 15 | 2499.108 | 126.7132 | 83.798 | 95.6558 | 30.0761 | 31.904 | 0.06232 | 106.9302 | 11.4384 | 70.7041 | 69.4778 | 62.3314 | 1.0012 | 97.9257 | 300.6288 | 239.7504 | 95.8594 | 701.9883 | 2.0323 | 451.0388 | 33.1616 | 49.3814 | 34.8648 | 77.6457 | 11.9549 | 109.3156 | 29.0081 | 8.0852 | 98.5067 | 74.1721 | 24.5 | 29.0196 | 85 | 31 | 1.0032 | 68.6274 | 100 | 7870 | 32.549 | 107.8415 | 34.7687 | -0.0625 | 20.3125 | 0 | 43.3807 | 32.9219
9/28/2020 02:00:17.8 | 58.8869 | 1388 | 15 | 2500.4904 | 126.5997 | 83.8348 | 95.6578 | 30.0733 | 31.902 | 0.06149 | 106.9476 | 11.4306 | 70.647 | 70.0408 | 62.312 | 1.0014 | 97.9269 | 300.6007 | 240.0039 | 96.0302 | 701.8608 | 2.0377 | 448.7763 | 33.1502 | 49.4089 | 34.6472 | 78.0177 | 11.9419 | 109.4287 | 29.141 | 8.0852 | 98.5738 | 74.1655 | 24.5 | 29.4118 | 85 | 31 | 0.99925 | 68.6274 | 97 | 8120 | 32.549 | 108.8104 | 34.79 | 0 | 20.1875 | 0 | 43.7683 | 32.9219
9/28/2020 02:00:18.8 | 58.8871 | 1389 | 15 | 2496.8802 | 126.5853 | 83.7796 | 95.7151 | 30.081 | 31.9012 | 0.06113 | 106.9738 | 11.4316 | 70.7326 | 70.1489 | 62.3002 | 1.0023 | 97.9252 | 300.7131 | 239.8067 | 95.7885 | 701.8147 | 2.0439 | 451.9326 | 33.0986 | 49.2541 | 34.7455 | 78.0177 | 11.9205 | 109.8752 | 29.3509 | 8.0452 | 98.6158 | 74.258 | 24.5 | 29.4118 | 85 | 31 | 1.0009 | 69.0196 | 101 | 7990 | 32.549 | 108.1619 | 34.7595 | 0 | 19.9375 | 0 | 43.8293 | 32.9219
9/28/2020 02:00:19.8 | 58.8874 | 1390 | 15 | 2500.4127 | 126.1587 | 83.8178 | 95.7257 | 30.0739 | 31.8996 | 0.0616 | 107 | 11.4297 | 70.961 | 70.104 | 62.2822 | 1.0079 | 97.9252 | 300.6007 | 239.6659 | 95.9335 | 701.9531 | 2.0521 | 451.9326 | 33.0337 | 49.3573 | 34.7665 | 78.0177 | 11.9312 | 109.203 | 29.141 | 8.0388 | 98.6493 | 74.2777 | 24.5 | 29.0196 | 85 | 31 | 1.0054 | 68.6274 | 101 | 8140 | 32.549 | 108.1619 | 34.7412 | 0 | 20.0625 | 0 | 43.5944 | 32.9219
9/28/2020 02:00:20.8 | 58.8877 | 1391 | 15 | 2500.4442 | 126.2038 | 83.8096 | 95.739 | 30.0651 | 31.8905 | 0.06283 | 107.0087 | 11.4239 | 70.7897 | 70.3497 | 62.2907 | 1.0031 | 97.928 | 300.0387 | 239.7222 | 95.9818 | 701.9937 | 2.047 | 449.5863 | 33.0459 | 49.3573 | 34.7665 | 78.0177 | 11.9045 | 109.2058 | 29.141 | 8.0517 | 98.6409 | 74.3272 | 24.5 | 29.0196 | 85 | 31 | 1.0048 | 68.6274 | 96 | 8360 | 32.549 | 108.8104 | 34.8633 | 0 | 20.5625 | 0 | 43.0939 | 32.9219
9/28/2020 02:00:21.8 | 58.888 | 1392 | 15 | 2499.7541 | 126.2736 | 83.8273 | 95.7685 | 30.0658 | 31.9003 | 0.06288 | 107.0174 | 11.4229 | 70.7612 | 69.9509 | 62.2876 | 1.0028 | 97.9274 | 299.8981 | 239.2716 | 95.9947 | 702.0697 | 2.0436 | 450.5639 | 33.0551 | 49.4226 | 34.7068 | 78.2776 | 11.8968 | 109.2332 | 29.2075 | 8.0594 | 98.6661 | 74.3701 | 24.5 | 29.8039 | 85 | 31 | 1.0031 | 68.6274 | 100 | 8290 | 32.549 | 107.5211 | 34.8846 | 0 | 20.5 | 0 | 42.6331 | 32.9219
9/28/2020 02:00:22.8 | 58.8882 | 1393 | 15 | 2502.5225 | 126.3694 | 83.8803 | 95.7854 | 30.079 | 31.8885 | 0.06058 | 107.0349 | 11.4336 | 71.0752 | 70.3928 | 62.2762 | 0.99423 | 97.9297 | 300.2635 | 239.6941 | 96.1397 | 702.2678 | 2.0392 | 451.4298 | 33.1168 | 49.3195 | 34.8051 | 78.1295 | 11.9137 | 108.9554 | 29.2599 | 8.1032 | 98.7248 | 74.3141 | 24.5 | 29.4118 | 85 | 31 | 0.99953 | 68.6274 | 100 | 7820 | 32.549 | 107.5211 | 34.8999 | 0 | 20.5 | 0 | 42.5598 | 32.9219
9/28/2020 02:00:23.8 | 58.8885 | 1394 | 15 | 2497.5673 | 126.9297 | 83.9041 | 95.8044 | 30.0894 | 31.8919 | 0.06249 | 107.0262 | 11.4316 | 70.7897 | 70.2004 | 62.2727 | 1.004 | 97.9269 | 299.3642 | 238.8773 | 96.2847 | 702.3492 | 2.0647 | 449.307 | 33.1978 | 49.3195 | 34.6998 | 78.1789 | 11.948 | 109.3167 | 29.1025 | 8.0504 | 98.7164 | 74.4131 | 24.5 | 29.4118 | 85 | 31 | 0.99974 | 68.6274 | 96 | 8070 | 32.549 | 108.49 | 34.7626 | 0 | 19.375 | 0 | 43.4784 | 32.8281
9/28/2020 02:00:24.8 | 58.8888 | 1395 | 15 | 2498.1993 | 126.2968 | 83.9622 | 95.8124 | 30.0857 | 31.8889 | 0.0632 | 107.0087 | 11.4297 | 70.6756 | 70.6655 | 62.2616 | 1.0072 | 97.9263 | 299.6733 | 238.7646 | 96.043 | 702.3736 | 2.0738 | 451.1226 | 33.0406 | 49.2679 | 34.7841 | 78.1295 | 11.9754 | 109.4002 | 29.3648 | 8.0504 | 98.6661 | 74.4428 | 24.5 | 29.4118 | 85 | 31 | 0.99831 | 68.6274 | 101 | 7920 | 32.549 | 107.8415 | 34.7504 | 0 | 21 | 0 | 42.1478 | 32.9219
9/28/2020 02:00:25.8 | 58.8891 | 1396 | 15 | 2502.3553 | 126.0934 | 84.0151 | 95.8225 | 30.0516 | 31.886 | 0.0656 | 107.0087 | 11.4229 | 70.8754 | 69.8458 | 62.2406 | 1.0172 | 97.9252 | 301.3032 | 239.4688 | 96.0366 | 702.512 | 2.0922 | 452.0722 | 33.0423 | 49.3126 | 34.7525 | 78.123 | 12.0104 | 108.8108 | 29.0955 | 8.071 | 98.7416 | 74.5615 | 24.5 | 29.4118 | 85 | 31 | 1.0028 | 68.6274 | 101 | 8120 | 32.549 | 107.2006 | 34.8328 | 0.125 | 20.125 | 0 | 42.2058 | 32.9219
9/28/2020 02:00:26.8 | 58.8894 | 1397 | 15 | 2499.5764 | 126.4631 | 84.0322 | 95.8347 | 30.0675 | 31.8864 | 0.06548 | 107.0262 | 11.419 | 70.8754 | 70.0791 | 62.2167 | 1.0062 | 97.9269 | 299.8138 | 238.9618 | 95.8916 | 702.6341 | 2.1043 | 449.307 | 33.1023 | 49.4158 | 34.7525 | 78.2217 | 11.9944 | 109.2047 | 28.9905 | 8.0568 | 98.6996 | 74.5121 | 24.5 | 29.4118 | 85 | 31 | 1.0005 | 68.6274 | 97 | 8310 | 32.549 | 108.49 | 34.8846 | 0.125 | 20.75 | 0 | 42.1722 | 32.9219
9/28/2020 02:00:27.8 | 58.8896 | 1398 | 15 | 2499.9117 | 126.554 | 84.0638 | 95.8672 | 30.0696 | 31.8843 | 0.06272 | 107.0349 | 11.3967 | 70.7326 | 69.7991 | 62.2064 | 0.99316 | 97.9303 | 300.0668 | 239.5251 | 96.1397 | 702.6694 | 2.1068 | 450.8991 | 33.1306 | 49.3195 | 34.6402 | 78.327 | 11.9572 | 109.2081 | 29.2075 | 8.0478 | 98.7583 | 74.5055 | 24.5 | 29.8039 | 85 | 31 | 1.0003 | 68.6274 | 101 | 8310 | 32.549 | 107.5211 | 34.848 | 0.125 | 20.5 | 0 | 42.1997 | 32.9219
9/28/2020 02:00:28.8 | 58.8899 | 1399 | 15 | 2499.1142 | 126.561 | 84.0535 | 95.914 | 30.0626 | 31.8759 | 0.06227 | 107.0611 | 11.3996 | 70.8754 | 70.5433 | 62.2032 | 1.0053 | 97.9291 | 299.5609 | 239.1871 | 96.1752 | 702.7969 | 2.1128 | 451.5695 | 33.1219 | 49.2541 | 34.7525 | 78.2151 | 11.9823 | 109.487 | 29.0885 | 8.0684 | 98.7583 | 74.611 | 24.5 | 29.0196 | 85 | 31 | 1.0008 | 68.6274 | 100 | 7820 | 32.549 | 107.8415 | 34.7137 | 0.125 | 20.25 | 0 | 42.102 | 32.9219
9/28/2020 02:00:29.8 | 58.8902 | 1400 | 15 | 2498.664 | 126.5195 | 84.0847 | 95.9353 | 30.0478 | 31.8874 | 0.06263 | 107.0524 | 11.3977 | 70.7326 | 70.1157 | 62.1917 | 1.0129 | 97.9286 | 299.589 | 238.6519 | 96.1526 | 702.7508 | 2.1236 | 449.5025 | 33.105 | 49.4879 | 34.7455 | 78.3401 | 11.9792 | 109.3464 | 28.959 | 8.0774 | 98.7583 | 74.6539 | 24.5 | 29.4118 | 85 | 31 | 0.99925 | 68.6274 | 96 | 8120 | 32.549 | 108.49 | 34.7839 | 0 | 20.25 | 0 | 42.1814 | 32.8281
9/28/2020 02:00:30.8 | 58.8905 | 1401 | 15 | 2498.0037 | 126.3791 | 84.1178 | 95.9503 | 30.0609 | 31.8895 | 0.06162 | 107.0262 | 11.4025 | 70.6756 | 70.3779 | 62.1939 | 1.0138 | 97.928 | 299.5047 | 238.5111 | 96.3749 | 702.8376 | 2.1128 | 451.346 | 33.0596 | 49.3642 | 34.8578 | 78.2711 | 11.9891 | 109.2058 | 29.2529 | 8.0297 | 98.7583 | 74.7595 | 24.5 | 29.4118 | 85 | 31 | 0.99892 | 68.6274 | 101 | 7970 | 32.549 | 107.5211 | 34.9182 | 0 | 19.3125 | 0 | 42.6453 | 32.9219
9/28/2020 02:00:31.8 | 58.8907 | 1402 | 15 | 2499.7811 | 126.3338 | 84.1638 | 95.9742 | 30.0579 | 31.8738 | 0.06225 | 107.0174 | 11.4006 | 70.4472 | 69.9759 | 62.1665 | 1.0014 | 97.9303 | 300.123 | 238.7364 | 96.1204 | 702.8376 | 2.0751 | 452.2957 | 33.0712 | 49.3505 | 34.6998 | 78.3073 | 11.9899 | 108.984 | 29.134 | 8.0053 | 98.6074 | 74.8089 | 24.5 | 29.0196 | 85 | 31 | 1.0045 | 68.6274 | 100 | 8090 | 32.549 | 107.5211 | 34.8969 | 0 | 18.75 | 0 | 42.9901 | 32.9219
9/28/2020 02:00:32.8 | 58.891 | 1403 | 15 | 2501.9325 | 126.2458 | 84.1511 | 95.9893 | 30.057 | 31.8838 | 0.06279 | 106.9913 | 11.4171 | 70.647 | 69.9242 | 62.1348 | 0.9969 | 97.9286 | 299.7857 | 238.3421 | 96.2782 | 702.7562 | 2.0589 | 450.0053 | 33.0766 | 49.3642 | 34.8051 | 78.3698 | 11.9739 | 108.6741 | 28.8855 | 8.0156 | 98.4732 | 74.7595 | 24.5 | 29.0196 | 85 | 31 | 1.0012 | 68.6274 | 96 | 8360 | 32.9412 | 108.49 | 34.8511 | 0.0625 | 18.75 | 0 | 43.5913 | 32.9219
9/28/2020 02:00:33.8 | 58.8913 | 1404 | 15 | 2496.1395 | 126.5442 | 84.1666 | 96.0084 | 30.0556 | 31.8893 | 0.06317 | 106.9913 | 11.4171 | 70.4757 | 69.8792 | 62.1067 | 1.019 | 97.9257 | 298.746 | 238.2576 | 96.2235 | 702.767 | 2.0687 | 450.8433 | 33.078 | 49.2541 | 34.8718 | 78.4125 | 11.9495 | 108.9514 | 29.1935 | 8.0517 | 98.4061 | 74.8716 | 24.5 | 29.8039 | 85 | 31 | 0.9995 | 68.6274 | 100 | 8290 | 32.9412 | 107.2006 | 34.9426 | 0.0625 | 19.9375 | 0 | 43.3227 | 32.9219
9/28/2020 02:00:34.8 | 58.8916 | 1405 | 15 | 2501.7756 | 126.0255 | 84.2155 | 96.0262 | 30.0469 | 31.8658 | 0.06202 | 106.9564 | 11.4142 | 70.9325 | 70.0042 | 62.065 | 0.99761 | 97.928 | 299.0551 | 238.1449 | 96.2364 | 702.8077 | 2.0625 | 451.9046 | 33.0168 | 49.1131 | 34.7665 | 78.4257 | 11.9488 | 108.9537 | 29.4698 | 8.0323 | 98.4312 | 74.921 | 24.5 | 29.0196 | 85 | 31 | 0.99986 | 68.6274 | 100 | 7940 | 32.9412 | 107.5211 | 34.8694 | 0 | 18.5625 | 0 | 44.0643 | 32.9219
9/28/2020 02:00:35.8 | 58.8919 | 1406 | 15 | 2500.4184 | 126.421 | 84.237 | 96.0438 | 30.0573 | 31.8506 | 0.06028 | 106.9913 | 11.4113 | 70.4472 | 70.0342 | 62.0637 | 0.99957 | 97.9274 | 298.9427 | 238.2013 | 96.3394 | 702.8023 | 2.0399 | 449.307 | 33.1025 | 49.3263 | 34.8122 | 78.4322 | 11.9853 | 109.0371 | 29.162 | 8.0413 | 98.3054 | 75.0134 | 24.5 | 29.0196 | 86 | 31 | 0.99706 | 68.2353 | 96 | 8120 | 32.9412 | 108.1619 | 34.967 | 0 | 19.5625 | 0 | 44.1406 | 32.9219
9/28/2020 02:00:36.8 | 58.8921 | 1407 | 15 | 2496.5346 | 126.5787 | 84.2734 | 96.0829 | 30.0554 | 31.8739 | 0.05586 | 106.9826 | 11.3918 | 70.5614 | 69.8125 | 62.0954 | 1.003 | 97.9269 | 298.9708 | 238.2013 | 96.1268 | 702.7616 | 2.0483 | 451.0108 | 33.0923 | 49.4605 | 34.7068 | 78.5606 | 11.9472 | 109.3727 | 29.1935 | 8.0401 | 98.4648 | 75.0134 | 24.5 | 29.4118 | 85 | 31 | 0.99907 | 68.6274 | 101 | 7940 | 32.549 | 107.8415 | 34.9029 | 0 | 20.375 | 0 | 43.8904 | 32.9219
9/28/2020 02:00:37.8 | 58.8924 | 1408 | 15 | 2501.5081 | 126.0602 | 84.3065 | 96.0717 | 30.0526 | 31.8668 | 0.05254 | 107 | 11.3996 | 70.8754 | 70.0974 | 62.1539 | 1.0111 | 97.928 | 299.027 | 238.2294 | 96.2397 | 702.8376 | 2.0638 | 452.1281 | 33.0224 | 49.1682 | 34.9104 | 78.4291 | 11.9648 | 108.8136 | 29.1586 | 8.0194 | 98.599 | 75.0562 | 24.5 | 29.4118 | 86 | 31 | 0.99971 | 68.6274 | 101 | 8120 | 32.549 | 107.5211 | 34.8328 | 0 | 20.25 | 0 | 43.4692 | 32.9219
9/28/2020 02:00:38.8 | 58.8927 | 1409 | 15 | 2501.2639 | 126.4343 | 84.3329 | 96.1081 | 30.0567 | 31.8736 | 0.05082 | 107.0349 | 11.4093 | 70.7897 | 69.8308 | 62.2104 | 1.0062 | 97.9291 | 299.6452 | 237.8351 | 96.4651 | 702.7969 | 2.07 | 449.8098 | 33.1172 | 49.3573 | 34.8051 | 78.5606 | 11.9777 | 109.5151 | 29.2459 | 8.0233 | 98.6242 | 75.1551 | 24.5 | 29.4118 | 86 | 31 | 0.99846 | 68.6274 | 97 | 8380 | 32.9412 | 108.49 | 34.8724 | 0 | 19.6875 | 0 | 44.0491 | 32.8281
9/28/2020 02:00:39.8 | 58.893 | 1410 | 15 | 2500.9639 | 126.6067 | 84.3788 | 96.1403 | 30.0638 | 31.8646 | 0.05036 | 107.0349 | 11.4083 | 70.7041 | 70.1456 | 62.2691 | 1.006 | 97.9269 | 299.2518 | 238.1168 | 96.4522 | 702.7562 | 2.0633 | 450.6198 | 33.1583 | 49.1888 | 34.6998 | 78.5968 | 11.961 | 109.4848 | 29.232 | 8.1135 | 98.6242 | 75.1057 | 24.5 | 29.4118 | 86 | 31 | 1.0012 | 68.6274 | 100 | 8240 | 32.9412 | 107.8415 | 34.8907 | 0 | 20.0625 | 0 | 44.0247 | 32.9219
9/28/2020 02:00:40.8 | 58.8933 | 1411 | 15 | 2501.8855 | 126.6955 | 84.3937 | 96.1632 | 30.075 | 31.8637 | 0.0507 | 107.0087 | 11.4229 | 70.8468 | 70.3 | 62.3181 | 1.0097 | 97.9286 | 299.1113 | 238.0041 | 96.5681 | 702.7209 | 2.0587 | 450.2287 | 33.1938 | 49.261 | 34.9175 | 78.6165 | 11.9899 | 109.2064 | 29.148 | 8.0774 | 98.6661 | 75.3101 | 24.5 | 29.0196 | 86 | 31 | 0.99821 | 68.6274 | 100 | 7850 | 32.9412 | 107.8415 | 34.6741 | 0 | 19.875 | 0 | 43.9209 | 32.9219
9/28/2020 02:00:41.8 | 58.8935 | 1412 | 15 | 2510.4083 | 127.1383 | 84.4502 | 96.1919 | 30.0648 | 31.8725 | 0.04768 | 107.0262 | 11.419 | 70.7326 | 70.7298 | 62.3464 | 0.98639 | 97.928 | 299.589 | 237.9478 | 96.5134 | 702.7155 | 2.0427 | 451.6812 | 33.4233 | 49.2541 | 34.7525 | 78.6592 | 11.9465 | 109.0377 | 29.1935 | 8.1728 | 98.8758 | 75.3035 | 24.5 | 30.5882 | 86 | 31 | 0.99901 | 69.8039 | 102 | 8190 | 32.9412 | 107.5211 | 34.7046 | 0 | 20.8125 | 0 | 43.3929 | 32.9219
9/28/2020 02:00:42.8 | 58.8938 | 1413 | 15 | 2505.7087 | 129.4099 | 84.4707 | 96.2107 | 30.0848 | 31.8672 | 0.03907 | 107.1745 | 11.4074 | 70.7326 | 70.5185 | 62.3768 | 1.0001 | 97.9274 | 298.2683 | 237.5534 | 96.5391 | 702.5581 | 2.0864 | 449.6701 | 33.9568 | 49.2816 | 34.7595 | 78.7842 | 11.9686 | 108.757 | 29.1689 | 8.2334 | 99.3706 | 75.3595 | 24.5 | 30.5882 | 86 | 31 | 0.99977 | 69.4118 | 98 | 8240 | 32.9412 | 108.49 | 34.8694 | 0 | 20.75 | 0 | 43.4021 | 32.9219
9/28/2020 02:00:43.8 | 58.8941 | 1414 | 15 | 2503.9935 | 130.1138 | 84.4163 | 96.2262 | 30.0636 | 31.8565 | 0.03743 | 107.2967 | 11.4064 | 70.5043 | 69.9726 | 62.4046 | 0.99655 | 97.9297 | 298.7179 | 237.807 | 96.4715 | 702.36 | 2.1099 | 451.346 | 34.1181 | 49.5705 | 34.7665 | 78.5671 | 11.9617 | 108.7873 | 29.2529 | 8.2463 | 99.7732 | 75.4155 | 24.5 | 30.5882 | 86 | 31 | 0.99184 | 69.8039 | 102 | 8070 | 32.9412 | 107.2006 | 34.9487 | 0 | 19.8125 | 0 | 43.454 | 32.9219
9/28/2020 02:00:44.8 | 58.8944 | 1415 | 15 | 2501.6418 | 130.042 | 84.4495 | 96.2546 | 30.0681 | 31.8706 | 0.0356 | 107.3491 | 11.4064 | 70.333 | 69.4878 | 62.4138 | 1.0113 | 97.928 | 298.2402 | 237.1591 | 96.6357 | 702.2325 | 2.1043 | 449.7539 | 34.0673 | 49.0236 | 34.8122 | 78.7348 | 11.948 | 109.0377 | 29.1689 | 8.187 | 99.8068 | 75.4583 | 24 | 30.1961 | 86 | 31 | 1.0082 | 69.8039 | 98 | 8260 | 32.9412 | 108.49 | 35.0922 | 0 | 19.625 | 0 | 43.8568 | 32.9219
9/28/2020 02:00:45.8 | 58.8946 | 1416 | 15 | 2502.423 | 129.8382 | 84.5099 | 96.2865 | 30.0576 | 31.8741 | 0.03504 | 107.3753 | 11.4132 | 70.7612 | 69.9242 | 62.4352 | 1.014 | 97.9297 | 298.0435 | 237.469 | 96.8514 | 702.105 | 2.0851 | 450.4243 | 34.0245 | 49.0478 | 34.8578 | 78.6592 | 11.9739 | 108.7873 | 29.4558 | 8.2205 | 99.8403 | 75.5012 | 24 | 30.1961 | 86 | 31 | 1.0008 | 69.8039 | 101 | 7770 | 32.549 | 107.2006 | 35.2875 | -0.0625 | 20.6875 | 0 | 43.4387 | 32.9219
9/28/2020 02:00:46.8 | 58.8949 | 1417 | 15 | 2503.9388 | 130.006 | 84.5486 | 96.318 | 30.0708 | 31.8615 | 0.03508 | 107.3753 | 11.4171 | 70.7897 | 69.4493 | 62.466 | 1.0047 | 97.928 | 298.9427 | 237.7788 | 96.7677 | 702.0697 | 2.0798 | 449.5863 | 34.0891 | 49.2163 | 34.7595 | 78.7217 | 11.9906 | 109.0377 | 29.3124 | 8.2089 | 99.899 | 75.6066 | 24.5 | 30.5882 | 86 | 31 | 0.99931 | 69.8039 | 102 | 7850 | 32.549 | 107.2006 | 35.2997 | 0 | 20.75 | 0 | 43.3746 | 32.9219
9/28/2020 02:00:47.8 | 58.8952 | 1418 | 15 | 2500.8784 | 130.3376 | 84.5666 | 96.3305 | 30.0702 | 31.8636 | 0.03222 | 107.3142 | 11.4268 | 70.5328 | 69.456 | 62.4766 | 0.99245 | 97.9286 | 298.3245 | 236.7366 | 96.7065 | 702.0697 | 2.0922 | 452.7705 | 34.1343 | 49.2541 | 34.7595 | 78.7579 | 11.9906 | 109.4585 | 29.2459 | 8.2244 | 99.9661 | 75.656 | 24.5 | 30.1961 | 86 | 31 | 0.99934 | 69.8039 | 98 | 8040 | 32.549 | 108.8104 | 35.2112 | 0 | 20.5 | 0 | 43.7897 | 32.9219
9/28/2020 02:00:48.8 | 58.8955 | 1419 | 15 | 2501.7789 | 130.0987 | 84.5701 | 96.3448 | 30.0802 | 31.8531 | 0.03444 | 107.2356 | 11.4287 | 70.7041 | 70.4722 | 62.4925 | 0.99459 | 97.932 | 297.9592 | 236.962 | 96.6775 | 702.029 | 2.0875 | 449.6701 | 34.084 | 49.2747 | 34.7595 | 78.6296 | 11.9899 | 109.1257 | 29.2669 | 8.1896 | 99.9997 | 75.6066 | 24 | 30.1961 | 86 | 31 | 0.99739 | 69.8039 | 98 | 8090 | 32.549 | 108.49 | 35.495 | 0 | 20.0625 | 0 | 43.8202 | 32.9219
9/28/2020 02:00:49.8 | 58.8957 | 1420 | 15 | 2501.263 | 130.2504 | 84.5809 | 96.3647 | 30.0698 | 31.8621 | 0.03503 | 107.192 | 11.4083 | 70.6185 | 70.217 | 62.5089 | 1.0038 | 97.928 | 298.6617 | 236.9338 | 96.5617 | 701.9829 | 2.0906 | 451.5136 | 34.1167 | 49.2541 | 34.8051 | 78.8565 | 11.9701 | 108.7856 | 29.2459 | 8.1702 | 99.9661 | 75.6989 | 24 | 30.1961 | 86 | 31 | 0.9944 | 69.8039 | 98 | 8020 | 32.549 | 108.49 | 35.4919 | 0.125 | 19.75 | 0 | 44.0125 | 32.9219
9/28/2020 02:00:50.8 | 58.896 | 1421 | 15 | 2500.7385 | 130.2943 | 84.6225 | 96.3807 | 30.0587 | 31.8737 | 0.03754 | 107.1135 | 11.4074 | 70.333 | 69.7289 | 62.5218 | 1.0076 | 97.9274 | 298.1559 | 236.5958 | 96.4941 | 701.7496 | 2.0873 | 449.6701 | 34.121 | 49.2335 | 34.7665 | 78.7875 | 11.983 | 108.8971 | 29.0676 | 8.1728 | 99.9326 | 75.7614 | 24 | 30.5882 | 86 | 31 | 0.99724 | 69.8039 | 102 | 7970 | 32.549 | 107.2006 | 35.675 | 0.0625 | 19.8125 | 0 | 43.692 | 32.9219
9/28/2020 02:00:51.8 | 58.8963 | 1422 | 15 | 2499.7585 | 130.4323 | 84.6583 | 96.3922 | 30.0749 | 31.8624 | 0.0382 | 107.1135 | 11.4083 | 70.6185 | 70.1423 | 62.5306 | 1.006 | 97.928 | 297.369 | 236.7085 | 96.6647 | 701.4838 | 2.0782 | 452.6029 | 34.1438 | 49.1578 | 34.8438 | 79.0604 | 12.0035 | 109.1498 | 29.3054 | 8.2012 | 99.9074 | 75.9328 | 24 | 30.1961 | 86 | 31 | 0.99696 | 69.8039 | 98 | 8120 | 32.549 | 108.49 | 35.614 | 0.0625 | 20.25 | 0 | 43.5425 | 32.9219
9/28/2020 02:00:52.8 | 58.8966 | 1423 | 15 | 2501.1238 | 130.1543 | 84.7165 | 96.4309 | 30.0743 | 31.8751 | 0.03769 | 107.0873 | 11.4132 | 70.5614 | 69.8775 | 62.5361 | 1.0054 | 97.9269 | 297.3971 | 236.1451 | 96.7613 | 701.4647 | 2.0698 | 449.6143 | 34.0896 | 49.2094 | 34.8192 | 78.8631 | 12.0005 | 109.2327 | 29.2005 | 8.1999 | 99.9242 | 75.9591 | 24 | 30.5882 | 86 | 31 | 0.9995 | 69.8039 | 98 | 8260 | 32.549 | 108.8104 | 35.6262 | 0 | 20.0625 | 0 | 43.5181 | 32.9219
9/28/2020 02:00:53.8 | 58.8969 | 1424 | 15 | 2501.7563 | 130.3185 | 84.7718 | 96.4585 | 30.0946 | 31.8664 | 0.03631 | 107.0698 | 11.418 | 70.5614 | 69.7974 | 62.5763 | 0.99174 | 97.928 | 298.1278 | 236.3141 | 96.684 | 701.4485 | 2.0647 | 450.4801 | 34.1412 | 49.3332 | 34.8508 | 79.1294 | 11.9632 | 109.2338 | 29.3788 | 8.2566 | 99.9745 | 75.9393 | 24 | 30.1961 | 86 | 31 | 1.0054 | 69.8039 | 102 | 7800 | 32.549 | 107.8415 | 35.6018 | -0.25 | 20.1875 | 0 | 43.3563 | 32.9219
9/28/2020 02:00:54.8 | 58.8971 | 1425 | 15 | 2501.8184 | 130.581 | 84.8242 | 96.4732 | 30.114 | 31.8619 | 0.03666 | 107.0873 | 11.4306 | 70.7041 | 69.8926 | 62.6067 | 0.99851 | 97.928 | 296.807 | 235.8635 | 96.8578 | 701.3942 | 2.0625 | 449.5863 | 34.2109 | 49.3642 | 34.7805 | 79.2576 | 11.9648 | 109.0937 | 29.0955 | 8.294 | 100.0081 | 76.0216 | 24.5 | 30.1961 | 86 | 31 | 1.0003 | 69.8039 | 98 | 7990 | 32.549 | 108.8104 | 35.7788 | -0.25 | 20.3125 | 0 | 43.2495 | 32.9219
9/28/2020 02:00:55.8 | 58.8974 | 1426 | 15 | 2499.0635 | 130.6348 | 84.8572 | 96.5027 | 30.1204 | 31.8383 | 0.0364 | 107.1047 | 11.4297 | 70.6756 | 69.5197 | 62.648 | 1.0088 | 97.928 | 296.6665 | 236.1451 | 96.7548 | 701.1745 | 2.0574 | 451.6812 | 34.1873 | 49.2026 | 34.8648 | 79.0538 | 11.9868 | 109.2898 | 29.2459 | 8.2411 | 100.05 | 76.0513 | 24 | 30.1961 | 86 | 31 | 0.99852 | 69.8039 | 98 | 8090 | 32.549 | 108.8104 | 35.8307 | -0.25 | 20.1875 | 0 | 43.0908 | 32.9219
9/28/2020 02:00:56.8 | 58.8977 | 1427 | 15 | 2501.0457 | 130.2833 | 84.8276 | 96.5208 | 30.1094 | 31.845 | 0.03656 | 107.0698 | 11.4374 | 70.5899 | 69.5733 | 62.663 | 1.0042 | 97.9291 | 297.2285 | 236.3705 | 96.6711 | 700.9765 | 2.0529 | 451.5695 | 34.1223 | 49.2679 | 34.8192 | 79.1162 | 12.002 | 109.2349 | 29.3648 | 8.1586 | 100.05 | 76.1566 | 24 | 29.8039 | 86 | 31 | 1.0004 | 69.8039 | 102 | 7920 | 32.549 | 108.1619 | 35.8002 | -0.25 | 19.8125 | 0 | 43.0145 | 32.9219
9/28/2020 02:00:57.8 | 58.898 | 1428 | 15 | 2502.2304 | 130.3844 | 84.8498 | 96.5425 | 30.1083 | 31.8484 | 0.03598 | 107.0785 | 11.4151 | 70.3901 | 69.8024 | 62.6861 | 0.99761 | 97.928 | 296.5822 | 235.6945 | 96.8096 | 700.8897 | 2.0401 | 449.4746 | 34.165 | 49.622 | 34.7595 | 78.9617 | 11.9769 | 109.4299 | 29.148 | 8.1986 | 100.0332 | 76.2488 | 24 | 30.1961 | 86 | 31 | 0.99879 | 69.8039 | 98 | 8210 | 32.549 | 109.1309 | 35.8429 | -0.25 | 20.3125 | 0 | 43.158 | 32.9219
9/28/2020 02:00:58.8 | 58.8982 | 1429 | 15 | 2500.0663 | 130.6009 | 84.8864 | 96.5641 | 30.1274 | 31.8318 | 0.03701 | 107.0785 | 11.4142 | 70.4757 | 69.5281 | 62.7207 | 0.99263 | 97.9286 | 296.2731 | 235.5255 | 96.6583 | 700.7215 | 2.0191 | 450.955 | 34.1921 | 49.2541 | 34.8051 | 79.0045 | 11.9587 | 109.5985 | 29.1935 | 8.2321 | 100.0248 | 76.1929 | 24.5 | 30.5882 | 86 | 31 | 1.0001 | 69.8039 | 98 | 8020 | 32.549 | 108.8104 | 35.8124 | -0.25 | 20.5625 | 0 | 43.103 | 32.9219
9/28/2020 02:00:59.8 | 58.8985 | 1430 | 15 | 2498.9288 | 130.3664 | 84.8935 | 96.5972 | 30.1047 | 31.8422 | 0.03617 | 107.0698 | 11.3909 | 70.7612 | 69.5649 | 62.7476 | 1.0021 | 97.928 | 296.4979 | 235.6663 | 96.7613 | 700.6455 | 2.0215 | 450.4522 | 34.1152 | 49.3126 | 34.8122 | 79.1097 | 11.9335 | 109.5419 | 29.3579 | 8.1767 | 100.0919 | 76.2488 | 24 | 29.8039 | 86 | 31 | 1.0003 | 69.8039 | 102 | 7700 | 32.549 | 107.8415 | 35.7941 | -0.3125 | 20.25 | 0 | 42.9199 | 32.9219
9/28/2020 02:01:00.8 | 58.8988 | 1431 | 15 | 2499.5533 | 130.3456 | 84.9347 | 96.6163 | 30.1054 | 31.8428 | 0.03755 | 107.0174 | 11.3948 | 70.647 | 69.6035 | 62.7923 | 0.99067 | 97.928 | 297.1723 | 235.8635 | 96.9125 | 700.5181 | 2.0693 | 449.1394 | 34.1183 | 49.4742 | 34.9631 | 79.1655 | 11.9579 | 109.2058 | 29.2075 | 8.1986 | 100.0919 | 76.2916 | 24 | 30.1961 | 86 | 31 | 0.99922 | 69.8039 | 98 | 7990 | 32.549 | 108.8104 | 35.8765 | -0.3125 | 20.125 | 0 | 42.9901 | 32.9219
9/28/2020 02:01:01.8 | 58.8991 | 1432 | 15 | 2500.626 | 130.3494 | 84.9716 | 96.6481 | 30.118 | 31.8446 | 0.03696 | 107.0698 | 11.3841 | 70.5328 | 69.8358 | 62.8641 | 1.0115 | 97.9269 | 296.6665 | 235.5818 | 97.0928 | 700.4367 | 2.045 | 451.765 | 34.1339 | 49.873 | 34.7525 | 78.9059 | 11.9944 | 109.2607 | 28.931 | 8.2154 | 100.0416 | 76.4397 | 24 | 30.1961 | 86 | 31 | 0.99818 | 69.8039 | 98 | 8040 | 32.549 | 108.8104 | 35.8276 | -0.25 | 20 | 0 | 43.1335 | 33.0156
9/28/2020 02:01:02.8 | 58.8994 | 1433 | 15 | 2501.4166 | 130.4014 | 84.9626 | 96.6795 | 30.1153 | 31.8522 | 0.03768 | 107.0611 | 11.4054 | 70.8468 | 69.9642 | 62.9113 | 1.003 | 97.9297 | 296.4417 | 235.5537 | 97.0445 | 700.4014 | 2.0202 | 451.2622 | 34.1583 | 49.512 | 34.8122 | 79.1031 | 11.9891 | 109.4596 | 29.3509 | 8.1909 | 100.0584 | 76.3969 | 24 | 29.8039 | 86 | 31 | 1.0008 | 69.8039 | 102 | 7970 | 32.549 | 107.8415 | 35.8368 | -0.3125 | 19.3125 | 0 | 43.1122 | 32.9219
9/28/2020 02:01:03.8 | 58.8996 | 1434 | 15 | 2498.7983 | 130.423 | 84.9833 | 96.7106 | 30.112 | 31.8428 | 0.0376 | 107.0524 | 11.4113 | 70.4472 | 69.5063 | 62.9701 | 1.0019 | 97.928 | 296.4417 | 235.2438 | 96.9544 | 700.3201 | 2.0175 | 449.2791 | 34.1282 | 49.5189 | 34.7595 | 79.011 | 12.0142 | 109.4299 | 29.148 | 8.1986 | 99.9661 | 76.545 | 24 | 30.1961 | 86 | 31 | 0.9962 | 69.8039 | 98 | 8260 | 32.549 | 108.8104 | 35.9222 | -0.3125 | 19.25 | 0 | 43.3807 | 32.9219
9/28/2020 02:01:04.8 | 58.8999 | 1435 | 15 | 2500.4303 | 130.2095 | 85.037 | 96.7306 | 30.1062 | 31.8504 | 0.03809 | 107.0174 | 11.4277 | 70.6185 | 69.8692 | 63.0101 | 0.99334 | 97.9291 | 296.2169 | 235.3283 | 96.9834 | 700.2279 | 2.0131 | 451.0667 | 34.0946 | 49.4983 | 34.9561 | 78.8927 | 12.0217 | 109.5711 | 29.4943 | 8.2128 | 99.9326 | 76.5812 | 24 | 30.1961 | 86 | 31 | 0.99907 | 69.8039 | 98 | 8120 | 32.549 | 108.8104 | 36.0443 | -0.25 | 19.5 | 0 | 43.4998 | 32.9219
9/28/2020 02:01:05.8 | 58.9002 | 1436 | 15 | 2498.9983 | 130.1329 | 85.0717 | 96.7358 | 30.1058 | 31.8399 | 0.03754 | 107.0087 | 11.4268 | 70.7897 | 69.1685 | 63.0363 | 1.0126 | 97.9274 | 296.1045 | 234.9058 | 96.9544 | 700.1112 | 2.0219 | 450.4522 | 34.0551 | 49.4158 | 34.8578 | 79.1097 | 11.9511 | 109.3453 | 29.2529 | 8.2038 | 99.8571 | 76.5384 | 24 | 30.1961 | 86 | 31 | 1.0087 | 69.8039 | 101 | 7680 | 32.549 | 107.8415 | 35.9161 | -0.25 | 19.375 | 0 | 43.7714 | 32.9219
9/28/2020 02:01:06.8 | 58.9005 | 1437 | 15 | 2499.7095 | 130.077 | 85.0897 | 96.7675 | 30.1287 | 31.8395 | 0.03818 | 107.0174 | 11.4219 | 70.9325 | 69.6671 | 63.0854 | 1.0071 | 97.9274 | 296.1888 | 235.3283 | 97.0381 | 700.076 | 2.049 | 448.5249 | 34.0501 | 49.402 | 34.8648 | 79.1458 | 12.0028 | 109.2052 | 29.1865 | 8.2128 | 99.899 | 76.6437 | 24 | 30.1961 | 86 | 31 | 0.99727 | 69.8039 | 98 | 7970 | 32.549 | 108.8104 | 36.2213 | -0.25 | 19.6875 | 0 | 43.9575 | 33.0156
9/28/2020 02:01:07.8 | 58.9008 | 1438 | 15 | 2501.4789 | 129.941 | 85.1052 | 96.7869 | 30.1062 | 31.8393 | 0.03557 | 107 | 11.4074 | 70.6756 | 69.7507 | 63.1175 | 1.0124 | 97.9297 | 296.245 | 234.5115 | 97.1539 | 699.9539 | 2.0693 | 451.7929 | 34.0386 | 49.5773 | 34.8122 | 79.2641 | 11.9663 | 109.4316 | 29.3648 | 8.2025 | 99.8822 | 76.6931 | 24 | 30.1961 | 86 | 31 | 0.99883 | 69.8039 | 98 | 8020 | 32.549 | 109.1309 | 35.7513 | -0.3125 | 19.875 | 0 | 44.0918 | 33.0156
9/28/2020 02:01:08.8 | 58.901 | 1439 | 15 | 2499.9085 | 130.1827 | 85.1656 | 96.8085 | 30.1015 | 31.845 | 0.03417 | 107.0174 | 11.4103 | 70.6185 | 70.1406 | 63.154 | 1.0069 | 97.9308 | 295.964 | 234.8495 | 97.215 | 699.8808 | 2.0525 | 451.6812 | 34.0805 | 49.1268 | 34.6122 | 79.4744 | 11.9648 | 109.4887 | 29.1165 | 8.1883 | 99.941 | 76.6043 | 24 | 29.8039 | 86 | 31 | 0.99821 | 69.8039 | 102 | 7970 | 32.549 | 107.8415 | 35.9894 | -0.3125 | 19.75 | 0 | 43.9484 | 32.9219
9/28/2020 02:01:09.8 | 58.9013 | 1440 | 15 | 2499.0054 | 130.1583 | 85.2016 | 96.855 | 30.1411 | 31.8371 | 0.03602 | 107.0349 | 11.4093 | 70.7612 | 69.6654 | 63.2007 | 1.0144 | 97.9303 | 295.3457 | 234.596 | 96.948 | 699.9946 | 2.0171 | 449.8377 | 34.0618 | 49.4089 | 34.8122 | 79.3003 | 11.9876 | 109.3201 | 28.7736 | 8.1909 | 99.9745 | 76.8411 | 24 | 29.8039 | 86 | 31 | 0.99907 | 69.8039 | 98 | 8210 | 32.549 | 108.8104 | 36.0779 | -0.3125 | 19.8125 | 0 | 44.0094 | 33.0156
9/28/2020 02:01:10.8 | 58.9016 | 1441 | 15 | 2502.1489 | 130.041 | 85.2229 | 96.879 | 30.1359 | 31.8365 | 0.03641 | 107.0349 | 11.4093 | 70.961 | 69.739 | 63.2243 | 1.0108 | 97.928 | 295.711 | 234.5397 | 96.948 | 700.1166 | 2.0064 | 450.7874 | 34.0739 | 49.5636 | 34.7595 | 79.3496 | 11.9944 | 109.3458 | 29.141 | 8.1806 | 100.0081 | 76.7918 | 24 | 30.1961 | 86 | 31 | 0.99977 | 69.8039 | 98 | 8140 | 32.549 | 108.8104 | 36.0687 | -0.25 | 20.25 | 0 | 43.7622 | 33.0156
9/28/2020 02:01:11.8 | 58.9019 | 1442 | 15 | 2502.1539 | 130.2437 | 85.2455 | 96.9096 | 30.1212 | 31.8367 | 0.03588 | 107.0698 | 11.4151 | 70.6756 | 69.3384 | 63.2569 | 1.0104 | 97.9286 | 295.8234 | 234.596 | 97.1958 | 700.1736 | 2.0184 | 450.5919 | 34.1271 | 49.5705 | 34.8332 | 79.4547 | 12.0111 | 109.4024 | 29.2529 | 8.236 | 100.0668 | 76.8608 | 24 | 30.1961 | 86 | 31 | 0.99968 | 69.8039 | 102 | 7680 | 32.549 | 107.8415 | 36.1176 | -0.25 | 20.1875 | 0 | 43.8019 | 32.9219
9/28/2020 02:01:12.8 | 58.9021 | 1443 | 15 | 2499.7028 | 130.6511 | 85.2881 | 96.9253 | 30.1299 | 31.8542 | 0.03682 | 107.0873 | 11.4306 | 70.6756 | 69.5817 | 63.2775 | 1.0026 | 97.928 | 295.8515 | 234.6805 | 96.9963 | 699.9783 | 2.0354 | 450.4522 | 34.2003 | 49.6152 | 34.7911 | 79.6453 | 12.0187 | 109.2618 | 29.0885 | 8.2386 | 100.0332 | 76.8214 | 24 | 30.5882 | 86 | 31 | 1.0024 | 69.8039 | 102 | 7990 | 32.549 | 108.8104 | 36.1542 | -0.25 | 19.875 | 0 | 43.808 | 32.9219
9/28/2020 02:01:13.8 | 58.9024 | 1444 | 15 | 2501.0111 | 130.6919 | 85.2864 | 96.9437 | 30.1205 | 31.8583 | 0.03651 | 107.0698 | 11.4248 | 70.7326 | 69.7891 | 63.3034 | 1.0099 | 97.9308 | 295.7672 | 234.427 | 97.2923 | 699.9946 | 2.0279 | 450.7315 | 34.2289 | 49.5705 | 34.8648 | 79.4054 | 11.9625 | 109.1526 | 29.2529 | 8.227 | 100.0416 | 76.9398 | 24 | 30.5882 | 86 | 31 | 1.0001 | 69.8039 | 101 | 8020 | 32.549 | 108.8104 | 36.1023 | -0.1875 | 19.6875 | 0 | 43.9453 | 32.9219
9/28/2020 02:01:14.8 | 58.9027 | 1445 | 15 | 2497.3239 | 130.3115 | 85.3013 | 96.9435 | 30.1162 | 31.8496 | 0.03679 | 107.0436 | 11.4248 | 70.5328 | 69.6754 | 63.3565 | 1.0156 | 97.928 | 294.9523 | 234.0045 | 97.1539 | 699.8725 | 2.0199 | 451.6253 | 34.0789 | 49.3195 | 34.8122 | 79.5598 | 11.9617 | 109.2898 | 29.5746 | 8.1303 | 99.9913 | 76.9891 | 24 | 29.8039 | 86 | 31 | 0.99925 | 69.8039 | 102 | 8040 | 32.549 | 108.1619 | 36.1603 | -0.1875 | 19.625 | 0 | 43.8812 | 32.9219
9/28/2020 02:01:15.8 | 58.903 | 1446 | 15 | 2488.7135 | 128.5364 | 85.3217 | 96.9711 | 30.1054 | 31.8421 | 0.04419 | 106.9476 | 11.4171 | 70.7041 | 69.57 | 63.3825 | 1.0202 | 97.9274 | 293.5753 | 233.3567 | 97.1958 | 699.9078 | 1.9874 | 450.5919 | 33.4988 | 49.5705 | 34.7525 | 79.504 | 11.9944 | 109.9895 | 29.148 | 8.0053 | 99.6726 | 77.0319 | 24.5 | 29.4118 | 87 | 31 | 1.0162 | 68.6274 | 97 | 8210 | 32.549 | 109.4513 | 36.5204 | -0.1875 | 19.1875 | 0 | 43.5577 | 32.9219
9/28/2020 02:01:16.8 | 58.9032 | 1447 | 15 | 2496.0495 | 126.8983 | 85.3484 | 96.9934 | 30.1271 | 31.8471 | 0.04809 | 106.808 | 11.4171 | 70.4757 | 69.2291 | 63.4201 | 1.0035 | 97.9291 | 295.3738 | 233.7228 | 97.1829 | 699.9675 | 1.9557 | 449.8656 | 33.1694 | 49.6599 | 34.8298 | 79.2937 | 12.0195 | 110.3834 | 29.1865 | 8.0504 | 99.3371 | 77.055 | 24.5 | 29.0196 | 87 | 31 | 1.0029 | 68.6274 | 101 | 7940 | 32.549 | 108.8104 | 36.2305 | -0.0625 | 19.9375 | 0 | 43.3411 | 33.0156
9/28/2020 02:01:17.8 | 58.9035 | 1448 | 15 | 2491.0709 | 126.9344 | 85.3939 | 97.0227 | 30.1262 | 31.8483 | 0.0475 | 106.7295 | 11.42 | 70.6756 | 69.409 | 63.454 | 0.99886 | 97.928 | 294.5308 | 233.4975 | 97.347 | 700.2333 | 1.9581 | 450.3684 | 33.1126 | 49.6289 | 34.8578 | 79.6584 | 12.0028 | 110.1582 | 29.5746 | 8.089 | 99.1358 | 77.1305 | 24.5 | 28.6274 | 87 | 31 | 1.0004 | 68.6274 | 96 | 8140 | 32.549 | 109.7717 | 35.9375 | -0.125 | 19.75 | 0 | 43.3258 | 33.0156
9/28/2020 02:01:18.8 | 58.9038 | 1449 | 15 | 2501.4756 | 126.3353 | 85.4243 | 97.0532 | 30.1381 | 31.8429 | 0.05103 | 106.6596 | 11.4161 | 70.8754 | 69.4342 | 63.482 | 1.0023 | 97.928 | 295.3457 | 233.92 | 97.4853 | 700.4882 | 1.9537 | 449.5305 | 33.094 | 49.7252 | 34.9771 | 79.5533 | 11.9952 | 109.8781 | 29.4628 | 8.0762 | 99.0016 | 77.2423 | 24.5 | 29.0196 | 87 | 31 | 1.0063 | 68.6274 | 101 | 8120 | 32.549 | 108.49 | 35.7941 | -0.125 | 19.5 | 0 | 43.4509 | 33.0156
9/28/2020 02:01:19.8 | 58.9041 | 1450 | 15 | 2495.2954 | 127.1437 | 85.5036 | 97.0749 | 30.1262 | 31.8544 | 0.05126 | 106.7382 | 11.4258 | 70.7041 | 70.0225 | 63.5153 | 0.99583 | 97.9291 | 295.0647 | 234.2862 | 97.2923 | 700.6564 | 1.9681 | 451.1226 | 33.2235 | 49.7767 | 34.8788 | 79.6025 | 11.9625 | 109.8792 | 29.2529 | 8.0955 | 98.8758 | 77.3475 | 24.5 | 28.6274 | 87 | 31 | 0.99883 | 68.6274 | 100 | 8210 | 32.549 | 108.49 | 35.7941 | -0.1875 | 19.3125 | 0 | 43.573 | 33.0156
9/28/2020 02:01:20.8 | 58.9044 | 1451 | 15 | 2492.9872 | 126.5407 | 85.5229 | 97.091 | 30.1267 | 31.8576 | 0.05073 | 106.5986 | 11.4433 | 70.4757 | 70.0674 | 63.5528 | 1.0053 | 97.9274 | 294.4746 | 233.244 | 97.466 | 700.7839 | 1.9666 | 451.1226 | 33.0354 | 49.9108 | 34.8858 | 79.5336 | 11.999 | 109.8775 | 29.232 | 8.0439 | 98.8422 | 77.3047 | 24.5 | 29.0196 | 87 | 31 | 0.99709 | 69.0196 | 101 | 8120 | 32.549 | 108.8104 | 35.5988 | -0.1875 | 21.5 | 0 | 42.5415 | 32.9219
9/28/2020 02:01:21.8 | 58.9046 | 1452 | 15 | 2500.1727 | 125.9952 | 85.4733 | 97.1308 | 30.1434 | 31.8358 | 0.05086 | 106.7033 | 11.4462 | 70.4757 | 69.7507 | 63.6045 | 0.97731 | 97.9291 | 294.7275 | 233.4975 | 97.3888 | 701.131 | 1.9488 | 452.3515 | 32.9877 | 49.9314 | 34.7559 | 79.7011 | 12.0126 | 109.2069 | 29.148 | 8.0233 | 98.9596 | 77.3803 | 24.5 | 29.4118 | 87 | 31 | 1.0017 | 68.6274 | 97 | 8190 | 32.549 | 109.1309 | 35.2966 | -0.125 | 19.3125 | 0 | 43.1 | 32.9219
9/28/2020 02:01:22.8 | 58.9049 | 1453 | 15 | 2499.6102 | 126.6024 | 85.463 | 97.1534 | 30.128 | 31.8344 | 0.05094 | 106.7033 | 11.4384 | 70.3045 | 69.5197 | 63.642 | 1.0067 | 97.9269 | 295.3738 | 233.4412 | 97.376 | 701.2912 | 1.94 | 449.726 | 33.1392 | 50.2783 | 34.8578 | 79.4909 | 12.0126 | 109.0366 | 28.9241 | 8.0388 | 98.8506 | 77.3278 | 24.5 | 29.4118 | 87 | 31 | 1.0009 | 68.6274 | 97 | 8330 | 32.549 | 108.49 | 35.6995 | -0.1875 | 19.4375 | 0 | 43.4082 | 33.0156
9/28/2020 02:01:23.8 | 58.9052 | 1454 | 15 | 2493.5914 | 126.6326 | 85.5072 | 97.1829 | 30.1124 | 31.8505 | 0.0507 | 106.7295 | 11.4384 | 70.3901 | 69.6135 | 63.682 | 1.0008 | 97.9325 | 293.6877 | 232.8215 | 97.4789 | 701.6275 | 1.9462 | 450.7595 | 33.0673 | 49.8214 | 34.7665 | 79.5467 | 11.9921 | 109.4064 | 29.2984 | 8.0581 | 98.7751 | 77.3409 | 24.5 | 29.4118 | 87 | 31 | 1 | 68.6274 | 100 | 8290 | 32.549 | 107.8415 | 35.5591 | -0.25 | 18.75 | 0 | 44.0521 | 32.9219
9/28/2020 02:01:24.8 | 58.9055 | 1455 | 15 | 2503.3835 | 125.84 | 85.5338 | 97.1992 | 30.1055 | 31.8576 | 0.05079 | 106.7993 | 11.4481 | 70.4472 | 70.1373 | 63.734 | 1.0094 | 97.9286 | 294.6994 | 233.0187 | 97.5464 | 702.0236 | 1.9389 | 449.5025 | 32.9894 | 49.7389 | 34.9104 | 79.7142 | 12.0134 | 109.4585 | 29.5292 | 8.0646 | 98.7248 | 77.4264 | 24.5 | 29.4118 | 87 | 31 | 1.0001 | 68.6274 | 97 | 8360 | 32.549 | 109.1309 | 35.3119 | -0.1875 | 21.1875 | 0 | 42.4805 | 32.9219
9/28/2020 02:01:25.8 | 58.9057 | 1456 | 15 | 2500.2498 | 126.8885 | 85.5427 | 97.2174 | 30.111 | 31.8533 | 0.04955 | 106.8516 | 11.4442 | 70.647 | 69.5482 | 63.7856 | 0.97784 | 97.9274 | 294.025 | 233.1595 | 97.4435 | 702.0589 | 1.9486 | 451.4298 | 33.2226 | 49.6805 | 34.9561 | 79.6584 | 11.9982 | 109.7374 | 29.155 | 8.0607 | 98.7751 | 77.5185 | 24.5 | 29.4118 | 87 | 31 | 0.9994 | 68.6274 | 97 | 8120 | 32.549 | 109.1309 | 35.3149 | -0.25 | 19.5625 | 0 | 43.5455 | 32.9219
9/28/2020 02:01:26.8 | 58.906 | 1457 | 15 | 2496.4102 | 126.8408 | 85.5511 | 97.234 | 30.1096 | 31.8427 | 0.04748 | 106.8953 | 11.4413 | 70.5899 | 69.8892 | 63.8394 | 1.006 | 97.9325 | 294.2217 | 232.9342 | 97.54 | 702.1864 | 1.9546 | 450.4243 | 33.1591 | 49.8351 | 34.8578 | 79.6584 | 11.9929 | 109.6585 | 28.8925 | 8.0375 | 98.8003 | 77.5743 | 24.5 | 29.4118 | 87 | 31 | 0.99843 | 68.6274 | 101 | 7920 | 32.549 | 108.1619 | 35.1654 | -0.3125 | 20.5625 | 0 | 42.868 | 32.9219
9/28/2020 02:01:27.8 | 58.9063 | 1458 | 15 | 2502.4112 | 126.2507 | 85.5579 | 97.2539 | 30.1138 | 31.8442 | 0.0498 | 106.8953 | 11.4433 | 70.4472 | 69.7189 | 63.9127 | 1.0078 | 97.928 | 294.6432 | 233.582 | 97.5207 | 702.2786 | 1.9672 | 449.1394 | 33.0842 | 49.8661 | 34.8192 | 79.6387 | 12.0391 | 109.8501 | 29.239 | 8.0555 | 98.8842 | 77.5874 | 24.5 | 29.4118 | 87 | 31 | 1.0066 | 68.6274 | 97 | 8140 | 32.549 | 109.1309 | 35.2356 | -0.25 | 20.4375 | 0 | 42.3309 | 32.9219
9/28/2020 02:01:28.8 | 58.9066 | 1459 | 15 | 2499.2583 | 126.635 | 85.617 | 97.2562 | 30.1106 | 31.8271 | 0.04906 | 106.9302 | 11.4384 | 70.8468 | 70.0525 | 63.9773 | 1.0038 | 97.9291 | 294.7556 | 233.2159 | 97.4789 | 702.4306 | 1.9783 | 452.4074 | 33.1431 | 49.6152 | 34.9104 | 79.596 | 12.0179 | 109.431 | 29.4033 | 8.1071 | 98.9345 | 77.7222 | 24.5 | 29.0196 | 87 | 31 | 1.0002 | 68.6274 | 97 | 8240 | 32.549 | 109.1309 | 35.0586 | -0.3125 | 20.5 | 0 | 42.3462 | 32.9219
9/28/2020 02:01:29.8 | 58.9069 | 1460 | 15 | 2500.7778 | 126.5175 | 85.5908 | 97.2821 | 30.0986 | 31.8386 | 0.04855 | 106.9826 | 11.4316 | 70.7612 | 69.256 | 64.0556 | 1.0135 | 97.9269 | 294.6432 | 232.8215 | 97.5754 | 702.4713 | 1.9701 | 451.0667 | 33.1325 | 49.8214 | 34.9104 | 79.596 | 12.0149 | 109.1486 | 29.3509 | 8.0852 | 98.9596 | 77.6236 | 24.5 | 29.0196 | 87 | 31 | 0.99889 | 68.6274 | 100 | 8210 | 32.549 | 107.8415 | 35.1257 | -0.3125 | 19.8125 | 0 | 42.7551 | 32.9219
9/28/2020 02:01:30.8 | 58.9071 | 1461 | 15 | 2498.5089 | 126.8063 | 85.5909 | 97.2885 | 30.114 | 31.8426 | 0.05359 | 106.9215 | 11.4345 | 70.5614 | 69.9542 | 64.1416 | 1.0024 | 97.9286 | 294.8118 | 233.0469 | 97.5561 | 702.5228 | 1.9677 | 450.145 | 33.178 | 49.6977 | 34.7665 | 79.527 | 12.0058 | 109.3184 | 29.1725 | 8.0762 | 98.8506 | 77.7353 | 24.5 | 29.4118 | 87 | 31 | 1.0015 | 68.6274 | 97 | 8360 | 32.549 | 108.8104 | 34.9609 | -0.1875 | 20.3125 | 0 | 42.4164 | 32.9219
9/28/2020 02:01:31.8 | 58.9074 | 1462 | 15 | 2501.5162 | 126.665 | 85.6151 | 97.3226 | 30.1085 | 31.8471 | 0.05082 | 106.9564 | 11.4345 | 70.3616 | 70.0142 | 64.2161 | 1.0051 | 97.9303 | 294.306 | 232.7652 | 97.4724 | 702.5581 | 1.9661 | 451.6253 | 33.1809 | 49.763 | 34.8122 | 79.7372 | 12.0414 | 109.2921 | 29.1865 | 8.0762 | 98.8087 | 77.778 | 24.5 | 29.4118 | 87 | 31 | 1.0007 | 68.6274 | 96 | 8090 | 32.549 | 108.49 | 34.9396 | -0.25 | 19.6875 | 0 | 43.0725 | 32.9219
9/28/2020 02:01:32.8 | 58.9077 | 1463 | 15 | 2500.1566 | 126.8694 | 85.6763 | 97.3313 | 30.0936 | 31.8579 | 0.05219 | 106.9302 | 11.4394 | 70.5328 | 69.9509 | 64.289 | 1.0128 | 97.9263 | 294.1093 | 232.6525 | 97.7201 | 702.6395 | 1.967 | 451.2343 | 33.2164 | 49.9245 | 34.8648 | 79.6945 | 12.0225 | 109.4282 | 29.0885 | 8.0452 | 98.7583 | 77.8273 | 24.5 | 29.4118 | 87 | 31 | 1.0018 | 68.6274 | 101 | 7920 | 32.549 | 107.8415 | 34.8389 | -0.25 | 20.125 | 0 | 42.8009 | 32.9219
9/28/2020 02:01:33.8 | 58.908 | 1464 | 15 | 2500.1594 | 126.6393 | 85.6462 | 97.3678 | 30.1063 | 31.8485 | 0.05067 | 106.9127 | 11.4345 | 70.6185 | 69.8926 | 64.3474 | 1.006 | 97.928 | 293.8283 | 232.4835 | 97.6718 | 702.6503 | 1.9537 | 449.4467 | 33.1562 | 49.7183 | 34.8788 | 79.6945 | 12.0233 | 109.1778 | 29.1935 | 8.0259 | 98.7835 | 77.8897 | 24.5 | 29.4118 | 87 | 31 | 1.0001 | 68.6274 | 96 | 8160 | 32.549 | 108.8104 | 35.0555 | -0.25 | 18.8125 | 0 | 43.4326 | 32.8281
9/28/2020 02:01:34.8 | 58.9083 | 1465 | 15 | 2498.9263 | 126.6772 | 85.5941 | 97.3879 | 30.0919 | 31.8453 | 0.0503 | 106.9127 | 11.4384 | 70.8183 | 69.5683 | 64.405 | 1.0056 | 97.9263 | 294.0531 | 232.2582 | 97.823 | 702.6395 | 1.9378 | 453.4409 | 33.1498 | 49.7767 | 34.8122 | 79.7011 | 12.0225 | 109.6803 | 29.2529 | 8.0697 | 98.6577 | 77.9258 | 24.5 | 29.0196 | 87 | 31 | 1.0019 | 68.6274 | 96 | 8240 | 32.549 | 108.8104 | 34.8114 | -0.1875 | 19.25 | 0 | 43.7317 | 32.9219
9/28/2020 02:01:35.8 | 58.9085 | 1466 | 15 | 2499.2503 | 126.6645 | 85.5917 | 97.4091 | 30.0811 | 31.8397 | 0.05005 | 106.9127 | 11.4481 | 70.7326 | 69.9609 | 64.4393 | 1.0006 | 97.9269 | 294.2217 | 232.1455 | 97.5754 | 702.6341 | 1.9336 | 450.1729 | 33.1507 | 49.2541 | 34.8578 | 79.5467 | 12.0104 | 109.0086 | 29.5607 | 8.0478 | 98.6074 | 77.9685 | 24.5 | 29.0196 | 87 | 31 | 0.99922 | 68.6274 | 100 | 8190 | 32.549 | 107.8415 | 34.6924 | -0.25 | 19.625 | 0 | 43.8995 | 32.9219
9/28/2020 02:01:36.8 | 58.9088 | 1467 | 15 | 2499.5409 | 126.6249 | 85.6183 | 97.4415 | 30.0957 | 31.8439 | 0.05283 | 106.9302 | 11.452 | 70.5899 | 69.7857 | 64.4697 | 1.0072 | 97.928 | 293.772 | 231.9202 | 97.6236 | 702.5934 | 1.9428 | 449.6701 | 33.1442 | 49.4605 | 34.8578 | 79.5467 | 11.9739 | 109.626 | 29.3509 | 8.0555 | 98.5738 | 77.9685 | 24.5 | 29.4118 | 87 | 31 | 0.99995 | 68.6274 | 97 | 8430 | 32.549 | 108.8104 | 34.7443 | -0.3125 | 19.625 | 0 | 44.0643 | 32.9219
9/28/2020 02:01:37.8 | 58.9091 | 1468 | 15 | 2501.1858 | 126.7399 | 85.6335 | 97.4693 | 30.0811 | 31.8334 | 0.05281 | 106.9651 | 11.4404 | 70.6756 | 69.9709 | 64.5028 | 0.99655 | 97.9274 | 294.4184 | 232.399 | 97.6108 | 702.5934 | 1.9406 | 450.9829 | 33.1962 | 49.5499 | 34.8051 | 79.6814 | 11.9906 | 109.7374 | 29.3369 | 8.0826 | 98.6242 | 77.9193 | 24.5 | 29.0196 | 87 | 31 | 1.0019 | 68.6274 | 100 | 7990 | 32.549 | 107.8415 | 34.6497 | -0.25 | 20 | 0 | 44.2657 | 32.9219
9/28/2020 02:01:38.8 | 58.9094 | 1469 | 15 | 2500.8973 | 126.8872 | 85.5898 | 97.4775 | 30.0806 | 31.8484 | 0.05238 | 106.9738 | 11.4326 | 70.333 | 70.2037 | 64.5408 | 1.0049 | 97.9269 | 293.9126 | 232.2301 | 97.6783 | 702.5473 | 1.936 | 450.5081 | 33.2309 | 49.6736 | 34.7981 | 79.5533 | 12.0263 | 109.7929 | 29.3054 | 8.0646 | 98.6996 | 78.0113 | 24.5 | 29.4118 | 87 | 31 | 0.99867 | 68.6274 | 101 | 7920 | 32.549 | 108.1619 | 34.787 | -0.25 | 20.25 | 0 | 44.3787 | 32.9219
9/28/2020 02:01:39.8 | 58.9096 | 1470 | 15 | 2497.5843 | 127.0623 | 85.6019 | 97.4947 | 30.0709 | 31.8456 | 0.04997 | 107.0349 | 11.4277 | 70.3616 | 70.0125 | 64.5926 | 0.99904 | 97.928 | 293.2662 | 232.0329 | 97.7811 | 702.6042 | 1.9488 | 449.8936 | 33.2327 | 49.6805 | 35.0297 | 79.5105 | 11.9853 | 109.5139 | 29.2599 | 8.0349 | 98.7248 | 78.1294 | 24.5 | 29.4118 | 87 | 31 | 0.99974 | 69.0196 | 97 | 8160 | 32.549 | 108.8104 | 34.7076 | -0.25 | 19.9375 | 0 | 44.0979 | 32.9219
9/28/2020 02:01:40.8 | 58.9099 | 1471 | 15 | 2500.7783 | 126.5829 | 85.5882 | 97.5286 | 30.0781 | 31.8417 | 0.0495 | 107.0087 | 11.4268 | 70.5899 | 69.7924 | 64.6446 | 1.009 | 97.9274 | 292.929 | 231.5822 | 97.7329 | 702.4713 | 1.9475 | 452.6029 | 33.1496 | 49.732 | 34.8578 | 79.5598 | 11.9792 | 109.7374 | 29.155 | 8.0633 | 98.7667 | 78.2148 | 24.5 | 29.4118 | 87 | 31 | 1.003 | 68.6274 | 101 | 8140 | 32.549 | 108.1619 | 34.7046 | -0.25 | 20.1875 | 0 | 43.7775 | 32.9219
9/28/2020 02:01:41.8 | 58.9102 | 1472 | 15 | 2497.3814 | 126.7286 | 85.553 | 97.5206 | 30.0633 | 31.8511 | 0.04913 | 106.9738 | 11.4277 | 70.4472 | 69.7841 | 64.7067 | 0.99281 | 97.9291 | 292.6199 | 231.4977 | 97.6236 | 702.5581 | 1.9324 | 450.6198 | 33.1427 | 49.7183 | 34.7595 | 79.4481 | 11.9997 | 109.6551 | 29.141 | 8.1303 | 98.7667 | 78.2214 | 24.5 | 29.0196 | 87 | 31 | 0.99907 | 68.6274 | 101 | 8190 | 32.549 | 108.1619 | 34.7961 | -0.1875 | 20.3125 | 0 | 43.8934 | 32.9219
9/28/2020 02:01:42.8 | 58.9105 | 1473 | 15 | 2500.3657 | 126.3711 | 85.5659 | 97.5479 | 30.0743 | 31.8477 | 0.05061 | 106.9564 | 11.4423 | 70.2474 | 69.9576 | 64.7495 | 1.0078 | 97.9274 | 293.1257 | 231.5822 | 97.659 | 702.5934 | 1.92 | 449.2791 | 33.0887 | 50.0138 | 34.8578 | 79.5829 | 11.9868 | 109.2332 | 28.8646 | 8.0078 | 98.8338 | 78.3133 | 24.5 | 29.4118 | 87 | 31 | 1.0003 | 68.6274 | 97 | 8380 | 32.549 | 108.8104 | 34.8328 | -0.1875 | 21.25 | 0 | 42.4896 | 32.9219
9/28/2020 02:01:43.8 | 58.9108 | 1474 | 15 | 2500.4373 | 126.7526 | 85.5761 | 97.5846 | 30.0935 | 31.8402 | 0.05168 | 107.0262 | 11.452 | 70.3045 | 70.2253 | 64.7755 | 1.0038 | 97.928 | 293.1819 | 231.5822 | 97.7683 | 702.7317 | 1.9229 | 450.7036 | 33.1896 | 49.6667 | 34.8788 | 79.3989 | 11.9914 | 109.2338 | 29.141 | 8.0349 | 98.9261 | 78.2345 | 24.5 | 29.4118 | 87 | 31 | 1.0002 | 68.6274 | 100 | 8040 | 32.549 | 107.5211 | 34.7656 | -0.25 | 20.125 | 0 | 43.1305 | 32.9219
9/28/2020 02:01:44.8 | 58.911 | 1475 | 15 | 2498.773 | 126.7841 | 85.5679 | 97.6188 | 30.0784 | 31.8496 | 0.04988 | 107.0436 | 11.4636 | 70.333 | 70.2552 | 64.8096 | 1.0005 | 97.9286 | 292.6199 | 231.1316 | 97.9484 | 702.8267 | 1.9311 | 450.7874 | 33.1757 | 49.7046 | 34.8438 | 79.3365 | 12.0187 | 109.7386 | 29.232 | 8.0878 | 98.8758 | 78.3987 | 24.5 | 29.4118 | 87 | 31 | 0.99568 | 69.0196 | 101 | 7940 | 32.549 | 107.8415 | 34.8175 | -0.125 | 20.375 | 0 | 43.0633 | 32.9219
9/28/2020 02:01:45.8 | 58.9113 | 1476 | 15 | 2499.9285 | 126.3848 | 85.5731 | 97.6301 | 30.0908 | 31.8537 | 0.04839 | 107 | 11.45 | 70.647 | 69.8692 | 64.8444 | 1.0133 | 97.9303 | 292.7885 | 231.3006 | 97.9612 | 702.9597 | 1.9245 | 450.6757 | 33.0865 | 49.7698 | 34.9104 | 79.4481 | 12.0058 | 109.096 | 29.141 | 8.0542 | 98.8925 | 78.4611 | 24.5 | 29.8039 | 87 | 31 | 0.99605 | 69.0196 | 97 | 8160 | 32.549 | 108.8104 | 34.8206 | -0.1875 | 20.875 | 0 | 42.2546 | 32.8281
9/28/2020 02:01:46.8 | 58.9116 | 1477 | 15 | 2498.8442 | 126.6714 | 85.5696 | 97.6577 | 30.0905 | 31.8569 | 0.04851 | 107.0349 | 11.45 | 70.5043 | 70.3845 | 64.8835 | 1.0156 | 97.9274 | 292.9009 | 231.5259 | 97.8165 | 703.0764 | 1.9205 | 452.966 | 33.1472 | 49.873 | 34.8508 | 79.3989 | 11.9777 | 109.2893 | 29.2459 | 8.0594 | 98.9177 | 78.4053 | 24.5 | 29.8039 | 87 | 31 | 0.99794 | 68.6274 | 101 | 8120 | 32.549 | 107.8415 | 34.6863 | -0.125 | 20 | 0 | 42.5324 | 32.9219
9/28/2020 02:01:47.8 | 58.9119 | 1478 | 15 | 2499.6314 | 126.2318 | 85.539 | 97.6652 | 30.0816 | 31.8564 | 0.05033 | 107.0524 | 11.4491 | 70.3616 | 70.3166 | 64.9419 | 1.0019 | 97.9286 | 292.9009 | 230.7654 | 97.7683 | 703.2147 | 1.9145 | 452.5191 | 33.0425 | 49.8214 | 34.9245 | 79.3003 | 12.0111 | 109.0943 | 29.3509 | 8.0594 | 98.9177 | 78.5234 | 24.5 | 29.4118 | 87 | 31 | 1.0005 | 68.6274 | 101 | 8190 | 32.549 | 108.1619 | 34.7168 | -0.25 | 19.6875 | 0 | 43.1488 | 32.9219
9/28/2020 02:01:48.8 | 58.9121 | 1479 | 15 | 2500.1447 | 126.5065 | 85.5375 | 97.6901 | 30.0823 | 31.8589 | 0.0517 | 107.0436 | 11.4491 | 70.5043 | 70.7842 | 64.9952 | 1.0047 | 97.9286 | 292.6761 | 231.0189 | 98.0705 | 703.5919 | 1.9074 | 449.5305 | 33.1212 | 49.5258 | 34.8858 | 79.1655 | 11.9967 | 109.0663 | 29.4698 | 8.0517 | 98.8255 | 78.438 | 24.5 | 29.4118 | 87 | 31 | 0.99855 | 68.6274 | 97 | 8480 | 32.549 | 108.1619 | 34.9029 | -0.1875 | 20.5 | 0 | 42.6422 | 32.9219
9/28/2020 02:01:49.8 | 58.9124 | 1480 | 15 | 2502.6725 | 126.4265 | 85.5228 | 97.7085 | 30.0905 | 31.8586 | 0.05196 | 107.0611 | 11.45 | 70.1332 | 70.1988 | 65.0373 | 1.0028 | 97.9257 | 293.0695 | 231.4414 | 97.9548 | 703.6163 | 1.9043 | 451.1226 | 33.1337 | 49.6599 | 34.9175 | 79.3923 | 12.0149 | 108.9234 | 29.1865 | 8.0426 | 98.7583 | 78.4676 | 24.5 | 29.4118 | 87 | 31 | 1.0047 | 68.6274 | 100 | 7920 | 32.549 | 107.5211 | 34.8175 | -0.1875 | 19.125 | 0 | 43.4357 | 32.9219
9/28/2020 02:01:50.8 | 58.9127 | 1481 | 15 | 2498.0226 | 126.7869 | 85.4972 | 97.7189 | 30.0819 | 31.8476 | 0.05182 | 107.0349 | 11.451 | 70.9039 | 70.0575 | 65.0873 | 1.0021 | 97.928 | 292.8728 | 230.6527 | 98.0223 | 703.6923 | 1.9123 | 450.4243 | 33.1665 | 49.4742 | 34.9104 | 79.2148 | 11.9602 | 109.0097 | 29.4698 | 8.0839 | 98.7248 | 78.7072 | 24.5 | 29.8039 | 87 | 31 | 0.9995 | 68.6274 | 101 | 7940 | 32.549 | 107.5211 | 34.9243 | -0.25 | 20.625 | 0 | 42.688 | 32.9219
9/28/2020 02:01:51.8 | 58.913 | 1482 | 15 | 2500.4072 | 126.4498 | 85.4767 | 97.7409 | 30.0713 | 31.8652 | 0.05165 | 107.0349 | 11.452 | 70.4186 | 70.6375 | 65.1327 | 1.0104 | 97.9274 | 292.3108 | 230.5964 | 98.0351 | 703.7438 | 1.9218 | 449.4467 | 33.1099 | 49.6942 | 34.9245 | 79.5729 | 11.9701 | 108.9811 | 29.1689 | 8.0529 | 98.7332 | 78.6219 | 24.5 | 29.4118 | 87 | 31 | 1.0001 | 68.6274 | 96 | 8210 | 32.549 | 108.49 | 34.7961 | -0.25 | 19.125 | 0 | 43.2953 | 32.9219
9/28/2020 02:01:52.8 | 58.9132 | 1483 | 15 | 2499.4877 | 126.4196 | 85.4266 | 97.786 | 30.0874 | 31.8522 | 0.05104 | 107.0349 | 11.4539 | 70.5328 | 69.4409 | 65.1868 | 1.0083 | 97.928 | 292.2265 | 230.8217 | 97.8165 | 703.8144 | 1.9225 | 452.3515 | 33.0898 | 49.6152 | 34.8578 | 79.3003 | 12.0043 | 108.7576 | 29.1935 | 8.0001 | 98.6409 | 78.7072 | 24.5 | 29.4118 | 87 | 31 | 1.0012 | 68.6274 | 101 | 8090 | 32.549 | 107.5211 | 34.8114 | -0.1875 | 18.5625 | 0 | 43.7347 | 32.9219
9/28/2020 02:01:53.8 | 58.9135 | 1484 | 15 | 2497.8365 | 126.5129 | 85.391 | 97.785 | 30.0668 | 31.8515 | 0.0516 | 106.9738 | 11.4471 | 70.5614 | 70.2851 | 65.2306 | 1.0119 | 97.9286 | 291.9455 | 230.6246 | 98.0641 | 703.8768 | 1.8946 | 450.6477 | 33.0923 | 49.622 | 34.8858 | 79.2083 | 11.9785 | 108.7301 | 29.2529 | 8.0362 | 98.5235 | 78.7826 | 24.5 | 29.4118 | 87 | 31 | 0.9995 | 68.6274 | 100 | 8240 | 32.549 | 107.2006 | 34.9091 | -0.3125 | 19.5 | 0 | 43.9087 | 32.9219
9/28/2020 02:01:54.8 | 58.9138 | 1485 | 15 | 2500.5831 | 126.4289 | 85.4214 | 97.8038 | 30.0769 | 31.8561 | 0.05024 | 106.9826 | 11.4365 | 70.5614 | 69.8492 | 65.2988 | 1.0006 | 97.9286 | 291.9174 | 230.6809 | 97.9805 | 703.8904 | 1.8985 | 449.5305 | 33.1067 | 49.5326 | 34.9034 | 79.1228 | 11.9937 | 108.7021 | 29.1095 | 8.0607 | 98.4899 | 78.7991 | 24.5 | 29.4118 | 87 | 31 | 0.99998 | 69.0196 | 97 | 8460 | 32.549 | 108.1619 | 34.7504 | -0.25 | 19.5 | 0 | 44.3207 | 32.8281
9/28/2020 02:01:55.8 | 58.9141 | 1486 | 15 | 2501.4685 | 126.4922 | 85.3787 | 97.8183 | 30.0776 | 31.8601 | 0.05074 | 106.9913 | 11.4374 | 70.647 | 69.7874 | 65.3442 | 1.0078 | 97.9291 | 292.086 | 230.2584 | 98.093 | 704.0288 | 1.9178 | 451.9884 | 33.135 | 49.1888 | 34.9245 | 79.1886 | 11.9625 | 108.8148 | 29.127 | 8.0426 | 98.599 | 78.6711 | 24.5 | 29.4118 | 87 | 31 | 1.0012 | 68.6274 | 100 | 7920 | 32.549 | 107.5211 | 34.8206 | -0.3125 | 19.625 | 0 | 44.2627 | 32.9219
9/28/2020 02:01:56.8 | 58.9144 | 1487 | 15 | 2500.27 | 126.5978 | 85.3647 | 97.8351 | 30.0766 | 31.8575 | 0.04919 | 107 | 11.4471 | 70.647 | 70.1689 | 65.36 | 1.0037 | 97.9269 | 291.8612 | 230.3992 | 98.1059 | 704.0749 | 1.9229 | 450.5639 | 33.1468 | 49.512 | 34.9841 | 79.3989 | 12.0225 | 109.4007 | 29.1935 | 8.0646 | 98.6074 | 78.8253 | 24.5 | 29.4118 | 87 | 31 | 1.0009 | 68.6274 | 101 | 7920 | 32.549 | 107.8415 | 34.6924 | -0.25 | 20.1875 | 0 | 44.2779 | 32.9219
9/28/2020 02:01:57.8 | 58.9146 | 1488 | 15 | 2498.2645 | 126.7188 | 85.3351 | 97.8536 | 30.0795 | 31.8716 | 0.04972 | 107.0349 | 11.4568 | 70.3901 | 70.2187 | 65.3631 | 1.0037 | 97.9269 | 291.6925 | 229.8078 | 98.1187 | 703.9718 | 1.9289 | 448.8043 | 33.1519 | 49.1131 | 34.8508 | 79.0669 | 11.9921 | 109.6809 | 29.2075 | 8.089 | 98.6745 | 78.8975 | 24.5 | 29.4118 | 87 | 31 | 0.99837 | 68.6274 | 97 | 8190 | 32.549 | 108.8104 | 34.7351 | -0.3125 | 20.375 | 0 | 44.1071 | 32.9219
9/28/2020 02:01:58.8 | 58.9149 | 1489 | 15 | 2502.5847 | 126.4452 | 85.3114 | 97.8672 | 30.084 | 31.8642 | 0.05008 | 107.0349 | 11.4636 | 69.8478 | 70.295 | 65.3654 | 1.0063 | 97.928 | 291.8612 | 229.9486 | 98.3469 | 703.9773 | 1.9271 | 452.8264 | 33.1375 | 49.6152 | 34.9104 | 78.9059 | 11.9648 | 109.5419 | 29.4033 | 8.0697 | 98.7919 | 78.9533 | 24.5 | 29.4118 | 87 | 31 | 1.0024 | 68.6274 | 101 | 8090 | 32.549 | 108.1619 | 34.7137 | -0.3125 | 20 | 0 | 43.985 | 32.9219
9/28/2020 02:01:59.8 | 58.9152 | 1490 | 15 | 2498.7437 | 126.7386 | 85.2379 | 97.8973 | 30.0655 | 31.8516 | 0.04924 | 107 | 11.4636 | 70.4186 | 69.8692 | 65.3892 | 0.99441 | 97.928 | 292.1422 | 230.5964 | 98.0641 | 703.942 | 1.9508 | 451.0667 | 33.1634 | 49.4673 | 34.9175 | 79.159 | 11.9937 | 109.5699 | 29.2005 | 8.1045 | 98.7835 | 78.9598 | 24.5 | 29.4118 | 87 | 31 | 1.0025 | 68.6274 | 101 | 8210 | 32.549 | 107.8415 | 34.7778 | -0.25 | 19.8125 | 0 | 44.3665 | 32.9219
9/28/2020 02:02:00.8 | 58.9155 | 1491 | 15 | 2500.3159 | 126.3628 | 85.2296 | 97.8984 | 30.0624 | 31.8593 | 0.04946 | 106.9913 | 11.4559 | 70.5614 | 70.0691 | 65.4163 | 0.99975 | 97.9291 | 292.0579 | 230.3992 | 98.1412 | 703.942 | 1.9493 | 449.1394 | 33.0859 | 49.4983 | 35.0227 | 79.0407 | 12.027 | 109.375 | 29.127 | 8.022 | 98.7835 | 78.9106 | 24.5 | 29.4118 | 87 | 31 | 1.0005 | 68.6274 | 97 | 8430 | 32.9412 | 109.1309 | 34.7778 | -0.1875 | 21.0625 | 0 | 43.3105 | 32.8281
9/28/2020 02:02:01.8 | 58.9158 | 1492 | 15 | 2502.0467 | 126.4595 | 85.2112 | 97.9177 | 30.0646 | 31.8614 | 0.04936 | 106.9738 | 11.4326 | 70.0761 | 69.7941 | 65.4506 | 0.99476 | 97.9291 | 292.5356 | 230.1176 | 98.1284 | 704.018 | 1.9515 | 451.0946 | 33.1341 | 49.6908 | 34.8578 | 78.9289 | 12.0111 | 109.319 | 29.5328 | 8.0542 | 98.8422 | 79.1009 | 24.5 | 29.8039 | 87 | 31 | 0.99818 | 68.6274 | 101 | 7990 | 32.9412 | 107.8415 | 34.7595 | -0.3125 | 20.375 | 0 | 43.1976 | 32.9219
9/28/2020 02:02:02.8 | 58.916 | 1493 | 15 | 2499.5781 | 126.8631 | 85.2234 | 97.9458 | 30.0818 | 31.8529 | 0.04822 | 107.0436 | 11.4442 | 70.4186 | 70.3166 | 65.499 | 1.0074 | 97.9286 | 291.5801 | 230.2303 | 98.2923 | 704.018 | 1.9484 | 450.2567 | 33.2071 | 49.6083 | 34.9631 | 79.0472 | 12.002 | 109.3464 | 29.1865 | 8.0929 | 98.8506 | 79.0025 | 24.5 | 29.4118 | 87 | 31 | 1.0004 | 68.6274 | 101 | 7940 | 32.9412 | 108.1619 | 34.7687 | -0.25 | 20.0625 | 0 | 43.9331 | 32.9219
9/28/2020 02:02:03.8 | 58.9163 | 1494 | 15 | 2498.0727 | 126.8587 | 85.1955 | 97.9673 | 30.0789 | 31.8454 | 0.05172 | 107.0087 | 11.4374 | 70.3616 | 69.8792 | 65.5574 | 1.0003 | 97.928 | 291.271 | 229.6669 | 98.093 | 703.9149 | 1.9572 | 450.4801 | 33.1859 | 49.653 | 34.8824 | 78.8927 | 12.0081 | 109.5139 | 29.1795 | 8.0542 | 98.8003 | 79.0255 | 24.5 | 29.0196 | 87 | 31 | 0.9973 | 68.6274 | 96 | 8210 | 32.9412 | 108.8104 | 34.7229 | -0.25 | 20.125 | 0 | 43.8324 | 32.9219
9/28/2020 02:02:04.8 | 58.9166 | 1495 | 15 | 2499.4448 | 126.7185 | 85.2253 | 97.9901 | 30.093 | 31.8272 | 0.0523 | 107.0174 | 11.4384 | 70.3901 | 70.3298 | 65.6035 | 1.0035 | 97.928 | 292.0298 | 229.8078 | 98.2087 | 703.885 | 1.9468 | 452.2957 | 33.1674 | 49.7252 | 34.8964 | 78.8631 | 12.0195 | 109.5979 | 29.2005 | 7.9898 | 98.7164 | 79.2354 | 24.5 | 29.4118 | 87 | 31 | 0.99837 | 68.6274 | 101 | 8140 | 32.9412 | 108.1619 | 34.7321 | -0.25 | 20.125 | 0 | 43.4326 | 32.9219
9/28/2020 02:02:05.8 | 58.9169 | 1496 | 15 | 2499.692 | 126.6029 | 85.1641 | 97.9915 | 30.0737 | 31.8462 | 0.05146 | 107.0524 | 11.4326 | 70.4757 | 69.9242 | 65.6402 | 1.0033 | 97.9291 | 292.5918 | 230.4556 | 98.2633 | 703.9881 | 1.9522 | 450.7874 | 33.1405 | 49.6289 | 34.9771 | 78.919 | 12.0497 | 109.5151 | 29.155 | 8.0439 | 98.7667 | 79.1632 | 24.5 | 29.4118 | 87 | 31 | 1.0057 | 68.6274 | 100 | 8140 | 32.549 | 107.8415 | 34.8419 | -0.1875 | 20.4375 | 0 | 43.1732 | 32.9219
9/28/2020 02:02:06.8 | 58.9171 | 1497 | 15 | 2502.0533 | 126.4439 | 85.1427 | 97.9921 | 30.0785 | 31.8513 | 0.05056 | 107.0349 | 11.45 | 70.1617 | 69.9742 | 65.6773 | 1.0005 | 97.928 | 291.8893 | 229.6106 | 98.636 | 703.7683 | 1.9448 | 449.4467 | 33.1301 | 49.8214 | 34.9034 | 78.9552 | 11.9853 | 109.4579 | 29.2984 | 8.1148 | 98.8087 | 79.2419 | 24.5 | 29.8039 | 87 | 31 | 1.001 | 68.6274 | 97 | 8330 | 32.9412 | 108.8104 | 34.6405 | -0.125 | 21.1875 | 0 | 42.8009 | 32.9219
9/28/2020 02:02:07.8 | 58.9174 | 1498 | 15 | 2500.2424 | 126.8465 | 85.1012 | 97.9942 | 30.0863 | 31.851 | 0.04916 | 107.0087 | 11.4394 | 70.2188 | 70.1207 | 65.7232 | 1.0008 | 97.9291 | 291.6082 | 229.3853 | 98.3597 | 703.8714 | 1.9471 | 451.0108 | 33.2115 | 49.732 | 34.9314 | 78.771 | 11.9937 | 109.1509 | 29.2599 | 8.0633 | 98.8674 | 79.2681 | 24.5 | 29.0196 | 87 | 31 | 0.99919 | 68.6274 | 100 | 7990 | 32.9412 | 107.8415 | 34.787 | -0.1875 | 19.875 | 0 | 43.2892 | 32.9219
9/28/2020 02:02:08.8 | 58.9177 | 1499 | 15 | 2501.8613 | 126.9326 | 85.1114 | 98.0017 | 30.0902 | 31.8468 | 0.05207 | 107 | 11.4423 | 70.3616 | 70.1489 | 65.7809 | 1.0042 | 97.928 | 291.5239 | 229.6669 | 98.0094 | 703.7683 | 1.938 | 450.117 | 33.2556 | 49.7183 | 34.9034 | 78.8565 | 11.9853 | 108.7856 | 29.1935 | 8.0452 | 98.8171 | 79.2419 | 24.5 | 29.4118 | 87 | 31 | 1.0018 | 68.6274 | 101 | 7970 | 32.9412 | 107.8415 | 34.8023 | -0.125 | 19.4375 | 0 | 43.6249 | 32.9219
9/28/2020 02:02:09.8 | 58.918 | 1500 | 15 | 2498.229 | 127.1893 | 85.0917 | 98.045 | 30.0798 | 31.8617 | 0.05416 | 106.9826 | 11.4365 | 70.3901 | 69.6236 | 65.8158 | 1.0097 | 97.9291 | 291.0462 | 229.3289 | 98.2248 | 703.6462 | 1.9085 | 452.2398 | 33.2745 | 49.7424 | 34.9561 | 78.5343 | 12.0164 | 108.5346 | 29.1655 | 8.0504 | 98.6325 | 79.3403 | 24.5 | 29.4118 | 87 | 31 | 0.99776 | 68.6274 | 96 | 8190 | 32.9412 | 107.8415 | 34.8633 | -0.1875 | 19.3125 | 0 | 44.1773 | 32.9219
9/28/2020 02:02:10.8 | 58.9183 | 1501 | 15 | 2507.501 | 126.6367 | 85.0562 | 98.0766 | 30.0614 | 31.8619 | 0.05415 | 106.9826 | 11.4374 | 70.3045 | 70.3083 | 65.8434 | 0.97891 | 97.9308 | 292.5918 | 229.4979 | 98.3051 | 703.63 | 1.8748 | 451.5695 | 33.2529 | 49.5705 | 34.8298 | 78.7151 | 12.0414 | 108.7324 | 29.148 | 8.0001 | 98.6829 | 79.2715 | 24.5 | 29.8039 | 87 | 31 | 1.0007 | 68.6274 | 101 | 8090 | 32.9412 | 107.2006 | 34.8572 | -0.25 | 20.8125 | 0 | 42.8467 | 32.9219
9/28/2020 02:02:11.8 | 58.9185 | 1502 | 15 | 2507.9111 | 128.4396 | 84.9991 | 98.0887 | 30.0593 | 31.8639 | 0.04154 | 107.0698 | 11.4365 | 70.3616 | 70.3961 | 65.8689 | 0.99031 | 97.9303 | 292.2546 | 229.6388 | 98.3822 | 703.7737 | 1.9134 | 450.6757 | 33.7318 | 49.5499 | 34.8578 | 78.6461 | 12.0293 | 108.8439 | 29.3369 | 8.2038 | 99.228 | 79.4452 | 24.5 | 30.9804 | 87 | 31 | 1.0029 | 69.4118 | 98 | 8190 | 32.9412 | 108.1619 | 34.8633 | -0.125 | 20.1875 | 0 | 43.3533 | 32.9219
9/28/2020 02:02:12.8 | 58.9188 | 1503 | 15 | 2506.1736 | 129.801 | 85.0024 | 98.1297 | 30.0593 | 31.8572 | 0.03595 | 107.1658 | 11.4365 | 70.2474 | 70.104 | 65.8949 | 0.99993 | 97.9308 | 291.5801 | 229.4698 | 98.3051 | 703.6815 | 1.9641 | 452.0164 | 34.0657 | 49.4158 | 34.8964 | 78.9617 | 12.024 | 108.5643 | 29.2529 | 8.2863 | 99.5132 | 79.3829 | 24 | 30.9804 | 87 | 31 | 0.993 | 69.8039 | 102 | 8040 | 32.9412 | 107.2006 | 34.8724 | -0.125 | 19.625 | 0 | 44.1009 | 32.9219
9/28/2020 02:02:13.8 | 58.9191 | 1504 | 15 | 2504.9166 | 130.1541 | 84.9913 | 98.1326 | 30.0659 | 31.8474 | 0.03676 | 107.3316 | 11.4404 | 70.5328 | 70.2552 | 65.9279 | 1.0074 | 97.9297 | 291.8893 | 229.7796 | 98.2569 | 703.6163 | 1.9861 | 451.346 | 34.1413 | 49.5189 | 34.9701 | 78.6658 | 12.0255 | 108.7873 | 29.4103 | 8.2566 | 99.7061 | 79.5009 | 24 | 30.5882 | 87 | 31 | 0.99629 | 69.8039 | 98 | 8240 | 32.549 | 108.49 | 35.0891 | -0.0625 | 20.75 | 0 | 43.3167 | 32.9219
9/28/2020 02:02:14.8 | 58.9194 | 1505 | 15 | 2504.2375 | 130.3962 | 84.9706 | 98.1451 | 30.0713 | 31.8327 | 0.03506 | 107.3665 | 11.4413 | 70.3045 | 70.0724 | 65.9745 | 0.99993 | 97.9303 | 290.8495 | 229.1318 | 98.3887 | 703.4535 | 2.0046 | 449.4746 | 34.1955 | 49.4536 | 34.9175 | 78.85 | 12.0066 | 108.8159 | 29.3964 | 8.1909 | 99.8822 | 79.4026 | 24.5 | 30.5882 | 87 | 31 | 1.0091 | 69.8039 | 103 | 7920 | 32.9412 | 107.2006 | 35.1593 | -0.25 | 19.4375 | 0 | 43.988 | 32.9219
9/28/2020 02:02:15.8 | 58.9196 | 1506 | 15 | 2503.6426 | 130.4242 | 84.9157 | 98.1566 | 30.0692 | 31.8342 | 0.03577 | 107.3404 | 11.4306 | 70.4472 | 69.9076 | 66.0381 | 0.9814 | 97.9303 | 291.2429 | 228.8501 | 98.4561 | 703.2392 | 1.996 | 451.7371 | 34.1947 | 49.0099 | 34.9034 | 78.771 | 12.0149 | 108.7599 | 29.3124 | 8.254 | 99.9577 | 79.3895 | 24 | 30.1961 | 87 | 31 | 0.99855 | 69.8039 | 98 | 8140 | 32.549 | 108.49 | 35.1105 | -0.25 | 20.0625 | 0 | 43.9392 | 32.9219
9/28/2020 02:02:16.8 | 58.9199 | 1507 | 15 | 2500.8205 | 130.5402 | 84.8938 | 98.1666 | 30.093 | 31.845 | 0.03701 | 107.2356 | 11.4336 | 70.2188 | 69.8191 | 66.0853 | 1.0033 | 97.9314 | 290.6247 | 228.9628 | 98.4079 | 702.9705 | 1.9891 | 450.9829 | 34.1866 | 49.6289 | 34.9771 | 78.8204 | 12.0407 | 109.0131 | 29.3124 | 8.1947 | 99.9493 | 79.6549 | 24 | 30.5882 | 87 | 31 | 0.99873 | 69.8039 | 102 | 8090 | 32.549 | 107.5211 | 35.321 | -0.1875 | 20.625 | 0 | 43.2007 | 32.9219
9/28/2020 02:02:17.8 | 58.9202 | 1508 | 15 | 2504.2225 | 130.4016 | 84.9315 | 98.1767 | 30.0965 | 31.8343 | 0.03822 | 107.1396 | 11.4355 | 70.3901 | 69.8909 | 66.1216 | 1.0014 | 97.9291 | 290.709 | 228.9909 | 98.4625 | 702.7562 | 1.9712 | 450.145 | 34.1967 | 49.4295 | 34.9104 | 78.7776 | 12.0338 | 108.9268 | 29.2669 | 8.1922 | 100.05 | 79.6419 | 24.5 | 30.1961 | 86 | 31 | 1.0006 | 69.8039 | 102 | 7720 | 32.549 | 107.5211 | 35.2417 | -0.3125 | 20.3125 | 0 | 43.3685 | 32.9219
9/28/2020 02:02:18.8 | 58.9205 | 1509 | 15 | 2500.8565 | 130.609 | 84.9213 | 98.2107 | 30.0917 | 31.8733 | 0.03661 | 107.1309 | 11.4316 | 70.5328 | 70.2203 | 66.1336 | 1.0044 | 97.9303 | 290.6528 | 229.0754 | 98.5878 | 702.5581 | 1.9446 | 451.5415 | 34.2051 | 49.512 | 34.9175 | 78.5606 | 12.0088 | 109.096 | 29.2984 | 8.1922 | 100.05 | 79.6976 | 24 | 30.1961 | 87 | 31 | 0.99199 | 69.8039 | 102 | 7990 | 32.549 | 108.8104 | 35.3119 | -0.3125 | 19.75 | 0 | 43.5181 | 32.9219
9/28/2020 02:02:19.8 | 58.9207 | 1510 | 15 | 2501.7893 | 130.4039 | 84.8479 | 98.2136 | 30.0866 | 31.8769 | 0.03877 | 107.1047 | 11.4336 | 70.2474 | 70.0092 | 66.1286 | 0.99387 | 97.9308 | 290.7933 | 228.7374 | 98.3405 | 702.3031 | 1.9462 | 450.6198 | 34.1641 | 49.763 | 34.9034 | 78.85 | 11.9815 | 109.1246 | 29.0815 | 8.2502 | 100.0081 | 79.6845 | 24 | 30.1961 | 86 | 31 | 0.99934 | 69.8039 | 98 | 8140 | 32.549 | 108.8104 | 35.4767 | -0.375 | 19.5625 | 0 | 43.4357 | 32.9219
9/28/2020 02:02:20.8 | 58.921 | 1511 | 15 | 2497.3048 | 130.3351 | 84.8357 | 98.2404 | 30.0906 | 31.8727 | 0.03693 | 107.1222 | 11.4433 | 70.4186 | 69.9342 | 66.1436 | 0.99512 | 97.9308 | 289.9222 | 228.3995 | 98.5589 | 702.1104 | 1.9564 | 449.9215 | 34.0849 | 49.5326 | 34.9175 | 78.7283 | 12.027 | 109.4327 | 29.2144 | 8.1935 | 99.9326 | 79.7959 | 24 | 29.8039 | 86 | 31 | 0.99458 | 69.8039 | 98 | 8120 | 32.549 | 109.1309 | 35.2875 | -0.25 | 19.625 | 0 | 43.7134 | 33.0156
9/28/2020 02:02:21.8 | 58.9213 | 1512 | 15 | 2502.3472 | 129.8761 | 84.8396 | 98.2727 | 30.0851 | 31.8833 | 0.03916 | 107.1222 | 11.4471 | 70.7326 | 70.0591 | 66.1457 | 1.011 | 97.9331 | 290.5404 | 228.4276 | 98.4561 | 701.8853 | 1.944 | 451.5136 | 34.0334 | 49.732 | 34.8368 | 78.7217 | 11.999 | 109.2669 | 29.155 | 8.2553 | 99.899 | 79.7697 | 24 | 29.8039 | 86 | 31 | 1.0022 | 69.8039 | 102 | 8210 | 32.549 | 109.1309 | 35.3729 | -0.25 | 20.1875 | 0 | 43.3838 | 32.9219
9/28/2020 02:02:22.8 | 58.9216 | 1513 | 15 | 2501.0745 | 130.1914 | 84.8506 | 98.2762 | 30.08 | 31.8686 | 0.04064 | 107.0698 | 11.4433 | 70.647 | 69.7223 | 66.1264 | 0.99405 | 97.9348 | 290.428 | 228.8219 | 98.6681 | 701.7496 | 1.9568 | 450.0612 | 34.0987 | 49.3401 | 34.9245 | 78.8401 | 12.0225 | 109.0445 | 29.1759 | 8.2063 | 99.9326 | 79.8516 | 24 | 30.1961 | 86 | 31 | 0.99889 | 69.4118 | 98 | 8090 | 32.549 | 108.8104 | 35.5255 | -0.3125 | 19.9375 | 0 | 43.4998 | 32.9219
9/28/2020 02:02:23.8 | 58.9219 | 1514 | 15 | 2497.9046 | 130.1199 | 84.8787 | 98.2819 | 30.1088 | 31.8582 | 0.03869 | 107.0611 | 11.4442 | 70.4472 | 69.3754 | 66.1077 | 0.99886 | 97.9337 | 290.0908 | 228.2586 | 98.4112 | 701.4485 | 1.9663 | 449.6981 | 34.0368 | 49.5293 | 34.8508 | 78.3797 | 11.9997 | 109.3515 | 29.211 | 8.1187 | 99.9242 | 79.8811 | 24 | 30.1961 | 86 | 31 | 1.001 | 69.8039 | 98 | 8120 | 32.549 | 109.1309 | 35.5042 | -0.3125 | 20 | 0 | 43.2556 | 32.9219
9/28/2020 02:02:24.8 | 58.9221 | 1515 | 15 | 2501.3571 | 129.9877 | 84.8744 | 98.293 | 30.0884 | 31.8588 | 0.03833 | 107.0698 | 11.4297 | 70.3616 | 69.9925 | 66.0883 | 0.99975 | 97.9337 | 290.5966 | 228.3431 | 98.6714 | 701.2857 | 1.938 | 451.3181 | 34.0492 | 49.8592 | 35.0087 | 78.5474 | 11.9967 | 109.2675 | 29.232 | 8.1471 | 99.9493 | 79.9302 | 24 | 30.1961 | 86 | 31 | 0.99889 | 69.8039 | 102 | 8070 | 32.549 | 107.8415 | 35.2722 | -0.25 | 19.75 | 0 | 43.4509 | 32.9219
9/28/2020 02:02:25.8 | 58.9224 | 1516 | 15 | 2497.6905 | 130.3648 | 84.8543 | 98.2997 | 30.0834 | 31.8582 | 0.03757 | 107.0524 | 11.4297 | 70.7612 | 69.9609 | 66.1013 | 0.99833 | 97.9342 | 290.0065 | 228.146 | 98.6842 | 701.2396 | 1.9167 | 451.1505 | 34.0979 | 49.7698 | 34.8964 | 78.6099 | 11.9564 | 109.5762 | 29.2459 | 8.2257 | 99.941 | 79.9728 | 24 | 29.8039 | 86 | 31 | 0.99648 | 69.4118 | 98 | 8070 | 32.549 | 108.8104 | 35.3455 | -0.25 | 20.4375 | 0 | 43.6585 | 32.9219
9/28/2020 02:02:26.8 | 58.9227 | 1517 | 15 | 2500.4353 | 130.0575 | 84.873 | 98.3276 | 30.0898 | 31.8568 | 0.03838 | 107.0436 | 11.4277 | 70.8183 | 70.114 | 66.1338 | 0.98479 | 97.9342 | 290.2875 | 228.0051 | 98.636 | 701.15 | 1.8957 | 449.307 | 34.0549 | 49.6667 | 34.9385 | 78.6592 | 11.9686 | 109.6882 | 29.1935 | 8.1806 | 99.9829 | 79.9629 | 24 | 30.1961 | 86 | 31 | 1.0082 | 69.8039 | 98 | 8160 | 32.549 | 109.1309 | 35.4156 | -0.25 | 20.25 | 0 | 43.4662 | 32.9219
9/28/2020 02:02:27.8 | 58.923 | 1518 | 15 | 2502.5948 | 130.297 | 84.8583 | 98.3415 | 30.1035 | 31.8776 | 0.03987 | 107.0873 | 11.4248 | 70.333 | 70.4524 | 66.1512 | 1.0005 | 97.9342 | 289.7255 | 227.9488 | 98.7806 | 701.0931 | 1.9141 | 451.346 | 34.1471 | 49.6667 | 34.9175 | 78.6592 | 12.0164 | 109.4081 | 29.141 | 8.2205 | 100.0752 | 79.8942 | 24 | 30.1961 | 86 | 31 | 0.99583 | 69.8039 | 102 | 7920 | 32.549 | 108.1619 | 35.4096 | -0.3125 | 20.3125 | 0 | 43.7683 | 32.9219
9/28/2020 02:02:28.8 | 58.9233 | 1519 | 15 | 2501.3539 | 130.524 | 84.8554 | 98.3701 | 30.0918 | 31.8808 | 0.04148 | 107.0698 | 11.4287 | 70.3901 | 70.1971 | 66.1625 | 0.99708 | 97.9348 | 289.9222 | 228.4558 | 98.665 | 701.0578 | 1.9282 | 449.1674 | 34.1896 | 49.6461 | 34.9245 | 78.5409 | 12.0028 | 109.4087 | 29.2775 | 8.2218 | 100.0584 | 80.0481 | 24 | 30.1961 | 86 | 31 | 1.0013 | 69.8039 | 98 | 7990 | 32.549 | 109.1309 | 35.5499 | -0.25 | 19.875 | 0 | 43.7653 | 33.0156
9/28/2020 02:02:29.8 | 58.9235 | 1520 | 15 | 2499.7894 | 130.5051 | 84.8583 | 98.3908 | 30.1141 | 31.8786 | 0.04297 | 107.0611 | 11.4258 | 70.6185 | 70.3315 | 66.1598 | 1.0226 | 97.9342 | 290.2594 | 228.6811 | 98.5686 | 700.9819 | 1.9355 | 451.4298 | 34.1633 | 49.6977 | 34.8788 | 78.5902 | 12.0164 | 109.156 | 29.225 | 8.1625 | 100.0416 | 80.1038 | 24.5 | 30.1961 | 86 | 31 | 1.0065 | 69.8039 | 98 | 8140 | 32.549 | 108.8104 | 35.5957 | -0.25 | 19.4375 | 0 | 43.6127 | 32.9219
9/28/2020 02:02:30.8 | 58.9238 | 1521 | 15 | 2501.7325 | 130.3228 | 84.8685 | 98.4012 | 30.107 | 31.8713 | 0.04769 | 107.0611 | 11.4374 | 70.6185 | 70.1722 | 66.0883 | 1.0005 | 97.9348 | 291.6082 | 229.0473 | 98.4689 | 700.8897 | 1.9176 | 450.6198 | 34.142 | 49.8488 | 34.9175 | 78.7842 | 12.0482 | 109.4367 | 29.064 | 8.2102 | 99.9326 | 80.189 | 24 | 30.1961 | 86 | 31 | 0.99846 | 69.8039 | 102 | 8040 | 32.549 | 107.5211 | 35.5896 | -0.25 | 19.4375 | 0 | 43.7683 | 32.9219
9/28/2020 02:02:31.8 | 58.9241 | 1522 | 15 | 2499.7666 | 130.4461 | 84.8325 | 98.4256 | 30.0915 | 31.8652 | 0.05105 | 107.0436 | 11.4413 | 70.4186 | 70.1888 | 66.0861 | 1.0014 | 97.9331 | 291.0743 | 228.7374 | 98.7452 | 700.8083 | 1.9161 | 450.3405 | 34.1475 | 49.6805 | 34.9701 | 78.7217 | 12.0233 | 108.9588 | 29.2075 | 8.2012 | 99.9158 | 80.2381 | 24 | 30.5882 | 86 | 31 | 0.99794 | 69.8039 | 98 | 8140 | 32.549 | 108.49 | 35.6934 | -0.25 | 20.1875 | 0 | 43.7988 | 32.9219
9/28/2020 02:02:32.8 | 58.9244 | 1523 | 15 | 2500.3466 | 130.5606 | 84.8218 | 98.4377 | 30.0914 | 31.8613 | 0.05727 | 107.0611 | 11.4316 | 70.4472 | 69.9925 | 66.1106 | 1.0026 | 97.9353 | 290.5404 | 228.4839 | 98.6553 | 700.8245 | 1.9391 | 450.955 | 34.1854 | 49.5326 | 34.8858 | 78.5803 | 12.0217 | 108.7369 | 29.2144 | 8.1909 | 99.9326 | 80.1595 | 24 | 30.1961 | 86 | 31 | 0.99965 | 69.8039 | 98 | 7970 | 32.549 | 108.49 | 35.6506 | -0.125 | 20 | 0 | 43.8202 | 33.0156
9/28/2020 02:02:33.8 | 58.9246 | 1524 | 15 | 2499.9787 | 130.6947 | 84.8218 | 98.4757 | 30.1013 | 31.857 | 0.06042 | 107.0873 | 11.4326 | 70.3616 | 70.0674 | 66.1562 | 1.0014 | 97.9342 | 290.709 | 228.4839 | 98.6906 | 700.8083 | 1.9495 | 449.5305 | 34.2155 | 49.6736 | 34.9701 | 78.7645 | 12.0437 | 109.268 | 29.2005 | 8.2308 | 99.9745 | 80.189 | 24 | 30.5882 | 86 | 31 | 0.99828 | 69.8039 | 102 | 7800 | 32.549 | 107.5211 | 35.7239 | -0.125 | 19.75 | 0 | 44.1406 | 32.9219
9/28/2020 02:02:34.8 | 58.9249 | 1525 | 15 | 2499.0763 | 130.5225 | 84.8026 | 98.4959 | 30.1052 | 31.8647 | 0.06065 | 107.0698 | 11.4355 | 70.5899 | 69.6754 | 66.1872 | 1.0001 | 97.9337 | 290.2313 | 228.5403 | 98.7516 | 700.8436 | 1.9309 | 450.3684 | 34.1581 | 49.7389 | 34.9104 | 78.8269 | 12.0119 | 108.7633 | 29.1095 | 8.2218 | 99.9829 | 80.2807 | 24 | 30.1961 | 86 | 31 | 0.99879 | 69.4118 | 98 | 8070 | 32.549 | 108.8104 | 35.8398 | -0.1875 | 20.1875 | 0 | 43.7592 | 32.9219
9/28/2020 02:02:35.8 | 58.9252 | 1526 | 15 | 2500.7175 | 130.4954 | 84.8136 | 98.4923 | 30.0988 | 31.8594 | 0.06036 | 107.0611 | 11.4345 | 70.5899 | 69.9059 | 66.216 | 1.0058 | 97.9359 | 290.9338 | 228.7656 | 98.787 | 700.7161 | 1.9499 | 451.765 | 34.1734 | 49.6736 | 34.9034 | 78.7645 | 12.0429 | 109.1297 | 29.2529 | 8.1819 | 99.9913 | 80.1268 | 24 | 30.5882 | 86 | 31 | 0.99928 | 69.8039 | 98 | 8140 | 32.549 | 108.8104 | 35.852 | -0.0625 | 19.8125 | 0 | 43.6951 | 33.0156
9/28/2020 02:02:36.8 | 58.9255 | 1527 | 15 | 2498.1765 | 130.561 | 84.8188 | 98.5051 | 30.0971 | 31.8584 | 0.06034 | 107.096 | 11.4365 | 70.5328 | 70.0575 | 66.2554 | 1.0156 | 97.9342 | 290.8776 | 228.4276 | 98.726 | 700.6049 | 1.9548 | 450.0612 | 34.1559 | 49.402 | 34.9701 | 78.6527 | 12.0656 | 109.3801 | 29.3964 | 8.2141 | 99.9829 | 80.3364 | 24 | 30.1961 | 86 | 31 | 1.0022 | 69.8039 | 102 | 8140 | 32.549 | 107.8415 | 35.8124 | -0.1875 | 19.9375 | 0 | 43.7042 | 32.9219
9/28/2020 02:02:37.8 | 58.9258 | 1528 | 15 | 2499.6573 | 130.3721 | 84.8936 | 98.508 | 30.0972 | 31.8619 | 0.06299 | 107.0524 | 11.4297 | 70.7897 | 70.1406 | 66.3061 | 0.99227 | 97.9337 | 290.8214 | 228.5121 | 98.8287 | 700.6564 | 1.9393 | 450.0053 | 34.1266 | 49.512 | 34.9841 | 78.7086 | 12.0233 | 109.2955 | 29.4558 | 8.2347 | 99.9997 | 80.3494 | 24 | 29.8039 | 86 | 31 | 0.99809 | 69.8039 | 98 | 8240 | 32.549 | 109.1309 | 35.6934 | -0.1875 | 20.625 | 0 | 43.454 | 32.9219
9/28/2020 02:02:38.8 | 58.926 | 1529 | 15 | 2500.731 | 130.562 | 84.8602 | 98.5392 | 30.1111 | 31.8408 | 0.05987 | 107.0349 | 11.4297 | 70.7326 | 69.9976 | 66.3668 | 1.0017 | 97.9337 | 290.3999 | 228.0051 | 98.7677 | 700.5886 | 1.9395 | 450.955 | 34.191 | 49.7046 | 34.9491 | 78.5968 | 12.0399 | 109.5756 | 28.7596 | 8.2295 | 100.0836 | 80.3659 | 24 | 29.8039 | 86 | 31 | 0.99937 | 69.8039 | 98 | 7990 | 32.549 | 109.1309 | 35.8612 | -0.1875 | 20.3125 | 0 | 43.4021 | 33.0156
9/28/2020 02:02:39.8 | 58.9263 | 1530 | 15 | 2500.0048 | 130.7354 | 84.8054 | 98.5598 | 30.1002 | 31.8563 | 0.05892 | 107.0785 | 11.4287 | 70.8183 | 69.6905 | 66.4322 | 0.98586 | 97.9337 | 290.1189 | 228.3431 | 98.7324 | 700.6049 | 1.9402 | 448.9718 | 34.2265 | 49.9245 | 34.9701 | 78.7579 | 11.9777 | 109.6036 | 28.616 | 8.2515 | 100.0919 | 80.3855 | 24.5 | 29.8039 | 86 | 31 | 1.0088 | 69.4118 | 102 | 7800 | 32.549 | 108.1619 | 35.8307 | -0.1875 | 19.6875 | 0 | 43.4631 | 32.9219
9/28/2020 02:02:40.8 | 58.9266 | 1531 | 15 | 2500.901 | 130.5263 | 84.8544 | 98.5636 | 30.1088 | 31.8593 | 0.05858 | 107.0698 | 11.4219 | 70.647 | 70.3696 | 66.4959 | 1.0129 | 97.9342 | 290.5966 | 227.9206 | 98.8223 | 700.4503 | 1.9262 | 452.3515 | 34.184 | 49.763 | 34.9281 | 78.702 | 12.0248 | 109.6042 | 29.2914 | 8.2347 | 100.0584 | 80.4445 | 24 | 30.1961 | 86 | 31 | 1.0006 | 69.8039 | 98 | 8070 | 32.549 | 109.1309 | 35.6354 | -0.1875 | 19.9375 | 0 | 43.6585 | 32.9219
9/28/2020 02:02:41.8 | 58.9269 | 1532 | 15 | 2498.3971 | 130.6864 | 84.8618 | 98.5602 | 30.1064 | 31.8532 | 0.05546 | 107.0698 | 11.4151 | 70.333 | 69.5968 | 66.563 | 1.0138 | 97.9359 | 290.9057 | 228.3995 | 98.8897 | 700.396 | 1.9187 | 449.7539 | 34.1917 | 49.6805 | 34.9631 | 78.771 | 12.0361 | 109.3818 | 29.4698 | 8.2347 | 100.05 | 80.4772 | 24 | 30.1961 | 86 | 31 | 1.0012 | 69.8039 | 98 | 8240 | 32.549 | 109.1309 | 35.7086 | -0.25 | 19.625 | 0 | 43.3777 | 33.0156
9/28/2020 02:02:42.8 | 58.9271 | 1533 | 15 | 2502.5026 | 130.4424 | 84.8741 | 98.553 | 30.1135 | 31.857 | 0.05355 | 107.0436 | 11.42 | 70.5614 | 69.9659 | 66.6094 | 1.0067 | 97.9348 | 290.8214 | 228.0051 | 98.9861 | 700.3906 | 1.9063 | 449.1394 | 34.1839 | 49.732 | 34.9561 | 78.771 | 12.0558 | 109.4927 | 29.3124 | 8.1896 | 99.9661 | 80.6671 | 24 | 30.1961 | 86 | 31 | 1.0061 | 69.8039 | 102 | 8160 | 32.549 | 107.8415 | 35.7452 | -0.3125 | 19.5 | 0 | 42.9871 | 32.9219
9/28/2020 02:02:43.8 | 58.9274 | 1534 | 15 | 2487.3737 | 129.488 | 84.8835 | 98.5861 | 30.1107 | 31.8577 | 0.05589 | 106.9738 | 11.4209 | 70.2759 | 69.2476 | 66.6663 | 1.0111 | 97.9359 | 288.9667 | 227.2446 | 98.787 | 700.396 | 1.8985 | 450.7315 | 33.7287 | 49.7252 | 35.0157 | 78.8631 | 12.0444 | 109.7179 | 29.3579 | 8.0594 | 99.5719 | 80.6736 | 24.5 | 29.4118 | 86 | 31 | 1.0102 | 68.6274 | 97 | 8210 | 32.549 | 108.8104 | 36.2946 | -0.1875 | 18.25 | 0 | 43.7744 | 32.9219
9/28/2020 02:02:44.8 | 58.9277 | 1535 | 15 | 2498.1786 | 127.1838 | 84.9003 | 98.6291 | 30.1156 | 31.8359 | 0.06047 | 106.7905 | 11.4219 | 70.5043 | 69.4258 | 66.7206 | 1.0236 | 97.9376 | 290.5404 | 227.977 | 98.8287 | 700.3906 | 1.8693 | 452.6309 | 33.2724 | 49.7698 | 34.9034 | 78.8072 | 12.0225 | 109.6076 | 29.1935 | 8.0246 | 99.27 | 80.618 | 24.5 | 29.4118 | 86 | 31 | 1.0044 | 68.6274 | 101 | 8040 | 32.549 | 108.49 | 35.9772 | -0.3125 | 18 | 0 | 44.3634 | 32.9219
9/28/2020 02:02:45.8 | 58.928 | 1536 | 15 | 2492.4295 | 127.0583 | 84.9264 | 98.6412 | 30.1157 | 31.8429 | 0.06109 | 106.7033 | 11.4132 | 70.5899 | 70.0175 | 66.7628 | 1.0015 | 97.9359 | 289.866 | 227.8643 | 98.8897 | 700.4611 | 1.848 | 450.3125 | 33.163 | 49.8351 | 34.9947 | 78.771 | 12.0248 | 109.97 | 29.155 | 8.0439 | 98.859 | 80.6049 | 24.5 | 29.0196 | 86 | 31 | 1.0004 | 68.6274 | 97 | 8210 | 32.549 | 109.1309 | 35.788 | -0.25 | 21.1875 | 0 | 42.7429 | 32.9219
9/28/2020 02:02:46.8 | 58.9282 | 1537 | 15 | 2496.0506 | 126.8698 | 84.9703 | 98.6456 | 30.1178 | 31.8328 | 0.06085 | 106.6335 | 11.42 | 70.5899 | 69.8442 | 66.8175 | 1.0023 | 97.9337 | 290.5404 | 227.4981 | 98.8159 | 700.7839 | 1.8804 | 452.4633 | 33.162 | 49.7561 | 35.0964 | 78.6954 | 12.0391 | 109.1834 | 29.1795 | 8.0942 | 98.8506 | 80.7488 | 24.5 | 29.4118 | 86 | 31 | 0.99956 | 68.6274 | 100 | 8240 | 32.549 | 107.8415 | 35.8337 | -0.3125 | 20.3125 | 0 | 44.3024 | 32.9219
9/28/2020 02:02:47.8 | 58.9285 | 1538 | 15 | 2494.7875 | 126.734 | 84.9592 | 98.6682 | 30.1 | 31.8367 | 0.06082 | 106.6771 | 11.42 | 70.6756 | 70.0824 | 66.85 | 1.0081 | 97.937 | 289.3882 | 227.4418 | 99.015 | 700.971 | 1.8981 | 451.5136 | 33.1097 | 49.8145 | 34.9701 | 78.7513 | 12.0005 | 109.8591 | 29.1865 | 8.0697 | 98.8758 | 80.8274 | 24.5 | 29.4118 | 86 | 31 | 0.9991 | 68.6274 | 97 | 8240 | 32.549 | 109.1309 | 35.7696 | -0.25 | 21.25 | 0 | 42.7734 | 32.8281
9/28/2020 02:02:48.8 | 58.9288 | 1539 | 15 | 2499.5465 | 126.346 | 84.9761 | 98.6948 | 30.0851 | 31.8418 | 0.06082 | 106.7033 | 11.4142 | 70.5614 | 70.4656 | 66.8977 | 1.0037 | 97.9382 | 290.2875 | 227.8643 | 98.9315 | 701.2098 | 1.909 | 451.7929 | 33.0713 | 49.8283 | 34.9631 | 78.9617 | 12.0391 | 109.7202 | 29.148 | 8.0246 | 98.968 | 80.87 | 24.5 | 29.0196 | 86 | 31 | 1.0054 | 68.6274 | 101 | 8140 | 32.549 | 108.49 | 35.6934 | -0.3125 | 18.5 | 0 | 43.7653 | 32.9219
9/28/2020 02:02:49.8 | 58.9291 | 1540 | 15 | 2497.0649 | 126.8769 | 84.9868 | 98.7038 | 30.0909 | 31.8275 | 0.06442 | 106.7033 | 11.4093 | 70.647 | 69.7607 | 66.9485 | 1.0014 | 97.9348 | 290.2032 | 227.8361 | 98.9732 | 701.3617 | 1.8972 | 451.7371 | 33.1773 | 49.873 | 35.0017 | 78.8072 | 12.052 | 108.6523 | 29.3509 | 8.0413 | 98.7332 | 80.7587 | 24.5 | 29.0196 | 86 | 31 | 1.0005 | 68.2353 | 96 | 8210 | 32.549 | 108.1619 | 35.7361 | -0.25 | 18.75 | 0 | 44.1956 | 32.9219
9/28/2020 02:02:50.8 | 58.9294 | 1541 | 15 | 2498.7293 | 126.5726 | 84.9545 | 98.697 | 30.0823 | 31.8412 | 0.06567 | 106.6596 | 11.4093 | 70.8183 | 69.5566 | 66.991 | 1.0152 | 97.9348 | 289.3039 | 227.3291 | 99.076 | 701.6221 | 1.8618 | 450.2287 | 33.1198 | 49.8283 | 34.9701 | 78.9617 | 12.0157 | 108.7364 | 29.4628 | 8.0478 | 98.5906 | 80.8765 | 24.5 | 29.8039 | 86 | 31 | 0.99806 | 68.6274 | 97 | 8430 | 32.549 | 108.1619 | 35.6628 | -0.25 | 20.75 | 0 | 43.4967 | 32.9219
9/28/2020 02:02:51.8 | 58.9296 | 1542 | 15 | 2499.0007 | 126.6402 | 84.9584 | 98.7152 | 30.0778 | 31.8602 | 0.06372 | 106.7033 | 11.3928 | 70.8183 | 70.358 | 67.029 | 1.0049 | 97.9348 | 290.5123 | 227.9206 | 98.8641 | 701.7794 | 1.8899 | 448.7205 | 33.1411 | 49.7046 | 34.9631 | 78.9914 | 12.0361 | 109.4927 | 28.7596 | 8.0903 | 98.7164 | 80.87 | 24.5 | 29.8039 | 86 | 31 | 1.0002 | 68.6274 | 101 | 7940 | 32.549 | 107.5211 | 35.6476 | -0.1875 | 21 | 0 | 42.8009 | 32.9219
9/28/2020 02:02:52.8 | 58.9299 | 1543 | 15 | 2499.8747 | 126.8349 | 84.9885 | 98.7373 | 30.0915 | 31.8665 | 0.06309 | 106.7905 | 11.3948 | 70.8468 | 70.1739 | 67.0596 | 1.0069 | 97.9342 | 290.5404 | 227.639 | 99.1305 | 701.9531 | 1.9216 | 451.2343 | 33.2036 | 49.6805 | 35.0297 | 78.9683 | 12.0588 | 109.212 | 29.2075 | 8.1483 | 98.8925 | 80.9812 | 24.5 | 29.4118 | 86 | 31 | 1.0017 | 68.6274 | 97 | 8290 | 32.549 | 108.8104 | 35.5682 | -0.1875 | 20.8125 | 0 | 42.6758 | 32.9219
9/28/2020 02:02:53.8 | 58.9302 | 1544 | 15 | 2499.6844 | 126.8717 | 84.9957 | 98.7492 | 30.0853 | 31.8451 | 0.06112 | 106.8865 | 11.4142 | 70.5043 | 70.3132 | 67.0978 | 0.98728 | 97.9353 | 290.2313 | 227.3291 | 98.9732 | 702.0128 | 1.9347 | 450.955 | 33.2107 | 49.7698 | 35.0017 | 78.9552 | 12.0505 | 109.3252 | 29.2984 | 8.0865 | 98.9345 | 81.0041 | 24.5 | 29.8039 | 86 | 31 | 1.0017 | 68.6274 | 97 | 8160 | 32.549 | 108.8104 | 35.5286 | -0.3125 | 20.5 | 0 | 42.4957 | 32.9219
9/28/2020 02:02:54.8 | 58.9305 | 1545 | 15 | 2500.5105 | 126.6978 | 85.0333 | 98.7752 | 30.0852 | 31.8458 | 0.05896 | 106.8778 | 11.418 | 70.5043 | 70.507 | 67.1474 | 1.009 | 97.9353 | 290.4842 | 227.639 | 99.0086 | 702.1972 | 1.9437 | 449.0556 | 33.1762 | 49.7046 | 34.9771 | 78.9914 | 12.0852 | 109.9415 | 29.1795 | 8.0555 | 98.9429 | 81.0302 | 24.5 | 29.0196 | 86 | 31 | 0.99867 | 68.6274 | 101 | 8120 | 32.549 | 108.1619 | 35.4706 | -0.25 | 19.375 | 0 | 43.1976 | 32.9219
9/28/2020 02:02:55.8 | 58.9308 | 1546 | 15 | 2500.196 | 126.7879 | 85.0186 | 98.7904 | 30.0873 | 31.8581 | 0.06082 | 106.9127 | 11.4151 | 70.6756 | 70.7331 | 67.186 | 0.99761 | 97.9353 | 289.3882 | 227.0756 | 99.0857 | 702.1403 | 1.9369 | 450.6477 | 33.1956 | 49.8387 | 35.0087 | 78.7744 | 12.1093 | 109.9415 | 29.2635 | 8.0259 | 98.8171 | 81.1088 | 24.5 | 29.0196 | 86 | 31 | 1.0014 | 68.6274 | 97 | 8240 | 32.549 | 109.4513 | 35.2631 | -0.3125 | 19.625 | 0 | 43.4815 | 32.9219
9/28/2020 02:02:56.8 | 58.931 | 1547 | 15 | 2498.4481 | 126.919 | 85.0321 | 98.8217 | 30.0767 | 31.8499 | 0.0627 | 106.8778 | 11.4384 | 70.647 | 70.1207 | 67.2315 | 1.0053 | 97.9353 | 289.0229 | 227.0475 | 99.0631 | 702.1511 | 1.9225 | 452.184 | 33.2067 | 50.0722 | 34.9701 | 78.8993 | 12.0769 | 109.8014 | 29.239 | 8.0066 | 98.7751 | 81.1709 | 24.5 | 29.4118 | 86 | 31 | 0.99907 | 68.6274 | 97 | 8330 | 32.549 | 109.1309 | 35.257 | -0.1875 | 20.25 | 0 | 43.6554 | 32.9219
9/28/2020 02:02:57.8 | 58.9313 | 1548 | 15 | 2500.4827 | 126.9483 | 85.0484 | 98.8163 | 30.0694 | 31.8454 | 0.06012 | 106.8691 | 11.419 | 70.2474 | 70.1821 | 67.285 | 1.0065 | 97.9348 | 289.8098 | 227.4136 | 98.9732 | 702.0697 | 1.9114 | 449.0556 | 33.2414 | 49.873 | 34.9701 | 78.8072 | 12.0633 | 109.8569 | 29.2459 | 8.0607 | 98.7248 | 81.1219 | 24.5 | 29.0196 | 86 | 31 | 0.99782 | 68.6274 | 100 | 7900 | 32.549 | 108.49 | 35.0342 | -0.1875 | 20.25 | 0 | 43.6096 | 32.9219
9/28/2020 02:02:58.8 | 58.9316 | 1549 | 15 | 2501.9765 | 126.9391 | 85.0799 | 98.8229 | 30.0766 | 31.8417 | 0.06323 | 106.8778 | 11.4229 | 70.8468 | 69.4946 | 67.3387 | 1.0031 | 97.9359 | 290.0346 | 227.6108 | 99.0631 | 702.0942 | 1.9161 | 450.5639 | 33.2588 | 49.6599 | 34.8964 | 78.85 | 12.0784 | 109.6059 | 29.2914 | 8.0542 | 98.7583 | 81.1023 | 24.5 | 29.0196 | 86 | 31 | 1.0017 | 68.6274 | 97 | 8310 | 32.549 | 109.1309 | 34.9548 | -0.1875 | 19.25 | 0 | 44.3054 | 32.9219
9/28/2020 02:02:59.8 | 58.9319 | 1550 | 15 | 2496.6506 | 127.1902 | 85.0726 | 98.8456 | 30.0748 | 31.8452 | 0.0616 | 106.8516 | 11.418 | 70.5614 | 70.1273 | 67.4049 | 0.99886 | 97.9353 | 289.4444 | 226.963 | 98.9732 | 702.0535 | 1.9229 | 451.0946 | 33.2537 | 49.9245 | 34.7911 | 78.9552 | 12.0217 | 109.4373 | 29.5082 | 8.0285 | 98.7164 | 81.2004 | 24.5 | 29.0196 | 86 | 31 | 0.9962 | 68.6274 | 96 | 8120 | 32.549 | 108.8104 | 35.0037 | -0.1875 | 19.875 | 0 | 43.6768 | 32.9219
9/28/2020 02:03:00.8 | 58.9321 | 1551 | 15 | 2500.7211 | 126.7219 | 85.1047 | 98.8768 | 30.0713 | 31.8408 | 0.06241 | 106.904 | 11.419 | 70.6756 | 70.0891 | 67.4643 | 1.0083 | 97.9342 | 289.6411 | 227.1038 | 99.2076 | 702.3003 | 1.9045 | 448.4691 | 33.1853 | 49.9692 | 35.0051 | 78.8993 | 12.0376 | 109.5482 | 29.5537 | 8.0349 | 98.6745 | 81.3017 | 24.5 | 29.4118 | 86 | 31 | 1.0022 | 68.6274 | 101 | 8070 | 32.549 | 108.1619 | 34.8633 | -0.125 | 19.0625 | 0 | 44.5374 | 32.9219
9/28/2020 02:03:01.8 | 58.9324 | 1552 | 15 | 2499.5834 | 126.6649 | 85.179 | 98.8662 | 30.0802 | 31.8623 | 0.06289 | 106.9215 | 11.4219 | 70.4186 | 70.2801 | 67.5076 | 0.99761 | 97.9342 | 289.4444 | 226.963 | 98.9732 | 702.181 | 1.8921 | 450.8433 | 33.1553 | 49.7183 | 34.9561 | 79.0045 | 12.0301 | 109.4921 | 29.141 | 8.0594 | 98.6074 | 81.1579 | 24.5 | 29.0196 | 86 | 31 | 1.0003 | 68.6274 | 97 | 8260 | 32.549 | 108.8104 | 34.79 | -0.1875 | 20.25 | 0 | 44.1986 | 32.9219
9/28/2020 02:03:02.8 | 58.9327 | 1553 | 15 | 2502.2056 | 126.5007 | 85.1474 | 98.8782 | 30.0773 | 31.8401 | 0.06149 | 106.9127 | 11.4209 | 70.7326 | 70.5797 | 67.5487 | 1.0072 | 97.9337 | 289.6411 | 227.0193 | 99.1049 | 702.2732 | 1.9052 | 452.8543 | 33.147 | 49.8592 | 34.9175 | 79.0407 | 12.0958 | 109.2675 | 29.3894 | 8.0182 | 98.708 | 81.2691 | 24.5 | 29.4118 | 86 | 31 | 0.99898 | 68.6274 | 97 | 8210 | 32.549 | 109.1309 | 34.7961 | -0.0625 | 21.5 | 0 | 43.2221 | 32.9219
9/28/2020 02:03:03.8 | 58.933 | 1554 | 15 | 2500.6863 | 126.9227 | 85.0832 | 98.8902 | 30.0725 | 31.843 | 0.06134 | 106.9476 | 11.4142 | 70.7041 | 70.3547 | 67.5906 | 1.0088 | 97.937 | 289.4725 | 226.963 | 99.1659 | 702.3247 | 1.907 | 449.3629 | 33.2374 | 49.6667 | 35.0367 | 79.0045 | 12.0399 | 109.467 | 29.4033 | 8.0774 | 98.8422 | 81.2821 | 24.5 | 29.4118 | 86 | 31 | 1.0038 | 68.6274 | 100 | 7920 | 32.549 | 107.8415 | 34.6771 | -0.0625 | 20.1875 | 0 | 43.8293 | 32.9219
9/28/2020 02:03:04.8 | 58.9333 | 1555 | 15 | 2500.5345 | 127.0707 | 85.0794 | 98.9223 | 30.079 | 31.8492 | 0.0606 | 106.9738 | 11.4064 | 70.4757 | 70.1838 | 67.6236 | 0.99708 | 97.9359 | 288.77 | 226.5686 | 99.1915 | 702.5228 | 1.9041 | 450.6757 | 33.2741 | 49.9519 | 34.9771 | 79.1787 | 12.0558 | 109.5779 | 29.2739 | 8.0826 | 98.8338 | 81.3737 | 24.5 | 29.4118 | 86 | 31 | 1.0054 | 68.6274 | 96 | 8260 | 32.549 | 108.8104 | 34.7137 | -0.0625 | 19.9375 | 0 | 43.9239 | 32.9219
9/28/2020 02:03:05.8 | 58.9335 | 1556 | 15 | 2498.2128 | 127.2058 | 85.1248 | 98.9391 | 30.0777 | 31.8526 | 0.06235 | 107 | 11.4161 | 70.7612 | 70.0974 | 67.6179 | 1.0051 | 97.9359 | 288.8262 | 226.3433 | 99.3713 | 702.436 | 1.9045 | 450.0891 | 33.2786 | 50.0413 | 34.9175 | 79.3134 | 12.0361 | 109.0176 | 29.2075 | 8.0646 | 98.8003 | 81.3672 | 24.5 | 29.4118 | 87 | 31 | 0.99782 | 68.6274 | 97 | 8160 | 32.549 | 108.8104 | 34.8297 | -0.125 | 19.4375 | 0 | 44.046 | 32.9219
9/28/2020 02:03:06.8 | 58.9338 | 1557 | 15 | 2499.3271 | 126.8616 | 85.16 | 98.9469 | 30.0879 | 31.8369 | 0.06485 | 107.0174 | 11.4142 | 70.5899 | 69.6035 | 67.6283 | 1.0069 | 97.9342 | 289.6692 | 226.9348 | 99.2268 | 702.436 | 1.8899 | 449.4467 | 33.2033 | 49.8351 | 34.9701 | 79.2148 | 12.0444 | 109.4361 | 29.3124 | 8.0594 | 98.7416 | 81.3672 | 24.5 | 29.4118 | 87 | 31 | 0.99556 | 68.6274 | 101 | 8090 | 32.549 | 107.8415 | 34.7107 | -0.125 | 20.5625 | 0 | 43.2922 | 32.9219
9/28/2020 02:03:07.8 | 58.9341 | 1558 | 15 | 2500.2288 | 126.7472 | 85.1874 | 98.9614 | 30.0773 | 31.8511 | 0.06164 | 107 | 11.4113 | 70.5328 | 70.0209 | 67.66 | 1.0115 | 97.9353 | 289.1353 | 226.625 | 99.0696 | 702.4875 | 1.9094 | 450.9829 | 33.1854 | 49.8214 | 34.9314 | 79.1031 | 12.0482 | 109.4373 | 29.0885 | 8.1045 | 98.8171 | 81.5764 | 24.5 | 29.4118 | 86 | 31 | 1.0004 | 68.6274 | 97 | 8290 | 32.549 | 108.8104 | 34.6771 | -0.0625 | 20.8125 | 0 | 42.8925 | 32.9219
9/28/2020 02:03:08.8 | 58.9344 | 1559 | 15 | 2500.0323 | 126.6595 | 85.1952 | 98.9812 | 30.0737 | 31.8539 | 0.06286 | 107.0524 | 11.4113 | 70.5899 | 70.0342 | 67.6912 | 1.0081 | 97.9342 | 289.2196 | 226.7095 | 99.2814 | 702.6612 | 1.9116 | 452.1281 | 33.1598 | 49.9966 | 34.8928 | 79.2707 | 12.0671 | 109.7162 | 29.057 | 8.0774 | 98.9009 | 81.5404 | 24.5 | 29.4118 | 87 | 31 | 1.0005 | 68.6274 | 97 | 8210 | 32.549 | 109.1309 | 34.6161 | -0.25 | 20.9375 | 0 | 42.6025 | 32.9219
9/28/2020 02:03:09.8 | 58.9346 | 1560 | 15 | 2500.3857 | 126.8765 | 85.2284 | 99.0011 | 30.0831 | 31.8536 | 0.06264 | 107.0524 | 11.4093 | 70.647 | 69.9359 | 67.7183 | 1.0008 | 97.9359 | 289.3039 | 226.8221 | 99.1723 | 702.6856 | 1.9169 | 450.0612 | 33.2213 | 49.7767 | 34.9771 | 79.159 | 12.1026 | 109.3818 | 29.3054 | 8.111 | 98.9596 | 81.5208 | 24.5 | 29.4118 | 87 | 31 | 0.99907 | 68.6274 | 101 | 7900 | 32.549 | 107.8415 | 34.7595 | -0.25 | 20.375 | 0 | 42.7002 | 32.9219
9/28/2020 02:03:10.8 | 58.9349 | 1561 | 15 | 2502.8905 | 127.0928 | 85.2844 | 99.0046 | 30.0647 | 31.8587 | 0.06294 | 107 | 11.4113 | 70.8468 | 69.7741 | 67.7578 | 0.99619 | 97.9359 | 289.7817 | 226.6813 | 99.307 | 702.8267 | 1.9103 | 450.6198 | 33.3113 | 50.1271 | 34.9491 | 79.6419 | 12.0724 | 108.9896 | 29.2949 | 8.12 | 98.9345 | 81.5438 | 24.5 | 29.8039 | 87 | 31 | 0.99913 | 68.6274 | 97 | 8240 | 32.549 | 108.49 | 34.79 | -0.3125 | 19.4375 | 0 | 42.8436 | 32.9219
9/28/2020 02:03:11.8 | 58.9352 | 1562 | 15 | 2496.6944 | 127.4172 | 85.2757 | 99.0112 | 30.0669 | 31.8595 | 0.06466 | 107.0349 | 11.4122 | 70.8183 | 69.9426 | 67.7796 | 1.0006 | 97.9353 | 288.3204 | 226.1462 | 99.3103 | 702.8376 | 1.899 | 449.0277 | 33.3136 | 49.9245 | 34.9104 | 79.251 | 12.1048 | 108.7089 | 29.0885 | 8.0594 | 98.7248 | 81.5568 | 24.5 | 29.8039 | 87 | 31 | 0.99861 | 68.6274 | 96 | 8190 | 32.549 | 108.1619 | 34.967 | -0.1875 | 19 | 0 | 43.5211 | 32.9219
9/28/2020 02:03:12.8 | 58.9355 | 1563 | 15 | 2500.9604 | 126.8902 | 85.2653 | 99.0328 | 30.0778 | 31.8455 | 0.06587 | 106.9826 | 11.418 | 70.7612 | 70.1207 | 67.7968 | 1.0067 | 97.9365 | 288.4609 | 226.2588 | 99.1787 | 702.8891 | 1.895 | 449.1115 | 33.2325 | 49.732 | 34.9771 | 79.2148 | 12.0648 | 108.7661 | 29.2599 | 8.0581 | 98.6661 | 81.5208 | 24.5 | 29.8039 | 87 | 31 | 0.99602 | 68.6274 | 101 | 8070 | 32.549 | 107.2006 | 34.848 | -0.25 | 20.25 | 0 | 42.4774 | 32.9219
9/28/2020 02:03:13.8 | 58.9357 | 1564 | 15 | 2501.3412 | 126.8631 | 85.2585 | 99.0403 | 30.0793 | 31.8457 | 0.06274 | 106.9127 | 11.4122 | 70.4472 | 70.0242 | 67.8267 | 0.99833 | 97.9359 | 288.6295 | 225.8927 | 99.3584 | 702.9244 | 1.9012 | 451.5136 | 33.2305 | 49.7698 | 34.9701 | 79.2017 | 12.0618 | 108.7935 | 28.8786 | 8.0452 | 98.6829 | 81.6124 | 24.5 | 29.4118 | 87 | 31 | 1.0015 | 68.6274 | 97 | 8260 | 32.549 | 108.49 | 34.7565 | -0.25 | 19.875 | 0 | 42.3889 | 32.9219
9/28/2020 02:03:14.8 | 58.936 | 1565 | 15 | 2500.3204 | 126.9759 | 85.2605 | 99.0278 | 30.0623 | 31.8472 | 0.06141 | 106.9738 | 11.4132 | 70.2474 | 70.3132 | 67.8683 | 0.99904 | 97.9337 | 288.9386 | 226.5123 | 99.3103 | 702.9135 | 1.9076 | 449.6143 | 33.2465 | 49.8214 | 35.0614 | 79.3003 | 12.0626 | 109.0714 | 29.2984 | 8.062 | 98.6745 | 81.5994 | 24.5 | 29.4118 | 87 | 31 | 0.99925 | 68.6274 | 97 | 8260 | 32.549 | 108.1619 | 35.025 | -0.3125 | 20.0625 | 0 | 42.4286 | 32.9219
9/28/2020 02:03:15.8 | 58.9363 | 1566 | 15 | 2501.8148 | 126.7462 | 85.3134 | 99.0559 | 30.0738 | 31.8449 | 0.06244 | 106.9651 | 11.4093 | 70.4757 | 69.8942 | 67.9137 | 1.0017 | 97.9342 | 288.9105 | 226.3433 | 99.4066 | 703.0465 | 1.9114 | 449.5025 | 33.2062 | 49.873 | 34.9701 | 79.3003 | 12.021 | 109.3521 | 29.1935 | 8.0542 | 98.6996 | 81.6615 | 24.5 | 29.4118 | 87 | 31 | 0.99895 | 68.6274 | 100 | 7970 | 32.549 | 107.5211 | 34.8724 | -0.1875 | 19.4375 | 0 | 43.338 | 32.9219
9/28/2020 02:03:16.8 | 58.9366 | 1567 | 15 | 2497.7863 | 126.7777 | 85.3322 | 99.0685 | 30.0398 | 31.8576 | 0.06269 | 106.9913 | 11.4093 | 69.9905 | 69.8325 | 67.9371 | 1.006 | 97.9359 | 288.9667 | 226.0898 | 99.2847 | 703.1008 | 1.9114 | 450.4243 | 33.1609 | 49.8971 | 34.8824 | 79.2741 | 12.0172 | 109.5219 | 29.1655 | 8.08 | 98.6912 | 81.7269 | 24.5 | 29.4118 | 87 | 31 | 0.99852 | 68.6274 | 97 | 8210 | 32.549 | 108.8104 | 34.8663 | -0.1875 | 19.5 | 0 | 43.5486 | 32.9219
9/28/2020 02:03:17.8 | 58.9369 | 1568 | 15 | 2500.6107 | 126.607 | 85.2957 | 99.0763 | 30.0405 | 31.8563 | 0.063 | 106.9913 | 11.4103 | 70.3616 | 69.6637 | 67.9268 | 0.99957 | 97.9348 | 288.7138 | 226.1462 | 99.381 | 703.2907 | 1.9083 | 451.2343 | 33.1537 | 49.794 | 35.0227 | 79.3726 | 12.0376 | 109.4647 | 29.2705 | 8.0916 | 98.6409 | 81.6124 | 24.5 | 29.0196 | 87 | 31 | 1.0013 | 68.6274 | 96 | 8190 | 32.549 | 108.8104 | 34.7992 | -0.25 | 19.75 | 0 | 44.2078 | 32.9219
9/28/2020 02:03:18.8 | 58.9371 | 1569 | 15 | 2499.7807 | 126.7644 | 85.3187 | 99.1121 | 30.0582 | 31.8688 | 0.06152 | 106.9651 | 11.4151 | 70.5614 | 70.2054 | 67.9196 | 1.0053 | 97.9353 | 288.6295 | 225.7518 | 99.3841 | 703.3069 | 1.9129 | 449.6143 | 33.1839 | 49.7458 | 35.0437 | 79.5729 | 12.0444 | 109.7734 | 29.0115 | 8.071 | 98.6325 | 81.5829 | 24.5 | 29.0196 | 87 | 31 | 0.99834 | 69.0196 | 101 | 8090 | 32.549 | 108.1619 | 34.6863 | -0.1875 | 19.5625 | 0 | 44.3573 | 32.9219
9/28/2020 02:03:19.8 | 58.9374 | 1570 | 15 | 2500.3594 | 126.8562 | 85.3695 | 99.1292 | 30.0545 | 31.8677 | 0.06276 | 106.9651 | 11.4151 | 70.5614 | 69.759 | 67.8952 | 1.0042 | 97.9348 | 288.7138 | 225.8082 | 99.6954 | 703.25 | 1.8966 | 452.0164 | 33.2156 | 49.8214 | 34.9701 | 79.2017 | 12.0028 | 109.4927 | 29.0885 | 8.071 | 98.6325 | 81.8085 | 24.5 | 29.0196 | 87 | 31 | 0.99858 | 68.6274 | 96 | 8260 | 32.549 | 108.8104 | 34.7809 | -0.25 | 19.4375 | 0 | 44.1773 | 32.9219
9/28/2020 02:03:20.8 | 58.9377 | 1571 | 15 | 2500.1514 | 126.787 | 85.4183 | 99.1472 | 30.0655 | 31.8515 | 0.06495 | 106.9564 | 11.4122 | 70.4186 | 69.9826 | 67.8736 | 1.0008 | 97.9353 | 289.2758 | 226.2025 | 99.3777 | 703.0764 | 1.8844 | 451.9605 | 33.1947 | 49.9451 | 34.9561 | 79.4678 | 12.0618 | 109.2972 | 29.4767 | 8.0633 | 98.6074 | 81.7955 | 24.5 | 29.4118 | 87 | 31 | 1.0059 | 68.6274 | 96 | 8290 | 32.549 | 108.8104 | 34.7809 | -0.25 | 19.0625 | 0 | 44.5343 | 32.9219
9/28/2020 02:03:21.8 | 58.938 | 1572 | 15 | 2501.4294 | 127.0067 | 85.4486 | 99.1324 | 30.0559 | 31.8692 | 0.0647 | 106.9127 | 11.4083 | 70.6756 | 70.1439 | 67.8746 | 1.0051 | 97.9348 | 288.3766 | 226.0898 | 99.4611 | 703.0926 | 1.8808 | 449.1115 | 33.2693 | 49.7767 | 34.9771 | 79.3068 | 12.0308 | 109.2966 | 29.2529 | 8.0852 | 98.5822 | 81.8151 | 24.5 | 29.0196 | 87 | 31 | 0.99879 | 68.2353 | 100 | 7970 | 32.549 | 107.8415 | 34.7199 | -0.1875 | 19.875 | 0 | 44.3054 | 32.9219
9/28/2020 02:03:22.8 | 58.9382 | 1573 | 15 | 2499.6335 | 127.0626 | 85.4125 | 99.1389 | 30.0392 | 31.8599 | 0.06544 | 106.9302 | 11.4151 | 70.5328 | 70.4937 | 67.89 | 1.0033 | 97.9348 | 288.6295 | 225.6673 | 99.3456 | 703.0112 | 1.8791 | 450.5639 | 33.26 | 49.8077 | 34.9771 | 79.1393 | 12.0573 | 109.0725 | 29.3894 | 8.0916 | 98.5654 | 81.8151 | 24.5 | 29.4118 | 87 | 31 | 0.99983 | 68.6274 | 97 | 8210 | 32.549 | 108.49 | 34.7839 | -0.125 | 19.3125 | 0 | 44.4336 | 32.9219
9/28/2020 02:03:23.8 | 58.9385 | 1574 | 15 | 2500.4553 | 126.9286 | 85.4086 | 99.1469 | 30.0464 | 31.8667 | 0.06489 | 106.9302 | 11.4006 | 70.7326 | 69.7239 | 67.9283 | 1.0037 | 97.9353 | 288.1237 | 225.5265 | 99.4964 | 703.0411 | 1.8744 | 450.536 | 33.2359 | 49.8661 | 34.9631 | 79.3923 | 12.0104 | 109.2412 | 29.3439 | 8.0607 | 98.6074 | 81.802 | 24.5 | 29.8039 | 87 | 31 | 0.9998 | 68.6274 | 96 | 8160 | 32.549 | 108.49 | 34.79 | -0.1875 | 19.5 | 0 | 44.6533 | 32.9219
9/28/2020 02:03:24.8 | 58.9388 | 1575 | 15 | 2497.4878 | 126.7902 | 85.3629 | 99.1537 | 30.0314 | 31.8713 | 0.06142 | 106.9738 | 11.4006 | 70.7612 | 70.0308 | 67.9734 | 1.003 | 97.9353 | 288.0113 | 225.611 | 99.3039 | 703.1632 | 1.8704 | 450.0612 | 33.1602 | 49.5568 | 35.0684 | 79.343 | 12.0361 | 109.3812 | 29.3439 | 8.0349 | 98.6074 | 81.802 | 24.5 | 29.4118 | 87 | 31 | 0.9984 | 68.6274 | 101 | 8160 | 32.549 | 107.5211 | 34.8358 | -0.1875 | 20.125 | 0 | 44.4244 | 32.8281
9/28/2020 02:03:25.8 | 58.9391 | 1576 | 15 | 2499.7207 | 126.4539 | 85.394 | 99.1868 | 30.0326 | 31.8762 | 0.05954 | 107 | 11.3986 | 70.5328 | 69.8992 | 68.0211 | 1.0106 | 97.9359 | 288.3485 | 225.8363 | 99.3167 | 703.3667 | 1.8753 | 450.8153 | 33.1018 | 49.7252 | 35.0157 | 79.3561 | 12.0195 | 109.6339 | 29.2005 | 8.0323 | 98.7332 | 81.8511 | 24.5 | 29.4118 | 87 | 31 | 0.99889 | 68.6274 | 97 | 8260 | 32.549 | 108.8104 | 34.8724 | -0.1875 | 21.4375 | 0 | 43.4448 | 32.9219
9/28/2020 02:03:26.8 | 58.9394 | 1577 | 15 | 2500.5675 | 126.6474 | 85.4305 | 99.2049 | 30.0314 | 31.8728 | 0.05419 | 107.0524 | 11.3996 | 70.5899 | 70.2751 | 68.0873 | 0.99512 | 97.9342 | 288.0394 | 225.8645 | 99.3649 | 703.4074 | 1.8864 | 450.8991 | 33.1637 | 49.7252 | 35.0157 | 79.4547 | 12.0475 | 109.6602 | 29.3579 | 8.0658 | 98.9261 | 81.9001 | 24.5 | 29.4118 | 87 | 31 | 1.0046 | 68.6274 | 97 | 8210 | 32.549 | 108.8104 | 34.845 | -0.125 | 20.6875 | 0 | 43.3838 | 32.9219
9/28/2020 02:03:27.8 | 58.9396 | 1578 | 15 | 2500.5392 | 126.736 | 85.4243 | 99.2202 | 30.0506 | 31.8712 | 0.05377 | 107.0524 | 11.3918 | 70.8183 | 70.2652 | 68.1496 | 1.003 | 97.937 | 288.0956 | 225.7237 | 99.4804 | 703.4942 | 1.8935 | 450.8153 | 33.1865 | 49.3332 | 35.0227 | 79.3265 | 12.0573 | 109.3549 | 29.2739 | 8.0749 | 98.8925 | 81.9556 | 24.5 | 29.4118 | 87 | 31 | 0.99782 | 68.6274 | 100 | 7900 | 32.549 | 107.8415 | 34.6466 | -0.125 | 20.5625 | 0 | 43.4357 | 32.9219
9/28/2020 02:03:28.8 | 58.9399 | 1579 | 15 | 2499.8126 | 126.8113 | 85.443 | 99.2216 | 30.0559 | 31.8584 | 0.0537 | 107.0436 | 11.4064 | 70.647 | 69.9176 | 68.2126 | 1.0023 | 97.9353 | 287.393 | 225.3293 | 99.4419 | 703.4834 | 1.8897 | 450.0891 | 33.1966 | 49.7046 | 35.114 | 79.2872 | 12.0596 | 109.3532 | 29.1795 | 8.0787 | 98.9596 | 81.9426 | 24.5 | 29.0196 | 87 | 31 | 0.99883 | 68.6274 | 97 | 8310 | 32.549 | 108.8104 | 34.7412 | -0.0625 | 20.375 | 0 | 43.2831 | 32.9219
9/28/2020 02:03:29.8 | 58.9402 | 1580 | 15 | 2502.179 | 126.8694 | 85.4744 | 99.2321 | 30.0584 | 31.8604 | 0.0541 | 107.0698 | 11.4132 | 70.5614 | 69.9576 | 68.2465 | 0.99619 | 97.9399 | 287.9832 | 225.949 | 99.5093 | 703.4264 | 1.8877 | 449.5863 | 33.2433 | 49.8283 | 34.9877 | 79.3561 | 12.0482 | 108.9656 | 29.2529 | 8.0955 | 98.9177 | 81.972 | 24.5 | 29.8039 | 87 | 31 | 1.0012 | 68.6274 | 97 | 8140 | 32.549 | 108.49 | 34.8023 | -0.125 | 19.6875 | 0 | 43.3655 | 32.9219
9/28/2020 02:03:30.8 | 58.9405 | 1581 | 15 | 2500.1811 | 127.097 | 85.4931 | 99.255 | 30.0402 | 31.8715 | 0.05552 | 107.0785 | 11.4083 | 70.5328 | 69.8909 | 68.2732 | 0.99957 | 97.9382 | 287.0558 | 224.5689 | 99.4483 | 703.5756 | 1.8826 | 450.8991 | 33.2763 | 50.1238 | 35.0227 | 79.3923 | 12.027 | 108.5717 | 29.1865 | 8.0504 | 98.8171 | 82.0046 | 24.5 | 29.8039 | 87 | 31 | 0.99931 | 68.6274 | 101 | 8120 | 32.549 | 107.5211 | 34.8541 | -0.1875 | 19.8125 | 0 | 43.5272 | 32.9219
9/28/2020 02:03:31.8 | 58.9408 | 1582 | 15 | 2498.7268 | 126.9924 | 85.4575 | 99.2508 | 30.0377 | 31.8708 | 0.05475 | 107.096 | 11.4064 | 70.5328 | 69.8726 | 68.3109 | 1.0062 | 97.937 | 287.5897 | 225.2167 | 99.4547 | 703.581 | 1.864 | 451.7371 | 33.2296 | 49.7698 | 34.9771 | 79.3003 | 12.0626 | 108.7947 | 29.3509 | 8.0233 | 98.708 | 82.1092 | 24.5 | 29.4118 | 87 | 31 | 0.99507 | 69.0196 | 96 | 8240 | 32.549 | 108.1619 | 34.7473 | -0.1875 | 19.625 | 0 | 43.3167 | 32.8281
9/28/2020 02:03:32.8 | 58.941 | 1583 | 15 | 2501.3001 | 126.6378 | 85.4624 | 99.2746 | 30.0294 | 31.8899 | 0.05379 | 107.0349 | 11.3918 | 70.2474 | 69.6068 | 68.3581 | 1.0028 | 97.9376 | 287.4773 | 225.1322 | 99.3777 | 703.7438 | 1.8549 | 451.5974 | 33.1709 | 49.6873 | 34.9245 | 79.4185 | 12.0195 | 108.9073 | 29.2669 | 8.0916 | 98.6912 | 82.0601 | 24.5 | 29.8039 | 87 | 31 | 0.99995 | 68.6274 | 97 | 8240 | 32.549 | 108.1619 | 35.0403 | -0.3125 | 20.75 | 0 | 42.5293 | 32.9219
9/28/2020 02:03:33.8 | 58.9413 | 1584 | 15 | 2499.1207 | 126.8935 | 85.4659 | 99.2789 | 30.043 | 31.8679 | 0.05097 | 107.0611 | 11.4035 | 70.5899 | 69.8942 | 68.4065 | 1.0024 | 97.9404 | 287.1682 | 224.9914 | 99.5702 | 703.9067 | 1.8403 | 451.0946 | 33.2089 | 49.9966 | 34.9771 | 79.4185 | 11.9944 | 108.7701 | 29.2144 | 8.0684 | 98.7667 | 82.2072 | 24.5 | 29.4118 | 87 | 31 | 1.0001 | 68.6274 | 100 | 7970 | 32.549 | 107.2006 | 34.9396 | -0.125 | 20.125 | 0 | 42.8314 | 32.9219
9/28/2020 02:03:34.8 | 58.9416 | 1585 | 15 | 2500.2905 | 126.8644 | 85.453 | 99.29 | 30.0295 | 31.8748 | 0.05111 | 107.0262 | 11.4016 | 70.7326 | 69.9092 | 68.4596 | 0.99583 | 97.9416 | 287.1682 | 224.7942 | 99.6472 | 704.0288 | 1.8547 | 450.9829 | 33.2169 | 49.7698 | 35.0297 | 79.3989 | 12.0255 | 108.7152 | 29.2984 | 8.0878 | 98.8338 | 82.2072 | 24.5 | 29.4118 | 87 | 31 | 1.0021 | 68.6274 | 97 | 8160 | 32.549 | 108.1619 | 34.906 | -0.1875 | 20.5 | 0 | 42.6514 | 32.8281
9/28/2020 02:03:35.8 | 58.9419 | 1586 | 15 | 2501.4316 | 127.0562 | 85.4536 | 99.3042 | 30.0333 | 31.8754 | 0.04873 | 107.0698 | 11.4006 | 70.2474 | 69.5884 | 68.5085 | 1.0083 | 97.9387 | 287.3087 | 224.6815 | 99.6344 | 704.2107 | 1.8436 | 449.0556 | 33.2823 | 49.5499 | 34.9491 | 79.1886 | 11.9937 | 108.7964 | 29.2844 | 8.0646 | 98.8506 | 82.2301 | 24.5 | 30.1961 | 87 | 31 | 0.99971 | 68.6274 | 97 | 8210 | 32.549 | 108.1619 | 35.1868 | -0.25 | 20.3125 | 0 | 42.7094 | 32.8281
9/28/2020 02:03:36.8 | 58.9421 | 1587 | 15 | 2497.6519 | 127.2839 | 85.4396 | 99.3136 | 30.0196 | 31.8821 | 0.04506 | 107.1484 | 11.418 | 70.3045 | 70.1805 | 68.5653 | 0.98924 | 97.9393 | 286.2409 | 224.09 | 99.5285 | 704.2758 | 1.821 | 452.2677 | 33.2915 | 49.6942 | 34.9807 | 79.3265 | 12.0088 | 108.937 | 29.3264 | 8.0465 | 98.9177 | 82.1616 | 24.5 | 29.8039 | 87 | 31 | 1.0016 | 68.6274 | 101 | 8140 | 32.549 | 107.2006 | 35.1135 | -0.25 | 20.1875 | 0 | 42.8497 | 32.8281
9/28/2020 02:03:37.8 | 58.9424 | 1588 | 15 | 2502.8259 | 126.7583 | 85.4204 | 99.3255 | 30.0378 | 31.8635 | 0.0465 | 107.1047 | 11.4103 | 70.2474 | 70.0974 | 68.633 | 1.0072 | 97.9387 | 287.4211 | 224.3435 | 99.4964 | 704.4766 | 1.8144 | 451.9046 | 33.2228 | 49.5052 | 35.0297 | 79.2444 | 12.0187 | 108.7123 | 29.239 | 8.0607 | 98.9093 | 82.1582 | 24.5 | 29.4118 | 87 | 31 | 0.99706 | 68.6274 | 97 | 8260 | 32.549 | 108.49 | 35.1868 | -0.1875 | 20.1875 | 0 | 42.4927 | 32.8281
9/28/2020 02:03:38.8 | 58.9427 | 1589 | 15 | 2497.0123 | 127.2156 | 85.4352 | 99.3529 | 30.0406 | 31.8738 | 0.04791 | 107.0873 | 11.4103 | 70.333 | 70.2801 | 68.6576 | 0.99922 | 97.9359 | 286.5219 | 224.6534 | 99.5446 | 704.3137 | 1.8122 | 449.5584 | 33.2651 | 49.5568 | 35.0297 | 79.2937 | 12.0073 | 108.8496 | 29.2914 | 8.0349 | 98.8674 | 82.2562 | 24.5 | 29.4118 | 87 | 31 | 1.0035 | 68.6274 | 97 | 8380 | 32.9412 | 108.1619 | 35.2844 | -0.25 | 19.9375 | 0 | 42.4011 | 32.9219
9/28/2020 02:03:39.8 | 58.943 | 1590 | 15 | 2500.4048 | 126.8534 | 85.4088 | 99.3578 | 30.0353 | 31.8802 | 0.04829 | 107.0698 | 11.3957 | 70.3045 | 70.2004 | 68.6503 | 0.99655 | 97.9359 | 287.4211 | 224.3435 | 99.5446 | 704.3382 | 1.8272 | 450.5081 | 33.2155 | 49.5568 | 35.0087 | 79.0965 | 11.999 | 108.8776 | 29.4488 | 8.0994 | 98.8171 | 82.2856 | 24.5 | 29.4118 | 87 | 31 | 1.0025 | 68.6274 | 101 | 7990 | 32.9412 | 107.2006 | 35.2478 | -0.25 | 19.5625 | 0 | 42.749 | 32.8281
9/28/2020 02:03:40.8 | 58.9432 | 1591 | 15 | 2498.7766 | 126.9714 | 85.4203 | 99.3859 | 30.0296 | 31.8715 | 0.04742 | 107.0436 | 11.3986 | 70.4186 | 70.4143 | 68.6618 | 0.99761 | 97.9359 | 287.0839 | 224.7942 | 99.6664 | 704.2921 | 1.8268 | 450.3963 | 33.2248 | 49.6358 | 35.0017 | 79.3693 | 12.0233 | 108.8776 | 29.3194 | 8.071 | 98.75 | 82.3281 | 24.5 | 29.4118 | 87 | 31 | 0.99879 | 68.6274 | 96 | 8140 | 32.9412 | 108.1619 | 35.3027 | -0.1875 | 19.9375 | 0 | 42.8589 | 32.8281
9/28/2020 02:03:41.8 | 58.9435 | 1592 | 15 | 2499.7546 | 127.0688 | 85.3714 | 99.3686 | 30.0334 | 31.869 | 0.04799 | 106.9564 | 11.3918 | 70.1617 | 70.1124 | 68.6761 | 1.0078 | 97.9353 | 286.7186 | 224.5125 | 99.6536 | 704.3897 | 1.8243 | 449.2232 | 33.2633 | 49.7252 | 35.0227 | 79.0604 | 12.0285 | 109.0171 | 29.2529 | 8.0517 | 98.7332 | 82.3477 | 24.5 | 29.4118 | 87 | 31 | 0.99886 | 68.6274 | 96 | 8240 | 32.9412 | 108.1619 | 35.2325 | -0.25 | 19.75 | 0 | 42.9474 | 32.9219
9/28/2020 02:03:42.8 | 58.9438 | 1593 | 15 | 2501.6881 | 127.2194 | 85.3762 | 99.4069 | 30.0251 | 31.8823 | 0.04711 | 107.0087 | 11.4016 | 70.5043 | 69.6955 | 68.7131 | 1.001 | 97.9376 | 287.0558 | 224.3435 | 99.8333 | 704.4142 | 1.8153 | 451.1226 | 33.3284 | 49.5052 | 35.107 | 79.0965 | 12.0452 | 108.4591 | 29.3964 | 8.0658 | 98.6996 | 82.2791 | 24.5 | 29.4118 | 87 | 31 | 1.0029 | 68.6274 | 101 | 8140 | 32.9412 | 107.2006 | 35.3119 | -0.25 | 20.1875 | 0 | 42.6697 | 32.8281
9/28/2020 02:03:43.8 | 58.9441 | 1594 | 15 | 2498.5109 | 127.1977 | 85.359 | 99.4034 | 30.0173 | 31.87 | 0.0472 | 107 | 11.3996 | 70.3901 | 70.5202 | 68.7579 | 1.0042 | 97.9353 | 286.6905 | 224.4562 | 99.5221 | 704.3789 | 1.8177 | 451.5415 | 33.2804 | 49.5842 | 35.0614 | 79.4678 | 12.0384 | 108.821 | 29.4243 | 8.0826 | 98.708 | 82.3836 | 24.5 | 29.4118 | 87 | 31 | 0.9987 | 68.6274 | 97 | 8260 | 32.9412 | 108.1619 | 35.5072 | -0.1875 | 19.9375 | 0 | 42.7307 | 32.9219
9/28/2020 02:03:44.8 | 58.9444 | 1595 | 15 | 2497.0012 | 126.7196 | 85.3312 | 99.442 | 30.0224 | 31.8575 | 0.04793 | 107 | 11.4113 | 70.5899 | 69.9376 | 68.8214 | 1.0056 | 97.9359 | 286.0442 | 224.09 | 99.6536 | 704.5173 | 1.8066 | 449.3349 | 33.1353 | 49.622 | 35.135 | 79.159 | 12.0263 | 108.6815 | 29.4628 | 8.0104 | 98.6912 | 82.4521 | 24.5 | 29.4118 | 87 | 31 | 1.0031 | 68.6274 | 96 | 8460 | 32.9412 | 108.1619 | 35.5377 | -0.1875 | 18.0625 | 0 | 44.0582 | 32.8281
9/28/2020 02:03:45.8 | 58.9446 | 1596 | 15 | 2501.2766 | 126.4988 | 85.3218 | 99.4514 | 30.0263 | 31.8611 | 0.04957 | 106.9389 | 11.4083 | 70.4186 | 69.7306 | 68.8809 | 1.0106 | 97.9337 | 286.6624 | 224.259 | 99.8397 | 704.5987 | 1.7885 | 450.0612 | 33.1342 | 49.4605 | 35.0297 | 79.2017 | 12.0149 | 108.7633 | 29.0885 | 8.0465 | 98.4899 | 82.4521 | 24.5 | 29.0196 | 87 | 31 | 0.99974 | 68.2353 | 100 | 7990 | 32.9412 | 107.2006 | 35.3424 | -0.1875 | 18.3125 | 0 | 44.7601 | 32.8281
9/28/2020 02:03:46.8 | 58.9449 | 1597 | 15 | 2500.5616 | 126.7565 | 85.2795 | 99.4523 | 30.0249 | 31.8616 | 0.04745 | 106.9738 | 11.4083 | 70.7041 | 69.7239 | 68.9476 | 1.0028 | 97.937 | 286.6624 | 224.3717 | 99.4611 | 704.5634 | 1.7836 | 450.6477 | 33.1922 | 49.4158 | 35.0367 | 79.2576 | 12.002 | 108.8507 | 29.5677 | 8.0684 | 98.3725 | 82.5076 | 24.5 | 29.4118 | 87 | 31 | 0.99919 | 68.6274 | 96 | 8120 | 32.9412 | 108.1619 | 35.4279 | -0.3125 | 19.625 | 0 | 44.8364 | 32.8281
9/28/2020 02:03:47.8 | 58.9452 | 1598 | 15 | 2499.0774 | 126.6148 | 85.3063 | 99.4472 | 30.0383 | 31.8852 | 0.0482 | 106.9476 | 11.4064 | 70.8183 | 70.2917 | 69.0106 | 1.0133 | 97.9353 | 285.9318 | 223.4704 | 99.6216 | 704.6286 | 1.7905 | 450.2287 | 33.1354 | 49.5877 | 35.2262 | 78.8796 | 12.0005 | 109.0731 | 29.2705 | 8.0233 | 98.4396 | 82.635 | 24.5 | 29.8039 | 87 | 31 | 0.99937 | 68.6274 | 97 | 8210 | 32.9412 | 108.49 | 35.3424 | -0.25 | 20.625 | 0 | 44.0277 | 32.9219
9/28/2020 02:03:48.8 | 58.9455 | 1599 | 15 | 2501.1135 | 126.7066 | 85.2744 | 99.4629 | 30.0412 | 31.8891 | 0.04744 | 106.9476 | 11.4064 | 70.5899 | 70.4209 | 69.0571 | 1.0053 | 97.9376 | 287.0558 | 224.7942 | 99.6536 | 704.4304 | 1.8024 | 451.4577 | 33.1865 | 49.4673 | 35.0754 | 79.2083 | 12.0792 | 109.1034 | 29.3054 | 8.0981 | 98.599 | 82.4456 | 24.5 | 29.4118 | 87 | 31 | 1.0071 | 68.6274 | 101 | 8160 | 32.9412 | 107.8415 | 35.3455 | -0.25 | 20 | 0 | 44.3268 | 32.9219
9/28/2020 02:03:49.8 | 58.9457 | 1600 | 15 | 2500.1371 | 127.1054 | 85.2447 | 99.4777 | 30.0373 | 31.8737 | 0.048 | 106.9476 | 11.4064 | 70.647 | 70.1173 | 69.1111 | 1.0001 | 97.9353 | 288.0394 | 224.6534 | 99.628 | 704.3029 | 1.8069 | 452.3795 | 33.2779 | 49.6461 | 35.0684 | 78.9848 | 12.1431 | 108.821 | 29.3299 | 8.1238 | 98.6829 | 82.4881 | 24.5 | 29.4118 | 87 | 31 | 1.0008 | 68.6274 | 96 | 8260 | 32.9412 | 108.49 | 35.3882 | -0.1875 | 19.6875 | 0 | 44.8303 | 32.8281
9/28/2020 02:03:50.8 | 58.946 | 1601 | 15 | 2498.3687 | 126.9984 | 85.2543 | 99.4804 | 30.0232 | 31.8756 | 0.04813 | 107 | 11.4064 | 70.4186 | 70.363 | 69.1615 | 1.0605 | 97.9353 | 286.7467 | 224.4844 | 99.6761 | 704.5173 | 1.8004 | 449.3349 | 33.2264 | 49.4915 | 35.2929 | 78.9355 | 12.0301 | 108.6809 | 28.9101 | 8.0723 | 98.6912 | 82.5501 | 24.5 | 29.8039 | 87 | 31 | 0.99791 | 68.6274 | 97 | 8430 | 32.9412 | 108.1619 | 35.4919 | -0.125 | 20.0625 | 0 | 44.1681 | 32.9219
9/28/2020 02:03:51.8 | 58.9463 | 1602 | 15 | 2511.7226 | 127.1552 | 85.2424 | 99.4994 | 30.0156 | 31.8714 | 0.04659 | 107 | 11.5048 | 70.7897 | 70.7266 | 69.2027 | 0.98336 | 97.9393 | 287.7584 | 224.9068 | 99.7788 | 704.3735 | 1.7998 | 450.0612 | 33.4452 | 49.5499 | 35.107 | 78.8434 | 12.0149 | 108.7689 | 29.2844 | 8.1651 | 98.9932 | 82.5241 | 24.5 | 30.9804 | 87 | 31 | 0.99217 | 69.4118 | 101 | 8070 | 32.9412 | 106.8802 | 35.1776 | -0.1875 | 19.75 | 0 | 44.3817 | 32.8281
9/28/2020 02:03:52.8 | 58.9466 | 1603 | 15 | 2505.829 | 129.4295 | 85.2119 | 99.5035 | 30.009 | 31.8689 | 0.03454 | 107.1047 | 11.5376 | 70.2759 | 70.2403 | 69.2621 | 0.9937 | 97.9399 | 287.8427 | 224.5407 | 99.7307 | 704.4304 | 1.8434 | 452.6867 | 33.9635 | 49.5499 | 35.0227 | 78.942 | 12.0096 | 109.0496 | 29.232 | 8.2708 | 99.4293 | 82.6415 | 24.5 | 30.5882 | 87 | 31 | 0.98775 | 69.4118 | 102 | 8140 | 32.9412 | 107.5211 | 35.202 | -0.125 | 20.25 | 0 | 44.3146 | 32.9219
9/28/2020 02:03:53.8 | 58.9469 | 1604 | 15 | 2504.4851 | 130.0685 | 85.2338 | 99.5341 | 30.0142 | 31.8724 | 0.03261 | 107.2443 | 11.3948 | 70.5899 | 70.2004 | 69.31 | 1.0145 | 97.9399 | 287.7303 | 224.6534 | 99.8942 | 704.1808 | 1.8653 | 450.5081 | 34.1129 | 49.622 | 35.0684 | 79.0604 | 11.9845 | 109.1337 | 29.3054 | 8.2631 | 99.7397 | 82.635 | 24.5 | 30.1961 | 87 | 31 | 1.0017 | 69.8039 | 102 | 7850 | 32.549 | 107.5211 | 35.3973 | -0.125 | 21.125 | 0 | 43.457 | 32.8281
9/28/2020 02:03:54.8 | 58.9471 | 1605 | 15 | 2504.4171 | 130.4886 | 85.225 | 99.5422 | 30.021 | 31.8785 | 0.0313 | 107.2793 | 11.3967 | 70.4186 | 69.8592 | 69.3599 | 0.99957 | 97.9399 | 286.9153 | 224.3999 | 99.6569 | 704.0749 | 1.8582 | 451.5136 | 34.2222 | 49.5224 | 35.0894 | 78.7678 | 11.9906 | 109.1337 | 29.204 | 8.2476 | 99.9326 | 82.6546 | 24.5 | 30.1961 | 87 | 31 | 1.0012 | 69.8039 | 98 | 7990 | 32.9412 | 108.49 | 35.5072 | -0.0625 | 19.9375 | 0 | 44.0765 | 32.9219
9/28/2020 02:03:55.8 | 58.9474 | 1606 | 15 | 2503.1283 | 130.9108 | 85.2001 | 99.5575 | 30.0309 | 31.8658 | 0.03145 | 107.2967 | 11.3967 | 70.5328 | 70.232 | 69.4023 | 1.0063 | 97.9376 | 286.6905 | 224.0055 | 99.7499 | 703.6977 | 1.8463 | 450.2287 | 34.3152 | 49.5705 | 35.0754 | 79.1097 | 11.9891 | 109.3555 | 29.2529 | 8.227 | 99.9913 | 82.7395 | 24 | 30.5882 | 87 | 31 | 0.99599 | 69.8039 | 98 | 8120 | 32.549 | 108.49 | 35.3455 | -0.125 | 20.3125 | 0 | 43.8049 | 32.9219
9/28/2020 02:03:56.8 | 58.9477 | 1607 | 15 | 2501.5639 | 130.6292 | 85.1868 | 99.5592 | 30.0149 | 31.8676 | 0.03183 | 107.2793 | 11.3899 | 70.4472 | 69.9992 | 69.4412 | 1.009 | 97.9387 | 287.7303 | 224.5407 | 99.7499 | 703.4942 | 1.8416 | 451.346 | 34.22 | 49.5189 | 35.128 | 78.8631 | 12.0005 | 109.4967 | 29.148 | 8.2321 | 99.9326 | 82.7885 | 24 | 30.1961 | 87 | 31 | 0.9977 | 69.8039 | 98 | 8040 | 32.549 | 108.8104 | 35.5499 | -0.25 | 20.5 | 0 | 43.5333 | 32.9219
9/28/2020 02:03:57.8 | 58.948 | 1608 | 15 | 2503.7741 | 130.3632 | 85.1665 | 99.5693 | 30.0226 | 31.8689 | 0.03264 | 107.2443 | 11.3977 | 70.2474 | 70.1273 | 69.4762 | 1.0156 | 97.9393 | 286.6343 | 224.1464 | 99.7371 | 703.4128 | 1.8432 | 449.5305 | 34.1805 | 49.5052 | 35.0227 | 78.85 | 11.9997 | 109.0771 | 29.134 | 8.1999 | 100.1171 | 82.7395 | 24 | 30.5882 | 87 | 31 | 0.99867 | 69.8039 | 102 | 7800 | 32.549 | 107.8415 | 35.6506 | -0.1875 | 19.9375 | 0 | 43.7378 | 32.9219
9/28/2020 02:03:58.8 | 58.9483 | 1609 | 15 | 2499.4387 | 130.768 | 85.1961 | 99.5895 | 30.021 | 31.8746 | 0.03141 | 107.1571 | 11.4083 | 70.5328 | 70.1838 | 69.5241 | 0.99975 | 97.9382 | 286.2409 | 224.2027 | 99.8814 | 703.1279 | 1.8438 | 451.2901 | 34.2273 | 49.7114 | 35.128 | 78.9486 | 11.9747 | 109.5801 | 29.239 | 8.1728 | 100.1087 | 82.7885 | 24 | 30.1961 | 87 | 31 | 1.0012 | 69.8039 | 98 | 8040 | 32.549 | 109.1309 | 35.5896 | -0.125 | 19.75 | 0 | 44.2017 | 32.9219
9/28/2020 02:03:59.8 | 58.9485 | 1610 | 15 | 2501.1278 | 130.4146 | 85.159 | 99.6075 | 30.0484 | 31.8656 | 0.03362 | 107.1135 | 11.4093 | 70.333 | 70.1506 | 69.5607 | 1.0108 | 97.9393 | 286.6624 | 223.752 | 99.6472 | 702.9135 | 1.8447 | 450.3125 | 34.1579 | 49.4605 | 35.114 | 78.8072 | 11.9899 | 109.4132 | 29.1935 | 8.1741 | 100.05 | 82.7265 | 24 | 29.8039 | 87 | 31 | 0.99614 | 69.8039 | 98 | 8260 | 32.549 | 109.1309 | 35.672 | -0.25 | 19.9375 | 0 | 44.0399 | 32.9219
9/28/2020 02:04:00.8 | 58.9488 | 1611 | 15 | 2498.8819 | 130.6158 | 85.1184 | 99.6082 | 30.0307 | 31.8543 | 0.03333 | 107.1047 | 11.4142 | 70.4472 | 70.3464 | 69.5948 | 1.0037 | 97.9416 | 285.5946 | 223.9774 | 99.8461 | 702.5581 | 1.8494 | 450.145 | 34.1798 | 49.5705 | 35.0227 | 78.8631 | 11.9671 | 109.6396 | 29.4103 | 8.2205 | 100.05 | 82.7885 | 24 | 30.1961 | 87 | 31 | 1.004 | 69.8039 | 102 | 8210 | 32.549 | 108.1619 | 35.6842 | -0.25 | 19.4375 | 0 | 44.0857 | 32.9219
9/28/2020 02:04:01.8 | 58.9491 | 1612 | 15 | 2501.6586 | 130.5969 | 85.1134 | 99.5928 | 30.0311 | 31.8746 | 0.03296 | 107.0698 | 11.3996 | 70.5899 | 70.1672 | 69.6356 | 1.0062 | 97.9404 | 286.5219 | 223.752 | 99.8942 | 702.2786 | 1.8392 | 450.2287 | 34.2129 | 49.5705 | 35.135 | 78.9617 | 11.9815 | 109.5824 | 29.5677 | 8.2618 | 99.9997 | 82.8439 | 24 | 30.1961 | 87 | 31 | 1.0033 | 69.8039 | 98 | 8160 | 32.549 | 109.1309 | 35.4889 | -0.25 | 19.875 | 0 | 44.0399 | 32.9219
9/28/2020 02:04:02.8 | 58.9494 | 1613 | 15 | 2500.503 | 130.6121 | 85.0855 | 99.5951 | 30.048 | 31.8782 | 0.03514 | 107.0436 | 11.4006 | 70.647 | 70.1556 | 69.6751 | 1.0049 | 97.9421 | 286.55 | 224.0055 | 99.9231 | 702.0643 | 1.8314 | 451.346 | 34.201 | 49.7046 | 35.0684 | 78.6954 | 11.9716 | 109.6121 | 29.2844 | 8.2012 | 99.9661 | 82.684 | 24 | 30.1961 | 87 | 31 | 0.99974 | 69.8039 | 102 | 7990 | 32.549 | 108.8104 | 35.6415 | -0.1875 | 19.75 | 0 | 43.9453 | 32.9219
9/28/2020 02:04:03.8 | 58.9496 | 1614 | 15 | 2499.3697 | 130.5322 | 85.0973 | 99.6219 | 30.0423 | 31.8776 | 0.03503 | 107.0436 | 11.3957 | 70.333 | 69.9592 | 69.7056 | 1.0078 | 97.9421 | 285.3135 | 223.414 | 99.8397 | 701.8202 | 1.8099 | 452.5471 | 34.1646 | 49.6152 | 35.0684 | 78.8072 | 11.9769 | 109.276 | 29.2459 | 8.1909 | 99.9158 | 82.7819 | 24 | 30.5882 | 87 | 31 | 1.0058 | 69.8039 | 98 | 8090 | 32.549 | 108.49 | 35.7269 | -0.25 | 19.125 | 0 | 44.0277 | 32.9219
9/28/2020 02:04:04.8 | 58.9499 | 1615 | 15 | 2503.1235 | 130.1793 | 85.1409 | 99.632 | 30.0467 | 31.865 | 0.03641 | 107.0087 | 11.4016 | 70.333 | 70.1207 | 69.7548 | 0.99833 | 97.9427 | 286.5781 | 223.6112 | 99.984 | 701.5814 | 1.792 | 449.3629 | 34.1234 | 49.6152 | 35.0754 | 78.8072 | 11.983 | 109.3606 | 29.4558 | 8.1947 | 99.8822 | 82.8374 | 24 | 30.1961 | 87 | 31 | 1.004 | 69.8039 | 98 | 8140 | 32.549 | 108.8104 | 35.5774 | -0.1875 | 19.625 | 0 | 44.4977 | 32.9219
9/28/2020 02:04:05.8 | 58.9502 | 1616 | 15 | 2500.335 | 130.7155 | 85.0894 | 99.6582 | 30.0517 | 31.8757 | 0.03687 | 107.0262 | 11.4025 | 70.4186 | 69.6754 | 69.7919 | 0.99708 | 97.9421 | 285.988 | 223.6112 | 99.843 | 701.4024 | 1.8097 | 451.0388 | 34.2258 | 49.5156 | 35.107 | 78.564 | 11.9671 | 109.1359 | 28.8821 | 8.2424 | 99.8822 | 82.7689 | 24 | 30.1961 | 87 | 31 | 0.99892 | 69.4118 | 102 | 7900 | 32.549 | 107.8415 | 35.6354 | -0.25 | 20.25 | 0 | 44.2474 | 32.9219
9/28/2020 02:04:06.8 | 58.9505 | 1617 | 15 | 2501.7933 | 130.8501 | 85.0144 | 99.6776 | 30.0464 | 31.8742 | 0.0363 | 107.0873 | 11.3996 | 70.2474 | 70.1473 | 69.8325 | 1.0154 | 97.9421 | 286.3533 | 223.6957 | 99.9968 | 701.3128 | 1.8126 | 451.1505 | 34.281 | 49.8867 | 35.0437 | 78.919 | 11.9724 | 109.5561 | 29.3648 | 8.2605 | 99.9829 | 82.857 | 24 | 30.5882 | 87 | 31 | 1.0002 | 69.8039 | 98 | 8040 | 32.549 | 108.8104 | 35.8276 | -0.25 | 20.6875 | 0 | 44.2474 | 32.9219
9/28/2020 02:04:07.8 | 58.9507 | 1618 | 15 | 2499.9292 | 131.1596 | 85.0119 | 99.6791 | 30.0447 | 31.8835 | 0.03504 | 107.1047 | 11.4113 | 70.4472 | 69.6654 | 69.8565 | 0.99672 | 97.9416 | 286.1004 | 223.3577 | 99.9776 | 701.2152 | 1.8126 | 450.4522 | 34.3365 | 49.8145 | 35.0754 | 78.7513 | 11.9533 | 109.5275 | 29.4488 | 8.2051 | 100.1255 | 82.8864 | 24.5 | 30.9804 | 87 | 31 | 1.005 | 69.8039 | 102 | 7990 | 32.549 | 108.1619 | 35.7056 | -0.25 | 20.8125 | 0 | 43.9179 | 32.9219
9/28/2020 02:04:08.8 | 58.951 | 1619 | 15 | 2499.8307 | 131.0888 | 84.9823 | 99.6896 | 30.0488 | 31.8863 | 0.03623 | 107.1396 | 11.4103 | 70.1903 | 69.8942 | 69.8941 | 1.0087 | 97.9427 | 285.8756 | 223.6957 | 100.0321 | 701.2152 | 1.8049 | 451.9605 | 34.3166 | 49.7698 | 35.0754 | 78.7086 | 11.9701 | 109.6407 | 29.2984 | 8.1857 | 100.2429 | 82.8864 | 24.5 | 30.5882 | 87 | 31 | 1.0053 | 69.8039 | 102 | 8090 | 32.549 | 107.8415 | 35.8215 | -0.25 | 20.125 | 0 | 43.9026 | 32.9219
9/28/2020 02:04:09.8 | 58.9513 | 1620 | 15 | 2501.3664 | 130.8697 | 85.0134 | 99.7256 | 30.0504 | 31.8913 | 0.03649 | 107.0873 | 11.4054 | 70.4186 | 70.7595 | 69.933 | 1.001 | 97.9416 | 286.3252 | 223.5267 | 99.7724 | 701.3535 | 1.8033 | 448.8322 | 34.2803 | 49.9039 | 35.2016 | 78.5409 | 11.9709 | 109.2474 | 29.0676 | 8.1213 | 100.1758 | 82.9059 | 24 | 29.8039 | 87 | 31 | 0.99983 | 69.8039 | 98 | 8210 | 32.549 | 108.8104 | 35.8185 | -0.25 | 19.4375 | 0 | 43.8995 | 32.9219
9/28/2020 02:04:10.8 | 58.9516 | 1621 | 15 | 2498.4315 | 130.9795 | 85.0419 | 99.7364 | 30.0377 | 31.8947 | 0.03754 | 107.0698 | 11.4025 | 70.5043 | 70.3414 | 69.9701 | 1.0233 | 97.941 | 286.0442 | 223.5267 | 99.7852 | 701.1284 | 1.7927 | 451.3739 | 34.2688 | 49.8145 | 35.121 | 78.554 | 11.9724 | 109.3589 | 29.134 | 8.1677 | 100.0752 | 82.9288 | 24 | 30.1961 | 87 | 31 | 0.99611 | 69.8039 | 101 | 7800 | 32.549 | 107.8415 | 35.7758 | -0.1875 | 20 | 0 | 43.9056 | 32.9219
9/28/2020 02:04:11.8 | 58.9519 | 1622 | 15 | 2501.4064 | 130.6464 | 85.0437 | 99.7433 | 30.0667 | 31.864 | 0.03606 | 107.0611 | 11.387 | 70.647 | 69.8976 | 70.0062 | 1.0046 | 97.9416 | 285.5946 | 223.3577 | 99.9584 | 701.0931 | 1.7913 | 450.3405 | 34.2224 | 49.9486 | 35.0754 | 78.5343 | 11.9358 | 109.3034 | 29.1131 | 8.2566 | 100.0752 | 82.9353 | 24 | 29.8039 | 87 | 31 | 1.0009 | 69.8039 | 102 | 7770 | 32.549 | 107.8415 | 35.8795 | -0.1875 | 20 | 0 | 44.223 | 32.9219
9/28/2020 02:04:12.8 | 58.9521 | 1623 | 15 | 2502.0759 | 131.0233 | 85.0055 | 99.7343 | 30.0612 | 31.8801 | 0.03522 | 107.0524 | 11.386 | 70.8754 | 70.2734 | 70.0226 | 0.9994 | 97.945 | 286.9153 | 223.6957 | 99.875 | 701.0172 | 1.8046 | 449.4467 | 34.3303 | 49.8077 | 35.0297 | 78.7448 | 11.9602 | 109.3628 | 29.3894 | 8.2528 | 100.0668 | 82.8929 | 24 | 30.5882 | 87 | 31 | 0.99788 | 69.8039 | 98 | 8070 | 32.549 | 109.1309 | 35.9131 | -0.125 | 20.1875 | 0 | 43.9911 | 32.9219
9/28/2020 02:04:13.8 | 58.9524 | 1624 | 15 | 2501.7914 | 131.112 | 84.9895 | 99.7453 | 30.0616 | 31.8858 | 0.03437 | 107.096 | 11.3841 | 70.3616 | 69.6805 | 70.053 | 1.0131 | 97.9404 | 286.4657 | 223.2732 | 100.1347 | 700.8191 | 1.8148 | 451.4019 | 34.3496 | 49.8798 | 35.0894 | 78.7151 | 11.9366 | 109.6945 | 29.3579 | 8.227 | 100.05 | 83.0463 | 24 | 30.1961 | 86 | 31 | 1.0054 | 69.8039 | 102 | 8020 | 32.549 | 108.1619 | 35.8795 | -0.1875 | 20.125 | 0 | 44.1376 | 32.9219
9/28/2020 02:04:14.8 | 58.9527 | 1625 | 15 | 2498.3633 | 131.0473 | 84.9578 | 99.7785 | 30.0692 | 31.8759 | 0.03382 | 107.1047 | 11.3948 | 70.3045 | 70.1805 | 70.045 | 1.0067 | 97.9427 | 284.7796 | 222.7099 | 99.984 | 700.773 | 1.8175 | 450.536 | 34.2856 | 49.873 | 35.0824 | 78.9059 | 11.9952 | 110.0609 | 29.2459 | 8.2424 | 100.0919 | 82.9419 | 24.5 | 30.5882 | 87 | 31 | 0.99937 | 70.1961 | 102 | 8120 | 32.549 | 108.49 | 35.8643 | -0.0625 | 20.125 | 0 | 44.0155 | 32.9219
9/28/2020 02:04:15.8 | 58.953 | 1626 | 15 | 2499.0532 | 130.8705 | 84.9269 | 99.7883 | 30.0751 | 31.8785 | 0.03294 | 107.096 | 11.4016 | 70.4472 | 69.7757 | 69.7589 | 1.0038 | 97.9416 | 285.6508 | 222.5691 | 100.1283 | 700.5642 | 1.8146 | 449.3349 | 34.2488 | 49.873 | 35.128 | 78.7579 | 11.9959 | 109.8917 | 29.2459 | 8.2025 | 100.1339 | 82.9843 | 24 | 30.1961 | 87 | 31 | 0.99562 | 69.4118 | 98 | 8240 | 32.549 | 109.1309 | 35.8154 | 0 | 19.8125 | 0 | 43.8324 | 32.9219
9/28/2020 02:04:16.8 | 58.9532 | 1627 | 15 | 2498.0476 | 130.6849 | 84.8739 | 99.7948 | 30.0708 | 31.8979 | 0.0331 | 107.0873 | 11.4093 | 70.5043 | 69.9809 | 69.5395 | 1.0113 | 97.9404 | 284.7515 | 222.2874 | 100.0321 | 700.4421 | 1.7962 | 450.8991 | 34.1865 | 49.873 | 35.0754 | 78.6592 | 11.9671 | 109.8065 | 29.2984 | 8.2051 | 100.1087 | 82.9843 | 24 | 29.4118 | 86 | 31 | 1.0004 | 69.4118 | 102 | 7800 | 32.549 | 108.1619 | 35.733 | -0.125 | 19.8125 | 0 | 44.3909 | 32.9219
9/28/2020 02:04:17.8 | 58.9535 | 1628 | 15 | 2498.7635 | 130.3366 | 84.8766 | 99.8108 | 30.0743 | 31.8854 | 0.0363 | 107.0262 | 11.4064 | 70.4472 | 70.2336 | 69.4409 | 0.99957 | 97.9427 | 285.0887 | 222.5127 | 100.1027 | 700.4828 | 1.7838 | 450.7595 | 34.1052 | 50.0001 | 35.2332 | 78.7317 | 11.9678 | 109.5286 | 29.3229 | 8.2489 | 100.0668 | 82.9353 | 24 | 30.1961 | 86 | 31 | 0.99641 | 69.8039 | 102 | 7800 | 32.549 | 108.49 | 35.7941 | -0.125 | 20.5 | 0 | 44.0277 | 32.9219
9/28/2020 02:04:18.8 | 58.9538 | 1629 | 15 | 2497.9714 | 130.3608 | 84.8733 | 99.811 | 30.0801 | 31.8792 | 0.03818 | 107.0087 | 11.3967 | 70.7041 | 69.9876 | 69.4107 | 1.0213 | 97.9421 | 284.9201 | 222.7381 | 99.9423 | 700.6157 | 1.7836 | 449.9494 | 34.1007 | 49.9314 | 35.1946 | 78.6165 | 11.9929 | 109.8082 | 29.3579 | 8.2334 | 100.0836 | 82.9973 | 24.5 | 29.8039 | 86 | 31 | 0.99962 | 69.8039 | 98 | 8020 | 32.549 | 109.4513 | 35.7666 | 0 | 20.25 | 0 | 43.8904 | 32.9219
9/28/2020 02:04:19.8 | 58.9541 | 1630 | 15 | 2502.9441 | 130.29 | 84.8602 | 99.8291 | 30.0942 | 31.8821 | 0.03781 | 107 | 11.3928 | 70.1903 | 70.0242 | 69.4164 | 1.0071 | 97.9438 | 285.7351 | 223.2732 | 100.1828 | 700.5804 | 1.7816 | 449.9215 | 34.15 | 50.0344 | 35.0964 | 78.5671 | 11.9823 | 109.6138 | 29.148 | 8.2089 | 100.1255 | 83.0038 | 24 | 29.8039 | 86 | 31 | 0.99998 | 69.8039 | 102 | 7940 | 32.549 | 108.1619 | 35.7452 | -0.0625 | 20.375 | 0 | 43.6371 | 32.9219
9/28/2020 02:04:20.8 | 58.9544 | 1631 | 15 | 2499.2431 | 130.9273 | 84.8262 | 99.8236 | 30.0721 | 31.8987 | 0.03846 | 107 | 11.3918 | 70.4757 | 69.8575 | 69.4411 | 0.99334 | 97.9416 | 285.0325 | 222.6536 | 100.0738 | 700.6103 | 1.7878 | 452.6029 | 34.2663 | 49.9176 | 35.0824 | 78.1592 | 11.9686 | 109.6396 | 29.2914 | 8.2334 | 100.1003 | 83.0887 | 24 | 30.1961 | 86 | 31 | 0.99934 | 69.4118 | 102 | 8070 | 32.549 | 107.8415 | 35.791 | -0.1875 | 19.6875 | 0 | 44.0643 | 32.9219
9/28/2020 02:04:21.8 | 58.9546 | 1632 | 15 | 2489.1557 | 129.0292 | 84.8414 | 99.8445 | 30.0896 | 31.884 | 0.04484 | 106.9302 | 11.4035 | 70.647 | 69.4761 | 69.4746 | 1.012 | 97.9421 | 284.5548 | 222.1184 | 100.1155 | 700.4367 | 1.7639 | 450.8153 | 33.6332 | 49.8592 | 35.2262 | 78.3007 | 11.9625 | 110.2564 | 29.3369 | 8.0542 | 99.6139 | 83.1246 | 24.5 | 29.0196 | 86 | 31 | 1.0081 | 68.6274 | 101 | 8120 | 32.549 | 108.49 | 36.1328 | -0.125 | 19.0625 | 0 | 43.454 | 32.9219
9/28/2020 02:04:22.8 | 58.9549 | 1633 | 15 | 2495.2892 | 127.3426 | 84.8266 | 99.8608 | 30.0659 | 31.8854 | 0.05025 | 106.7993 | 11.4016 | 70.2759 | 69.7941 | 69.5181 | 0.99174 | 97.9433 | 285.2854 | 222.9634 | 100.0802 | 700.5235 | 1.7546 | 449.6143 | 33.2754 | 50.0276 | 35.0754 | 78.6099 | 11.9701 | 109.6132 | 29.3509 | 8.0169 | 99.3538 | 83.0333 | 24.5 | 29.4118 | 86 | 31 | 1.0019 | 68.6274 | 96 | 8190 | 32.549 | 109.1309 | 36.029 | -0.0625 | 18.375 | 0 | 44.0125 | 32.9219
9/28/2020 02:04:23.8 | 58.9552 | 1634 | 15 | 2494.3012 | 127.0341 | 84.8001 | 99.8659 | 30.076 | 31.8801 | 0.05091 | 106.7207 | 11.4161 | 70.333 | 69.8909 | 69.5585 | 0.99672 | 97.9416 | 284.4424 | 222.4564 | 100.0321 | 700.6347 | 1.7049 | 450.8153 | 33.1816 | 50.1306 | 35.1666 | 78.6099 | 11.9754 | 109.8356 | 28.7736 | 8.0581 | 99.0267 | 83.0202 | 24.5 | 29.0196 | 86 | 31 | 0.99931 | 68.6274 | 97 | 8240 | 32.549 | 109.1309 | 35.7208 | -0.125 | 21.25 | 0 | 42.8009 | 32.9219
9/28/2020 02:04:24.8 | 58.9555 | 1635 | 15 | 2499.0908 | 126.8652 | 84.8055 | 99.8862 | 30.0711 | 31.8695 | 0.05138 | 106.6858 | 11.4258 | 70.4757 | 70.2652 | 69.5997 | 0.99245 | 97.9416 | 285.0606 | 222.4846 | 99.9776 | 700.8029 | 1.7198 | 449.8377 | 33.2011 | 50.2268 | 35.1736 | 78.5047 | 11.9906 | 109.2754 | 29.134 | 8.0465 | 99.01 | 83.0268 | 24.5 | 29.0196 | 86 | 31 | 1.0039 | 68.6274 | 97 | 8070 | 32.549 | 108.8104 | 35.6934 | -0.125 | 19.3125 | 0 | 44.0979 | 32.9219
9/28/2020 02:04:25.8 | 58.9558 | 1636 | 15 | 2497.1186 | 127.2048 | 84.8167 | 99.895 | 30.0593 | 31.881 | 0.05006 | 106.6422 | 11.4083 | 70.5899 | 69.4644 | 69.6501 | 0.9994 | 97.9427 | 285.2011 | 222.4282 | 99.9359 | 701.0931 | 1.7174 | 449.7819 | 33.2638 | 50.0791 | 35.0754 | 78.4619 | 11.9982 | 109.4726 | 29.3509 | 8.0542 | 98.8842 | 83.0822 | 24.5 | 29.0196 | 86 | 31 | 1.0024 | 68.6274 | 101 | 7970 | 32.549 | 107.8415 | 35.7636 | -0.125 | 18.625 | 0 | 44.4611 | 32.9219
9/28/2020 02:04:26.8 | 58.956 | 1637 | 15 | 2496.7769 | 126.9979 | 84.8326 | 99.8923 | 30.0651 | 31.8798 | 0.04741 | 106.6509 | 11.4054 | 70.3901 | 69.6169 | 69.7078 | 1.0067 | 97.941 | 285.4821 | 222.8226 | 99.9776 | 701.3725 | 1.7096 | 450.7315 | 33.2051 | 49.9176 | 35.0684 | 78.6527 | 11.9997 | 110.1152 | 29.239 | 8.0749 | 98.7332 | 83.0757 | 24.5 | 29.0196 | 86 | 31 | 0.99849 | 69.0196 | 101 | 8160 | 32.549 | 108.49 | 35.5499 | -0.1875 | 21.4375 | 0 | 42.981 | 32.9219
9/28/2020 02:04:27.8 | 58.9563 | 1638 | 15 | 2498.277 | 126.9627 | 84.8097 | 99.9181 | 30.0531 | 31.8935 | 0.0439 | 106.7295 | 11.4064 | 70.5899 | 69.9109 | 69.7613 | 1.0065 | 97.941 | 284.6953 | 222.7099 | 100.2181 | 701.4892 | 1.7247 | 452.575 | 33.2158 | 50.2783 | 35.1666 | 78.406 | 11.9876 | 109.8631 | 29.3964 | 8.1084 | 98.968 | 83.1181 | 24.5 | 29.0196 | 86 | 31 | 1.0024 | 68.6274 | 97 | 8290 | 32.549 | 109.4513 | 35.376 | -0.1875 | 20.75 | 0 | 42.7978 | 32.9219
9/28/2020 02:04:28.8 | 58.9566 | 1639 | 15 | 2502.293 | 127.0513 | 84.7893 | 99.929 | 30.0613 | 31.8825 | 0.04479 | 106.7557 | 11.4093 | 70.5614 | 70.3132 | 69.8128 | 1.0015 | 97.9427 | 285.0887 | 222.7944 | 100.1027 | 701.7279 | 1.7484 | 450.4243 | 33.2925 | 50.3608 | 35.1596 | 78.3863 | 11.9739 | 109.4446 | 29.218 | 8.111 | 98.9596 | 83.1606 | 24.5 | 29.0196 | 86 | 31 | 1.0073 | 68.6274 | 100 | 8190 | 32.549 | 107.8415 | 35.3912 | -0.1875 | 18.875 | 0 | 43.631 | 32.9219
9/28/2020 02:04:29.8 | 58.9569 | 1640 | 15 | 2497.1172 | 127.2868 | 84.7888 | 99.9333 | 30.0589 | 31.8746 | 0.04792 | 106.7905 | 11.4103 | 70.7041 | 70.1406 | 69.8502 | 1.0031 | 97.941 | 284.2176 | 222.4564 | 100.2309 | 701.9015 | 1.7335 | 450.3405 | 33.2852 | 49.8798 | 35.0684 | 78.5671 | 11.9617 | 109.2468 | 29.4103 | 8.0787 | 98.8087 | 83.1246 | 24.5 | 29.0196 | 86 | 31 | 0.9991 | 68.6274 | 100 | 7940 | 32.549 | 107.8415 | 35.5225 | -0.25 | 19 | 0 | 44.3085 | 32.9219
9/28/2020 02:04:30.8 | 58.9571 | 1641 | 15 | 2499.1098 | 127.2232 | 84.7809 | 99.9428 | 30.0508 | 31.8884 | 0.04956 | 106.7818 | 11.4219 | 70.4757 | 70.212 | 69.8816 | 1.0046 | 97.9416 | 284.4705 | 222.0339 | 100.1764 | 702.162 | 1.7227 | 450.5081 | 33.2951 | 49.873 | 35.0894 | 78.7086 | 11.9655 | 108.4351 | 29.3509 | 8.08 | 98.5906 | 83.2421 | 24.5 | 29.4118 | 86 | 31 | 1.001 | 68.6274 | 96 | 8330 | 32.549 | 108.1619 | 35.4126 | -0.1875 | 19.8125 | 0 | 44.4855 | 32.9219
9/28/2020 02:04:31.8 | 58.9574 | 1642 | 15 | 2501.3648 | 127.1355 | 84.7847 | 99.9624 | 30.0359 | 31.9025 | 0.04903 | 106.7905 | 11.4229 | 70.6185 | 70.3199 | 69.9184 | 0.99548 | 97.9421 | 284.611 | 222.1184 | 100.2309 | 702.2732 | 1.7171 | 451.7929 | 33.3021 | 49.9314 | 35.1806 | 78.7151 | 11.9518 | 108.8278 | 29.3054 | 8.0968 | 98.5654 | 83.1801 | 24.5 | 29.4118 | 86 | 31 | 0.99727 | 68.6274 | 101 | 8040 | 32.549 | 107.2006 | 35.498 | -0.25 | 19.9375 | 0 | 44.8486 | 32.9219
9/28/2020 02:04:32.8 | 58.9577 | 1643 | 15 | 2499.0179 | 127.1288 | 84.8114 | 99.9873 | 30.0194 | 31.9016 | 0.04765 | 106.8865 | 11.4161 | 70.4472 | 70.1539 | 69.9586 | 0.9969 | 97.9421 | 284.611 | 222.0902 | 100.1764 | 702.4767 | 1.7069 | 450.0891 | 33.2692 | 49.8214 | 35.128 | 78.7579 | 11.9648 | 108.5477 | 29.2984 | 8.1187 | 98.6074 | 83.1801 | 24.5 | 29.4118 | 86 | 31 | 0.99815 | 69.0196 | 101 | 8070 | 32.549 | 107.2006 | 35.5926 | -0.125 | 21.25 | 0 | 43.9087 | 32.9219
9/28/2020 02:04:33.8 | 58.958 | 1644 | 15 | 2498.4575 | 127.1867 | 84.7986 | 99.9942 | 30.0331 | 31.8937 | 0.04584 | 107 | 11.4025 | 70.4757 | 70.1954 | 70.0057 | 1.0037 | 97.9416 | 284.33 | 222.1184 | 100.0866 | 702.7209 | 1.7211 | 450.0891 | 33.2769 | 49.9829 | 35.128 | 78.7151 | 11.9495 | 108.8832 | 29.4628 | 8.1213 | 98.9009 | 83.3269 | 24.5 | 29.4118 | 86 | 31 | 1.0018 | 69.0196 | 97 | 8310 | 32.549 | 108.49 | 35.4401 | -0.25 | 20.8125 | 0 | 43.5303 | 32.9219
9/28/2020 02:04:34.8 | 58.9582 | 1645 | 15 | 2498.4593 | 126.9385 | 84.7591 | 99.9622 | 30.0291 | 31.9019 | 0.04565 | 107.0262 | 11.4083 | 70.7326 | 69.652 | 70.0451 | 1.0083 | 97.9421 | 284.9201 | 222.3719 | 100.1764 | 702.9543 | 1.7251 | 452.6867 | 33.2119 | 49.8214 | 35.2193 | 78.6592 | 11.9602 | 109.1359 | 29.2984 | 8.0968 | 98.968 | 83.265 | 24.5 | 29.8039 | 86 | 31 | 0.99962 | 68.6274 | 101 | 8190 | 32.549 | 107.2006 | 35.614 | -0.25 | 21 | 0 | 42.4377 | 32.9219
9/28/2020 02:04:35.8 | 58.9585 | 1646 | 15 | 2500.945 | 126.8401 | 84.7816 | 99.9672 | 30.0284 | 31.8881 | 0.04395 | 107.0262 | 11.4064 | 70.3045 | 70.2502 | 70.0988 | 1.0088 | 97.9421 | 285.0887 | 222.2874 | 100.3271 | 703.25 | 1.6979 | 450.9829 | 33.2192 | 49.8798 | 35.0227 | 78.5671 | 11.9594 | 109.416 | 29.3054 | 8.1367 | 99.01 | 83.3269 | 24.5 | 29.4118 | 86 | 31 | 0.99956 | 68.6274 | 100 | 8210 | 32.549 | 107.8415 | 35.3058 | -0.1875 | 20.4375 | 0 | 42.691 | 32.9219
9/28/2020 02:04:36.8 | 58.9588 | 1647 | 15 | 2500.7847 | 126.9807 | 84.816 | 99.9853 | 30.042 | 31.8934 | 0.04606 | 107.0436 | 11.4054 | 70.6185 | 69.9709 | 70.1531 | 0.99922 | 97.9421 | 284.9763 | 221.9776 | 100.3752 | 703.4942 | 1.7032 | 449.0556 | 33.2539 | 49.8283 | 35.1806 | 78.6165 | 12.0096 | 109.276 | 29.3579 | 8.0723 | 98.9596 | 83.3758 | 24.5 | 29.0196 | 86 | 31 | 1.002 | 68.6274 | 101 | 8240 | 32.549 | 108.8104 | 35.4065 | -0.1875 | 20.1875 | 0 | 42.8711 | 32.9219
9/28/2020 02:04:37.8 | 58.9591 | 1648 | 15 | 2502.0805 | 126.9867 | 84.8189 | 100.0095 | 30.0269 | 31.8841 | 0.04694 | 107.0436 | 11.4074 | 70.7326 | 69.8792 | 70.1879 | 0.99191 | 97.9438 | 284.8077 | 222.3719 | 100.3271 | 703.581 | 1.7025 | 450.4522 | 33.2727 | 50.0344 | 35.1876 | 78.6658 | 11.983 | 109.6698 | 29.0955 | 8.031 | 98.8842 | 83.4313 | 24.5 | 29.4118 | 86 | 31 | 1.0003 | 68.6274 | 101 | 8360 | 32.549 | 109.1309 | 35.3455 | -0.125 | 19.5625 | 0 | 43.2373 | 32.9219
9/28/2020 02:04:38.8 | 58.9594 | 1649 | 15 | 2498.8239 | 127.5639 | 84.805 | 99.9994 | 30.0349 | 31.9018 | 0.0456 | 107.0087 | 11.4297 | 70.5899 | 69.9359 | 70.2344 | 1.0031 | 97.9427 | 285.2573 | 222.6817 | 100.465 | 703.5349 | 1.7209 | 450.4522 | 33.3804 | 49.7698 | 35.1806 | 78.5606 | 11.9762 | 109.2485 | 29.5607 | 8.0916 | 98.8338 | 83.4248 | 24.5 | 29.4118 | 86 | 31 | 0.99825 | 68.6274 | 101 | 8140 | 32.549 | 107.8415 | 35.3027 | -0.25 | 20.875 | 0 | 42.8436 | 32.9219
9/28/2020 02:04:39.8 | 58.9596 | 1650 | 15 | 2500.866 | 127.331 | 84.8227 | 100.0035 | 30.0201 | 31.8934 | 0.05048 | 107.0174 | 11.4258 | 70.5899 | 70.6754 | 70.2732 | 1.0017 | 97.9393 | 285.8756 | 222.6536 | 100.5739 | 703.478 | 1.7127 | 450.117 | 33.3467 | 49.732 | 35.1596 | 78.5244 | 11.9769 | 109.049 | 29.5222 | 8.1122 | 98.8925 | 83.4052 | 24.5 | 29.4118 | 86 | 31 | 1.0038 | 69.0196 | 97 | 8260 | 32.549 | 108.49 | 35.4156 | -0.1875 | 20.375 | 0 | 42.8528 | 32.9219
9/28/2020 02:04:40.8 | 58.9599 | 1651 | 15 | 2497.8646 | 127.4722 | 84.817 | 100.0454 | 30.0291 | 31.8853 | 0.04937 | 106.9913 | 11.4229 | 70.5614 | 70.2386 | 70.3144 | 1.0078 | 97.9421 | 284.9482 | 222.8507 | 100.2437 | 703.4589 | 1.6992 | 452.3515 | 33.3436 | 49.842 | 35.0824 | 78.7283 | 11.945 | 109.0519 | 29.4767 | 8.0762 | 98.8758 | 83.4802 | 24.5 | 29.4118 | 86 | 31 | 0.99907 | 68.6274 | 100 | 8210 | 32.549 | 107.5211 | 35.5164 | -0.25 | 20.3125 | 0 | 42.5415 | 32.9219
9/28/2020 02:04:41.8 | 58.9602 | 1652 | 15 | 2501.1824 | 127.16 | 84.8066 | 100.0596 | 30.0394 | 31.889 | 0.04877 | 106.9913 | 11.4248 | 70.647 | 69.9076 | 70.3605 | 0.9937 | 97.941 | 285.3697 | 222.8507 | 100.2598 | 703.4996 | 1.6903 | 450.3405 | 33.3061 | 49.8077 | 35.135 | 78.6954 | 11.9572 | 108.9667 | 29.3369 | 8.1187 | 98.8087 | 83.4802 | 24.5 | 29.4118 | 86 | 31 | 1.0031 | 68.6274 | 100 | 7900 | 32.549 | 107.5211 | 35.3516 | -0.125 | 18.9375 | 0 | 43.4601 | 32.9219
9/28/2020 02:04:42.8 | 58.9605 | 1653 | 15 | 2501.3895 | 127.2085 | 84.8244 | 100.059 | 30.0263 | 31.8746 | 0.04862 | 106.9826 | 11.419 | 70.8468 | 70.5566 | 70.4095 | 1.011 | 97.9421 | 285.454 | 222.5127 | 100.3335 | 703.5756 | 1.662 | 449.5584 | 33.3216 | 49.9382 | 35.2332 | 78.7217 | 11.945 | 109.1919 | 29.2599 | 8.0594 | 98.6074 | 83.5715 | 24.5 | 29.4118 | 86 | 31 | 1 | 69.0196 | 97 | 8260 | 32.549 | 108.49 | 35.3912 | -0.1875 | 19.4375 | 0 | 43.6707 | 32.9219
9/28/2020 02:04:43.8 | 58.9607 | 1654 | 15 | 2497.4859 | 127.3213 | 84.8667 | 100.0558 | 30.0301 | 31.8827 | 0.04959 | 106.9826 | 11.4113 | 70.5614 | 69.8442 | 70.4618 | 1.0056 | 97.9427 | 285.1449 | 222.4564 | 100.3335 | 703.6217 | 1.6438 | 451.7091 | 33.2991 | 49.6805 | 35.135 | 78.771 | 11.9769 | 108.8284 | 29.4173 | 8.0723 | 98.5738 | 83.4802 | 24.5 | 29.4118 | 86 | 31 | 0.99718 | 68.6274 | 101 | 8040 | 32.549 | 107.5211 | 35.4065 | -0.1875 | 19.9375 | 0 | 43.7103 | 32.8281
9/28/2020 02:04:44.8 | 58.961 | 1655 | 15 | 2501.3661 | 127.1502 | 84.8516 | 100.0632 | 30.05 | 31.8859 | 0.04845 | 107 | 11.4103 | 71.0752 | 70.2004 | 70.5108 | 1.0005 | 97.9427 | 285.3697 | 222.3437 | 100.2309 | 703.6815 | 1.6569 | 449.5584 | 33.306 | 49.5705 | 35.1596 | 78.6165 | 11.9503 | 108.3521 | 29.3579 | 8.1187 | 98.5151 | 83.552 | 24.5 | 29.4118 | 86 | 31 | 1.0023 | 68.6274 | 101 | 8090 | 32.549 | 107.5211 | 35.4523 | -0.125 | 18.875 | 0 | 44.4427 | 32.8281
9/28/2020 02:04:45.8 | 58.9613 | 1656 | 15 | 2501.2796 | 127.2801 | 84.8571 | 100.0613 | 30.0223 | 31.8983 | 0.04846 | 106.9826 | 11.4093 | 70.7326 | 69.9126 | 70.5757 | 1.0256 | 97.9404 | 285.9037 | 222.907 | 100.2534 | 703.8144 | 1.6651 | 449.6143 | 33.3389 | 49.6977 | 35.121 | 78.6889 | 11.9792 | 109.0782 | 29.3299 | 8.0839 | 98.4648 | 83.6139 | 24.5 | 29.4118 | 86 | 31 | 0.99937 | 68.6274 | 96 | 8310 | 32.549 | 108.1619 | 35.4584 | 0 | 19.75 | 0 | 44.4641 | 32.9219
9/28/2020 02:04:46.8 | 58.9616 | 1657 | 15 | 2497.5476 | 127.3538 | 84.8717 | 100.0502 | 30.0136 | 31.9199 | 0.05002 | 106.9738 | 11.4287 | 70.7041 | 70.0841 | 70.6447 | 0.99868 | 97.9427 | 285.2854 | 222.6254 | 100.2534 | 703.8551 | 1.6728 | 452.994 | 33.3084 | 49.7493 | 35.2262 | 78.6889 | 11.9541 | 108.8003 | 29.2775 | 8.0568 | 98.5151 | 83.565 | 24.5 | 29.4118 | 86 | 31 | 0.99834 | 68.6274 | 100 | 8210 | 32.549 | 107.2006 | 35.5469 | 0 | 19.9375 | 0 | 44.4641 | 32.8281
9/28/2020 02:04:47.8 | 58.9619 | 1658 | 15 | 2503.7103 | 126.7802 | 84.895 | 100.069 | 30.012 | 31.9177 | 0.04999 | 106.9651 | 11.4171 | 70.3901 | 70.2618 | 70.7028 | 1.0261 | 97.9427 | 285.5946 | 222.6254 | 100.2662 | 703.9827 | 1.6491 | 452.1281 | 33.2402 | 49.6599 | 35.2332 | 78.702 | 11.9632 | 109.1645 | 29.3439 | 8.0839 | 98.5738 | 83.6205 | 24.5 | 29.4118 | 86 | 31 | 1.0075 | 68.6274 | 100 | 8160 | 32.549 | 108.49 | 35.3973 | -0.125 | 19.5625 | 0 | 43.9514 | 32.8281
9/28/2020 02:04:48.8 | 58.9621 | 1659 | 15 | 2498.1149 | 127.5371 | 84.9259 | 100.1154 | 30.0154 | 31.9303 | 0.0492 | 106.9389 | 11.4248 | 70.4186 | 70.1389 | 70.7568 | 1.0054 | 97.9427 | 284.3581 | 222.1466 | 100.17 | 703.9229 | 1.6673 | 449.3349 | 33.3639 | 49.6599 | 35.1034 | 78.8007 | 11.9899 | 108.8003 | 29.239 | 8.0272 | 98.5235 | 83.6954 | 24.5 | 29.0196 | 86 | 31 | 0.9994 | 68.6274 | 96 | 8310 | 32.549 | 108.49 | 35.4187 | -0.125 | 19.5625 | 0 | 44.8578 | 32.9219
9/28/2020 02:04:49.8 | 58.9624 | 1660 | 15 | 2498.295 | 127.4164 | 84.875 | 100.0968 | 29.985 | 31.9238 | 0.04855 | 106.9913 | 11.4248 | 70.5043 | 70.1223 | 70.7915 | 1.022 | 97.9438 | 284.7515 | 222.4846 | 100.2373 | 703.733 | 1.6558 | 451.0667 | 33.3348 | 49.6805 | 35.0684 | 79.0176 | 11.9602 | 109.1656 | 29.5222 | 8.0852 | 98.5319 | 83.7118 | 24.5 | 29.8039 | 86 | 31 | 0.99821 | 68.6274 | 101 | 8040 | 32.549 | 107.5211 | 35.4675 | -0.125 | 19.6875 | 0 | 44.986 | 32.8281
9/28/2020 02:04:50.8 | 58.9627 | 1661 | 15 | 2500.2355 | 127.1571 | 84.8984 | 100.0836 | 29.9989 | 31.922 | 0.0494 | 106.9913 | 11.42 | 70.5328 | 70.1074 | 70.8161 | 0.99815 | 97.9421 | 284.8077 | 222.4282 | 100.2437 | 703.8198 | 1.6491 | 450.3405 | 33.2928 | 49.6358 | 35.128 | 78.9256 | 11.9411 | 108.9398 | 29.3718 | 8.1019 | 98.6074 | 83.7183 | 24.5 | 29.8039 | 86 | 31 | 1.0007 | 68.6274 | 101 | 8090 | 32.549 | 107.5211 | 35.5286 | -0.1875 | 20.125 | 0 | 44.1071 | 32.8281
9/28/2020 02:04:51.8 | 58.963 | 1662 | 15 | 2499.5252 | 127.1736 | 84.9284 | 100.0823 | 30.0137 | 31.9173 | 0.04818 | 106.9476 | 11.419 | 70.5614 | 69.8992 | 70.8198 | 1.0008 | 97.9427 | 284.4705 | 222.3437 | 100.17 | 703.8605 | 1.6635 | 449.4187 | 33.2876 | 49.8145 | 35.128 | 78.7513 | 11.9625 | 108.9124 | 29.239 | 8.1264 | 98.6745 | 83.9139 | 24.5 | 29.4118 | 86 | 31 | 0.99901 | 68.6274 | 96 | 8290 | 32.549 | 108.49 | 35.3638 | -0.1875 | 20.3125 | 0 | 43.811 | 32.9219
9/28/2020 02:04:52.8 | 58.9633 | 1663 | 15 | 2499.3567 | 127.0074 | 84.9446 | 100.0867 | 30.0109 | 31.9201 | 0.0481 | 106.9651 | 11.4297 | 70.3901 | 69.8492 | 70.8414 | 1.0101 | 97.9421 | 284.8639 | 222.4846 | 100.3079 | 704.0234 | 1.6606 | 453.0778 | 33.2419 | 49.653 | 35.0754 | 78.8927 | 11.948 | 108.9398 | 29.2844 | 8.0929 | 98.7583 | 83.6205 | 24.5 | 29.8039 | 86 | 31 | 0.9991 | 68.6274 | 101 | 8240 | 32.549 | 107.5211 | 35.5438 | -0.125 | 20.75 | 0 | 42.9901 | 32.8281
9/28/2020 02:04:53.8 | 58.9635 | 1664 | 15 | 2500.0551 | 126.8664 | 84.9338 | 100.1126 | 30.004 | 31.9206 | 0.04877 | 106.9913 | 11.4345 | 70.7612 | 70.0325 | 70.8687 | 1.0049 | 97.9438 | 284.3862 | 222.0339 | 100.3271 | 704.2024 | 1.6458 | 452.7426 | 33.2143 | 49.7252 | 35.2542 | 79.011 | 11.9678 | 109.3617 | 29.3579 | 8.0336 | 98.8338 | 83.6889 | 24.5 | 29.4118 | 86 | 31 | 1.0017 | 68.6274 | 97 | 8190 | 32.549 | 108.8104 | 35.4706 | -0.1875 | 20.5 | 0 | 42.5781 | 32.8281
9/28/2020 02:04:54.8 | 58.9638 | 1665 | 15 | 2500.1668 | 127.0437 | 84.9538 | 100.1381 | 30.0062 | 31.9262 | 0.04704 | 107 | 11.4336 | 70.4472 | 69.7055 | 70.9064 | 0.99494 | 97.9438 | 285.1168 | 222.3156 | 100.3368 | 704.1238 | 1.6471 | 449.1953 | 33.2622 | 49.7356 | 35.1526 | 78.7251 | 11.9594 | 109.7819 | 29.4209 | 8.1161 | 98.8674 | 83.7412 | 24.5 | 29.4118 | 86 | 31 | 0.99907 | 68.6274 | 101 | 8160 | 32.549 | 108.8104 | 35.4126 | -0.1875 | 20.3125 | 0 | 42.4927 | 32.8281
9/28/2020 02:04:55.8 | 58.9641 | 1666 | 15 | 2501.0354 | 127.0375 | 84.947 | 100.1604 | 29.9991 | 31.9315 | 0.0472 | 107.0349 | 11.4404 | 70.6756 | 69.764 | 70.9574 | 1.0024 | 97.941 | 285.2292 | 222.4564 | 100.3335 | 704.273 | 1.6465 | 451.4019 | 33.2721 | 49.8867 | 35.135 | 78.9683 | 11.9579 | 109.695 | 29.3124 | 8.0633 | 98.9177 | 83.6759 | 24.5 | 29.4118 | 86 | 31 | 0.9994 | 69.0196 | 101 | 8380 | 32.549 | 108.8104 | 35.437 | -0.1875 | 20.125 | 0 | 42.6697 | 32.8281
9/28/2020 02:04:56.8 | 58.9644 | 1667 | 15 | 2498.3107 | 127.3598 | 84.9449 | 100.1605 | 30.004 | 31.9315 | 0.04806 | 107.0174 | 11.4365 | 70.5043 | 70.1389 | 70.9991 | 0.99031 | 97.9416 | 284.33 | 221.8086 | 100.3624 | 704.2568 | 1.6467 | 450.0612 | 33.3202 | 49.763 | 35.2193 | 78.9486 | 11.9556 | 109.3314 | 29.134 | 8.1006 | 98.8422 | 83.6564 | 24.5 | 29.4118 | 86 | 31 | 0.99718 | 68.6274 | 101 | 8120 | 32.549 | 107.8415 | 35.4156 | -0.25 | 20.3125 | 0 | 42.5049 | 32.8281
9/28/2020 02:04:57.8 | 58.9646 | 1668 | 15 | 2499.2844 | 127.1477 | 84.9487 | 100.1626 | 29.9947 | 31.9499 | 0.04963 | 107.0262 | 11.4277 | 70.2759 | 70.5152 | 71.0534 | 1.0005 | 97.9421 | 284.9763 | 222.2029 | 100.4489 | 704.273 | 1.6482 | 449.4746 | 33.2776 | 49.1337 | 35.1876 | 78.8894 | 11.9121 | 109.388 | 29.5432 | 8.1677 | 98.8758 | 83.7248 | 24.5 | 29.4118 | 86 | 31 | 0.99934 | 68.6274 | 97 | 8290 | 32.549 | 108.8104 | 35.4096 | -0.1875 | 20.1875 | 0 | 42.7582 | 32.9219
9/28/2020 02:04:58.8 | 58.9649 | 1669 | 15 | 2501.053 | 127.3189 | 84.9601 | 100.1752 | 29.9869 | 31.9423 | 0.04845 | 107 | 11.4258 | 70.6756 | 69.9909 | 71.1013 | 1.0003 | 97.9427 | 284.4986 | 221.9494 | 100.3271 | 704.2622 | 1.6409 | 451.8209 | 33.346 | 49.622 | 35.0684 | 78.7645 | 11.9503 | 109.2485 | 29.3054 | 8.0865 | 98.8255 | 83.7607 | 24.5 | 29.4118 | 86 | 31 | 1.0009 | 68.6274 | 100 | 8290 | 32.549 | 107.5211 | 35.3973 | -0.25 | 20.4375 | 0 | 42.6483 | 32.8281
9/28/2020 02:04:59.8 | 58.9652 | 1670 | 15 | 2498.009 | 127.4572 | 84.9952 | 100.1804 | 29.9927 | 31.9447 | 0.04821 | 107.0174 | 11.4258 | 70.2759 | 69.9576 | 71.151 | 1.0124 | 97.9467 | 284.8358 | 222.2592 | 100.3688 | 704.2269 | 1.6376 | 450.955 | 33.3416 | 49.6667 | 35.0754 | 78.9059 | 11.9442 | 109.0844 | 29.2459 | 8.022 | 98.8003 | 83.6694 | 24.5 | 29.4118 | 86 | 31 | 0.99892 | 68.6274 | 101 | 7940 | 32.549 | 107.5211 | 35.2478 | -0.1875 | 20.1875 | 0 | 42.6453 | 32.8281
9/28/2020 02:05:00.8 | 58.9655 | 1671 | 15 | 2501.8534 | 127.1231 | 85.0303 | 100.1596 | 30.0114 | 31.9455 | 0.04895 | 107.0262 | 11.4316 | 70.5614 | 70.3795 | 71.1837 | 0.99601 | 97.9416 | 285.5664 | 222.1747 | 100.2245 | 704.2269 | 1.6412 | 449.4187 | 33.3054 | 49.9245 | 35.0754 | 78.8565 | 11.9442 | 108.8552 | 29.0885 | 8.1148 | 98.7667 | 83.7183 | 24.5 | 29.4118 | 86 | 31 | 1.0011 | 68.2353 | 96 | 8290 | 32.549 | 108.49 | 35.3546 | -0.25 | 18.8125 | 0 | 43.4601 | 32.8281
9/28/2020 02:05:01.8 | 58.9657 | 1672 | 15 | 2499.5898 | 127.4023 | 85.0178 | 100.1489 | 30.0085 | 31.9486 | 0.05104 | 106.9738 | 11.4345 | 70.7897 | 70.3265 | 71.2011 | 1.0051 | 97.941 | 285.0606 | 222.1466 | 100.2854 | 704.2377 | 1.6341 | 450.536 | 33.3484 | 49.5773 | 35.1946 | 79.1655 | 11.9472 | 108.8267 | 29.3124 | 8.12 | 98.5571 | 83.7313 | 24.5 | 29.4118 | 86 | 31 | 0.99864 | 68.6274 | 101 | 8020 | 32.549 | 107.5211 | 35.2661 | -0.25 | 20.1875 | 0 | 43.277 | 32.8281
9/28/2020 02:05:02.8 | 58.966 | 1673 | 15 | 2501.7629 | 127.3382 | 85.0232 | 100.1449 | 29.9966 | 31.9496 | 0.05188 | 106.9826 | 11.4413 | 70.4757 | 70.5896 | 71.2279 | 1.0384 | 97.9404 | 284.5267 | 222.1466 | 100.3271 | 704.0994 | 1.6307 | 449.6701 | 33.3606 | 49.7767 | 35.1736 | 78.9124 | 11.9411 | 108.574 | 29.3579 | 8.1316 | 98.6158 | 83.8096 | 24.5 | 29.8039 | 86 | 31 | 1.0002 | 68.6274 | 101 | 8070 | 32.549 | 107.5211 | 35.3821 | -0.1875 | 19.4375 | 0 | 43.3807 | 32.8281
9/28/2020 02:05:03.8 | 58.9663 | 1674 | 15 | 2501.6166 | 127.604 | 85.0541 | 100.177 | 30.0432 | 31.9347 | 0.05238 | 106.9651 | 11.4336 | 70.333 | 70.2569 | 71.2575 | 1.0079 | 97.9421 | 285.3978 | 222.1747 | 100.4041 | 703.9827 | 1.6321 | 449.8936 | 33.4282 | 49.8077 | 35.128 | 78.8434 | 11.9503 | 108.7998 | 29.3369 | 8.1303 | 98.6074 | 83.8161 | 24.5 | 29.4118 | 86 | 31 | 1.0021 | 68.6274 | 97 | 8310 | 32.549 | 108.1619 | 35.3149 | -0.1875 | 20.0625 | 0 | 43.0878 | 32.8281
9/28/2020 02:05:04.8 | 58.9666 | 1675 | 15 | 2499.3177 | 127.6153 | 85.0788 | 100.176 | 30.0363 | 31.9337 | 0.05191 | 106.9913 | 11.4336 | 70.4472 | 69.8492 | 71.3059 | 1.0015 | 97.9421 | 285.0325 | 221.8367 | 100.356 | 703.942 | 1.6389 | 452.5191 | 33.4005 | 49.3952 | 35.1806 | 78.7941 | 11.9526 | 108.7157 | 29.3369 | 8.089 | 98.7248 | 83.8161 | 24.5 | 29.4118 | 86 | 31 | 0.99644 | 69.0196 | 100 | 8240 | 32.549 | 107.5211 | 35.5164 | -0.125 | 19.8125 | 0 | 43.0908 | 32.8281
9/28/2020 02:05:05.8 | 58.9669 | 1676 | 15 | 2495.8971 | 127.4756 | 85.0249 | 100.1978 | 30.014 | 31.9234 | 0.05246 | 106.9826 | 11.4316 | 70.5043 | 70.1772 | 71.3341 | 1.0014 | 97.9416 | 284.049 | 221.3579 | 100.4169 | 703.9013 | 1.6274 | 450.5639 | 33.3183 | 49.512 | 35.2332 | 79.0045 | 11.9678 | 109.1073 | 29.2984 | 8.0117 | 98.6661 | 83.7183 | 24.5 | 29.4118 | 86 | 31 | 0.99953 | 68.6274 | 100 | 7940 | 32.549 | 107.2006 | 35.4431 | -0.1875 | 19.4375 | 0 | 43.6188 | 32.8281
9/28/2020 02:05:06.8 | 58.9671 | 1677 | 15 | 2498.0064 | 127.1877 | 85.013 | 100.2211 | 30.0183 | 31.9282 | 0.05125 | 106.9738 | 11.4316 | 70.4757 | 69.9409 | 71.3536 | 0.99209 | 97.9421 | 284.0209 | 221.9776 | 100.2887 | 703.7629 | 1.6126 | 448.7763 | 33.2711 | 49.5809 | 35.107 | 78.8237 | 11.9724 | 108.3516 | 29.1061 | 8.0362 | 98.5487 | 83.7966 | 24.5 | 29.4118 | 86 | 31 | 1.0049 | 68.6274 | 96 | 8290 | 32.549 | 108.1619 | 35.4828 | -0.125 | 19.125 | 0 | 44.6777 | 32.8281
9/28/2020 02:05:07.8 | 58.9674 | 1678 | 15 | 2502.0374 | 127.1367 | 85.037 | 100.2344 | 30.0114 | 31.9392 | 0.05107 | 106.9389 | 11.4326 | 70.4757 | 70.4739 | 71.3949 | 1.0126 | 97.9421 | 285.0887 | 222.1747 | 100.5258 | 703.7737 | 1.6265 | 450.955 | 33.3114 | 49.9382 | 35.2262 | 78.8697 | 11.9396 | 108.5196 | 29.05 | 8.0994 | 98.4899 | 83.8096 | 24.5 | 29.4118 | 86 | 31 | 0.99876 | 68.6274 | 100 | 8040 | 32.549 | 107.2006 | 35.5804 | -0.1875 | 19.25 | 0 | 45.0806 | 32.8281
9/28/2020 02:05:08.8 | 58.9677 | 1679 | 15 | 2499.4008 | 127.4149 | 85.0572 | 100.2199 | 29.9925 | 31.9431 | 0.05135 | 106.9302 | 11.4374 | 70.2474 | 69.9142 | 71.436 | 1.0044 | 97.9421 | 284.9763 | 221.9776 | 100.5419 | 703.9528 | 1.6423 | 449.6143 | 33.3491 | 49.8524 | 35.2999 | 78.8369 | 11.9411 | 108.6877 | 28.7526 | 8.1097 | 98.5487 | 83.7313 | 24.5 | 29.4118 | 86 | 31 | 0.99944 | 68.6274 | 101 | 8140 | 32.549 | 107.5211 | 35.5866 | -0.0625 | 19.75 | 0 | 44.9127 | 32.8281
9/28/2020 02:05:09.8 | 58.968 | 1680 | 15 | 2501.6091 | 127.4499 | 85.0584 | 100.2346 | 29.9971 | 31.9511 | 0.0509 | 106.9651 | 11.4306 | 70.3616 | 70.6441 | 71.4632 | 0.99672 | 97.9421 | 284.2176 | 221.6677 | 100.6028 | 703.8144 | 1.6376 | 450.0053 | 33.3878 | 49.763 | 35.2789 | 78.9979 | 11.9671 | 108.6037 | 29.2914 | 8.129 | 98.6242 | 83.7607 | 24.5 | 29.4118 | 86 | 31 | 1.0073 | 69.0196 | 97 | 8260 | 32.549 | 108.1619 | 35.5438 | -0.0625 | 20.0625 | 0 | 44.9005 | 32.8281
9/28/2020 02:05:10.8 | 58.9682 | 1681 | 15 | 2499.8179 | 127.8651 | 85.082 | 100.2279 | 30.0165 | 31.9389 | 0.05103 | 106.9826 | 11.4365 | 70.8468 | 70.0325 | 71.4841 | 1.0083 | 97.9433 | 284.1052 | 221.8649 | 100.5675 | 703.6109 | 1.6498 | 450.5919 | 33.4726 | 49.7767 | 35.1736 | 79.011 | 11.919 | 108.5488 | 29.2529 | 8.0362 | 98.6829 | 83.6629 | 24.5 | 29.8039 | 86 | 31 | 0.99907 | 68.6274 | 100 | 8260 | 32.549 | 107.2006 | 35.6384 | -0.0625 | 20.0625 | 0 | 44.1925 | 32.8281
9/28/2020 02:05:11.8 | 58.9685 | 1682 | 15 | 2498.9547 | 127.5153 | 85.1109 | 100.2346 | 29.9938 | 31.9486 | 0.0504 | 106.9738 | 11.4394 | 70.5043 | 69.9809 | 71.5119 | 1.0124 | 97.9427 | 284.7234 | 221.8367 | 100.5066 | 703.6163 | 1.6434 | 450.3963 | 33.3695 | 49.4536 | 35.1806 | 79.0965 | 11.9427 | 108.8284 | 29.3964 | 8.0439 | 98.6829 | 83.7183 | 24.5 | 29.8039 | 86 | 31 | 1.0011 | 68.6274 | 100 | 7870 | 32.549 | 107.5211 | 35.6506 | 0 | 18.5 | 0 | 44.928 | 32.8281
9/28/2020 02:05:12.8 | 58.9688 | 1683 | 15 | 2498.1149 | 127.1863 | 85.1268 | 100.2372 | 29.9958 | 31.9448 | 0.05108 | 106.9651 | 11.4355 | 70.4472 | 69.6788 | 71.5045 | 1.0088 | 97.9427 | 284.3581 | 221.7804 | 100.2245 | 703.5702 | 1.6186 | 449.3629 | 33.2722 | 49.6152 | 35.1736 | 79.0045 | 11.9533 | 108.7443 | 29.141 | 8.111 | 98.599 | 83.8096 | 24.5 | 29.4118 | 86 | 31 | 1.0032 | 69.0196 | 97 | 8210 | 32.549 | 108.1619 | 35.672 | -0.0625 | 20.375 | 0 | 44.4885 | 32.8281
9/28/2020 02:05:13.8 | 58.9691 | 1684 | 15 | 2501.7788 | 126.9214 | 85.1686 | 100.2657 | 30.0039 | 31.943 | 0.04998 | 106.9913 | 11.4268 | 70.7041 | 70.0608 | 71.4965 | 1.0074 | 97.9427 | 284.4705 | 221.6959 | 100.5194 | 703.8307 | 1.6152 | 451.9884 | 33.2516 | 49.6736 | 35.1946 | 79.2083 | 11.9792 | 108.9124 | 29.3579 | 8.0955 | 98.7248 | 83.8291 | 24.5 | 29.4118 | 86 | 31 | 1.0003 | 68.6274 | 101 | 8070 | 32.549 | 107.5211 | 35.8154 | 0 | 21.625 | 0 | 43.1519 | 32.8281
9/28/2020 02:05:14.8 | 58.9694 | 1685 | 15 | 2501.8063 | 127.0977 | 85.153 | 100.2568 | 30.0017 | 31.9336 | 0.0493 | 107 | 11.4355 | 70.3045 | 70.2801 | 71.5104 | 1.011 | 97.9421 | 285.2573 | 221.5832 | 100.3688 | 703.8605 | 1.6414 | 450.2287 | 33.2981 | 49.873 | 35.128 | 79.0538 | 11.9785 | 109.304 | 29.1935 | 8.0349 | 98.9261 | 83.8161 | 24.5 | 29.8039 | 87 | 31 | 0.99651 | 68.6274 | 101 | 8140 | 32.549 | 107.5211 | 35.7269 | -0.1875 | 21 | 0 | 42.8345 | 32.8281
9/28/2020 02:05:15.8 | 58.9696 | 1686 | 15 | 2500.0956 | 127.4372 | 85.1851 | 100.2636 | 29.9782 | 31.9572 | 0.05006 | 106.9913 | 11.4336 | 70.6756 | 70.3646 | 71.5332 | 1.0012 | 97.9438 | 284.2738 | 221.2171 | 100.5964 | 703.9881 | 1.6518 | 450.8153 | 33.3642 | 49.4467 | 35.135 | 78.9914 | 11.9396 | 109.0256 | 29.2844 | 8.1303 | 99.0184 | 83.7737 | 24.5 | 29.4118 | 87 | 31 | 1.0008 | 68.6274 | 97 | 8310 | 32.549 | 108.49 | 35.6659 | -0.125 | 20.3125 | 0 | 43.3075 | 32.8281
9/28/2020 02:05:16.8 | 58.9699 | 1687 | 15 | 2499.686 | 127.3345 | 85.1926 | 100.2836 | 29.9974 | 31.9521 | 0.04815 | 107.0349 | 11.4365 | 70.5899 | 70.1971 | 71.5451 | 1.0003 | 97.941 | 284.1333 | 221.1326 | 100.6348 | 704.1156 | 1.6219 | 452.3515 | 33.3319 | 49.6426 | 35.2999 | 79.1787 | 11.9883 | 109.0227 | 29.2739 | 8.1367 | 99.0016 | 83.8291 | 24.5 | 29.8039 | 87 | 31 | 0.99867 | 68.6274 | 101 | 8260 | 32.549 | 107.5211 | 35.8002 | -0.125 | 21 | 0 | 43.0084 | 32.8281
9/28/2020 02:05:17.8 | 58.9702 | 1688 | 15 | 2498.445 | 127.2293 | 85.2097 | 100.303 | 30.0031 | 31.9355 | 0.04921 | 107.1222 | 11.4423 | 70.9325 | 69.4157 | 71.5658 | 0.98942 | 97.9433 | 283.8804 | 221.2734 | 100.5258 | 704.2432 | 1.6277 | 450.3125 | 33.2878 | 49.6289 | 35.2542 | 79.2148 | 11.9868 | 109.3611 | 29.3124 | 8.0285 | 99.0016 | 83.7378 | 24.5 | 29.4118 | 87 | 31 | 1.0016 | 68.6274 | 101 | 7900 | 32.549 | 107.8415 | 35.675 | -0.125 | 20.875 | 0 | 42.572 | 32.8281
9/28/2020 02:05:18.8 | 58.9705 | 1689 | 15 | 2500.5996 | 126.9284 | 85.22 | 100.311 | 30.0114 | 31.9267 | 0.04886 | 107.0436 | 11.4636 | 70.647 | 70.1356 | 71.5739 | 1.0129 | 97.9416 | 283.9928 | 221.0762 | 100.5002 | 704.3137 | 1.6398 | 449.2791 | 33.2377 | 49.2404 | 35.1876 | 78.9914 | 11.9731 | 109.1914 | 29.3894 | 8.0916 | 99.0519 | 83.8715 | 24.5 | 29.4118 | 87 | 31 | 1.0021 | 68.6274 | 96 | 8210 | 32.549 | 108.8104 | 35.5102 | -0.25 | 19.25 | 0 | 42.9871 | 32.8281
9/28/2020 02:05:19.8 | 58.9708 | 1690 | 15 | 2500.1324 | 127.1321 | 85.2155 | 100.3224 | 30.0024 | 31.948 | 0.04933 | 106.9913 | 11.4578 | 70.5614 | 70.0025 | 71.5735 | 0.99744 | 97.9427 | 283.8523 | 221.3016 | 100.513 | 704.0939 | 1.6491 | 451.7371 | 33.2849 | 49.7183 | 35.1666 | 79.0538 | 11.9556 | 109.3046 | 29.2459 | 8.1148 | 98.9009 | 83.852 | 24.5 | 29.0196 | 87 | 31 | 0.99959 | 68.6274 | 100 | 8020 | 32.549 | 107.8415 | 35.5316 | -0.1875 | 19.625 | 0 | 43.1183 | 32.8281
9/28/2020 02:05:20.8 | 58.971 | 1691 | 15 | 2501.495 | 127.2997 | 85.1857 | 100.3166 | 30.0167 | 31.9449 | 0.05013 | 107.0174 | 11.452 | 70.7612 | 70.1672 | 71.5735 | 1.0019 | 97.9427 | 283.7399 | 221.2734 | 100.7598 | 704.1916 | 1.6354 | 450.2287 | 33.3469 | 49.7252 | 35.135 | 79.0604 | 11.9442 | 109.2205 | 29.2529 | 8.0813 | 98.7416 | 83.8226 | 24.5 | 29.4118 | 87 | 31 | 0.99953 | 68.6274 | 101 | 8120 | 32.549 | 107.8415 | 35.6354 | -0.25 | 20 | 0 | 43.0817 | 32.8281
9/28/2020 02:05:21.8 | 58.9713 | 1692 | 15 | 2499.9144 | 127.435 | 85.2387 | 100.3226 | 30.0017 | 31.9417 | 0.04977 | 106.9913 | 11.4297 | 70.2759 | 69.9409 | 71.5983 | 0.99512 | 97.9433 | 283.7961 | 220.9918 | 100.5002 | 704.1916 | 1.6203 | 449.8936 | 33.3612 | 49.7046 | 35.0824 | 78.942 | 11.9564 | 108.969 | 29.2844 | 8.1122 | 98.7416 | 83.9204 | 24.5 | 29.4118 | 87 | 31 | 1.0006 | 68.6274 | 97 | 8330 | 32.549 | 108.49 | 35.5164 | -0.1875 | 20.125 | 0 | 42.923 | 32.8281
9/28/2020 02:05:22.8 | 58.9716 | 1693 | 15 | 2501.1833 | 127.415 | 85.2638 | 100.3144 | 29.9745 | 31.9629 | 0.05006 | 106.9826 | 11.4229 | 70.4186 | 70.0342 | 71.6046 | 0.99993 | 97.9416 | 283.2902 | 220.9073 | 100.5002 | 704.1699 | 1.6219 | 452.4912 | 33.3729 | 49.6014 | 35.1596 | 78.9914 | 11.9594 | 108.8552 | 29.2844 | 8.1071 | 98.7164 | 83.7966 | 24.5 | 29.4118 | 87 | 31 | 0.99989 | 69.0196 | 100 | 8260 | 32.549 | 107.5211 | 35.6293 | -0.1875 | 20.25 | 0 | 42.8925 | 32.8281
9/28/2020 02:05:23.8 | 58.9719 | 1694 | 15 | 2499.4195 | 127.5951 | 85.269 | 100.3431 | 29.9949 | 31.9512 | 0.051 | 107.0087 | 11.4229 | 70.5614 | 69.9326 | 71.6276 | 1.0003 | 97.9444 | 283.4307 | 220.9073 | 100.5611 | 704.1916 | 1.6389 | 450.8433 | 33.3965 | 49.7183 | 35.2402 | 79.1031 | 11.9709 | 108.9421 | 29.1935 | 8.0723 | 98.7164 | 83.8715 | 24.5 | 29.4118 | 87 | 31 | 0.99928 | 68.6274 | 100 | 7870 | 32.549 | 107.5211 | 35.5652 | -0.25 | 20 | 0 | 42.7856 | 32.8281
9/28/2020 02:05:24.8 | 58.9721 | 1695 | 15 | 2500.0076 | 127.2605 | 85.2901 | 100.3389 | 29.9916 | 31.9615 | 0.05126 | 107.0174 | 11.4277 | 70.7041 | 70.3911 | 71.6627 | 1.0149 | 97.9421 | 283.4588 | 220.7383 | 100.3015 | 704.1808 | 1.6279 | 449.2232 | 33.3168 | 49.9554 | 35.2262 | 79.1327 | 11.9617 | 108.6597 | 28.9626 | 8.0671 | 98.7164 | 83.9074 | 24.5 | 29.0196 | 87 | 31 | 1.0003 | 68.6274 | 96 | 8190 | 32.549 | 108.1619 | 35.5866 | -0.1875 | 18.4375 | 0 | 43.8721 | 32.8281
9/28/2020 02:05:25.8 | 58.9724 | 1696 | 15 | 2502.0367 | 127.2069 | 85.3315 | 100.3326 | 30.0004 | 31.9699 | 0.0494 | 106.9913 | 11.4268 | 70.6185 | 69.5666 | 71.6922 | 0.99387 | 97.9427 | 284.3019 | 220.7101 | 100.4169 | 704.2839 | 1.619 | 450.8991 | 33.3298 | 49.6152 | 35.3069 | 79.251 | 11.9701 | 108.6883 | 29.3509 | 8.0774 | 98.5403 | 83.7867 | 24.5 | 29.4118 | 87 | 31 | 0.99998 | 68.2353 | 100 | 8070 | 32.549 | 107.5211 | 35.5469 | -0.1875 | 19.1875 | 0 | 44.1498 | 32.8281
9/28/2020 02:05:26.8 | 58.9727 | 1697 | 15 | 2499.4598 | 127.5342 | 85.3401 | 100.3443 | 29.9956 | 31.9587 | 0.05138 | 106.9826 | 11.4433 | 70.3901 | 69.7189 | 71.7251 | 0.99459 | 97.9433 | 283.6837 | 220.7946 | 100.4169 | 704.1862 | 1.6179 | 450.0332 | 33.3811 | 49.8214 | 35.128 | 79.1031 | 11.9274 | 109.025 | 29.0885 | 8.0774 | 98.448 | 83.9628 | 24.5 | 29.4118 | 87 | 31 | 0.99809 | 68.6274 | 101 | 8090 | 32.549 | 107.5211 | 35.495 | -0.1875 | 20 | 0 | 43.7225 | 32.8281
9/28/2020 02:05:27.8 | 58.973 | 1698 | 15 | 2499.5255 | 127.306 | 85.3373 | 100.3436 | 30.004 | 31.9456 | 0.05099 | 106.9651 | 11.4365 | 70.5043 | 69.8458 | 71.7441 | 1.0071 | 97.9421 | 283.1497 | 220.4003 | 100.5066 | 704.1455 | 1.6232 | 450.6757 | 33.3223 | 49.6083 | 35.2332 | 79.0965 | 11.9259 | 109.0239 | 29.2914 | 8.1509 | 98.5487 | 83.9139 | 24.5 | 29.4118 | 87 | 31 | 0.99965 | 68.6274 | 96 | 8330 | 32.549 | 108.1619 | 35.5957 | -0.1875 | 19.3125 | 0 | 44.2627 | 32.8281
9/28/2020 02:05:28.8 | 58.9733 | 1699 | 15 | 2498.4966 | 127.5285 | 85.3197 | 100.3657 | 29.9875 | 31.9565 | 0.05132 | 106.9913 | 11.4442 | 70.7041 | 70.4143 | 71.7753 | 0.99886 | 97.9427 | 283.4307 | 220.2031 | 100.6092 | 704.2215 | 1.6214 | 452.5471 | 33.3668 | 49.6152 | 35.1736 | 79.2017 | 11.9724 | 108.9964 | 29.2459 | 8.1329 | 98.5235 | 83.8585 | 24.5 | 29.4118 | 87 | 31 | 1.0011 | 68.6274 | 100 | 8260 | 32.549 | 107.5211 | 35.5926 | -0.125 | 19.9375 | 0 | 43.985 | 32.8281
9/28/2020 02:05:29.8 | 58.9735 | 1700 | 15 | 2498.4157 | 127.279 | 85.3036 | 100.3875 | 30.0057 | 31.9758 | 0.0493 | 106.9738 | 11.4384 | 70.8183 | 70.0808 | 71.7946 | 1.0072 | 97.9433 | 282.672 | 220.1186 | 100.6572 | 704.2161 | 1.625 | 451.2343 | 33.3004 | 49.8214 | 35.2193 | 79.0045 | 11.9671 | 108.8009 | 29.2984 | 8.0684 | 98.5403 | 83.852 | 24.5 | 29.0196 | 87 | 31 | 0.99818 | 68.6274 | 100 | 7990 | 32.549 | 107.5211 | 35.5011 | -0.1875 | 19 | 0 | 45.1752 | 32.8281
9/28/2020 02:05:30.8 | 58.9738 | 1701 | 15 | 2498.0776 | 127.1956 | 85.3563 | 100.3922 | 29.9931 | 31.9754 | 0.04965 | 107.0174 | 11.4306 | 70.5614 | 69.744 | 71.8213 | 1.0044 | 97.9427 | 282.3067 | 219.9496 | 100.3688 | 704.349 | 1.6099 | 448.9718 | 33.2741 | 49.6152 | 35.128 | 79.2017 | 11.9777 | 108.7723 | 29.3509 | 8.1122 | 98.5235 | 83.9628 | 24.5 | 29.4118 | 87 | 31 | 0.9998 | 68.6274 | 96 | 8260 | 32.549 | 108.1619 | 35.5988 | -0.125 | 19.75 | 0 | 44.7968 | 32.8281
9/28/2020 02:05:31.8 | 58.9741 | 1702 | 15 | 2502.8963 | 127.3219 | 85.3761 | 100.4151 | 29.9978 | 31.9609 | 0.04968 | 106.9564 | 11.4326 | 70.3616 | 69.9609 | 71.8432 | 1.012 | 97.9427 | 283.0373 | 220.4566 | 100.5739 | 704.349 | 1.621 | 451.0388 | 33.3714 | 49.6289 | 35.128 | 79.1655 | 11.9785 | 108.7443 | 29.6271 | 8.1509 | 98.5151 | 83.9139 | 24.5 | 29.8039 | 87 | 31 | 1.0018 | 68.6274 | 101 | 8070 | 32.549 | 107.2006 | 35.6415 | -0.1875 | 19.5625 | 0 | 44.8303 | 32.8281
9/28/2020 02:05:32.8 | 58.9744 | 1703 | 15 | 2498.3104 | 127.6376 | 85.4259 | 100.3959 | 29.9935 | 31.9553 | 0.04886 | 106.9738 | 11.45 | 70.4472 | 69.7874 | 71.8757 | 0.9969 | 97.9421 | 282.1662 | 220.3439 | 100.5772 | 704.482 | 1.648 | 449.5305 | 33.3929 | 49.4777 | 35.1946 | 79.3661 | 11.9906 | 108.9398 | 29.2635 | 8.0762 | 98.5822 | 83.9269 | 24.5 | 29.4118 | 87 | 31 | 1.0029 | 68.6274 | 101 | 8140 | 32.549 | 107.5211 | 35.5713 | -0.125 | 19.4375 | 0 | 44.7479 | 32.8281
9/28/2020 02:05:33.8 | 58.9746 | 1704 | 15 | 2498.6036 | 127.4353 | 85.3756 | 100.4003 | 29.9806 | 31.9707 | 0.04876 | 107.0087 | 11.45 | 70.8183 | 69.9226 | 71.9 | 1.0103 | 97.9427 | 283.0654 | 220.1186 | 100.7117 | 704.4006 | 1.6467 | 451.3181 | 33.3438 | 49.5189 | 35.142 | 79.1097 | 11.9777 | 108.9404 | 29.2005 | 8.1187 | 98.5822 | 83.9758 | 24.5 | 29.4118 | 87 | 31 | 0.9998 | 68.6274 | 96 | 8260 | 32.549 | 108.1619 | 35.5866 | -0.125 | 19.5 | 0 | 44.8151 | 32.9219
9/28/2020 02:05:34.8 | 58.9749 | 1705 | 15 | 2497.5441 | 127.2976 | 85.3507 | 100.4267 | 29.9908 | 31.9773 | 0.04973 | 106.9564 | 11.45 | 70.3901 | 70.2751 | 71.9305 | 0.99334 | 97.9427 | 282.391 | 219.8933 | 100.6381 | 704.349 | 1.6363 | 451.8209 | 33.2937 | 49.6977 | 35.128 | 79.1327 | 11.9632 | 109.1365 | 29.3824 | 8.1574 | 98.5319 | 83.865 | 24.5 | 29.4118 | 87 | 31 | 1.0041 | 68.6274 | 100 | 8240 | 32.549 | 107.5211 | 35.6628 | -0.125 | 20.25 | 0 | 44.6228 | 32.8281
9/28/2020 02:05:35.8 | 58.9752 | 1706 | 15 | 2502.2906 | 126.7992 | 85.3781 | 100.4454 | 29.9747 | 31.9779 | 0.04888 | 107 | 11.451 | 70.5614 | 70.2917 | 71.9633 | 1.011 | 97.9421 | 282.8968 | 220.4848 | 100.6636 | 704.3952 | 1.627 | 451.2063 | 33.2264 | 49.5705 | 35.135 | 79.2083 | 11.9709 | 109.332 | 29.4628 | 8.1393 | 98.7667 | 84.0182 | 24.5 | 29.8039 | 87 | 31 | 0.99886 | 68.6274 | 101 | 7900 | 32.549 | 107.5211 | 35.7452 | -0.0625 | 22.375 | 0 | 43.277 | 32.8281
9/28/2020 02:05:36.8 | 58.9755 | 1707 | 15 | 2496.5994 | 127.2442 | 85.4047 | 100.4587 | 29.9883 | 31.9781 | 0.0477 | 107.0873 | 11.4462 | 70.333 | 70.0924 | 71.981 | 1.0094 | 97.9421 | 282.672 | 220.5974 | 100.6572 | 704.6041 | 1.675 | 448.9439 | 33.2671 | 49.7698 | 35.2999 | 79.2017 | 11.9625 | 109.1359 | 29.4033 | 8.1058 | 99.1022 | 84.0247 | 24.5 | 29.4118 | 87 | 31 | 0.99782 | 68.6274 | 97 | 8290 | 32.549 | 108.8104 | 35.7117 | -0.0625 | 20.8125 | 0 | 43.4601 | 32.8281
9/28/2020 02:05:37.8 | 58.9757 | 1708 | 15 | 2499.5554 | 127.1091 | 85.4164 | 100.4518 | 29.9852 | 31.9877 | 0.05101 | 107.0611 | 11.4268 | 70.333 | 70.3066 | 72.0061 | 1.0008 | 97.9416 | 282.4472 | 220.3439 | 100.67 | 704.71 | 1.6954 | 450.7874 | 33.2712 | 49.4742 | 35.0157 | 79.2148 | 11.9579 | 109.0793 | 29.4173 | 8.1045 | 99.1526 | 84.0052 | 24.5 | 29.4118 | 87 | 31 | 1.002 | 68.6274 | 101 | 8070 | 32.549 | 107.8415 | 35.6812 | -0.0625 | 20.9375 | 0 | 43.0206 | 32.8281
9/28/2020 02:05:38.8 | 58.976 | 1709 | 15 | 2498.0354 | 127.2235 | 85.3885 | 100.4428 | 30.0004 | 31.9833 | 0.04809 | 107.0174 | 11.4413 | 70.5328 | 70.3364 | 72.0442 | 1.0024 | 97.9421 | 283.7961 | 220.7946 | 100.7181 | 704.7724 | 1.6912 | 449.8936 | 33.2809 | 49.6289 | 35.3069 | 79.2148 | 11.9411 | 109.6681 | 29.2599 | 8.0774 | 99.1106 | 84.0801 | 24.5 | 29.8039 | 87 | 31 | 0.99968 | 68.6274 | 101 | 8120 | 32.549 | 107.8415 | 35.6293 | -0.0625 | 20.8125 | 0 | 42.7582 | 32.8281
9/28/2020 02:05:39.8 | 58.9763 | 1710 | 15 | 2498.4716 | 127.0778 | 85.3969 | 100.4536 | 29.9826 | 31.9833 | 0.04795 | 107.0785 | 11.4404 | 70.4757 | 70.7974 | 72.0762 | 0.99886 | 97.9427 | 282.7282 | 220.3158 | 100.8975 | 704.7806 | 1.6864 | 449.3908 | 33.2485 | 49.5636 | 35.2122 | 79.2017 | 11.948 | 109.4166 | 29.5082 | 8.1148 | 99.0771 | 83.9922 | 24.5 | 29.4118 | 87 | 31 | 0.99956 | 68.6274 | 97 | 8260 | 32.549 | 108.8104 | 35.5682 | -0.0625 | 20.3125 | 0 | 42.5507 | 32.8281
9/28/2020 02:05:40.8 | 58.9766 | 1711 | 15 | 2502.9428 | 126.9621 | 85.3498 | 100.4619 | 29.9864 | 31.993 | 0.05188 | 107 | 11.4336 | 70.2759 | 70.6457 | 72.104 | 0.99868 | 97.9433 | 283.0092 | 220.2031 | 100.6989 | 704.8023 | 1.6644 | 453.1057 | 33.2777 | 49.8145 | 35.1876 | 79.1951 | 11.9526 | 109.3611 | 29.3439 | 8.1702 | 98.9932 | 84.0182 | 24.5 | 29.4118 | 87 | 31 | 1.0058 | 68.6274 | 101 | 8210 | 32.549 | 107.8415 | 35.5438 | -0.0625 | 18.9375 | 0 | 43.4509 | 32.8281
9/28/2020 02:05:41.8 | 58.9769 | 1712 | 15 | 2497.0157 | 127.3712 | 85.3387 | 100.4965 | 29.9712 | 31.9776 | 0.05179 | 107.0349 | 11.4355 | 70.3616 | 69.6604 | 72.1172 | 1.0008 | 97.9427 | 282.0538 | 220.3721 | 100.8014 | 704.7561 | 1.6474 | 450.8433 | 33.3059 | 49.6152 | 35.1806 | 79.3989 | 11.9701 | 108.9964 | 29.2459 | 8.1483 | 98.8087 | 83.9628 | 24.5 | 29.4118 | 87 | 31 | 1.0005 | 69.0196 | 97 | 8260 | 32.549 | 108.49 | 35.6201 | 0 | 20.3125 | 0 | 43.0145 | 32.8281
9/28/2020 02:05:42.8 | 58.9771 | 1713 | 15 | 2501.5025 | 126.8241 | 85.368 | 100.51 | 29.9923 | 31.9789 | 0.04986 | 107 | 11.451 | 70.7326 | 70.459 | 72.1384 | 1.0106 | 97.9416 | 282.7001 | 220.3439 | 100.6572 | 704.8023 | 1.6418 | 449.9494 | 33.2224 | 49.2541 | 35.0824 | 79.0045 | 11.9686 | 108.9953 | 29.2459 | 8.0633 | 98.6996 | 84.0671 | 24.5 | 29.4118 | 87 | 31 | 1.0013 | 68.2353 | 96 | 8310 | 32.549 | 108.49 | 35.4797 | -0.125 | 18.1875 | 0 | 44.0949 | 32.8281
9/28/2020 02:05:43.8 | 58.9774 | 1714 | 15 | 2503.3619 | 126.9808 | 85.3702 | 100.5027 | 29.9903 | 31.9879 | 0.04983 | 107.0087 | 11.4588 | 70.4757 | 69.5197 | 72.1704 | 1.0042 | 97.9433 | 283.768 | 220.1468 | 100.6156 | 704.71 | 1.6268 | 451.5695 | 33.2882 | 49.6736 | 35.121 | 79.3561 | 11.9845 | 108.8569 | 29.2005 | 8.0491 | 98.5319 | 84.0052 | 24.5 | 29.4118 | 87 | 31 | 1.0003 | 68.6274 | 100 | 8020 | 32.549 | 107.5211 | 35.5225 | -0.125 | 18.1875 | 0 | 44.3054 | 32.8281
9/28/2020 02:05:44.8 | 58.9777 | 1715 | 15 | 2498.5104 | 127.3599 | 85.3719 | 100.5302 | 29.9746 | 31.9825 | 0.04948 | 106.9826 | 11.4539 | 70.647 | 70.4242 | 72.2005 | 1.0014 | 97.9433 | 282.4191 | 219.9496 | 100.7406 | 704.5309 | 1.6219 | 450.2846 | 33.3229 | 49.6014 | 35.2052 | 78.7941 | 12.0051 | 109.081 | 29.4943 | 8.0839 | 98.448 | 83.9368 | 24.5 | 29.4118 | 87 | 31 | 1.0008 | 68.6274 | 96 | 8160 | 32.549 | 108.49 | 35.4156 | -0.125 | 20.25 | 0 | 43.8049 | 32.8281
9/28/2020 02:05:45.8 | 58.978 | 1716 | 15 | 2501.1359 | 127.1483 | 85.3368 | 100.5341 | 29.9916 | 31.9733 | 0.04901 | 106.9738 | 11.45 | 70.6185 | 69.8292 | 72.2453 | 1.003 | 97.9433 | 283.2902 | 220.0623 | 100.7534 | 704.5634 | 1.6277 | 450.3405 | 33.3025 | 49.7183 | 35.0894 | 79.1524 | 12.0134 | 108.9129 | 29.1935 | 8.0994 | 98.5403 | 84.1224 | 24.5 | 29.4118 | 87 | 31 | 1.0008 | 68.6274 | 97 | 8290 | 32.9412 | 108.49 | 35.5347 | -0.125 | 19.75 | 0 | 44.2902 | 32.8281
9/28/2020 02:05:46.8 | 58.9783 | 1717 | 15 | 2502.6637 | 127.1526 | 85.3185 | 100.5142 | 30.0012 | 31.9687 | 0.04798 | 106.9651 | 11.4394 | 70.6756 | 69.5549 | 72.2621 | 0.9994 | 97.9444 | 284.1614 | 220.1468 | 100.8687 | 704.558 | 1.6281 | 452.2957 | 33.3239 | 49.4295 | 35.1876 | 79.0242 | 12.0671 | 109.0261 | 29.2669 | 8.1045 | 98.6409 | 83.9693 | 24.5 | 29.4118 | 87 | 31 | 1.0006 | 68.6274 | 100 | 8190 | 32.9412 | 107.5211 | 35.669 | -0.25 | 19.5625 | 0 | 44.6045 | 32.8281
9/28/2020 02:05:47.8 | 58.9785 | 1718 | 15 | 2499.0375 | 127.6983 | 85.3084 | 100.5002 | 29.9967 | 31.9829 | 0.04882 | 107.0087 | 11.4404 | 70.5899 | 69.9642 | 72.2642 | 1.0074 | 97.9427 | 282.5877 | 220.2031 | 100.465 | 704.6394 | 1.6389 | 449.6701 | 33.4184 | 49.5636 | 35.2402 | 79.1031 | 12.1461 | 109.1085 | 29.3509 | 8.1045 | 98.6242 | 84.0671 | 24.5 | 29.4118 | 87 | 31 | 0.99828 | 68.6274 | 100 | 7990 | 32.9412 | 107.5211 | 35.437 | -0.1875 | 20.75 | 0 | 43.3075 | 32.8281
9/28/2020 02:05:48.8 | 58.9788 | 1719 | 15 | 2499.7763 | 127.7129 | 85.3142 | 100.4715 | 29.9825 | 31.9819 | 0.04787 | 107.0174 | 11.4404 | 70.4186 | 69.5767 | 72.274 | 1.006 | 97.9421 | 282.7001 | 220.2031 | 100.7053 | 704.5472 | 1.6392 | 450.3405 | 33.4321 | 49.7183 | 35.1736 | 79.1031 | 12.0988 | 109.6401 | 29.141 | 8.1148 | 98.6409 | 84.2007 | 24.5 | 29.4118 | 87 | 31 | 1.001 | 68.6274 | 97 | 8140 | 32.9412 | 108.49 | 35.5652 | -0.125 | 20 | 0 | 43.2037 | 32.8281
9/28/2020 02:05:49.8 | 58.9791 | 1720 | 15 | 2499.6736 | 127.45 | 85.3168 | 100.4268 | 29.9892 | 31.9727 | 0.04789 | 107.0174 | 11.4384 | 70.6185 | 69.8876 | 72.2997 | 1.0111 | 97.9427 | 283.1497 | 220.0059 | 100.7342 | 704.5987 | 1.6367 | 449.0556 | 33.362 | 49.6461 | 35.2929 | 78.7875 | 12.0437 | 109.0805 | 29.2775 | 8.0594 | 98.7248 | 84.0182 | 24.5 | 29.4118 | 87 | 31 | 0.9987 | 68.6274 | 101 | 7920 | 32.9412 | 108.1619 | 35.498 | -0.125 | 18.9375 | 0 | 43.7256 | 32.8281
9/28/2020 02:05:50.8 | 58.9794 | 1721 | 15 | 2499.4001 | 127.4449 | 85.3221 | 100.3632 | 29.9914 | 31.9835 | 0.04912 | 107 | 11.451 | 70.3901 | 69.6637 | 72.3151 | 1.0046 | 97.945 | 283.6275 | 220.4848 | 100.8014 | 704.5119 | 1.6199 | 450.2287 | 33.357 | 49.8214 | 35.2332 | 78.9059 | 11.999 | 109.3348 | 29.1935 | 8.1174 | 98.6242 | 84.1094 | 24.5 | 29.4118 | 87 | 31 | 0.9987 | 68.6274 | 101 | 8140 | 32.549 | 107.8415 | 35.4218 | -0.125 | 19.625 | 0 | 43.9179 | 32.8281
9/28/2020 02:05:51.8 | 58.9796 | 1722 | 15 | 2502.0344 | 127.4594 | 85.3372 | 100.3048 | 29.9767 | 31.9747 | 0.04856 | 107.0174 | 11.451 | 70.3045 | 69.8308 | 72.3243 | 1.0079 | 97.945 | 283.0654 | 220.5974 | 100.7245 | 704.4712 | 1.6305 | 452.5191 | 33.3959 | 49.5326 | 35.2332 | 78.9749 | 11.9411 | 109.2228 | 29.2144 | 8.0968 | 98.5654 | 84.1094 | 24.5 | 29.0196 | 87 | 31 | 1.0018 | 68.6274 | 96 | 8210 | 32.549 | 108.49 | 35.2966 | -0.25 | 20 | 0 | 43.9117 | 32.8281
9/28/2020 02:05:52.8 | 58.9799 | 1723 | 15 | 2500.1195 | 127.7354 | 85.3188 | 100.2188 | 29.9807 | 31.9461 | 0.04712 | 107 | 11.452 | 70.2474 | 69.9676 | 72.3206 | 1.0046 | 97.9433 | 283.1778 | 220.4003 | 100.7406 | 704.3897 | 1.6414 | 450.0612 | 33.4426 | 49.8077 | 35.2332 | 79.09 | 11.9236 | 109.6973 | 29.0745 | 8.1097 | 98.6325 | 84.0606 | 24.5 | 29.0196 | 87 | 31 | 1.0017 | 68.6274 | 100 | 8240 | 32.549 | 108.1619 | 35.3851 | -0.125 | 20.625 | 0 | 43.3746 | 32.8281
9/28/2020 02:05:53.8 | 58.9802 | 1724 | 15 | 2499.5895 | 127.6885 | 85.2655 | 100.1317 | 29.9661 | 31.9766 | 0.04711 | 106.9913 | 11.4306 | 70.5328 | 69.585 | 72.319 | 1.0026 | 97.9444 | 283.515 | 220.6256 | 100.8559 | 704.2215 | 1.6369 | 449.6701 | 33.4233 | 49.6736 | 35.2262 | 79.1097 | 11.9724 | 109.8385 | 29.4103 | 8.1122 | 98.7332 | 84.1518 | 24.5 | 29.0196 | 87 | 31 | 0.99724 | 69.0196 | 100 | 8040 | 32.9412 | 108.1619 | 35.2234 | -0.125 | 20.5625 | 0 | 43.2648 | 32.8281
9/28/2020 02:05:54.8 | 58.9805 | 1725 | 15 | 2501.1004 | 127.3682 | 85.2729 | 100.0672 | 29.9757 | 31.9864 | 0.04687 | 106.9913 | 11.4336 | 70.4186 | 70.0242 | 72.3244 | 1.006 | 97.9427 | 283.0654 | 221.0762 | 101.0225 | 704.1048 | 1.6334 | 451.9046 | 33.3596 | 49.5946 | 35.128 | 78.9355 | 11.9572 | 109.4726 | 29.5922 | 8.0968 | 98.8171 | 84.1094 | 24.5 | 29.0196 | 87 | 31 | 0.9994 | 68.6274 | 97 | 8160 | 32.9412 | 109.1309 | 35.1868 | -0.125 | 19.3125 | 0 | 44.2505 | 32.8281
9/28/2020 02:05:55.8 | 58.9808 | 1726 | 15 | 2499.2291 | 127.4273 | 85.2737 | 100.0159 | 29.9896 | 31.9878 | 0.04644 | 106.9738 | 11.4306 | 70.4472 | 69.9092 | 72.3321 | 0.99904 | 97.9438 | 283.1216 | 220.3158 | 100.8559 | 704.0695 | 1.6314 | 448.9718 | 33.3501 | 49.8283 | 35.2402 | 78.9617 | 11.961 | 109.6138 | 29.3054 | 8.0903 | 98.7835 | 84.0671 | 24.5 | 29.0196 | 87 | 31 | 0.99968 | 68.6274 | 101 | 7900 | 32.9412 | 108.1619 | 35.0555 | -0.125 | 19.25 | 0 | 44.2749 | 32.8281
9/28/2020 02:05:56.8 | 58.981 | 1727 | 15 | 2501.8473 | 127.3829 | 85.2922 | 100.0223 | 29.9996 | 31.9951 | 0.04582 | 107 | 11.4326 | 70.4757 | 69.6369 | 72.3363 | 1.0056 | 97.9438 | 282.8968 | 220.5693 | 100.7662 | 703.9773 | 1.6197 | 450.0612 | 33.3734 | 49.9382 | 35.1736 | 79.1655 | 12.0051 | 109.6979 | 29.4698 | 8.0762 | 98.7248 | 84.0541 | 24.5 | 29.0196 | 87 | 31 | 1.0029 | 68.6274 | 101 | 8160 | 32.549 | 108.1619 | 34.9762 | -0.125 | 19.4375 | 0 | 44.7601 | 32.8281
9/28/2020 02:05:57.8 | 58.9813 | 1728 | 15 | 2499.6956 | 127.438 | 85.2639 | 100.0321 | 30.001 | 31.9856 | 0.04725 | 106.9826 | 11.4355 | 70.5899 | 69.2072 | 72.3596 | 1.0079 | 97.9461 | 283.515 | 220.7101 | 100.7534 | 703.8605 | 1.6188 | 451.9046 | 33.3591 | 49.8214 | 35.2332 | 78.8565 | 11.9769 | 109.6161 | 29.2459 | 8.1122 | 98.7416 | 83.9139 | 24.5 | 29.0196 | 87 | 31 | 0.99681 | 69.0196 | 97 | 8310 | 32.549 | 109.1309 | 34.8236 | -0.1875 | 19.875 | 0 | 44.8059 | 32.8281
9/28/2020 02:05:58.8 | 58.9816 | 1729 | 15 | 2498.2488 | 127.4044 | 85.2366 | 100.054 | 29.9855 | 32.0075 | 0.05005 | 106.9127 | 11.451 | 70.333 | 69.9892 | 72.3817 | 1.0023 | 97.9472 | 283.4026 | 220.4848 | 100.8078 | 703.7791 | 1.6299 | 449.8936 | 33.331 | 49.8283 | 35.2859 | 78.8631 | 12.0157 | 110.0094 | 29.2529 | 8.1148 | 98.6996 | 84.0117 | 24.5 | 29.0196 | 87 | 31 | 1.0034 | 68.6274 | 101 | 8240 | 32.9412 | 108.1619 | 34.8328 | -0.125 | 19.875 | 0 | 44.8029 | 32.8281
9/28/2020 02:05:59.8 | 58.9819 | 1730 | 15 | 2499.6984 | 127.5267 | 85.2134 | 100.0695 | 29.973 | 32.0119 | 0.04847 | 106.9826 | 11.451 | 70.5614 | 70.3613 | 72.4102 | 1.0046 | 97.9472 | 282.7563 | 220.7383 | 100.6636 | 703.7086 | 1.6312 | 450.0891 | 33.3824 | 50.0344 | 35.142 | 78.8631 | 12.0088 | 109.5892 | 29.148 | 8.1393 | 98.7416 | 84.0247 | 24.5 | 29.0196 | 87 | 31 | 0.99928 | 68.6274 | 97 | 8460 | 32.9412 | 108.8104 | 34.7015 | -0.125 | 19.875 | 0 | 44.8059 | 32.8281
9/28/2020 02:06:00.8 | 58.9821 | 1731 | 15 | 2498.1015 | 127.4927 | 85.2459 | 100.1105 | 29.9958 | 32.0031 | 0.0461 | 106.9564 | 11.4549 | 70.4186 | 69.7189 | 72.4455 | 0.99886 | 97.9472 | 282.1662 | 220.4003 | 100.6508 | 703.7031 | 1.631 | 451.4577 | 33.3521 | 49.9176 | 35.1876 | 78.85 | 12.0119 | 109.6732 | 29.3439 | 8.0994 | 98.7248 | 84.1159 | 24.5 | 29.4118 | 87 | 31 | 0.99724 | 68.6274 | 97 | 8160 | 32.9412 | 109.1309 | 34.7259 | -0.125 | 20.125 | 0 | 44.6442 | 32.7344
9/28/2020 02:06:01.8 | 58.9824 | 1732 | 15 | 2499.1069 | 127.3244 | 85.1733 | 100.1308 | 29.9924 | 31.9876 | 0.04683 | 107.0174 | 11.4404 | 70.3045 | 70.654 | 72.4578 | 1.0076 | 97.9484 | 283.2059 | 220.4566 | 101.0417 | 703.733 | 1.6223 | 449.6143 | 33.3215 | 50.0276 | 35.2262 | 79.0538 | 11.9518 | 109.5343 | 29.4558 | 8.0826 | 98.7835 | 84.0052 | 24.5 | 29.4118 | 87 | 31 | 0.9984 | 68.6274 | 101 | 7970 | 32.9412 | 108.1619 | 34.7931 | -0.1875 | 20 | 0 | 44.2108 | 32.8281
9/28/2020 02:06:02.8 | 58.9827 | 1733 | 15 | 2501.4151 | 127.4006 | 85.1322 | 100.1286 | 29.9964 | 31.9864 | 0.04608 | 106.9738 | 11.45 | 70.2759 | 69.7707 | 72.4618 | 1.0046 | 97.9461 | 282.8968 | 220.7383 | 100.67 | 703.657 | 1.6243 | 450.8433 | 33.3723 | 49.732 | 35.128 | 78.919 | 11.9579 | 109.476 | 29.2599 | 8.1045 | 98.8338 | 84.0117 | 24.5 | 29.0196 | 87 | 31 | 1.0039 | 68.6274 | 97 | 8240 | 32.9412 | 109.1309 | 34.8083 | -0.0625 | 20 | 0 | 44.4458 | 32.8281
9/28/2020 02:06:03.8 | 58.983 | 1734 | 15 | 2497.6865 | 127.7954 | 85.1376 | 100.1621 | 30.0078 | 31.9838 | 0.04723 | 107 | 11.4345 | 70.5614 | 69.8642 | 72.4869 | 0.99655 | 97.9455 | 283.4307 | 220.7383 | 100.7406 | 703.5648 | 1.633 | 450.955 | 33.4258 | 49.9108 | 35.1666 | 78.6954 | 11.9906 | 109.5875 | 29.232 | 8.1045 | 98.8087 | 84.0476 | 24.5 | 29.0196 | 87 | 31 | 1.002 | 68.6274 | 97 | 8260 | 32.9412 | 108.8104 | 34.7839 | 0 | 19.5625 | 0 | 44.5862 | 32.8281
9/28/2020 02:06:04.8 | 58.9832 | 1735 | 15 | 2501.5309 | 127.5656 | 85.1481 | 100.1514 | 30.0045 | 31.9799 | 0.04854 | 107.0349 | 11.4316 | 70.6185 | 70.4855 | 72.5026 | 0.99993 | 97.9467 | 283.4869 | 220.6819 | 100.5772 | 703.7384 | 1.6192 | 449.307 | 33.417 | 49.9417 | 35.2859 | 78.6264 | 11.9724 | 109.4206 | 29.3684 | 8.0903 | 98.7919 | 84.0606 | 24.5 | 29.0196 | 87 | 31 | 1.0003 | 68.6274 | 100 | 8210 | 32.549 | 108.1619 | 34.8023 | 0 | 20.1875 | 0 | 44.3054 | 32.8281
9/28/2020 02:06:05.8 | 58.9835 | 1736 | 15 | 2500.4607 | 127.6683 | 85.1614 | 100.1718 | 29.9821 | 31.9908 | 0.04893 | 106.9476 | 11.4423 | 70.5899 | 69.8675 | 72.528 | 0.99957 | 97.9478 | 283.5432 | 220.7101 | 100.7759 | 703.5241 | 1.6252 | 450.1729 | 33.4296 | 50.1032 | 35.2719 | 78.4356 | 11.9488 | 109.3097 | 29.5328 | 8.0955 | 98.7667 | 84.0476 | 24.5 | 29.4118 | 87 | 31 | 1.0016 | 68.6274 | 97 | 8360 | 32.549 | 108.49 | 34.7259 | -0.0625 | 19.875 | 0 | 44.3481 | 32.8281
9/28/2020 02:06:06.8 | 58.9838 | 1737 | 15 | 2498.9004 | 127.6188 | 85.1492 | 100.1881 | 29.9754 | 31.9901 | 0.05062 | 106.9389 | 11.4597 | 70.3045 | 69.5666 | 72.5591 | 0.99868 | 97.9472 | 283.2621 | 220.3721 | 100.8142 | 703.3911 | 1.625 | 450.8433 | 33.3958 | 49.5773 | 35.1 | 78.8204 | 11.948 | 109.3651 | 29.3124 | 8.1122 | 98.708 | 84.0345 | 24.5 | 29.4118 | 87 | 31 | 1.0008 | 68.6274 | 97 | 8090 | 32.9412 | 108.49 | 34.845 | -0.0625 | 20.25 | 0 | 44.3146 | 32.8281
9/28/2020 02:06:07.8 | 58.9841 | 1738 | 15 | 2497.9347 | 127.2571 | 85.1172 | 100.2261 | 29.9839 | 31.986 | 0.05002 | 106.9826 | 11.4636 | 70.4472 | 69.7523 | 72.5823 | 1.0026 | 97.945 | 283.0373 | 220.5974 | 100.9039 | 703.6869 | 1.6223 | 450.8433 | 33.2883 | 49.8798 | 35.114 | 78.8631 | 11.9754 | 109.727 | 29.3579 | 8.1251 | 98.8003 | 84.0476 | 24.5 | 29.4118 | 87 | 31 | 0.99974 | 68.6274 | 101 | 7940 | 32.9412 | 107.8415 | 34.8572 | -0.0625 | 21.375 | 0 | 43.2739 | 32.8281
9/28/2020 02:06:08.8 | 58.9844 | 1739 | 15 | 2503.3247 | 126.9434 | 85.1037 | 100.2729 | 29.9978 | 31.9806 | 0.04666 | 107.0349 | 11.4753 | 70.6185 | 69.764 | 72.6136 | 1.0008 | 97.945 | 283.2621 | 220.9918 | 100.6989 | 703.7845 | 1.6277 | 449.5584 | 33.2779 | 49.9692 | 35.1876 | 78.702 | 11.9762 | 109.4469 | 29.3439 | 8.138 | 99.0184 | 84.1159 | 24.5 | 29.8039 | 87 | 31 | 1.0018 | 68.6274 | 97 | 8210 | 32.9412 | 109.1309 | 34.7351 | -0.0625 | 20.75 | 0 | 42.9443 | 32.8281
9/28/2020 02:06:09.8 | 58.9846 | 1740 | 15 | 2498.6663 | 127.4504 | 85.0465 | 100.2721 | 30.0106 | 31.9747 | 0.04746 | 107.0611 | 11.4597 | 70.7612 | 69.9326 | 72.6362 | 1.0103 | 97.9484 | 283.0373 | 220.2594 | 100.795 | 703.942 | 1.6361 | 451.2063 | 33.3486 | 50.0207 | 35.2332 | 78.8007 | 11.9686 | 109.4223 | 29.3439 | 8.0865 | 99.1106 | 84.0117 | 24.5 | 29.4118 | 87 | 31 | 1.0012 | 68.6274 | 97 | 8290 | 32.9412 | 109.1309 | 34.7412 | -0.125 | 20.625 | 0 | 42.8223 | 32.8281
9/28/2020 02:06:10.8 | 58.9849 | 1741 | 15 | 2496.6205 | 127.4244 | 85.0436 | 100.3016 | 29.9924 | 31.9804 | 0.05025 | 107.0262 | 11.451 | 70.4757 | 69.6637 | 72.6286 | 1.0014 | 97.9467 | 283.1778 | 220.8791 | 100.7534 | 703.9311 | 1.6225 | 450.8153 | 33.3145 | 49.873 | 35.2193 | 78.7086 | 11.9419 | 109.4206 | 29.2459 | 8.1367 | 99.0519 | 84.0476 | 24.5 | 29.4118 | 87 | 31 | 0.99928 | 68.6274 | 100 | 8240 | 32.9412 | 108.1619 | 34.8175 | -0.1875 | 20.5625 | 0 | 42.6605 | 32.8281
9/28/2020 02:06:11.8 | 58.9852 | 1742 | 15 | 2508.1817 | 128.1618 | 85.0371 | 100.3096 | 29.9914 | 31.9993 | 0.04389 | 107.0698 | 11.4539 | 70.7612 | 70.3298 | 72.6294 | 1.0158 | 97.9472 | 284.4143 | 221.1326 | 100.7759 | 704.1102 | 1.6321 | 451.1784 | 33.6625 | 50.0001 | 35.3981 | 78.5343 | 11.9959 | 109.085 | 29.2705 | 8.1883 | 99.3958 | 84.0671 | 24.5 | 30.1961 | 87 | 31 | 0.99455 | 69.4118 | 98 | 8530 | 32.9412 | 108.8104 | 34.6771 | -0.125 | 19 | 0 | 43.9362 | 32.8281
9/28/2020 02:06:12.8 | 58.9855 | 1743 | 15 | 2506.8034 | 129.3409 | 85.0345 | 100.3323 | 29.9965 | 32.0007 | 0.04001 | 107.1484 | 11.4481 | 70.4472 | 70.0408 | 72.6619 | 0.99281 | 97.9484 | 283.1497 | 220.7101 | 100.6445 | 704.0641 | 1.6405 | 451.8488 | 33.9535 | 50.0138 | 35.2332 | 78.6954 | 11.9678 | 109.0581 | 29.232 | 8.2063 | 99.4377 | 84.0117 | 24 | 30.5882 | 87 | 31 | 0.99339 | 69.8039 | 101 | 8260 | 32.9412 | 107.2006 | 34.9609 | -0.1875 | 19.5 | 0 | 44.1864 | 32.8281
9/28/2020 02:06:13.8 | 58.9858 | 1744 | 15 | 2504.04 | 130.0619 | 85.0309 | 100.3418 | 29.9953 | 32.0022 | 0.03861 | 107.2443 | 11.4491 | 70.4472 | 70.2801 | 72.7094 | 1.0021 | 97.9461 | 283.3745 | 220.7664 | 100.747 | 704.0533 | 1.6436 | 449.1394 | 34.1051 | 49.7114 | 35.1666 | 78.8007 | 11.983 | 108.7477 | 29.3964 | 8.2798 | 99.5551 | 83.9987 | 24.5 | 30.5882 | 87 | 31 | 0.994 | 69.8039 | 98 | 8290 | 32.9412 | 108.49 | 34.7839 | -0.125 | 20.125 | 0 | 43.8721 | 32.8281
9/28/2020 02:06:14.8 | 58.986 | 1745 | 15 | 2502.7987 | 130.4895 | 85.018 | 100.3378 | 29.9903 | 32.0047 | 0.03718 | 107.2793 | 11.4559 | 70.1903 | 69.9842 | 72.738 | 1.0149 | 97.9467 | 283.0654 | 220.5693 | 100.8431 | 703.9773 | 1.6471 | 448.7763 | 34.2003 | 49.9176 | 35.2262 | 78.6033 | 11.9906 | 108.9724 | 29.239 | 8.3172 | 99.7061 | 84.0541 | 24 | 30.5882 | 87 | 31 | 0.99788 | 69.8039 | 101 | 7800 | 32.9412 | 107.2006 | 35.0464 | -0.25 | 19.375 | 0 | 44.3695 | 32.8281
9/28/2020 02:06:15.8 | 58.9863 | 1746 | 15 | 2504.0759 | 130.5805 | 85.0018 | 100.3507 | 29.9908 | 31.9981 | 0.03763 | 107.2967 | 11.451 | 70.4472 | 69.9609 | 72.7665 | 0.99512 | 97.9472 | 283.8242 | 220.7101 | 100.7181 | 703.7845 | 1.6536 | 451.6533 | 34.2416 | 49.8867 | 35.2402 | 78.6724 | 11.9861 | 109.085 | 29.3124 | 8.3378 | 99.7732 | 83.8715 | 24.5 | 30.5882 | 87 | 31 | 1.0068 | 69.8039 | 102 | 7920 | 32.549 | 108.8104 | 35.1105 | -0.1875 | 20.5625 | 0 | 43.6554 | 32.8281
9/28/2020 02:06:16.8 | 58.9866 | 1747 | 15 | 2503.6513 | 130.7635 | 84.9718 | 100.3641 | 29.9879 | 31.9821 | 0.03862 | 107.3054 | 11.4597 | 70.1047 | 69.7106 | 72.7883 | 1.0038 | 97.9484 | 283.2621 | 220.7101 | 100.8014 | 703.6217 | 1.6611 | 448.8322 | 34.2838 | 49.9245 | 35.135 | 78.7086 | 12.0035 | 109.2542 | 29.2984 | 8.2515 | 99.8068 | 84.0182 | 24 | 30.1961 | 87 | 31 | 0.99876 | 69.4118 | 101 | 7800 | 32.549 | 107.5211 | 35.1135 | -0.1875 | 20.375 | 0 | 44.0918 | 32.8281
9/28/2020 02:06:17.8 | 58.9869 | 1748 | 15 | 2503.1423 | 131.0401 | 84.9973 | 100.37 | 30.009 | 32.0059 | 0.04008 | 107.2793 | 11.4374 | 70.4186 | 69.9092 | 72.8179 | 1.0069 | 97.9489 | 283.5713 | 220.1468 | 100.6733 | 703.3829 | 1.6476 | 451.0388 | 34.3493 | 49.8387 | 35.1946 | 78.5277 | 12.0179 | 109.4788 | 29.211 | 8.2708 | 99.9074 | 84.0247 | 24 | 30.9804 | 87 | 31 | 0.99965 | 70.1961 | 98 | 8040 | 32.549 | 108.49 | 35.2081 | -0.1875 | 20 | 0 | 44.3909 | 32.8281
9/28/2020 02:06:18.8 | 58.9871 | 1749 | 15 | 2500.5726 | 131.135 | 84.9655 | 100.4008 | 30.0172 | 32.0025 | 0.0408 | 107.2269 | 11.4529 | 70.5043 | 70.4838 | 72.8521 | 1.0104 | 97.9484 | 282.5596 | 220.0904 | 100.6636 | 703.1794 | 1.6336 | 448.8601 | 34.3389 | 49.8798 | 35.2472 | 78.7645 | 12.0111 | 109.4503 | 29.2529 | 8.2759 | 99.9913 | 83.9269 | 24.5 | 30.1961 | 86 | 31 | 1.0135 | 69.8039 | 98 | 8140 | 32.549 | 108.8104 | 35.2631 | -0.1875 | 20.25 | 0 | 44.2017 | 32.8281
9/28/2020 02:06:19.8 | 58.9874 | 1750 | 15 | 2501.433 | 130.8276 | 84.9822 | 100.3704 | 29.9991 | 32.0136 | 0.04415 | 107.1745 | 11.4529 | 70.7326 | 70.406 | 72.8695 | 1.0097 | 97.9489 | 283.0654 | 220.5129 | 100.8559 | 702.8728 | 1.6418 | 451.9326 | 34.2702 | 49.8283 | 35.2193 | 78.5671 | 12.0157 | 109.5629 | 29.4103 | 8.254 | 100.0668 | 83.852 | 24 | 29.8039 | 87 | 31 | 0.99721 | 69.8039 | 102 | 8020 | 32.549 | 107.8415 | 35.3882 | -0.125 | 20.25 | 0 | 44.1498 | 32.8281
9/28/2020 02:06:20.8 | 58.9877 | 1751 | 15 | 2501.605 | 130.7735 | 84.9839 | 100.3401 | 30.0161 | 31.9862 | 0.04703 | 107.1396 | 11.4578 | 70.1903 | 70.6985 | 72.9037 | 1.0099 | 97.9495 | 283.0654 | 220.6256 | 100.7822 | 702.843 | 1.6352 | 449.0277 | 34.2584 | 49.5946 | 35.2859 | 78.5409 | 12.0134 | 109.1153 | 29.225 | 8.2424 | 100.0248 | 83.8161 | 24 | 30.1961 | 87 | 31 | 0.99849 | 69.8039 | 98 | 8310 | 32.549 | 108.8104 | 35.3851 | -0.1875 | 19.875 | 0 | 43.7378 | 32.8281
9/28/2020 02:06:21.8 | 58.988 | 1752 | 15 | 2500.909 | 130.9545 | 84.9494 | 100.3064 | 30.0185 | 32.0046 | 0.04988 | 107.1309 | 11.4704 | 70.6185 | 69.58 | 72.9424 | 1.001 | 97.9489 | 283.234 | 220.5693 | 101 | 702.6477 | 1.6277 | 451.0108 | 34.2963 | 49.7767 | 35.1913 | 78.5671 | 12.0429 | 108.9746 | 29.3054 | 8.285 | 100.0165 | 83.826 | 24 | 30.5882 | 86 | 31 | 1.0044 | 69.4118 | 98 | 8120 | 32.549 | 108.49 | 35.3699 | -0.125 | 20.5 | 0 | 43.808 | 32.8281
9/28/2020 02:06:22.8 | 58.9883 | 1753 | 15 | 2501.5563 | 131.2811 | 84.9195 | 100.2333 | 30.0246 | 32.0033 | 0.05069 | 107.1396 | 11.4733 | 70.5328 | 70.0924 | 72.978 | 1.0063 | 97.9484 | 283.234 | 221.0481 | 100.7406 | 702.6503 | 1.642 | 450.4522 | 34.3907 | 49.8077 | 35.1946 | 78.6461 | 12.0225 | 109.2822 | 29.3369 | 8.2644 | 100.0416 | 83.8291 | 24 | 30.1961 | 86 | 31 | 1.0008 | 69.8039 | 98 | 7770 | 32.549 | 108.8104 | 35.3912 | -0.125 | 19.9375 | 0 | 43.7195 | 32.8281
9/28/2020 02:06:23.8 | 58.9885 | 1754 | 15 | 2499.8096 | 131.1307 | 84.8767 | 100.1739 | 30.0316 | 31.996 | 0.05256 | 107.1047 | 11.4646 | 70.4472 | 69.4358 | 73.0146 | 1.0083 | 97.9495 | 283.515 | 220.6538 | 100.7886 | 702.4821 | 1.6418 | 452.5191 | 34.3273 | 49.653 | 35.3455 | 78.3501 | 12.0263 | 109.3674 | 29.3894 | 8.2295 | 99.9913 | 83.7737 | 24 | 30.1961 | 86 | 31 | 0.99977 | 69.8039 | 102 | 8070 | 32.549 | 107.8415 | 35.5102 | -0.0625 | 19.8125 | 0 | 43.6737 | 32.8281
9/28/2020 02:06:24.8 | 58.9888 | 1755 | 15 | 2500.0351 | 131 | 84.8803 | 100.0957 | 30.0149 | 32.0115 | 0.05458 | 107.1309 | 11.4685 | 70.3901 | 69.9659 | 73.0442 | 0.99708 | 97.9484 | 282.8125 | 220.5693 | 100.8847 | 702.2433 | 1.6381 | 449.8377 | 34.2962 | 49.8077 | 35.2472 | 78.3007 | 11.9762 | 109.3662 | 29.3369 | 8.2618 | 99.9829 | 83.6824 | 24 | 29.8039 | 86 | 31 | 0.99672 | 69.4118 | 101 | 7820 | 32.549 | 107.5211 | 35.4248 | -0.125 | 19.75 | 0 | 44.0491 | 32.8281
9/28/2020 02:06:25.8 | 58.9891 | 1756 | 15 | 2499.4839 | 131.0092 | 84.8744 | 100.0306 | 30.0029 | 32.0192 | 0.05701 | 107.0698 | 11.4549 | 70.2759 | 69.9509 | 73.0684 | 1.0087 | 97.9495 | 283.0654 | 220.9354 | 100.7759 | 702.0236 | 1.6383 | 449.8656 | 34.291 | 49.7424 | 35.1736 | 78.2382 | 12.0058 | 109.4234 | 29.218 | 8.2579 | 99.9829 | 83.6139 | 24 | 30.1961 | 86 | 31 | 0.998 | 69.8039 | 98 | 8190 | 32.549 | 108.8104 | 35.4767 | -0.125 | 20 | 0 | 44.0216 | 32.9219
9/28/2020 02:06:26.8 | 58.9894 | 1757 | 15 | 2497.2028 | 130.8249 | 84.8678 | 99.9581 | 30.0213 | 32.0146 | 0.06091 | 107.1135 | 11.4539 | 70.2188 | 69.6537 | 73.0841 | 1.0058 | 97.9501 | 283.0654 | 220.7664 | 100.7117 | 701.8663 | 1.6469 | 450.927 | 34.2115 | 49.8283 | 35.1806 | 78.6165 | 12.0157 | 109.3679 | 29.4628 | 8.1986 | 99.9829 | 83.6205 | 24 | 29.8039 | 86 | 31 | 1.0021 | 69.8039 | 102 | 7870 | 32.549 | 107.8415 | 35.5988 | -0.0625 | 20.0625 | 0 | 43.7927 | 32.8281
9/28/2020 02:06:27.8 | 58.9896 | 1758 | 15 | 2501.1574 | 130.7234 | 84.8455 | 99.93 | 30.0201 | 32.0087 | 0.06248 | 107.0873 | 11.4549 | 70.5043 | 70.3 | 73.083 | 0.99975 | 97.9489 | 283.5713 | 221.3579 | 100.9328 | 701.6872 | 1.6482 | 450.3684 | 34.2391 | 50.0138 | 35.2649 | 78.5474 | 12.0013 | 109.3108 | 29.4943 | 8.2025 | 100.0081 | 83.552 | 24 | 29.8039 | 86 | 31 | 1.0088 | 69.8039 | 102 | 8090 | 32.549 | 107.8415 | 35.5804 | -0.0625 | 20.0625 | 0 | 43.7927 | 32.8281
9/28/2020 02:06:28.8 | 58.9899 | 1759 | 15 | 2498.0339 | 131.009 | 84.8476 | 99.9514 | 30.0181 | 32.0085 | 0.06322 | 107.096 | 11.4549 | 70.3045 | 69.4526 | 73.082 | 0.99957 | 97.9495 | 283.2059 | 220.8509 | 100.8687 | 701.4974 | 1.6569 | 450.2287 | 34.2711 | 49.9451 | 35.1773 | 78.4816 | 12.052 | 109.4234 | 29.2144 | 8.2051 | 99.9913 | 83.5195 | 24 | 29.8039 | 86 | 31 | 0.99867 | 69.8039 | 98 | 8160 | 32.549 | 109.1309 | 35.6415 | 0 | 20.25 | 0 | 43.7927 | 32.9219
9/28/2020 02:06:29.8 | 58.9902 | 1760 | 15 | 2500.3895 | 130.7832 | 84.8194 | 99.986 | 30.017 | 32.0018 | 0.06159 | 107.0698 | 11.4588 | 70.3901 | 69.7172 | 73.0691 | 1.0031 | 97.9495 | 283.3464 | 221.1608 | 100.6636 | 701.4838 | 1.6821 | 452.5191 | 34.2443 | 50.0344 | 35.3701 | 78.4685 | 12.0043 | 109.7035 | 29.043 | 8.2476 | 99.9745 | 83.6499 | 24 | 30.1961 | 86 | 31 | 1.0039 | 69.8039 | 102 | 8070 | 32.549 | 107.8415 | 35.5896 | 0 | 19.875 | 0 | 43.9423 | 32.9219
9/28/2020 02:06:30.8 | 58.9905 | 1761 | 15 | 2500.7191 | 130.872 | 84.7704 | 100.025 | 30.0148 | 31.9896 | 0.06202 | 107.0698 | 11.4656 | 70.4186 | 69.744 | 73.0607 | 0.99405 | 97.9495 | 283.3745 | 220.5693 | 100.8495 | 701.3725 | 1.6799 | 450.3405 | 34.2721 | 49.8214 | 35.2789 | 78.4125 | 12.0255 | 109.2273 | 29.2459 | 8.2399 | 99.9829 | 83.5161 | 24 | 29.8039 | 86 | 31 | 1.0067 | 69.8039 | 101 | 7800 | 32.549 | 107.8415 | 35.5072 | -0.0625 | 19.75 | 0 | 44.1467 | 32.9219
9/28/2020 02:06:31.8 | 58.9907 | 1762 | 15 | 2499.2885 | 131.0875 | 84.7537 | 100.0502 | 30.0083 | 31.9854 | 0.05978 | 107.0698 | 11.4743 | 70.3901 | 70.2502 | 73.0617 | 0.99548 | 97.9478 | 283.0654 | 220.6819 | 100.8559 | 701.3373 | 1.6518 | 450.2567 | 34.3088 | 49.9314 | 35.2332 | 78.5671 | 12.0346 | 109.1976 | 29.4103 | 8.2231 | 99.9745 | 83.4737 | 24 | 30.1961 | 86 | 31 | 1.0005 | 69.8039 | 97 | 8210 | 32.549 | 108.8104 | 35.4462 | -0.125 | 20.1875 | 0 | 44.1498 | 32.9219
9/28/2020 02:06:32.8 | 58.991 | 1763 | 15 | 2500.8821 | 130.8872 | 84.7285 | 100.075 | 30.0161 | 31.9868 | 0.05879 | 107.0698 | 11.4733 | 70.7897 | 69.6202 | 73.0718 | 1.0014 | 97.9506 | 283.3745 | 221.0199 | 100.8431 | 701.302 | 1.6449 | 451.6533 | 34.2783 | 49.763 | 35.2929 | 78.406 | 11.9709 | 109.2845 | 29.6061 | 8.2411 | 100.0165 | 83.3823 | 24 | 29.8039 | 86 | 31 | 0.99931 | 69.8039 | 102 | 7900 | 32.549 | 107.8415 | 35.4584 | -0.125 | 19.625 | 0 | 44.0002 | 32.8281
9/28/2020 02:06:33.8 | 58.9913 | 1764 | 15 | 2496.7964 | 130.6255 | 84.7575 | 100.107 | 30.0459 | 31.9828 | 0.05822 | 107.0524 | 11.4675 | 70.333 | 69.7273 | 73.0742 | 1.0101 | 97.9495 | 283.3183 | 220.2031 | 100.7759 | 701.2098 | 1.6547 | 451.5415 | 34.1538 | 49.9486 | 35.3315 | 78.4356 | 12.0187 | 109.2273 | 29.2705 | 8.2025 | 99.9661 | 83.4183 | 24 | 30.1961 | 86 | 31 | 1.0008 | 69.8039 | 102 | 7970 | 32.549 | 108.1619 | 35.5957 | -0.125 | 18.625 | 0 | 44.397 | 32.8281
9/28/2020 02:06:34.8 | 58.9916 | 1765 | 15 | 2502.8029 | 130.0771 | 84.7836 | 100.1396 | 30.0089 | 32.003 | 0.05679 | 107.0174 | 11.4646 | 70.2759 | 69.9759 | 73.0808 | 0.98995 | 97.9495 | 283.0654 | 220.6256 | 100.8014 | 701.2559 | 1.6412 | 449.4467 | 34.0923 | 49.976 | 35.128 | 78.4125 | 12.0164 | 109.1713 | 29.5607 | 8.2205 | 99.8487 | 83.3758 | 24 | 29.8039 | 86 | 31 | 0.99693 | 69.4118 | 101 | 7770 | 32.549 | 107.5211 | 35.8673 | -0.125 | 19.9375 | 0 | 44.2078 | 32.9219
9/28/2020 02:06:35.8 | 58.9919 | 1766 | 15 | 2499.9205 | 130.4495 | 84.7614 | 100.162 | 30.0259 | 31.9817 | 0.05139 | 107.0174 | 11.4617 | 70.4186 | 70.2137 | 73.0789 | 1.0038 | 97.9501 | 282.6439 | 220.5129 | 100.8495 | 701.2559 | 1.635 | 450.5639 | 34.1505 | 49.9245 | 35.1806 | 78.5112 | 12.0301 | 109.536 | 29.4033 | 8.2631 | 99.8571 | 83.3758 | 24 | 29.8039 | 86 | 31 | 0.9984 | 69.4118 | 98 | 7990 | 32.549 | 108.8104 | 35.6659 | -0.125 | 20.3125 | 0 | 44.3085 | 32.8281
9/28/2020 02:06:36.8 | 58.9921 | 1767 | 15 | 2499.2991 | 130.6623 | 84.7332 | 100.1781 | 30.0343 | 31.9865 | 0.04755 | 107.0436 | 11.4617 | 70.333 | 70.1739 | 73.0894 | 1.0047 | 97.9495 | 283.4869 | 220.3721 | 100.747 | 701.2912 | 1.6556 | 450.6198 | 34.1977 | 49.9176 | 35.3315 | 78.6527 | 11.9914 | 109.6475 | 29.2914 | 8.3043 | 99.9326 | 83.2715 | 24 | 30.1961 | 86 | 31 | 1.0041 | 69.8039 | 102 | 8140 | 32.549 | 109.1309 | 35.6415 | -0.0625 | 19.9375 | 0 | 44.3603 | 32.9219
9/28/2020 02:06:37.8 | 58.9924 | 1768 | 15 | 2500.1332 | 130.5756 | 84.7532 | 100.1916 | 30.0212 | 31.9837 | 0.048 | 107.0436 | 11.4743 | 70.1047 | 70.1473 | 73.1026 | 0.99102 | 97.9501 | 283.2902 | 221.0199 | 100.6508 | 701.3373 | 1.6582 | 450.0612 | 34.1864 | 50.0207 | 35.3385 | 78.4553 | 11.9572 | 109.7881 | 29.134 | 8.2605 | 99.9745 | 83.229 | 24 | 30.1961 | 86 | 31 | 0.99733 | 69.8039 | 102 | 8160 | 32.549 | 109.1309 | 35.6598 | -0.1875 | 20.375 | 0 | 44.1589 | 32.9219
9/28/2020 02:06:38.8 | 58.9927 | 1769 | 15 | 2499.7216 | 130.3885 | 84.726 | 100.2188 | 30.0107 | 31.9978 | 0.04656 | 107.0349 | 11.4898 | 70.2759 | 69.9359 | 73.1079 | 0.99512 | 97.9484 | 283.1778 | 220.4566 | 100.7598 | 701.3671 | 1.6591 | 449.726 | 34.1318 | 49.8798 | 35.2719 | 78.4685 | 11.9921 | 109.8144 | 29.5152 | 8.2334 | 100.0668 | 83.1181 | 24.5 | 30.1961 | 86 | 31 | 1.0003 | 69.8039 | 98 | 8290 | 32.549 | 109.1309 | 35.7117 | -0.125 | 20.5 | 0 | 44.0369 | 32.9219
9/28/2020 02:06:39.8 | 58.993 | 1770 | 15 | 2492.4493 | 130.5514 | 84.6939 | 100.2454 | 30.0223 | 31.9984 | 0.04429 | 107.0698 | 11.482 | 70.1903 | 69.6704 | 73.126 | 1.0389 | 97.9472 | 282.2786 | 220.5411 | 100.9936 | 701.378 | 1.6556 | 449.9494 | 34.075 | 50.4397 | 35.2859 | 78.4125 | 12.0142 | 109.6452 | 29.2459 | 8.2772 | 100.1003 | 83.1312 | 24.5 | 30.1961 | 86 | 31 | 0.99931 | 69.8039 | 102 | 8020 | 32.549 | 109.1309 | 35.7422 | -0.125 | 19.6875 | 0 | 43.7866 | 32.9219
9/28/2020 02:06:40.8 | 58.9933 | 1771 | 15 | 2495.6922 | 128.2709 | 84.7151 | 100.256 | 30.0373 | 31.9797 | 0.053 | 107.0087 | 11.4898 | 69.9905 | 69.2644 | 73.1305 | 1.0083 | 97.9489 | 282.9811 | 219.9778 | 100.6989 | 701.2966 | 1.5986 | 450.1729 | 33.5234 | 50.1238 | 35.3385 | 78.406 | 12.0119 | 110.0111 | 29.134 | 8.0878 | 99.5803 | 83.0822 | 24.5 | 29.0196 | 86 | 31 | 1.0089 | 68.6274 | 100 | 7770 | 32.549 | 108.49 | 35.9619 | -0.125 | 20 | 0 | 43.2953 | 32.9219
9/28/2020 02:06:41.8 | 58.9935 | 1772 | 15 | 2498.1081 | 127.3042 | 84.7202 | 100.2803 | 30.0343 | 31.9814 | 0.0595 | 106.8953 | 11.4714 | 70.2474 | 69.7824 | 73.1302 | 1.0094 | 97.9518 | 282.953 | 220.7946 | 100.7117 | 701.5407 | 1.574 | 449.0556 | 33.3029 | 50.189 | 35.2859 | 78.4685 | 11.9921 | 109.6498 | 29.0955 | 8.062 | 99.2784 | 83.1801 | 24.5 | 29.0196 | 86 | 31 | 0.99913 | 68.6274 | 101 | 8210 | 32.549 | 108.49 | 35.7758 | -0.125 | 18.875 | 0 | 44.3115 | 32.9219
9/28/2020 02:06:42.8 | 58.9938 | 1773 | 15 | 2497.8339 | 127.6346 | 84.7487 | 100.2987 | 30.0389 | 31.9826 | 0.05906 | 106.7644 | 11.4597 | 70.4757 | 69.7824 | 73.1176 | 1.016 | 97.9472 | 282.4472 | 220.4566 | 100.8784 | 701.6628 | 1.5601 | 450.1729 | 33.3857 | 50.007 | 35.3385 | 78.4915 | 11.9914 | 109.8693 | 29.1725 | 8.1187 | 98.9177 | 83.1312 | 24.5 | 28.6274 | 86 | 31 | 1.0008 | 68.2353 | 100 | 8290 | 32.549 | 108.49 | 35.5286 | -0.0625 | 18.875 | 0 | 44.4183 | 32.9219
9/28/2020 02:06:43.8 | 58.9941 | 1774 | 15 | 2496.4008 | 127.6562 | 84.7621 | 100.3185 | 30.0504 | 31.96 | 0.05745 | 106.7033 | 11.4627 | 70.5043 | 69.3939 | 73.1223 | 1.0042 | 97.9484 | 283.2059 | 220.3158 | 100.8495 | 701.7306 | 1.5603 | 449.8656 | 33.3722 | 49.976 | 35.3209 | 78.5606 | 11.9579 | 110.2906 | 29.2984 | 8.0916 | 98.7416 | 83.1148 | 24.5 | 29.0196 | 86 | 31 | 0.99745 | 68.6274 | 97 | 8210 | 32.549 | 109.4513 | 35.434 | -0.0625 | 21.3125 | 0 | 42.7856 | 32.8281
9/28/2020 02:06:44.8 | 58.9944 | 1775 | 15 | 2497.0599 | 127.3439 | 84.795 | 100.3271 | 30.04 | 31.9871 | 0.05762 | 106.712 | 11.4685 | 70.1903 | 70.5566 | 73.115 | 1.0163 | 97.9478 | 282.8687 | 220.2594 | 100.9039 | 701.6113 | 1.5647 | 451.9046 | 33.2993 | 50.0859 | 35.3245 | 78.7151 | 11.9648 | 109.2816 | 29.3054 | 8.1316 | 98.7919 | 83.0202 | 24.5 | 29.0196 | 86 | 31 | 1.0022 | 68.6274 | 100 | 7990 | 32.549 | 107.8415 | 35.4553 | -0.1875 | 19.375 | 0 | 44.1559 | 32.9219
9/28/2020 02:06:45.8 | 58.9946 | 1776 | 15 | 2496.5136 | 127.1483 | 84.7892 | 100.3071 | 30.0239 | 31.9921 | 0.0608 | 106.7033 | 11.4617 | 70.1332 | 69.3082 | 73.1157 | 0.99993 | 97.9495 | 282.5596 | 220.0623 | 100.7534 | 701.9476 | 1.5483 | 451.2343 | 33.2409 | 50.0791 | 35.2332 | 78.3632 | 11.9883 | 109.2273 | 29.2459 | 8.0994 | 98.6745 | 82.9843 | 24.5 | 29.0196 | 86 | 31 | 0.99629 | 68.2353 | 100 | 7870 | 32.549 | 107.8415 | 35.437 | -0.1875 | 19.125 | 0 | 44.4336 | 32.8281
9/28/2020 02:06:46.8 | 58.9949 | 1777 | 15 | 2499.4444 | 127.0168 | 84.8249 | 100.2909 | 30.0162 | 31.9911 | 0.05789 | 106.7033 | 11.4801 | 70.3045 | 69.7757 | 73.1323 | 0.99904 | 97.9484 | 283.0935 | 220.2594 | 100.7695 | 702.2433 | 1.5399 | 450.3963 | 33.2455 | 50.1479 | 35.4577 | 78.3304 | 11.9959 | 109.8985 | 29.316 | 8.1251 | 98.708 | 82.9484 | 24.5 | 29.0196 | 86 | 31 | 1.0011 | 68.6274 | 97 | 8210 | 32.549 | 109.1309 | 35.3149 | -0.125 | 21.5 | 0 | 43.161 | 32.8281
9/28/2020 02:06:47.8 | 58.9952 | 1778 | 15 | 2498.6367 | 127.317 | 84.8179 | 100.2701 | 30.0014 | 32 | 0.05333 | 106.7033 | 11.4801 | 70.4472 | 69.8959 | 73.1521 | 1.009 | 97.9489 | 283.4307 | 220.7664 | 101.0417 | 702.2786 | 1.5749 | 449.2791 | 33.3133 | 50.1306 | 35.2402 | 78.4619 | 12.0081 | 109.843 | 29.036 | 8.1019 | 98.9009 | 82.9419 | 24.5 | 29.4118 | 86 | 31 | 1.0004 | 68.6274 | 101 | 8160 | 32.549 | 108.49 | 35.2631 | -0.125 | 21.5625 | 0 | 42.9535 | 32.9219
9/28/2020 02:06:48.8 | 58.9955 | 1779 | 15 | 2498.7694 | 127.4107 | 84.8372 | 100.2027 | 30.0494 | 31.9733 | 0.05466 | 106.7382 | 11.4791 | 70.333 | 70.1107 | 73.1629 | 1.0017 | 97.9489 | 283.515 | 221.1044 | 100.8111 | 702.5174 | 1.5838 | 452.156 | 33.3396 | 50.1925 | 35.2859 | 78.3732 | 11.9876 | 109.4508 | 29.2565 | 8.12 | 99.0351 | 82.9843 | 24.5 | 29.0196 | 86 | 31 | 1.0054 | 68.6274 | 100 | 8260 | 32.549 | 108.1619 | 35.1562 | -0.125 | 20.5625 | 0 | 43.1457 | 32.8281
9/28/2020 02:06:49.8 | 58.9958 | 1780 | 15 | 2502.3287 | 127.2519 | 84.8406 | 100.1461 | 30.0311 | 31.9708 | 0.05668 | 106.7557 | 11.4597 | 70.3901 | 69.5063 | 73.1651 | 0.99619 | 97.9484 | 283.0092 | 220.7946 | 100.8495 | 702.6096 | 1.5789 | 452.1281 | 33.3455 | 50.1306 | 35.2999 | 78.4619 | 11.9891 | 109.0581 | 29.3509 | 8.1226 | 98.9848 | 82.9484 | 24.5 | 29.4118 | 86 | 31 | 1.0047 | 68.6274 | 101 | 8240 | 32.549 | 108.1619 | 35.1105 | -0.0625 | 18.6875 | 0 | 44.3024 | 32.9219
9/28/2020 02:06:50.8 | 58.996 | 1781 | 15 | 2496.4951 | 127.6436 | 84.8217 | 100.1139 | 30.0115 | 31.9987 | 0.05915 | 106.7731 | 11.4539 | 70.5043 | 70.1888 | 73.1609 | 1.0017 | 97.9484 | 283.515 | 220.9918 | 100.6605 | 702.7969 | 1.5685 | 449.0277 | 33.3702 | 50.1857 | 35.2789 | 78.564 | 11.9648 | 108.89 | 29.1971 | 8.0852 | 98.708 | 82.8309 | 24.5 | 29.4118 | 86 | 31 | 0.99858 | 68.6274 | 100 | 7920 | 32.549 | 107.5211 | 34.9884 | -0.1875 | 20.125 | 0 | 43.9362 | 32.8281
9/28/2020 02:06:51.8 | 58.9963 | 1782 | 15 | 2501.2568 | 127.1682 | 84.8337 | 100.0512 | 30.0193 | 31.9853 | 0.05916 | 106.808 | 11.4559 | 70.4757 | 69.9792 | 73.1717 | 1.0021 | 97.9489 | 283.6556 | 221.2734 | 100.8175 | 702.8783 | 1.5632 | 449.1115 | 33.3093 | 50.1479 | 35.2789 | 78.4784 | 11.9739 | 108.4424 | 29.2635 | 8.0555 | 98.5822 | 82.8309 | 24.5 | 29.0196 | 86 | 31 | 0.99806 | 68.2353 | 96 | 8430 | 32.549 | 108.1619 | 35.1746 | -0.0625 | 18.25 | 0 | 44.8944 | 32.8281
9/28/2020 02:06:52.8 | 58.9966 | 1783 | 15 | 2499.7009 | 127.1231 | 84.8246 | 99.9804 | 30.0278 | 31.9732 | 0.0581 | 106.7905 | 11.4578 | 70.4472 | 69.5934 | 73.1683 | 1.0006 | 97.9489 | 283.7961 | 220.6538 | 100.7342 | 703.0058 | 1.5362 | 450.1729 | 33.2768 | 49.8524 | 35.3911 | 78.5409 | 12.0051 | 108.5825 | 29.3299 | 8.0852 | 98.4229 | 82.7885 | 24.5 | 29.4118 | 86 | 31 | 1.0038 | 68.6274 | 100 | 8190 | 32.549 | 107.2006 | 35.2875 | -0.0625 | 19.125 | 0 | 44.6472 | 32.9219
9/28/2020 02:06:53.8 | 58.9969 | 1784 | 15 | 2496.8571 | 126.9841 | 84.8474 | 99.9179 | 30.0183 | 31.9943 | 0.05798 | 106.8342 | 11.4665 | 70.2474 | 69.9892 | 73.1589 | 0.99655 | 97.9489 | 283.5713 | 221.0762 | 100.8239 | 703.2662 | 1.5344 | 451.346 | 33.2026 | 49.9486 | 35.4647 | 78.633 | 11.9876 | 108.8626 | 29.2705 | 8.1122 | 98.3977 | 82.759 | 24.5 | 29.8039 | 86 | 31 | 0.99876 | 68.6274 | 97 | 8240 | 32.549 | 108.1619 | 35.2356 | -0.0625 | 20.625 | 0 | 43.866 | 32.8281
9/28/2020 02:06:54.8 | 58.9971 | 1785 | 15 | 2503.7978 | 126.8146 | 84.8138 | 99.8973 | 30.0297 | 31.9831 | 0.05595 | 106.8342 | 11.4782 | 70.7326 | 70.502 | 73.1606 | 1.0053 | 97.9484 | 283.9085 | 221.5832 | 100.8975 | 703.4942 | 1.5557 | 449.1394 | 33.2504 | 49.9245 | 35.2332 | 78.6592 | 11.9997 | 108.5539 | 29.3509 | 8.1161 | 98.6577 | 82.7395 | 24.5 | 29.8039 | 86 | 31 | 1.001 | 68.6274 | 97 | 8070 | 32.549 | 108.1619 | 35.3882 | -0.0625 | 21.125 | 0 | 42.9962 | 32.8281
9/28/2020 02:06:55.8 | 58.9974 | 1786 | 15 | 2499.1652 | 127.5701 | 84.8608 | 99.8981 | 30.0089 | 31.9745 | 0.056 | 106.9215 | 11.4791 | 70.3901 | 69.9592 | 73.1556 | 0.9994 | 97.9495 | 284.3019 | 221.2171 | 100.9456 | 703.6923 | 1.5709 | 451.1505 | 33.3866 | 49.7698 | 35.2789 | 78.5606 | 11.9427 | 108.6671 | 29.3509 | 8.1432 | 98.7751 | 82.733 | 24.5 | 29.8039 | 86 | 31 | 1.0008 | 68.6274 | 101 | 8020 | 32.549 | 107.5211 | 35.3607 | 0 | 19.8125 | 0 | 43.9056 | 32.8281
9/28/2020 02:06:56.8 | 58.9977 | 1787 | 15 | 2499.0197 | 127.5499 | 84.8694 | 99.9173 | 29.9898 | 31.9905 | 0.06112 | 106.9826 | 11.4724 | 70.2759 | 70.0075 | 73.1537 | 1.0053 | 97.9484 | 284.049 | 221.3579 | 100.7534 | 703.7791 | 1.5658 | 451.4577 | 33.3794 | 49.6152 | 35.2859 | 78.6592 | 12.0149 | 108.4419 | 29.2984 | 8.1483 | 98.7416 | 82.7395 | 24.5 | 29.4118 | 86 | 31 | 0.99855 | 68.2353 | 96 | 8260 | 32.549 | 108.1619 | 35.2844 | 0 | 20.1875 | 0 | 43.8446 | 32.8281
9/28/2020 02:06:57.8 | 58.998 | 1788 | 15 | 2501.2758 | 127.2605 | 84.9018 | 99.9461 | 29.9975 | 31.9852 | 0.06144 | 106.9826 | 11.4578 | 70.5043 | 69.7507 | 73.1743 | 1.009 | 97.9495 | 284.1333 | 220.9636 | 100.795 | 703.8958 | 1.5672 | 449.3629 | 33.3337 | 49.763 | 35.2789 | 78.702 | 11.9724 | 108.7791 | 29.239 | 8.0749 | 98.75 | 82.733 | 24.5 | 29.8039 | 86 | 31 | 0.99925 | 68.6274 | 97 | 8360 | 32.549 | 108.1619 | 35.4767 | 0 | 20.9375 | 0 | 42.9932 | 32.8281
9/28/2020 02:06:58.8 | 58.9982 | 1789 | 15 | 2501.1952 | 127.1152 | 84.8813 | 99.9851 | 30.0011 | 31.986 | 0.05918 | 106.9738 | 11.4578 | 70.3045 | 69.7172 | 73.1977 | 1.0092 | 97.9478 | 283.7961 | 221.1608 | 100.8014 | 703.9827 | 1.5727 | 450.7595 | 33.2946 | 49.8214 | 35.2859 | 78.6592 | 12.0187 | 109.0855 | 29.2984 | 8.1071 | 98.8171 | 82.7885 | 24.5 | 29.8039 | 86 | 31 | 1.0075 | 68.6274 | 101 | 8310 | 32.549 | 107.5211 | 35.5042 | -0.0625 | 20.625 | 0 | 42.7246 | 32.8281
9/28/2020 02:06:59.8 | 58.9985 | 1790 | 15 | 2497.5787 | 127.3505 | 84.8425 | 100.0299 | 30.0044 | 31.9953 | 0.05832 | 107 | 11.4539 | 70.5043 | 70.3994 | 73.2307 | 1.0151 | 97.9478 | 283.3464 | 221.1889 | 100.8367 | 704.0641 | 1.5769 | 451.1784 | 33.308 | 49.7561 | 35.2859 | 78.8434 | 12.0149 | 108.8895 | 29.3894 | 8.1367 | 98.8925 | 82.5926 | 24.5 | 29.4118 | 86 | 31 | 1.0025 | 68.6274 | 97 | 8260 | 32.549 | 108.1619 | 35.5621 | -0.125 | 20.4375 | 0 | 42.688 | 32.8281
9/28/2020 02:07:00.8 | 58.9988 | 1791 | 15 | 2498.5415 | 126.9367 | 84.829 | 100.0377 | 30.0219 | 31.9921 | 0.05782 | 106.8953 | 11.4559 | 70.3901 | 69.5398 | 73.2469 | 0.99993 | 97.9484 | 283.6275 | 221.1889 | 100.7598 | 704.1862 | 1.5749 | 448.6646 | 33.2126 | 49.8798 | 35.3385 | 78.8138 | 12.0073 | 108.9461 | 29.4103 | 8.1032 | 98.8842 | 82.5926 | 24.5 | 29.4118 | 86 | 31 | 1.0075 | 68.6274 | 96 | 8070 | 32.549 | 108.49 | 35.553 | -0.125 | 19 | 0 | 43.3777 | 32.8281
9/28/2020 02:07:01.8 | 58.9991 | 1792 | 15 | 2497.9224 | 126.869 | 84.8754 | 100.0608 | 30.0123 | 31.987 | 0.05677 | 106.9389 | 11.4607 | 70.5043 | 69.6721 | 73.283 | 0.99761 | 97.9506 | 283.4588 | 221.2452 | 100.7406 | 704.3137 | 1.5514 | 450.2846 | 33.1866 | 49.653 | 35.3455 | 78.6954 | 12.027 | 108.9203 | 28.8646 | 8.0826 | 98.6661 | 82.5501 | 24.5 | 29.0196 | 86 | 31 | 0.99944 | 68.2353 | 100 | 7970 | 32.549 | 107.8415 | 35.3851 | -0.0625 | 18.125 | 0 | 44.223 | 32.8281
9/28/2020 02:07:02.8 | 58.9994 | 1793 | 15 | 2498.5085 | 126.8164 | 84.9055 | 100.0782 | 30.0027 | 31.9993 | 0.05578 | 106.9564 | 11.4753 | 70.6185 | 69.7239 | 73.2977 | 1.0037 | 97.9478 | 283.9085 | 221.1326 | 100.7245 | 704.2594 | 1.5342 | 451.9884 | 33.1806 | 49.7389 | 35.3279 | 78.8269 | 12.002 | 109.3937 | 29.3718 | 8.0865 | 98.448 | 82.6317 | 24.5 | 29.0196 | 86 | 31 | 0.99718 | 68.6274 | 96 | 8210 | 32.549 | 108.49 | 35.2997 | -0.0625 | 18.375 | 0 | 44.8486 | 32.8281
9/28/2020 02:07:03.8 | 58.9996 | 1794 | 15 | 2499.9649 | 126.6034 | 84.9225 | 100.0897 | 30.0122 | 31.9822 | 0.05687 | 106.8865 | 11.4733 | 70.2474 | 69.8876 | 73.3108 | 1.0229 | 97.9489 | 283.0654 | 220.7101 | 100.8014 | 704.2486 | 1.5342 | 453.1895 | 33.1442 | 49.8214 | 35.3139 | 78.8565 | 11.9929 | 109.3668 | 29.3509 | 8.0852 | 98.3977 | 82.5697 | 24.5 | 29.0196 | 86 | 31 | 1.0008 | 68.6274 | 96 | 8260 | 32.549 | 108.8104 | 35.1593 | -0.1875 | 20.3125 | 0 | 44.2352 | 32.8281
9/28/2020 02:07:04.8 | 58.9999 | 1795 | 15 | 2501.7766 | 126.7284 | 84.8907 | 100.1123 | 30.0093 | 31.9773 | 0.05779 | 106.8604 | 11.4724 | 70.4186 | 69.3552 | 73.3286 | 1.006 | 97.9478 | 283.3464 | 221.2171 | 100.7406 | 704.0641 | 1.5559 | 450.1729 | 33.201 | 49.8077 | 35.3385 | 78.7941 | 12.0157 | 109.6458 | 29.3369 | 8.0555 | 98.4899 | 82.5436 | 24.5 | 29.4118 | 86 | 31 | 0.99998 | 68.6274 | 101 | 8240 | 32.549 | 108.1619 | 35.141 | -0.1875 | 20.25 | 0 | 43.8507 | 32.8281
9/28/2020 02:07:05.8 | 59.0002 | 1796 | 15 | 2497.9605 | 127.1106 | 84.8599 | 100.1207 | 30.0034 | 31.9928 | 0.05665 | 106.9302 | 11.4665 | 70.3616 | 69.8959 | 73.3355 | 1.0023 | 97.9467 | 282.8968 | 220.7383 | 100.8014 | 703.8958 | 1.5532 | 450.117 | 33.2503 | 49.9245 | 35.3315 | 78.8565 | 12.0088 | 109.3365 | 29.5082 | 8.1058 | 98.6409 | 82.5371 | 24.5 | 29.0196 | 86 | 31 | 0.99986 | 68.6274 | 97 | 8410 | 32.549 | 108.8104 | 34.8785 | -0.0625 | 19.5625 | 0 | 44.3024 | 32.8281
9/28/2020 02:07:06.8 | 59.0005 | 1797 | 15 | 2498.2833 | 126.8865 | 84.8928 | 100.1637 | 29.9969 | 31.9913 | 0.05565 | 106.904 | 11.4675 | 70.5043 | 69.5013 | 73.3439 | 0.99334 | 97.9472 | 283.0373 | 220.8509 | 100.8014 | 703.9718 | 1.549 | 451.2622 | 33.196 | 49.6152 | 35.3245 | 78.9059 | 11.98 | 109.4491 | 29.3509 | 8.1122 | 98.7583 | 82.4326 | 24.5 | 29.0196 | 86 | 31 | 1.0016 | 68.6274 | 97 | 8160 | 32.549 | 109.1309 | 35.0494 | -0.125 | 20.9375 | 0 | 43.6157 | 32.8281
9/28/2020 02:07:07.8 | 59.0007 | 1798 | 15 | 2503.4665 | 126.9226 | 84.9013 | 100.186 | 30.0047 | 31.9982 | 0.05517 | 106.9215 | 11.4646 | 70.4757 | 69.6838 | 73.3433 | 1.0023 | 97.9472 | 284.1614 | 221.4706 | 100.5611 | 703.9664 | 1.5825 | 448.6925 | 33.2743 | 50.1306 | 35.3701 | 78.7579 | 11.961 | 109.6172 | 29.2459 | 8.1084 | 98.859 | 82.4261 | 24.5 | 29.4118 | 86 | 31 | 0.99944 | 68.6274 | 101 | 7970 | 32.549 | 108.1619 | 34.9182 | -0.125 | 20.8125 | 0 | 43.4418 | 32.8281
9/28/2020 02:07:08.8 | 59.001 | 1799 | 15 | 2498.9054 | 127.3939 | 84.9796 | 100.2182 | 30.0063 | 32 | 0.05426 | 106.9564 | 11.4733 | 70.6756 | 70.0741 | 73.3469 | 0.97321 | 97.9467 | 283.5994 | 220.6256 | 100.8495 | 704.0587 | 1.5876 | 452.3515 | 33.337 | 50.0791 | 35.3315 | 78.8072 | 12.0081 | 109.2525 | 29.4033 | 8.1458 | 98.9261 | 82.3901 | 24.5 | 29.4118 | 86 | 31 | 0.99907 | 68.6274 | 96 | 8240 | 32.549 | 108.8104 | 34.8328 | -0.125 | 19.5 | 0 | 44.1376 | 32.8281
9/28/2020 02:07:09.8 | 59.0013 | 1800 | 15 | 2499.3363 | 127.1595 | 85.009 | 100.2317 | 29.9951 | 31.9931 | 0.05761 | 106.9302 | 11.4811 | 70.3616 | 69.8659 | 73.3457 | 0.99583 | 97.9489 | 283.9647 | 220.7946 | 100.5611 | 703.9827 | 1.5814 | 450.6198 | 33.2814 | 49.7698 | 35.3385 | 78.9552 | 12.002 | 109.0027 | 29.4033 | 8.1226 | 98.7583 | 82.4456 | 24.5 | 29.4118 | 86 | 31 | 0.99962 | 68.6274 | 96 | 8260 | 32.549 | 108.49 | 34.9701 | -0.0625 | 20.125 | 0 | 43.7805 | 32.8281
9/28/2020 05:37:11.5 | 62.5017 | 1 | 16 | 1566.9155 | 48.0769 | 45.0939 | 50.0026 | 29.5453 | 31.9441 | 0.05681 | 103.806 | 11.5412 | 70.5614 | 40.1749 | 22.5787 | 0.74964 | 98.3511 | 400.782 | 383.7638 | 53.3175 | 448.7396 | 1.0276 | 452.2677 | 7.8849 | 37.5878 | 29.7715 | 40.3907 | 11.9952 | 101.5335 | 27.6565 | 3.4241 | 54.5319 | 20.5648 | 27.5 | 15.6863 | 46 | 32 | 0.78065 | 34.5098 | 54 | 4090 | 25.4902 | 100.1205 | 55.5603 | -0.0625 | 19.9375 | 0 | 38.7634 | 32.8281
9/28/2020 05:37:12.5 | 62.5019 | 2 | 16 | 1602.9594 | 46.1885 | 45.0948 | 49.9993 | 29.5504 | 31.9375 | 0.05538 | 103.806 | 11.5528 | 70.6185 | 40.8414 | 22.5962 | 0.75623 | 98.35 | 410.1398 | 391.3687 | 53.1575 | 448.8147 | 0.99037 | 453.1616 | 7.7505 | 37.6334 | 29.7645 | 40.3838 | 12.002 | 101.3923 | 27.3865 | 3.437 | 54.4312 | 20.5043 | 27.5 | 15.6863 | 46 | 32 | 0.77906 | 34.5098 | 55 | 4010 | 25.4902 | 100.441 | 55.6793 | -0.0625 | 20.0625 | 0 | 38.794 | 32.8281
9/28/2020 05:37:13.5 | 62.5022 | 3 | 16 | 1631.19 | 45.3335 | 45.1013 | 50.0053 | 29.5485 | 31.9358 | 0.05264 | 103.8845 | 11.5616 | 70.4757 | 41.9988 | 22.6233 | 0.74964 | 98.3489 | 408.8471 | 391.9038 | 53.1817 | 448.9458 | 0.95537 | 454.0833 | 7.7404 | 37.6057 | 29.6724 | 40.3045 | 11.9876 | 101.8113 | 27.4114 | 3.5466 | 54.0286 | 20.6253 | 28 | 16.0784 | 46 | 32 | 0.78337 | 34.1176 | 55 | 3870 | 25.4902 | 100.441 | 55.6427 | -0.125 | 20.125 | 0 | 38.8702 | 32.8281
9/28/2020 05:37:14.5 | 62.5025 | 4 | 16 | 1674.6522 | 44.3296 | 45.0982 | 50.0221 | 29.5289 | 31.9297 | 0.04878 | 103.9456 | 11.5742 | 70.1617 | 42.9119 | 22.6269 | 0.75142 | 98.3466 | 418.9074 | 399.6777 | 53.1575 | 449.1224 | 0.91993 | 452.3515 | 7.7694 | 37.6334 | 29.7995 | 40.4358 | 11.9921 | 101.8371 | 27.4392 | 3.6226 | 53.7267 | 20.6998 | 28 | 16.0784 | 46 | 32 | 0.77864 | 33.7255 | 54 | 4160 | 25.4902 | 100.441 | 55.6244 | -0.125 | 20.4375 | 0 | 38.6108 | 32.8281
9/28/2020 05:37:15.5 | 62.5028 | 5 | 16 | 1712.5714 | 45.7641 | 45.0998 | 50.032 | 29.5502 | 31.9397 | 0.03636 | 104.1899 | 11.5625 | 70.5614 | 44.9175 | 22.6302 | 0.75481 | 98.3472 | 421.2398 | 402.1563 | 53.1172 | 449.3984 | 0.95293 | 451.7929 | 8.2044 | 37.5395 | 29.7925 | 40.3948 | 11.9587 | 102.0898 | 27.2397 | 3.7412 | 54.1209 | 20.6393 | 28 | 16.0784 | 46 | 32 | 0.77964 | 34.5098 | 56 | 4480 | 25.8823 | 100.441 | 55.6274 | -0.125 | 20.375 | 0 | 38.4522 | 32.8281
9/28/2020 05:37:16.5 | 62.5031 | 6 | 16 | 1740.4044 | 47.3648 | 45.0331 | 50.0371 | 29.5569 | 31.9329 | 0.02629 | 104.5739 | 11.5635 | 70.5328 | 45.8293 | 22.6073 | 0.75267 | 98.3472 | 428.3213 | 408.0711 | 53.2934 | 449.945 | 0.97309 | 451.7371 | 8.6276 | 37.8253 | 29.6654 | 40.522 | 11.9556 | 102.0618 | 27.4738 | 3.9217 | 54.6745 | 20.6717 | 28 | 16.4706 | 46 | 32 | 0.78264 | 36.0784 | 55 | 4480 | 25.8823 | 100.769 | 55.6 | -0.125 | 20.25 | 0 | 38.6749 | 32.8281
9/28/2020 05:37:17.5 | 62.5033 | 7 | 16 | 1783.5208 | 48.5213 | 45.0143 | 50.0712 | 29.5717 | 31.9299 | 0.01654 | 105.0277 | 11.5655 | 70.4186 | 47.1317 | 22.6007 | 0.75356 | 98.35 | 431.3844 | 411.5638 | 53.3108 | 450.7243 | 0.92746 | 451.7929 | 9.0587 | 37.6334 | 29.7394 | 40.4358 | 11.9488 | 102.7649 | 27.2813 | 4.1408 | 55.5048 | 20.6928 | 28 | 16.8627 | 46 | 32 | 0.77848 | 36.4706 | 56 | 4670 | 26.2745 | 101.0895 | 55.5603 | -0.125 | 19.8125 | 0 | 38.7451 | 32.8281
9/28/2020 05:37:18.5 | 62.5036 | 8 | 16 | 1815.3222 | 51.0224 | 44.9756 | 50.1408 | 29.5736 | 31.9258 | 0.00518 | 105.8131 | 11.5587 | 70.6185 | 48.4786 | 22.6217 | 0.75018 | 98.3557 | 434.9813 | 414.7747 | 53.2221 | 451.7127 | 0.96157 | 451.9326 | 9.6948 | 37.6996 | 29.7185 | 40.3975 | 11.9549 | 103.2467 | 27.453 | 4.2993 | 56.5616 | 20.6182 | 27.5 | 16.8627 | 46 | 32 | 0.77412 | 37.6471 | 56 | 4840 | 26.6667 | 101.4099 | 55.5267 | -0.0625 | 19.875 | 0 | 38.9557 | 32.8281
9/28/2020 05:37:19.5 | 62.5039 | 9 | 16 | 1841.7909 | 52.7955 | 44.944 | 50.1883 | 29.5801 | 31.922 | -0.00159 | 106.4589 | 11.5655 | 70.4472 | 49.2676 | 22.6669 | 0.74715 | 98.3545 | 439.8991 | 419.1123 | 53.413 | 452.8322 | 1.0449 | 450.8433 | 10.178 | 37.7907 | 29.8176 | 40.6437 | 11.9602 | 103.3577 | 27.4392 | 4.3844 | 57.392 | 20.6646 | 27.5 | 17.2549 | 46 | 32 | 0.78138 | 38.8235 | 59 | 5060 | 26.6667 | 102.0508 | 55.3742 | -0.125 | 19.9375 | 0 | 38.8489 | 32.9219
9/28/2020 05:37:20.5 | 62.5042 | 10 | 16 | 1887.2202 | 54.1221 | 44.9243 | 50.2248 | 29.5673 | 31.9177 | -0.00453 | 106.2408 | 11.5606 | 70.647 | 50.3966 | 22.7093 | 0.76941 | 98.3534 | 443.1869 | 422.4922 | 53.1064 | 454.1227 | 1.0504 | 451.8488 | 10.692 | 38.3674 | 29.6654 | 40.4878 | 11.9731 | 104.3089 | 27.1761 | 4.6654 | 58.4404 | 20.6182 | 27.5 | 17.2549 | 46 | 32 | 0.78422 | 38.8235 | 60 | 5060 | 27.0588 | 102.3712 | 55.4596 | 0 | 20.125 | 0 | 38.8672 | 32.9219
9/28/2020 05:37:21.5 | 62.5044 | 11 | 16 | 1911.6762 | 57.2691 | 44.9221 | 50.288 | 29.5986 | 31.9224 | -0.00452 | 105.6735 | 11.5635 | 70.5614 | 51.8126 | 22.7837 | 0.75962 | 98.3534 | 448.3295 | 426.9988 | 53.2597 | 455.6086 | 1.0546 | 451.9046 | 11.4617 | 37.9481 | 29.6124 | 40.5917 | 11.9997 | 105.1493 | 27.2287 | 4.7531 | 59.472 | 20.6182 | 27.5 | 17.6471 | 46 | 32 | 0.77934 | 40.3922 | 62 | 5140 | 27.0588 | 103.3401 | 54.7333 | -0.1875 | 20.1875 | 0 | 39.0228 | 32.9219
9/28/2020 05:37:22.5 | 62.5047 | 12 | 16 | 1946.963 | 59.0907 | 44.9581 | 50.3761 | 29.6099 | 31.9312 | -0.00452 | 105.307 | 11.5635 | 70.5614 | 52.6013 | 22.8642 | 0.77993 | 98.3574 | 451.7016 | 429.6182 | 53.4063 | 457.1343 | 1.0626 | 451.4019 | 12.0438 | 37.9412 | 29.8246 | 40.5329 | 11.9769 | 105.8535 | 27.327 | 4.8124 | 60.3611 | 20.6717 | 27.5 | 17.6471 | 46 | 32 | 0.79411 | 40.7843 | 60 | 5260 | 27.451 | 103.981 | 54.0955 | -0.0625 | 19.625 | 0 | 38.8611 | 32.9219
9/28/2020 05:37:23.5 | 62.505 | 13 | 16 | 1978.1806 | 61.1035 | 44.931 | 50.4363 | 29.6343 | 31.9528 | -0.00452 | 105.3768 | 11.5451 | 70.4472 | 53.5928 | 22.9025 | 0.79364 | 98.354 | 456.1978 | 434.6036 | 53.6241 | 458.8257 | 1.1335 | 452.0443 | 12.6524 | 38.2695 | 29.7254 | 40.7544 | 11.9853 | 106.6065 | 27.4461 | 4.94 | 61.183 | 20.7856 | 27.5 | 18.0392 | 46 | 32 | 0.81471 | 41.5686 | 64 | 5360 | 27.451 | 104.95 | 52.9571 | -0.0625 | 20.1875 | 0 | 38.7268 | 32.9219
9/28/2020 05:37:24.5 | 62.5053 | 14 | 16 | 2009.7993 | 62.9351 | 44.9449 | 50.502 | 29.6553 | 31.9465 | -0.00452 | 105.5513 | 11.5567 | 70.9325 | 55.0339 | 22.9178 | 0.8054 | 98.354 | 460.7783 | 437.8709 | 53.4197 | 460.6859 | 1.2048 | 451.9046 | 13.2407 | 38.2695 | 29.7967 | 40.7024 | 11.9906 | 107.3628 | 27.2356 | 4.9903 | 61.9714 | 20.697 | 27 | 18.0392 | 46 | 32 | 0.82121 | 41.9608 | 63 | 5360 | 27.8431 | 105.5908 | 51.7456 | -0.125 | 19.9375 | 0 | 38.7817 | 33.0156
9/28/2020 05:37:25.5 | 62.5056 | 15 | 16 | 2048.5878 | 65.0761 | 44.9628 | 50.5558 | 29.6763 | 31.9634 | -0.00453 | 105.9353 | 11.5567 | 70.2474 | 55.9172 | 22.9493 | 0.86151 | 98.3557 | 462.2958 | 440.0678 | 53.3619 | 463.1254 | 1.3065 | 452.8543 | 13.9562 | 38.577 | 29.7324 | 40.6956 | 11.9967 | 101.7061 | 27.3865 | 5.1204 | 62.9444 | 20.7392 | 27 | 18.4314 | 46 | 32 | 0.83525 | 42.7451 | 63 | 5450 | 28.2353 | 105.9112 | 49.9908 | -0.125 | 20.625 | 0 | 38.8916 | 33.0156
9/28/2020 05:37:26.5 | 62.5058 | 16 | 16 | 2072.9777 | 68.1255 | 44.9629 | 50.6009 | 29.67 | 31.9779 | -0.0045 | 106.4589 | 11.5587 | 70.8468 | 56.9116 | 22.9896 | 0.86793 | 98.3557 | 466.4548 | 443.4478 | 53.5219 | 465.7281 | 1.3778 | 452.1281 | 14.7836 | 38.4267 | 29.7785 | 41.0141 | 11.9861 | 101.1178 | 27.3409 | 5.2017 | 63.9005 | 20.7856 | 27.5 | 19.2157 | 46 | 32 | 0.86162 | 43.9216 | 64 | 5410 | 28.2353 | 100.441 | 37.9852 | -0.0625 | 20.1875 | 0 | 39.0869 | 32.9219
9/28/2020 05:37:27.5 | 62.5061 | 17 | 16 | 2109.7914 | 70.0766 | 44.9683 | 50.6273 | 29.6672 | 32.0194 | -0.00452 | 106.7731 | 11.5616 | 70.647 | 58.527 | 23.0234 | 0.87345 | 98.3557 | 470.1923 | 447.7853 | 53.3727 | 469.1429 | 1.3962 | 451.4577 | 15.4767 | 38.3785 | 29.8916 | 40.7585 | 11.9838 | 100.7257 | 27.5028 | 5.1759 | 64.9909 | 20.7392 | 28 | 19.6078 | 46 | 32 | 0.88631 | 45.098 | 65 | 5670 | 28.6274 | 100.1205 | 37.9852 | 0 | 20 | 0 | 39.0411 | 32.9219
9/28/2020 05:37:28.5 | 62.5064 | 18 | 16 | 2135.6459 | 72.8548 | 44.9807 | 50.688 | 29.6918 | 32.0402 | -0.00453 | 106.8778 | 11.5761 | 70.5899 | 58.8728 | 23.0671 | 0.9162 | 98.3562 | 475.1662 | 450.8836 | 53.5152 | 472.7013 | 1.392 | 452.5191 | 16.2894 | 38.5246 | 29.6654 | 40.9553 | 11.9937 | 106.8889 | 27.2813 | 5.3615 | 66.2322 | 20.7251 | 28.5 | 20 | 46 | 32 | 0.9073 | 45.8824 | 68 | 5820 | 28.6274 | 99.8001 | 37.9852 | -0.125 | 19.6875 | 0 | 39.3463 | 33.0156
9/28/2020 05:37:29.5 | 62.5067 | 19 | 16 | 2176.5255 | 74.6484 | 45.0257 | 50.7117 | 29.7334 | 32.0779 | -0.00453 | 106.9476 | 11.5742 | 70.4186 | 60.2004 | 23.1 | 0.93829 | 98.354 | 478.6508 | 454.686 | 53.4574 | 476.7398 | 1.4551 | 450.7315 | 17.0074 | 38.4129 | 29.7576 | 40.8966 | 11.9906 | 103.4691 | 27.327 | 5.4015 | 67.6161 | 20.7645 | 28.5 | 19.6078 | 46 | 32 | 0.93297 | 47.0588 | 70 | 5840 | 29.0196 | 105.5908 | 46.3379 | -0.0625 | 19.9375 | 0 | 39.0411 | 33.0156
9/28/2020 05:37:30.5 | 62.5069 | 20 | 16 | 2204.2625 | 77.977 | 45.1237 | 50.7471 | 29.7494 | 32.136 | -0.00453 | 107.1396 | 11.5684 | 70.9039 | 60.8794 | 23.1298 | 0.98906 | 98.3557 | 481.4047 | 456.9957 | 53.4641 | 481.5038 | 1.4766 | 452.9381 | 17.9952 | 38.577 | 29.7506 | 41.163 | 12.0013 | 102.2103 | 27.3865 | 5.4543 | 69.4278 | 20.7575 | 29 | 20.3922 | 46 | 32 | 0.9579 | 49.0196 | 72 | 5940 | 29.0196 | 102.3712 | 37.9852 | -0.0625 | 19.9375 | 0 | 39.2487 | 33.0156
9/28/2020 05:37:31.5 | 62.5072 | 21 | 16 | 2235.889 | 80.8375 | 45.17 | 50.7758 | 29.7753 | 32.1655 | -0.00456 | 107.3316 | 11.5829 | 70.8468 | 60.9709 | 23.1691 | 0.95433 | 98.354 | 485.0017 | 460.2066 | 53.5663 | 486.9685 | 1.4892 | 451.0108 | 18.9216 | 38.577 | 29.8246 | 41.0592 | 11.9899 | 101.4523 | 27.3339 | 5.5536 | 71.1724 | 20.8854 | 29 | 21.1765 | 46 | 32 | 0.99104 | 50.5882 | 71 | 5990 | 29.4118 | 101.0895 | 37.9852 | 0 | 20.0625 | 0 | 39.4165 | 33.0156
9/28/2020 05:37:32.5 | 62.5075 | 22 | 16 | 2261.3192 | 83.1132 | 45.2482 | 50.8236 | 29.7954 | 32.2174 | -0.00452 | 107.4538 | 11.5723 | 70.7612 | 62.0773 | 23.195 | 0.98586 | 98.3568 | 488.0366 | 463.3048 | 53.5663 | 492.8828 | 1.4905 | 452.184 | 19.6759 | 38.6294 | 29.7534 | 41.1111 | 12.0051 | 107.1135 | 27.4392 | 5.6954 | 72.5395 | 20.8671 | 29 | 21.9608 | 46 | 32 | 0.99828 | 51.7647 | 75 | 6240 | 29.4118 | 100.441 | 37.9852 | -0.1875 | 20.125 | 0 | 39.1785 | 33.1094
9/28/2020 05:37:33.5 | 62.5078 | 23 | 16 | 2298.1838 | 84.6345 | 45.3057 | 50.8544 | 29.8218 | 32.2957 | -0.00453 | 107.6022 | 11.5684 | 70.5043 | 62.8993 | 23.2225 | 0.98995 | 98.3517 | 492.4204 | 466.5158 | 53.6953 | 498.2118 | 1.5364 | 451.1226 | 20.3618 | 38.7618 | 29.7576 | 41.1904 | 12.0043 | 108.2289 | 27.5195 | 5.9222 | 73.6382 | 20.8179 | 29 | 21.5686 | 46 | 33 | 1.0023 | 52.1569 | 76 | 6360 | 29.4118 | 105.9112 | 42.5384 | -0.0625 | 20.1875 | 0 | 38.9587 | 33.1094
9/28/2020 05:37:34.5 | 62.5081 | 24 | 16 | 2329.1043 | 87.021 | 45.3474 | 50.8952 | 29.8779 | 32.3411 | -0.0045 | 107.7505 | 11.5742 | 70.5328 | 63.7931 | 23.2705 | 0.99281 | 98.3483 | 495.9612 | 470.2619 | 53.573 | 503.7875 | 1.5519 | 451.2901 | 21.2188 | 39.0553 | 29.7185 | 41.118 | 12.0255 | 107.5532 | 27.183 | 6.1104 | 74.8544 | 20.8854 | 29 | 21.5686 | 46 | 33 | 1.0024 | 53.3333 | 75 | 6310 | 29.8039 | 106.8802 | 41.5131 | -0.0625 | 20.0625 | 0 | 38.7024 | 33.2969
9/28/2020 05:37:35.5 | 62.5083 | 25 | 16 | 2359.4415 | 89.3925 | 45.4134 | 50.959 | 29.9059 | 32.4339 | -0.00452 | 107.8291 | 11.5723 | 70.6756 | 65.3655 | 23.2808 | 0.97428 | 98.3472 | 496.9167 | 472.0082 | 53.495 | 509.3971 | 1.5187 | 450.7874 | 22.0808 | 39.1324 | 29.7254 | 40.9868 | 12.0035 | 107.328 | 27.4184 | 6.3411 | 76.0706 | 20.7856 | 29 | 21.9608 | 46 | 33 | 1.0034 | 54.5098 | 79 | 6530 | 29.8039 | 106.2317 | 40.8722 | 0 | 20.25 | 0 | 39.0839 | 33.2031
9/28/2020 05:37:36.5 | 62.5086 | 26 | 16 | 2389.3375 | 91.7437 | 45.4613 | 51.0161 | 29.955 | 32.5083 | -0.00452 | 107.8814 | 11.5713 | 70.8468 | 66.4882 | 23.2881 | 0.9782 | 98.3506 | 501.4691 | 475.2191 | 53.8485 | 515.1368 | 1.4939 | 451.346 | 22.9496 | 39.4423 | 29.7464 | 41.2942 | 11.9967 | 106.6031 | 27.3617 | 6.5113 | 77.2197 | 20.9135 | 29 | 22.3529 | 46 | 33 | 1.0005 | 55.2941 | 76 | 7090 | 30.1961 | 105.9112 | 40.0665 | -0.125 | 20.0625 | 0 | 38.681 | 33.2031
9/28/2020 05:37:37.5 | 62.5089 | 27 | 16 | 2414.9562 | 93.3826 | 45.4877 | 51.0464 | 29.9603 | 32.5901 | -0.00453 | 107.9425 | 11.579 | 70.7897 | 67.3908 | 23.2982 | 0.99174 | 98.3528 | 503.3518 | 476.7119 | 53.7504 | 520.439 | 1.4978 | 451.4298 | 23.6097 | 39.3418 | 29.7185 | 41.1945 | 11.9906 | 106.3812 | 27.4184 | 6.684 | 78.0081 | 20.7785 | 28.5 | 22.7451 | 46 | 33 | 1.0017 | 55.6863 | 81 | 7090 | 30.1961 | 105.5908 | 39.5081 | -0.0625 | 20.0625 | 0 | 38.6017 | 33.2969
9/28/2020 05:37:38.5 | 62.5092 | 28 | 16 | 2440.8292 | 93.8024 | 45.5669 | 51.1253 | 30.0009 | 32.6896 | -0.0045 | 107.9076 | 11.5723 | 70.3901 | 67.8266 | 23.3047 | 0.98034 | 98.3517 | 504.4478 | 477.0217 | 53.9304 | 525.677 | 1.4866 | 450.2567 | 23.9712 | 39.5263 | 29.7115 | 41.2737 | 12.0293 | 106.5202 | 27.2882 | 6.6853 | 78.3855 | 20.8784 | 28.5 | 23.1373 | 46 | 33 | 1.0029 | 55.6863 | 77 | 7070 | 30.1961 | 105.2704 | 39.0015 | 0 | 19.8125 | 0 | 38.6841 | 33.2969
9/28/2020 05:37:39.5 | 62.5094 | 29 | 16 | 2472.8 | 93.428 | 45.634 | 51.1825 | 30.0133 | 32.7937 | -0.00454 | 107.7418 | 11.582 | 70.647 | 68.763 | 23.3484 | 0.97374 | 98.3545 | 507.5108 | 480.3453 | 53.8861 | 530.755 | 1.4294 | 450.955 | 24.1868 | 39.5855 | 29.7576 | 41.1248 | 11.9921 | 106.607 | 27.4004 | 6.7382 | 78.4945 | 20.8714 | 29 | 22.7451 | 46 | 33 | 0.99788 | 55.6863 | 77 | 7110 | 30.1961 | 105.2704 | 39.8438 | 0 | 19.8125 | 0 | 38.8672 | 33.2969
9/28/2020 05:37:40.5 | 62.5097 | 30 | 16 | 2498.7931 | 93.2497 | 45.7189 | 51.2553 | 30.0479 | 32.8738 | -0.00452 | 107.5847 | 11.5839 | 70.7897 | 70.2021 | 23.3962 | 0.97766 | 98.3574 | 508.7754 | 482.0916 | 54.1239 | 535.4836 | 1.3809 | 451.8767 | 24.3935 | 39.7769 | 29.7115 | 41.4704 | 11.9693 | 106.1617 | 27.3825 | 6.8181 | 78.3436 | 20.8784 | 29 | 23.1373 | 46 | 34 | 1.001 | 55.2941 | 80 | 7500 | 30.1961 | 105.2704 | 39.3555 | 0.0625 | 19.4375 | 0 | 38.7512 | 33.2969
9/28/2020 05:37:41.5 | 62.51 | 31 | 16 | 2511.5932 | 93.4681 | 45.8023 | 51.3113 | 30.0999 | 32.9583 | -0.00452 | 107.5236 | 11.5742 | 70.5614 | 70.5681 | 23.4412 | 0.99227 | 98.3517 | 508.7473 | 482.1761 | 54.1789 | 540.0925 | 1.3658 | 452.0722 | 24.5858 | 39.7286 | 29.8246 | 41.4226 | 11.9883 | 106.5482 | 27.1234 | 6.8735 | 78.1255 | 20.8854 | 29 | 23.1373 | 46 | 34 | 0.99925 | 55.2941 | 76 | 7530 | 30.1961 | 104.95 | 39.4531 | 0 | 20.5625 | 0 | 38.3972 | 33.3906
9/28/2020 05:37:42.5 | 62.5103 | 32 | 16 | 2505.5478 | 94.9008 | 45.876 | 51.3834 | 30.1232 | 33.0537 | -0.00453 | 107.48 | 11.5761 | 70.8183 | 70.3248 | 23.4689 | 0.98319 | 98.3517 | 507.6232 | 480.9087 | 54.2501 | 544.3417 | 1.3182 | 451.9605 | 24.8997 | 39.9062 | 29.7785 | 41.495 | 11.9952 | 106.6882 | 27.5652 | 6.8954 | 77.9997 | 20.8924 | 29 | 23.1373 | 47 | 34 | 0.99794 | 54.902 | 80 | 7330 | 30.1961 | 105.2704 | 40.0116 | -0.0625 | 20.5625 | 0 | 38.3026 | 33.3906
9/28/2020 05:37:43.5 | 62.5106 | 33 | 16 | 2503.68 | 95.2487 | 45.8904 | 51.4263 | 30.1385 | 33.1396 | -0.00453 | 107.3316 | 11.579 | 70.7897 | 70.2502 | 23.477 | 0.97998 | 98.3511 | 509.9837 | 482.0353 | 54.1789 | 548.0792 | 1.3138 | 451.8767 | 24.9728 | 39.9378 | 29.6375 | 41.3188 | 12.0058 | 106.2675 | 27.4918 | 6.9354 | 78.0081 | 20.9107 | 29 | 23.1373 | 47 | 34 | 1.0043 | 55.2941 | 76 | 7580 | 30.1961 | 105.5908 | 39.5508 | 0 | 18.875 | 0 | 39.6545 | 33.3906
9/28/2020 05:37:44.5 | 62.5108 | 34 | 16 | 2508.2045 | 95.5383 | 45.9464 | 51.4875 | 30.1687 | 33.2242 | -0.00453 | 107.2443 | 11.5858 | 70.7326 | 70.545 | 23.4792 | 0.98746 | 98.3528 | 508.1291 | 481.4438 | 54.1857 | 551.9047 | 1.2972 | 452.0722 | 25.095 | 40.0493 | 29.7715 | 41.637 | 12.0096 | 106.0731 | 27.2882 | 6.9869 | 78.2765 | 20.9922 | 29 | 23.1373 | 47 | 34 | 0.99834 | 55.2941 | 80 | 7310 | 30.1961 | 104.95 | 39.4226 | 0 | 20.6875 | 0 | 38.2782 | 33.4844
9/28/2020 05:37:45.5 | 62.5111 | 35 | 16 | 2501.9773 | 96.3116 | 46.0058 | 51.5536 | 30.2004 | 33.3001 | -0.00454 | 107.1309 | 11.5858 | 70.6185 | 70.5152 | 23.4615 | 0.98408 | 98.3523 | 507.9605 | 480.3735 | 54.1481 | 555.4558 | 1.3182 | 449.8098 | 25.2346 | 40.1676 | 29.8595 | 41.7025 | 12.0096 | 107.137 | 27.3021 | 6.9637 | 78.4694 | 21.0274 | 29 | 23.1373 | 47 | 34 | 1.0027 | 55.2941 | 80 | 7550 | 30.1961 | 104.95 | 39.27 | 0.0625 | 20.0625 | 0 | 38.7817 | 33.4844
9/28/2020 05:37:46.5 | 62.5114 | 36 | 16 | 2505.1178 | 96.0873 | 46.063 | 51.5923 | 30.2462 | 33.3954 | -0.00454 | 107.0524 | 11.5645 | 70.9039 | 69.461 | 23.4443 | 0.97855 | 98.3528 | 506.3025 | 479.0215 | 54.3387 | 558.4338 | 1.302 | 451.7929 | 25.2051 | 40.1015 | 29.7715 | 41.637 | 11.9807 | 106.9415 | 27.3935 | 6.9947 | 78.6287 | 21.0457 | 29 | 23.5294 | 47 | 34 | 1.0006 | 55.6863 | 81 | 7380 | 30.1961 | 105.5908 | 40.3931 | -0.0625 | 20.125 | 0 | 38.4125 | 33.4844
9/28/2020 05:37:47.5 | 62.5117 | 37 | 16 | 2500.7876 | 96.1828 | 46.1381 | 51.6568 | 30.2972 | 33.483 | -0.00454 | 106.8953 | 11.5655 | 70.8754 | 69.6035 | 23.4272 | 0.98853 | 98.354 | 505.5437 | 478.6554 | 54.563 | 561.3396 | 1.2611 | 452.2677 | 25.1855 | 40.4358 | 29.7995 | 41.8131 | 12.0028 | 106.3544 | 27.309 | 6.8774 | 78.7042 | 21.0204 | 29 | 23.1373 | 47 | 34 | 0.99818 | 55.6863 | 77 | 7580 | 30.1961 | 105.9112 | 39.8132 | 0 | 18.8125 | 0 | 39.7888 | 33.5781
9/28/2020 05:37:48.5 | 62.5119 | 38 | 16 | 2505.7658 | 96.0589 | 46.2254 | 51.6894 | 30.301 | 33.5772 | -0.00453 | 106.7731 | 11.5664 | 70.8754 | 70.3563 | 23.4304 | 0.99156 | 98.3557 | 507.2298 | 479.9228 | 54.4985 | 564.0432 | 1.2405 | 452.6867 | 25.2062 | 40.422 | 29.8246 | 41.5919 | 11.9967 | 106.272 | 27.453 | 6.8632 | 78.8636 | 20.9922 | 29 | 23.1373 | 47 | 34 | 0.9977 | 56.0784 | 81 | 7480 | 30.1961 | 105.2704 | 39.3585 | 0 | 19.6875 | 0 | 39.2456 | 33.5781
9/28/2020 05:37:49.5 | 62.5122 | 39 | 16 | 2504.6267 | 96.5135 | 46.3064 | 51.7444 | 30.3469 | 33.6581 | -0.00453 | 106.8516 | 11.5635 | 70.8468 | 70.227 | 23.4367 | 0.99566 | 98.354 | 507.5389 | 479.2468 | 54.3186 | 566.6134 | 1.2597 | 451.0946 | 25.3139 | 40.3945 | 29.7254 | 41.9277 | 12.024 | 106.5224 | 27.3727 | 6.9289 | 79.09 | 20.9459 | 29 | 23.5294 | 47 | 34 | 1.0003 | 56.0784 | 81 | 7630 | 30.1961 | 105.2704 | 39.975 | -0.125 | 20.1875 | 0 | 38.1897 | 33.5781
9/28/2020 05:37:50.5 | 62.5125 | 40 | 16 | 2502.4114 | 97.0969 | 46.3735 | 51.7832 | 30.3685 | 33.7442 | -0.00453 | 106.8167 | 11.5519 | 70.2474 | 70.2137 | 23.4584 | 0.96537 | 98.3613 | 505.5437 | 478.1765 | 54.5361 | 568.9329 | 1.2431 | 451.4857 | 25.4444 | 40.4605 | 29.8246 | 41.9932 | 11.9868 | 106.1656 | 27.4392 | 7.0024 | 79.2494 | 20.9922 | 29 | 23.5294 | 47 | 34 | 1.0014 | 56.0784 | 81 | 7530 | 30.1961 | 105.5908 | 39.6179 | -0.0625 | 19.75 | 0 | 38.974 | 33.6719
9/28/2020 05:37:51.5 | 62.5128 | 41 | 16 | 2505.928 | 97.3709 | 46.468 | 51.8221 | 30.3934 | 33.8227 | -0.00452 | 106.7557 | 11.5732 | 70.5043 | 69.8759 | 23.4806 | 0.97232 | 98.3641 | 506.3587 | 478.4019 | 54.7159 | 571.0122 | 1.2571 | 450.9829 | 25.5521 | 40.488 | 29.8176 | 41.5537 | 11.9929 | 106.8408 | 27.4143 | 6.9483 | 79.4004 | 20.9318 | 29 | 23.5294 | 47 | 34 | 0.99953 | 56.0784 | 78 | 7720 | 30.1961 | 105.2704 | 39.389 | -0.125 | 20 | 0 | 39.2059 | 33.6719
9/28/2020 05:37:52.5 | 62.5131 | 42 | 16 | 2503.2362 | 97.9592 | 46.5549 | 51.843 | 30.4079 | 33.8829 | -0.00452 | 106.7207 | 11.5703 | 70.8183 | 69.9776 | 23.4925 | 0.98319 | 98.3636 | 507.0893 | 479.6975 | 54.6314 | 573.097 | 1.2591 | 450.7595 | 25.6789 | 40.6103 | 29.7115 | 41.9864 | 12.0028 | 106.308 | 27.327 | 6.9328 | 79.6352 | 20.9852 | 29 | 23.5294 | 47 | 34 | 0.99968 | 56.4706 | 78 | 7700 | 30.1961 | 105.2704 | 39.0656 | -0.0625 | 20.875 | 0 | 38.0493 | 33.6719
9/28/2020 05:37:53.5 | 62.5133 | 43 | 16 | 2503.5787 | 98.2758 | 46.6269 | 51.8809 | 30.4253 | 33.944 | -0.00449 | 106.7207 | 11.581 | 70.7897 | 69.3283 | 23.5004 | 0.97624 | 98.3579 | 505.2627 | 478.0357 | 54.7844 | 575.1124 | 1.2433 | 450.927 | 25.7654 | 40.767 | 29.7785 | 41.9346 | 12.0263 | 107.6189 | 27.2744 | 6.9895 | 79.7862 | 20.9459 | 29 | 23.5294 | 47 | 34 | 1.0016 | 56.4706 | 82 | 7750 | 30.1961 | 104.95 | 39.4287 | -0.0625 | 19.6875 | 0 | 38.8641 | 33.6719
9/28/2020 05:37:54.5 | 62.5136 | 44 | 16 | 2498.6585 | 98.2627 | 46.7038 | 51.9291 | 30.4539 | 33.982 | -0.00452 | 106.7033 | 11.5693 | 70.647 | 69.9359 | 23.4952 | 0.98229 | 98.3545 | 503.38 | 476.2894 | 54.5871 | 576.896 | 1.2387 | 451.346 | 25.7113 | 40.9305 | 29.6975 | 41.9414 | 12.0066 | 108.0637 | 27.3339 | 6.9032 | 79.9288 | 20.9712 | 29 | 23.5294 | 47 | 34 | 0.99809 | 56.4706 | 82 | 7630 | 30.1961 | 106.2317 | 40.3046 | -0.125 | 20.1875 | 0 | 38.501 | 33.6719
9/28/2020 05:37:55.5 | 62.5139 | 45 | 16 | 2504.1618 | 98.0639 | 46.7974 | 51.9795 | 30.5072 | 34.002 | -0.00451 | 106.6422 | 11.5713 | 70.8183 | 69.8659 | 23.5335 | 0.98978 | 98.354 | 506.4149 | 478.3737 | 54.8488 | 578.5668 | 1.2181 | 450.1729 | 25.7158 | 40.833 | 29.7855 | 42.1038 | 11.9967 | 107.727 | 27.3935 | 7.0127 | 80.0126 | 21.1665 | 29 | 23.1373 | 47 | 34 | 1.005 | 56.8627 | 82 | 7380 | 30.1961 | 106.8802 | 39.624 | -0.0625 | 19.6875 | 0 | 39.1968 | 33.7812
9/28/2020 05:37:56.5 | 62.5142 | 46 | 16 | 2503.6586 | 98.8811 | 46.8458 | 52.0164 | 30.5279 | 34.0251 | -0.00453 | 106.6771 | 11.5742 | 70.9039 | 70.0658 | 23.5544 | 0.98532 | 98.3517 | 504.3354 | 476.5711 | 55.0151 | 580.1713 | 1.207 | 450.955 | 25.9249 | 40.8989 | 29.8916 | 42.1174 | 12.0035 | 106.8003 | 27.46 | 7.0656 | 80.2894 | 21.0597 | 29 | 23.5294 | 47 | 34 | 0.99919 | 56.4706 | 79 | 7630 | 30.1961 | 106.2317 | 39.0961 | -0.1875 | 20.6875 | 0 | 38.1226 | 33.7812
9/28/2020 05:37:57.5 | 62.5144 | 47 | 16 | 2505.9321 | 99.3812 | 46.9242 | 52.0592 | 30.5434 | 34.0316 | -0.00453 | 106.6684 | 11.5723 | 70.6185 | 69.7473 | 23.5428 | 0.98354 | 98.3506 | 504.8412 | 476.8246 | 54.9507 | 581.6747 | 1.205 | 452.4633 | 26.0797 | 40.8852 | 29.8106 | 42.2593 | 11.9967 | 106.435 | 27.4461 | 7.0823 | 80.5746 | 21.085 | 29 | 23.9216 | 47 | 34 | 1.0012 | 57.2549 | 83 | 7500 | 30.1961 | 105.5908 | 38.7085 | 0 | 20.1875 | 0 | 38.8428 | 33.7812
9/28/2020 05:37:58.5 | 62.5147 | 48 | 16 | 2501.9495 | 100.0357 | 47.0162 | 52.1062 | 30.5636 | 34.041 | -0.00453 | 106.7469 | 11.5771 | 70.8183 | 70.1655 | 23.5406 | 0.98194 | 98.3517 | 504.0544 | 476.2894 | 55.0661 | 583.2152 | 1.2028 | 451.2901 | 26.2097 | 41.0556 | 29.8316 | 42.5321 | 11.9716 | 106.044 | 27.3021 | 7.1648 | 80.7004 | 21.0527 | 28.5 | 23.9216 | 47 | 34 | 0.99855 | 56.8627 | 79 | 7770 | 30.1961 | 105.2704 | 38.3972 | -0.0625 | 19.75 | 0 | 39.0686 | 33.7812
9/28/2020 05:37:59.5 | 62.515 | 49 | 16 | 2503.3104 | 99.916 | 47.0954 | 52.1496 | 30.5826 | 34.0583 | -0.00453 | 106.8255 | 11.581 | 70.9895 | 70.1406 | 23.5572 | 0.98514 | 98.3545 | 503.5485 | 476.3739 | 55.0594 | 584.7611 | 1.2203 | 451.5136 | 26.1926 | 40.8921 | 29.7534 | 42.4734 | 11.9876 | 106.8591 | 27.453 | 7.1945 | 80.9856 | 21.0274 | 28.5 | 23.9216 | 48 | 34 | 0.99815 | 57.2549 | 83 | 7580 | 30.1961 | 104.95 | 39.9841 | -0.0625 | 20.625 | 0 | 38.3758 | 33.7812
9/28/2020 05:38:00.5 | 62.5153 | 50 | 16 | 2501.9481 | 100.2262 | 47.1101 | 52.1895 | 30.5971 | 34.0621 | -0.00451 | 106.8691 | 11.58 | 70.5899 | 69.8041 | 23.5684 | 0.9953 | 98.3574 | 504.0544 | 476.6274 | 55.046 | 586.0939 | 1.2187 | 449.5863 | 26.2596 | 40.9828 | 29.7645 | 42.3561 | 12.0126 | 107.002 | 27.4918 | 7.0746 | 81.1785 | 21.1455 | 28.5 | 23.9216 | 48 | 34 | 1.0001 | 57.6471 | 80 | 7680 | 30.1961 | 105.5908 | 39.5874 | -0.125 | 20.3125 | 0 | 38.2935 | 33.7812
9/28/2020 05:38:01.5 | 62.5156 | 51 | 16 | 2503.5645 | 100.4163 | 47.1279 | 52.2296 | 30.6577 | 34.0459 | -0.00452 | 106.7557 | 11.582 | 70.5043 | 69.9459 | 23.5806 | 0.9839 | 98.3596 | 502.565 | 475.1064 | 55.1278 | 587.3434 | 1.209 | 451.6253 | 26.3264 | 40.9621 | 29.8246 | 42.1802 | 12.0073 | 107.2844 | 27.3131 | 7.1055 | 81.2036 | 21.0991 | 28.5 | 23.5294 | 48 | 34 | 1.0003 | 57.6471 | 79 | 7770 | 30.5882 | 105.9112 | 39.0137 | 0 | 19.375 | 0 | 39.2548 | 33.875
9/28/2020 05:38:02.5 | 62.5158 | 52 | 16 | 2504.0445 | 100.8317 | 47.2066 | 52.279 | 30.6623 | 34.0395 | -0.00452 | 106.7905 | 11.5732 | 70.5899 | 69.2712 | 23.6192 | 0.97339 | 98.3647 | 502.5931 | 475.3318 | 55.2498 | 588.5476 | 1.2103 | 451.5136 | 26.4404 | 41.2959 | 29.8776 | 42.3561 | 12.0217 | 106.2251 | 27.4392 | 7.1146 | 81.363 | 21.0991 | 28.5 | 23.9216 | 48 | 34 | 1.0022 | 57.6471 | 83 | 7750 | 30.5882 | 105.5908 | 38.443 | -0.0625 | 19.3125 | 0 | 39.151 | 33.875
9/28/2020 05:38:03.5 | 62.5161 | 53 | 16 | 2501.8014 | 101.3543 | 47.2584 | 52.3274 | 30.6775 | 34.0432 | -0.00454 | 106.8429 | 11.5703 | 70.7897 | 70.227 | 23.6556 | 0.99298 | 98.367 | 502.0873 | 474.5149 | 55.2498 | 589.8882 | 1.2309 | 451.8767 | 26.5536 | 40.9828 | 29.8986 | 42.2525 | 12.0157 | 106.6475 | 27.3339 | 7.1326 | 81.5811 | 21.1202 | 28.5 | 23.9216 | 48 | 34 | 0.99977 | 57.6471 | 84 | 7650 | 30.5882 | 104.95 | 38.1958 | 0 | 20.4375 | 0 | 38.2599 | 33.875
9/28/2020 05:38:04.5 | 62.5164 | 54 | 16 | 2502.7199 | 101.8229 | 47.2914 | 52.3786 | 30.6956 | 34.0267 | -0.00454 | 106.8255 | 11.5693 | 70.8183 | 69.8208 | 23.6745 | 0.99637 | 98.3675 | 502.3402 | 474.4868 | 55.2767 | 590.8813 | 1.2759 | 452.1281 | 26.6862 | 40.958 | 29.8316 | 42.7461 | 11.9868 | 106.7041 | 27.2564 | 7.188 | 81.8495 | 21.1061 | 28.5 | 24.3137 | 48 | 34 | 1.0018 | 58.0392 | 84 | 7680 | 30.5882 | 105.5908 | 39.1937 | 0 | 20.5 | 0 | 38.3148 | 33.875
9/28/2020 05:38:05.5 | 62.5167 | 55 | 16 | 2505.1298 | 102.1869 | 47.32 | 52.4255 | 30.7377 | 33.9917 | -0.00453 | 106.8342 | 11.5732 | 70.8754 | 70.0092 | 23.6828 | 0.97855 | 98.3619 | 503.6048 | 475.6698 | 55.1546 | 591.8343 | 1.2557 | 450.5081 | 26.8073 | 41.2506 | 29.6584 | 42.5184 | 11.9792 | 106.2222 | 27.183 | 7.1932 | 82.0172 | 21.3056 | 28.5 | 23.9216 | 48 | 34 | 1.001 | 58.0392 | 80 | 7900 | 30.5882 | 105.5908 | 38.7054 | -0.0625 | 19.375 | 0 | 39.5477 | 33.875
9/28/2020 05:38:06.5 | 62.5169 | 56 | 16 | 2502.4779 | 102.5713 | 47.4333 | 52.4837 | 30.7699 | 33.9963 | -0.00453 | 106.9302 | 11.5664 | 70.8468 | 69.8225 | 23.7068 | 0.97677 | 98.3545 | 502.9303 | 474.5713 | 55.4268 | 592.9481 | 1.2427 | 451.6253 | 26.8797 | 41.0075 | 29.7506 | 42.4325 | 11.9762 | 106.8031 | 27.5167 | 7.3015 | 82.294 | 21.078 | 28.5 | 23.9216 | 48 | 34 | 1.0027 | 58.4314 | 84 | 7480 | 30.5882 | 104.95 | 38.3789 | 0 | 20.4375 | 0 | 38.6414 | 33.875
9/28/2020 05:38:07.5 | 62.5172 | 57 | 16 | 2502.8773 | 102.791 | 47.5351 | 52.5243 | 30.7777 | 33.9872 | -0.00454 | 107.0174 | 11.58 | 70.5614 | 69.8675 | 23.7414 | 0.9896 | 98.3534 | 502.1997 | 473.9798 | 55.4469 | 593.9278 | 1.2409 | 451.6533 | 26.9416 | 41.289 | 29.8776 | 42.6084 | 11.9655 | 106.6619 | 27.327 | 7.2318 | 82.5456 | 21.2059 | 28.5 | 24.3137 | 48 | 33 | 1.0003 | 58.8235 | 85 | 7530 | 30.5882 | 105.5908 | 39.212 | -0.0625 | 19.9375 | 0 | 38.1622 | 33.9688
9/28/2020 05:38:08.5 | 62.5175 | 58 | 16 | 2501.5988 | 103.1976 | 47.5953 | 52.5717 | 30.7729 | 33.9702 | -0.00453 | 107.0349 | 11.5849 | 70.8183 | 69.6035 | 23.7969 | 0.99227 | 98.3528 | 502.2559 | 474.7403 | 55.5046 | 595.0121 | 1.2462 | 449.4187 | 27.0343 | 41.1915 | 29.8246 | 42.5634 | 11.9876 | 106.3532 | 27.4392 | 7.2718 | 82.663 | 21.1525 | 28.5 | 23.9216 | 48 | 33 | 1.0012 | 58.4314 | 85 | 7430 | 30.5882 | 105.5908 | 38.7329 | 0 | 18.875 | 0 | 39.2578 | 33.9688
9/28/2020 05:38:09.5 | 62.5178 | 59 | 16 | 2504.1319 | 103.2241 | 47.6516 | 52.6096 | 30.8105 | 33.9587 | -0.00453 | 107.0436 | 11.5858 | 70.647 | 69.5398 | 23.8313 | 0.96092 | 98.354 | 502.284 | 473.67 | 55.5555 | 596.086 | 1.2116 | 451.5136 | 27.0687 | 41.1915 | 29.7576 | 42.5634 | 11.9914 | 106.3824 | 27.597 | 7.2409 | 82.7805 | 21.1384 | 28.5 | 23.9216 | 48 | 33 | 0.99916 | 58.8235 | 81 | 7770 | 30.5882 | 105.2704 | 38.3179 | 0 | 19.0625 | 0 | 39.5508 | 33.9688
9/28/2020 05:38:10.5 | 62.5181 | 60 | 16 | 2502.4556 | 103.8504 | 47.6775 | 52.6385 | 30.8204 | 33.9342 | -0.00453 | 107.1135 | 11.5839 | 70.7612 | 69.9292 | 23.8561 | 0.97374 | 98.3517 | 502.3964 | 473.9798 | 55.5421 | 597.1304 | 1.1968 | 450.7595 | 27.2147 | 41.4909 | 29.7045 | 42.757 | 12.0301 | 107.2485 | 27.3727 | 7.2538 | 83.0572 | 21.1918 | 28.5 | 24.3137 | 48 | 33 | 1.0028 | 58.8235 | 81 | 7820 | 30.5882 | 105.2704 | 39.3616 | -0.1875 | 20.5 | 0 | 38.858 | 33.9688
9/28/2020 05:38:11.5 | 62.5183 | 61 | 16 | 2503.6538 | 104.1932 | 47.7249 | 52.7024 | 30.8456 | 33.9036 | -0.00453 | 107.1745 | 11.5723 | 70.8754 | 69.8191 | 23.8921 | 0.98425 | 98.3511 | 501.0756 | 473.4165 | 55.518 | 598.1855 | 1.2187 | 451.6533 | 27.3176 | 41.3618 | 29.8246 | 42.6807 | 11.9891 | 106.6036 | 27.4004 | 7.3981 | 83.3592 | 21.3127 | 28.5 | 24.3137 | 48 | 33 | 1 | 59.2157 | 86 | 7750 | 30.5882 | 105.9112 | 38.916 | 0 | 20.5625 | 0 | 38.0432 | 34.0625
9/28/2020 05:38:12.5 | 62.5186 | 62 | 16 | 2501.8163 | 104.5493 | 47.7772 | 52.7413 | 30.8646 | 33.8817 | -0.00452 | 107.192 | 11.5742 | 70.8183 | 69.6671 | 23.9135 | 1.0033 | 98.3506 | 499.6425 | 471.6139 | 55.6842 | 599.155 | 1.2666 | 450.7036 | 27.3908 | 41.4278 | 29.8316 | 43.1086 | 11.9982 | 106.2669 | 27.4669 | 7.3633 | 83.5521 | 21.2663 | 28.5 | 24.3137 | 48 | 33 | 0.99983 | 59.2157 | 85 | 8020 | 30.5882 | 105.2704 | 38.5895 | -0.125 | 18.9375 | 0 | 39.2548 | 33.9688
9/28/2020 05:38:13.5 | 62.5189 | 63 | 16 | 2503.6498 | 104.5076 | 47.8522 | 52.7901 | 30.8902 | 33.8631 | -0.00453 | 107.2007 | 11.5839 | 70.9895 | 69.3872 | 23.9293 | 0.98051 | 98.3511 | 500.907 | 473.0222 | 55.8852 | 600.0337 | 1.2885 | 451.4857 | 27.4 | 41.0597 | 29.8246 | 42.7952 | 12.0066 | 106.5196 | 27.5693 | 7.3749 | 83.636 | 21.3127 | 28.5 | 24.7059 | 48 | 33 | 0.99995 | 59.2157 | 86 | 7750 | 30.5882 | 105.2704 | 38.0493 | -0.125 | 19.8125 | 0 | 39.1296 | 33.9688
9/28/2020 05:38:14.5 | 62.5192 | 64 | 16 | 2504.6649 | 105.2303 | 47.9145 | 52.838 | 30.8997 | 33.8322 | -0.00452 | 107.2443 | 11.5878 | 70.7897 | 69.2813 | 23.9379 | 0.97962 | 98.3517 | 501.3005 | 472.5997 | 55.7726 | 601.1346 | 1.302 | 451.7091 | 27.6006 | 41.414 | 29.8986 | 43.2503 | 11.9754 | 106.2681 | 27.453 | 7.3234 | 83.9882 | 21.3337 | 28.5 | 24.7059 | 48 | 33 | 1.0003 | 59.6078 | 82 | 7900 | 30.5882 | 105.5908 | 37.6556 | -0.0625 | 20.25 | 0 | 38.6902 | 34.0625
9/28/2020 05:38:15.5 | 62.5194 | 65 | 16 | 2505.1216 | 106.3161 | 48.009 | 52.8982 | 30.9138 | 33.8052 | -0.00452 | 107.384 | 11.5752 | 70.6756 | 70.1489 | 23.9752 | 0.98657 | 98.3528 | 499.502 | 471.8955 | 55.8812 | 602.0991 | 1.2726 | 450.955 | 27.8905 | 41.2644 | 29.8986 | 43.05 | 11.9952 | 106.4653 | 27.46 | 7.4742 | 84.5166 | 21.3871 | 28.5 | 24.7059 | 48 | 33 | 1.0021 | 60 | 87 | 7820 | 30.9804 | 105.2704 | 37.4268 | -0.125 | 20.8125 | 0 | 38.4064 | 34.0625
9/28/2020 05:38:16.5 | 62.5197 | 66 | 16 | 2505.1995 | 107.0098 | 48.0889 | 52.951 | 30.9235 | 33.7856 | -0.00452 | 107.4451 | 11.582 | 70.6185 | 69.8425 | 24.0099 | 0.98461 | 98.3528 | 499.5863 | 471.5012 | 55.8544 | 603.0129 | 1.2385 | 450.4522 | 28.0734 | 41.1847 | 29.8316 | 42.971 | 11.983 | 106.8294 | 27.327 | 7.4497 | 84.8018 | 21.4265 | 28 | 25.098 | 49 | 33 | 1.0008 | 60.3922 | 83 | 7970 | 30.9804 | 105.2704 | 38.3758 | -0.125 | 20.3125 | 0 | 38.623 | 34.0625
9/28/2020 05:38:17.5 | 62.52 | 67 | 16 | 2501.3677 | 107.3517 | 48.1149 | 52.9754 | 30.9436 | 33.7526 | -0.00451 | 107.4451 | 11.5693 | 70.8468 | 69.4929 | 24.056 | 0.98301 | 98.3545 | 498.9961 | 470.7407 | 56.0205 | 603.9321 | 1.2274 | 451.9046 | 28.12 | 41.1984 | 29.7715 | 43.2953 | 11.983 | 106.2149 | 27.3935 | 7.4639 | 85.1541 | 21.2593 | 28 | 24.7059 | 49 | 33 | 0.99953 | 60.3922 | 87 | 7870 | 30.9804 | 105.5908 | 38.0279 | -0.0625 | 20.75 | 0 | 38.0798 | 34.0625
9/28/2020 05:38:18.5 | 62.5203 | 68 | 16 | 2502.5494 | 107.4175 | 48.1455 | 53.0184 | 30.9535 | 33.7064 | -0.00454 | 107.4014 | 11.5771 | 70.7041 | 69.9642 | 24.0777 | 0.98425 | 98.3528 | 498.968 | 470.9942 | 55.912 | 604.8968 | 1.283 | 450.2846 | 28.1505 | 41.5046 | 29.7715 | 43.1332 | 12.0066 | 106.3532 | 27.2813 | 7.4458 | 85.2967 | 21.4195 | 28 | 25.098 | 49 | 33 | 0.99974 | 60.7843 | 84 | 8090 | 30.9804 | 105.2704 | 37.5488 | -0.125 | 20.125 | 0 | 38.6078 | 34.0625
9/28/2020 05:38:19.5 | 62.5206 | 69 | 16 | 2502.9692 | 107.5947 | 48.2029 | 53.07 | 30.9675 | 33.6685 | -0.00453 | 107.3142 | 11.5664 | 70.7041 | 69.9809 | 24.0771 | 1.0097 | 98.354 | 499.5301 | 470.7125 | 56.1799 | 605.8564 | 1.3127 | 451.7091 | 28.2017 | 41.2575 | 29.7645 | 43.095 | 11.983 | 106.4384 | 27.5582 | 7.469 | 85.3554 | 21.4124 | 28 | 24.7059 | 49 | 33 | 1.0001 | 60.3922 | 84 | 7720 | 30.9804 | 105.2704 | 37.3657 | -0.0625 | 19.25 | 0 | 39.3921 | 34.0625
9/28/2020 05:38:20.5 | 62.5208 | 70 | 16 | 2504.0816 | 107.818 | 48.2437 | 53.1286 | 30.9732 | 33.6291 | -0.00453 | 107.2967 | 11.5693 | 70.8468 | 70.1439 | 24.0633 | 0.98247 | 98.3523 | 499.3896 | 470.7125 | 56.0513 | 606.9071 | 1.3403 | 451.9326 | 28.2728 | 41.0734 | 29.7715 | 43.1713 | 12.0096 | 106.1006 | 27.2148 | 7.5451 | 85.4141 | 21.4195 | 28 | 25.098 | 49 | 33 | 0.99983 | 60.7843 | 87 | 7680 | 30.9804 | 104.95 | 37.3047 | 0 | 19.875 | 0 | 38.8886 | 34.0625
9/28/2020 05:38:21.5 | 62.5211 | 71 | 16 | 2507.5181 | 108.6512 | 48.2994 | 53.1784 | 30.9878 | 33.6047 | -0.0045 | 107.3404 | 11.5674 | 70.7326 | 70.0791 | 24.0568 | 0.98336 | 98.3551 | 499.3053 | 470.6844 | 56.0714 | 607.7568 | 1.3654 | 450.5081 | 28.5303 | 41.0418 | 29.8316 | 43.2953 | 11.9997 | 107.0558 | 27.5513 | 7.5915 | 85.7496 | 21.4265 | 28 | 25.098 | 49 | 33 | 1.0023 | 61.1765 | 88 | 7970 | 30.9804 | 104.95 | 38.9526 | -0.125 | 20.375 | 0 | 38.2996 | 34.0625
9/28/2020 05:38:22.5 | 62.5214 | 72 | 16 | 2503.6992 | 109.9342 | 48.3667 | 53.2217 | 30.9974 | 33.5588 | -0.00453 | 107.4014 | 11.5684 | 70.9325 | 69.6771 | 24.0816 | 0.97517 | 98.354 | 497.9564 | 469.7267 | 56.2375 | 608.5558 | 1.3649 | 450.6198 | 28.8233 | 40.8467 | 29.8776 | 43.2571 | 11.9967 | 107.2507 | 27.3021 | 7.692 | 86.2864 | 21.4195 | 28 | 25.4902 | 49 | 33 | 1.0013 | 61.5686 | 89 | 7720 | 30.9804 | 105.9112 | 38.2294 | 0 | 19.1875 | 0 | 39.9048 | 34.0625
9/28/2020 05:38:23.5 | 62.5217 | 73 | 16 | 2503.6696 | 110.2687 | 48.3968 | 53.2447 | 30.9912 | 33.5029 | -0.00453 | 107.4625 | 11.5616 | 70.6756 | 68.9069 | 24.1214 | 0.98995 | 98.3534 | 497.8721 | 469.3042 | 56.3124 | 609.4913 | 1.3468 | 452.3236 | 28.9106 | 41.289 | 29.8385 | 43.2816 | 11.9853 | 107.3062 | 27.853 | 7.674 | 86.6974 | 21.5403 | 28 | 25.4902 | 49 | 33 | 1.0004 | 61.9608 | 85 | 7990 | 30.9804 | 105.9112 | 37.9639 | -0.0625 | 20.5 | 0 | 38.3362 | 34.1562
9/28/2020 05:38:24.5 | 62.5219 | 74 | 16 | 2504.8383 | 110.6448 | 48.4437 | 53.2836 | 30.9923 | 33.4885 | -0.00453 | 107.5149 | 11.5684 | 70.9039 | 69.8759 | 24.1739 | 0.98782 | 98.3523 | 499.3896 | 470.9942 | 56.0138 | 610.3413 | 1.3669 | 451.765 | 29.0228 | 41.2437 | 29.8455 | 43.2884 | 11.9952 | 106.8009 | 27.2813 | 7.6727 | 86.9154 | 21.5473 | 28 | 25.4902 | 49 | 33 | 0.99992 | 61.9608 | 85 | 8040 | 30.9804 | 106.2317 | 37.4023 | -0.0625 | 19.1875 | 0 | 39.3921 | 34.0625
9/28/2020 05:38:25.5 | 62.5222 | 75 | 16 | 2501.2464 | 110.8633 | 48.4932 | 53.3266 | 31.0266 | 33.4214 | -0.0027 | 107.3491 | 11.5635 | 70.8183 | 69.8375 | 24.228 | 0.98319 | 98.3528 | 498.5465 | 470.2337 | 56.3124 | 611.0092 | 1.3716 | 451.346 | 29.0384 | 41.3412 | 29.7185 | 43.3852 | 11.9944 | 106.2972 | 27.2744 | 7.607 | 87.0328 | 21.5262 | 28 | 25.4902 | 49 | 32 | 0.9966 | 61.9608 | 85 | 7920 | 31.3726 | 105.5908 | 37.3047 | 0 | 20 | 0 | 38.6932 | 34.0625
9/28/2020 05:38:26.5 | 62.5225 | 76 | 16 | 2501.7948 | 110.6844 | 48.5583 | 53.3631 | 31.0381 | 33.356 | 0.00708 | 107.3491 | 11.5664 | 70.647 | 70.2336 | 24.2623 | 0.97321 | 98.354 | 499.1085 | 470.0365 | 56.3633 | 611.9291 | 1.3517 | 451.1226 | 28.9979 | 41.3934 | 29.8176 | 43.3334 | 11.9838 | 106.2423 | 27.327 | 7.6353 | 87.1922 | 21.5725 | 28 | 25.4902 | 49 | 32 | 1.0017 | 61.9608 | 89 | 7900 | 31.3726 | 104.95 | 37.0636 | -0.0625 | 20.25 | 0 | 38.6719 | 34.0625
9/28/2020 05:38:27.5 | 62.5228 | 77 | 16 | 2502.8599 | 110.98 | 48.603 | 53.3952 | 31.0497 | 33.3111 | 0.01405 | 107.3404 | 11.5635 | 70.647 | 69.9092 | 24.2841 | 1.0008 | 98.3528 | 498.1531 | 469.5296 | 56.3566 | 612.8301 | 1.364 | 451.3739 | 29.0877 | 41.2822 | 29.7855 | 43.1713 | 12.0104 | 106.7454 | 27.5305 | 7.6598 | 87.3851 | 21.5403 | 28 | 25.4902 | 49 | 32 | 1.0006 | 62.3529 | 85 | 8120 | 31.3726 | 105.2704 | 37.3932 | 0 | 20.75 | 0 | 38.2568 | 34.0625
9/28/2020 05:38:28.5 | 62.5231 | 78 | 16 | 2502.4924 | 111.4162 | 48.6253 | 53.4582 | 31.0316 | 33.2583 | 0.02457 | 107.4538 | 11.5538 | 70.7897 | 69.0184 | 24.2966 | 0.98835 | 98.354 | 496.186 | 468.3466 | 56.5802 | 613.9164 | 1.3754 | 451.8767 | 29.1978 | 41.2506 | 29.8916 | 43.4505 | 12.027 | 106.1863 | 27.3935 | 7.6559 | 87.4942 | 21.5936 | 28 | 25.8823 | 49 | 32 | 1.0035 | 62.3529 | 86 | 7970 | 31.3726 | 105.5908 | 36.9781 | 0 | 19.9375 | 0 | 38.739 | 34.0625
9/28/2020 05:38:29.5 | 62.5233 | 79 | 16 | 2500.483 | 111.4525 | 48.6902 | 53.5024 | 31.0417 | 33.2059 | 0.03194 | 107.4014 | 11.5548 | 70.6185 | 69.9242 | 24.304 | 0.97766 | 98.3523 | 495.9612 | 466.8256 | 56.7395 | 614.7 | 1.3864 | 449.2791 | 29.1838 | 41.1009 | 29.7576 | 43.4573 | 12.0081 | 106.9129 | 27.6634 | 7.6263 | 87.427 | 21.5655 | 28 | 25.8823 | 49 | 32 | 1.002 | 62.3529 | 85 | 8120 | 31.3726 | 104.95 | 37.7502 | -0.0625 | 17.8125 | 0 | 39.74 | 34.0625
9/28/2020 05:38:30.5 | 62.5236 | 80 | 16 | 2502.48 | 111.5196 | 48.7641 | 53.5423 | 31.0494 | 33.1423 | 0.0346 | 107.2967 | 11.5645 | 70.4757 | 69.3401 | 24.321 | 0.99085 | 98.3551 | 496.0736 | 467.6988 | 56.5534 | 615.3947 | 1.3804 | 452.2398 | 29.2247 | 41.2231 | 29.9306 | 43.475 | 12.0043 | 107.3079 | 27.3131 | 7.6894 | 87.4858 | 21.5796 | 28 | 25.4902 | 49 | 32 | 0.99998 | 62.3529 | 90 | 7970 | 31.3726 | 105.5908 | 38.7329 | 0 | 19.9375 | 0 | 39.4012 | 34.0625
9/28/2020 05:38:31.5 | 62.5239 | 81 | 16 | 2500.4013 | 111.6224 | 48.7821 | 53.5771 | 31.0545 | 33.078 | 0.03369 | 107.288 | 11.5558 | 70.7612 | 69.4409 | 24.3408 | 0.99316 | 98.354 | 495.7926 | 467.1354 | 56.7502 | 615.8914 | 1.3833 | 452.1281 | 29.2274 | 41.1119 | 29.9488 | 43.4165 | 12.0058 | 107.727 | 27.4114 | 7.6843 | 87.7206 | 21.5979 | 27.5 | 25.4902 | 49 | 32 | 0.99889 | 62.7451 | 90 | 7770 | 31.3726 | 105.9112 | 38.4705 | -0.125 | 20.3125 | 0 | 38.7207 | 34.0625
9/28/2020 05:38:32.5 | 62.5242 | 82 | 16 | 2504.863 | 111.5672 | 48.7869 | 53.6005 | 31.0634 | 33.0056 | 0.03813 | 107.2705 | 11.5538 | 71.0181 | 69.9676 | 24.378 | 0.98532 | 98.3534 | 496.8885 | 468.2058 | 56.5976 | 616.6932 | 1.3906 | 451.1226 | 29.265 | 41.2163 | 29.8385 | 43.5717 | 12.0081 | 107.4463 | 27.4114 | 7.7204 | 87.9638 | 21.7003 | 28 | 25.4902 | 49 | 32 | 1.001 | 62.3529 | 86 | 8070 | 31.3726 | 106.5597 | 37.9059 | -0.0625 | 20.0625 | 0 | 38.8855 | 34.1562
9/28/2020 05:38:33.5 | 62.5244 | 83 | 16 | 2499.5241 | 112.154 | 48.8362 | 53.6609 | 31.0711 | 32.9524 | 0.04208 | 107.2793 | 11.5548 | 70.9039 | 69.6671 | 24.451 | 0.98069 | 98.3528 | 495.4554 | 467.1918 | 56.6619 | 617.3319 | 1.3924 | 451.5136 | 29.3562 | 41.23 | 29.8316 | 43.5336 | 12.0043 | 107.0255 | 27.9512 | 7.75 | 88.1316 | 21.7467 | 27.5 | 25.4902 | 49 | 32 | 1.0051 | 62.7451 | 91 | 7770 | 31.3726 | 106.2317 | 37.6099 | -0.125 | 20.5625 | 0 | 38.0554 | 34.0625
9/28/2020 05:38:34.5 | 62.5247 | 84 | 16 | 2502.5258 | 111.9778 | 48.8813 | 53.7144 | 31.0809 | 32.8828 | 0.05021 | 107.2967 | 11.5519 | 70.7041 | 70.0907 | 24.5199 | 0.98408 | 98.354 | 496.3265 | 467.1636 | 56.7395 | 618.0914 | 1.3882 | 449.9494 | 29.3453 | 41.3618 | 29.8246 | 43.5608 | 12.0005 | 106.7185 | 27.453 | 7.7694 | 88.2993 | 21.6863 | 28 | 25.4902 | 49 | 32 | 0.99983 | 62.7451 | 90 | 7920 | 31.3726 | 105.9112 | 37.3199 | -0.1875 | 20.875 | 0 | 37.8906 | 34.0625
9/28/2020 05:38:35.5 | 62.525 | 85 | 16 | 2502.45 | 112.3687 | 48.9559 | 53.7454 | 31.0705 | 32.8324 | 0.04866 | 107.2793 | 11.549 | 70.7041 | 69.1937 | 24.5693 | 0.97659 | 98.3534 | 495.5116 | 467.0791 | 56.8412 | 618.9368 | 1.4046 | 452.184 | 29.4469 | 41.5183 | 29.7715 | 43.6643 | 12.0073 | 106.3538 | 27.3478 | 7.7488 | 88.3581 | 21.6863 | 28 | 25.8823 | 49 | 32 | 1.0007 | 62.7451 | 86 | 8140 | 31.3726 | 105.9112 | 37.0941 | -0.125 | 20.6875 | 0 | 37.9486 | 34.0625
9/28/2020 05:38:36.5 | 62.5253 | 86 | 16 | 2501.9695 | 112.714 | 49.0452 | 53.7728 | 31.048 | 32.7792 | 0.05012 | 107.2269 | 11.547 | 70.5899 | 69.508 | 24.6019 | 0.97802 | 98.354 | 494.6966 | 466.206 | 56.7903 | 619.6159 | 1.3822 | 449.4746 | 29.5317 | 41.2575 | 29.9237 | 43.7677 | 12.0134 | 106.4664 | 27.453 | 7.7268 | 88.3329 | 21.7326 | 28 | 25.8823 | 49 | 32 | 0.99931 | 62.7451 | 90 | 8040 | 31.3726 | 105.2704 | 36.8469 | -0.0625 | 19.9375 | 0 | 38.7787 | 34.0625
9/28/2020 05:38:37.5 | 62.5256 | 87 | 16 | 2499.6746 | 112.7228 | 49.0952 | 53.8271 | 31.0368 | 32.7107 | 0.05091 | 107.2182 | 11.5509 | 70.5043 | 69.7607 | 24.6256 | 0.98123 | 98.3562 | 495.1744 | 466.0088 | 56.9295 | 620.3004 | 1.3804 | 451.9884 | 29.5069 | 41.1915 | 29.9237 | 43.6507 | 11.9815 | 106.8048 | 27.4918 | 7.7127 | 88.2155 | 21.786 | 27.5 | 25.8823 | 50 | 31 | 1.0018 | 62.7451 | 90 | 7630 | 31.3726 | 104.95 | 36.5601 | -0.0625 | 18 | 0 | 39.27 | 34.0625
9/28/2020 05:38:38.5 | 62.5258 | 88 | 16 | 2501.4713 | 112.6734 | 49.1167 | 53.8491 | 31.041 | 32.6529 | 0.05083 | 107.1222 | 11.5528 | 70.4186 | 70.2419 | 24.643 | 0.99583 | 98.3585 | 494.2751 | 465.6145 | 57.0311 | 620.9605 | 1.3736 | 450.3405 | 29.5152 | 41.1394 | 29.8385 | 43.7024 | 11.9997 | 106.3309 | 27.4392 | 7.665 | 88.1651 | 21.7537 | 27.5 | 25.8823 | 50 | 31 | 1.0023 | 62.7451 | 86 | 7900 | 31.3726 | 105.2704 | 36.3495 | -0.125 | 18.875 | 0 | 39.2944 | 34.0625
9/28/2020 05:38:39.5 | 62.5261 | 89 | 16 | 2501.0113 | 112.7646 | 49.1396 | 53.9079 | 31.0409 | 32.5905 | 0.05114 | 107.1571 | 11.549 | 70.7326 | 69.5599 | 24.6484 | 0.98746 | 98.3608 | 494.781 | 465.53 | 56.9535 | 621.5328 | 1.3904 | 452.8264 | 29.5336 | 41.1119 | 29.7436 | 43.6234 | 11.9975 | 106.3051 | 27.0431 | 7.772 | 88.2155 | 21.7649 | 27.5 | 25.8823 | 50 | 31 | 1.0043 | 62.7451 | 86 | 8090 | 31.3726 | 105.2704 | 36.1877 | -0.125 | 19.625 | 0 | 39.4684 | 34.0625
9/28/2020 05:38:40.5 | 62.5264 | 90 | 16 | 2500.6721 | 112.9004 | 49.1429 | 53.962 | 31.0351 | 32.54 | 0.05163 | 107.2618 | 11.5451 | 70.5899 | 69.5247 | 24.6769 | 0.97927 | 98.3608 | 495.4273 | 466.5439 | 57.2344 | 622.2439 | 1.3951 | 450.7595 | 29.5652 | 41.0872 | 29.9376 | 43.7541 | 11.9921 | 106.2491 | 27.5444 | 7.7281 | 88.3832 | 21.7467 | 27.5 | 26.2745 | 50 | 31 | 0.99828 | 63.1373 | 87 | 8120 | 31.3726 | 105.2704 | 35.9802 | -0.125 | 20.25 | 0 | 39.3982 | 34.0625
9/28/2020 05:38:41.5 | 62.5267 | 91 | 16 | 2500.87 | 113.1612 | 49.1739 | 54.0081 | 31.0444 | 32.4586 | 0.04961 | 107.2531 | 11.5509 | 70.4757 | 69.4895 | 24.709 | 0.99013 | 98.3591 | 493.7131 | 464.8822 | 57.3361 | 622.9582 | 1.3835 | 450.5081 | 29.6358 | 41.1915 | 29.8706 | 43.961 | 12.0013 | 106.4155 | 27.3865 | 7.7603 | 88.5342 | 21.8927 | 27.5 | 26.2745 | 50 | 31 | 1.0022 | 63.1373 | 91 | 7820 | 31.3726 | 104.95 | 36.3342 | -0.125 | 20.4375 | 0 | 39.09 | 33.9688
9/28/2020 05:38:42.5 | 62.5269 | 92 | 16 | 2500.9619 | 113.2127 | 49.259 | 54.0777 | 31.0557 | 32.3949 | 0.04398 | 107.2705 | 11.548 | 70.5614 | 69.9509 | 24.7449 | 0.98265 | 98.3596 | 494.528 | 465.6708 | 57.1395 | 623.6482 | 1.3809 | 450.2567 | 29.6504 | 41.1984 | 29.9306 | 43.9161 | 12.0043 | 106.8082 | 27.2356 | 7.7603 | 88.7271 | 21.8464 | 27.5 | 26.2745 | 50 | 31 | 0.9991 | 63.1373 | 87 | 8020 | 31.3726 | 105.2704 | 38.1714 | -0.0625 | 20.625 | 0 | 38.6383 | 33.9688
9/28/2020 05:38:43.5 | 62.5272 | 93 | 16 | 2501.7504 | 113.2831 | 49.2983 | 54.1036 | 31.0627 | 32.3388 | 0.04431 | 107.2356 | 11.547 | 70.7041 | 70.1107 | 24.7669 | 0.98995 | 98.3602 | 492.9263 | 464.6568 | 57.1769 | 624.279 | 1.3707 | 450.3405 | 29.6782 | 41.1325 | 30.0186 | 43.7991 | 11.9883 | 107.1449 | 27.2744 | 7.741 | 88.8194 | 21.9348 | 27.5 | 25.8823 | 50 | 31 | 0.99992 | 62.7451 | 87 | 8140 | 31.3726 | 105.9112 | 37.8357 | -0.125 | 20.5 | 0 | 38.6993 | 33.9688
9/28/2020 05:38:44.5 | 62.5275 | 94 | 16 | 2498.8141 | 113.2947 | 49.3382 | 54.1531 | 31.0528 | 32.2769 | 0.04387 | 107.2269 | 11.5538 | 70.8468 | 69.6604 | 24.7946 | 0.99191 | 98.3602 | 492.8701 | 464.1217 | 57.3361 | 624.897 | 1.3999 | 452.184 | 29.6464 | 40.8261 | 29.8776 | 43.9093 | 12.0013 | 107.257 | 27.4392 | 7.7191 | 88.9619 | 21.793 | 27.5 | 25.8823 | 50 | 31 | 1.0001 | 63.1373 | 91 | 7990 | 31.3726 | 105.9112 | 37.558 | -0.0625 | 20.5625 | 0 | 38.559 | 33.9688
9/28/2020 05:38:45.5 | 62.5278 | 95 | 16 | 2501.454 | 113.189 | 49.358 | 54.1929 | 31.0477 | 32.2222 | 0.04461 | 107.192 | 11.5635 | 70.7612 | 70.0741 | 24.7955 | 0.99085 | 98.3568 | 493.2635 | 464.5723 | 57.4644 | 625.4716 | 1.4272 | 450.2287 | 29.65 | 40.9058 | 29.8916 | 43.9882 | 11.999 | 106.6373 | 27.4669 | 7.7964 | 89.0626 | 21.9671 | 27.5 | 25.8823 | 50 | 31 | 1.0008 | 63.1373 | 87 | 8190 | 31.3726 | 106.2317 | 37.3108 | -0.0625 | 20.375 | 0 | 38.7726 | 33.9688
9/28/2020 05:38:46.5 | 62.5281 | 96 | 16 | 2502.9338 | 113.3274 | 49.4108 | 54.2353 | 31.0426 | 32.1791 | 0.04622 | 107.1745 | 11.5538 | 70.961 | 69.5465 | 24.8093 | 0.98283 | 98.3551 | 492.027 | 463.2485 | 57.3361 | 626.1862 | 1.4256 | 451.3181 | 29.7038 | 40.8783 | 29.8776 | 43.9093 | 12.024 | 106.5796 | 27.3865 | 7.7977 | 89.0961 | 21.8464 | 27.5 | 26.2745 | 50 | 31 | 1.0011 | 63.1373 | 87 | 7970 | 31.3726 | 105.5908 | 37.0727 | 0 | 20.5625 | 0 | 38.5895 | 33.9688
9/28/2020 05:38:47.5 | 62.5283 | 97 | 16 | 2501.3571 | 113.8658 | 49.4366 | 54.2834 | 31.0173 | 32.1301 | 0.04665 | 107.2356 | 11.5587 | 70.9895 | 69.6487 | 24.8437 | 0.9912 | 98.3562 | 493.0387 | 464.0935 | 57.5125 | 626.8203 | 1.3904 | 450.7315 | 29.8262 | 41.0075 | 29.7576 | 43.8304 | 11.9959 | 106.8328 | 27.5167 | 7.781 | 89.1716 | 21.939 | 27.5 | 26.2745 | 50 | 31 | 1.0004 | 63.5294 | 91 | 7800 | 31.3726 | 105.5908 | 36.853 | 0 | 20.75 | 0 | 38.6139 | 33.9688
9/28/2020 05:38:48.5 | 62.5286 | 98 | 16 | 2500.1136 | 114.1265 | 49.4798 | 54.3179 | 31.0113 | 32.0932 | 0.04437 | 107.2095 | 11.5402 | 70.7897 | 70.2203 | 24.8726 | 0.988 | 98.3551 | 494.0503 | 464.4597 | 57.4136 | 627.3441 | 1.4055 | 451.765 | 29.8796 | 41.219 | 29.7576 | 43.9365 | 11.9845 | 106.6076 | 27.4143 | 7.8171 | 89.2303 | 21.939 | 27.5 | 26.2745 | 50 | 31 | 0.99821 | 63.5294 | 87 | 8090 | 31.3726 | 105.5908 | 36.6486 | -0.0625 | 20 | 0 | 38.6383 | 33.9688
9/28/2020 05:38:49.5 | 62.5289 | 99 | 16 | 2503.0553 | 114.2439 | 49.4994 | 54.3736 | 31.0042 | 32.0315 | 0.04482 | 107.1745 | 11.5402 | 70.7897 | 69.6922 | 24.8568 | 0.98408 | 98.3511 | 492.4766 | 463.0232 | 57.455 | 627.8383 | 1.4203 | 449.8656 | 29.9455 | 41.0528 | 29.8776 | 44.0304 | 12.0187 | 106.0154 | 27.4045 | 7.799 | 89.1213 | 21.9531 | 27.5 | 25.8823 | 50 | 31 | 0.99818 | 63.5294 | 87 | 8240 | 31.3726 | 105.5908 | 36.5784 | 0 | 18.5 | 0 | 38.9221 | 33.9688
9/28/2020 05:38:50.5 | 62.5292 | 100 | 16 | 2496.6148 | 114.431 | 49.4956 | 54.3983 | 31.0043 | 31.983 | 0.04351 | 107.1047 | 11.5383 | 70.5899 | 69.8409 | 24.8034 | 0.98443 | 98.3528 | 490.4533 | 461.7276 | 57.3227 | 628.3166 | 1.4318 | 451.2343 | 29.9174 | 41.2822 | 29.9237 | 43.9474 | 12.0157 | 106.8575 | 27.2148 | 7.7139 | 89.0207 | 22.1593 | 27.5 | 26.2745 | 50 | 31 | 1.0001 | 63.5294 | 87 | 8090 | 31.3726 | 104.95 | 37.1063 | -0.0625 | 17.9375 | 0 | 39.5813 | 33.875
9/28/2020 05:38:51.5 | 62.5294 | 101 | 16 | 2504.5182 | 114.0047 | 49.543 | 54.4553 | 31.0098 | 31.9662 | 0.04026 | 107.1135 | 11.5247 | 70.647 | 70.0175 | 24.7746 | 0.98069 | 98.3534 | 492.308 | 463.1359 | 57.6983 | 628.7355 | 1.4493 | 451.2901 | 29.9003 | 41.1984 | 29.8385 | 43.9678 | 12.0051 | 107.2222 | 27.5513 | 7.7539 | 89.2219 | 22.0204 | 27.5 | 26.2745 | 50 | 31 | 1.0019 | 63.9216 | 88 | 8160 | 31.7647 | 105.9112 | 38.1043 | -0.0625 | 20.3125 | 0 | 38.62 | 33.9688
9/28/2020 05:38:52.5 | 62.5297 | 102 | 16 | 2498.4364 | 114.7377 | 49.5984 | 54.5047 | 30.9893 | 31.9215 | 0.03902 | 107.1571 | 11.5247 | 70.7897 | 69.4241 | 24.7537 | 0.97357 | 98.3557 | 491.465 | 462.5444 | 57.6035 | 629.2542 | 1.4914 | 449.5025 | 30.0195 | 40.9965 | 29.9376 | 44.1814 | 12.0134 | 107.5606 | 27.5582 | 7.8312 | 89.3561 | 22.0667 | 27.5 | 26.2745 | 50 | 31 | 1.0032 | 63.5294 | 91 | 7990 | 31.7647 | 105.9112 | 37.8021 | -0.0625 | 19.5625 | 0 | 39.4043 | 33.9688
9/28/2020 05:38:53.5 | 62.53 | 103 | 16 | 2501.852 | 114.7312 | 49.6361 | 54.534 | 30.9775 | 31.9055 | 0.04056 | 107.1745 | 11.5335 | 70.5043 | 69.7239 | 24.7271 | 0.98621 | 98.354 | 490.6782 | 461.3896 | 57.7932 | 629.6466 | 1.5319 | 451.9326 | 30.0588 | 40.9305 | 29.8176 | 44.0644 | 12.0111 | 107.5029 | 27.3865 | 7.8158 | 89.549 | 21.9994 | 27.5 | 26.2745 | 50 | 31 | 0.99953 | 63.9216 | 88 | 8090 | 31.7647 | 106.5597 | 37.4451 | -0.0625 | 20.1875 | 0 | 39.3066 | 33.875
9/28/2020 05:38:54.5 | 62.5303 | 104 | 16 | 2501.5439 | 114.8446 | 49.6739 | 54.5743 | 30.9871 | 31.8697 | 0.03874 | 107.2007 | 11.5315 | 70.6185 | 69.7557 | 24.7043 | 0.97873 | 98.3551 | 492.7296 | 462.7134 | 57.6716 | 630.0391 | 1.5725 | 450.927 | 30.0848 | 41.3797 | 29.8036 | 44.1474 | 11.98 | 107.42 | 27.3131 | 7.8222 | 89.7252 | 22.0387 | 27.5 | 26.2745 | 50 | 31 | 1.0038 | 63.9216 | 92 | 7770 | 31.7647 | 105.9112 | 37.2955 | -0.0625 | 20.3125 | 0 | 39.2517 | 33.875
9/28/2020 05:38:55.5 | 62.5306 | 105 | 16 | 2501.963 | 114.8747 | 49.6858 | 54.6133 | 30.9776 | 31.8404 | 0.03857 | 107.192 | 11.5461 | 70.647 | 69.7941 | 24.6965 | 0.97873 | 98.3551 | 491.0997 | 461.8402 | 57.7491 | 630.5737 | 1.5833 | 450.5639 | 30.0977 | 41.094 | 29.8176 | 44.2263 | 12.0096 | 107.3919 | 27.183 | 7.848 | 89.7923 | 22.0527 | 27.5 | 26.2745 | 50 | 31 | 1.0018 | 63.5294 | 92 | 7850 | 31.7647 | 106.2317 | 36.9781 | -0.0625 | 20 | 0 | 39.3524 | 33.875
9/28/2020 05:38:56.5 | 62.5308 | 106 | 16 | 2500.9408 | 114.953 | 49.7225 | 54.6432 | 30.9563 | 31.824 | 0.04035 | 107.1571 | 11.5364 | 70.647 | 69.5415 | 24.6433 | 0.99263 | 98.3557 | 490.4814 | 460.8544 | 57.9522 | 630.9875 | 1.574 | 451.2622 | 30.1059 | 41.4071 | 29.8316 | 44.2263 | 12.027 | 107.0844 | 27.3935 | 7.8583 | 89.8761 | 22.1734 | 27.5 | 26.2745 | 50 | 31 | 1.0027 | 63.9216 | 88 | 8040 | 31.7647 | 106.5597 | 36.6699 | -0.1875 | 19.9375 | 0 | 39.1907 | 33.875
9/28/2020 05:38:57.5 | 62.5311 | 107 | 16 | 2499.7893 | 115.0521 | 49.757 | 54.6727 | 30.9575 | 31.7895 | 0.04361 | 107.192 | 11.5325 | 70.333 | 70.222 | 24.5902 | 0.99191 | 98.3568 | 489.6103 | 460.3474 | 57.9322 | 631.6028 | 1.5195 | 449.9215 | 30.118 | 41.1778 | 30.0046 | 44.1542 | 12.0013 | 106.6373 | 27.4779 | 7.7526 | 89.9516 | 22.0808 | 27.5 | 26.2745 | 50 | 31 | 1.0036 | 63.9216 | 92 | 8020 | 31.7647 | 105.9112 | 36.4654 | -0.125 | 19.9375 | 0 | 38.8062 | 33.875
9/28/2020 05:38:58.5 | 62.5314 | 108 | 16 | 2502.5637 | 115.1192 | 49.7665 | 54.7467 | 30.9365 | 31.7971 | 0.04559 | 107.2095 | 11.5344 | 70.5614 | 69.9792 | 24.5901 | 0.98212 | 98.3568 | 490.1723 | 461.1079 | 57.8507 | 632.111 | 1.5176 | 452.156 | 30.169 | 41.3028 | 29.8776 | 44.3297 | 11.9853 | 106.8334 | 27.7617 | 7.9034 | 90.0439 | 21.9531 | 27.5 | 26.2745 | 50 | 31 | 1.0008 | 64.3137 | 92 | 8070 | 31.7647 | 105.5908 | 36.3922 | -0.125 | 20.5 | 0 | 38.501 | 33.875
9/28/2020 05:38:59.5 | 62.5317 | 109 | 16 | 2501.9943 | 115.6039 | 49.7698 | 54.7865 | 30.9315 | 31.8019 | 0.05119 | 107.2356 | 11.5344 | 70.9325 | 69.8792 | 24.6066 | 0.98835 | 98.3562 | 489.8351 | 460.6572 | 57.7358 | 632.6702 | 1.539 | 451.1784 | 30.2892 | 41.1847 | 29.9767 | 44.161 | 11.9845 | 106.6368 | 27.4849 | 7.9408 | 90.1613 | 22.1593 | 27.5 | 26.2745 | 50 | 31 | 0.99989 | 64.3137 | 88 | 8290 | 31.7647 | 105.5908 | 36.1481 | -0.125 | 20.75 | 0 | 37.9974 | 33.875
9/28/2020 05:39:00.5 | 62.5319 | 110 | 16 | 2500.4233 | 115.844 | 49.8459 | 54.818 | 30.9079 | 31.7769 | 0.05598 | 107.2531 | 11.5432 | 70.4472 | 70.1739 | 24.6383 | 0.98764 | 98.3562 | 489.4417 | 460.0939 | 58.0738 | 633.1784 | 1.5667 | 450.8153 | 30.333 | 41.3756 | 29.7436 | 44.3501 | 12.0035 | 106.7768 | 27.4669 | 7.9099 | 90.2704 | 22.085 | 27.5 | 26.6667 | 50 | 31 | 1.0005 | 64.3137 | 92 | 7750 | 31.7647 | 105.2704 | 36.0748 | -0.125 | 20.6875 | 0 | 37.8296 | 33.7812
9/28/2020 05:39:01.5 | 62.5322 | 111 | 16 | 2501.9166 | 115.9792 | 49.8991 | 54.8724 | 30.9129 | 31.7767 | 0.06246 | 107.2269 | 11.5451 | 70.4472 | 70.1124 | 24.6532 | 0.98443 | 98.3574 | 489.2731 | 459.5024 | 57.6342 | 633.7992 | 1.5893 | 451.7371 | 30.3866 | 41.2369 | 29.8176 | 44.4711 | 11.9914 | 106.4138 | 27.327 | 7.83 | 90.2788 | 22.1593 | 27.5 | 26.6667 | 50 | 31 | 0.99956 | 64.3137 | 92 | 7850 | 31.7647 | 105.2704 | 35.9863 | 0 | 19.5625 | 0 | 38.3545 | 33.7812
9/28/2020 05:39:02.5 | 62.5325 | 112 | 16 | 2499.2126 | 116.0856 | 49.9067 | 54.9129 | 30.8874 | 31.7839 | 0.0677 | 107.1571 | 11.5432 | 70.6756 | 70.295 | 24.6476 | 0.96947 | 98.3596 | 489.3855 | 458.9673 | 57.9455 | 634.3235 | 1.5687 | 452.4353 | 30.3816 | 41.2437 | 29.9237 | 44.1161 | 12.0157 | 106.388 | 27.3339 | 7.9047 | 90.1697 | 22.1593 | 27.5 | 26.6667 | 50 | 31 | 0.9995 | 64.3137 | 92 | 8120 | 31.7647 | 104.95 | 35.8429 | -0.125 | 18.3125 | 0 | 39.2883 | 33.7812
9/28/2020 05:39:03.5 | 62.5328 | 113 | 16 | 2503.5275 | 115.7789 | 49.917 | 54.9453 | 30.8903 | 31.7615 | 0.06606 | 107.1222 | 11.548 | 70.7612 | 69.6035 | 24.6585 | 0.99067 | 98.3608 | 490.0037 | 460.4601 | 58.2127 | 634.6461 | 1.5209 | 449.7819 | 30.3536 | 41.1531 | 29.8706 | 44.4915 | 12.0058 | 106.5012 | 27.453 | 7.8996 | 90.1781 | 22.266 | 27.5 | 26.6667 | 50 | 31 | 1.001 | 64.3137 | 88 | 8140 | 31.7647 | 105.5908 | 35.6384 | -0.125 | 19.75 | 0 | 39.0717 | 33.7812
9/28/2020 05:39:04.5 | 62.5331 | 114 | 16 | 2499.0962 | 116.3995 | 49.9366 | 54.9731 | 30.8933 | 31.7607 | 0.06314 | 107.1222 | 11.5383 | 70.8183 | 69.9925 | 24.6655 | 0.98942 | 98.3585 | 488.9359 | 459.1363 | 58.1045 | 635.2161 | 1.506 | 450.8991 | 30.4623 | 41.2506 | 29.8246 | 44.3814 | 11.9899 | 106.1628 | 27.3409 | 7.9485 | 90.3039 | 22.2197 | 27.5 | 26.6667 | 51 | 31 | 1.0008 | 64.7059 | 89 | 8090 | 31.7647 | 105.5908 | 35.4431 | -0.125 | 20.0625 | 0 | 39.2181 | 33.7812
9/28/2020 05:39:05.5 | 62.5333 | 115 | 16 | 2501.7526 | 116.2562 | 49.9424 | 55.0211 | 30.8848 | 31.7456 | 0.06372 | 107.1484 | 11.5325 | 70.5899 | 69.5649 | 24.6725 | 0.9871 | 98.3574 | 488.3458 | 459.2489 | 58.5104 | 635.6194 | 1.5063 | 451.2901 | 30.4571 | 41.094 | 29.8246 | 44.3814 | 12.021 | 106.0216 | 27.7617 | 7.9318 | 90.4381 | 22.273 | 27.5 | 27.0588 | 51 | 31 | 0.99706 | 64.3137 | 93 | 8020 | 31.7647 | 104.95 | 35.5255 | -0.125 | 20.125 | 0 | 39.3555 | 33.7812
9/28/2020 05:39:06.5 | 62.5336 | 116 | 16 | 2501.0883 | 116.6662 | 49.9865 | 55.0545 | 30.8623 | 31.7675 | 0.06179 | 107.1571 | 11.5325 | 70.647 | 70.0425 | 24.6747 | 1.0065 | 98.3545 | 488.3176 | 458.9391 | 58.2127 | 636.0791 | 1.4921 | 451.7371 | 30.5564 | 41.0487 | 29.9516 | 44.5432 | 11.9944 | 106.2989 | 27.6108 | 7.9821 | 90.5387 | 22.294 | 27.5 | 26.6667 | 51 | 31 | 1.003 | 64.7059 | 88 | 8240 | 31.7647 | 105.2704 | 35.7513 | -0.125 | 19.875 | 0 | 39.5569 | 33.7812
9/28/2020 05:39:07.5 | 62.5339 | 117 | 16 | 2499.9781 | 116.7391 | 50.0134 | 55.0931 | 30.8352 | 31.7801 | 0.05778 | 107.2095 | 11.5364 | 70.6185 | 69.9259 | 24.6781 | 0.98461 | 98.3545 | 488.1209 | 458.235 | 58.3075 | 636.3805 | 1.4863 | 451.6253 | 30.5619 | 41.2506 | 29.8706 | 44.4847 | 11.9785 | 106.439 | 27.4461 | 7.9137 | 90.5639 | 22.3726 | 27 | 27.0588 | 51 | 31 | 0.99937 | 64.7059 | 89 | 8290 | 31.7647 | 105.2704 | 36.673 | 0 | 20.25 | 0 | 39.27 | 33.7812
9/28/2020 05:39:08.5 | 62.5342 | 118 | 16 | 2501.5074 | 116.6052 | 50.0341 | 55.1317 | 30.8397 | 31.7512 | 0.0531 | 107.192 | 11.5393 | 70.5614 | 69.734 | 24.6735 | 0.98051 | 98.3551 | 487.0812 | 457.4181 | 58.3008 | 636.7329 | 1.4768 | 449.8936 | 30.5456 | 41.4003 | 29.7506 | 44.4262 | 12.0013 | 106.6356 | 27.3339 | 7.8996 | 90.6646 | 22.4119 | 27.5 | 26.6667 | 51 | 31 | 0.99876 | 64.7059 | 92 | 7850 | 31.7647 | 104.95 | 36.618 | -0.0625 | 19.9375 | 0 | 39.4104 | 33.7812
9/28/2020 05:39:09.5 | 62.5344 | 119 | 16 | 2499.7687 | 116.7294 | 50.0751 | 55.1569 | 30.8406 | 31.7362 | 0.04723 | 107.1745 | 11.5373 | 70.2188 | 69.8091 | 24.6818 | 0.97998 | 98.3528 | 488.0928 | 458.066 | 58.3008 | 637.2224 | 1.4921 | 451.346 | 30.5568 | 41.0872 | 29.8637 | 44.4779 | 12.0035 | 106.6333 | 27.2287 | 7.8867 | 90.74 | 22.4189 | 27 | 26.6667 | 51 | 31 | 0.99852 | 64.7059 | 89 | 8040 | 31.7647 | 105.5908 | 36.4654 | -0.125 | 19.8125 | 0 | 39.2242 | 33.6719
9/28/2020 05:39:10.5 | 62.5347 | 120 | 16 | 2502.2771 | 116.6553 | 50.0495 | 55.2007 | 30.8277 | 31.7396 | 0.04218 | 107.1309 | 11.5538 | 70.8183 | 69.3754 | 24.699 | 0.97695 | 98.354 | 487.3622 | 457.3055 | 58.1993 | 637.7171 | 1.5113 | 451.4298 | 30.5681 | 41.1394 | 29.8246 | 44.4779 | 11.9876 | 106.3824 | 27.3339 | 7.955 | 90.8659 | 22.4329 | 27 | 27.0588 | 51 | 31 | 1.0001 | 64.7059 | 89 | 8120 | 31.7647 | 105.5908 | 36.5326 | 0 | 20 | 0 | 39.386 | 33.7812
9/28/2020 05:39:11.5 | 62.535 | 121 | 16 | 2502.1483 | 116.9635 | 50.1036 | 55.2504 | 30.8329 | 31.7321 | 0.04098 | 107.1484 | 11.5441 | 70.7897 | 69.5733 | 24.7133 | 0.97855 | 98.3545 | 488.8235 | 458.9954 | 58.3649 | 638.2013 | 1.5151 | 450.1729 | 30.6473 | 41.2575 | 29.9306 | 44.5432 | 12.0013 | 106.7471 | 27.3478 | 8.0143 | 90.9078 | 22.5395 | 27 | 27.0588 | 51 | 31 | 0.99861 | 64.7059 | 93 | 8070 | 31.7647 | 105.2704 | 36.3342 | 0 | 20.1875 | 0 | 39.3158 | 33.6719
9/28/2020 05:39:12.5 | 62.5353 | 122 | 16 | 2500.0236 | 117.3821 | 50.1155 | 55.2719 | 30.812 | 31.7343 | 0.04002 | 107.1745 | 11.5393 | 70.5328 | 70.3166 | 24.7117 | 0.98265 | 98.3534 | 486.8564 | 457.0802 | 58.7133 | 638.5644 | 1.5333 | 451.6533 | 30.7308 | 41.0418 | 29.8246 | 44.4847 | 12.0088 | 106.774 | 27.4987 | 8.0027 | 91.0755 | 22.4329 | 27 | 27.0588 | 51 | 31 | 1.0044 | 65.098 | 89 | 8210 | 31.7647 | 105.9112 | 36.2244 | -0.0625 | 20.5625 | 0 | 39.0137 | 33.6719
9/28/2020 05:39:13.5 | 62.5356 | 123 | 16 | 2502.311 | 117.3035 | 50.1793 | 55.3105 | 30.8158 | 31.7434 | 0.03704 | 107.192 | 11.5461 | 70.5328 | 69.325 | 24.7282 | 0.98265 | 98.3568 | 487.2498 | 457.3618 | 58.409 | 638.9169 | 1.5165 | 450.7595 | 30.7384 | 41.355 | 29.9167 | 44.5881 | 12.0248 | 106.8054 | 27.5513 | 8.0053 | 91.2349 | 22.5788 | 27.5 | 27.451 | 51 | 31 | 0.99895 | 65.098 | 89 | 8210 | 31.7647 | 105.9112 | 36.0748 | -0.0625 | 20.625 | 0 | 38.4186 | 33.6719
9/28/2020 05:39:14.5 | 62.5358 | 124 | 16 | 2499.5949 | 117.5085 | 50.2087 | 55.3484 | 30.796 | 31.7364 | 0.03452 | 107.2269 | 11.5461 | 70.5043 | 69.8926 | 24.7684 | 0.99316 | 98.3579 | 486.9688 | 456.9675 | 58.4704 | 639.3151 | 1.5118 | 452.4353 | 30.7586 | 41.0528 | 29.8567 | 44.3922 | 12.0119 | 106.6385 | 27.4045 | 7.9679 | 91.3272 | 22.6251 | 27 | 27.0588 | 51 | 31 | 0.99858 | 65.098 | 93 | 7820 | 31.7647 | 105.5908 | 35.8917 | 0 | 20.6875 | 0 | 38.2233 | 33.6719
9/28/2020 05:39:15.5 | 62.5361 | 125 | 16 | 2501.7336 | 117.5166 | 50.1975 | 55.3702 | 30.766 | 31.7323 | 0.03534 | 107.192 | 11.5373 | 70.6756 | 69.8859 | 24.7775 | 0.99245 | 98.3602 | 486.1819 | 456.6295 | 58.3075 | 639.8153 | 1.5351 | 450.4522 | 30.7871 | 41.3028 | 29.9306 | 44.743 | 12.0172 | 106.6687 | 27.2882 | 7.9962 | 91.4278 | 22.6461 | 27 | 27.0588 | 51 | 31 | 0.99861 | 65.098 | 90 | 8070 | 31.7647 | 105.9112 | 35.8704 | -0.0625 | 20.0625 | 0 | 38.0707 | 33.6719
9/28/2020 05:39:16.5 | 62.5364 | 126 | 16 | 2500.1437 | 117.7386 | 50.2176 | 55.3837 | 30.7593 | 31.7358 | 0.03641 | 107.1658 | 11.5393 | 70.6185 | 69.8008 | 24.7959 | 0.97267 | 98.3585 | 486.1257 | 456.7422 | 58.7133 | 640.2592 | 1.5486 | 452.6309 | 30.8256 | 41.3028 | 29.9306 | 44.743 | 12.0081 | 106.3309 | 27.3935 | 7.9421 | 91.411 | 22.6993 | 27 | 27.0588 | 51 | 31 | 1.0009 | 65.4902 | 93 | 8140 | 31.7647 | 105.5908 | 35.669 | -0.0625 | 19.8125 | 0 | 38.092 | 33.6719
9/28/2020 05:39:17.5 | 62.5367 | 127 | 16 | 2501.01 | 117.771 | 50.2647 | 55.4124 | 30.753 | 31.7335 | 0.0364 | 107.1571 | 11.549 | 70.8183 | 69.7974 | 24.8093 | 0.99387 | 98.3613 | 485.9571 | 456.4042 | 58.764 | 640.6278 | 1.5424 | 449.8936 | 30.8448 | 41.2506 | 29.8846 | 44.6397 | 12.0081 | 106.4178 | 27.4987 | 8.0233 | 91.4446 | 22.7596 | 27 | 27.0588 | 51 | 31 | 0.99776 | 65.098 | 90 | 8310 | 31.7647 | 105.5908 | 35.6964 | -0.0625 | 19.875 | 0 | 37.9944 | 33.6719
9/28/2020 05:39:18.5 | 62.5369 | 128 | 16 | 2503.1305 | 117.9942 | 50.2775 | 55.4628 | 30.7479 | 31.716 | 0.0347 | 107.096 | 11.5412 | 70.7612 | 69.7941 | 24.8417 | 0.99298 | 98.3585 | 486.2944 | 456.038 | 58.764 | 640.9645 | 1.52 | 450.927 | 30.9295 | 41.3028 | 29.7436 | 44.5364 | 12.0005 | 106.3869 | 27.3409 | 7.9833 | 91.4949 | 22.7779 | 27 | 27.0588 | 51 | 31 | 0.99779 | 65.4902 | 94 | 7990 | 31.7647 | 104.95 | 35.6537 | -0.0625 | 19.875 | 0 | 38.4003 | 33.6719
9/28/2020 05:39:19.5 | 62.5372 | 129 | 16 | 2498.2065 | 118.3989 | 50.2682 | 55.5232 | 30.75 | 31.709 | 0.0319 | 107.1396 | 11.5383 | 70.7326 | 69.4325 | 24.8812 | 0.96822 | 98.3641 | 485.0579 | 455.869 | 58.764 | 641.4807 | 1.497 | 451.0108 | 30.9745 | 41.094 | 29.9446 | 44.743 | 11.9891 | 106.6167 | 27.5513 | 8.0194 | 91.4614 | 22.7666 | 27 | 27.451 | 51 | 31 | 0.99992 | 65.4902 | 94 | 8120 | 31.7647 | 104.95 | 35.7147 | -0.0625 | 18.875 | 0 | 39.1022 | 33.6719
9/28/2020 05:39:20.5 | 62.5375 | 130 | 16 | 2503.1669 | 118.1395 | 50.2793 | 55.5702 | 30.7389 | 31.7246 | 0.03405 | 107.0873 | 11.5441 | 70.9325 | 70.0625 | 24.9386 | 0.98693 | 98.3653 | 486.4068 | 455.8408 | 58.8788 | 641.7069 | 1.4808 | 450.3963 | 30.968 | 41.16 | 29.8176 | 44.8599 | 12.0073 | 106.954 | 27.4073 | 8.0117 | 91.4781 | 22.8522 | 27 | 27.0588 | 51 | 31 | 0.99937 | 65.4902 | 89 | 8190 | 31.7647 | 105.5908 | 35.6171 | -0.1875 | 19.5625 | 0 | 39.2059 | 33.6719
9/28/2020 05:39:21.5 | 62.5378 | 131 | 16 | 2500.0827 | 118.6 | 50.3069 | 55.6351 | 30.7438 | 31.7293 | 0.03345 | 107.0698 | 11.5373 | 70.5043 | 69.6938 | 24.9743 | 0.97873 | 98.3653 | 485.9852 | 455.6437 | 59.2203 | 642.0299 | 1.4928 | 451.9046 | 31.0504 | 40.9374 | 29.9767 | 44.743 | 11.9876 | 106.6458 | 27.8143 | 8.0091 | 91.5369 | 22.9054 | 27 | 27.0588 | 51 | 31 | 0.99953 | 65.4902 | 94 | 8140 | 31.7647 | 105.2704 | 35.5408 | -0.125 | 19.1875 | 0 | 39.1815 | 33.6719
9/28/2020 05:39:22.5 | 62.5381 | 132 | 16 | 2499.4039 | 118.6927 | 50.3089 | 55.6603 | 30.7524 | 31.7209 | 0.03696 | 107.1047 | 11.5383 | 70.7612 | 69.7156 | 25.0044 | 0.98461 | 98.3613 | 484.6926 | 454.4325 | 58.9335 | 642.2806 | 1.4954 | 449.9494 | 31.0663 | 41.2163 | 29.8288 | 44.554 | 11.9853 | 106.3897 | 27.4114 | 7.9717 | 91.6207 | 22.8634 | 27 | 27.0588 | 51 | 31 | 1.0017 | 65.4902 | 94 | 7870 | 31.7647 | 105.2704 | 35.3821 | -0.1875 | 19.5625 | 0 | 39.4867 | 33.5781
9/28/2020 05:39:23.5 | 62.5383 | 133 | 16 | 2501.9976 | 118.6125 | 50.3852 | 55.7193 | 30.7264 | 31.7233 | 0.04277 | 107.1222 | 11.5383 | 70.7897 | 70.3066 | 25.0448 | 0.99085 | 98.3579 | 485.0017 | 454.5452 | 58.9162 | 642.6407 | 1.4852 | 450.4522 | 31.0775 | 41.094 | 29.9306 | 44.5881 | 11.9868 | 106.2743 | 27.4461 | 7.9498 | 91.7633 | 23.0722 | 27 | 27.0588 | 51 | 31 | 1.0011 | 65.4902 | 90 | 8070 | 31.7647 | 105.5908 | 35.4004 | -0.125 | 20.25 | 0 | 39.566 | 33.6719
9/28/2020 05:39:24.5 | 62.5386 | 134 | 16 | 2501.4084 | 118.9376 | 50.42 | 55.7698 | 30.7181 | 31.7099 | 0.04615 | 107.192 | 11.5373 | 70.7326 | 70.0641 | 25.0844 | 0.98194 | 98.3579 | 484.2711 | 453.9819 | 59.139 | 643.0231 | 1.4626 | 449.0556 | 31.1553 | 41.1668 | 29.8497 | 44.7634 | 11.9891 | 105.9662 | 27.4669 | 7.9769 | 91.8136 | 22.9377 | 27 | 27.451 | 51 | 31 | 0.99992 | 65.4902 | 94 | 7920 | 31.7647 | 105.2704 | 35.3699 | -0.125 | 20.5 | 0 | 39.5111 | 33.5781
9/28/2020 05:39:25.5 | 62.5389 | 135 | 16 | 2502.1952 | 118.9464 | 50.445 | 55.8232 | 30.6952 | 31.7191 | 0.04786 | 107.1745 | 11.5364 | 70.8183 | 68.9086 | 25.1249 | 0.98034 | 98.3608 | 483.709 | 453.8692 | 59.2643 | 643.3323 | 1.4939 | 452.1002 | 31.1674 | 41.0872 | 29.9376 | 44.8395 | 11.9891 | 106.1651 | 27.4392 | 8.0078 | 91.9646 | 23.0259 | 27 | 27.451 | 51 | 31 | 0.99998 | 65.8824 | 94 | 8140 | 31.7647 | 104.95 | 35.3668 | -0.0625 | 20.75 | 0 | 39.2273 | 33.5781
9/28/2020 05:39:26.5 | 62.5392 | 136 | 16 | 2499.5577 | 119.108 | 50.4619 | 55.8614 | 30.7037 | 31.7223 | 0.0544 | 107.192 | 11.5383 | 70.5614 | 69.9242 | 25.154 | 0.9953 | 98.3636 | 484.3554 | 454.179 | 59.0616 | 643.7658 | 1.5129 | 451.5415 | 31.1769 | 40.9828 | 29.9237 | 44.6846 | 11.9792 | 106.2239 | 27.4392 | 8.1006 | 92.1072 | 23.0119 | 27 | 27.451 | 51 | 31 | 1.0013 | 65.8824 | 90 | 8460 | 32.1569 | 105.2704 | 35.3912 | -0.125 | 20.5 | 0 | 39.0717 | 33.5781
9/28/2020 05:39:27.5 | 62.5394 | 137 | 16 | 2499.0122 | 119.0841 | 50.4639 | 55.8966 | 30.6962 | 31.7196 | 0.0624 | 107.192 | 11.5402 | 70.5614 | 69.1971 | 25.1906 | 0.98817 | 98.3625 | 483.7652 | 453.6157 | 59.0749 | 644.0941 | 1.5335 | 449.9494 | 31.1638 | 41.1009 | 29.8246 | 44.7498 | 11.9975 | 106.3909 | 27.4004 | 8.0581 | 92.082 | 23.1254 | 27 | 27.451 | 51 | 31 | 1.0001 | 65.4902 | 94 | 8210 | 31.7647 | 104.95 | 35.3332 | -0.1875 | 19.8125 | 0 | 38.9008 | 33.5781
9/28/2020 05:39:28.5 | 62.5397 | 138 | 16 | 2501.1748 | 118.9152 | 50.4603 | 55.9273 | 30.6769 | 31.7118 | 0.0653 | 107.1309 | 11.5305 | 70.7326 | 69.9842 | 25.222 | 0.98158 | 98.3608 | 484.7207 | 453.8692 | 59.0789 | 644.5223 | 1.5324 | 451.9326 | 31.1466 | 41.0006 | 29.8567 | 44.5989 | 11.9952 | 106.5572 | 27.4045 | 8.031 | 92.0904 | 23.1577 | 27 | 27.0588 | 51 | 31 | 1.0008 | 65.8824 | 94 | 7820 | 31.7647 | 104.95 | 35.2692 | -0.125 | 19.375 | 0 | 38.7665 | 33.5781
9/28/2020 05:39:29.5 | 62.54 | 139 | 16 | 2499.9829 | 119.0616 | 50.4525 | 55.9613 | 30.692 | 31.7248 | 0.06736 | 107.1309 | 11.5335 | 70.7041 | 69.8876 | 25.2455 | 1.0103 | 98.3613 | 482.9784 | 452.8834 | 59.2336 | 644.9421 | 1.5293 | 451.2901 | 31.17 | 41.1078 | 29.7715 | 45.0665 | 12.0301 | 106.1376 | 27.5126 | 8.0581 | 92.1659 | 23.3384 | 27 | 27.451 | 51 | 31 | 1.0052 | 65.8824 | 90 | 8120 | 32.1569 | 105.2704 | 35.3516 | -0.125 | 19.5625 | 0 | 38.9679 | 33.5781
9/28/2020 05:39:30.5 | 62.5403 | 140 | 16 | 2499.3784 | 119.1371 | 50.5189 | 55.986 | 30.685 | 31.7168 | 0.06666 | 107.1222 | 11.5335 | 70.5328 | 70.3978 | 25.2437 | 0.98568 | 98.3608 | 484.0181 | 453.7002 | 59.271 | 645.1791 | 1.5289 | 450.4801 | 31.1823 | 40.8852 | 30.0297 | 44.8463 | 12.0142 | 106.6973 | 27.7617 | 8.0607 | 92.124 | 23.2781 | 27 | 27.451 | 51 | 31 | 1.0022 | 65.8824 | 94 | 7990 | 32.1569 | 104.95 | 35.3882 | -0.0625 | 19.5625 | 0 | 38.6261 | 33.5781
9/28/2020 05:39:31.5 | 62.5406 | 141 | 16 | 2503.2594 | 119.2185 | 50.5266 | 56.0228 | 30.6864 | 31.7012 | 0.06571 | 107.1135 | 11.5344 | 70.7041 | 70.4242 | 25.2571 | 0.97677 | 98.3619 | 483.709 | 453.1369 | 59.3723 | 645.5478 | 1.5127 | 451.5974 | 31.252 | 40.9896 | 29.8776 | 44.9496 | 11.9982 | 106.5584 | 27.4461 | 8.1187 | 92.1743 | 23.2319 | 27 | 27.0588 | 51 | 31 | 1.007 | 65.8824 | 94 | 8160 | 32.1569 | 105.2704 | 35.2539 | -0.0625 | 19.4375 | 0 | 38.9099 | 33.5781
9/28/2020 05:39:32.5 | 62.5408 | 142 | 16 | 2499.5736 | 119.704 | 50.5503 | 56.0621 | 30.6634 | 31.7246 | 0.0631 | 107.1396 | 11.5412 | 70.7897 | 69.5281 | 25.2742 | 0.98728 | 98.3608 | 482.8098 | 452.7426 | 59.3216 | 645.8656 | 1.5293 | 449.5025 | 31.3331 | 40.9374 | 29.8176 | 44.9496 | 11.9883 | 106.6133 | 27.5513 | 8.1238 | 92.2498 | 23.3314 | 27 | 27.0588 | 51 | 31 | 0.99803 | 66.2745 | 94 | 8460 | 32.1569 | 104.95 | 35.2448 | -0.0625 | 20.4375 | 0 | 38.681 | 33.5781
9/28/2020 05:39:33.5 | 62.5411 | 143 | 16 | 2501.3249 | 119.6993 | 50.5874 | 56.1119 | 30.6603 | 31.7224 | 0.05662 | 107.1745 | 11.5422 | 70.9039 | 70.1107 | 25.286 | 0.97927 | 98.3608 | 484.1306 | 453.3904 | 59.1829 | 646.2556 | 1.5747 | 451.8488 | 31.3538 | 41.1078 | 29.8525 | 45.0665 | 11.9952 | 106.8374 | 27.4073 | 8.0529 | 92.4595 | 23.3132 | 27 | 27.8431 | 51 | 31 | 0.9976 | 66.2745 | 91 | 8190 | 32.1569 | 105.5908 | 35.2966 | -0.125 | 20.6875 | 0 | 38.5376 | 33.5781
9/28/2020 05:39:34.5 | 62.5414 | 144 | 16 | 2500.5913 | 119.9091 | 50.6099 | 56.1493 | 30.6478 | 31.7339 | 0.05111 | 107.2618 | 11.5325 | 70.7612 | 70.2635 | 25.2869 | 0.96501 | 98.3591 | 482.7817 | 451.9821 | 59.4937 | 646.5362 | 1.5811 | 451.2343 | 31.3996 | 41.1146 | 29.7436 | 45.0733 | 11.9906 | 106.7516 | 27.4143 | 7.9975 | 92.602 | 23.4168 | 27 | 27.8431 | 51 | 31 | 0.99953 | 66.2745 | 90 | 8330 | 32.1569 | 105.5908 | 35.2234 | 0 | 20.625 | 0 | 38.3301 | 33.5781
9/28/2020 05:39:35.5 | 62.5417 | 145 | 16 | 2500.2745 | 119.9846 | 50.6119 | 56.1854 | 30.6505 | 31.7116 | 0.04621 | 107.1309 | 11.5141 | 70.6185 | 69.5264 | 25.2975 | 0.98924 | 98.3608 | 483.428 | 452.9116 | 59.511 | 646.8753 | 1.5938 | 451.1505 | 31.4153 | 41.1847 | 29.8176 | 44.9876 | 12.0058 | 106.6133 | 27.4849 | 8.0865 | 92.6691 | 23.3846 | 27 | 27.451 | 51 | 31 | 1.0069 | 66.2745 | 94 | 8210 | 32.1569 | 105.2704 | 35.2325 | 0 | 20.375 | 0 | 38.1348 | 33.5781
9/28/2020 05:39:36.5 | 62.5419 | 146 | 16 | 2500.9007 | 120.0352 | 50.6513 | 56.2268 | 30.6498 | 31.7204 | 0.04449 | 107.192 | 11.5121 | 70.7041 | 70.5251 | 25.3177 | 0.98443 | 98.3591 | 482.9222 | 452.4327 | 59.4603 | 647.3249 | 1.5818 | 451.2343 | 31.4365 | 41.1325 | 29.9306 | 44.8844 | 12.0081 | 106.3595 | 27.4322 | 8.1238 | 92.7111 | 23.3916 | 27 | 27.451 | 51 | 31 | 1.0008 | 66.2745 | 91 | 8360 | 32.1569 | 105.5908 | 35.1959 | 0 | 20.125 | 0 | 38.1256 | 33.5781
9/28/2020 05:39:37.5 | 62.5422 | 147 | 16 | 2503.6032 | 120.3001 | 50.6815 | 56.2596 | 30.6248 | 31.7384 | 0.04388 | 107.1745 | 11.5121 | 70.5899 | 70.1406 | 25.3505 | 1.0014 | 98.3596 | 482.9784 | 452.2919 | 59.467 | 647.815 | 1.5466 | 450.5639 | 31.5399 | 41.3481 | 29.9376 | 44.9428 | 12.0073 | 106.5281 | 27.1761 | 8.0968 | 92.7446 | 23.6114 | 27 | 27.8431 | 51 | 31 | 1.0006 | 66.6667 | 91 | 8210 | 32.1569 | 105.5908 | 35.2448 | 0 | 19.9375 | 0 | 38.3179 | 33.5781
9/28/2020 05:39:38.5 | 62.5425 | 148 | 16 | 2498.159 | 120.81 | 50.6724 | 56.2984 | 30.6348 | 31.7264 | 0.04254 | 107.1309 | 11.4976 | 70.5899 | 70.3928 | 25.396 | 0.98924 | 98.3591 | 481.7419 | 451.1089 | 59.7402 | 648.0658 | 1.5371 | 450.7036 | 31.6047 | 41.16 | 29.8427 | 45.1181 | 12.021 | 106.6396 | 27.7755 | 8.1535 | 92.7111 | 23.463 | 27 | 27.8431 | 51 | 31 | 1.0008 | 66.2745 | 94 | 7940 | 32.1569 | 104.95 | 35.199 | -0.0625 | 18.875 | 0 | 39.4196 | 33.5781
9/28/2020 05:39:39.5 | 62.5428 | 149 | 16 | 2497.0305 | 120.477 | 50.675 | 56.3182 | 30.6451 | 31.716 | 0.04265 | 107.1222 | 11.5034 | 70.6185 | 70.2934 | 25.4413 | 0.98194 | 98.3596 | 481.5733 | 450.8273 | 59.595 | 648.3805 | 1.543 | 450.7315 | 31.5033 | 41.1668 | 29.8846 | 45.383 | 12.0126 | 106.7802 | 27.5195 | 8.1303 | 92.7362 | 23.5582 | 27 | 27.8431 | 51 | 31 | 0.99794 | 66.2745 | 91 | 8240 | 32.1569 | 105.9112 | 35.1196 | 0 | 20.125 | 0 | 39.2151 | 33.5781
9/28/2020 05:39:40.5 | 62.5431 | 150 | 16 | 2501.5817 | 120.0596 | 50.7438 | 56.3494 | 30.6121 | 31.7201 | 0.04216 | 107.1309 | 11.5121 | 70.7041 | 69.8058 | 25.4918 | 0.98764 | 98.3608 | 482.2197 | 450.9681 | 59.531 | 648.7739 | 1.5437 | 450.8991 | 31.4514 | 41.2053 | 29.8176 | 45.0597 | 12.0081 | 106.4732 | 27.453 | 8.1213 | 92.8956 | 23.5442 | 27 | 27.451 | 51 | 31 | 0.99831 | 66.6667 | 91 | 8290 | 32.1569 | 105.9112 | 35.2661 | 0 | 20.125 | 0 | 38.3575 | 33.5781
9/28/2020 05:39:41.5 | 62.5433 | 151 | 16 | 2501.4249 | 120.4642 | 50.7595 | 56.4063 | 30.6208 | 31.7223 | 0.04225 | 107.1484 | 11.5208 | 70.5328 | 70.502 | 25.5359 | 0.98319 | 98.3608 | 481.208 | 450.7146 | 59.6962 | 649.1428 | 1.5359 | 452.156 | 31.5554 | 40.8536 | 29.9306 | 45.0216 | 12.0028 | 106.6973 | 27.4143 | 8.1342 | 92.9459 | 23.764 | 27 | 27.8431 | 51 | 31 | 0.99864 | 66.2745 | 95 | 8260 | 32.1569 | 105.2704 | 35.144 | 0 | 20.1875 | 0 | 38.1531 | 33.4844
9/28/2020 05:39:42.5 | 62.5436 | 152 | 16 | 2501.5856 | 120.674 | 50.7869 | 56.4524 | 30.6276 | 31.6857 | 0.04062 | 107.1571 | 11.5383 | 70.5614 | 70.2668 | 25.5872 | 0.99191 | 98.3596 | 481.4047 | 450.6864 | 59.8721 | 649.4501 | 1.5481 | 449.4187 | 31.6124 | 41.3481 | 29.9628 | 44.8912 | 12.0248 | 106.8923 | 27.3865 | 8.1187 | 93.0046 | 23.5834 | 27 | 27.8431 | 51 | 31 | 1.0017 | 66.2745 | 91 | 8460 | 32.1569 | 105.9112 | 35.0861 | 0 | 20 | 0 | 38.8672 | 33.5781
9/28/2020 05:39:43.5 | 62.5439 | 153 | 16 | 2502.8252 | 120.884 | 50.7512 | 56.5013 | 30.6089 | 31.703 | 0.04021 | 107.1745 | 11.5373 | 70.8468 | 70.3563 | 25.6004 | 0.96733 | 98.3585 | 481.0394 | 450.2358 | 59.8721 | 649.986 | 1.5809 | 450.5919 | 31.6831 | 41.1915 | 29.8706 | 45.0977 | 11.9929 | 107.0312 | 27.3339 | 8.138 | 93.0717 | 23.5974 | 27 | 27.451 | 51 | 31 | 0.9991 | 66.6667 | 91 | 8190 | 32.1569 | 105.9112 | 35.0586 | -0.0625 | 20 | 0 | 39.0411 | 33.4844
9/28/2020 05:39:44.5 | 62.5442 | 154 | 16 | 2500.1985 | 121.3567 | 50.762 | 56.5179 | 30.622 | 31.6819 | 0.03934 | 107.1484 | 11.5305 | 70.7041 | 70.0608 | 25.6256 | 0.9782 | 98.3619 | 480.7303 | 449.5598 | 59.8855 | 650.2635 | 1.5608 | 450.0053 | 31.7736 | 41.3618 | 29.8637 | 45.2662 | 12.0035 | 106.5584 | 27.3478 | 8.1561 | 93.0969 | 23.75 | 27 | 27.8431 | 51 | 31 | 1.0017 | 66.6667 | 95 | 8040 | 32.1569 | 105.2704 | 35.08 | -0.1875 | 19.25 | 0 | 39.2944 | 33.5781
9/28/2020 05:39:45.5 | 62.5444 | 155 | 16 | 2500.6105 | 121.2581 | 50.7926 | 56.5606 | 30.6262 | 31.6924 | 0.04135 | 107.1396 | 11.5325 | 70.7326 | 70.1107 | 25.6839 | 0.98924 | 98.3608 | 481.2642 | 450.8273 | 59.9228 | 650.5974 | 1.5326 | 452.4633 | 31.7531 | 41.1915 | 29.8776 | 45.0461 | 11.9975 | 106.2771 | 27.5444 | 8.1097 | 92.9124 | 23.6576 | 27 | 27.451 | 51 | 31 | 1.0002 | 66.2745 | 91 | 8260 | 32.1569 | 105.5908 | 35.1196 | -0.0625 | 18.1875 | 0 | 39.328 | 33.4844
9/28/2020 05:39:46.5 | 62.5447 | 156 | 16 | 2501.6298 | 121.0793 | 50.8386 | 56.5975 | 30.6174 | 31.6712 | 0.04209 | 107.1047 | 11.5296 | 70.647 | 70.3481 | 25.7304 | 0.97446 | 98.3619 | 480.1121 | 449.4471 | 59.8282 | 650.9664 | 1.5246 | 451.2063 | 31.7191 | 41.355 | 30.0437 | 45.1561 | 11.999 | 106.2783 | 27.5513 | 8.1135 | 92.8872 | 23.7178 | 27 | 27.451 | 51 | 31 | 1.0003 | 66.6667 | 91 | 8480 | 32.1569 | 105.5908 | 35.1746 | -0.1875 | 18.4375 | 0 | 39.6759 | 33.5781
9/28/2020 05:39:47.5 | 62.545 | 157 | 16 | 2501.8708 | 121.3073 | 50.8791 | 56.6315 | 30.597 | 31.6614 | 0.04136 | 107.0436 | 11.5305 | 70.8468 | 70.4491 | 25.755 | 0.98835 | 98.3619 | 481.0394 | 449.6725 | 59.9494 | 651.2036 | 1.5397 | 451.2622 | 31.7819 | 41.219 | 29.8246 | 45.4346 | 11.9883 | 106.5304 | 27.3617 | 8.1728 | 92.9627 | 23.9236 | 27 | 27.8431 | 52 | 31 | 1.0039 | 66.6667 | 95 | 8240 | 32.1569 | 104.95 | 35.2936 | -0.125 | 19.125 | 0 | 39.7095 | 33.4844
9/28/2020 05:39:48.5 | 62.5453 | 158 | 16 | 2501.7269 | 121.3979 | 50.8734 | 56.6841 | 30.5971 | 31.6475 | 0.03998 | 107.1047 | 11.5354 | 70.7041 | 70.0125 | 25.8003 | 0.988 | 98.3579 | 480.7022 | 449.4753 | 60.2837 | 651.5216 | 1.5477 | 451.346 | 31.8038 | 41.0418 | 29.9237 | 45.1561 | 12.0035 | 106.6665 | 27.8669 | 8.1922 | 93.2143 | 23.8634 | 27 | 28.2353 | 52 | 31 | 0.99867 | 66.6667 | 95 | 8210 | 32.1569 | 104.95 | 35.1257 | -0.125 | 20.3125 | 0 | 39.3188 | 33.4844
9/28/2020 05:39:49.5 | 62.5456 | 159 | 16 | 2500.8787 | 121.5246 | 50.8981 | 56.7119 | 30.577 | 31.6443 | 0.03971 | 107.1571 | 11.5267 | 70.5899 | 69.5197 | 25.8591 | 0.99174 | 98.3574 | 479.7186 | 448.8557 | 59.9801 | 651.9119 | 1.5692 | 450.0053 | 31.8263 | 41.2506 | 29.9055 | 45.1045 | 12.002 | 106.6659 | 27.5513 | 8.1767 | 93.424 | 23.8984 | 27 | 28.2353 | 52 | 31 | 1.0009 | 67.0588 | 95 | 8240 | 32.1569 | 104.95 | 35.2508 | -0.0625 | 20.4375 | 0 | 39.3158 | 33.5781
9/28/2020 05:39:50.5 | 62.5458 | 160 | 16 | 2502.1824 | 121.7486 | 50.9137 | 56.7488 | 30.5933 | 31.656 | 0.04125 | 107.1658 | 11.5344 | 70.5043 | 70.0242 | 25.8977 | 0.99049 | 98.3579 | 480.1402 | 448.9683 | 60.0001 | 652.2544 | 1.584 | 452.6867 | 31.9015 | 41.1146 | 29.9306 | 45.2281 | 11.9982 | 106.6945 | 27.5195 | 8.1625 | 93.575 | 23.9768 | 27 | 28.2353 | 52 | 31 | 1.0034 | 67.0588 | 91 | 8380 | 32.1569 | 105.9112 | 35.3424 | -0.125 | 20.5 | 0 | 39.1907 | 33.4844
9/28/2020 05:39:51.5 | 62.5461 | 161 | 16 | 2498.9758 | 121.759 | 50.9371 | 56.7808 | 30.5831 | 31.6524 | 0.04166 | 107.192 | 11.5247 | 70.5043 | 70.0708 | 25.9452 | 0.97944 | 98.3545 | 479.7749 | 448.4613 | 59.9667 | 652.6128 | 1.5716 | 451.346 | 31.8634 | 41.1847 | 29.8706 | 45.0393 | 12.0157 | 106.9712 | 27.4849 | 8.1213 | 93.8014 | 23.9166 | 27 | 27.8431 | 52 | 31 | 1.0002 | 67.451 | 96 | 7990 | 32.1569 | 105.2704 | 35.3027 | -0.125 | 20.6875 | 0 | 38.5223 | 33.4844
9/28/2020 05:39:52.5 | 62.5464 | 162 | 16 | 2501.1212 | 121.6309 | 50.9778 | 56.8051 | 30.6045 | 31.6486 | 0.04442 | 107.1658 | 11.5315 | 70.9325 | 70.5879 | 25.993 | 0.98604 | 98.354 | 479.3814 | 448.1515 | 60.1892 | 652.966 | 1.5736 | 450.4243 | 31.8572 | 41.3097 | 29.8567 | 45.1629 | 12.0278 | 106.8866 | 27.453 | 8.2154 | 93.8434 | 24.0621 | 26.5 | 28.2353 | 52 | 31 | 0.99873 | 67.0588 | 96 | 8070 | 32.1569 | 105.5908 | 35.3851 | -0.125 | 19.9375 | 0 | 39.1205 | 33.4844
9/28/2020 05:39:53.5 | 62.5467 | 163 | 16 | 2501.39 | 121.7957 | 51.021 | 56.8421 | 30.6074 | 31.6407 | 0.0477 | 107.1309 | 11.5335 | 70.647 | 70.2502 | 26.0169 | 0.98319 | 98.3579 | 479.6062 | 448.6303 | 60.2265 | 653.2138 | 1.6068 | 451.0946 | 31.9037 | 41.1394 | 29.8637 | 45.0977 | 12.0179 | 106.9746 | 27.3865 | 8.2167 | 93.835 | 24.0159 | 27 | 28.2353 | 52 | 31 | 1.0015 | 67.451 | 92 | 8290 | 32.1569 | 106.2317 | 35.2997 | -0.125 | 20 | 0 | 38.8275 | 33.5781
9/28/2020 05:39:54.5 | 62.5469 | 164 | 16 | 2500.9547 | 122.094 | 51.0184 | 56.879 | 30.6043 | 31.6407 | 0.047 | 107.1222 | 11.5325 | 70.4186 | 70.4607 | 26.0259 | 0.98604 | 98.3585 | 479.1285 | 448.5177 | 60.0307 | 653.467 | 1.617 | 450.3963 | 31.9763 | 41.2506 | 29.9306 | 45.2593 | 11.9967 | 107.3113 | 27.4987 | 8.2399 | 93.9272 | 24.0831 | 26.5 | 27.8431 | 52 | 31 | 0.99855 | 67.0588 | 96 | 8260 | 32.1569 | 105.5908 | 35.2631 | -0.1875 | 20.5 | 0 | 38.6536 | 33.4844
9/28/2020 05:39:55.5 | 62.5472 | 165 | 16 | 2502.2523 | 122.1564 | 51.034 | 56.926 | 30.5999 | 31.6384 | 0.05114 | 107.096 | 11.5276 | 70.4186 | 70.1904 | 26.0163 | 0.99334 | 98.3591 | 478.9318 | 447.9825 | 60.1253 | 653.7553 | 1.5887 | 451.6812 | 32.0093 | 41.2437 | 29.8316 | 45.3042 | 12.024 | 107.1438 | 27.4918 | 8.1883 | 94.0279 | 24.1964 | 26.5 | 27.8431 | 52 | 31 | 0.99763 | 67.0588 | 96 | 8290 | 32.1569 | 105.9112 | 35.3394 | -0.125 | 20.5625 | 0 | 38.6414 | 33.4844
9/28/2020 05:39:56.5 | 62.5475 | 166 | 16 | 2500.2779 | 122.6007 | 51.0274 | 56.9533 | 30.6187 | 31.6346 | 0.05419 | 107.1047 | 11.5402 | 70.6185 | 70.7266 | 26.015 | 0.99209 | 98.3602 | 478.6789 | 447.56 | 60.3277 | 653.9468 | 1.5847 | 449.3908 | 32.1003 | 41.7133 | 29.7115 | 45.3042 | 12.0051 | 106.9488 | 27.4918 | 8.2553 | 94.1034 | 24.1824 | 27 | 28.2353 | 52 | 31 | 1.0081 | 67.0588 | 92 | 8550 | 32.1569 | 106.5597 | 35.144 | -0.125 | 20.5 | 0 | 38.4338 | 33.4844
9/28/2020 05:39:57.5 | 62.5478 | 167 | 16 | 2502.3779 | 122.5088 | 51.0708 | 56.9792 | 30.6162 | 31.6303 | 0.05745 | 107.1396 | 11.5325 | 70.7326 | 70.0259 | 26.0105 | 0.97998 | 98.3602 | 478.5384 | 447.391 | 60.1186 | 654.2756 | 1.6137 | 451.9046 | 32.1032 | 41.5499 | 29.7715 | 45.1425 | 11.9982 | 106.6967 | 27.4322 | 8.2373 | 94.204 | 24.2426 | 26.5 | 28.2353 | 52 | 31 | 0.99992 | 67.451 | 96 | 8070 | 32.1569 | 105.5908 | 35.2631 | -0.125 | 20.875 | 0 | 38.3423 | 33.4844
9/28/2020 05:39:58.5 | 62.5481 | 168 | 16 | 2498.5973 | 122.7477 | 51.0638 | 57.0234 | 30.5999 | 31.624 | 0.06052 | 107.1396 | 11.5344 | 70.7041 | 70.7348 | 26.0294 | 1.0006 | 98.3608 | 478.8475 | 447.7853 | 60.2665 | 654.5937 | 1.652 | 450.5081 | 32.1172 | 41.3372 | 29.7115 | 45.4482 | 11.9914 | 106.9214 | 27.5334 | 8.1638 | 94.2627 | 24.2356 | 26.5 | 28.2353 | 52 | 31 | 1.0017 | 67.451 | 96 | 8120 | 32.1569 | 105.2704 | 35.4645 | -0.0625 | 20.5 | 0 | 38.327 | 33.4844
9/28/2020 05:39:59.5 | 62.5483 | 169 | 16 | 2501.2704 | 122.4356 | 51.0825 | 57.0558 | 30.5911 | 31.6258 | 0.06226 | 107.1309 | 11.5208 | 70.7041 | 70.3895 | 26.0517 | 0.99085 | 98.3608 | 478.1169 | 447.3065 | 60.3277 | 654.9171 | 1.685 | 450.2287 | 32.0698 | 41.0872 | 29.9237 | 45.0977 | 11.9777 | 106.7813 | 27.1234 | 8.1806 | 94.2963 | 24.2356 | 26.5 | 28.2353 | 52 | 31 | 0.99898 | 67.451 | 92 | 8380 | 32.1569 | 106.2317 | 35.4004 | -0.0625 | 19.9375 | 0 | 38.1653 | 33.4844
9/28/2020 05:40:00.5 | 62.5486 | 170 | 16 | 2502.8017 | 122.6389 | 51.1274 | 57.0804 | 30.5891 | 31.607 | 0.06083 | 107.096 | 11.5257 | 70.5614 | 70.3779 | 26.0673 | 0.97731 | 98.3613 | 478.5384 | 446.8277 | 60.3783 | 655.1544 | 1.6744 | 451.7091 | 32.1428 | 41.6089 | 29.7045 | 45.2526 | 12.0111 | 107.062 | 27.4392 | 8.245 | 94.3634 | 24.4412 | 26.5 | 28.2353 | 52 | 31 | 1.0006 | 67.451 | 96 | 8240 | 32.1569 | 105.5908 | 35.3546 | 0 | 20.1875 | 0 | 38.3728 | 33.4844
9/28/2020 05:40:01.5 | 62.5489 | 171 | 16 | 2499.9132 | 122.7693 | 51.1552 | 57.1235 | 30.59 | 31.6336 | 0.05799 | 107.096 | 11.5267 | 70.6756 | 70.295 | 26.0916 | 0.95771 | 98.363 | 478.9318 | 447.1657 | 60.5167 | 655.5396 | 1.6706 | 450.8433 | 32.1398 | 41.6474 | 30.0507 | 45.2906 | 12.0005 | 107.0077 | 27.4779 | 8.2669 | 94.355 | 24.416 | 26.5 | 28.2353 | 52 | 31 | 1.0039 | 67.451 | 96 | 8380 | 32.1569 | 105.5908 | 35.3943 | 0 | 20 | 0 | 38.0219 | 33.4844
9/28/2020 05:40:02.5 | 62.5492 | 172 | 16 | 2500.3514 | 122.8805 | 51.1291 | 57.1557 | 30.5827 | 31.6254 | 0.05728 | 107.096 | 11.5393 | 70.5899 | 69.6051 | 26.1303 | 0.9855 | 98.3608 | 478.3136 | 446.7432 | 60.6685 | 655.812 | 1.6819 | 451.2063 | 32.1746 | 41.5431 | 29.8776 | 45.2906 | 11.9823 | 107.3696 | 27.5305 | 8.2682 | 94.3466 | 24.402 | 26.5 | 28.2353 | 52 | 31 | 1.0024 | 67.451 | 92 | 8360 | 32.1569 | 106.2317 | 35.4248 | -0.0625 | 19.375 | 0 | 38.1561 | 33.4844
9/28/2020 05:40:03.5 | 62.5494 | 173 | 16 | 2501.8486 | 122.9155 | 51.1183 | 57.1831 | 30.5822 | 31.6188 | 0.05648 | 107.096 | 11.5412 | 70.7897 | 69.5113 | 26.1689 | 0.98693 | 98.3579 | 477.5829 | 446.6305 | 60.4156 | 656.1813 | 1.6801 | 450.1729 | 32.203 | 41.5952 | 29.9907 | 45.239 | 11.9876 | 107.2547 | 27.3727 | 8.218 | 94.3382 | 24.5684 | 26.5 | 28.2353 | 52 | 31 | 0.99757 | 67.8431 | 96 | 7970 | 32.1569 | 105.5908 | 35.4279 | 0 | 19.3125 | 0 | 38.2996 | 33.4844
9/28/2020 05:40:04.5 | 62.5497 | 174 | 16 | 2498.6212 | 122.9306 | 51.1604 | 57.2234 | 30.5896 | 31.6087 | 0.05657 | 107.0873 | 11.5635 | 70.5328 | 69.6386 | 26.2042 | 1.0054 | 98.3608 | 477.8921 | 446.1799 | 60.6312 | 656.2568 | 1.6859 | 450.2008 | 32.1654 | 41.5046 | 29.8776 | 45.2526 | 12.0043 | 107.3136 | 27.7022 | 8.1986 | 94.3634 | 24.4551 | 26.5 | 28.2353 | 52 | 31 | 0.99956 | 67.8431 | 96 | 8330 | 32.1569 | 106.2317 | 35.318 | -0.0625 | 19.25 | 0 | 38.6719 | 33.4844
9/28/2020 05:40:05.5 | 62.55 | 175 | 16 | 2501.5869 | 122.6897 | 51.1881 | 57.2637 | 30.5857 | 31.6051 | 0.05401 | 107.1222 | 11.5538 | 70.7612 | 70.3928 | 26.2162 | 0.97909 | 98.3619 | 477.6673 | 446.1799 | 60.5873 | 656.591 | 1.7036 | 452.7985 | 32.1405 | 41.5115 | 29.9446 | 45.311 | 12.0066 | 106.9786 | 27.3935 | 8.2295 | 94.4473 | 24.5754 | 26.5 | 28.2353 | 52 | 31 | 0.99889 | 67.8431 | 96 | 8330 | 32.1569 | 106.5597 | 35.379 | -0.125 | 19.875 | 0 | 38.2538 | 33.4844
9/28/2020 05:40:06.5 | 62.5503 | 176 | 16 | 2502.8443 | 123.1135 | 51.2005 | 57.3038 | 30.5937 | 31.6122 | 0.04817 | 107.0873 | 11.547 | 70.5899 | 70.3 | 26.2195 | 0.99049 | 98.3608 | 476.9366 | 446.0672 | 60.6246 | 656.7719 | 1.6932 | 448.9998 | 32.2677 | 41.5499 | 29.8637 | 45.2974 | 12.0088 | 107.2015 | 27.4322 | 8.2734 | 94.5563 | 24.6005 | 26.5 | 28.2353 | 52 | 31 | 1.0023 | 68.2353 | 97 | 8290 | 32.1569 | 105.5908 | 35.5102 | -0.0625 | 19.9375 | 0 | 38.3118 | 33.4844
9/28/2020 05:40:07.5 | 62.5506 | 177 | 16 | 2500.494 | 123.3524 | 51.1951 | 57.3625 | 30.58 | 31.6123 | 0.04347 | 107.096 | 11.5412 | 70.647 | 69.7039 | 26.2264 | 0.98087 | 98.3608 | 476.9647 | 445.8137 | 60.6312 | 656.923 | 1.6748 | 451.0946 | 32.2999 | 41.8697 | 29.9558 | 45.3558 | 12.0028 | 106.7253 | 27.4392 | 8.2695 | 94.6569 | 24.6397 | 26.5 | 28.6274 | 52 | 31 | 1 | 67.8431 | 93 | 8360 | 32.549 | 106.2317 | 35.4462 | -0.125 | 19.5 | 0 | 39.0991 | 33.4844
9/28/2020 05:40:08.5 | 62.5508 | 178 | 16 | 2501.6374 | 123.5461 | 51.1907 | 57.4046 | 30.5824 | 31.6089 | 0.043 | 107.1047 | 11.549 | 70.4757 | 70.5879 | 26.2386 | 0.98105 | 98.3585 | 478.0607 | 446.2925 | 60.7524 | 657.1816 | 1.6312 | 450.7315 | 32.3655 | 41.7339 | 29.8706 | 45.4278 | 12.002 | 106.8351 | 27.6704 | 8.2991 | 94.7324 | 24.7138 | 26.5 | 28.6274 | 52 | 31 | 1.0041 | 67.8431 | 97 | 8330 | 32.549 | 105.9112 | 35.4858 | -0.1875 | 20.0625 | 0 | 38.7482 | 33.4844
9/28/2020 05:40:09.5 | 62.5511 | 179 | 16 | 2498.7912 | 123.7469 | 51.2442 | 57.4131 | 30.5703 | 31.5988 | 0.04086 | 107.096 | 11.547 | 70.6756 | 69.8525 | 26.2677 | 0.98123 | 98.3602 | 476.2341 | 444.2928 | 60.7257 | 657.4243 | 1.6128 | 451.5974 | 32.3812 | 41.4978 | 29.9237 | 45.4006 | 12.0111 | 107.0609 | 27.4322 | 8.2102 | 94.7492 | 24.7669 | 26.5 | 28.2353 | 52 | 31 | 1.0025 | 67.8431 | 93 | 8480 | 32.549 | 106.2317 | 35.4919 | -0.0625 | 19.25 | 0 | 39.2639 | 33.4844
9/28/2020 05:40:10.5 | 62.5514 | 180 | 16 | 2503.1437 | 123.5548 | 51.2582 | 57.4533 | 30.5705 | 31.6204 | 0.04162 | 107.1222 | 11.5461 | 70.5328 | 69.9892 | 26.3028 | 0.99904 | 98.3625 | 476.1498 | 444.5462 | 60.739 | 657.5297 | 1.6064 | 451.9046 | 32.3872 | 41.7723 | 29.9558 | 45.4658 | 12.0149 | 107.0912 | 27.2356 | 8.2373 | 94.7408 | 24.8522 | 26.5 | 28.6274 | 52 | 31 | 0.99883 | 67.8431 | 93 | 8550 | 32.549 | 105.9112 | 35.733 | -0.1875 | 19.6875 | 0 | 39.2853 | 33.4844
9/28/2020 05:40:11.5 | 62.5517 | 181 | 16 | 2498.3271 | 123.9383 | 51.2958 | 57.4749 | 30.5616 | 31.6146 | 0.0414 | 107.1135 | 11.547 | 70.3901 | 70.0275 | 26.3168 | 0.97588 | 98.3602 | 476.3746 | 444.8279 | 60.7829 | 657.7883 | 1.6365 | 450.0612 | 32.4252 | 41.8175 | 29.9767 | 45.3558 | 12.0073 | 106.8648 | 27.2813 | 8.2347 | 94.7492 | 24.8731 | 26.5 | 28.2353 | 52 | 31 | 1.0017 | 68.2353 | 96 | 8040 | 32.549 | 105.2704 | 35.6293 | -0.125 | 19.25 | 0 | 39.4226 | 33.4844
9/28/2020 05:40:12.5 | 62.5519 | 182 | 16 | 2501.3205 | 123.7053 | 51.3113 | 57.507 | 30.5766 | 31.6227 | 0.04091 | 107.1135 | 11.5509 | 70.8183 | 69.7172 | 26.3218 | 0.96947 | 98.3608 | 475.6721 | 444.7997 | 60.8841 | 657.9959 | 1.6635 | 452.2119 | 32.4031 | 41.5046 | 29.8776 | 45.3558 | 12.0028 | 107.2575 | 27.597 | 8.2979 | 94.8582 | 24.827 | 26.5 | 28.2353 | 52 | 31 | 0.99846 | 68.2353 | 93 | 8210 | 32.549 | 106.2317 | 35.6781 | -0.125 | 20.375 | 0 | 39.1174 | 33.4844
9/28/2020 05:40:13.5 | 62.5522 | 183 | 16 | 2499.8546 | 124.1359 | 51.294 | 57.5647 | 30.5762 | 31.6443 | 0.03749 | 107.1222 | 11.5645 | 70.7326 | 70.5086 | 26.3475 | 0.99191 | 98.3613 | 476.0093 | 444.4336 | 60.7324 | 658.1524 | 1.6914 | 451.8488 | 32.4968 | 41.5568 | 29.9237 | 45.3042 | 12.0051 | 107.7623 | 27.4918 | 8.3275 | 94.9757 | 24.8731 | 26.5 | 28.6274 | 52 | 31 | 0.99889 | 68.2353 | 93 | 8380 | 32.549 | 106.2317 | 35.7636 | -0.125 | 20.3125 | 0 | 39.2364 | 33.4844
9/28/2020 05:40:14.5 | 62.5525 | 184 | 16 | 2503.0088 | 123.9622 | 51.3212 | 57.603 | 30.5694 | 31.6302 | 0.03793 | 107.1658 | 11.5548 | 70.6756 | 70.5268 | 26.3845 | 0.98871 | 98.3596 | 476.1217 | 443.9266 | 60.8335 | 658.3088 | 1.6855 | 449.9215 | 32.4923 | 41.6089 | 29.9167 | 45.5622 | 12.024 | 107.6766 | 27.4918 | 8.2863 | 95.0931 | 24.9192 | 26.5 | 28.2353 | 52 | 31 | 1.001 | 67.8431 | 97 | 8380 | 32.549 | 105.9112 | 35.7605 | -0.1875 | 20.125 | 0 | 39.4074 | 33.4844
9/28/2020 05:40:15.5 | 62.5528 | 185 | 16 | 2498.6647 | 124.5651 | 51.3987 | 57.6328 | 30.5807 | 31.6413 | 0.03802 | 107.1309 | 11.548 | 70.6185 | 69.9792 | 26.4168 | 0.99672 | 98.3608 | 474.9414 | 443.2788 | 61.0424 | 658.4408 | 1.7147 | 451.5415 | 32.5936 | 41.5637 | 29.9837 | 45.3626 | 12.0164 | 108.1259 | 27.6039 | 8.3236 | 95.1099 | 24.8801 | 26.5 | 28.6274 | 52 | 31 | 1.0007 | 68.2353 | 93 | 8530 | 32.549 | 106.5597 | 35.7056 | -0.1875 | 20 | 0 | 39.5355 | 33.4844
9/28/2020 05:40:16.5 | 62.5531 | 186 | 16 | 2500.93 | 124.2577 | 51.364 | 57.6762 | 30.5805 | 31.6346 | 0.03658 | 107.1309 | 11.547 | 70.647 | 69.9392 | 26.46 | 0.99067 | 98.3591 | 475.3348 | 443.2224 | 61.1435 | 658.5058 | 1.7271 | 452.1002 | 32.5427 | 41.7201 | 29.9097 | 45.5174 | 12.0013 | 107.7321 | 27.6039 | 8.3404 | 95.2441 | 25.0715 | 26.5 | 28.2353 | 52 | 31 | 0.99657 | 68.2353 | 93 | 8480 | 32.549 | 106.8802 | 35.7422 | -0.0625 | 20.4375 | 0 | 39.3524 | 33.4844
9/28/2020 05:40:17.5 | 62.5533 | 187 | 16 | 2499.6003 | 124.4033 | 51.37 | 57.7129 | 30.5927 | 31.6247 | 0.03641 | 107.1396 | 11.547 | 70.3901 | 69.9576 | 26.4847 | 0.98301 | 98.3608 | 474.0703 | 442.293 | 61.2818 | 658.6623 | 1.7178 | 451.4857 | 32.5635 | 41.7064 | 29.9028 | 45.6586 | 11.9929 | 107.9018 | 27.4849 | 8.3017 | 95.2776 | 24.9583 | 26.5 | 28.2353 | 52 | 31 | 0.99675 | 68.2353 | 97 | 8090 | 32.549 | 106.2317 | 35.6903 | -0.125 | 20.1875 | 0 | 39.4379 | 33.5781
9/28/2020 05:40:18.5 | 62.5536 | 188 | 16 | 2499.1572 | 124.0885 | 51.4034 | 57.7552 | 30.5785 | 31.6242 | 0.03823 | 107.096 | 11.5587 | 70.5899 | 69.9642 | 26.5006 | 0.98461 | 98.3602 | 475.1662 | 443.0534 | 61.2074 | 658.8102 | 1.7092 | 450.5081 | 32.4753 | 41.8903 | 29.8846 | 45.6341 | 11.9997 | 108.0973 | 27.5126 | 8.3236 | 95.2357 | 25.0464 | 26.5 | 28.2353 | 52 | 31 | 1.0006 | 68.2353 | 93 | 8290 | 32.549 | 106.5597 | 35.9375 | -0.125 | 19.75 | 0 | 39.621 | 33.4844
9/28/2020 05:40:19.5 | 62.5539 | 189 | 16 | 2502.0464 | 124.2209 | 51.4324 | 57.8267 | 30.5948 | 31.6061 | 0.03826 | 107.0524 | 11.5577 | 70.5328 | 70.2104 | 26.5276 | 0.99387 | 98.3608 | 475.11 | 442.8844 | 61.2885 | 659.0072 | 1.7302 | 449.6143 | 32.5476 | 41.8175 | 29.8776 | 45.5106 | 11.9997 | 107.7057 | 27.597 | 8.3133 | 95.3531 | 25.1455 | 26.5 | 28.2353 | 52 | 31 | 1.0061 | 68.6274 | 94 | 8410 | 32.549 | 107.2006 | 35.5804 | -0.125 | 20.625 | 0 | 38.8855 | 33.4844
9/28/2020 05:40:20.5 | 62.5542 | 190 | 16 | 2500.6562 | 124.5864 | 51.4557 | 57.8842 | 30.5926 | 31.6173 | 0.03888 | 107.1222 | 11.5752 | 70.5614 | 69.4274 | 26.5644 | 0.99904 | 98.3613 | 475.1943 | 443.1098 | 61.1435 | 659.2552 | 1.7535 | 451.9326 | 32.6252 | 41.8244 | 29.9907 | 45.4658 | 12.0058 | 107.5102 | 27.5513 | 8.3378 | 95.3782 | 25.2056 | 26.5 | 28.6274 | 52 | 31 | 0.99995 | 68.2353 | 97 | 8260 | 32.549 | 106.2317 | 35.5926 | -0.125 | 19.9375 | 0 | 39.444 | 33.4844
9/28/2020 05:40:21.5 | 62.5544 | 191 | 16 | 2500.0158 | 124.7558 | 51.4606 | 57.9347 | 30.5769 | 31.6054 | 0.03973 | 107.0524 | 11.5674 | 70.1047 | 70.1572 | 26.6066 | 0.97072 | 98.3602 | 474.0984 | 442.5183 | 61.1435 | 659.2903 | 1.7898 | 451.0667 | 32.6612 | 41.8766 | 29.9837 | 45.7237 | 12.0134 | 108.1534 | 27.4987 | 8.2966 | 95.3279 | 25.2517 | 26.5 | 28.2353 | 52 | 31 | 1.0008 | 68.2353 | 93 | 8630 | 32.549 | 106.8802 | 35.7636 | -0.125 | 20.0625 | 0 | 39.4501 | 33.5781
9/28/2020 05:40:22.5 | 62.5547 | 192 | 16 | 2501.5452 | 124.705 | 51.4754 | 57.9596 | 30.5828 | 31.5951 | 0.04377 | 107.0873 | 11.5703 | 70.6756 | 70.3514 | 26.6561 | 0.99298 | 98.3585 | 474.3794 | 441.7578 | 61.1369 | 659.3446 | 1.7967 | 449.6701 | 32.6679 | 42.0261 | 29.8958 | 45.6138 | 12.0172 | 107.7315 | 27.1761 | 8.303 | 95.3363 | 25.429 | 26.5 | 28.6274 | 52 | 31 | 0.99696 | 68.2353 | 94 | 8480 | 32.549 | 106.8802 | 35.7025 | -0.0625 | 19.3125 | 0 | 39.5294 | 33.4844
9/28/2020 05:40:23.5 | 62.555 | 193 | 16 | 2498.1053 | 124.86 | 51.5084 | 58.0148 | 30.5747 | 31.5881 | 0.04542 | 107.1047 | 11.5606 | 70.6185 | 70.3547 | 26.7218 | 0.97873 | 98.3608 | 473.5926 | 441.4198 | 61.339 | 659.3361 | 1.7537 | 452.0722 | 32.6635 | 41.9218 | 29.9376 | 45.5106 | 12.024 | 107.7898 | 27.3865 | 8.2669 | 95.3111 | 25.4179 | 26.5 | 28.2353 | 52 | 31 | 0.9995 | 68.2353 | 97 | 8020 | 32.549 | 105.9112 | 35.6384 | -0.125 | 19.9375 | 0 | 39.4867 | 33.5781
9/28/2020 05:40:24.5 | 62.5553 | 194 | 16 | 2500.0485 | 124.6743 | 51.5413 | 58.0459 | 30.5624 | 31.5873 | 0.04685 | 107.0698 | 11.5606 | 70.6185 | 69.9676 | 26.7839 | 0.98336 | 98.3619 | 473.9579 | 441.5043 | 61.4028 | 659.4926 | 1.7193 | 450.1729 | 32.6403 | 41.8834 | 29.9837 | 45.6273 | 11.9929 | 107.7629 | 27.6108 | 8.2708 | 95.2776 | 25.3578 | 26.5 | 28.2353 | 52 | 31 | 1.0014 | 68.2353 | 93 | 8260 | 32.549 | 106.8802 | 35.8124 | -0.0625 | 18.75 | 0 | 39.6301 | 33.4844
9/28/2020 05:40:25.5 | 62.5556 | 195 | 16 | 2499.6685 | 124.8329 | 51.5574 | 58.09 | 30.5703 | 31.5684 | 0.05177 | 107.0698 | 11.5616 | 70.5043 | 70.1173 | 26.8429 | 0.97481 | 98.3602 | 473.6488 | 441.8141 | 61.4839 | 659.73 | 1.7526 | 450.2287 | 32.6768 | 41.9671 | 29.9237 | 45.4522 | 11.9982 | 107.4531 | 27.4322 | 8.4074 | 95.3447 | 25.4039 | 26.5 | 28.6274 | 52 | 31 | 1.0001 | 68.2353 | 94 | 8460 | 32.549 | 106.5597 | 35.7544 | 0 | 19.9375 | 0 | 39.7095 | 33.5781
9/28/2020 05:40:26.5 | 62.5558 | 196 | 16 | 2501.4786 | 124.7673 | 51.5387 | 58.135 | 30.573 | 31.5826 | 0.0621 | 107.096 | 11.5461 | 70.7326 | 69.8308 | 26.9016 | 0.98942 | 98.3596 | 473.3958 | 441.4761 | 61.339 | 659.8621 | 1.757 | 452.5471 | 32.6833 | 41.974 | 29.8846 | 45.6138 | 12.0263 | 107.6486 | 27.5444 | 8.3907 | 95.3699 | 25.4709 | 26.5 | 28.2353 | 52 | 31 | 0.99959 | 68.6274 | 98 | 8510 | 32.549 | 105.9112 | 35.9528 | 0 | 19.75 | 0 | 39.5752 | 33.5781
9/28/2020 05:40:27.5 | 62.5561 | 197 | 16 | 2502.6895 | 124.9031 | 51.5574 | 58.1582 | 30.5662 | 31.5905 | 0.06958 | 107.096 | 11.547 | 70.6756 | 70.2768 | 26.9526 | 0.98871 | 98.3613 | 472.89 | 440.6875 | 61.3895 | 660.1804 | 1.747 | 449.9494 | 32.7347 | 41.9218 | 29.9306 | 45.6138 | 11.9861 | 107.5382 | 27.3865 | 8.3327 | 95.4621 | 25.3578 | 26.5 | 28.6274 | 52 | 31 | 0.99919 | 68.6274 | 94 | 8750 | 32.549 | 106.5597 | 35.8612 | 0 | 19.4375 | 0 | 39.7369 | 33.4844
9/28/2020 05:40:28.5 | 62.5564 | 198 | 16 | 2499.0321 | 125.3765 | 51.5738 | 58.175 | 30.5666 | 31.5947 | 0.07456 | 107.0524 | 11.5577 | 70.6185 | 70.2817 | 26.9955 | 0.97036 | 98.3653 | 472.2156 | 440.0397 | 61.3962 | 660.3827 | 1.743 | 452.0164 | 32.8108 | 41.9287 | 29.8776 | 45.6721 | 12.0255 | 107.4301 | 27.4461 | 8.2386 | 95.5125 | 25.57 | 26.5 | 28.6274 | 52 | 31 | 0.9977 | 68.6274 | 97 | 8410 | 32.549 | 106.5597 | 35.852 | -0.0625 | 19.75 | 0 | 39.8468 | 33.5781
9/28/2020 05:40:29.5 | 62.5567 | 199 | 16 | 2500.6928 | 125.2437 | 51.5415 | 58.2126 | 30.5541 | 31.6005 | 0.07597 | 107.0873 | 11.5577 | 70.6756 | 69.8442 | 27.0442 | 0.98675 | 98.3658 | 472.9181 | 439.9552 | 61.4201 | 660.7522 | 1.7734 | 449.2232 | 32.7978 | 41.9012 | 29.8846 | 45.5418 | 11.9997 | 107.7669 | 27.471 | 8.2966 | 95.6215 | 25.6301 | 26.5 | 28.6274 | 52 | 31 | 0.99953 | 68.6274 | 93 | 8480 | 32.549 | 106.5597 | 35.9528 | -0.0625 | 20.4375 | 0 | 39.4989 | 33.4844
9/28/2020 05:40:30.5 | 62.5569 | 200 | 16 | 2499.7184 | 125.3251 | 51.6161 | 58.2456 | 30.5386 | 31.5903 | 0.07347 | 107.1222 | 11.5655 | 70.6185 | 69.7323 | 27.0822 | 0.98978 | 98.367 | 472.1032 | 439.927 | 61.4906 | 661.0248 | 1.7973 | 450.3684 | 32.8063 | 41.6089 | 29.9237 | 45.7169 | 11.9891 | 107.74 | 27.5444 | 8.3288 | 95.7137 | 25.7222 | 26.5 | 28.6274 | 52 | 31 | 0.99837 | 68.6274 | 97 | 8410 | 32.549 | 106.2317 | 35.907 | -0.0625 | 20.1875 | 0 | 39.4623 | 33.4844
9/28/2020 05:40:31.5 | 62.5572 | 201 | 16 | 2500.961 | 125.2416 | 51.5999 | 58.2714 | 30.5462 | 31.5831 | 0.07089 | 107.0785 | 11.5635 | 70.7612 | 70.0691 | 27.1166 | 0.98443 | 98.3653 | 472.2718 | 440.2368 | 61.3962 | 661.2026 | 1.7964 | 452.575 | 32.8008 | 42.0329 | 29.9446 | 45.6721 | 12.0164 | 107.6543 | 27.2356 | 8.3804 | 95.7389 | 25.9022 | 26.5 | 28.6274 | 52 | 31 | 1.0033 | 68.6274 | 97 | 8070 | 32.549 | 106.2317 | 35.9863 | -0.0625 | 20.25 | 0 | 39.5447 | 33.5781
9/28/2020 05:40:32.5 | 62.5575 | 202 | 16 | 2500.6827 | 125.3882 | 51.5841 | 58.2974 | 30.5517 | 31.5768 | 0.06644 | 107.0698 | 11.5645 | 70.9039 | 69.8091 | 27.1626 | 0.98835 | 98.3625 | 472.047 | 439.7017 | 61.5916 | 661.3943 | 1.7869 | 450.0612 | 32.8355 | 41.9218 | 29.8776 | 45.6653 | 11.9937 | 107.6234 | 27.4392 | 8.3559 | 95.8144 | 25.9943 | 26.5 | 28.6274 | 52 | 31 | 0.9991 | 68.6274 | 94 | 8510 | 32.549 | 106.8802 | 36.0504 | -0.0625 | 20.125 | 0 | 39.5844 | 33.4844
9/28/2020 05:40:33.5 | 62.5578 | 203 | 16 | 2500.7438 | 125.3508 | 51.5922 | 58.3287 | 30.5605 | 31.5654 | 0.05589 | 107.1222 | 11.5645 | 70.8183 | 69.3872 | 27.2188 | 0.97517 | 98.3596 | 472.3842 | 439.3073 | 61.5411 | 661.5104 | 1.7967 | 449.726 | 32.8265 | 42.0261 | 29.8176 | 45.8201 | 11.9937 | 107.7046 | 27.4918 | 8.3829 | 95.8899 | 25.7752 | 26.5 | 28.6274 | 52 | 31 | 1.0007 | 68.6274 | 98 | 8210 | 32.549 | 106.2317 | 36.0687 | 0 | 20.125 | 0 | 39.1907 | 33.4844
9/28/2020 05:40:34.5 | 62.5581 | 204 | 16 | 2498.7859 | 125.462 | 51.6291 | 58.3596 | 30.5649 | 31.5437 | 0.0517 | 107.0698 | 11.5664 | 70.6756 | 69.6303 | 27.2563 | 0.96216 | 98.3613 | 471.5131 | 438.6314 | 61.3962 | 661.7585 | 1.7951 | 450.2567 | 32.8299 | 42.1893 | 29.8776 | 45.7237 | 11.9937 | 108.0985 | 27.4987 | 8.3533 | 95.8899 | 25.9412 | 26.5 | 28.6274 | 52 | 31 | 0.99709 | 69.0196 | 98 | 8360 | 32.549 | 106.5597 | 36.0199 | -0.125 | 20.125 | 0 | 39.4134 | 33.5781
9/28/2020 05:40:35.5 | 62.5583 | 205 | 16 | 2499.6715 | 125.3703 | 51.6429 | 58.385 | 30.5603 | 31.5128 | 0.05055 | 107.0698 | 11.5732 | 71.0181 | 69.9626 | 27.3005 | 0.97891 | 98.3658 | 471.1477 | 439.1665 | 61.8308 | 661.9715 | 1.792 | 449.9494 | 32.8175 | 41.9081 | 29.9446 | 45.8065 | 11.9769 | 108.131 | 27.7935 | 8.4113 | 95.9234 | 26.0082 | 26.5 | 28.6274 | 52 | 31 | 0.99846 | 68.6274 | 94 | 8550 | 32.549 | 107.2006 | 35.9955 | -0.125 | 20.0625 | 0 | 39.4287 | 33.5781
9/28/2020 05:40:36.5 | 62.5586 | 206 | 16 | 2501.6646 | 125.4896 | 51.6586 | 58.4273 | 30.5491 | 31.5143 | 0.04919 | 107.0873 | 11.5868 | 70.647 | 70.4491 | 27.3378 | 0.98995 | 98.3675 | 470.8948 | 438.6314 | 61.6421 | 662.1632 | 1.8044 | 452.7147 | 32.875 | 41.9218 | 30.0367 | 45.6653 | 11.9891 | 107.8806 | 27.6496 | 8.4113 | 95.915 | 26.0473 | 26.5 | 28.6274 | 52 | 31 | 0.99931 | 68.6274 | 98 | 8510 | 32.549 | 106.5597 | 36.0626 | -0.125 | 19.4375 | 0 | 39.3616 | 33.5781
9/28/2020 05:40:37.5 | 62.5589 | 207 | 16 | 2499.5661 | 125.8085 | 51.6502 | 58.4646 | 30.5604 | 31.5147 | 0.05092 | 107.0524 | 11.5839 | 70.333 | 69.8108 | 27.3712 | 0.97054 | 98.3675 | 470.9791 | 438.1525 | 61.7631 | 662.2601 | 1.8297 | 449.8936 | 32.9309 | 42.0467 | 29.9516 | 45.7889 | 12.0013 | 108.1047 | 27.5126 | 8.392 | 95.8815 | 25.9622 | 26.5 | 28.2353 | 52 | 31 | 0.99706 | 68.6274 | 97 | 8190 | 32.549 | 106.5597 | 35.9802 | -0.125 | 20.25 | 0 | 39.0717 | 33.4844
9/28/2020 05:40:38.5 | 62.5592 | 208 | 16 | 2501.7383 | 125.6969 | 51.6752 | 58.5139 | 30.5461 | 31.5069 | 0.04925 | 107.0262 | 11.5926 | 70.6185 | 69.9076 | 27.409 | 0.98995 | 98.3681 | 471.4006 | 438.9412 | 61.7059 | 662.3198 | 1.8463 | 451.1505 | 32.9302 | 42.0919 | 29.9237 | 45.7305 | 12.0058 | 107.9932 | 27.6108 | 8.4242 | 96.0241 | 26.1463 | 26.5 | 28.6274 | 52 | 31 | 0.99895 | 69.0196 | 94 | 8410 | 32.549 | 107.2006 | 35.9985 | -0.125 | 20.125 | 0 | 39.1907 | 33.5781
9/28/2020 05:40:39.5 | 62.5594 | 209 | 16 | 2499.2006 | 125.9669 | 51.6881 | 58.5741 | 30.5485 | 31.5031 | 0.04902 | 107.0436 | 11.5771 | 70.8183 | 69.7824 | 27.4605 | 0.97962 | 98.3664 | 471.485 | 438.7722 | 61.9651 | 662.5679 | 1.831 | 450.4801 | 32.9675 | 41.6296 | 29.9306 | 45.7373 | 12.0134 | 107.9915 | 27.5652 | 8.4177 | 96.0492 | 26.2593 | 26.5 | 28.6274 | 52 | 31 | 1.0022 | 69.0196 | 98 | 8120 | 32.549 | 106.5597 | 35.9863 | -0.1875 | 20.3125 | 0 | 38.8489 | 33.4844
9/28/2020 05:40:40.5 | 62.5597 | 210 | 16 | 2501.0088 | 125.8107 | 51.735 | 58.6156 | 30.5564 | 31.4976 | 0.04867 | 107.0349 | 11.5703 | 70.7326 | 69.5532 | 27.5263 | 0.99102 | 98.363 | 470.9791 | 438.0399 | 61.8242 | 662.7351 | 1.8077 | 449.7819 | 32.9504 | 42.1619 | 29.9376 | 45.8513 | 12.0073 | 107.5399 | 27.471 | 8.3546 | 96.0912 | 26.1072 | 26.5 | 28.6274 | 52 | 31 | 1.0076 | 69.0196 | 98 | 8410 | 32.549 | 106.2317 | 36.0443 | -0.0625 | 20.5 | 0 | 39.0472 | 33.4844
9/28/2020 05:40:41.5 | 62.56 | 211 | 16 | 2499.301 | 125.9509 | 51.755 | 58.6559 | 30.5568 | 31.4855 | 0.04719 | 107.0785 | 11.5645 | 70.9325 | 70.1938 | 27.5467 | 0.99352 | 98.3619 | 470.8105 | 438.237 | 61.8203 | 662.9322 | 1.8323 | 451.9605 | 32.9646 | 42.262 | 29.9306 | 46.1566 | 12.0028 | 107.7629 | 27.5721 | 8.343 | 96.1499 | 26.1003 | 26.5 | 29.0196 | 52 | 31 | 0.99654 | 69.0196 | 94 | 8600 | 32.549 | 106.8802 | 36.1725 | -0.125 | 20.4375 | 0 | 38.9832 | 33.4844
9/28/2020 05:40:42.5 | 62.5603 | 212 | 16 | 2500.3612 | 125.8395 | 51.7642 | 58.7097 | 30.5513 | 31.4873 | 0.04655 | 107.0873 | 11.5645 | 70.8754 | 70.0075 | 27.536 | 0.98069 | 98.3568 | 470.4452 | 438.0399 | 61.9518 | 663.1804 | 1.841 | 452.0722 | 32.9494 | 42.1372 | 30.0437 | 45.7237 | 12.0035 | 107.7858 | 27.6039 | 8.361 | 96.175 | 26.2662 | 26.5 | 29.0196 | 52 | 31 | 0.99913 | 69.0196 | 98 | 8510 | 32.549 | 106.2317 | 36.2244 | -0.0625 | 20.0625 | 0 | 39.093 | 33.4844
9/28/2020 05:40:43.5 | 62.5606 | 213 | 16 | 2500.5556 | 125.793 | 51.8002 | 58.7422 | 30.5688 | 31.4848 | 0.0475 | 107.0785 | 11.5674 | 70.7326 | 69.6068 | 27.5662 | 0.98336 | 98.3528 | 470.7824 | 437.7582 | 62.0222 | 663.2645 | 1.8365 | 450.1729 | 32.9398 | 42.262 | 29.8888 | 45.9504 | 11.9952 | 107.8939 | 27.5721 | 8.3378 | 96.1499 | 26.3234 | 26.5 | 28.6274 | 52 | 31 | 1.0029 | 69.0196 | 97 | 8140 | 32.549 | 106.2317 | 36.1481 | -0.125 | 20 | 0 | 39.2548 | 33.4844
9/28/2020 05:40:44.5 | 62.5608 | 214 | 16 | 2500.2347 | 125.7269 | 51.8097 | 58.7552 | 30.5624 | 31.4752 | 0.04735 | 107.0436 | 11.5829 | 70.5328 | 69.8992 | 27.6178 | 0.99263 | 98.3551 | 470.4171 | 437.4484 | 61.8508 | 663.534 | 1.856 | 451.346 | 32.9183 | 42.3456 | 29.8706 | 45.93 | 12.0255 | 107.7001 | 27.3935 | 8.3945 | 96.1247 | 26.4112 | 26.5 | 28.6274 | 52 | 31 | 0.99992 | 69.0196 | 94 | 8410 | 32.549 | 107.2006 | 36.1389 | -0.0625 | 20.0625 | 0 | 39.6423 | 33.4844
9/28/2020 05:40:45.5 | 62.5611 | 215 | 16 | 2501.2905 | 125.8783 | 51.837 | 58.7719 | 30.5668 | 31.482 | 0.04968 | 107.0436 | 11.581 | 70.4472 | 70.2569 | 27.6738 | 0.9839 | 98.3562 | 470.0518 | 437.1667 | 62.1232 | 663.7204 | 1.8695 | 449.2511 | 32.9719 | 42.3141 | 29.9028 | 45.8988 | 11.9853 | 107.7572 | 27.4143 | 8.361 | 96.1415 | 26.3373 | 26.5 | 29.0196 | 53 | 31 | 1 | 68.6274 | 98 | 8160 | 32.549 | 106.5597 | 36.206 | -0.125 | 20.0625 | 0 | 39.6881 | 33.4844
9/28/2020 05:40:46.5 | 62.5614 | 216 | 16 | 2500.2699 | 126.1557 | 51.8463 | 58.8073 | 30.5778 | 31.4744 | 0.04933 | 107.0524 | 11.5887 | 70.8468 | 69.8141 | 27.7098 | 0.98889 | 98.3585 | 469.7708 | 436.6316 | 62.0328 | 663.9388 | 1.8662 | 452.0722 | 33.0311 | 42.3772 | 30.0297 | 45.6002 | 11.9914 | 107.7315 | 27.5831 | 8.4461 | 96.1415 | 26.4112 | 26.5 | 29.0196 | 52 | 31 | 1.0032 | 69.0196 | 98 | 8410 | 32.549 | 106.5597 | 36.206 | -0.0625 | 20.25 | 0 | 39.798 | 33.4844
9/28/2020 05:40:47.5 | 62.5617 | 217 | 16 | 2500.5087 | 126.0189 | 51.8289 | 58.8406 | 30.5715 | 31.4806 | 0.04875 | 107.0436 | 11.5849 | 71.0181 | 69.8792 | 27.7439 | 0.98532 | 98.3579 | 469.6865 | 436.9132 | 61.9318 | 664.0709 | 1.86 | 452.0443 | 32.9984 | 42.273 | 29.9907 | 45.8065 | 11.9967 | 107.6469 | 27.3727 | 8.4255 | 96.1583 | 26.5311 | 26.5 | 28.6274 | 53 | 31 | 1.0003 | 69.0196 | 94 | 8700 | 32.549 | 106.8802 | 36.3403 | 0 | 20.3125 | 0 | 39.4043 | 33.3906
9/28/2020 05:40:48.5 | 62.5619 | 218 | 16 | 2500.3822 | 126.078 | 51.8234 | 58.8762 | 30.5603 | 31.4911 | 0.05005 | 107.0174 | 11.5781 | 70.8468 | 69.739 | 27.7859 | 0.9814 | 98.3591 | 469.012 | 436.4062 | 62.0023 | 664.3031 | 1.8478 | 450.145 | 33.0122 | 42.3456 | 29.7645 | 45.93 | 11.9975 | 107.536 | 27.4461 | 8.3404 | 96.1667 | 26.5172 | 26.5 | 29.0196 | 53 | 31 | 1.0023 | 69.0196 | 98 | 8480 | 32.549 | 106.2317 | 36.3648 | -0.125 | 19.625 | 0 | 39.6728 | 33.4844
9/28/2020 05:40:49.5 | 62.5622 | 219 | 16 | 2501.1286 | 126.1062 | 51.8558 | 58.9291 | 30.5499 | 31.4774 | 0.05 | 107.0349 | 11.581 | 70.7612 | 70.4259 | 27.8043 | 0.98016 | 98.3613 | 469.9394 | 436.8851 | 62.2347 | 664.4597 | 1.8259 | 451.8488 | 33.0294 | 41.9602 | 29.8637 | 45.8065 | 11.9785 | 107.7903 | 27.4253 | 8.3327 | 96.1247 | 26.5632 | 26.5 | 28.6274 | 53 | 31 | 1.0025 | 69.0196 | 98 | 8020 | 32.549 | 106.2317 | 36.3861 | 0 | 19.1875 | 0 | 39.7034 | 33.4844
9/28/2020 05:40:50.5 | 62.5625 | 220 | 16 | 2501.6525 | 126.0498 | 51.8638 | 58.9842 | 30.5461 | 31.4833 | 0.04905 | 107.0436 | 11.579 | 70.7612 | 69.6955 | 27.8184 | 1.0037 | 98.3613 | 469.4055 | 436.0682 | 62.1338 | 664.5513 | 1.8062 | 450.5081 | 33.0216 | 42.3772 | 29.8776 | 45.7549 | 12.0043 | 107.5662 | 27.3201 | 8.3456 | 96.108 | 26.6301 | 26.5 | 29.0196 | 53 | 31 | 1.0002 | 69.0196 | 94 | 8360 | 32.549 | 106.8802 | 36.3708 | 0 | 20 | 0 | 39.5264 | 33.3906
9/28/2020 05:40:51.5 | 62.5628 | 221 | 16 | 2500.7093 | 126.4043 | 51.8576 | 59.0418 | 30.5628 | 31.4707 | 0.04736 | 107.0349 | 11.58 | 70.7041 | 69.8942 | 27.8604 | 0.99049 | 98.3591 | 468.7029 | 435.3923 | 62.4937 | 664.8102 | 1.8122 | 448.8601 | 33.102 | 42.2277 | 29.8986 | 45.968 | 11.9937 | 108.2083 | 27.6953 | 8.41 | 96.175 | 26.7039 | 26.5 | 29.0196 | 53 | 31 | 0.99934 | 69.4118 | 98 | 8240 | 32.549 | 106.2317 | 36.3434 | -0.0625 | 20.0625 | 0 | 39.8224 | 33.4844
9/28/2020 05:40:52.5 | 62.5631 | 222 | 16 | 2498.0794 | 126.6089 | 51.8588 | 59.0819 | 30.5623 | 31.4708 | 0.04912 | 107.0524 | 11.5839 | 70.8183 | 70.0025 | 27.9117 | 0.99459 | 98.3602 | 467.9723 | 435.1951 | 62.3184 | 664.7836 | 1.8166 | 452.4074 | 33.1207 | 42.5677 | 29.9167 | 46.1498 | 11.9937 | 108.4335 | 27.5126 | 8.4177 | 96.2002 | 26.722 | 26.5 | 28.6274 | 53 | 31 | 1.0009 | 69.0196 | 98 | 8410 | 32.549 | 106.5597 | 36.3678 | 0 | 19.5 | 0 | 39.389 | 33.4844
9/28/2020 05:40:53.5 | 62.5633 | 223 | 16 | 2498.9828 | 126.3802 | 51.8971 | 59.1206 | 30.5494 | 31.4755 | 0.04813 | 107.0611 | 11.5868 | 70.6756 | 69.5817 | 27.9875 | 0.98479 | 98.3608 | 468.5905 | 435.3078 | 62.3861 | 664.9157 | 1.8303 | 452.156 | 33.0728 | 42.3251 | 29.9837 | 45.9096 | 12.0126 | 108.406 | 27.5305 | 8.3636 | 96.2421 | 26.683 | 26.5 | 28.6274 | 53 | 31 | 0.99983 | 69.0196 | 94 | 8730 | 32.549 | 107.5211 | 36.5326 | 0 | 19.1875 | 0 | 39.5935 | 33.4844
9/28/2020 05:40:54.5 | 62.5636 | 224 | 16 | 2500.558 | 126.1083 | 51.8916 | 59.15 | 30.5605 | 31.4732 | 0.05054 | 107.0262 | 11.5839 | 70.9039 | 70.0159 | 28.0272 | 0.99352 | 98.3608 | 468.2252 | 435.5331 | 62.2918 | 665.002 | 1.8487 | 450.6477 | 33.0224 | 42.1756 | 29.8316 | 45.8649 | 12.0028 | 108.0979 | 27.4849 | 8.3701 | 96.2589 | 26.7429 | 26.5 | 29.0196 | 53 | 31 | 0.99861 | 69.4118 | 98 | 8530 | 32.549 | 106.8802 | 36.4685 | 0 | 19.875 | 0 | 39.5874 | 33.4844
9/28/2020 05:40:55.5 | 62.5639 | 225 | 16 | 2501.8957 | 126.1201 | 51.9137 | 59.1809 | 30.5474 | 31.48 | 0.05054 | 107.0873 | 11.5897 | 70.7041 | 69.5616 | 28.0585 | 0.99013 | 98.3619 | 468.3376 | 435.1951 | 62.3423 | 665.1128 | 1.841 | 451.8209 | 33.0432 | 42.4361 | 29.8706 | 45.9164 | 12.0043 | 108.4632 | 27.3796 | 8.3971 | 96.2757 | 26.8349 | 26.5 | 28.6274 | 53 | 31 | 0.99919 | 69.0196 | 98 | 8020 | 32.549 | 106.5597 | 36.3129 | -0.0625 | 20.125 | 0 | 39.3463 | 33.4844
9/28/2020 05:40:56.5 | 62.5642 | 226 | 16 | 2500.099 | 126.4899 | 51.8865 | 59.2115 | 30.5372 | 31.4684 | 0.04955 | 107.0698 | 11.5849 | 70.7326 | 70.0009 | 28.104 | 1.0021 | 98.3625 | 468.169 | 434.9134 | 62.3357 | 665.3259 | 1.8443 | 450.1729 | 33.1163 | 42.3251 | 29.8846 | 45.9612 | 11.9959 | 108.2957 | 27.4253 | 8.4642 | 96.3596 | 26.9547 | 26.5 | 29.0196 | 53 | 31 | 0.99828 | 69.0196 | 94 | 8380 | 32.549 | 107.5211 | 36.4899 | -0.0625 | 20.1875 | 0 | 39.2883 | 33.4844
9/28/2020 05:40:57.5 | 62.5644 | 227 | 16 | 2499.1749 | 126.4663 | 51.9082 | 59.2389 | 30.5445 | 31.488 | 0.04937 | 107.0524 | 11.5849 | 70.7041 | 70.1257 | 28.1158 | 0.97143 | 98.3658 | 468.0004 | 435.0543 | 62.3795 | 665.2747 | 1.846 | 449.2232 | 33.0979 | 42.1097 | 29.9237 | 45.9029 | 11.9959 | 108.4672 | 27.6288 | 8.4654 | 96.3763 | 26.8349 | 26.5 | 29.0196 | 53 | 31 | 1.002 | 69.0196 | 98 | 8160 | 32.549 | 106.8802 | 36.3922 | -0.0625 | 19.625 | 0 | 39.4318 | 33.4844
9/28/2020 05:40:58.5 | 62.5647 | 228 | 16 | 2500.0821 | 126.37 | 51.9161 | 59.2638 | 30.5331 | 31.466 | 0.05055 | 107.0436 | 11.5771 | 70.7897 | 70.109 | 28.1226 | 0.97446 | 98.3658 | 467.888 | 434.7726 | 62.5202 | 665.3962 | 1.8438 | 452.184 | 33.0847 | 42.6198 | 29.8706 | 46.356 | 11.9853 | 108.3271 | 27.5126 | 8.4242 | 96.3596 | 26.9937 | 26.5 | 28.6274 | 53 | 31 | 1.0063 | 69.0196 | 98 | 8430 | 32.549 | 106.8802 | 36.3342 | -0.1875 | 19.4375 | 0 | 39.3127 | 33.4844
9/28/2020 05:40:59.5 | 62.565 | 229 | 16 | 2499.3358 | 126.462 | 51.9623 | 59.3246 | 30.5186 | 31.4827 | 0.05027 | 107.0873 | 11.581 | 70.7612 | 69.9592 | 28.1671 | 0.97748 | 98.3619 | 468.0847 | 434.7163 | 62.4498 | 665.3962 | 1.8505 | 451.1226 | 33.0989 | 42.443 | 29.8706 | 46.0264 | 12.0088 | 108.5752 | 27.5444 | 8.4164 | 96.368 | 26.9937 | 26.5 | 28.6274 | 53 | 31 | 0.99916 | 69.4118 | 94 | 8700 | 32.549 | 107.5211 | 36.3251 | -0.125 | 19.875 | 0 | 39.2792 | 33.4844
9/28/2020 05:41:00.5 | 62.5653 | 230 | 16 | 2500.9651 | 126.4056 | 51.999 | 59.3338 | 30.5216 | 31.4842 | 0.05 | 107.0436 | 11.5723 | 70.7612 | 70.0608 | 28.2177 | 1.0092 | 98.3613 | 467.6632 | 434.4065 | 62.6078 | 665.5741 | 1.862 | 451.5695 | 33.1057 | 42.4498 | 29.8916 | 46.0331 | 12.0119 | 108.5747 | 27.6039 | 8.4435 | 96.4518 | 27.1205 | 26.5 | 29.0196 | 53 | 31 | 1.0008 | 69.4118 | 98 | 8510 | 32.549 | 106.8802 | 36.319 | -0.125 | 20 | 0 | 39.0533 | 33.4844
9/28/2020 05:41:01.5 | 62.5656 | 231 | 16 | 2500.1013 | 126.5227 | 52.0479 | 59.363 | 30.5164 | 31.4885 | 0.04915 | 107.0349 | 11.5587 | 70.8468 | 70.1722 | 28.2866 | 0.98408 | 98.3613 | 467.4665 | 434.2093 | 62.6516 | 665.6849 | 1.8221 | 450.4522 | 33.1249 | 42.5992 | 29.8776 | 45.9232 | 12.0293 | 108.5747 | 27.3339 | 8.4513 | 96.5357 | 27.0536 | 26.5 | 28.6274 | 53 | 31 | 1.0032 | 69.4118 | 98 | 8090 | 32.549 | 107.5211 | 36.1908 | -0.125 | 19.9375 | 0 | 39.0564 | 33.4844
9/28/2020 05:41:02.5 | 62.5658 | 232 | 16 | 2500.3616 | 126.5898 | 52.0467 | 59.4147 | 30.5324 | 31.4891 | 0.0474 | 107.0611 | 11.5577 | 70.5899 | 69.8509 | 28.3572 | 0.98621 | 98.3596 | 467.0449 | 434.0966 | 62.5136 | 665.7713 | 1.8075 | 450.8433 | 33.1459 | 42.613 | 29.9907 | 46.1946 | 12.0263 | 108.4049 | 27.5582 | 8.4332 | 96.5609 | 27.2193 | 26 | 28.6274 | 53 | 31 | 0.99767 | 69.0196 | 98 | 8410 | 32.549 | 107.5211 | 36.2884 | -0.125 | 20.0625 | 0 | 39.2181 | 33.4844
9/28/2020 05:41:03.5 | 62.5661 | 233 | 16 | 2500.139 | 126.5291 | 52.0864 | 59.4574 | 30.535 | 31.4743 | 0.04856 | 107.0349 | 11.5519 | 70.7897 | 69.8709 | 28.4404 | 0.99102 | 98.3608 | 467.2417 | 434.1529 | 62.4366 | 665.9226 | 1.8075 | 452.3795 | 33.1271 | 42.6897 | 29.9237 | 46.0128 | 12.0134 | 108.4621 | 27.1622 | 8.3378 | 96.6196 | 27.4699 | 26 | 29.0196 | 53 | 31 | 0.99709 | 69.4118 | 94 | 8600 | 32.549 | 107.5211 | 36.3983 | -0.125 | 20.25 | 0 | 39.328 | 33.4844
9/28/2020 05:41:04.5 | 62.5664 | 234 | 16 | 2500.7576 | 126.5189 | 52.0799 | 59.5036 | 30.5453 | 31.4626 | 0.04728 | 107.0349 | 11.5528 | 70.8468 | 69.9326 | 28.5096 | 0.9814 | 98.3608 | 467.888 | 434.1811 | 62.507 | 666.125 | 1.8467 | 451.0667 | 33.1326 | 42.8144 | 29.9237 | 46.1362 | 12.002 | 108.5181 | 27.6565 | 8.4319 | 96.6867 | 27.2583 | 26.5 | 29.0196 | 53 | 31 | 1.0015 | 69.4118 | 99 | 8530 | 32.549 | 107.8415 | 36.1969 | -0.0625 | 20.6875 | 0 | 38.7054 | 33.4844
9/28/2020 05:41:05.5 | 62.5667 | 235 | 16 | 2499.8188 | 126.7574 | 52.0975 | 59.5569 | 30.5359 | 31.4566 | 0.04811 | 107.0611 | 11.5538 | 70.8468 | 69.7423 | 28.5746 | 0.99174 | 98.3591 | 466.511 | 433.1953 | 62.803 | 666.1549 | 1.9136 | 449.0556 | 33.1826 | 42.7555 | 29.9628 | 46.1295 | 11.9997 | 108.2923 | 27.4392 | 8.4293 | 96.7286 | 27.3502 | 26.5 | 29.0196 | 53 | 31 | 0.99977 | 69.4118 | 99 | 8730 | 32.549 | 107.8415 | 36.2427 | -0.1875 | 20.625 | 0 | 38.7299 | 33.4844
9/28/2020 05:41:06.5 | 62.5669 | 236 | 16 | 2500.1728 | 126.5404 | 52.1304 | 59.605 | 30.5284 | 31.4609 | 0.04963 | 107.0785 | 11.5635 | 70.7326 | 69.7958 | 28.6022 | 0.97659 | 98.3579 | 466.792 | 433.0826 | 62.9038 | 666.2007 | 1.9156 | 450.7595 | 33.1305 | 42.5472 | 29.8637 | 45.9748 | 12.0073 | 108.2631 | 27.4918 | 8.3881 | 96.7035 | 27.3572 | 26.5 | 29.0196 | 53 | 31 | 0.9987 | 69.4118 | 94 | 8480 | 32.549 | 107.5211 | 36.3129 | -0.125 | 20.5 | 0 | 38.8092 | 33.4844
9/28/2020 05:41:07.5 | 62.5672 | 237 | 16 | 2499.7372 | 126.5939 | 52.1372 | 59.6301 | 30.5165 | 31.4655 | 0.05042 | 107.0611 | 11.5703 | 70.5614 | 70.0525 | 28.6174 | 1.0017 | 98.3568 | 466.6234 | 432.801 | 62.7658 | 666.4244 | 1.9351 | 450.8712 | 33.1387 | 42.8213 | 29.9976 | 46.6583 | 11.9937 | 107.8138 | 27.5056 | 8.477 | 96.7454 | 27.385 | 26.5 | 29.0196 | 53 | 31 | 0.99754 | 69.4118 | 99 | 8530 | 32.549 | 107.5211 | 36.2701 | -0.1875 | 20.3125 | 0 | 38.2385 | 33.4844
9/28/2020 05:41:08.5 | 62.5675 | 238 | 16 | 2500.4254 | 126.645 | 52.1333 | 59.6789 | 30.5352 | 31.4638 | 0.05097 | 107.0698 | 11.5655 | 70.647 | 70.0325 | 28.6237 | 0.99494 | 98.3608 | 466.0895 | 432.3503 | 62.86 | 666.5406 | 1.918 | 450.2846 | 33.1612 | 42.8144 | 29.9907 | 46.2393 | 12.0088 | 108.294 | 27.183 | 8.4319 | 96.7202 | 27.4838 | 26.5 | 29.0196 | 53 | 31 | 0.99992 | 69.4118 | 99 | 8380 | 32.549 | 107.5211 | 36.1694 | -0.125 | 20.1875 | 0 | 38.3758 | 33.4844
9/28/2020 05:41:09.5 | 62.5678 | 239 | 16 | 2499.8706 | 126.6193 | 52.1231 | 59.7373 | 30.5207 | 31.4812 | 0.05122 | 107.0436 | 11.5596 | 70.6185 | 69.9809 | 28.6086 | 0.98871 | 98.3641 | 466.5672 | 432.3222 | 62.8401 | 666.6354 | 1.897 | 452.0443 | 33.1471 | 42.6897 | 30.0618 | 45.9096 | 11.9914 | 107.9893 | 27.5305 | 8.3649 | 96.7118 | 27.5019 | 26.5 | 28.6274 | 53 | 31 | 1.0019 | 69.4118 | 95 | 8530 | 32.549 | 107.5211 | 36.322 | -0.125 | 20.1875 | 0 | 38.385 | 33.4844
9/28/2020 05:41:10.5 | 62.5681 | 240 | 16 | 2501.2566 | 126.6514 | 52.1796 | 59.7604 | 30.5225 | 31.4431 | 0.05 | 106.9651 | 11.5402 | 70.8468 | 70.1373 | 28.6047 | 0.99761 | 98.363 | 466.1738 | 431.8152 | 62.803 | 666.7676 | 1.9012 | 451.1784 | 33.1739 | 42.7555 | 29.9697 | 46.4387 | 12.0179 | 108.3523 | 27.6496 | 8.4461 | 96.7118 | 27.5159 | 26.5 | 29.0196 | 53 | 31 | 1.0004 | 69.4118 | 98 | 8070 | 32.549 | 106.5597 | 36.4105 | -0.125 | 20.0625 | 0 | 38.6932 | 33.4844
9/28/2020 05:41:11.5 | 62.5683 | 241 | 16 | 2497.9985 | 126.7901 | 52.1611 | 59.7761 | 30.5195 | 31.4529 | 0.04993 | 107.0436 | 11.5344 | 70.9325 | 70.0575 | 28.6347 | 0.96484 | 98.363 | 465.5556 | 431.6462 | 62.7525 | 666.8944 | 1.9059 | 450.4522 | 33.167 | 42.8596 | 29.9767 | 46.4387 | 11.9929 | 108.4643 | 27.4392 | 8.4268 | 96.7035 | 27.5228 | 26 | 29.0196 | 53 | 31 | 1.0016 | 69.4118 | 99 | 8260 | 32.549 | 106.8802 | 36.2427 | -0.0625 | 20.1875 | 0 | 38.6749 | 33.4844
9/28/2020 05:41:12.5 | 62.5686 | 242 | 16 | 2499.2689 | 126.5195 | 52.1408 | 59.7933 | 30.5245 | 31.4497 | 0.05036 | 107.0436 | 11.5315 | 70.8468 | 70.7661 | 28.6659 | 0.98497 | 98.3619 | 465.5556 | 432.2658 | 62.726 | 667.0564 | 1.9005 | 451.6812 | 33.113 | 42.676 | 29.9237 | 46.1539 | 11.9769 | 108.4352 | 27.5167 | 8.4487 | 96.8041 | 27.4699 | 26.5 | 29.4118 | 53 | 31 | 0.99379 | 69.4118 | 95 | 8430 | 32.549 | 107.5211 | 36.3434 | -0.125 | 20.25 | 0 | 38.678 | 33.4844
9/28/2020 05:41:13.5 | 62.5689 | 243 | 16 | 2503.4174 | 126.4405 | 52.1621 | 59.8207 | 30.5347 | 31.4356 | 0.05135 | 107.0087 | 11.5189 | 70.5328 | 70.3033 | 28.6848 | 0.98835 | 98.3619 | 466.2019 | 432.3503 | 63.0551 | 667.2642 | 1.9065 | 450.955 | 33.1473 | 42.8596 | 29.8776 | 46.0779 | 11.9709 | 108.3511 | 27.7548 | 8.3842 | 96.8041 | 27.7941 | 26 | 29.4118 | 53 | 31 | 0.99947 | 69.4118 | 99 | 8360 | 32.549 | 106.8802 | 36.3098 | -0.125 | 20.3125 | 0 | 38.6414 | 33.3906
9/28/2020 05:41:14.5 | 62.5692 | 244 | 16 | 2498.218 | 126.9454 | 52.19 | 59.8518 | 30.526 | 31.4401 | 0.05058 | 107.0524 | 11.5189 | 70.8468 | 70.1257 | 28.6954 | 0.98372 | 98.3636 | 465.4994 | 431.9278 | 62.8135 | 667.375 | 1.8968 | 449.3908 | 33.2105 | 42.7664 | 29.9167 | 45.9856 | 12.0005 | 108.4929 | 27.3976 | 8.4474 | 96.7873 | 27.7274 | 26 | 29.0196 | 53 | 31 | 1.0021 | 69.4118 | 99 | 8410 | 32.549 | 106.8802 | 36.2824 | -0.0625 | 19.6875 | 0 | 38.7665 | 33.4844
9/28/2020 05:41:15.5 | 62.5694 | 245 | 16 | 2499.0599 | 126.7818 | 52.1875 | 59.894 | 30.5066 | 31.4434 | 0.04982 | 107.0611 | 11.5335 | 70.6185 | 70.2021 | 28.6903 | 0.98087 | 98.363 | 465.106 | 431.3927 | 63.0046 | 667.5264 | 1.8837 | 452.5191 | 33.1789 | 42.7034 | 29.8497 | 46.1295 | 12.0142 | 108.6884 | 27.5444 | 8.3894 | 96.7873 | 27.8192 | 26 | 29.0196 | 53 | 31 | 1.0031 | 69.4118 | 95 | 8530 | 32.549 | 107.8415 | 36.3007 | -0.0625 | 20.3125 | 0 | 38.8153 | 33.4844
9/28/2020 05:41:16.5 | 62.5697 | 246 | 16 | 2502.3706 | 126.5298 | 52.1939 | 59.9351 | 30.4891 | 31.4515 | 0.05139 | 107.0524 | 11.5247 | 70.9325 | 70.0924 | 28.6851 | 0.98301 | 98.3608 | 465.5275 | 432.0968 | 63.0484 | 667.6234 | 1.8536 | 452.0164 | 33.1568 | 42.8528 | 29.9237 | 46.1742 | 11.9792 | 108.6581 | 27.4322 | 8.3933 | 96.7202 | 27.7343 | 26 | 29.0196 | 53 | 31 | 0.9991 | 69.4118 | 98 | 8090 | 32.549 | 106.8802 | 36.3281 | -0.0625 | 20.0625 | 0 | 38.9221 | 33.4844
9/28/2020 05:41:17.5 | 62.57 | 247 | 16 | 2498.4781 | 126.8435 | 52.2461 | 59.977 | 30.5028 | 31.4472 | 0.04914 | 107.0349 | 11.5402 | 70.8754 | 69.5984 | 28.7184 | 0.98229 | 98.3625 | 464.572 | 430.9139 | 62.998 | 667.5775 | 1.8099 | 449.3349 | 33.1873 | 42.8007 | 30.0228 | 46.1742 | 11.9807 | 108.4077 | 27.5374 | 8.4036 | 96.5525 | 27.8331 | 26 | 28.2353 | 53 | 31 | 1.0043 | 69.0196 | 98 | 8700 | 32.549 | 107.2006 | 36.0504 | 0 | 18.5 | 0 | 39.6301 | 33.4844
9/28/2020 05:41:18.5 | 62.5703 | 248 | 16 | 2500.6308 | 126.7071 | 52.2583 | 60.0568 | 30.4947 | 31.4399 | 0.04951 | 107.0262 | 11.5247 | 70.6756 | 69.749 | 28.7083 | 0.98123 | 98.3608 | 463.7852 | 430.2097 | 62.9038 | 667.7854 | 1.8153 | 451.4019 | 33.1802 | 42.9637 | 29.9767 | 46.181 | 12.0035 | 108.238 | 27.3339 | 8.4654 | 96.6028 | 28.1043 | 26 | 28.6274 | 53 | 31 | 0.99055 | 69.4118 | 95 | 8410 | 32.549 | 107.5211 | 36.0809 | 0 | 19.5625 | 0 | 39.5782 | 33.4844
9/28/2020 05:41:19.5 | 62.5706 | 249 | 16 | 2499.8273 | 126.8256 | 52.2581 | 60.091 | 30.4981 | 31.4336 | 0.04995 | 107 | 11.5228 | 70.6185 | 69.6202 | 28.728 | 0.99423 | 98.3602 | 464.3753 | 430.3787 | 63.1028 | 667.877 | 1.8498 | 450.2846 | 33.2006 | 42.7527 | 29.9907 | 45.9721 | 11.9861 | 108.4055 | 27.4364 | 8.4113 | 96.6447 | 28.0125 | 26 | 29.0196 | 53 | 31 | 1.0022 | 69.4118 | 99 | 8380 | 32.549 | 106.8802 | 36.1359 | 0 | 19.6875 | 0 | 39.5904 | 33.3906
9/28/2020 05:41:20.5 | 62.5708 | 250 | 16 | 2500.1851 | 126.9122 | 52.2349 | 60.1329 | 30.492 | 31.4232 | 0.04916 | 107.0349 | 11.5228 | 71.0181 | 69.7256 | 28.7711 | 0.98443 | 98.3596 | 464.1505 | 430.2942 | 63.136 | 668.0635 | 1.8354 | 450.8712 | 33.228 | 42.787 | 29.9697 | 46.1091 | 11.9876 | 108.4049 | 27.5236 | 8.5015 | 96.6699 | 28.0974 | 26 | 28.6274 | 53 | 31 | 0.99446 | 69.4118 | 99 | 8380 | 32.549 | 106.8802 | 36.1694 | -0.0625 | 19.3125 | 0 | 39.6759 | 33.4844
9/28/2020 05:41:21.5 | 62.5711 | 251 | 16 | 2500.089 | 126.7899 | 52.2497 | 60.1948 | 30.5086 | 31.4262 | 0.05003 | 107.0785 | 11.5208 | 70.8754 | 70.3713 | 28.8292 | 0.99334 | 98.3613 | 463.4199 | 429.8435 | 63.3071 | 668.1957 | 1.8385 | 452.4074 | 33.1947 | 42.7555 | 30.0367 | 46.2326 | 11.9891 | 108.5467 | 27.4392 | 8.5402 | 96.7706 | 28.1641 | 26 | 29.0196 | 53 | 31 | 1.0016 | 69.4118 | 95 | 8460 | 32.549 | 107.5211 | 36.0504 | 0 | 20.1875 | 0 | 39.4134 | 33.4844
9/28/2020 05:41:22.5 | 62.5714 | 252 | 16 | 2499.1769 | 126.7986 | 52.304 | 60.2452 | 30.5115 | 31.4071 | 0.04886 | 107.0873 | 11.5247 | 70.8183 | 70.0325 | 28.9053 | 0.98924 | 98.3625 | 464.0381 | 430.1815 | 63.2633 | 668.4035 | 1.8259 | 451.4298 | 33.1848 | 42.8144 | 29.9376 | 46.497 | 11.98 | 108.1556 | 27.4987 | 8.4242 | 96.8376 | 28.1182 | 26 | 28.6274 | 53 | 31 | 1.0167 | 69.8039 | 99 | 7940 | 32.549 | 106.5597 | 36.1633 | 0 | 20.1875 | 0 | 39.7339 | 33.4844
9/28/2020 05:41:23.5 | 62.5717 | 253 | 16 | 2501.141 | 126.847 | 52.3463 | 60.2928 | 30.5159 | 31.4118 | 0.05045 | 107.0698 | 11.5393 | 70.5328 | 69.8926 | 28.9685 | 0.97802 | 98.363 | 463.729 | 429.8717 | 63.1187 | 668.4334 | 1.8199 | 450.5081 | 33.2236 | 42.8733 | 30.0297 | 46.2977 | 11.999 | 108.1282 | 27.6634 | 8.3804 | 96.8796 | 28.21 | 26 | 28.6274 | 53 | 31 | 1.0087 | 69.4118 | 99 | 8090 | 32.549 | 106.8802 | 36.2091 | -0.0625 | 20 | 0 | 39.5752 | 33.3906
9/28/2020 05:41:24.5 | 62.5719 | 254 | 16 | 2498.7151 | 127.2025 | 52.349 | 60.3284 | 30.5062 | 31.4163 | 0.05119 | 107.0524 | 11.5402 | 70.8183 | 70.0192 | 29.0127 | 0.96751 | 98.363 | 464.2348 | 429.7309 | 63.2872 | 668.5549 | 1.8673 | 451.2622 | 33.2844 | 42.787 | 29.9767 | 46.2122 | 11.9823 | 108.1282 | 27.5236 | 8.4654 | 96.9131 | 28.1572 | 26 | 29.0196 | 53 | 31 | 1.0014 | 69.4118 | 95 | 8380 | 32.549 | 107.8415 | 36.0992 | -0.0625 | 20.0625 | 0 | 39.7705 | 33.3906
9/28/2020 05:41:25.5 | 62.5722 | 255 | 16 | 2501.2521 | 126.9064 | 52.3643 | 60.357 | 30.4811 | 31.4237 | 0.05271 | 107.0785 | 11.5383 | 70.5899 | 70.3232 | 29.0515 | 0.98995 | 98.367 | 464.1224 | 429.7027 | 63.3641 | 668.6413 | 1.9105 | 450.4243 | 33.2406 | 42.8665 | 29.9837 | 46.2909 | 12.0058 | 108.0481 | 27.4461 | 8.4487 | 96.9131 | 28.2169 | 26 | 28.6274 | 53 | 31 | 1.0094 | 69.8039 | 99 | 8290 | 32.549 | 106.8802 | 36.2152 | 0 | 19.875 | 0 | 39.7217 | 33.4844
9/28/2020 05:41:26.5 | 62.5725 | 256 | 16 | 2498.9133 | 127.1649 | 52.3877 | 60.4072 | 30.4906 | 31.4186 | 0.04992 | 107.0262 | 11.5305 | 70.7326 | 70.0242 | 29.0598 | 0.98728 | 98.3664 | 463.4761 | 429.252 | 63.4649 | 668.8086 | 1.9008 | 449.9494 | 33.2772 | 42.8144 | 30.0437 | 46.6 | 11.9891 | 107.9075 | 27.0777 | 8.5041 | 96.8712 | 28.3296 | 26 | 29.4118 | 53 | 31 | 0.99501 | 69.4118 | 99 | 8360 | 32.549 | 106.5597 | 36.3983 | -0.125 | 19.75 | 0 | 39.5752 | 33.3906
9/28/2020 05:41:27.5 | 62.5728 | 257 | 16 | 2501.5806 | 126.8764 | 52.4001 | 60.4435 | 30.4903 | 31.4083 | 0.0508 | 107.0087 | 11.5305 | 70.961 | 70.0125 | 29.051 | 0.98675 | 98.3675 | 463.0827 | 428.9986 | 63.5153 | 668.7926 | 1.8773 | 452.7147 | 33.2372 | 42.8665 | 29.9697 | 46.1878 | 12.0066 | 107.5445 | 27.4987 | 8.4693 | 96.8376 | 28.3615 | 26 | 29.0196 | 53 | 31 | 1.0039 | 69.4118 | 94 | 8530 | 32.549 | 107.2006 | 36.3922 | -0.0625 | 18.9375 | 0 | 39.7522 | 33.3906
9/28/2020 05:41:28.5 | 62.5731 | 258 | 16 | 2498.213 | 127.042 | 52.3989 | 60.4932 | 30.4733 | 31.4173 | 0.04994 | 106.9913 | 11.5364 | 70.647 | 70.0092 | 29.0722 | 0.9611 | 98.3675 | 462.352 | 429.1394 | 63.3641 | 668.9088 | 1.8613 | 450.3684 | 33.2357 | 43.0227 | 30.1218 | 46.2909 | 12.0073 | 108.0487 | 27.3409 | 8.4371 | 96.8041 | 28.4074 | 26 | 29.0196 | 53 | 31 | 0.99104 | 69.4118 | 99 | 8120 | 32.549 | 106.2317 | 36.3525 | -0.125 | 19.9375 | 0 | 39.7797 | 33.3906
9/28/2020 05:41:29.5 | 62.5733 | 259 | 16 | 2500.4814 | 126.837 | 52.3938 | 60.5159 | 30.4758 | 31.4208 | 0.05153 | 107.0087 | 11.5315 | 70.7041 | 70.2718 | 29.106 | 0.97909 | 98.3664 | 463.1108 | 428.4634 | 63.4582 | 669.138 | 1.8456 | 449.8656 | 33.2122 | 42.8076 | 29.9976 | 46.2841 | 11.9883 | 108.2996 | 27.5444 | 8.3881 | 96.8712 | 28.4949 | 26 | 29.4118 | 53 | 31 | 1.0034 | 69.4118 | 99 | 8240 | 32.549 | 106.5597 | 36.5478 | -0.125 | 20.125 | 0 | 39.3646 | 33.3906
9/28/2020 05:41:30.5 | 62.5736 | 260 | 16 | 2502.7686 | 126.9166 | 52.3741 | 60.5503 | 30.4808 | 31.4227 | 0.05201 | 107.0174 | 11.5325 | 70.8183 | 70.0425 | 29.1351 | 0.97321 | 98.3687 | 463.0546 | 428.3226 | 63.6094 | 669.1977 | 1.8469 | 451.2622 | 33.2635 | 42.9637 | 29.9167 | 46.4387 | 11.9906 | 107.9378 | 27.5444 | 8.4977 | 96.9383 | 28.4672 | 26 | 29.4118 | 53 | 31 | 1.0039 | 69.4118 | 95 | 8460 | 32.549 | 107.5211 | 36.4166 | -0.1875 | 20.3125 | 0 | 39.0381 | 33.3906
9/28/2020 05:41:31.5 | 62.5739 | 261 | 16 | 2501.8083 | 127.524 | 52.4133 | 60.5723 | 30.4724 | 31.4094 | 0.04968 | 107.0611 | 11.5354 | 70.7326 | 70.0442 | 29.1672 | 0.97285 | 98.3687 | 462.352 | 428.1536 | 63.6094 | 669.365 | 1.8574 | 451.1784 | 33.4098 | 42.5992 | 30.0297 | 46.3872 | 11.9838 | 108.0218 | 27.8073 | 8.4564 | 96.9802 | 28.5797 | 26 | 29.4118 | 53 | 31 | 1.0011 | 69.8039 | 99 | 8380 | 32.549 | 106.5597 | 36.5448 | -0.125 | 20.0625 | 0 | 39.3677 | 33.3906
9/28/2020 05:41:32.5 | 62.5742 | 262 | 16 | 2500.9903 | 127.5793 | 52.3924 | 60.618 | 30.4715 | 31.4019 | 0.04877 | 107.0262 | 11.5451 | 70.8754 | 69.9842 | 29.2147 | 0.98016 | 98.367 | 462.1834 | 427.8438 | 63.6664 | 669.3405 | 1.8385 | 452.7985 | 33.4134 | 42.7103 | 29.8916 | 46.4455 | 12.0051 | 108.3282 | 27.6039 | 8.3739 | 96.9467 | 28.6534 | 26 | 29.4118 | 53 | 31 | 0.98955 | 69.8039 | 99 | 8310 | 32.549 | 106.5597 | 36.5448 | -0.0625 | 19.3125 | 0 | 39.798 | 33.3906
9/28/2020 05:41:33.5 | 62.5744 | 263 | 16 | 2498.1386 | 127.5391 | 52.388 | 60.6569 | 30.482 | 31.4098 | 0.04857 | 107.0087 | 11.5373 | 70.7897 | 70.109 | 29.2758 | 0.9953 | 98.363 | 462.4644 | 427.7311 | 63.3641 | 669.1732 | 1.8527 | 450.5639 | 33.3648 | 43.0747 | 29.9907 | 46.497 | 12.0134 | 108.4363 | 27.3409 | 8.4577 | 96.9802 | 28.6992 | 26 | 29.4118 | 53 | 31 | 1.0009 | 69.8039 | 95 | 8530 | 32.549 | 107.5211 | 36.6486 | -0.0625 | 20.3125 | 0 | 39.7583 | 33.3906
9/28/2020 05:41:34.5 | 62.5747 | 264 | 16 | 2498.3949 | 127.3245 | 52.4216 | 60.7031 | 30.4714 | 31.4248 | 0.04883 | 107 | 11.5257 | 70.8183 | 70.4424 | 29.3379 | 0.98621 | 98.3619 | 461.9305 | 427.3086 | 63.5457 | 669.0708 | 1.8923 | 449.9215 | 33.3121 | 42.7938 | 29.9097 | 46.4251 | 11.9739 | 108.5192 | 27.4253 | 8.4306 | 97.0473 | 28.6714 | 26 | 29.0196 | 53 | 31 | 1.0058 | 69.4118 | 99 | 7970 | 32.549 | 106.8802 | 36.5601 | -0.125 | 20.375 | 0 | 39.4379 | 33.4844
9/28/2020 05:41:35.5 | 62.575 | 265 | 16 | 2498.8418 | 127.1186 | 52.4863 | 60.7352 | 30.4854 | 31.4181 | 0.0474 | 107.0873 | 11.5218 | 70.8183 | 70.2104 | 29.3976 | 0.98835 | 98.3608 | 462.2396 | 427.6748 | 63.5524 | 669.1678 | 1.891 | 450.0891 | 33.2641 | 42.8528 | 29.9837 | 46.4319 | 11.9891 | 108.4621 | 27.4849 | 8.4203 | 97.106 | 28.7451 | 26 | 29.0196 | 53 | 31 | 1.0028 | 69.8039 | 99 | 7920 | 32.549 | 107.2006 | 36.6577 | -0.125 | 20.3125 | 0 | 39.3127 | 33.3906
9/28/2020 05:41:36.5 | 62.5753 | 266 | 16 | 2499.3634 | 127.0495 | 52.4772 | 60.7809 | 30.4811 | 31.4186 | 0.04911 | 107.0611 | 11.5257 | 70.647 | 70.2519 | 29.4465 | 0.98247 | 98.3613 | 461.228 | 426.9424 | 63.4383 | 669.203 | 1.9101 | 451.7371 | 33.253 | 42.9432 | 29.9767 | 46.3668 | 11.9982 | 108.2665 | 27.3131 | 8.5234 | 97.1144 | 28.9492 | 26 | 29.4118 | 53 | 31 | 1.0178 | 69.4118 | 95 | 8190 | 32.549 | 107.8415 | 36.5601 | -0.125 | 20.125 | 0 | 38.8519 | 33.3906
9/28/2020 05:41:37.5 | 62.5756 | 267 | 16 | 2500.627 | 126.9931 | 52.5144 | 60.8157 | 30.4896 | 31.4116 | 0.04892 | 107.0611 | 11.5247 | 70.961 | 69.8609 | 29.4969 | 0.98176 | 98.3619 | 461.7338 | 427.3649 | 63.7274 | 669.3245 | 1.9327 | 450.8153 | 33.2551 | 42.8774 | 29.9767 | 46.3533 | 12.0104 | 108.099 | 27.5098 | 8.4448 | 97.1312 | 28.8965 | 26 | 29.0196 | 53 | 31 | 0.9994 | 69.8039 | 99 | 8160 | 32.549 | 106.8802 | 36.6516 | -0.1875 | 20.125 | 0 | 38.7817 | 33.3906
9/28/2020 05:41:38.5 | 62.5758 | 268 | 16 | 2501.2433 | 127.1582 | 52.5443 | 60.8559 | 30.4864 | 31.411 | 0.04874 | 107 | 11.5383 | 70.5328 | 69.7256 | 29.5215 | 1.0028 | 98.3619 | 461.4528 | 426.6889 | 63.7605 | 669.284 | 1.9841 | 451.6812 | 33.3065 | 42.8596 | 29.9237 | 46.5417 | 11.9838 | 108.2391 | 27.4392 | 8.3933 | 97.1228 | 28.9492 | 26 | 29.0196 | 53 | 31 | 0.99355 | 69.8039 | 99 | 8190 | 32.549 | 106.5597 | 36.7645 | -0.0625 | 20.0625 | 0 | 38.8855 | 33.3906
9/28/2020 05:41:39.5 | 62.5761 | 269 | 16 | 2498.3304 | 127.271 | 52.5239 | 60.9028 | 30.4719 | 31.4211 | 0.04863 | 107.0087 | 11.5354 | 71.0466 | 69.9826 | 29.5262 | 0.98604 | 98.3608 | 461.1437 | 426.7453 | 63.6465 | 669.2894 | 1.9814 | 452.0443 | 33.2972 | 42.8459 | 30.0367 | 46.4251 | 11.9876 | 108.1539 | 27.4253 | 8.4164 | 97.106 | 29.1145 | 26 | 29.4118 | 53 | 31 | 0.99849 | 69.8039 | 95 | 8360 | 32.549 | 107.5211 | 36.8073 | -0.0625 | 19.5 | 0 | 38.8946 | 33.3906
9/28/2020 05:41:40.5 | 62.5764 | 270 | 16 | 2499.8458 | 127.1127 | 52.5431 | 60.9526 | 30.4638 | 31.436 | 0.04839 | 107 | 11.5441 | 70.6756 | 69.8308 | 29.5488 | 1.0108 | 98.3585 | 460.4692 | 425.9285 | 63.7168 | 669.2435 | 1.9785 | 450.7315 | 33.276 | 42.9186 | 30.0297 | 46.497 | 11.9769 | 107.8996 | 27.3935 | 8.4629 | 97.0557 | 29.1075 | 26 | 29.0196 | 53 | 31 | 0.99855 | 69.8039 | 98 | 7850 | 32.549 | 106.8802 | 36.8011 | -0.0625 | 20.1875 | 0 | 39.2181 | 33.3906
9/28/2020 05:41:41.5 | 62.5767 | 271 | 16 | 2501.0074 | 127.1263 | 52.5518 | 60.9841 | 30.457 | 31.4428 | 0.04992 | 106.8953 | 11.5276 | 70.8468 | 69.8759 | 29.5885 | 0.988 | 98.3608 | 460.5535 | 425.3088 | 63.8109 | 669.2083 | 1.9989 | 450.1729 | 33.295 | 42.9637 | 29.9837 | 46.4902 | 11.9769 | 107.9298 | 27.597 | 8.4745 | 97.106 | 29.1145 | 26 | 29.0196 | 53 | 31 | 0.99718 | 69.8039 | 99 | 7940 | 32.549 | 106.5597 | 36.8713 | -0.0625 | 20.3125 | 0 | 39.1235 | 33.3906
9/28/2020 05:41:42.5 | 62.5769 | 272 | 16 | 2501.137 | 127.1453 | 52.5243 | 61.0303 | 30.4602 | 31.4189 | 0.04962 | 106.9389 | 11.5238 | 70.7897 | 69.7239 | 29.6315 | 0.98461 | 98.3658 | 460.3849 | 425.6468 | 63.8175 | 669.2329 | 1.9564 | 451.0946 | 33.3017 | 42.9186 | 29.9097 | 46.5485 | 11.9701 | 108.2711 | 27.4987 | 8.4654 | 97.106 | 29.1464 | 26 | 29.0196 | 53 | 31 | 1.0054 | 69.8039 | 95 | 8160 | 32.549 | 107.5211 | 36.8713 | -0.0625 | 20.25 | 0 | 39.1998 | 33.3906
9/28/2020 05:41:43.5 | 62.5772 | 273 | 16 | 2498.8367 | 126.8775 | 52.5154 | 61.0593 | 30.4554 | 31.4284 | 0.05164 | 106.9826 | 11.5344 | 70.8468 | 70.3729 | 29.6425 | 0.98016 | 98.3608 | 460.3849 | 426.2946 | 64.0626 | 669.2489 | 1.9307 | 451.1505 | 33.201 | 43.0678 | 30.0367 | 46.5417 | 11.9701 | 108.6021 | 27.4918 | 8.4061 | 97.148 | 29.22 | 26 | 29.0196 | 53 | 31 | 0.99422 | 69.8039 | 99 | 8140 | 32.549 | 106.8802 | 36.8683 | 0 | 20.1875 | 0 | 39.5904 | 33.3906
9/28/2020 05:41:44.5 | 62.5775 | 274 | 16 | 2501.3706 | 126.8525 | 52.5316 | 61.0975 | 30.4384 | 31.4149 | 0.05214 | 106.9826 | 11.5354 | 70.961 | 70.1772 | 29.6563 | 0.97036 | 98.3658 | 460.6941 | 425.9003 | 63.9686 | 669.3352 | 1.9373 | 449.6422 | 33.2281 | 42.9186 | 29.9907 | 46.497 | 11.9777 | 108.159 | 27.4987 | 8.4048 | 97.1144 | 29.2269 | 26 | 29.0196 | 53 | 31 | 0.99138 | 69.8039 | 99 | 8160 | 32.549 | 106.8802 | 36.9873 | -0.0625 | 20.375 | 0 | 39.5355 | 33.3906
9/28/2020 05:41:45.5 | 62.5778 | 275 | 16 | 2498.0724 | 127.1391 | 52.5636 | 61.1418 | 30.4503 | 31.4291 | 0.04855 | 106.9826 | 11.5315 | 70.8183 | 70.4524 | 29.6989 | 0.98782 | 98.3636 | 460.0477 | 425.5623 | 63.9116 | 669.4109 | 1.9282 | 452.7147 | 33.2593 | 43.0158 | 30.0367 | 46.6448 | 11.9982 | 108.1848 | 27.5444 | 8.3984 | 97.106 | 29.2727 | 26 | 29.4118 | 53 | 31 | 1.0005 | 69.8039 | 95 | 8240 | 32.549 | 107.8415 | 36.8073 | 0 | 19.8125 | 0 | 39.743 | 33.3906
9/28/2020 05:41:46.5 | 62.5781 | 276 | 16 | 2501.5714 | 126.9334 | 52.5904 | 61.1823 | 30.4618 | 31.4294 | 0.05012 | 107.0087 | 11.5325 | 70.9039 | 69.6771 | 29.7626 | 0.98817 | 98.3681 | 460.3287 | 425.7031 | 63.9619 | 669.3192 | 1.9533 | 451.4019 | 33.252 | 42.9117 | 30.0758 | 46.5417 | 11.9861 | 107.9932 | 27.4392 | 8.4461 | 97.106 | 29.3644 | 26 | 29.0196 | 53 | 31 | 0.99947 | 69.8039 | 98 | 7820 | 32.549 | 106.8802 | 36.8408 | 0 | 19.6875 | 0 | 40.387 | 33.3906
9/28/2020 05:41:47.5 | 62.5783 | 277 | 16 | 2501.5846 | 127.2879 | 52.5815 | 61.2118 | 30.4435 | 31.4287 | 0.0503 | 106.9913 | 11.5364 | 70.6756 | 69.7807 | 29.8312 | 0.99779 | 98.3681 | 459.7667 | 424.9708 | 63.9858 | 669.4269 | 1.9606 | 451.1505 | 33.345 | 42.676 | 30.2167 | 46.4631 | 11.9678 | 107.9932 | 27.5167 | 8.4087 | 97.0809 | 29.4518 | 26 | 29.0196 | 53 | 31 | 0.99803 | 69.4118 | 99 | 7970 | 32.549 | 106.8802 | 37.0209 | -0.0625 | 19.8125 | 0 | 39.9353 | 33.3906
9/28/2020 05:41:48.5 | 62.5786 | 278 | 16 | 2500.5089 | 127.6406 | 52.5945 | 61.2507 | 30.442 | 31.4207 | 0.04948 | 106.9738 | 11.5247 | 71.0752 | 69.9426 | 29.8881 | 0.99405 | 98.3664 | 460.132 | 424.7736 | 63.9619 | 669.2083 | 1.9513 | 450.8433 | 33.423 | 43.1199 | 30.0367 | 46.5932 | 11.9678 | 108.2156 | 27.3865 | 8.4642 | 97.0557 | 29.5892 | 26 | 29.4118 | 53 | 31 | 0.9944 | 69.8039 | 95 | 8140 | 32.549 | 107.5211 | 37.0605 | -0.0625 | 18.875 | 0 | 39.9017 | 33.3906
9/28/2020 05:41:49.5 | 62.5789 | 279 | 16 | 2499.4654 | 127.6568 | 52.6657 | 61.3104 | 30.432 | 31.4176 | 0.04888 | 107.0087 | 11.5267 | 70.7612 | 70.3862 | 29.9448 | 0.99013 | 98.367 | 459.3171 | 424.3512 | 64.3209 | 669.268 | 1.9745 | 451.0667 | 33.4133 | 43.0227 | 29.9558 | 46.6 | 11.9724 | 108.3002 | 27.6039 | 8.4281 | 97.0389 | 29.5087 | 26 | 29.0196 | 53 | 31 | 1.0075 | 69.8039 | 99 | 8070 | 32.549 | 106.5597 | 36.9995 | -0.0625 | 19.1875 | 0 | 40.0299 | 33.3906
9/28/2020 05:41:50.5 | 62.5792 | 280 | 16 | 2499.9059 | 127.4639 | 52.675 | 61.3631 | 30.442 | 31.4252 | 0.04867 | 107.0174 | 11.5267 | 70.9039 | 69.8926 | 30.0008 | 0.99067 | 98.3658 | 459.5981 | 424.3512 | 64.0494 | 669.3896 | 1.9714 | 452.9102 | 33.3687 | 43.0541 | 30.1149 | 46.4766 | 11.9655 | 108.3831 | 27.3201 | 8.4487 | 97.0977 | 29.5614 | 26 | 29.0196 | 53 | 31 | 0.99763 | 69.8039 | 99 | 8190 | 32.549 | 106.8802 | 37.1216 | -0.125 | 20 | 0 | 39.8132 | 33.3906
9/28/2020 05:41:51.5 | 62.5794 | 281 | 16 | 2499.8722 | 127.4244 | 52.6743 | 61.4068 | 30.4408 | 31.4111 | 0.04643 | 107.0436 | 11.5238 | 70.7612 | 70.1705 | 30.0697 | 0.98942 | 98.3641 | 459.1485 | 423.9568 | 64.415 | 669.4407 | 1.9495 | 450.6477 | 33.3579 | 43.172 | 30.0228 | 46.7993 | 11.9541 | 108.7456 | 27.4918 | 8.4848 | 97.1815 | 29.628 | 26 | 29.0196 | 53 | 31 | 1.0004 | 69.8039 | 95 | 8410 | 32.549 | 107.5211 | 37.1491 | -0.125 | 19.6875 | 0 | 39.8376 | 33.3906
9/28/2020 05:41:52.5 | 62.5797 | 282 | 16 | 2501.0124 | 127.4269 | 52.7058 | 61.4519 | 30.423 | 31.4152 | 0.04596 | 107.0262 | 11.5179 | 71.0466 | 70.0209 | 30.1001 | 0.97927 | 98.3664 | 458.6146 | 424.0132 | 64.2203 | 669.4461 | 1.9916 | 450.0053 | 33.3738 | 43.1268 | 30.0828 | 46.6 | 11.9815 | 108.6918 | 27.5513 | 8.3971 | 97.2151 | 29.6877 | 26 | 29.0196 | 53 | 31 | 0.99797 | 69.8039 | 99 | 7870 | 32.549 | 106.8802 | 37.0727 | -0.125 | 19.875 | 0 | 39.8773 | 33.3906
9/28/2020 05:41:53.5 | 62.58 | 283 | 16 | 2499.808 | 127.3743 | 52.7016 | 61.4975 | 30.4351 | 31.411 | 0.04555 | 107.0262 | 11.5199 | 71.0466 | 70.6358 | 30.1656 | 0.98283 | 98.3653 | 458.7832 | 423.647 | 64.3077 | 669.6241 | 1.9976 | 452.184 | 33.3439 | 42.9569 | 30.1567 | 46.6895 | 11.9671 | 108.8307 | 27.4849 | 8.3752 | 97.2738 | 29.7085 | 26 | 29.0196 | 53 | 31 | 0.99919 | 69.8039 | 99 | 7870 | 32.549 | 107.2006 | 36.9568 | -0.125 | 20.5 | 0 | 39.8071 | 33.3906
9/28/2020 05:41:54.5 | 62.5803 | 284 | 16 | 2502.1864 | 127.3821 | 52.7141 | 61.5335 | 30.4415 | 31.4106 | 0.04558 | 107.0262 | 11.5218 | 70.9039 | 69.1314 | 30.2352 | 0.98568 | 98.3664 | 458.6989 | 423.478 | 64.3646 | 669.5729 | 1.992 | 450.0612 | 33.3777 | 43.1199 | 29.9837 | 46.7478 | 11.9853 | 108.7759 | 27.597 | 8.4757 | 97.3744 | 29.7473 | 26 | 29.0196 | 53 | 31 | 0.99931 | 69.8039 | 95 | 8210 | 32.549 | 108.1619 | 37.088 | -0.1875 | 20.4375 | 0 | 39.4989 | 33.3906
9/28/2020 05:41:55.5 | 62.5806 | 285 | 16 | 2500.4547 | 127.6282 | 52.7235 | 61.5867 | 30.4366 | 31.4055 | 0.04742 | 107.0436 | 11.517 | 70.5899 | 69.9009 | 30.2975 | 0.99085 | 98.3687 | 458.3054 | 423.1963 | 64.4017 | 669.6294 | 1.9996 | 451.1226 | 33.419 | 43.1582 | 30.0576 | 46.5282 | 11.9853 | 109.1143 | 27.5831 | 8.5041 | 97.3996 | 29.8735 | 26 | 29.0196 | 53 | 31 | 0.99977 | 69.8039 | 99 | 8070 | 32.549 | 107.2006 | 36.9781 | -0.125 | 20.0625 | 0 | 39.9261 | 33.3906
9/28/2020 05:41:56.5 | 62.5808 | 286 | 16 | 2498.4487 | 127.6103 | 52.7751 | 61.6396 | 30.4243 | 31.4091 | 0.04724 | 107.0524 | 11.5315 | 71.3035 | 69.7156 | 30.3671 | 0.98425 | 98.3681 | 458.5303 | 423.3372 | 64.264 | 669.5676 | 2.0042 | 451.7929 | 33.3875 | 43.1199 | 30.0828 | 46.3872 | 11.9701 | 108.8896 | 27.4392 | 8.3868 | 97.4583 | 29.9512 | 26 | 29.0196 | 54 | 31 | 1.003 | 69.8039 | 99 | 8160 | 32.549 | 107.5211 | 37.0087 | -0.125 | 20.3125 | 0 | 39.7797 | 33.3906
9/28/2020 05:41:57.5 | 62.5811 | 287 | 16 | 2499.7438 | 127.4994 | 52.7978 | 61.6833 | 30.4351 | 31.4143 | 0.0491 | 107.0262 | 11.5393 | 71.0752 | 70.3497 | 30.4022 | 0.96697 | 98.3675 | 458.5303 | 422.7738 | 64.415 | 669.5271 | 2.0062 | 450.8991 | 33.3758 | 43.276 | 30.0297 | 46.6963 | 11.9853 | 108.805 | 27.4392 | 8.4384 | 97.4499 | 29.9512 | 26 | 29.0196 | 53 | 31 | 1.0015 | 69.8039 | 95 | 8360 | 32.549 | 108.1619 | 36.9324 | -0.1875 | 20.25 | 0 | 39.5264 | 33.3906
9/28/2020 05:41:58.5 | 62.5814 | 288 | 16 | 2500.7315 | 127.5507 | 52.816 | 61.7011 | 30.4376 | 31.394 | 0.04805 | 107.0174 | 11.5325 | 70.6756 | 69.9992 | 30.4214 | 0.98871 | 98.3653 | 457.7715 | 422.8583 | 64.4388 | 669.5218 | 2.0197 | 450.3125 | 33.4025 | 43.2486 | 30.0228 | 46.5661 | 11.9777 | 108.8307 | 27.4641 | 8.3829 | 97.4248 | 29.997 | 26 | 28.6274 | 54 | 31 | 1.0008 | 70.1961 | 99 | 7900 | 32.549 | 107.5211 | 36.8378 | -0.125 | 20.1875 | 0 | 39.4928 | 33.3906
9/28/2020 05:41:59.5 | 62.5817 | 289 | 16 | 2500.5936 | 127.607 | 52.8135 | 61.7391 | 30.4463 | 31.388 | 0.0478 | 107 | 11.5335 | 70.7326 | 70.0175 | 30.429 | 0.98354 | 98.3636 | 457.7715 | 423.4498 | 64.5288 | 669.6081 | 2.0368 | 450.8153 | 33.4154 | 43.2377 | 29.9767 | 46.8128 | 11.9731 | 108.773 | 27.5582 | 8.4397 | 97.408 | 30.0039 | 26 | 29.0196 | 54 | 31 | 0.99818 | 69.8039 | 99 | 7850 | 32.549 | 107.5211 | 36.8744 | -0.125 | 20.5 | 0 | 39.6515 | 33.3906
9/28/2020 05:42:00.5 | 62.5819 | 290 | 16 | 2500.5068 | 127.6073 | 52.8043 | 61.7681 | 30.4392 | 31.3943 | 0.04696 | 106.9826 | 11.5315 | 71.1323 | 69.9176 | 30.4267 | 0.98746 | 98.3625 | 458.193 | 422.6049 | 64.7737 | 669.6891 | 2.0589 | 450.5919 | 33.4143 | 43.3349 | 30.0828 | 46.7031 | 11.9921 | 108.8839 | 27.9194 | 8.419 | 97.4751 | 30.0566 | 26 | 29.0196 | 54 | 31 | 0.99922 | 69.8039 | 95 | 8210 | 32.549 | 108.1619 | 36.8225 | -0.125 | 20.375 | 0 | 39.4287 | 33.3906
9/28/2020 05:42:01.5 | 62.5822 | 291 | 16 | 2497.038 | 127.7516 | 52.803 | 61.8089 | 30.4036 | 31.3921 | 0.04658 | 107.0436 | 11.5315 | 70.7612 | 70.0625 | 30.4622 | 0.98372 | 98.3608 | 457.069 | 421.9289 | 64.6295 | 669.8725 | 2.0527 | 450.6477 | 33.4057 | 43.2897 | 30.1107 | 46.7098 | 11.9929 | 108.7422 | 27.5582 | 8.4564 | 97.4415 | 30.137 | 26 | 29.0196 | 54 | 31 | 0.99803 | 69.8039 | 100 | 8160 | 32.549 | 107.2006 | 36.7706 | -0.0625 | 20.3125 | 0 | 39.447 | 33.3906
9/28/2020 05:42:02.5 | 62.5825 | 292 | 16 | 2500.4604 | 127.312 | 52.8122 | 61.8254 | 30.4203 | 31.3779 | 0.04833 | 107 | 11.5373 | 71.1037 | 70.2851 | 30.5149 | 0.98016 | 98.3602 | 456.9004 | 421.45 | 64.6665 | 669.962 | 2.0177 | 452.6309 | 33.3363 | 43.3801 | 30.0688 | 46.8508 | 11.9975 | 108.8817 | 27.4918 | 8.4409 | 97.4164 | 30.1481 | 26 | 29.4118 | 54 | 31 | 0.998 | 69.8039 | 99 | 8140 | 32.549 | 107.2006 | 36.7706 | -0.125 | 20.4375 | 0 | 39.4165 | 33.2969
9/28/2020 05:42:03.5 | 62.5828 | 293 | 16 | 2499.737 | 127.4806 | 52.81 | 61.8645 | 30.4211 | 31.391 | 0.04734 | 106.9913 | 11.5325 | 70.9325 | 70.2817 | 30.5466 | 0.99494 | 98.3608 | 456.8723 | 421.9852 | 64.6599 | 670.0943 | 2.0244 | 450.2846 | 33.3708 | 43.1651 | 29.9767 | 46.8955 | 12.0013 | 109.0783 | 27.853 | 8.3997 | 97.3996 | 30.2146 | 26 | 29.0196 | 54 | 31 | 0.9998 | 69.8039 | 95 | 8480 | 32.549 | 108.1619 | 36.7767 | -0.125 | 20.0625 | 0 | 39.1571 | 33.2969
9/28/2020 05:42:04.5 | 62.5831 | 294 | 16 | 2500.2891 | 127.5056 | 52.816 | 61.9182 | 30.4315 | 31.3832 | 0.04826 | 107.0349 | 11.5422 | 70.961 | 69.7908 | 30.6074 | 0.97054 | 98.3602 | 457.0128 | 421.5909 | 64.4891 | 670.2158 | 1.9987 | 449.6143 | 33.3847 | 43.2486 | 30.0297 | 46.7722 | 11.9663 | 108.9657 | 27.4114 | 8.4268 | 97.3744 | 30.2146 | 26 | 28.6274 | 54 | 31 | 1.0019 | 69.8039 | 99 | 7870 | 32.549 | 107.5211 | 36.6302 | -0.0625 | 20.125 | 0 | 39.2181 | 33.3906
9/28/2020 05:42:05.5 | 62.5833 | 295 | 16 | 2499.4007 | 127.634 | 52.8499 | 61.9632 | 30.4117 | 31.3849 | 0.04859 | 107.0611 | 11.5402 | 70.8183 | 70.2585 | 30.6552 | 0.98514 | 98.3613 | 456.507 | 421.1966 | 64.5659 | 670.2616 | 2.0184 | 451.7091 | 33.4065 | 43.3801 | 30.0367 | 46.8508 | 11.9754 | 108.4906 | 27.7022 | 8.4448 | 97.3912 | 30.2742 | 26 | 29.0196 | 54 | 31 | 1.0004 | 69.8039 | 99 | 7850 | 32.549 | 107.2006 | 36.7249 | -0.0625 | 20.375 | 0 | 39.3005 | 33.3906
9/28/2020 05:42:06.5 | 62.5836 | 296 | 16 | 2501.7949 | 127.5491 | 52.8326 | 62.0249 | 30.4061 | 31.3904 | 0.04885 | 107.0873 | 11.5267 | 70.6185 | 69.9442 | 30.7087 | 0.98675 | 98.3613 | 456.7318 | 421.3937 | 64.6533 | 670.4184 | 2.0383 | 449.6143 | 33.4162 | 43.7305 | 30.0297 | 46.7857 | 11.9617 | 108.7428 | 27.4779 | 8.4538 | 97.4248 | 30.3726 | 26 | 29.0196 | 54 | 31 | 1.0006 | 70.1961 | 95 | 8190 | 32.549 | 108.1619 | 36.6516 | -0.125 | 20.375 | 0 | 39.3341 | 33.3906
9/28/2020 05:42:07.5 | 62.5839 | 297 | 16 | 2500.5493 | 127.663 | 52.8781 | 62.0807 | 30.4211 | 31.3857 | 0.04838 | 107.0873 | 11.5276 | 70.8183 | 70.0591 | 30.7601 | 0.98016 | 98.3608 | 456.507 | 421.3092 | 64.603 | 670.5559 | 2.0463 | 450.5639 | 33.4294 | 43.3664 | 30.0507 | 46.6312 | 11.9625 | 108.5461 | 27.5305 | 8.4861 | 97.408 | 30.3934 | 26 | 29.4118 | 54 | 31 | 1.0023 | 69.8039 | 99 | 8090 | 32.549 | 107.2006 | 36.6791 | -0.0625 | 20.1875 | 0 | 39.4196 | 33.3906
9/28/2020 05:42:08.5 | 62.5842 | 298 | 16 | 2500.3699 | 127.7324 | 52.8839 | 62.1305 | 30.4089 | 31.3928 | 0.0484 | 107.0262 | 11.5315 | 70.7612 | 69.5348 | 30.8192 | 0.9969 | 98.3602 | 456.3664 | 420.9712 | 64.8412 | 670.5964 | 2.0503 | 452.2957 | 33.4452 | 43.3006 | 30.0507 | 46.6176 | 11.9678 | 108.4895 | 27.5693 | 8.4474 | 97.408 | 30.4987 | 26 | 29.4118 | 54 | 31 | 0.99925 | 69.8039 | 99 | 8140 | 32.549 | 106.8802 | 36.8103 | 0 | 20.25 | 0 | 39.3646 | 33.2969
9/28/2020 05:42:09.5 | 62.5844 | 299 | 16 | 2499.6201 | 127.7285 | 52.894 | 62.2059 | 30.4098 | 31.3884 | 0.0497 | 107.0087 | 11.5238 | 70.9325 | 69.9076 | 30.8701 | 0.97428 | 98.3602 | 455.7763 | 419.7601 | 64.7539 | 670.7127 | 2.0359 | 450.0891 | 33.4346 | 43.1582 | 30.1497 | 46.8372 | 11.9838 | 108.2934 | 27.6883 | 8.4422 | 97.408 | 30.4918 | 26 | 29.4118 | 54 | 31 | 0.9995 | 69.8039 | 95 | 8360 | 32.9412 | 107.8415 | 36.5692 | 0 | 20.3125 | 0 | 39.1418 | 33.3906
9/28/2020 05:42:10.5 | 62.5847 | 300 | 16 | 2500.5503 | 127.5493 | 52.9233 | 62.2239 | 30.4001 | 31.3892 | 0.05005 | 107.0174 | 11.5267 | 71.1037 | 70.0541 | 30.9164 | 1.0001 | 98.3608 | 455.7763 | 420.0136 | 64.8478 | 670.9152 | 2.0131 | 452.156 | 33.4009 | 43.4116 | 30.0437 | 46.9849 | 11.9648 | 108.8262 | 27.3131 | 8.4964 | 97.3661 | 30.5444 | 26 | 29.0196 | 54 | 31 | 1.0009 | 69.8039 | 99 | 7850 | 32.549 | 106.5597 | 36.7218 | 0 | 19.8125 | 0 | 39.0045 | 33.2969
9/28/2020 05:42:11.5 | 62.585 | 301 | 16 | 2499.4283 | 127.4511 | 52.9382 | 62.2546 | 30.4154 | 31.3867 | 0.05016 | 106.9651 | 11.5305 | 70.961 | 69.9726 | 30.9711 | 0.99049 | 98.3625 | 454.9895 | 419.6474 | 64.8174 | 670.9398 | 2.0095 | 450.955 | 33.3554 | 43.5881 | 30.0228 | 46.8508 | 11.948 | 108.7999 | 27.597 | 8.3868 | 97.3577 | 30.629 | 26 | 29.0196 | 54 | 31 | 0.99855 | 69.8039 | 99 | 7800 | 32.549 | 106.8802 | 36.7767 | -0.0625 | 20.0625 | 0 | 39.1754 | 33.2969
9/28/2020 05:42:12.5 | 62.5853 | 302 | 16 | 2498.2568 | 127.3274 | 52.9544 | 62.2933 | 30.4052 | 31.3885 | 0.05039 | 106.9651 | 11.547 | 70.7041 | 70.0059 | 31.0039 | 0.99868 | 98.3653 | 454.9052 | 419.1968 | 64.9484 | 671.1583 | 1.998 | 450.6757 | 33.311 | 43.4636 | 30.0967 | 46.9849 | 11.9472 | 108.4106 | 27.471 | 8.419 | 97.2738 | 30.6497 | 26 | 29.0196 | 54 | 31 | 0.99971 | 69.8039 | 95 | 8190 | 32.549 | 108.1619 | 36.8774 | 0 | 18.5 | 0 | 39.9261 | 33.2969
9/28/2020 05:42:13.5 | 62.5856 | 303 | 16 | 2500.7539 | 127.1574 | 52.9892 | 62.327 | 30.3927 | 31.4024 | 0.04928 | 106.9389 | 11.5451 | 70.8754 | 69.5432 | 31.0153 | 0.97748 | 98.3641 | 455.3548 | 419.4502 | 64.9418 | 671.2127 | 1.9739 | 451.0667 | 33.2988 | 43.3006 | 29.9558 | 46.9267 | 11.9716 | 108.3254 | 27.0957 | 8.3984 | 97.1396 | 30.6151 | 26 | 28.6274 | 54 | 31 | 1.0084 | 69.8039 | 99 | 8120 | 32.549 | 107.2006 | 36.7493 | -0.0625 | 19 | 0 | 40.0055 | 33.2969
9/28/2020 05:42:14.5 | 62.5858 | 304 | 16 | 2499.7851 | 127.4831 | 53.0166 | 62.3443 | 30.3945 | 31.3992 | 0.04964 | 106.9564 | 11.5393 | 70.7326 | 70.2701 | 31.0305 | 0.98586 | 98.3636 | 454.9614 | 419.0559 | 64.9617 | 671.2127 | 2.0007 | 452.156 | 33.3729 | 43.3732 | 30.0088 | 46.741 | 11.9823 | 108.5769 | 27.6426 | 8.4306 | 97.1312 | 30.6678 | 26 | 29.0196 | 54 | 31 | 1.0001 | 69.8039 | 99 | 8160 | 32.549 | 107.2006 | 36.734 | -0.0625 | 19.375 | 0 | 40.0207 | 33.2969
9/28/2020 05:42:15.5 | 62.5861 | 305 | 16 | 2500.7843 | 127.5568 | 52.9983 | 62.3873 | 30.3975 | 31.376 | 0.04925 | 107 | 11.5305 | 70.8183 | 69.8208 | 31.0688 | 1.0014 | 98.3641 | 455.411 | 419.3094 | 64.918 | 671.2287 | 2.033 | 449.7539 | 33.4046 | 43.3801 | 30.0297 | 46.9538 | 11.9762 | 108.6335 | 27.597 | 8.5376 | 97.2318 | 30.6359 | 26 | 29.0196 | 54 | 31 | 0.99925 | 69.8039 | 95 | 8360 | 32.9412 | 108.1619 | 36.6058 | -0.0625 | 20.25 | 0 | 39.3372 | 33.2969
9/28/2020 05:42:16.5 | 62.5864 | 306 | 16 | 2499.5039 | 127.7285 | 53.0055 | 62.4221 | 30.4065 | 31.3802 | 0.04721 | 107.0262 | 11.5296 | 70.6756 | 69.4778 | 31.1069 | 0.99049 | 98.3625 | 454.8771 | 419.0559 | 64.824 | 671.2746 | 1.9971 | 451.4298 | 33.434 | 43.3869 | 30.0897 | 47.012 | 11.9716 | 108.968 | 27.4987 | 8.477 | 97.257 | 30.7481 | 26 | 29.0196 | 54 | 31 | 0.99788 | 69.8039 | 99 | 7870 | 32.9412 | 107.2006 | 36.7188 | 0 | 19.3125 | 0 | 39.8956 | 33.3906
9/28/2020 05:42:17.5 | 62.5867 | 307 | 16 | 2500.7561 | 127.7147 | 53.0096 | 62.4474 | 30.4058 | 31.3787 | 0.04756 | 107.0349 | 11.5344 | 70.6756 | 69.1702 | 31.1359 | 0.99191 | 98.3641 | 454.6523 | 418.9433 | 65.045 | 671.2938 | 1.9874 | 451.4019 | 33.4457 | 43.4075 | 30.0088 | 47.2383 | 11.9861 | 108.6615 | 27.0985 | 8.4422 | 97.2822 | 30.8783 | 26 | 29.0196 | 54 | 31 | 0.99895 | 69.8039 | 99 | 7820 | 32.9412 | 107.2006 | 36.5753 | -0.0625 | 19.9375 | 0 | 40.1764 | 33.2969
9/28/2020 05:42:18.5 | 62.5869 | 308 | 16 | 2497.5444 | 127.6971 | 53.0717 | 62.4894 | 30.3852 | 31.3967 | 0.04722 | 107.0349 | 11.5267 | 70.961 | 69.6453 | 31.1921 | 0.99049 | 98.3658 | 454.2026 | 418.7743 | 65.1125 | 671.3908 | 1.9716 | 450.0053 | 33.3949 | 43.1651 | 30.0297 | 47.05 | 11.9891 | 108.5792 | 27.6426 | 8.4809 | 97.2822 | 30.9517 | 26 | 29.0196 | 54 | 31 | 1.001 | 69.8039 | 95 | 8190 | 32.9412 | 107.8415 | 36.6272 | -0.1875 | 20.0625 | 0 | 40.094 | 33.2969
9/28/2020 05:42:19.5 | 62.5872 | 309 | 16 | 2501.7038 | 127.621 | 53.1051 | 62.5455 | 30.371 | 31.3986 | 0.04844 | 107.096 | 11.5432 | 70.5328 | 69.7707 | 31.2456 | 0.97766 | 98.367 | 454.6523 | 418.9433 | 65.0622 | 671.5476 | 1.9643 | 452.4353 | 33.4338 | 43.3732 | 30.0228 | 47.1529 | 11.9868 | 108.7764 | 27.4849 | 8.5247 | 97.3912 | 30.9447 | 26 | 29.4118 | 54 | 31 | 1.0021 | 70.1961 | 100 | 8070 | 32.549 | 107.2006 | 36.618 | -0.125 | 19.875 | 0 | 39.7736 | 33.2969
9/28/2020 05:42:20.5 | 62.5875 | 310 | 16 | 2501.2841 | 127.8237 | 53.134 | 62.6133 | 30.3689 | 31.4067 | 0.04965 | 107.0785 | 11.5432 | 70.9325 | 70.2768 | 31.2875 | 0.99441 | 98.3687 | 453.753 | 417.9574 | 65.1694 | 671.7608 | 1.963 | 449.8377 | 33.4811 | 43.5361 | 29.9837 | 47.1082 | 11.9526 | 108.1058 | 27.5444 | 8.477 | 97.4248 | 31.0112 | 26 | 29.0196 | 54 | 31 | 0.99968 | 69.8039 | 99 | 8260 | 32.9412 | 107.2006 | 36.6486 | -0.1875 | 20 | 0 | 39.8346 | 33.3906
9/28/2020 05:42:21.5 | 62.5878 | 311 | 16 | 2499.0826 | 127.9287 | 53.1425 | 62.6356 | 30.3934 | 31.4056 | 0.05099 | 107.0349 | 11.5422 | 70.4757 | 70.0125 | 31.3289 | 0.98336 | 98.3675 | 453.5844 | 417.3941 | 65.176 | 671.9122 | 1.9657 | 451.5974 | 33.4782 | 43.3869 | 30.0758 | 47.115 | 11.9617 | 108.0767 | 27.4987 | 8.4384 | 97.3828 | 31.0499 | 26 | 29.4118 | 54 | 31 | 1.0013 | 69.8039 | 95 | 8330 | 32.9412 | 107.8415 | 36.5692 | -0.125 | 19.9375 | 0 | 39.856 | 33.2969
9/28/2020 05:42:22.5 | 62.5881 | 312 | 16 | 2499.8715 | 127.7769 | 53.1681 | 62.6848 | 30.3801 | 31.4109 | 0.05004 | 107.0873 | 11.549 | 70.8183 | 69.657 | 31.3546 | 0.99156 | 98.3687 | 453.191 | 417.4505 | 65.2898 | 672.0391 | 1.9127 | 452.2677 | 33.4504 | 43.4526 | 30.0828 | 47.283 | 11.9602 | 108.526 | 27.4073 | 8.3636 | 97.3409 | 31.1095 | 26 | 29.0196 | 54 | 31 | 0.99773 | 69.8039 | 99 | 7800 | 32.9412 | 106.8802 | 36.673 | -0.125 | 19.5 | 0 | 39.9689 | 33.2969
9/28/2020 05:42:23.5 | 62.5883 | 313 | 16 | 2502.7023 | 127.8259 | 53.1744 | 62.7618 | 30.3806 | 31.4114 | 0.04978 | 107.0873 | 11.5451 | 71.1037 | 70.2104 | 31.3758 | 0.99672 | 98.3675 | 453.7811 | 417.5913 | 65.2329 | 672.2012 | 1.936 | 448.3853 | 33.5009 | 43.3938 | 30.0297 | 47.2762 | 11.9838 | 108.5529 | 27.8212 | 8.392 | 97.3493 | 31.1621 | 26 | 29.4118 | 54 | 31 | 0.99944 | 69.8039 | 99 | 7870 | 32.9412 | 106.8802 | 36.7462 | -0.0625 | 20.25 | 0 | 39.9902 | 33.2969
9/28/2020 05:42:24.5 | 62.5886 | 314 | 16 | 2499.2785 | 128.1639 | 53.204 | 62.8088 | 30.3685 | 31.4018 | 0.04817 | 107.0873 | 11.5422 | 70.5614 | 70.1689 | 31.4002 | 0.99298 | 98.3687 | 453.6968 | 417.366 | 65.3069 | 672.3068 | 1.9595 | 452.966 | 33.5448 | 43.4704 | 30.0088 | 46.8887 | 11.9785 | 108.47 | 27.4779 | 8.4886 | 97.3996 | 31.1413 | 26 | 29.4118 | 54 | 31 | 1.0002 | 70.1961 | 95 | 8210 | 32.9412 | 107.8415 | 36.615 | -0.125 | 20.125 | 0 | 40.2863 | 33.2969
9/28/2020 05:42:25.5 | 62.5889 | 315 | 16 | 2500.1042 | 127.8674 | 53.212 | 62.8443 | 30.3733 | 31.4112 | 0.04802 | 107.1047 | 11.549 | 70.8754 | 70.4772 | 31.4109 | 1.0079 | 98.3675 | 453.2753 | 417.4505 | 65.2064 | 672.4903 | 1.9787 | 451.2901 | 33.4779 | 43.3664 | 29.9837 | 46.9917 | 11.9556 | 108.6089 | 27.5831 | 8.4873 | 97.4331 | 31.2216 | 26 | 29.0196 | 54 | 31 | 1.0014 | 70.1961 | 100 | 8090 | 32.9412 | 106.8802 | 36.734 | -0.125 | 20.0625 | 0 | 40.1367 | 33.2969
9/28/2020 05:42:26.5 | 62.5892 | 316 | 16 | 2499.0523 | 127.8415 | 53.1881 | 62.8835 | 30.38 | 31.4095 | 0.04855 | 107.1047 | 11.5528 | 70.7041 | 69.642 | 31.4516 | 0.98123 | 98.3664 | 453.472 | 417.2815 | 65.2699 | 672.7281 | 1.9847 | 450.3405 | 33.4547 | 43.3801 | 30.0297 | 47.2112 | 11.9724 | 108.5798 | 27.4918 | 8.4216 | 97.4331 | 31.3724 | 26 | 29.0196 | 54 | 31 | 1.0034 | 70.1961 | 99 | 8240 | 32.9412 | 106.8802 | 36.8744 | -0.125 | 20.1875 | 0 | 39.9078 | 33.2969
9/28/2020 05:42:27.5 | 62.5894 | 317 | 16 | 2499.402 | 127.7515 | 53.2098 | 62.9064 | 30.3999 | 31.4008 | 0.05341 | 107.0611 | 11.549 | 70.8468 | 70.6655 | 31.4913 | 0.99815 | 98.3687 | 452.9381 | 416.7463 | 65.5648 | 672.9467 | 2.0095 | 450.5639 | 33.4372 | 43.4773 | 30.0507 | 47.2044 | 11.9967 | 108.1899 | 27.6426 | 8.4087 | 97.4331 | 31.4983 | 26 | 29.4118 | 54 | 31 | 0.99843 | 69.8039 | 95 | 8190 | 32.9412 | 107.8415 | 36.7615 | -0.125 | 20.3125 | 0 | 39.6149 | 33.2969
9/28/2020 05:42:28.5 | 62.5897 | 318 | 16 | 2499.2446 | 127.7179 | 53.2175 | 62.9199 | 30.393 | 31.3905 | 0.05415 | 107.0349 | 11.5577 | 70.6756 | 70.0758 | 31.5389 | 0.99583 | 98.3687 | 452.4323 | 416.2675 | 65.2236 | 673.1227 | 2.0131 | 452.7147 | 33.4257 | 43.3321 | 30.0158 | 46.9578 | 11.9807 | 108.582 | 27.7589 | 8.3688 | 97.3996 | 31.3586 | 26 | 29.0196 | 54 | 31 | 0.99571 | 69.8039 | 99 | 7750 | 32.549 | 106.8802 | 36.8897 | 0 | 20.25 | 0 | 39.3341 | 33.2969
9/28/2020 05:42:29.5 | 62.59 | 319 | 16 | 2499.9443 | 127.7768 | 53.2326 | 62.9469 | 30.3815 | 31.3856 | 0.0526 | 107.0262 | 11.5567 | 70.9325 | 70.0292 | 31.571 | 0.99013 | 98.367 | 452.9662 | 416.69 | 65.1191 | 673.2496 | 2.0199 | 449.5025 | 33.4481 | 43.4321 | 30.0228 | 47.3141 | 11.9693 | 108.6924 | 27.4392 | 8.419 | 97.4164 | 31.4181 | 26 | 29.0196 | 54 | 31 | 1.0038 | 69.8039 | 100 | 7900 | 32.9412 | 106.8802 | 36.9324 | -0.125 | 20.1875 | 0 | 39.563 | 33.2969
9/28/2020 05:42:30.5 | 62.5903 | 320 | 16 | 2500.972 | 127.7258 | 53.306 | 62.9742 | 30.3758 | 31.3881 | 0.05202 | 107.0262 | 11.5558 | 70.7612 | 69.4526 | 31.5994 | 0.99619 | 98.363 | 451.9826 | 416.014 | 65.5146 | 673.3766 | 2.0248 | 450.5639 | 33.4498 | 43.5813 | 29.9767 | 47.1529 | 11.9495 | 108.5764 | 27.4849 | 8.5002 | 97.4331 | 31.5302 | 26 | 29.4118 | 54 | 31 | 0.99944 | 69.8039 | 95 | 8160 | 32.9412 | 107.8415 | 36.9812 | -0.0625 | 20.5 | 0 | 39.2334 | 33.2969
9/28/2020 05:42:31.5 | 62.5906 | 321 | 16 | 2500.1962 | 127.9755 | 53.3374 | 63.0114 | 30.3875 | 31.3839 | 0.05141 | 107.0436 | 11.5577 | 71.0181 | 70.2286 | 31.6709 | 0.98746 | 98.3636 | 452.4323 | 416.4365 | 65.3704 | 673.3307 | 2.0596 | 451.8488 | 33.5078 | 43.276 | 30.0758 | 47.1082 | 11.9419 | 108.4929 | 27.7022 | 8.4513 | 97.4583 | 31.4707 | 26 | 29.0196 | 54 | 31 | 1.0043 | 69.8039 | 100 | 8070 | 32.9412 | 106.8802 | 36.9202 | -0.1875 | 20.1875 | 0 | 39.389 | 33.2969
9/28/2020 05:42:32.5 | 62.5908 | 322 | 16 | 2498.3521 | 128.0762 | 53.3239 | 63.0603 | 30.3657 | 31.3874 | 0.05205 | 107.0349 | 11.5635 | 70.9895 | 70.3663 | 31.7548 | 0.99245 | 98.3625 | 452.1513 | 415.7323 | 65.6217 | 673.4523 | 2.0744 | 450.5639 | 33.5131 | 43.172 | 30.0758 | 47.2112 | 11.9739 | 108.5198 | 27.6496 | 8.4654 | 97.4499 | 31.4181 | 26 | 29.4118 | 54 | 31 | 1.0014 | 69.8039 | 99 | 8210 | 32.9412 | 106.8802 | 36.9904 | 0 | 19.8125 | 0 | 39.3524 | 33.2969
9/28/2020 05:42:33.5 | 62.5911 | 323 | 16 | 2499.5788 | 127.8032 | 53.3476 | 63.1027 | 30.3532 | 31.3834 | 0.05197 | 107.0262 | 11.5577 | 70.961 | 70.416 | 31.8375 | 0.99619 | 98.3625 | 452.0951 | 415.9295 | 65.5079 | 673.5739 | 2.0312 | 451.8488 | 33.4575 | 43.4704 | 29.9697 | 47.3006 | 11.9617 | 108.5758 | 27.5831 | 8.4461 | 97.4667 | 31.6284 | 26 | 29.4118 | 54 | 31 | 0.99849 | 69.8039 | 95 | 8210 | 32.9412 | 107.8415 | 36.9568 | 0 | 20 | 0 | 39.2609 | 33.2969
9/28/2020 05:42:34.5 | 62.5914 | 324 | 16 | 2499.3063 | 127.6663 | 53.3895 | 63.1745 | 30.362 | 31.3711 | 0.05257 | 106.9738 | 11.5616 | 70.647 | 69.6805 | 31.9088 | 0.98906 | 98.3608 | 451.5049 | 414.8028 | 65.7221 | 673.5846 | 2.0319 | 450.6198 | 33.4124 | 43.4841 | 30.0367 | 47.2112 | 11.9228 | 108.5181 | 27.5444 | 8.4177 | 97.4835 | 31.6422 | 26 | 29.4118 | 54 | 31 | 0.99821 | 70.1961 | 99 | 7750 | 32.9412 | 107.2006 | 36.9812 | -0.0625 | 20.3125 | 0 | 39.1876 | 33.2969
9/28/2020 05:42:35.5 | 62.5917 | 325 | 16 | 2500.0302 | 127.8504 | 53.4471 | 63.2115 | 30.3692 | 31.3683 | 0.05295 | 107.0436 | 11.5606 | 70.7041 | 70.1273 | 31.9611 | 0.98586 | 98.3585 | 451.3644 | 414.5775 | 65.6283 | 673.7414 | 2.0729 | 450.5919 | 33.4746 | 43.491 | 30.0297 | 47.4238 | 11.9533 | 108.7399 | 27.5513 | 8.4384 | 97.4583 | 31.7404 | 26 | 29.0196 | 54 | 31 | 0.99992 | 69.8039 | 99 | 7920 | 32.9412 | 107.2006 | 36.9537 | -0.0625 | 19.875 | 0 | 39.1968 | 33.2969
9/28/2020 05:42:36.5 | 62.5919 | 326 | 16 | 2500.7739 | 128.0113 | 53.4087 | 63.25 | 30.374 | 31.3741 | 0.05033 | 106.9913 | 11.5538 | 70.8183 | 70.2203 | 31.9717 | 0.99476 | 98.3602 | 451.0553 | 415 | 65.615 | 673.7819 | 2.0669 | 452.3795 | 33.5241 | 43.5293 | 29.9767 | 47.3073 | 11.9731 | 108.4895 | 27.6426 | 8.4255 | 97.4919 | 31.793 | 26 | 29.4118 | 54 | 31 | 1 | 69.8039 | 95 | 8210 | 32.549 | 108.1619 | 36.8897 | 0 | 20.1875 | 0 | 39.151 | 33.2969
9/28/2020 05:42:37.5 | 62.5922 | 327 | 16 | 2500.7662 | 128.1761 | 53.4138 | 63.3201 | 30.3627 | 31.3746 | 0.05084 | 107 | 11.548 | 70.7897 | 69.7005 | 31.9996 | 0.9937 | 98.3619 | 451.0272 | 414.662 | 65.6587 | 673.7254 | 2.0423 | 451.0667 | 33.5657 | 43.4184 | 29.9558 | 47.1976 | 11.9777 | 108.1831 | 27.5305 | 8.3958 | 97.4164 | 31.7722 | 26 | 29.0196 | 54 | 31 | 1.0025 | 69.8039 | 100 | 8090 | 32.549 | 107.2006 | 37.0178 | 0 | 20 | 0 | 39.0808 | 33.2969
9/28/2020 05:42:38.5 | 62.5925 | 328 | 16 | 2500.8569 | 128.2452 | 53.4484 | 63.3726 | 30.3636 | 31.3795 | 0.05232 | 107 | 11.5422 | 70.5614 | 69.8158 | 32.0318 | 0.99744 | 98.3574 | 450.8305 | 414.0705 | 65.8226 | 673.8683 | 1.9803 | 450.7315 | 33.588 | 43.5361 | 30.0367 | 47.417 | 11.9815 | 108.3466 | 27.597 | 8.4616 | 97.3241 | 31.8524 | 26 | 29.0196 | 54 | 31 | 1.0059 | 69.8039 | 99 | 8160 | 32.9412 | 106.8802 | 37.0209 | -0.0625 | 18.4375 | 0 | 39.1907 | 33.2969
9/28/2020 05:42:39.5 | 62.5928 | 329 | 16 | 2500.4055 | 128.1067 | 53.4898 | 63.4093 | 30.3703 | 31.373 | 0.05033 | 106.9826 | 11.5432 | 70.9325 | 70.1639 | 32.0803 | 1.0008 | 98.3579 | 450.4933 | 414.3804 | 65.886 | 673.7414 | 1.9493 | 452.184 | 33.543 | 43.4458 | 30.1358 | 47.4306 | 11.9602 | 108.0671 | 27.8212 | 8.4242 | 97.2654 | 31.8455 | 26 | 29.0196 | 54 | 31 | 0.99471 | 69.8039 | 95 | 8240 | 32.9412 | 107.8415 | 37.088 | -0.0625 | 19.375 | 0 | 39.3066 | 33.2969
9/28/2020 05:42:40.5 | 62.5931 | 330 | 16 | 2498.962 | 127.9811 | 53.4945 | 63.4453 | 30.3623 | 31.3717 | 0.05185 | 106.9826 | 11.5422 | 71.1037 | 69.9842 | 32.133 | 1.0006 | 98.3574 | 449.9875 | 413.2537 | 65.7327 | 673.7926 | 1.9659 | 451.5695 | 33.4915 | 43.339 | 30.1497 | 47.3249 | 11.9716 | 108.3186 | 27.5028 | 8.4345 | 97.3241 | 31.9644 | 26 | 29.0196 | 54 | 31 | 0.99846 | 69.8039 | 99 | 7750 | 32.9412 | 106.8802 | 37.0361 | -0.125 | 19.875 | 0 | 38.9679 | 33.2969
9/28/2020 05:42:41.5 | 62.5933 | 331 | 16 | 2499.4795 | 127.9985 | 53.4888 | 63.5032 | 30.3617 | 31.3767 | 0.05276 | 106.9738 | 11.5451 | 70.9325 | 69.6336 | 32.1802 | 0.99085 | 98.3602 | 449.4816 | 413.0847 | 65.9098 | 673.7712 | 1.9956 | 450.5639 | 33.5046 | 43.5744 | 30.1749 | 47.1461 | 11.9739 | 108.4055 | 27.4779 | 8.3868 | 97.3493 | 31.9893 | 26 | 29.4118 | 54 | 31 | 1.0005 | 69.8039 | 99 | 7900 | 32.9412 | 107.2006 | 37.0911 | -0.1875 | 19.375 | 0 | 39.0411 | 33.2969
9/28/2020 05:42:42.5 | 62.5936 | 332 | 16 | 2500.6238 | 127.9244 | 53.4695 | 63.5204 | 30.3663 | 31.3666 | 0.05435 | 107 | 11.5509 | 70.8183 | 70.212 | 32.2341 | 0.98479 | 98.3596 | 449.8188 | 413.7044 | 65.9534 | 673.9952 | 1.9697 | 451.1784 | 33.4989 | 43.4636 | 30.1497 | 47.3453 | 11.9724 | 108.3769 | 27.5236 | 8.4422 | 97.3661 | 32.017 | 26 | 29.4118 | 54 | 31 | 1.0004 | 69.8039 | 95 | 8140 | 32.9412 | 108.1619 | 37.0331 | -0.0625 | 19.875 | 0 | 39.1724 | 33.2969
9/28/2020 05:42:43.5 | 62.5939 | 333 | 16 | 2499.8542 | 128.1085 | 53.4987 | 63.5682 | 30.364 | 31.357 | 0.05367 | 107 | 11.5519 | 70.5043 | 69.5901 | 32.3046 | 0.99263 | 98.3641 | 449.9031 | 412.9721 | 65.9429 | 674.0006 | 1.9699 | 452.3236 | 33.5368 | 43.3486 | 30.0507 | 47.6431 | 11.9617 | 108.4094 | 27.5652 | 8.4255 | 97.3577 | 32.0764 | 26 | 29.0196 | 54 | 31 | 1.0003 | 69.8039 | 100 | 8070 | 32.549 | 107.2006 | 36.9843 | 0 | 19.3125 | 0 | 39.7888 | 33.2969
9/28/2020 05:42:44.5 | 62.5942 | 334 | 16 | 2500.5597 | 128.1027 | 53.5204 | 63.6092 | 30.3479 | 31.362 | 0.05404 | 106.9738 | 11.5509 | 70.647 | 70.4011 | 32.3566 | 0.99245 | 98.3675 | 449.0039 | 412.0707 | 65.7856 | 674.0304 | 1.9756 | 450.2287 | 33.5443 | 43.9138 | 30.0897 | 47.3277 | 11.9739 | 108.4689 | 27.2952 | 8.4757 | 97.3912 | 32.2201 | 26 | 29.0196 | 54 | 31 | 1.0013 | 70.1961 | 99 | 8260 | 32.549 | 107.2006 | 37.0758 | -0.125 | 19.75 | 0 | 39.6057 | 33.2969
9/28/2020 05:42:45.5 | 62.5944 | 335 | 16 | 2499.0483 | 128.2039 | 53.4805 | 63.6365 | 30.3411 | 31.3589 | 0.05473 | 106.9738 | 11.5451 | 70.9325 | 70.5714 | 32.4174 | 0.99102 | 98.3687 | 449.4535 | 412.9157 | 66.0869 | 673.9846 | 1.9829 | 451.4857 | 33.5517 | 42.9254 | 30.1358 | 47.482 | 11.9442 | 108.3299 | 27.716 | 8.4293 | 97.3325 | 32.1607 | 26 | 29.0196 | 54 | 31 | 0.99791 | 69.8039 | 95 | 8240 | 32.9412 | 107.8415 | 36.9263 | -0.0625 | 19.625 | 0 | 39.8773 | 33.2969
9/28/2020 05:42:46.5 | 62.5947 | 336 | 16 | 2498.9654 | 128.0379 | 53.5712 | 63.6804 | 30.334 | 31.3679 | 0.05571 | 106.9651 | 11.547 | 70.5614 | 70.2967 | 32.4769 | 0.9969 | 98.3664 | 449.1725 | 412.3806 | 65.96 | 673.9035 | 1.9787 | 451.1505 | 33.5063 | 43.3664 | 30.0828 | 47.6093 | 11.9411 | 108.8039 | 27.5305 | 8.3829 | 97.3241 | 32.1082 | 26 | 29.0196 | 54 | 31 | 0.99782 | 70.1961 | 99 | 7750 | 32.9412 | 106.8802 | 37.1124 | -0.125 | 19.5 | 0 | 40.0482 | 33.2969
9/28/2020 05:42:47.5 | 62.595 | 337 | 16 | 2498.9576 | 127.8968 | 53.563 | 63.7241 | 30.3312 | 31.367 | 0.05558 | 106.9476 | 11.5432 | 70.7612 | 69.9626 | 32.5278 | 0.98247 | 98.3653 | 449.3692 | 412.5496 | 66.0102 | 674.0006 | 1.9597 | 449.7539 | 33.4689 | 43.5744 | 30.2097 | 47.5578 | 11.9663 | 108.1304 | 27.5305 | 8.3907 | 97.2654 | 32.234 | 26 | 29.0196 | 54 | 31 | 0.99815 | 69.8039 | 99 | 7850 | 32.9412 | 106.8802 | 37.1918 | -0.125 | 18.8125 | 0 | 40.2252 | 33.2969
9/28/2020 05:42:48.5 | 62.5953 | 338 | 16 | 2501.0926 | 127.817 | 53.5223 | 63.7534 | 30.3218 | 31.3585 | 0.05585 | 106.9302 | 11.5402 | 70.8183 | 69.8942 | 32.5475 | 1.0056 | 98.3641 | 449.3411 | 412.1552 | 66.1503 | 673.944 | 1.9679 | 452.7147 | 33.4769 | 43.1473 | 30.0297 | 47.4441 | 11.9579 | 108.0733 | 27.6247 | 8.4216 | 97.3073 | 32.3183 | 26 | 29.0196 | 54 | 31 | 0.99995 | 69.8039 | 95 | 8190 | 32.9412 | 107.5211 | 37.1979 | -0.125 | 19.875 | 0 | 40.4083 | 33.2969
9/28/2020 05:42:49.5 | 62.5956 | 339 | 16 | 2499.4784 | 127.9457 | 53.5146 | 63.7766 | 30.333 | 31.3574 | 0.05336 | 106.8953 | 11.5461 | 70.9039 | 69.8442 | 32.5619 | 1.0019 | 98.3636 | 448.3576 | 411.5356 | 66.1239 | 673.9899 | 1.967 | 451.4019 | 33.4847 | 43.5361 | 30.1428 | 47.5199 | 11.9587 | 108.3809 | 27.7022 | 8.4706 | 97.3493 | 32.3252 | 26 | 29.4118 | 54 | 31 | 0.99983 | 70.1961 | 100 | 8070 | 32.9412 | 106.5597 | 37.1307 | -0.1875 | 20.4375 | 0 | 39.9597 | 33.2969
9/28/2020 05:42:50.5 | 62.5958 | 340 | 16 | 2500.9856 | 127.8939 | 53.5988 | 63.8207 | 30.3328 | 31.3531 | 0.05261 | 107.0087 | 11.5558 | 70.5328 | 70.1639 | 32.596 | 0.98764 | 98.3664 | 449.1725 | 411.9299 | 66.0803 | 674.1627 | 1.969 | 449.7539 | 33.4973 | 43.543 | 30.1567 | 47.6296 | 11.9594 | 108.3837 | 27.4461 | 8.4513 | 97.4835 | 32.4965 | 26 | 29.4118 | 54 | 31 | 0.9984 | 69.8039 | 99 | 8210 | 32.549 | 106.8802 | 37.3199 | -0.125 | 20.5625 | 0 | 39.6454 | 33.2969
9/28/2020 05:42:51.5 | 62.5961 | 341 | 16 | 2499.3108 | 128.2083 | 53.6264 | 63.8616 | 30.3273 | 31.3583 | 0.05617 | 107.0087 | 11.5519 | 71.1323 | 70.0209 | 32.6405 | 0.99494 | 98.3681 | 448.4138 | 411.4229 | 66.1609 | 674.1254 | 1.9945 | 450.955 | 33.5556 | 43.6265 | 30.3199 | 47.2491 | 11.9602 | 108.5255 | 27.5305 | 8.4242 | 97.5254 | 32.4481 | 26 | 29.4118 | 54 | 31 | 1.0007 | 69.8039 | 95 | 8260 | 32.9412 | 107.8415 | 37.2833 | -0.0625 | 20.4375 | 0 | 39.621 | 33.2969
9/28/2020 05:42:52.5 | 62.5964 | 342 | 16 | 2496.8193 | 128.0214 | 53.6108 | 63.9085 | 30.3202 | 31.3622 | 0.05412 | 106.9826 | 11.5412 | 70.7897 | 70.3895 | 32.6955 | 1.0103 | 98.3675 | 447.5707 | 410.6061 | 66.1675 | 674.2224 | 1.9619 | 452.2119 | 33.4733 | 43.5813 | 30.0758 | 47.7189 | 11.9731 | 108.777 | 27.5374 | 8.3804 | 97.5674 | 32.5214 | 26 | 29.4118 | 54 | 31 | 0.99763 | 69.8039 | 99 | 7770 | 32.549 | 106.8802 | 37.2742 | -0.0625 | 20.125 | 0 | 39.7003 | 33.2969
9/28/2020 05:42:53.5 | 62.5967 | 343 | 16 | 2500.7093 | 127.4672 | 53.6942 | 63.9703 | 30.3228 | 31.3553 | 0.0532 | 106.9913 | 11.5354 | 70.8183 | 69.8942 | 32.7534 | 1.0152 | 98.3675 | 447.4302 | 410.5498 | 66.2177 | 674.3089 | 1.9604 | 449.9494 | 33.3791 | 43.8413 | 30.0297 | 47.616 | 11.9762 | 108.9171 | 27.327 | 8.3829 | 97.5925 | 32.5283 | 26 | 29.0196 | 54 | 31 | 0.99971 | 69.8039 | 100 | 7920 | 32.9412 | 107.2006 | 37.3169 | -0.125 | 20.4375 | 0 | 39.6271 | 33.2969
9/28/2020 05:42:54.5 | 62.5969 | 344 | 16 | 2499.3437 | 127.7543 | 53.69 | 64.0076 | 30.3334 | 31.3495 | 0.05205 | 107 | 11.5267 | 70.5899 | 70.1672 | 32.8107 | 0.99441 | 98.3692 | 447.2897 | 410.8033 | 66.2243 | 674.3142 | 1.9847 | 451.0667 | 33.4372 | 43.7962 | 30.1428 | 47.6743 | 11.9739 | 108.9748 | 27.4392 | 8.4513 | 97.6345 | 32.5352 | 26 | 29.4118 | 54 | 31 | 1.0014 | 69.8039 | 95 | 8140 | 32.9412 | 108.49 | 37.2833 | -0.1875 | 20.6875 | 0 | 39.4958 | 33.2969
9/28/2020 05:42:55.5 | 62.5972 | 345 | 16 | 2500.9038 | 127.689 | 53.7257 | 64.0594 | 30.3354 | 31.3742 | 0.0523 | 107.0174 | 11.5267 | 70.6756 | 70.2917 | 32.8499 | 1.0037 | 98.3681 | 447.2897 | 410.2118 | 66.462 | 674.2523 | 1.9996 | 451.6812 | 33.4414 | 43.6265 | 30.2739 | 47.352 | 11.9899 | 108.9736 | 27.4779 | 8.4203 | 97.6764 | 32.56 | 26 | 29.0196 | 54 | 31 | 1.0011 | 70.1961 | 100 | 8070 | 32.9412 | 107.5211 | 37.2437 | -0.125 | 20.8125 | 0 | 39.2029 | 33.2969
9/28/2020 05:42:56.5 | 62.5975 | 346 | 16 | 2499.7244 | 127.9242 | 53.7325 | 64.1189 | 30.3327 | 31.3871 | 0.0526 | 107.0349 | 11.5257 | 70.7041 | 69.7473 | 32.8856 | 0.99672 | 98.3681 | 447.4021 | 410.4653 | 66.2679 | 674.0955 | 2.0151 | 449.7819 | 33.4861 | 43.7893 | 30.0158 | 47.616 | 11.9754 | 108.8616 | 27.5901 | 8.3997 | 97.6764 | 32.6194 | 26 | 29.0196 | 54 | 31 | 0.99879 | 69.8039 | 100 | 8240 | 32.9412 | 107.5211 | 37.2192 | -0.0625 | 20.5 | 0 | 39.3524 | 33.2969
9/28/2020 05:42:57.5 | 62.5978 | 347 | 16 | 2499.9928 | 127.8866 | 53.7588 | 64.1821 | 30.3285 | 31.3708 | 0.05222 | 107.0698 | 11.5238 | 70.9039 | 70.0092 | 32.9083 | 1.0138 | 98.3692 | 447.093 | 410.2681 | 66.4317 | 674.2278 | 2.0007 | 451.2063 | 33.4826 | 43.595 | 30.0828 | 47.8353 | 11.9807 | 108.9748 | 27.6039 | 8.4474 | 97.6428 | 32.7907 | 26 | 29.0196 | 54 | 31 | 1.0015 | 69.8039 | 95 | 8260 | 32.9412 | 108.1619 | 37.1948 | -0.0625 | 20.3125 | 0 | 39.2151 | 33.2969
9/28/2020 05:42:58.5 | 62.5981 | 348 | 16 | 2500.5278 | 127.8492 | 53.8146 | 64.234 | 30.3236 | 31.3598 | 0.05276 | 107.0349 | 11.5412 | 70.7612 | 69.6838 | 32.9177 | 0.99583 | 98.3698 | 447.4302 | 409.7611 | 66.1609 | 674.1819 | 1.9829 | 450.955 | 33.4777 | 43.4704 | 30.1818 | 47.7122 | 12.0172 | 109.0594 | 27.5831 | 8.4074 | 97.6093 | 32.7838 | 26 | 29.0196 | 54 | 31 | 0.99791 | 70.1961 | 99 | 7750 | 32.9412 | 107.2006 | 37.1551 | -0.125 | 20.125 | 0 | 39.2364 | 33.2969
9/28/2020 05:42:59.5 | 62.5983 | 349 | 16 | 2498.5039 | 127.7303 | 53.842 | 64.2795 | 30.3006 | 31.3681 | 0.05277 | 107.0524 | 11.5451 | 70.7612 | 69.8592 | 32.9457 | 1.009 | 98.3675 | 446.1657 | 409.2823 | 66.462 | 674.3089 | 1.9701 | 449.726 | 33.4197 | 43.5744 | 30.1358 | 47.815 | 11.9967 | 108.861 | 27.7409 | 8.4061 | 97.5254 | 32.8431 | 26 | 29.0196 | 54 | 31 | 1.0001 | 69.8039 | 100 | 7870 | 32.9412 | 107.2006 | 37.1063 | 0 | 19.375 | 0 | 39.6423 | 33.2969
9/28/2020 05:43:00.5 | 62.5986 | 350 | 16 | 2499.8778 | 127.6435 | 53.8462 | 64.3271 | 30.3243 | 31.3759 | 0.0539 | 107.0087 | 11.5393 | 70.7326 | 70.1639 | 33.0015 | 1.0165 | 98.3692 | 445.9971 | 409.2823 | 66.4118 | 674.3089 | 1.9448 | 453.3292 | 33.4107 | 43.5744 | 30.1358 | 47.8664 | 11.9853 | 108.6666 | 27.6357 | 8.3907 | 97.3661 | 32.7382 | 26 | 29.0196 | 55 | 31 | 1.0048 | 69.8039 | 95 | 8120 | 32.9412 | 108.1619 | 37.0789 | 0 | 18.625 | 0 | 40.155 | 33.2969
9/28/2020 05:43:01.5 | 62.5989 | 351 | 16 | 2498.8425 | 127.7456 | 53.8485 | 64.3657 | 30.3098 | 31.3768 | 0.05389 | 107.0262 | 11.5238 | 70.5043 | 70.3713 | 33.0602 | 1.0129 | 98.3664 | 446.5591 | 409.3668 | 66.462 | 674.4059 | 1.9389 | 452.0722 | 33.428 | 43.6785 | 30.1567 | 47.8664 | 11.9724 | 108.8039 | 27.4779 | 8.4216 | 97.3325 | 32.8638 | 26 | 29.0196 | 55 | 31 | 1.0008 | 69.8039 | 100 | 8090 | 32.549 | 107.2006 | 37.0331 | -0.0625 | 19.9375 | 0 | 40.3656 | 33.2969
9/28/2020 05:43:02.5 | 62.5992 | 352 | 16 | 2500.7776 | 127.7023 | 53.8427 | 64.3898 | 30.3304 | 31.3737 | 0.05145 | 107.0174 | 11.5199 | 70.9039 | 70.0209 | 33.1168 | 1.011 | 98.367 | 446.1376 | 409.5076 | 66.6957 | 674.3686 | 1.971 | 449.5584 | 33.4433 | 43.7647 | 30.1609 | 47.9003 | 12.0111 | 108.8324 | 27.5126 | 8.419 | 97.4248 | 32.868 | 26 | 29.0196 | 55 | 31 | 1.0014 | 69.8039 | 99 | 8160 | 32.549 | 107.2006 | 37.0789 | 0 | 20.125 | 0 | 40.0848 | 33.2969
9/28/2020 05:43:03.5 | 62.5994 | 353 | 16 | 2499.8537 | 127.75 | 53.8625 | 64.437 | 30.3219 | 31.3789 | 0.05013 | 107.0262 | 11.5199 | 70.647 | 70.0308 | 33.1666 | 1.0099 | 98.3692 | 445.9128 | 408.55 | 66.8633 | 674.4603 | 2.0095 | 450.5081 | 33.4406 | 43.6785 | 30.1218 | 47.9693 | 11.999 | 108.7787 | 27.7409 | 8.3971 | 97.4919 | 32.8818 | 26 | 29.0196 | 55 | 31 | 1.0038 | 69.8039 | 95 | 8410 | 32.9412 | 108.1619 | 37.0209 | -0.125 | 20 | 0 | 40.1428 | 33.2969
9/28/2020 05:43:04.5 | 62.5997 | 354 | 16 | 2499.3913 | 127.6616 | 53.9053 | 64.4706 | 30.3269 | 31.3532 | 0.04853 | 107.0436 | 11.5218 | 70.7041 | 69.8425 | 33.2043 | 0.98354 | 98.3647 | 445.7722 | 409.0006 | 66.5822 | 674.5659 | 2.0082 | 451.6812 | 33.4141 | 43.907 | 30.0479 | 47.9896 | 11.9952 | 108.8302 | 27.2882 | 8.4023 | 97.5254 | 32.8611 | 26 | 29.0196 | 55 | 31 | 0.99843 | 69.8039 | 99 | 7870 | 32.9412 | 107.5211 | 37.0361 | 0 | 20.5625 | 0 | 39.801 | 33.2031
9/28/2020 05:43:05.5 | 62.6 | 355 | 16 | 2500.9277 | 127.6355 | 53.9431 | 64.4998 | 30.3212 | 31.3789 | 0.04843 | 107.0087 | 11.5286 | 70.647 | 69.1601 | 33.2577 | 0.99227 | 98.3641 | 446.3062 | 408.6345 | 66.462 | 674.5521 | 2.0111 | 451.9884 | 33.4273 | 43.9904 | 30.0828 | 47.9179 | 11.9975 | 108.8576 | 27.2675 | 8.4229 | 97.5925 | 33.053 | 26 | 29.0196 | 55 | 31 | 0.99992 | 69.8039 | 100 | 7870 | 32.9412 | 107.5211 | 37.0697 | -0.0625 | 20.1875 | 0 | 39.7949 | 33.2969
9/28/2020 05:43:06.5 | 62.6003 | 356 | 16 | 2501.2638 | 127.8876 | 53.9523 | 64.508 | 30.3103 | 31.388 | 0.04951 | 107.0436 | 11.5393 | 71.0752 | 70.0691 | 33.3154 | 0.99868 | 98.3608 | 445.2945 | 408.381 | 66.87 | 674.663 | 2.0102 | 450.7595 | 33.4978 | 43.7373 | 30.1749 | 47.976 | 12.0088 | 108.434 | 27.7478 | 8.4706 | 97.5841 | 33.0392 | 26 | 29.0196 | 55 | 31 | 1.0019 | 69.8039 | 95 | 8190 | 32.9412 | 108.1619 | 36.7676 | 0 | 19.875 | 0 | 39.8865 | 33.2969
9/28/2020 05:43:07.5 | 62.6006 | 357 | 16 | 2499.1519 | 128.0574 | 53.9876 | 64.5592 | 30.3106 | 31.3811 | 0.05007 | 107.0698 | 11.5364 | 70.8183 | 70.2502 | 33.3718 | 1.0122 | 98.3596 | 444.4796 | 407.5078 | 66.8132 | 674.7441 | 2.0133 | 451.2622 | 33.5131 | 43.7825 | 30.1218 | 48.0207 | 11.9754 | 108.573 | 27.6357 | 8.4074 | 97.5422 | 33.0916 | 26 | 29.0196 | 55 | 31 | 0.99867 | 69.8039 | 100 | 8090 | 32.9412 | 107.2006 | 36.9995 | -0.0625 | 19.9375 | 0 | 39.9353 | 33.2031
9/28/2020 05:43:08.5 | 62.6008 | 358 | 16 | 2500.2418 | 127.8975 | 54.0224 | 64.6032 | 30.2916 | 31.386 | 0.05073 | 107.0436 | 11.5238 | 70.7897 | 70.3713 | 33.4215 | 1.0024 | 98.3585 | 445.435 | 407.8458 | 66.7763 | 674.8465 | 2.0574 | 450.0612 | 33.4869 | 44.108 | 30.0967 | 48.0342 | 12.0066 | 108.6559 | 27.4918 | 8.4061 | 97.5506 | 33.1192 | 26 | 29.0196 | 55 | 31 | 1.001 | 70.1961 | 99 | 8190 | 32.549 | 107.2006 | 37.0667 | -0.125 | 19.9375 | 0 | 39.5752 | 33.2969
9/28/2020 05:43:09.5 | 62.6011 | 359 | 16 | 2499.7599 | 128.0329 | 53.9937 | 64.645 | 30.2916 | 31.3694 | 0.05231 | 107.0436 | 11.516 | 70.9895 | 69.4358 | 33.4587 | 0.99672 | 98.363 | 445.6879 | 408.0711 | 67.221 | 674.9116 | 2.0576 | 451.4577 | 33.5159 | 43.6853 | 30.0758 | 48.0275 | 11.9997 | 108.5203 | 27.7478 | 8.4577 | 97.5338 | 33.151 | 26 | 29.4118 | 55 | 31 | 1.0006 | 70.1961 | 95 | 8240 | 32.9412 | 107.8415 | 37.1033 | -0.0625 | 19.8125 | 0 | 39.5721 | 33.2031
9/28/2020 05:43:10.5 | 62.6014 | 360 | 16 | 2497.3196 | 127.9471 | 54.018 | 64.7029 | 30.2915 | 31.3672 | 0.05326 | 107.0611 | 11.5092 | 70.961 | 69.6353 | 33.4876 | 0.99601 | 98.3647 | 444.6201 | 406.8318 | 66.5993 | 675.0738 | 2.0501 | 450.7315 | 33.4637 | 43.6648 | 30.1288 | 47.9043 | 12.0013 | 108.6621 | 27.4641 | 8.41 | 97.5086 | 33.2034 | 26 | 29.4118 | 55 | 31 | 0.99785 | 70.1961 | 99 | 7770 | 32.9412 | 106.8802 | 37.1948 | -0.125 | 19.875 | 0 | 39.6179 | 33.2969
9/28/2020 05:43:11.5 | 62.6017 | 361 | 16 | 2502.3454 | 127.5194 | 54.0636 | 64.7639 | 30.2791 | 31.3807 | 0.05258 | 106.9651 | 11.5073 | 70.8183 | 70.134 | 33.5104 | 1.0023 | 98.3641 | 444.873 | 407.6768 | 66.8198 | 675.2114 | 2.0284 | 450.0053 | 33.4143 | 43.6853 | 30.0967 | 48.0789 | 12.0066 | 108.6055 | 27.5901 | 8.3971 | 97.5338 | 33.1717 | 26 | 29.4118 | 55 | 31 | 0.99937 | 70.1961 | 100 | 7900 | 32.9412 | 106.8802 | 37.1826 | -0.125 | 20.3125 | 0 | 39.4012 | 33.2969
9/28/2020 05:43:12.5 | 62.6019 | 362 | 16 | 2499.6372 | 127.7685 | 54.0451 | 64.8121 | 30.2819 | 31.3557 | 0.05118 | 107.0174 | 11.5015 | 70.9325 | 70.3116 | 33.5483 | 1.0058 | 98.3613 | 444.2267 | 406.6347 | 66.9769 | 675.2818 | 2.0195 | 451.4298 | 33.4444 | 43.9001 | 30.1358 | 48.0342 | 12.0179 | 108.7708 | 27.5444 | 8.392 | 97.559 | 33.2627 | 26 | 29.4118 | 55 | 31 | 0.99785 | 69.8039 | 95 | 8190 | 32.549 | 108.1619 | 37.0911 | -0.125 | 20.125 | 0 | 39.3005 | 33.2031
9/28/2020 05:43:13.5 | 62.6022 | 363 | 16 | 2500.9347 | 127.7978 | 54.099 | 64.8633 | 30.2666 | 31.3681 | 0.0507 | 107 | 11.5063 | 70.9325 | 69.6537 | 33.5834 | 0.99263 | 98.3579 | 443.8614 | 406.2967 | 66.763 | 675.3223 | 2.0221 | 451.5695 | 33.4722 | 43.5744 | 30.0828 | 47.9693 | 12.0119 | 108.9634 | 27.5305 | 8.4242 | 97.5841 | 33.2103 | 26 | 29.0196 | 55 | 31 | 1.0054 | 70.1961 | 100 | 8090 | 32.9412 | 107.2006 | 37.0636 | -0.0625 | 20.25 | 0 | 39.2883 | 33.2969
9/28/2020 05:43:14.5 | 62.6025 | 364 | 16 | 2500.8078 | 127.8428 | 54.1039 | 64.9178 | 30.2795 | 31.366 | 0.05035 | 107.0174 | 11.5092 | 70.7326 | 69.9292 | 33.6132 | 1.0131 | 98.3585 | 444.1986 | 406.4657 | 66.8198 | 675.3682 | 2.0244 | 449.7819 | 33.4787 | 43.8413 | 30.0897 | 48.0789 | 11.9724 | 109.0761 | 27.3796 | 8.4809 | 97.5757 | 33.3745 | 26 | 29.0196 | 55 | 31 | 1.0005 | 69.8039 | 100 | 8290 | 32.9412 | 107.2006 | 37.2253 | -0.125 | 20.4375 | 0 | 39.1388 | 33.2969
9/28/2020 05:43:15.5 | 62.6028 | 365 | 16 | 2502.2746 | 128.0773 | 54.194 | 64.9567 | 30.2873 | 31.3618 | 0.05146 | 107.0349 | 11.5015 | 70.8754 | 69.7958 | 33.6524 | 0.99851 | 98.3574 | 443.6646 | 405.5644 | 66.9703 | 675.2658 | 2.0067 | 452.7426 | 33.5626 | 43.7373 | 30.1679 | 47.8218 | 11.9899 | 108.8228 | 27.5901 | 8.4538 | 97.6512 | 33.5042 | 26 | 29.4118 | 55 | 31 | 1.0004 | 69.8039 | 95 | 8330 | 32.9412 | 108.1619 | 37.0544 | -0.125 | 20.3125 | 0 | 39.1693 | 33.2969
9/28/2020 05:43:16.5 | 62.6031 | 366 | 16 | 2500.1055 | 128.411 | 54.1922 | 64.9988 | 30.2902 | 31.3593 | 0.0538 | 107.0262 | 11.4976 | 70.7041 | 69.9925 | 33.6842 | 0.99405 | 98.3602 | 443.5241 | 405.9024 | 66.9069 | 675.2413 | 1.9871 | 450.4522 | 33.6193 | 43.7236 | 30.1358 | 48.1167 | 11.9952 | 108.6856 | 27.471 | 8.4023 | 97.5506 | 33.42 | 26 | 29.0196 | 55 | 31 | 0.99773 | 69.8039 | 99 | 7800 | 32.9412 | 107.2006 | 37.0422 | -0.125 | 19.4375 | 0 | 39.1632 | 33.2969
9/28/2020 05:43:17.5 | 62.6033 | 367 | 16 | 2498.4105 | 128.1598 | 54.1848 | 65.0372 | 30.2895 | 31.3708 | 0.05449 | 107.0262 | 11.4985 | 70.9895 | 69.6855 | 33.7196 | 1.0071 | 98.363 | 443.4679 | 405.0292 | 67.0904 | 675.2764 | 1.9847 | 450.2287 | 33.5298 | 43.7059 | 30.1288 | 48.2534 | 12.0028 | 108.7725 | 27.5582 | 8.3752 | 97.4164 | 33.4656 | 26 | 29.0196 | 55 | 31 | 1.0017 | 69.8039 | 99 | 7870 | 32.9412 | 107.2006 | 37.0697 | -0.0625 | 18.9375 | 0 | 39.325 | 33.2031
9/28/2020 05:43:18.5 | 62.6036 | 368 | 16 | 2499.8658 | 127.8305 | 54.1588 | 65.075 | 30.2777 | 31.3479 | 0.0528 | 107 | 11.4985 | 70.9039 | 69.7891 | 33.7415 | 0.98942 | 98.3658 | 443.2712 | 405.17 | 67.0705 | 675.317 | 1.9871 | 452.575 | 33.4628 | 43.6853 | 30.0758 | 48.0275 | 12.0035 | 108.5232 | 27.5901 | 8.3984 | 97.3996 | 33.4656 | 26 | 29.4118 | 55 | 31 | 0.99702 | 69.8039 | 95 | 8140 | 32.9412 | 107.8415 | 37.1857 | -0.125 | 19.9375 | 0 | 39.267 | 33.2031
9/28/2020 05:43:19.5 | 62.6039 | 369 | 16 | 2499.44 | 127.7859 | 54.1662 | 65.1167 | 30.2849 | 31.3544 | 0.05127 | 106.9738 | 11.4937 | 70.9325 | 69.1213 | 33.7868 | 1.0069 | 98.3664 | 442.8497 | 405.1137 | 67.0507 | 675.4141 | 1.9876 | 451.9046 | 33.4416 | 44.0807 | 30.1497 | 48.0072 | 12.0013 | 108.9439 | 27.4114 | 8.3997 | 97.4667 | 33.5911 | 26 | 29.4118 | 55 | 31 | 1.002 | 70.1961 | 100 | 8020 | 32.549 | 107.2006 | 37.1155 | -0.0625 | 20 | 0 | 39.5813 | 33.2031
9/28/2020 05:43:20.5 | 62.6042 | 370 | 16 | 2500.1846 | 127.665 | 54.1915 | 65.1448 | 30.2731 | 31.3616 | 0.05167 | 107 | 11.4995 | 70.7041 | 69.1904 | 33.833 | 0.99583 | 98.3664 | 443.0183 | 404.9165 | 67.2777 | 675.4333 | 1.9845 | 450.3963 | 33.4247 | 43.5881 | 30.0688 | 48.137 | 12.0119 | 108.5798 | 27.5444 | 8.4397 | 97.4667 | 33.6159 | 26 | 29.4118 | 55 | 31 | 0.99995 | 69.8039 | 99 | 8190 | 32.9412 | 107.2006 | 37.2742 | -0.0625 | 19.5 | 0 | 40.1855 | 33.2031
9/28/2020 05:43:21.5 | 62.6044 | 371 | 16 | 2500.7165 | 127.7195 | 54.2565 | 65.1902 | 30.2765 | 31.3506 | 0.05051 | 106.9476 | 11.5015 | 70.8183 | 69.9559 | 33.8685 | 1.0014 | 98.3681 | 443.0745 | 404.832 | 67.184 | 675.525 | 1.9991 | 451.9046 | 33.4436 | 43.959 | 30.1358 | 48.4522 | 12.0058 | 109.0297 | 27.5513 | 8.401 | 97.3744 | 33.6297 | 26 | 29.4118 | 55 | 31 | 1.0005 | 70.1961 | 95 | 8140 | 32.9412 | 107.8415 | 36.9293 | -0.0625 | 19.9375 | 0 | 40.1245 | 33.2031
9/28/2020 05:43:22.5 | 62.6047 | 372 | 16 | 2499.7716 | 128.02 | 54.2919 | 65.2133 | 30.2786 | 31.3417 | 0.05337 | 106.9826 | 11.5005 | 70.5899 | 70.3083 | 33.9053 | 0.99049 | 98.3687 | 442.934 | 404.7475 | 67.097 | 675.5549 | 2.0219 | 451.5415 | 33.5127 | 44.0766 | 30.0688 | 48.2087 | 12.0331 | 108.7501 | 27.5652 | 8.4487 | 97.4248 | 33.7731 | 26 | 29.0196 | 55 | 31 | 1.0028 | 69.8039 | 99 | 7800 | 32.9412 | 107.2006 | 37.0148 | -0.0625 | 19.6875 | 0 | 40.3473 | 33.2031
9/28/2020 05:43:23.5 | 62.605 | 373 | 16 | 2499.2961 | 127.9237 | 54.3002 | 65.2503 | 30.2812 | 31.325 | 0.05375 | 106.9826 | 11.4995 | 70.5899 | 69.6169 | 33.9512 | 1.0065 | 98.3687 | 441.5851 | 404.3532 | 67.2909 | 675.6413 | 2.0547 | 450.145 | 33.4809 | 43.8098 | 30.1288 | 48.3561 | 12.0354 | 108.582 | 27.7686 | 8.3971 | 97.4415 | 33.78 | 26 | 29.0196 | 55 | 31 | 0.99974 | 69.8039 | 100 | 7870 | 32.549 | 107.2006 | 37.085 | -0.0625 | 20.0625 | 0 | 40.6219 | 33.2031
9/28/2020 05:43:24.5 | 62.6053 | 374 | 16 | 2500.2421 | 127.8664 | 54.3247 | 65.2892 | 30.2657 | 31.3322 | 0.05252 | 107.0174 | 11.4917 | 71.0466 | 69.9909 | 33.9908 | 1.0169 | 98.3675 | 442.5125 | 404.3532 | 67.1141 | 675.7224 | 2.0157 | 452.1281 | 33.4792 | 43.5744 | 30.1818 | 48.1749 | 12.0043 | 108.6089 | 27.5305 | 8.41 | 97.5254 | 33.78 | 26 | 29.0196 | 55 | 31 | 1.0001 | 70.1961 | 95 | 8190 | 32.9412 | 108.1619 | 37.0026 | -0.0625 | 20.0625 | 0 | 40.3137 | 33.2031
9/28/2020 05:43:25.5 | 62.6056 | 375 | 16 | 2501.3472 | 128.0118 | 54.3101 | 65.3257 | 30.2662 | 31.3263 | 0.05343 | 107.0174 | 11.4917 | 70.5899 | 70.1971 | 34.0238 | 1.004 | 98.3675 | 442.7654 | 404.2969 | 67.254 | 675.6819 | 2.0051 | 452.4074 | 33.5314 | 43.8755 | 30.0228 | 48.4211 | 12.0399 | 108.6369 | 27.5195 | 8.4629 | 97.4667 | 33.7276 | 26 | 29.0196 | 55 | 31 | 1.0017 | 69.8039 | 100 | 8070 | 32.9412 | 107.2006 | 36.9812 | -0.0625 | 20 | 0 | 40.3778 | 33.2031
9/28/2020 05:43:26.5 | 62.6058 | 376 | 16 | 2499.0019 | 128.2316 | 54.3596 | 65.3816 | 30.2703 | 31.3172 | 0.05344 | 107.0262 | 11.4888 | 70.7041 | 70.5929 | 34.0823 | 1.0026 | 98.363 | 441.8662 | 403.7054 | 67.3845 | 675.8195 | 2.0261 | 450.1729 | 33.5567 | 43.855 | 30.2558 | 48.3494 | 12.0202 | 108.5484 | 27.6565 | 8.4255 | 97.5002 | 33.8007 | 26 | 29.4118 | 55 | 31 | 1 | 69.8039 | 99 | 8210 | 32.9412 | 107.2006 | 37.0667 | 0 | 20 | 0 | 40.4205 | 33.2969
9/28/2020 05:43:27.5 | 62.6061 | 377 | 16 | 2500.5005 | 128.0815 | 54.3761 | 65.4327 | 30.2695 | 31.3337 | 0.05377 | 106.9826 | 11.4966 | 70.8754 | 70.2303 | 34.1197 | 0.99833 | 98.3619 | 441.3884 | 403.6491 | 67.4083 | 675.8089 | 2.014 | 452.3795 | 33.5386 | 43.7236 | 30.0828 | 48.3223 | 12.0051 | 108.6313 | 27.4184 | 8.3817 | 97.5338 | 33.8393 | 26 | 29.4118 | 55 | 31 | 1.0003 | 70.1961 | 95 | 8190 | 32.9412 | 107.8415 | 36.9293 | 0 | 19.9375 | 0 | 40.2771 | 33.2031
9/28/2020 05:43:28.5 | 62.6064 | 378 | 16 | 2500.8295 | 128.1441 | 54.3546 | 65.4738 | 30.269 | 31.3535 | 0.05476 | 107.0262 | 11.5015 | 70.8754 | 70.222 | 34.1696 | 0.99672 | 98.3608 | 441.8943 | 403.9871 | 67.6654 | 675.8953 | 1.9801 | 451.5974 | 33.5572 | 43.8345 | 30.1428 | 48.3291 | 11.9868 | 108.322 | 27.6357 | 8.3701 | 97.517 | 33.8986 | 26 | 29.4118 | 55 | 31 | 1.0003 | 70.1961 | 99 | 7750 | 32.9412 | 107.2006 | 37.0575 | 0 | 19.75 | 0 | 40.2039 | 33.2031
9/28/2020 05:43:29.5 | 62.6067 | 379 | 16 | 2499.3748 | 128.2061 | 54.38 | 65.5319 | 30.255 | 31.3489 | 0.05563 | 107.0174 | 11.5024 | 70.6756 | 70.1739 | 34.2141 | 1.0094 | 98.3585 | 441.1636 | 403.0576 | 67.5349 | 675.8793 | 1.9821 | 450.4801 | 33.555 | 43.907 | 30.0688 | 48.5549 | 11.9959 | 108.2637 | 27.7091 | 8.401 | 97.4919 | 33.8779 | 26 | 29.4118 | 55 | 31 | 1.0002 | 69.8039 | 100 | 7870 | 32.9412 | 106.8802 | 37.2406 | 0 | 19.8125 | 0 | 40.2801 | 33.2031
9/28/2020 05:43:30.5 | 62.6069 | 380 | 16 | 2498.5696 | 127.8692 | 54.4116 | 65.5664 | 30.2612 | 31.3353 | 0.05525 | 107.0349 | 11.5063 | 70.7326 | 69.7908 | 34.2775 | 1.0015 | 98.3596 | 441.1074 | 402.4943 | 67.3212 | 676.0681 | 1.9958 | 453.2174 | 33.4574 | 43.8413 | 30.1037 | 48.49 | 11.9883 | 108.4049 | 27.4849 | 8.3997 | 97.4835 | 34.0695 | 26 | 29.4118 | 55 | 31 | 0.99837 | 69.8039 | 95 | 8190 | 32.9412 | 107.5211 | 37.1887 | 0 | 19.6875 | 0 | 40.1794 | 33.2031
9/28/2020 05:43:31.5 | 62.6072 | 381 | 16 | 2502.5697 | 127.5164 | 54.4144 | 65.6163 | 30.2619 | 31.3439 | 0.05313 | 107.0174 | 11.5102 | 70.647 | 70.3563 | 34.3053 | 1.0035 | 98.3596 | 441.1074 | 402.6914 | 67.3647 | 676.0468 | 2.0049 | 452.5471 | 33.4159 | 44.0424 | 30.1288 | 48.4319 | 11.9959 | 108.685 | 27.4779 | 8.4061 | 97.559 | 33.9895 | 26 | 29.0196 | 55 | 31 | 1.0018 | 69.8039 | 99 | 8070 | 32.9412 | 106.8802 | 37.1704 | 0 | 20.4375 | 0 | 39.6545 | 33.2031
9/28/2020 05:43:32.5 | 62.6075 | 382 | 16 | 2499.0615 | 127.9653 | 54.462 | 65.6656 | 30.268 | 31.34 | 0.05269 | 107.0349 | 11.5053 | 70.5328 | 69.8425 | 34.337 | 0.9994 | 98.3596 | 439.7867 | 401.8464 | 67.5889 | 676.0927 | 1.9962 | 450.0332 | 33.4889 | 43.7031 | 30.2418 | 48.302 | 12.0088 | 108.685 | 27.608 | 8.41 | 97.6009 | 34.1012 | 26 | 29.0196 | 55 | 31 | 1.0034 | 69.8039 | 100 | 8190 | 32.549 | 107.2006 | 37.2406 | -0.0625 | 20.5625 | 0 | 39.3829 | 33.2031
9/28/2020 05:43:33.5 | 62.6078 | 383 | 16 | 2499.8186 | 127.9608 | 54.4978 | 65.7248 | 30.2585 | 31.3339 | 0.05396 | 107.0524 | 11.5024 | 70.9325 | 70.5913 | 34.374 | 1.0012 | 98.3619 | 440.433 | 401.7056 | 67.7788 | 676.1279 | 1.9898 | 451.7929 | 33.4955 | 43.7962 | 30.1288 | 48.394 | 12.0104 | 109.1635 | 27.8599 | 8.392 | 97.6764 | 34.0943 | 26 | 29.0196 | 55 | 31 | 0.99849 | 69.8039 | 96 | 8310 | 32.9412 | 108.1619 | 37.207 | -0.125 | 20.5625 | 0 | 39.389 | 33.2031
9/28/2020 05:43:34.5 | 62.6081 | 384 | 16 | 2499.3894 | 128.1577 | 54.5068 | 65.7855 | 30.2687 | 31.3398 | 0.05354 | 107.0524 | 11.4985 | 70.9039 | 70.1755 | 34.4162 | 1.0026 | 98.3641 | 440.3768 | 401.6775 | 67.7656 | 676.0361 | 1.9911 | 451.0667 | 33.5446 | 43.9904 | 30.0618 | 48.3805 | 12.0142 | 108.9417 | 27.6357 | 8.4603 | 97.7435 | 34.1329 | 26 | 29.0196 | 55 | 31 | 0.9976 | 70.1961 | 99 | 7800 | 32.9412 | 107.5211 | 36.9873 | -0.0625 | 20.3125 | 0 | 39.267 | 33.2031
9/28/2020 05:43:35.5 | 62.6083 | 385 | 16 | 2500.0012 | 127.9584 | 54.5345 | 65.8284 | 30.2441 | 31.3701 | 0.05436 | 107.0349 | 11.5044 | 70.8754 | 69.5348 | 34.4542 | 1.0001 | 98.3647 | 439.6743 | 400.917 | 67.7287 | 676.1738 | 2.0106 | 449.7819 | 33.4969 | 44.0561 | 30.2418 | 48.5481 | 12.0225 | 108.8862 | 27.5444 | 8.4422 | 97.7099 | 34.1012 | 26 | 29.0196 | 55 | 31 | 0.9991 | 69.8039 | 100 | 7870 | 32.9412 | 107.5211 | 37.0239 | -0.125 | 20.0625 | 0 | 39.4867 | 33.2031
9/28/2020 05:43:36.5 | 62.6086 | 386 | 16 | 2499.0882 | 127.9221 | 54.5331 | 65.8558 | 30.2622 | 31.3625 | 0.05379 | 107.0174 | 11.4985 | 70.8754 | 69.744 | 34.4695 | 1.0129 | 98.3653 | 439.871 | 401.255 | 67.7089 | 676.0575 | 2.0071 | 452.3795 | 33.4758 | 43.9836 | 30.2488 | 48.6306 | 11.9807 | 109.2229 | 27.471 | 8.3649 | 97.7099 | 34.2128 | 26 | 29.4118 | 55 | 31 | 0.99992 | 69.8039 | 95 | 8190 | 32.9412 | 108.1619 | 37.0026 | -0.125 | 20.1875 | 0 | 39.4257 | 33.2031
9/28/2020 05:43:37.5 | 62.6089 | 387 | 16 | 2499.13 | 127.9523 | 54.5849 | 65.8773 | 30.2476 | 31.3532 | 0.05482 | 107.0436 | 11.5044 | 70.8754 | 69.8976 | 34.4652 | 0.99744 | 98.3681 | 440.0958 | 401.2268 | 67.6483 | 676.1844 | 2.0224 | 451.9605 | 33.4864 | 43.9207 | 30.3088 | 48.7739 | 11.9868 | 109.0016 | 27.5652 | 8.3327 | 97.6512 | 34.2197 | 26 | 29.0196 | 55 | 31 | 1.0024 | 69.8039 | 100 | 8040 | 32.549 | 107.5211 | 37.0178 | -0.125 | 19.3125 | 0 | 39.5325 | 33.2031
9/28/2020 05:43:38.5 | 62.6092 | 388 | 16 | 2499.906 | 127.9874 | 54.5937 | 65.9125 | 30.2363 | 31.3467 | 0.05525 | 106.9564 | 11.5024 | 70.7041 | 70.4607 | 34.3834 | 1.0001 | 98.3664 | 439.3651 | 400.5508 | 67.7353 | 676.1033 | 2.0013 | 450.117 | 33.5087 | 43.907 | 30.1497 | 48.6063 | 12.0119 | 109.112 | 27.5513 | 8.4048 | 97.5925 | 34.2197 | 26 | 29.0196 | 55 | 31 | 1.0014 | 69.8039 | 99 | 8210 | 32.9412 | 107.2006 | 37.0575 | -0.125 | 19.8125 | 0 | 39.6912 | 33.2031
9/28/2020 05:43:39.5 | 62.6094 | 389 | 16 | 2501.2552 | 127.8896 | 54.6026 | 65.9605 | 30.2497 | 31.3366 | 0.05486 | 106.9826 | 11.4985 | 70.7041 | 69.5767 | 34.3437 | 0.99761 | 98.3687 | 438.9155 | 400.8888 | 67.6786 | 675.971 | 1.9748 | 451.5136 | 33.4988 | 44.0041 | 30.1888 | 48.7022 | 12.0104 | 109.2543 | 27.5444 | 8.4461 | 97.5338 | 34.2583 | 26 | 29.0196 | 55 | 31 | 1 | 69.8039 | 95 | 8240 | 32.9412 | 108.1619 | 37.0789 | -0.125 | 19.875 | 0 | 39.6698 | 33.2031
9/28/2020 05:43:40.5 | 62.6097 | 390 | 16 | 2500.4608 | 128.0091 | 54.6273 | 65.9985 | 30.2488 | 31.3398 | 0.05456 | 106.9476 | 11.4966 | 70.8754 | 69.8542 | 34.3619 | 1.0015 | 98.3675 | 439.6181 | 400.6635 | 67.8157 | 675.9764 | 2.0115 | 451.3181 | 33.5192 | 43.9384 | 30.1428 | 48.4319 | 11.9959 | 108.6369 | 27.4779 | 8.4126 | 97.5338 | 34.2128 | 26 | 29.0196 | 55 | 31 | 0.99998 | 69.8039 | 99 | 7750 | 32.9412 | 107.2006 | 36.8897 | -0.125 | 19.625 | 0 | 39.9139 | 33.2031
9/28/2020 05:43:41.5 | 62.61 | 391 | 16 | 2499.7745 | 128.1132 | 54.6416 | 66.0363 | 30.2463 | 31.3505 | 0.05485 | 106.9476 | 11.4898 | 70.9039 | 70.0475 | 34.39 | 1.006 | 98.3675 | 438.9436 | 400.4945 | 67.8724 | 675.9305 | 2.0124 | 449.8656 | 33.5369 | 44.2052 | 30.1888 | 48.6441 | 12.002 | 108.721 | 27.5374 | 8.3984 | 97.4835 | 34.2059 | 26 | 29.0196 | 55 | 31 | 1.0016 | 69.8039 | 99 | 7870 | 32.9412 | 107.2006 | 37.027 | -0.0625 | 19.5 | 0 | 40.2557 | 33.2031
9/28/2020 05:43:42.5 | 62.6103 | 392 | 16 | 2499.224 | 128.0296 | 54.6376 | 66.0853 | 30.244 | 31.3535 | 0.05802 | 106.9564 | 11.4898 | 70.6756 | 70.3762 | 34.4279 | 1.0079 | 98.367 | 438.1287 | 399.7058 | 67.7893 | 675.971 | 1.994 | 451.6253 | 33.5077 | 44.015 | 30.1888 | 48.6617 | 12.0164 | 108.8605 | 27.5028 | 8.3907 | 97.4667 | 34.3106 | 26 | 29.0196 | 55 | 31 | 1.0022 | 69.8039 | 95 | 8120 | 32.9412 | 108.1619 | 36.9324 | -0.1875 | 19.625 | 0 | 40.4511 | 33.2031
9/28/2020 05:43:43.5 | 62.6106 | 393 | 16 | 2499.8525 | 127.9747 | 54.671 | 66.1188 | 30.2284 | 31.3717 | 0.05761 | 106.9302 | 11.4859 | 70.7326 | 69.9976 | 34.445 | 0.99815 | 98.3641 | 438.9155 | 400.2128 | 67.8289 | 675.9305 | 2.0179 | 452.0164 | 33.5005 | 44.108 | 30.1358 | 48.8563 | 12.0088 | 108.6335 | 27.9651 | 8.3804 | 97.5086 | 34.52 | 26 | 29.0196 | 55 | 31 | 0.99971 | 70.1961 | 100 | 8040 | 32.549 | 107.2006 | 36.8652 | -0.125 | 19.6875 | 0 | 40.4327 | 33.2031
9/28/2020 05:43:44.5 | 62.6108 | 394 | 16 | 2500.1546 | 127.9366 | 54.6888 | 66.1583 | 30.2281 | 31.3493 | 0.0563 | 106.9127 | 11.4888 | 70.647 | 69.6838 | 34.4607 | 0.99904 | 98.3636 | 438.2973 | 399.7622 | 67.9027 | 675.9305 | 2.0033 | 450.117 | 33.4952 | 43.9767 | 30.1358 | 48.7266 | 11.9929 | 108.717 | 27.5167 | 8.3855 | 97.5422 | 34.4153 | 26 | 29.0196 | 55 | 31 | 1.002 | 70.1961 | 99 | 8210 | 32.9412 | 107.2006 | 37.1094 | -0.125 | 20 | 0 | 40.3778 | 33.2031
9/28/2020 05:43:45.5 | 62.6111 | 395 | 16 | 2498.3038 | 127.8126 | 54.7158 | 66.1999 | 30.2411 | 31.3613 | 0.05756 | 106.9389 | 11.5034 | 70.7326 | 70.7678 | 34.5033 | 1.0021 | 98.363 | 438.5221 | 399.5087 | 68.0556 | 675.9198 | 2.0038 | 451.8488 | 33.4348 | 44.0835 | 30.0158 | 48.8834 | 11.9914 | 108.8285 | 27.6247 | 8.3649 | 97.5674 | 34.4539 | 26 | 29.4118 | 55 | 31 | 0.99995 | 69.8039 | 95 | 8190 | 32.9412 | 107.8415 | 36.9598 | -0.0625 | 20.25 | 0 | 40.3656 | 33.2031
9/28/2020 05:43:46.5 | 62.6114 | 396 | 16 | 2499.4427 | 127.659 | 54.7565 | 66.255 | 30.222 | 31.3722 | 0.05707 | 106.9913 | 11.4966 | 70.8754 | 69.6688 | 34.5563 | 0.98158 | 98.367 | 438.5502 | 399.3115 | 68.0661 | 676.0468 | 1.9883 | 451.4577 | 33.4145 | 44.1463 | 30.2349 | 48.8941 | 12.021 | 108.8044 | 27.5305 | 8.3584 | 97.6261 | 34.4084 | 26 | 29.0196 | 55 | 31 | 0.9987 | 69.8039 | 99 | 7750 | 32.9412 | 107.5211 | 36.9721 | -0.0625 | 20.5625 | 0 | 39.7919 | 33.2031
9/28/2020 05:43:47.5 | 62.6117 | 397 | 16 | 2501.9463 | 127.6239 | 54.7735 | 66.3075 | 30.2261 | 31.3673 | 0.0588 | 107.0087 | 11.5005 | 70.8183 | 69.7256 | 34.6044 | 0.9969 | 98.3681 | 438.0725 | 399.2833 | 68.0358 | 676.1332 | 2.0013 | 449.726 | 33.4391 | 43.959 | 30.1888 | 49.0684 | 12.0437 | 108.6095 | 27.5513 | 8.3997 | 97.6345 | 34.5723 | 26 | 29.4118 | 55 | 31 | 1.0022 | 69.8039 | 100 | 7870 | 32.9412 | 107.2006 | 37.0361 | -0.0625 | 20.25 | 0 | 40.2069 | 33.2031
9/28/2020 05:43:48.5 | 62.6119 | 398 | 16 | 2499.0274 | 127.977 | 54.8324 | 66.3546 | 30.2238 | 31.3499 | 0.05721 | 107.0262 | 11.4947 | 70.647 | 70.4275 | 34.6694 | 1.0071 | 98.3664 | 437.9882 | 399.058 | 68.0793 | 676.3061 | 2.01 | 453.2453 | 33.4907 | 44.0561 | 30.1497 | 49.267 | 12.0149 | 108.7759 | 27.3865 | 8.401 | 97.6428 | 34.6384 | 26 | 29.0196 | 55 | 31 | 0.99818 | 69.8039 | 95 | 8160 | 32.9412 | 108.1619 | 36.9843 | -0.125 | 20.25 | 0 | 40.1917 | 33.2031
9/28/2020 05:43:49.5 | 62.6122 | 399 | 16 | 2500.2445 | 127.7822 | 54.8414 | 66.4067 | 30.2401 | 31.3613 | 0.05676 | 107 | 11.4966 | 70.9325 | 70.1739 | 34.7109 | 0.98568 | 98.3641 | 437.7072 | 398.6637 | 67.9159 | 676.3765 | 1.9967 | 453.4409 | 33.4566 | 44.1983 | 30.1888 | 48.9968 | 12.0119 | 108.8016 | 27.4779 | 8.3933 | 97.6177 | 34.677 | 26 | 29.4118 | 56 | 31 | 1.0001 | 69.8039 | 100 | 8040 | 32.9412 | 106.8802 | 37.0087 | -0.0625 | 20.125 | 0 | 39.9933 | 33.2031
9/28/2020 05:43:50.5 | 62.6125 | 400 | 16 | 2499.7428 | 127.8957 | 54.8625 | 66.4468 | 30.2504 | 31.3457 | 0.0553 | 107.0174 | 11.4966 | 70.8468 | 70.3928 | 34.7096 | 0.99744 | 98.3579 | 437.5948 | 398.4384 | 68.1294 | 676.4821 | 1.9936 | 450.6477 | 33.481 | 44.0561 | 30.1149 | 49.0103 | 12.0005 | 108.9354 | 27.5444 | 8.4152 | 97.5422 | 34.6563 | 26 | 29.0196 | 56 | 31 | 0.99983 | 69.8039 | 100 | 8160 | 32.9412 | 107.2006 | 37.088 | 0 | 19.8125 | 0 | 39.7492 | 33.2031
9/28/2020 05:43:51.5 | 62.6128 | 401 | 16 | 2498.2847 | 127.9374 | 54.8774 | 66.462 | 30.216 | 31.3457 | 0.05677 | 107 | 11.4917 | 70.8468 | 70.0142 | 34.7331 | 1.0003 | 98.3568 | 436.6955 | 397.6497 | 68.273 | 676.5899 | 2.0082 | 451.6533 | 33.4725 | 43.6853 | 30.2028 | 49.0549 | 12.002 | 108.9343 | 27.6953 | 8.4023 | 97.6009 | 34.6384 | 26 | 29.4118 | 56 | 31 | 0.99931 | 69.8039 | 95 | 8260 | 32.9412 | 107.8415 | 36.9446 | 0 | 20.1875 | 0 | 39.7339 | 33.2031
9/28/2020 05:43:52.5 | 62.6131 | 402 | 16 | 2502.0337 | 127.6441 | 54.8775 | 66.5236 | 30.2285 | 31.353 | 0.05693 | 107 | 11.5053 | 70.9895 | 70.0442 | 34.7758 | 1.0019 | 98.354 | 436.8922 | 397.5934 | 68.2993 | 676.4555 | 2.0168 | 452.0164 | 33.4443 | 44.0766 | 30.08 | 49.1333 | 12.0051 | 109.0435 | 27.6704 | 8.3752 | 97.6261 | 34.7266 | 26 | 29.4118 | 56 | 31 | 0.99873 | 69.8039 | 99 | 7750 | 32.9412 | 107.2006 | 37.1033 | 0 | 20.4375 | 0 | 39.5538 | 33.2031
9/28/2020 05:43:53.5 | 62.6133 | 403 | 16 | 2500.2733 | 128.0667 | 54.9286 | 66.5683 | 30.2271 | 31.3392 | 0.05431 | 106.9826 | 11.5044 | 70.8183 | 70.0358 | 34.8224 | 1.0133 | 98.354 | 436.6112 | 397.8187 | 68.2295 | 676.528 | 1.9918 | 449.9774 | 33.5296 | 44.0041 | 30.2279 | 48.8563 | 12.0073 | 108.8754 | 27.6496 | 8.4281 | 97.668 | 34.7156 | 26 | 29.4118 | 56 | 31 | 1.0014 | 69.8039 | 100 | 7870 | 32.549 | 107.2006 | 37.0697 | -0.0625 | 20.3125 | 0 | 39.4409 | 33.2031
9/28/2020 05:43:54.5 | 62.6136 | 404 | 16 | 2499.7286 | 128.0957 | 54.964 | 66.6381 | 30.2254 | 31.358 | 0.05755 | 107.0436 | 11.5015 | 70.9895 | 70.3464 | 34.8206 | 1.0021 | 98.3517 | 436.6112 | 397.5934 | 68.3164 | 676.7361 | 1.99 | 451.7091 | 33.5317 | 43.9384 | 30.0758 | 48.7914 | 12.0035 | 108.9012 | 27.5305 | 8.4745 | 97.7435 | 34.8271 | 26 | 29.0196 | 56 | 31 | 0.9977 | 70.1961 | 95 | 8210 | 32.9412 | 108.1619 | 36.9354 | 0 | 20.375 | 0 | 39.4684 | 33.2031
9/28/2020 05:43:55.5 | 62.6139 | 405 | 16 | 2499.2209 | 127.8954 | 54.9957 | 66.6577 | 30.2315 | 31.347 | 0.05623 | 106.9651 | 11.5131 | 71.0752 | 69.6353 | 34.8583 | 1.0437 | 98.3562 | 435.5434 | 396.692 | 68.3731 | 676.8578 | 2.025 | 451.9046 | 33.4734 | 44.1532 | 30.1288 | 48.9009 | 12.0316 | 108.9898 | 27.5901 | 8.4203 | 97.7435 | 34.8794 | 26 | 29.0196 | 56 | 31 | 0.99788 | 70.1961 | 100 | 8040 | 32.9412 | 107.2006 | 36.911 | 0 | 20.25 | 0 | 39.5264 | 33.2031
9/28/2020 05:43:56.5 | 62.6142 | 406 | 16 | 2500.6934 | 127.7938 | 55.0387 | 66.6931 | 30.243 | 31.3408 | 0.05487 | 107 | 11.5015 | 70.7612 | 70.2054 | 34.9002 | 1.0026 | 98.3608 | 436.0492 | 397.0019 | 68.2163 | 676.9495 | 2.0027 | 450.0053 | 33.4657 | 44.3022 | 30.1428 | 48.9455 | 12.0187 | 108.8262 | 27.2675 | 8.3597 | 97.6848 | 34.8408 | 26 | 29.4118 | 56 | 31 | 1.0026 | 70.1961 | 100 | 8210 | 32.549 | 107.2006 | 37.1002 | 0 | 19.6875 | 0 | 39.3524 | 33.2031
9/28/2020 05:43:57.5 | 62.6144 | 407 | 16 | 2499.1648 | 127.8802 | 55.0482 | 66.7389 | 30.2215 | 31.3326 | 0.05642 | 107 | 11.4927 | 71.1323 | 70.1622 | 34.95 | 1.0115 | 98.3647 | 435.5996 | 396.5231 | 68.6365 | 676.9847 | 1.9734 | 451.8767 | 33.4662 | 44.1149 | 30.2418 | 49.1198 | 12.0035 | 108.8862 | 27.4461 | 8.334 | 97.6177 | 35.0432 | 26 | 29.0196 | 56 | 31 | 1.0004 | 69.8039 | 95 | 8260 | 32.9412 | 108.1619 | 36.9232 | -0.0625 | 19.875 | 0 | 39.5538 | 33.2031
9/28/2020 05:43:58.5 | 62.6147 | 408 | 16 | 2500.4919 | 127.9506 | 55.0788 | 66.7622 | 30.2228 | 31.3534 | 0.05643 | 107.0436 | 11.4947 | 70.8183 | 69.8542 | 35.0041 | 0.99387 | 98.3647 | 434.9251 | 396.2696 | 68.5232 | 677.1011 | 1.9841 | 451.5415 | 33.5021 | 44.1012 | 30.1818 | 49.0549 | 12.0043 | 108.7461 | 27.4849 | 8.3752 | 97.5925 | 34.984 | 26 | 29.0196 | 56 | 31 | 0.99837 | 69.8039 | 99 | 7770 | 32.9412 | 107.2006 | 36.9629 | 0 | 19.6875 | 0 | 39.7675 | 33.2031
9/28/2020 05:43:59.5 | 62.615 | 409 | 16 | 2499.6029 | 128.0223 | 55.1242 | 66.8189 | 30.2135 | 31.3333 | 0.0552 | 106.9738 | 11.4869 | 70.7897 | 70.5945 | 35.0521 | 1.0003 | 98.367 | 435.8244 | 396.5794 | 68.3533 | 677.1064 | 2.0097 | 449.5584 | 33.5092 | 44.2366 | 30.2948 | 49.1373 | 11.98 | 108.8324 | 27.4641 | 8.4487 | 97.5422 | 34.9909 | 26 | 29.0196 | 56 | 31 | 1.0008 | 69.8039 | 100 | 7820 | 32.9412 | 107.5211 | 36.9995 | -0.125 | 19.4375 | 0 | 39.8193 | 33.2031
9/28/2020 05:44:00.5 | 62.6153 | 410 | 16 | 2498.2516 | 127.9863 | 55.1719 | 66.8528 | 30.2217 | 31.3383 | 0.05521 | 106.9564 | 11.4917 | 70.7041 | 70.3944 | 35.0913 | 0.99245 | 98.3687 | 435.5996 | 396.1851 | 68.51 | 677.1416 | 2.0053 | 452.966 | 33.4823 | 44.0875 | 30.1818 | 48.9387 | 11.9754 | 108.8341 | 27.4184 | 8.3933 | 97.517 | 34.984 | 26 | 29.4118 | 56 | 31 | 0.99736 | 69.8039 | 95 | 8140 | 32.9412 | 108.1619 | 36.969 | 0 | 19.125 | 0 | 40.2496 | 33.2031
9/28/2020 05:44:01.5 | 62.6156 | 411 | 16 | 2499.6642 | 127.7843 | 55.2157 | 66.8808 | 30.2194 | 31.3556 | 0.05756 | 106.9738 | 11.4898 | 70.8754 | 70.1024 | 35.1373 | 1.0053 | 98.3675 | 435.1499 | 396.0161 | 68.4995 | 677.0691 | 1.9861 | 451.8767 | 33.4494 | 44.0246 | 30.14 | 49.1846 | 11.964 | 108.889 | 27.5126 | 8.3533 | 97.4667 | 34.995 | 26 | 29.0196 | 56 | 31 | 1.0014 | 70.1961 | 100 | 8020 | 32.549 | 107.2006 | 36.9934 | -0.0625 | 19.0625 | 0 | 40.3351 | 33.2031
9/28/2020 05:44:02.5 | 62.6158 | 412 | 16 | 2499.0015 | 127.8682 | 55.1988 | 66.9297 | 30.2167 | 31.3564 | 0.0582 | 106.9302 | 11.4956 | 70.9325 | 70.0924 | 35.1642 | 1.0038 | 98.3698 | 434.7003 | 395.2556 | 68.5733 | 677.1715 | 1.9803 | 450.8991 | 33.4642 | 44.0492 | 30.1679 | 49.2089 | 11.9959 | 108.7232 | 27.7478 | 8.3481 | 97.4248 | 35.0748 | 26 | 29.0196 | 56 | 31 | 1.0014 | 69.8039 | 99 | 8160 | 32.9412 | 107.2006 | 36.9598 | -0.0625 | 19.3125 | 0 | 40.3809 | 33.2031
9/28/2020 05:44:03.5 | 62.6161 | 413 | 16 | 2500.4312 | 127.7609 | 55.171 | 66.9886 | 30.2107 | 31.3558 | 0.057 | 106.9913 | 11.5034 | 70.9039 | 70.7249 | 35.2055 | 1.0023 | 98.367 | 434.7003 | 395.3401 | 68.4864 | 677.2633 | 1.9861 | 452.184 | 33.4573 | 44.011 | 30.1818 | 49.1198 | 11.9967 | 108.8324 | 27.6039 | 8.3881 | 97.5002 | 35.1409 | 26 | 29.0196 | 56 | 31 | 1.0025 | 69.8039 | 96 | 8210 | 32.549 | 107.8415 | 36.9721 | -0.0625 | 20.125 | 0 | 40.3961 | 33.2031
9/28/2020 05:44:04.5 | 62.6164 | 414 | 16 | 2500.6988 | 127.8567 | 55.1245 | 67.0273 | 30.1993 | 31.3618 | 0.05742 | 107.0174 | 11.5082 | 71.275 | 70.2652 | 35.2261 | 1.0038 | 98.3658 | 434.5879 | 395.4527 | 68.6602 | 677.3337 | 1.9929 | 451.8488 | 33.4822 | 43.9316 | 30.2739 | 49.1441 | 12.0316 | 108.9154 | 27.5236 | 8.3842 | 97.5841 | 35.0748 | 26 | 29.0196 | 56 | 31 | 1.0035 | 69.8039 | 99 | 7750 | 32.9412 | 107.2006 | 36.9019 | -0.1875 | 20.1875 | 0 | 40.4297 | 33.2031
9/28/2020 05:44:05.5 | 62.6167 | 415 | 16 | 2500.6433 | 128.0976 | 55.1639 | 67.0796 | 30.202 | 31.3587 | 0.05624 | 107 | 11.4966 | 71.1894 | 70.3547 | 35.2383 | 0.99744 | 98.3619 | 435.1499 | 395.2837 | 68.6733 | 677.4308 | 1.9929 | 450.0612 | 33.5457 | 43.9453 | 30.2418 | 49.1576 | 12.0066 | 108.4352 | 27.6426 | 8.401 | 97.6345 | 35.2523 | 26 | 29.4118 | 56 | 31 | 1.0015 | 70.1961 | 100 | 7900 | 32.9412 | 107.2006 | 36.9904 | -0.125 | 20.0625 | 0 | 40.564 | 33.2031
9/28/2020 05:44:06.5 | 62.6169 | 416 | 16 | 2501.1382 | 127.9994 | 55.2165 | 67.1182 | 30.2018 | 31.344 | 0.05627 | 106.9651 | 11.4927 | 70.961 | 70.2237 | 35.2611 | 1.0031 | 98.3596 | 434.5036 | 395.1148 | 68.6997 | 677.4554 | 1.9863 | 453.2453 | 33.5226 | 44.1286 | 30.0618 | 49.1846 | 11.98 | 108.657 | 27.5652 | 8.3726 | 97.5925 | 35.284 | 26 | 29.0196 | 56 | 31 | 1.0007 | 69.8039 | 95 | 8090 | 32.9412 | 107.8415 | 37.0056 | -0.125 | 19.4375 | 0 | 40.7471 | 33.2031
9/28/2020 05:44:07.5 | 62.6172 | 417 | 16 | 2499.2632 | 127.9746 | 55.2838 | 67.1621 | 30.1921 | 31.35 | 0.05621 | 106.9913 | 11.4772 | 70.5043 | 70.1423 | 35.2854 | 1.0053 | 98.3596 | 434.3069 | 394.8331 | 68.7365 | 677.5365 | 1.9867 | 452.0164 | 33.4945 | 44.0629 | 30.2739 | 49.3764 | 11.9747 | 108.9931 | 27.4987 | 8.3997 | 97.5674 | 35.1794 | 26 | 29.4118 | 56 | 31 | 0.99992 | 70.1961 | 100 | 8040 | 32.9412 | 106.8802 | 36.9843 | -0.125 | 19.9375 | 0 | 40.4663 | 33.2031
9/28/2020 05:44:08.5 | 62.6175 | 418 | 16 | 2500.2793 | 128.0567 | 55.2959 | 67.1842 | 30.1889 | 31.3479 | 0.05827 | 107 | 11.4898 | 70.8183 | 70.3116 | 35.2604 | 1.0008 | 98.3636 | 434.7565 | 394.5514 | 68.6299 | 677.577 | 1.9845 | 450.5919 | 33.5299 | 44.0041 | 30.1149 | 49.3696 | 12.0134 | 108.2688 | 27.5444 | 8.4023 | 97.5674 | 35.284 | 26 | 29.4118 | 56 | 31 | 0.99898 | 70.1961 | 99 | 8210 | 32.549 | 106.8802 | 37.1033 | -0.0625 | 19.75 | 0 | 40.3076 | 33.2031
9/28/2020 05:44:09.5 | 62.6178 | 419 | 16 | 2500.6568 | 128.0318 | 55.2903 | 67.2174 | 30.1863 | 31.3196 | 0.05846 | 107.0087 | 11.4879 | 70.9895 | 70.3812 | 35.2865 | 1.0081 | 98.3675 | 433.5482 | 393.8754 | 68.7734 | 677.7094 | 1.9812 | 451.6253 | 33.5282 | 43.8933 | 30.2879 | 49.1063 | 11.9975 | 108.3288 | 27.853 | 8.3855 | 97.5002 | 35.35 | 26 | 29.4118 | 56 | 31 | 1.0011 | 69.8039 | 95 | 8240 | 32.9412 | 107.5211 | 36.969 | -0.125 | 19.375 | 0 | 40.4541 | 33.1094
9/28/2020 05:44:10.5 | 62.6181 | 420 | 16 | 2499.3104 | 127.9629 | 55.2951 | 67.2422 | 30.1824 | 31.3413 | 0.06001 | 107.0436 | 11.5053 | 70.5328 | 69.8509 | 35.3268 | 0.99797 | 98.3675 | 433.8573 | 394.2698 | 68.6602 | 677.8118 | 1.9734 | 451.1784 | 33.4913 | 43.8796 | 30.4217 | 49.1441 | 12.0028 | 108.5249 | 27.6288 | 8.3958 | 97.5002 | 35.4298 | 26 | 29.0196 | 56 | 31 | 0.998 | 69.8039 | 99 | 7800 | 32.9412 | 106.8802 | 37.2498 | -0.125 | 20.1875 | 0 | 40.1642 | 33.2031
9/28/2020 05:44:11.5 | 62.6183 | 421 | 16 | 2501.704 | 128.0587 | 55.3067 | 67.2959 | 30.1842 | 31.3434 | 0.05901 | 107.0524 | 11.5082 | 70.8183 | 70.0075 | 35.3849 | 0.99851 | 98.3653 | 433.9697 | 394.1571 | 68.8498 | 677.6688 | 1.9787 | 450.2287 | 33.5483 | 44.0246 | 30.2349 | 49.4925 | 11.999 | 108.6627 | 27.5126 | 8.3675 | 97.5506 | 35.4023 | 26 | 29.4118 | 56 | 31 | 1.0011 | 69.8039 | 100 | 7870 | 32.9412 | 106.8802 | 37.2101 | -0.0625 | 20.3125 | 0 | 40.1062 | 33.1094
9/28/2020 05:44:12.5 | 62.6186 | 422 | 16 | 2500.0166 | 128.251 | 55.3554 | 67.3267 | 30.202 | 31.3423 | 0.05688 | 107.0174 | 11.5141 | 71.0181 | 69.8075 | 35.4368 | 0.99102 | 98.367 | 433.5201 | 393.8754 | 68.9037 | 677.6848 | 1.9898 | 452.575 | 33.5763 | 43.8728 | 30.2028 | 49.3426 | 12.0233 | 108.7204 | 27.6745 | 8.4139 | 97.6596 | 35.4229 | 26 | 29.0196 | 56 | 31 | 1.0011 | 70.1961 | 96 | 8210 | 32.9412 | 108.1619 | 37.0483 | -0.125 | 19.9375 | 0 | 40.1886 | 33.2031
9/28/2020 05:44:13.5 | 62.6189 | 423 | 16 | 2500.1898 | 128.0047 | 55.4044 | 67.3713 | 30.2058 | 31.3441 | 0.05745 | 107.0524 | 11.5131 | 70.7612 | 69.8809 | 35.477 | 0.99227 | 98.3675 | 433.2391 | 393.5656 | 68.93 | 677.6229 | 1.9792 | 451.9046 | 33.5114 | 44.108 | 30.0158 | 49.3696 | 11.9564 | 108.889 | 27.4918 | 8.4461 | 97.6512 | 35.4999 | 26 | 29.0196 | 56 | 31 | 1.0008 | 70.1961 | 100 | 8160 | 32.9412 | 107.2006 | 37.1857 | -0.0625 | 20.0625 | 0 | 40.0757 | 33.2031
9/28/2020 05:44:14.5 | 62.6192 | 424 | 16 | 2501.2925 | 128.1447 | 55.4385 | 67.4161 | 30.2 | 31.3304 | 0.05482 | 107.0349 | 11.5189 | 71.1608 | 70.2436 | 35.5138 | 1.0169 | 98.367 | 432.7051 | 393.1431 | 68.9735 | 677.7307 | 2.0067 | 450.5081 | 33.5663 | 44.1012 | 30.2097 | 49.4142 | 11.9861 | 108.8324 | 27.0638 | 8.3817 | 97.668 | 35.5343 | 26 | 29.0196 | 56 | 31 | 0.99977 | 69.8039 | 99 | 8190 | 32.9412 | 107.2006 | 37.146 | -0.0625 | 20.5 | 0 | 39.8102 | 33.2031
9/28/2020 05:44:15.5 | 62.6194 | 425 | 16 | 2499.6656 | 128.2255 | 55.5057 | 67.4821 | 30.2116 | 31.322 | 0.05687 | 107.0349 | 11.5102 | 70.8468 | 70.4788 | 35.5489 | 1.0106 | 98.3675 | 432.7894 | 392.4108 | 68.8234 | 677.6123 | 1.9956 | 451.9884 | 33.5626 | 44.1012 | 30.3199 | 49.3629 | 12.0111 | 108.9171 | 27.4849 | 8.3533 | 97.6596 | 35.4339 | 26 | 29.4118 | 56 | 31 | 1.004 | 69.8039 | 95 | 8140 | 32.9412 | 108.1619 | 37.204 | 0 | 19.75 | 0 | 39.9383 | 33.2031
9/28/2020 05:44:16.5 | 62.6197 | 426 | 16 | 2499.5614 | 128.1449 | 55.4718 | 67.5291 | 30.1804 | 31.3512 | 0.057 | 107.0087 | 11.5063 | 70.8754 | 69.7507 | 35.5812 | 0.98408 | 98.3675 | 432.0026 | 392.777 | 68.9366 | 677.4799 | 2.0758 | 451.2063 | 33.5418 | 44.011 | 30.0409 | 49.479 | 12.0013 | 108.9171 | 27.4987 | 8.3597 | 97.7015 | 35.5247 | 26 | 29.0196 | 56 | 31 | 0.99864 | 69.8039 | 99 | 7750 | 32.9412 | 107.2006 | 37.2162 | -0.0625 | 20.5 | 0 | 39.7492 | 33.2031
9/28/2020 05:44:17.5 | 62.62 | 427 | 16 | 2502.0934 | 128.1547 | 55.4763 | 67.5697 | 30.1909 | 31.3495 | 0.05885 | 107.0174 | 11.5238 | 70.6185 | 70.2469 | 35.6082 | 0.98924 | 98.3675 | 432.396 | 392.608 | 69.0537 | 677.6635 | 2.1156 | 451.4019 | 33.5792 | 44.1327 | 30.2279 | 49.4965 | 11.9861 | 108.6929 | 27.3588 | 8.4474 | 97.777 | 35.4477 | 26 | 29.4118 | 56 | 31 | 0.99934 | 70.1961 | 100 | 7920 | 32.549 | 107.5211 | 37.2253 | 0 | 20.3125 | 0 | 39.7949 | 33.2031
9/28/2020 05:44:18.5 | 62.6203 | 428 | 16 | 2500.0915 | 128.3746 | 55.5434 | 67.604 | 30.1907 | 31.3521 | 0.05845 | 107.0262 | 11.5131 | 70.6185 | 70.3381 | 35.6342 | 1.0275 | 98.3653 | 432.3679 | 392.439 | 68.9801 | 677.6742 | 2.1207 | 453.0219 | 33.6096 | 44.212 | 30.2948 | 49.7287 | 12.0096 | 108.5786 | 27.4918 | 8.4293 | 97.7351 | 35.7227 | 26 | 29.4118 | 56 | 31 | 1.0001 | 69.8039 | 95 | 8160 | 32.9412 | 108.1619 | 37.1826 | 0 | 20.125 | 0 | 39.9292 | 33.1094
9/28/2020 05:44:19.5 | 62.6206 | 429 | 16 | 2500.7555 | 128.2259 | 55.581 | 67.6334 | 30.1698 | 31.3473 | 0.05709 | 107 | 11.5238 | 70.8468 | 70.3729 | 35.6691 | 1.006 | 98.3653 | 431.7778 | 392.2136 | 69.1867 | 677.5984 | 2.078 | 452.4074 | 33.5796 | 44.0629 | 30.2488 | 49.8381 | 12.0028 | 108.6907 | 27.4987 | 8.3791 | 97.7351 | 35.625 | 26 | 29.0196 | 56 | 31 | 0.9991 | 70.1961 | 100 | 8140 | 32.9412 | 107.8415 | 37.1765 | 0 | 20.125 | 0 | 39.8254 | 33.2031
9/28/2020 05:44:20.5 | 62.6208 | 430 | 16 | 2499.2922 | 128.0259 | 55.5831 | 67.7055 | 30.1738 | 31.3595 | 0.0556 | 107.0087 | 11.5199 | 70.9895 | 70.4391 | 35.7125 | 0.99405 | 98.3636 | 431.5249 | 391.7067 | 69.2472 | 677.7553 | 2.0558 | 450.3405 | 33.5064 | 43.9699 | 30.1358 | 49.5924 | 12.0028 | 108.8571 | 27.5098 | 8.3262 | 97.7099 | 35.7227 | 26 | 29.4118 | 56 | 31 | 1.0006 | 69.8039 | 100 | 8160 | 32.9412 | 107.2006 | 37.2864 | -0.0625 | 20 | 0 | 39.502 | 33.1094
9/28/2020 05:44:21.5 | 62.6211 | 431 | 16 | 2500.8009 | 127.925 | 55.6156 | 67.7508 | 30.1758 | 31.3473 | 0.0566 | 107.0174 | 11.5092 | 70.6756 | 70.4424 | 35.7646 | 1.0097 | 98.3619 | 430.9348 | 391.2278 | 69.2801 | 677.7905 | 2.0543 | 452.0443 | 33.5047 | 44.0041 | 30.2349 | 49.7287 | 11.9982 | 108.5472 | 27.5444 | 8.3636 | 97.6428 | 35.768 | 26 | 29.4118 | 56 | 31 | 0.99913 | 70.1961 | 95 | 8190 | 32.9412 | 108.1619 | 37.1307 | -0.0625 | 19.625 | 0 | 39.5782 | 33.2031
9/28/2020 05:44:22.5 | 62.6214 | 432 | 16 | 2500.5579 | 127.9793 | 55.6692 | 67.7871 | 30.1851 | 31.349 | 0.05806 | 106.9826 | 11.5092 | 70.961 | 70.5466 | 35.7864 | 1.0053 | 98.3608 | 430.8223 | 390.918 | 69.2669 | 677.8716 | 2.0733 | 451.4019 | 33.5101 | 44.0944 | 30.1818 | 49.5613 | 12.0043 | 108.9383 | 27.4253 | 8.401 | 97.6848 | 35.768 | 26 | 28.6274 | 56 | 31 | 1.0007 | 69.8039 | 99 | 7750 | 32.9412 | 107.2006 | 37.0667 | 0 | 20.1875 | 0 | 39.4592 | 33.2031
9/28/2020 05:44:23.5 | 62.6217 | 433 | 16 | 2499.389 | 128.1596 | 55.6268 | 67.8297 | 30.1824 | 31.3553 | 0.05827 | 107.0174 | 11.5024 | 70.647 | 70.2137 | 35.8028 | 1.0062 | 98.3608 | 430.738 | 391.0307 | 69.2235 | 677.9741 | 2.0711 | 449.3908 | 33.5431 | 44.2052 | 30.2097 | 49.6707 | 11.999 | 108.9663 | 27.5374 | 8.3984 | 97.6345 | 35.7955 | 26 | 29.4118 | 56 | 31 | 0.99974 | 69.8039 | 100 | 7870 | 32.549 | 107.2006 | 37.2192 | -0.0625 | 19.3125 | 0 | 40.5243 | 33.1094
9/28/2020 05:44:24.5 | 62.6219 | 434 | 16 | 2499.5955 | 128.233 | 55.6379 | 67.8881 | 30.1651 | 31.3614 | 0.05777 | 107.0349 | 11.5082 | 70.5328 | 69.7607 | 35.818 | 1.0035 | 98.3591 | 430.5413 | 390.6082 | 69.3235 | 677.9282 | 2.0817 | 453.0778 | 33.564 | 44.1012 | 30.2028 | 49.8758 | 11.999 | 108.4323 | 27.1165 | 8.401 | 97.6009 | 35.8409 | 26 | 29.0196 | 56 | 31 | 1.0006 | 69.8039 | 95 | 8120 | 32.9412 | 108.1619 | 37.2009 | 0 | 19.625 | 0 | 40.0909 | 33.1094
9/28/2020 05:44:25.5 | 62.6222 | 435 | 16 | 2499.8946 | 128.1608 | 55.6911 | 67.9466 | 30.1629 | 31.3663 | 0.06028 | 107.0349 | 11.5082 | 70.6756 | 69.8859 | 35.8518 | 1.0071 | 98.3636 | 430.6537 | 390.58 | 69.4669 | 677.8855 | 2.0702 | 452.184 | 33.551 | 44.1463 | 30.0939 | 49.6127 | 12.0134 | 108.661 | 27.5305 | 8.3533 | 97.5841 | 35.8382 | 26 | 29.0196 | 56 | 31 | 0.99901 | 69.8039 | 100 | 8090 | 32.549 | 107.2006 | 37.1491 | 0 | 19.875 | 0 | 40.2893 | 33.1094
9/28/2020 05:44:26.5 | 62.6225 | 436 | 16 | 2499.9608 | 128.1634 | 55.7262 | 67.9761 | 30.1585 | 31.3657 | 0.06143 | 107.0262 | 11.5053 | 70.7897 | 70.0724 | 35.8394 | 1.0067 | 98.3658 | 430.7099 | 390.073 | 69.5103 | 677.9527 | 2.0722 | 450.6198 | 33.5546 | 43.9836 | 30.1288 | 49.7598 | 12.0073 | 108.6632 | 27.734 | 8.4229 | 97.5674 | 35.8725 | 26 | 29.4118 | 56 | 31 | 1.0017 | 69.8039 | 99 | 8210 | 32.9412 | 107.2006 | 37.3383 | -0.125 | 19.0625 | 0 | 40.5518 | 33.1094
9/28/2020 05:44:27.5 | 62.6228 | 437 | 16 | 2499.7057 | 128.2227 | 55.7225 | 67.9987 | 30.1528 | 31.3671 | 0.06132 | 106.9826 | 11.5053 | 70.7326 | 69.9442 | 35.852 | 1.0044 | 98.3664 | 430.5413 | 390.2702 | 69.4235 | 677.8983 | 2.0642 | 451.9326 | 33.566 | 44.0492 | 30.0576 | 49.7733 | 12.0126 | 108.6358 | 27.4849 | 8.4616 | 97.4751 | 35.8546 | 26 | 29.0196 | 56 | 31 | 0.99635 | 69.8039 | 95 | 8160 | 32.9412 | 107.8415 | 37.2315 | -0.0625 | 19 | 0 | 40.5121 | 33.2031
9/28/2020 05:44:28.5 | 62.6231 | 438 | 16 | 2500.5053 | 128.2859 | 55.7613 | 68.0231 | 30.1729 | 31.3491 | 0.05872 | 107.0262 | 11.4908 | 70.7041 | 70.0924 | 35.9135 | 0.99851 | 98.3664 | 429.6702 | 389.5097 | 69.4998 | 677.8609 | 2.0308 | 449.6981 | 33.5907 | 44.1286 | 30.0618 | 49.8003 | 11.9967 | 108.3277 | 27.5126 | 8.4255 | 97.5086 | 35.9632 | 26 | 29.0196 | 56 | 31 | 1.0006 | 69.8039 | 99 | 7770 | 32.9412 | 107.8415 | 37.2742 | -0.1875 | 19.9375 | 0 | 40.4236 | 33.1094
9/28/2020 05:44:29.5 | 62.6233 | 439 | 16 | 2499.6848 | 128.3997 | 55.7822 | 68.0744 | 30.1825 | 31.3563 | 0.05809 | 107.0436 | 11.4888 | 70.5899 | 70.0242 | 35.9693 | 1.0122 | 98.3647 | 429.8669 | 389.5097 | 69.3971 | 677.9068 | 2.025 | 452.8543 | 33.6095 | 44.1258 | 30.1749 | 49.9001 | 12.0111 | 108.9982 | 27.5098 | 8.3701 | 97.5841 | 35.9179 | 26 | 29.4118 | 56 | 31 | 1.0012 | 69.8039 | 100 | 7870 | 32.9412 | 107.8415 | 37.3169 | 0 | 20.1875 | 0 | 40.5182 | 33.1094
9/28/2020 05:44:30.5 | 62.6236 | 440 | 16 | 2500.6902 | 128.3405 | 55.8276 | 68.1082 | 30.1732 | 31.3516 | 0.05771 | 107.0174 | 11.4879 | 70.9039 | 70.2004 | 36.0256 | 1.0131 | 98.3602 | 429.5859 | 389.4815 | 69.3603 | 677.8417 | 2.0257 | 450.7874 | 33.6078 | 44.1395 | 30.1428 | 49.7598 | 12.0096 | 109.1058 | 27.5236 | 8.4023 | 97.668 | 36.0429 | 26 | 29.4118 | 56 | 31 | 1.0033 | 70.1961 | 99 | 7770 | 32.9412 | 107.2006 | 37.3413 | -0.0625 | 20.25 | 0 | 40.5182 | 33.1094
9/28/2020 05:44:31.5 | 62.6239 | 441 | 16 | 2499.0577 | 128.4139 | 55.8614 | 68.1354 | 30.1812 | 31.3468 | 0.05793 | 107.0524 | 11.4772 | 70.7897 | 70.2203 | 36.0721 | 1.003 | 98.3585 | 429.7545 | 389.3689 | 69.58 | 677.7499 | 2.0676 | 449.7539 | 33.6055 | 44.108 | 30.1818 | 49.9851 | 12.0051 | 109.2441 | 27.4918 | 8.4332 | 97.7519 | 36.0292 | 26 | 29.0196 | 56 | 31 | 1.0026 | 69.8039 | 96 | 8210 | 32.9412 | 108.1619 | 37.3962 | -0.0625 | 20.375 | 0 | 40.5335 | 33.1094
9/28/2020 05:44:32.5 | 62.6242 | 442 | 16 | 2497.2492 | 128.1496 | 55.8548 | 68.1818 | 30.1785 | 31.3415 | 0.05818 | 107.0524 | 11.485 | 71.1037 | 70.4391 | 36.1148 | 1.0085 | 98.363 | 429.2206 | 389.0872 | 69.4669 | 677.7233 | 2.0831 | 451.4577 | 33.513 | 44.1983 | 30.147 | 49.7665 | 12.0187 | 109.3047 | 27.5305 | 8.4384 | 97.8357 | 36.0471 | 26 | 29.4118 | 57 | 31 | 0.9987 | 70.1961 | 96 | 8160 | 32.9412 | 108.49 | 37.3535 | -0.125 | 20.375 | 0 | 40.4571 | 33.1094
9/28/2020 05:44:33.5 | 62.6244 | 443 | 16 | 2502.1128 | 127.8623 | 55.8579 | 68.2332 | 30.172 | 31.364 | 0.06132 | 107.0262 | 11.4956 | 70.8754 | 69.9626 | 36.1524 | 1.0046 | 98.3608 | 429.052 | 389.0309 | 69.743 | 677.8257 | 2.1014 | 452.2677 | 33.5012 | 44.2257 | 30.2279 | 49.9986 | 12.024 | 108.9383 | 27.5582 | 8.392 | 97.8861 | 35.9701 | 26 | 29.0196 | 57 | 31 | 0.99806 | 70.1961 | 100 | 8190 | 32.9412 | 108.49 | 37.2375 | 0 | 20.0625 | 0 | 40.0848 | 33.1094
9/28/2020 05:44:34.5 | 62.6247 | 444 | 16 | 2498.4716 | 128.2507 | 55.9197 | 68.2614 | 30.1633 | 31.3554 | 0.05841 | 107.0262 | 11.4966 | 70.5328 | 69.7891 | 36.1909 | 1.0038 | 98.3653 | 428.7428 | 388.9464 | 69.6997 | 677.8609 | 2.0831 | 449.2511 | 33.5557 | 44.2845 | 30.1679 | 50.0566 | 11.9678 | 109.0548 | 27.5652 | 8.3765 | 97.819 | 36.2243 | 26 | 29.0196 | 57 | 31 | 1.004 | 70.1961 | 99 | 7770 | 32.9412 | 108.1619 | 37.207 | -0.125 | 19.9375 | 0 | 40.1917 | 33.1094
9/28/2020 05:44:35.5 | 62.625 | 445 | 16 | 2500.7461 | 128.0363 | 55.9315 | 68.3287 | 30.1755 | 31.3558 | 0.05808 | 106.9389 | 11.5121 | 70.9325 | 70.5318 | 36.2341 | 0.99476 | 98.3625 | 428.8834 | 388.552 | 69.7167 | 677.9121 | 2.0844 | 450.955 | 33.5293 | 44.2503 | 30.1288 | 50.0742 | 12.0043 | 108.94 | 27.6883 | 8.4177 | 97.8022 | 36.1336 | 26 | 29.0196 | 57 | 31 | 1.0014 | 69.8039 | 100 | 8160 | 32.549 | 107.5211 | 37.3016 | -0.125 | 20.5 | 0 | 40.0116 | 33.1094
9/28/2020 05:44:36.5 | 62.6253 | 446 | 16 | 2500.8573 | 128.2263 | 55.9492 | 68.3857 | 30.163 | 31.3541 | 0.05972 | 107.0087 | 11.4985 | 71.275 | 70.4408 | 36.2431 | 0.99957 | 98.3608 | 428.6304 | 388.2985 | 69.8732 | 678.0498 | 2.0538 | 452.966 | 33.5805 | 44.3091 | 30.3088 | 49.9784 | 12.0051 | 108.6862 | 27.5901 | 8.4538 | 97.7854 | 36.1542 | 26 | 29.4118 | 57 | 31 | 1.0018 | 69.8039 | 96 | 8090 | 32.9412 | 108.1619 | 37.1307 | -0.0625 | 20.3125 | 0 | 40.0421 | 33.1094
9/28/2020 05:44:37.5 | 62.6256 | 447 | 16 | 2498.6489 | 128.25 | 55.9456 | 68.441 | 30.1618 | 31.3539 | 0.05724 | 106.9826 | 11.5015 | 70.961 | 70.0708 | 36.246 | 1.0012 | 98.3585 | 428.518 | 387.6507 | 69.7299 | 678.0744 | 2.089 | 452.184 | 33.5576 | 44.264 | 30.1288 | 49.9851 | 12.0066 | 108.992 | 27.7022 | 8.4448 | 97.777 | 36.238 | 26 | 29.0196 | 57 | 31 | 1.0005 | 70.1961 | 100 | 8160 | 32.9412 | 108.1619 | 37.0148 | 0 | 20.25 | 0 | 40.1703 | 33.1094
9/28/2020 05:44:38.5 | 62.6258 | 448 | 16 | 2499.621 | 128.2331 | 55.9667 | 68.4839 | 30.1526 | 31.342 | 0.05826 | 106.9826 | 11.4985 | 70.9895 | 70.2237 | 36.2648 | 0.99957 | 98.3579 | 428.3494 | 387.5381 | 69.7667 | 678.2206 | 2.0835 | 451.5695 | 33.5662 | 44.1983 | 30.1079 | 49.8691 | 12.002 | 108.9354 | 27.5831 | 8.3945 | 97.819 | 36.2696 | 26 | 29.0196 | 57 | 31 | 1.0004 | 70.1961 | 100 | 8190 | 32.9412 | 107.5211 | 37.1429 | 0 | 20.3125 | 0 | 39.7736 | 33.1094
9/28/2020 05:44:39.5 | 62.6261 | 449 | 16 | 2501.4075 | 128.202 | 55.9897 | 68.5102 | 30.1592 | 31.3509 | 0.05869 | 107.0087 | 11.4811 | 70.8754 | 70.6573 | 36.2969 | 1.0019 | 98.3613 | 428.5742 | 387.6226 | 70.0598 | 678.3177 | 2.0713 | 450.2008 | 33.5832 | 44.1915 | 30.2349 | 50.0674 | 12.0179 | 108.8548 | 27.734 | 8.3559 | 97.7854 | 36.238 | 26 | 29.4118 | 57 | 31 | 0.99947 | 70.1961 | 100 | 8210 | 32.9412 | 108.1619 | 37.1246 | 0 | 20.0625 | 0 | 39.856 | 33.1094
9/28/2020 05:44:40.5 | 62.6264 | 450 | 16 | 2500.1589 | 128.2937 | 56.0348 | 68.5504 | 30.1543 | 31.3622 | 0.05939 | 106.9913 | 11.4743 | 71.0466 | 70.2801 | 36.3338 | 1.0023 | 98.3636 | 428.4899 | 387.6789 | 69.8495 | 678.2473 | 2.0698 | 450.8433 | 33.5894 | 44.2325 | 30.0897 | 50.0566 | 12.0119 | 108.9691 | 27.7755 | 8.3958 | 97.7686 | 36.2518 | 26 | 29.0196 | 57 | 31 | 0.99907 | 70.1961 | 95 | 8260 | 32.9412 | 108.49 | 37.085 | -0.0625 | 19.75 | 0 | 39.8193 | 33.1094
9/28/2020 05:44:41.5 | 62.6267 | 451 | 16 | 2499.3044 | 128.3183 | 56.0759 | 68.5926 | 30.1678 | 31.3645 | 0.05762 | 107.0087 | 11.4908 | 70.8468 | 69.8909 | 36.3603 | 1.0017 | 98.3658 | 427.0287 | 386.7212 | 69.9166 | 678.2772 | 2.1059 | 452.0722 | 33.5843 | 44.0944 | 30.1818 | 50.0742 | 12.0142 | 109.2515 | 27.6357 | 8.3881 | 97.7603 | 36.238 | 26 | 29.0196 | 57 | 31 | 0.99907 | 69.8039 | 96 | 8160 | 32.9412 | 108.1619 | 36.969 | 0 | 20.25 | 0 | 39.7858 | 33.1094
9/28/2020 05:44:42.5 | 62.6269 | 452 | 16 | 2501.4544 | 128.2786 | 56.1187 | 68.6244 | 30.154 | 31.3614 | 0.05692 | 107 | 11.4956 | 70.7897 | 70.2867 | 36.3665 | 1.011 | 98.3664 | 427.6188 | 386.9184 | 69.9231 | 678.2879 | 2.0957 | 451.4019 | 33.6031 | 44.413 | 30.0897 | 50.0809 | 12.0119 | 109.196 | 27.5901 | 8.4564 | 97.7938 | 36.3562 | 26 | 29.4118 | 57 | 31 | 1.0048 | 69.8039 | 100 | 7720 | 32.9412 | 107.5211 | 37.0422 | -0.0625 | 20.25 | 0 | 39.801 | 33.1094
9/28/2020 05:44:43.5 | 62.6272 | 453 | 16 | 2499.3869 | 128.5996 | 56.1227 | 68.6786 | 30.1409 | 31.3703 | 0.05705 | 107.0698 | 11.5141 | 70.8183 | 70.0075 | 36.3663 | 0.98853 | 98.3675 | 426.9444 | 386.3269 | 69.86 | 678.3231 | 2.0503 | 451.2901 | 33.6596 | 44.3473 | 30.2418 | 50.0162 | 12.0013 | 109.2252 | 27.5236 | 8.4164 | 97.7854 | 36.4015 | 26 | 29.0196 | 57 | 31 | 1.0025 | 70.1961 | 95 | 8160 | 32.549 | 108.1619 | 36.9965 | -0.0625 | 20.25 | 0 | 40.0909 | 33.1094
9/28/2020 05:44:44.5 | 62.6275 | 454 | 16 | 2498.5145 | 128.4198 | 56.1831 | 68.7176 | 30.157 | 31.3579 | 0.05572 | 107.0349 | 11.5063 | 70.8754 | 69.8726 | 36.3849 | 1.0024 | 98.3681 | 426.4947 | 385.6791 | 69.8534 | 678.2313 | 2.0173 | 452.1002 | 33.5995 | 44.1846 | 30.2809 | 49.9581 | 12.0081 | 109.3658 | 27.5167 | 8.4358 | 97.8357 | 36.3877 | 26 | 29.0196 | 57 | 31 | 0.99782 | 70.1961 | 96 | 8140 | 32.549 | 108.49 | 36.9812 | 0 | 20.125 | 0 | 39.9902 | 33.2031
9/28/2020 05:44:45.5 | 62.6278 | 455 | 16 | 2499.9052 | 128.0605 | 56.1823 | 68.7325 | 30.1505 | 31.3666 | 0.05512 | 106.9913 | 11.4985 | 70.8468 | 69.9392 | 36.4039 | 1.0074 | 98.3664 | 427.5626 | 386.3832 | 70.023 | 678.1555 | 2.0078 | 451.9605 | 33.5249 | 44.2052 | 30.0758 | 50.1834 | 12.0104 | 108.6078 | 27.4322 | 8.3842 | 97.8357 | 36.499 | 26 | 29.0196 | 57 | 31 | 0.99785 | 70.1961 | 100 | 8070 | 32.9412 | 107.8415 | 36.9293 | -0.0625 | 20.3125 | 0 | 39.6149 | 33.1094
9/28/2020 05:44:46.5 | 62.6281 | 456 | 16 | 2500.3267 | 128.2012 | 56.2324 | 68.7887 | 30.1552 | 31.3627 | 0.05666 | 107.0611 | 11.4995 | 70.9039 | 69.9192 | 36.4367 | 0.99191 | 98.3681 | 426.4947 | 386.3269 | 70.1163 | 678.2985 | 2.023 | 450.4801 | 33.5684 | 44.562 | 30.2627 | 50.2279 | 12.0255 | 108.4694 | 27.5831 | 8.4306 | 97.7686 | 36.4743 | 26 | 29.0196 | 57 | 31 | 1.0066 | 69.8039 | 100 | 8240 | 32.9412 | 108.1619 | 36.8927 | 0 | 18.9375 | 0 | 39.9658 | 33.1094
9/28/2020 05:44:47.5 | 62.6283 | 457 | 16 | 2500.3157 | 128.2797 | 56.2012 | 68.8225 | 30.1593 | 31.3633 | 0.05259 | 106.9826 | 11.4801 | 71.0466 | 70.1207 | 36.4622 | 1.0024 | 98.3681 | 426.3261 | 385.2848 | 70.1663 | 678.1502 | 2.0332 | 452.9381 | 33.5881 | 44.51 | 30.1218 | 50.2792 | 12.0134 | 108.8056 | 27.5831 | 8.3842 | 97.7015 | 36.4399 | 26 | 29.4118 | 57 | 31 | 1.001 | 69.8039 | 95 | 8210 | 32.9412 | 107.8415 | 36.8683 | 0 | 20.125 | 0 | 39.8132 | 33.1094
9/28/2020 05:44:48.5 | 62.6286 | 458 | 16 | 2503.051 | 128.2368 | 56.2379 | 68.8655 | 30.1417 | 31.3687 | 0.04896 | 107.0087 | 11.4782 | 71.0466 | 70.3779 | 36.485 | 1.0035 | 98.3675 | 427.0006 | 385.6228 | 70.1728 | 678.2526 | 2.0722 | 451.7371 | 33.612 | 44.1532 | 30.2028 | 50.2347 | 12.0134 | 108.805 | 27.6953 | 8.3881 | 97.6932 | 36.5196 | 26 | 29.4118 | 57 | 31 | 0.99974 | 69.8039 | 99 | 7820 | 32.9412 | 107.2006 | 36.9019 | 0 | 20 | 0 | 39.9475 | 33.1094
9/28/2020 05:44:49.5 | 62.6289 | 459 | 16 | 2498.6651 | 128.6277 | 56.2701 | 68.9237 | 30.1502 | 31.364 | 0.04944 | 107 | 11.4811 | 70.8468 | 69.4241 | 36.4669 | 1.0119 | 98.3687 | 425.8765 | 384.6651 | 70.1663 | 678.3177 | 2.0946 | 450.0612 | 33.6567 | 44.51 | 30.1818 | 50.3817 | 12.0202 | 109.0582 | 27.4779 | 8.4435 | 97.6848 | 36.499 | 26 | 29.0196 | 57 | 31 | 1.0042 | 69.8039 | 95 | 8210 | 32.549 | 108.1619 | 36.8561 | 0 | 19.5625 | 0 | 40.1947 | 33.1094
9/28/2020 05:44:50.5 | 62.6292 | 460 | 16 | 2500.7488 | 128.3637 | 56.3313 | 68.9947 | 30.1693 | 31.3561 | 0.04682 | 107.0611 | 11.4733 | 70.7326 | 69.9242 | 36.4469 | 1.0094 | 98.3675 | 425.6517 | 384.8341 | 70.1728 | 678.3989 | 2.0893 | 451.6812 | 33.617 | 44.4649 | 30.1818 | 50.3372 | 11.9883 | 109.1131 | 27.5374 | 8.4126 | 97.7015 | 36.6555 | 26 | 29.0196 | 57 | 31 | 0.99831 | 69.8039 | 96 | 8140 | 32.549 | 108.49 | 36.9324 | -0.125 | 19.5625 | 0 | 40.2832 | 33.1094
9/28/2020 05:44:51.5 | 62.6294 | 461 | 16 | 2499.2784 | 128.3305 | 56.3583 | 69.0247 | 30.158 | 31.3443 | 0.04756 | 107.0524 | 11.4879 | 70.8183 | 70.0791 | 36.4542 | 1.0085 | 98.3664 | 425.1459 | 384.13 | 69.9731 | 678.4341 | 2.1083 | 450.2846 | 33.588 | 44.2052 | 30.1218 | 50.3372 | 12.0293 | 109.168 | 27.4849 | 8.361 | 97.6848 | 36.5443 | 26 | 29.0196 | 57 | 31 | 0.99831 | 69.8039 | 100 | 8090 | 32.9412 | 107.5211 | 36.85 | -0.125 | 19.75 | 0 | 40.3015 | 33.1094
9/28/2020 05:44:52.5 | 62.6297 | 462 | 16 | 2499.8896 | 128.3863 | 56.3417 | 69.0628 | 30.1553 | 31.3638 | 0.04901 | 107.0524 | 11.483 | 70.7897 | 69.8609 | 36.4892 | 1.0058 | 98.3675 | 425.3426 | 384.5243 | 70.2228 | 678.4746 | 2.1063 | 450.5919 | 33.6083 | 44.6207 | 30.1749 | 50.4909 | 11.9861 | 109.0571 | 27.4322 | 8.3456 | 97.6428 | 36.6487 | 26 | 29.0196 | 57 | 31 | 0.9995 | 69.8039 | 95 | 8190 | 32.9412 | 108.1619 | 36.8317 | -0.0625 | 18.9375 | 0 | 40.5212 | 33.1094
9/28/2020 05:44:53.5 | 62.63 | 463 | 16 | 2498.7593 | 128.3571 | 56.3941 | 69.1115 | 30.1616 | 31.3467 | 0.04764 | 107.0349 | 11.4888 | 70.9325 | 70.1689 | 36.541 | 1.0106 | 98.3681 | 425.0335 | 384.2145 | 70.2228 | 678.4042 | 2.0983 | 453.5247 | 33.5889 | 44.413 | 30.1358 | 50.3884 | 12.0248 | 108.9176 | 27.6426 | 8.3675 | 97.668 | 36.7146 | 26 | 29.0196 | 57 | 31 | 1.0019 | 69.8039 | 95 | 8210 | 32.549 | 108.1619 | 36.7004 | -0.0625 | 20 | 0 | 40.448 | 33.1094
9/28/2020 05:44:54.5 | 62.6303 | 464 | 16 | 2501.8533 | 128.2007 | 56.4095 | 69.1389 | 30.1599 | 31.3346 | 0.04613 | 107.0436 | 11.484 | 70.7612 | 69.8709 | 36.5846 | 0.9871 | 98.3675 | 425.2583 | 384.3553 | 70.2661 | 678.4341 | 2.0922 | 451.7371 | 33.5876 | 44.3542 | 30.1749 | 50.4329 | 12.0058 | 109.1411 | 27.4253 | 8.4036 | 97.7603 | 36.753 | 26 | 29.4118 | 57 | 31 | 0.9977 | 69.8039 | 99 | 7820 | 32.9412 | 107.5211 | 36.7859 | -0.125 | 20.125 | 0 | 40.7074 | 33.1094
9/28/2020 05:44:55.5 | 62.6306 | 465 | 16 | 2498.8798 | 128.4492 | 56.4116 | 69.1763 | 30.1495 | 31.3483 | 0.04538 | 107.0611 | 11.4811 | 71.0752 | 70.5714 | 36.6177 | 0.99619 | 98.3675 | 424.1061 | 383.3413 | 70.1794 | 678.5664 | 2.0992 | 449.9215 | 33.6129 | 44.4198 | 30.1358 | 50.6513 | 11.9792 | 109.2532 | 27.4918 | 8.4293 | 97.7603 | 36.7667 | 26 | 29.0196 | 57 | 31 | 1.0035 | 70.1961 | 95 | 8240 | 32.9412 | 108.49 | 36.673 | -0.125 | 20 | 0 | 40.5579 | 33.1094
9/28/2020 05:44:56.5 | 62.6308 | 466 | 16 | 2500.5952 | 128.2581 | 56.4472 | 69.2247 | 30.1578 | 31.3563 | 0.04623 | 107.0262 | 11.4966 | 70.5899 | 69.9509 | 36.6594 | 1.0088 | 98.3675 | 424.2185 | 383.3132 | 70.2031 | 678.4906 | 2.1046 | 451.9884 | 33.5856 | 44.3925 | 30.1958 | 50.3169 | 12.0028 | 109.2532 | 27.3588 | 8.3907 | 97.7603 | 36.8257 | 26 | 29.0196 | 57 | 31 | 1.0005 | 70.1961 | 96 | 8140 | 32.549 | 108.49 | 36.6364 | -0.0625 | 20.25 | 0 | 40.3046 | 33.1094
9/28/2020 05:44:57.5 | 62.6311 | 467 | 16 | 2500.227 | 128.4191 | 56.4607 | 69.2839 | 30.1515 | 31.3517 | 0.04626 | 107.0349 | 11.4947 | 70.7897 | 69.508 | 36.6986 | 1.0128 | 98.3647 | 424.64 | 383.2005 | 70.3923 | 678.5312 | 2.0961 | 450.6198 | 33.623 | 44.4854 | 30.1958 | 50.6648 | 12.0066 | 109.0543 | 27.5582 | 8.3855 | 97.8357 | 36.7736 | 26 | 29.0196 | 57 | 31 | 0.99907 | 69.8039 | 100 | 8090 | 32.9412 | 107.5211 | 36.5723 | -0.125 | 20.25 | 0 | 40.0787 | 33.1094
9/28/2020 05:44:58.5 | 62.6314 | 468 | 16 | 2500.863 | 128.4577 | 56.4882 | 69.3113 | 30.1328 | 31.3641 | 0.04545 | 107 | 11.4879 | 70.7897 | 69.5901 | 36.7459 | 1.0003 | 98.3636 | 424.3028 | 382.6935 | 70.4527 | 678.4853 | 2.093 | 449.0556 | 33.6418 | 44.3405 | 30.1888 | 50.4194 | 11.9731 | 109.4733 | 27.4641 | 8.3662 | 97.7015 | 36.7667 | 26 | 29.0196 | 57 | 31 | 0.99864 | 69.8039 | 95 | 8240 | 32.549 | 108.49 | 36.6974 | -0.0625 | 19.8125 | 0 | 40.0787 | 33.1094
9/28/2020 05:44:59.5 | 62.6317 | 469 | 16 | 2499.2452 | 128.6047 | 56.5372 | 69.3563 | 30.1543 | 31.3476 | 0.04585 | 107.0174 | 11.4888 | 71.0466 | 70.2436 | 36.7933 | 1.0063 | 98.3608 | 423.9094 | 382.8062 | 70.429 | 678.4447 | 2.0815 | 452.7426 | 33.6606 | 44.5756 | 30.1888 | 50.5489 | 11.9929 | 109.2464 | 27.1761 | 8.4203 | 97.7854 | 36.8189 | 26 | 29.0196 | 57 | 31 | 0.9998 | 69.8039 | 95 | 8240 | 32.549 | 108.49 | 36.4716 | -0.0625 | 19.75 | 0 | 40.1947 | 33.1094
9/28/2020 05:45:00.5 | 62.6319 | 470 | 16 | 2500.2653 | 128.2786 | 56.5855 | 69.3831 | 30.1427 | 31.358 | 0.04687 | 106.9913 | 11.484 | 70.7897 | 69.5666 | 36.8406 | 1.0056 | 98.3625 | 424.2185 | 382.5808 | 70.2727 | 678.4746 | 2.1035 | 450.8433 | 33.5833 | 44.5688 | 30.1749 | 50.5933 | 11.9982 | 108.968 | 27.4849 | 8.4036 | 97.7267 | 36.7008 | 26 | 29.0196 | 57 | 31 | 1.0038 | 69.8039 | 99 | 7820 | 32.549 | 107.5211 | 36.5601 | -0.125 | 19.4375 | 0 | 40.3107 | 33.1094
9/28/2020 05:45:01.5 | 62.6322 | 471 | 16 | 2500.2308 | 128.2294 | 56.6125 | 69.4046 | 30.1248 | 31.3819 | 0.04815 | 106.9913 | 11.4995 | 71.2179 | 69.8992 | 36.8802 | 1.0056 | 98.3636 | 424.2747 | 382.778 | 70.5656 | 678.6774 | 2.0893 | 450.4243 | 33.5727 | 44.562 | 30.1749 | 50.4841 | 12.0104 | 108.717 | 27.4779 | 8.3971 | 97.7603 | 36.8573 | 26 | 29.0196 | 57 | 31 | 0.99977 | 69.8039 | 96 | 8260 | 32.549 | 108.1619 | 36.4502 | -0.0625 | 20.3125 | 0 | 39.8743 | 33.1094
9/28/2020 05:45:02.5 | 62.6325 | 472 | 16 | 2499.7901 | 128.4729 | 56.6256 | 69.4416 | 30.1197 | 31.3925 | 0.04611 | 107.0174 | 11.483 | 70.647 | 70.2834 | 36.9132 | 1.0063 | 98.3641 | 423.4317 | 381.9893 | 70.7718 | 678.7287 | 2.0636 | 451.765 | 33.6313 | 44.2052 | 30.1888 | 50.4397 | 12.0255 | 108.6055 | 27.7478 | 8.361 | 97.8106 | 37.0275 | 26 | 29.4118 | 57 | 31 | 1.0007 | 69.8039 | 96 | 8160 | 32.549 | 108.1619 | 36.6638 | -0.0625 | 20.375 | 0 | 39.859 | 33.1094
9/28/2020 05:45:03.5 | 62.6328 | 473 | 16 | 2500.3327 | 128.6262 | 56.6233 | 69.5063 | 30.1446 | 31.3899 | 0.04611 | 107.0349 | 11.484 | 70.961 | 70.2486 | 36.9373 | 1.0083 | 98.3647 | 423.7127 | 382.102 | 70.655 | 678.702 | 2.0625 | 451.8209 | 33.6787 | 44.5511 | 30.1009 | 51.0367 | 11.9997 | 108.8302 | 27.5195 | 8.3301 | 97.8357 | 37.0453 | 26 | 29.0196 | 57 | 31 | 0.99788 | 70.1961 | 100 | 8070 | 32.9412 | 107.2006 | 36.4166 | -0.125 | 20.25 | 0 | 40.0116 | 33.1094
9/28/2020 05:45:04.5 | 62.6331 | 474 | 16 | 2500.0559 | 128.6265 | 56.6282 | 69.5676 | 30.1405 | 31.3862 | 0.04693 | 107.0174 | 11.4917 | 70.7897 | 70.3779 | 36.9773 | 1.0071 | 98.3664 | 423.1507 | 381.7922 | 70.6851 | 678.7639 | 2.0957 | 450.3684 | 33.6749 | 44.5825 | 30.2349 | 51.0165 | 12.0111 | 109.2801 | 27.4987 | 8.3701 | 97.8273 | 36.9685 | 26 | 29.4118 | 57 | 31 | 1.0001 | 69.8039 | 96 | 8210 | 32.549 | 108.1619 | 36.5021 | -0.0625 | 19.8125 | 0 | 39.8438 | 33.1094
9/28/2020 05:45:05.5 | 62.6333 | 475 | 16 | 2500.8224 | 128.3619 | 56.6533 | 69.6331 | 30.126 | 31.3829 | 0.04648 | 107.0349 | 11.4966 | 70.8183 | 70.1838 | 37.0011 | 1.0058 | 98.3658 | 422.6449 | 381.426 | 70.8151 | 678.845 | 2.0786 | 451.5695 | 33.615 | 44.562 | 30.1288 | 50.7915 | 12.0088 | 108.9994 | 27.5831 | 8.4268 | 97.7519 | 36.9163 | 26 | 29.0196 | 57 | 31 | 0.99986 | 69.8039 | 96 | 8260 | 32.549 | 108.1619 | 36.6425 | -0.0625 | 19.6875 | 0 | 40.036 | 33.1094
9/28/2020 05:45:06.5 | 62.6336 | 476 | 16 | 2499.124 | 128.4643 | 56.6778 | 69.7081 | 30.1439 | 31.3688 | 0.04644 | 107.0174 | 11.4888 | 70.6185 | 70.0508 | 36.9997 | 1.0113 | 98.3647 | 422.2233 | 380.3557 | 70.7416 | 678.8343 | 2.0673 | 451.1505 | 33.6196 | 44.6412 | 30.1149 | 50.8697 | 12.0248 | 109.0263 | 27.5582 | 8.4048 | 97.777 | 37.1112 | 26 | 29.0196 | 57 | 31 | 1.0029 | 69.8039 | 99 | 7750 | 32.549 | 107.2006 | 36.618 | -0.125 | 20.375 | 0 | 40.1794 | 33.1094
9/28/2020 05:45:07.5 | 62.6339 | 477 | 16 | 2502.6971 | 128.4308 | 56.7477 | 69.7843 | 30.1386 | 31.374 | 0.04578 | 107.0262 | 11.5024 | 70.7897 | 69.5666 | 37.0324 | 1.011 | 98.3619 | 422.1109 | 380.919 | 70.7285 | 678.8995 | 2.0722 | 449.8936 | 33.6594 | 44.4718 | 30.147 | 50.805 | 11.9944 | 108.7993 | 27.4392 | 8.3468 | 97.7854 | 36.9342 | 26 | 29.0196 | 57 | 31 | 0.99983 | 69.8039 | 96 | 8260 | 32.549 | 108.1619 | 36.5082 | 0 | 20.1875 | 0 | 39.9719 | 33.1094
9/28/2020 05:45:08.5 | 62.6342 | 478 | 16 | 2500.8322 | 128.8164 | 56.7614 | 69.8527 | 30.1362 | 31.383 | 0.04644 | 107.0524 | 11.5034 | 70.7326 | 69.9842 | 37.0736 | 1.001 | 98.363 | 421.8861 | 380.7219 | 70.8086 | 679.0585 | 2.099 | 452.1002 | 33.7354 | 44.4512 | 30.2488 | 50.6311 | 12.0248 | 108.4363 | 27.2605 | 8.3546 | 97.7435 | 37.1908 | 26 | 29.4118 | 57 | 31 | 1.001 | 69.8039 | 96 | 8140 | 32.549 | 108.1619 | 36.5387 | 0 | 19.8125 | 0 | 39.74 | 33.1094
9/28/2020 05:45:09.5 | 62.6344 | 479 | 16 | 2498.4552 | 128.6974 | 56.7905 | 69.9022 | 30.1268 | 31.377 | 0.04727 | 107.0262 | 11.5024 | 70.8183 | 69.2123 | 37.106 | 1.0179 | 98.3653 | 421.7175 | 379.9332 | 70.7521 | 679.2208 | 2.117 | 450.536 | 33.6728 | 44.4963 | 30.2488 | 50.7268 | 12.0066 | 108.2985 | 27.3062 | 8.3842 | 97.668 | 37.1908 | 26 | 29.4118 | 58 | 31 | 0.99803 | 69.8039 | 99 | 8040 | 32.549 | 106.8802 | 36.6242 | 0 | 19 | 0 | 39.975 | 33.1094
9/28/2020 05:45:10.5 | 62.6347 | 480 | 16 | 2498.6368 | 128.221 | 56.8534 | 69.9365 | 30.1348 | 31.3828 | 0.04696 | 107 | 11.5053 | 71.0466 | 69.657 | 37.1395 | 1.0008 | 98.3658 | 421.2679 | 379.6234 | 70.9215 | 679.0884 | 2.0988 | 450.5639 | 33.5488 | 44.413 | 30.1818 | 50.7982 | 12.0187 | 108.7473 | 27.6426 | 8.3817 | 97.6512 | 37.177 | 26 | 29.4118 | 58 | 31 | 0.99834 | 69.8039 | 95 | 8210 | 32.549 | 107.8415 | 36.6394 | 0 | 19.5625 | 0 | 39.7522 | 33.1094
9/28/2020 05:45:11.5 | 62.635 | 481 | 16 | 2500.5212 | 128.1222 | 56.8542 | 69.9634 | 30.1284 | 31.3912 | 0.04855 | 106.9651 | 11.5073 | 70.7326 | 69.6872 | 37.1784 | 0.99316 | 98.3658 | 421.4084 | 379.9614 | 71.121 | 679.2047 | 2.0722 | 452.8543 | 33.5505 | 44.2571 | 30.3339 | 50.9006 | 11.9997 | 108.6632 | 27.5374 | 8.4048 | 97.6848 | 37.1702 | 26 | 29.4118 | 58 | 31 | 1.0026 | 69.8039 | 96 | 8160 | 32.549 | 108.1619 | 36.6425 | 0 | 19.875 | 0 | 40.5487 | 33.1094
9/28/2020 05:45:12.5 | 62.6353 | 482 | 16 | 2501.5808 | 128.1415 | 56.868 | 70.0164 | 30.1376 | 31.3741 | 0.04918 | 107.0349 | 11.5053 | 70.5899 | 70.3116 | 37.2111 | 0.99013 | 98.3675 | 421.5208 | 379.8769 | 71.0908 | 679.2101 | 2.0651 | 451.5695 | 33.5689 | 44.4335 | 30.2349 | 51.1256 | 11.9929 | 108.777 | 27.5582 | 8.3597 | 97.7435 | 37.3334 | 26 | 29.4118 | 58 | 31 | 0.99922 | 69.8039 | 100 | 7800 | 32.549 | 107.2006 | 36.4868 | 0 | 20.1875 | 0 | 40.7684 | 33.1094
9/28/2020 05:45:13.5 | 62.6356 | 483 | 16 | 2500.7879 | 128.2151 | 56.9091 | 70.051 | 30.1519 | 31.3919 | 0.04886 | 107.0087 | 11.4985 | 70.9325 | 69.5834 | 37.2545 | 1.0026 | 98.367 | 420.7621 | 379.2291 | 71.0278 | 679.2101 | 2.0536 | 450.7036 | 33.5772 | 44.4198 | 30.1818 | 50.9586 | 11.9754 | 108.9165 | 27.5444 | 8.3675 | 97.7603 | 37.2292 | 26 | 29.0196 | 58 | 31 | 1.001 | 69.8039 | 96 | 8160 | 32.549 | 108.1619 | 36.5509 | 0.0625 | 20.3125 | 0 | 40.7623 | 33.1094
9/28/2020 05:45:14.5 | 62.6358 | 484 | 16 | 2499.8667 | 128.1994 | 56.9027 | 70.0977 | 30.1504 | 31.3835 | 0.04915 | 106.9826 | 11.4947 | 70.9039 | 70.1539 | 37.285 | 0.99227 | 98.3653 | 420.734 | 378.7784 | 70.8716 | 679.2453 | 2.0516 | 452.0722 | 33.5607 | 44.413 | 30.0688 | 51.0542 | 11.9997 | 108.8868 | 27.5374 | 8.3868 | 97.8609 | 37.3266 | 26 | 29.4118 | 58 | 31 | 1.0012 | 69.8039 | 96 | 8120 | 32.549 | 108.49 | 36.441 | 0 | 20.125 | 0 | 40.6494 | 33.1094
9/28/2020 05:45:15.5 | 62.6361 | 485 | 16 | 2500.0146 | 128.1566 | 56.9402 | 70.149 | 30.1518 | 31.381 | 0.05106 | 106.9738 | 11.4985 | 70.8754 | 69.9076 | 37.3153 | 0.99619 | 98.3647 | 420.9869 | 379.1446 | 71.0278 | 679.2453 | 2.0456 | 450.7595 | 33.5515 | 44.7314 | 30.2279 | 51.0098 | 12.0058 | 108.7461 | 27.3339 | 8.3958 | 97.8441 | 37.3266 | 26 | 29.4118 | 58 | 31 | 1.0001 | 69.8039 | 100 | 8070 | 32.9412 | 107.5211 | 36.4716 | 0 | 20.3125 | 0 | 40.5273 | 33.1094
9/28/2020 05:45:16.5 | 62.6364 | 486 | 16 | 2499.9659 | 128.1829 | 57.0014 | 70.1936 | 30.1451 | 31.372 | 0.04674 | 106.9651 | 11.5015 | 71.1323 | 69.9259 | 37.3314 | 1.0037 | 98.3608 | 420.3686 | 378.3841 | 71.1774 | 679.3777 | 2.0414 | 450.2287 | 33.5577 | 44.6276 | 30.2948 | 51.0098 | 12.0058 | 108.7142 | 27.4392 | 8.3997 | 97.8861 | 37.3924 | 26 | 29.0196 | 58 | 31 | 0.99855 | 69.8039 | 95 | 8240 | 32.549 | 108.1619 | 36.6302 | 0 | 20.25 | 0 | 40.0665 | 33.1094
9/28/2020 05:45:17.5 | 62.6367 | 487 | 16 | 2500.8339 | 128.3016 | 57.0354 | 70.24 | 30.1302 | 31.3792 | 0.04704 | 107 | 11.5063 | 71.1608 | 70.1639 | 37.3469 | 0.99993 | 98.3608 | 419.6942 | 378.3841 | 71.2207 | 679.494 | 2.0346 | 452.966 | 33.6005 | 44.413 | 30.3409 | 51.0542 | 12.0248 | 108.8822 | 27.4849 | 8.3662 | 97.8693 | 37.4376 | 26 | 29.4118 | 58 | 31 | 1.0006 | 69.8039 | 96 | 8240 | 32.549 | 108.1619 | 36.5814 | -0.125 | 20 | 0 | 39.9689 | 33.1094
9/28/2020 05:45:18.5 | 62.6369 | 488 | 16 | 2501.1944 | 128.456 | 57.0557 | 70.3212 | 30.1145 | 31.3786 | 0.04664 | 107 | 11.5073 | 70.7612 | 69.9792 | 37.3818 | 0.98212 | 98.363 | 419.8628 | 378.1306 | 71.058 | 679.4182 | 2.0585 | 451.4019 | 33.6457 | 44.3993 | 30.1888 | 51.1431 | 11.9883 | 108.9125 | 27.5762 | 8.3855 | 97.8441 | 37.3403 | 26 | 29.0196 | 58 | 31 | 1.0006 | 69.8039 | 99 | 7800 | 32.549 | 107.2006 | 36.5448 | -0.0625 | 20 | 0 | 40.2893 | 33.1094
9/28/2020 05:45:19.5 | 62.6372 | 489 | 16 | 2497.8459 | 128.6082 | 57.0588 | 70.3515 | 30.1124 | 31.3749 | 0.04794 | 106.9913 | 11.4927 | 70.7897 | 70.2934 | 37.4213 | 1.0054 | 98.3625 | 419.4132 | 377.7644 | 71.121 | 679.4129 | 2.0864 | 450.5919 | 33.6405 | 44.6727 | 30.2349 | 51.1054 | 11.9937 | 109.052 | 27.4849 | 8.4074 | 97.8273 | 37.3855 | 26 | 29.0196 | 58 | 31 | 0.99883 | 70.1961 | 96 | 8240 | 32.549 | 108.1619 | 36.6425 | -0.0625 | 19.875 | 0 | 40.2954 | 33.1094
9/28/2020 05:45:20.5 | 62.6375 | 490 | 16 | 2501.3289 | 128.227 | 57.0839 | 70.3755 | 30.1105 | 31.3716 | 0.04834 | 107 | 11.4995 | 70.7326 | 69.3166 | 37.434 | 1.001 | 98.3625 | 419.3008 | 377.6236 | 71.0882 | 679.4535 | 2.0753 | 451.5136 | 33.5876 | 44.6385 | 30.2349 | 51.1229 | 11.9823 | 108.968 | 27.3976 | 8.4371 | 97.7519 | 37.4898 | 26 | 29.0196 | 58 | 31 | 1.0007 | 69.8039 | 95 | 8140 | 32.549 | 108.49 | 36.5295 | -0.0625 | 19.375 | 0 | 40.4236 | 33.1094
9/28/2020 05:45:21.5 | 62.6378 | 491 | 16 | 2501.1726 | 128.3616 | 57.1181 | 70.4005 | 30.1141 | 31.3808 | 0.04647 | 106.9651 | 11.5082 | 70.6185 | 69.9592 | 37.4646 | 1.004 | 98.3636 | 419.638 | 377.0884 | 71.3204 | 679.5399 | 2.0463 | 450.927 | 33.6207 | 44.4649 | 30.1888 | 51.1566 | 12.0088 | 109.0251 | 27.4322 | 8.4255 | 97.8022 | 37.4966 | 26 | 29.0196 | 58 | 31 | 1.0024 | 69.8039 | 100 | 8090 | 32.549 | 107.5211 | 36.4349 | -0.0625 | 20.3125 | 0 | 40.1337 | 33.1094
9/28/2020 05:45:22.5 | 62.6381 | 492 | 16 | 2500.7264 | 128.5035 | 57.139 | 70.4567 | 30.1185 | 31.3849 | 0.04429 | 107.0174 | 11.5053 | 70.6756 | 69.9809 | 37.5094 | 0.98728 | 98.3625 | 418.3453 | 376.5251 | 71.4569 | 679.7374 | 2.0219 | 451.2622 | 33.6519 | 44.3473 | 30.2349 | 51.0919 | 11.9975 | 108.996 | 27.2605 | 8.3688 | 97.8609 | 37.4898 | 26 | 29.0196 | 58 | 31 | 0.9994 | 70.1961 | 96 | 8260 | 32.549 | 108.1619 | 36.5082 | -0.125 | 20.125 | 0 | 40.036 | 33.1094
9/28/2020 05:45:23.5 | 62.6383 | 493 | 16 | 2499.6061 | 128.6518 | 57.2066 | 70.5167 | 30.1226 | 31.3691 | 0.04215 | 107.0087 | 11.5141 | 70.8468 | 69.6888 | 37.5526 | 1.0154 | 98.3625 | 419.1041 | 376.6941 | 71.4503 | 679.5997 | 2.0341 | 453.1057 | 33.6756 | 44.4963 | 30.2139 | 51.0852 | 11.9906 | 108.996 | 27.6745 | 8.4126 | 97.8106 | 37.4692 | 26 | 29.0196 | 58 | 31 | 0.99944 | 69.8039 | 96 | 8290 | 32.549 | 108.1619 | 36.5387 | -0.125 | 19.3125 | 0 | 40.0604 | 33.1094
9/28/2020 05:45:24.5 | 62.6386 | 494 | 16 | 2500.7956 | 128.6296 | 57.2523 | 70.5562 | 30.1178 | 31.3705 | 0.04165 | 106.9651 | 11.5053 | 70.5899 | 69.8175 | 37.5852 | 0.99957 | 98.3641 | 418.8231 | 376.4406 | 71.4136 | 679.6157 | 2.0656 | 450.0053 | 33.6859 | 44.6658 | 30.2349 | 51.201 | 12.0308 | 108.8296 | 27.3727 | 8.4461 | 97.7015 | 37.594 | 26 | 29.0196 | 58 | 31 | 0.99971 | 69.8039 | 99 | 7870 | 32.9412 | 107.2006 | 36.4441 | -0.0625 | 19.0625 | 0 | 40.5548 | 33.1094
9/28/2020 05:45:25.5 | 62.6389 | 495 | 16 | 2499.5542 | 128.6724 | 57.255 | 70.5803 | 30.1034 | 31.386 | 0.04359 | 106.9913 | 11.5082 | 70.7041 | 69.4862 | 37.5968 | 1.0079 | 98.3664 | 418.7388 | 376.1308 | 71.4267 | 679.4535 | 2.0443 | 451.2901 | 33.6803 | 44.264 | 30.1818 | 51.3169 | 12.0104 | 108.6358 | 27.3865 | 8.4654 | 97.6764 | 37.594 | 26 | 29.0196 | 58 | 31 | 1.0003 | 69.8039 | 95 | 8140 | 32.549 | 108.1619 | 36.4136 | -0.0625 | 19.75 | 0 | 40.2863 | 33.1094
9/28/2020 05:45:26.5 | 62.6392 | 496 | 16 | 2501.1768 | 128.6156 | 57.2703 | 70.6221 | 30.0981 | 31.384 | 0.04377 | 106.9826 | 11.5034 | 70.7326 | 70.2419 | 37.6051 | 1.0122 | 98.3664 | 418.514 | 376.4688 | 71.47 | 679.5399 | 2.0219 | 451.9326 | 33.6873 | 44.5169 | 30.2418 | 51.259 | 11.9929 | 108.7478 | 27.6953 | 8.4126 | 97.7099 | 37.4966 | 26 | 29.0196 | 58 | 31 | 0.99797 | 69.8039 | 95 | 8160 | 32.549 | 108.1619 | 36.6058 | -0.0625 | 19.75 | 0 | 40.2496 | 33.1094
9/28/2020 05:45:27.5 | 62.6394 | 497 | 16 | 2498.7717 | 128.635 | 57.3035 | 70.6335 | 30.1017 | 31.3834 | 0.04303 | 107.0087 | 11.4995 | 70.8468 | 69.7156 | 37.6371 | 0.99459 | 98.3664 | 418.3453 | 375.5675 | 71.3808 | 679.6211 | 2.002 | 450.4243 | 33.66 | 44.2161 | 30.2418 | 51.1674 | 11.9906 | 108.5798 | 27.4433 | 8.3675 | 97.7351 | 37.6529 | 25.5 | 29.0196 | 58 | 31 | 0.99812 | 69.8039 | 100 | 8020 | 32.549 | 107.2006 | 36.4807 | -0.0625 | 19.8125 | 0 | 40.3198 | 33.1094
9/28/2020 05:45:28.5 | 62.6397 | 498 | 16 | 2499.2153 | 128.4338 | 57.3337 | 70.684 | 30.1011 | 31.3832 | 0.04323 | 107 | 11.4976 | 70.961 | 70.2552 | 37.6573 | 1.0083 | 98.3664 | 417.3899 | 375.2576 | 71.4897 | 679.6915 | 1.9945 | 450.4522 | 33.6133 | 44.2257 | 30.1749 | 51.2792 | 11.9967 | 108.6078 | 27.5056 | 8.3481 | 97.819 | 37.7434 | 26 | 29.4118 | 58 | 31 | 0.99791 | 70.1961 | 96 | 8210 | 32.549 | 108.1619 | 36.5845 | -0.125 | 20.125 | 0 | 40.0207 | 33.1094
9/28/2020 05:45:29.5 | 62.64 | 499 | 16 | 2498.1746 | 128.4567 | 57.3642 | 70.7419 | 30.1166 | 31.3896 | 0.04263 | 107.0174 | 11.4976 | 70.7041 | 69.8809 | 37.679 | 1.0037 | 98.3675 | 417.6709 | 375.0323 | 71.5697 | 679.7481 | 2.0326 | 452.7426 | 33.6053 | 44.4649 | 30.1958 | 51.566 | 11.9975 | 108.833 | 27.5374 | 8.3817 | 97.7854 | 37.7118 | 26 | 29.0196 | 58 | 31 | 1 | 70.1961 | 96 | 8190 | 32.549 | 107.8415 | 36.5082 | -0.125 | 20.25 | 0 | 40.0604 | 33.1094
9/28/2020 05:45:30.5 | 62.6403 | 500 | 16 | 2500.7067 | 128.3119 | 57.4046 | 70.7775 | 30.1099 | 31.3785 | 0.04299 | 107.0262 | 11.4985 | 70.9895 | 69.4392 | 37.7073 | 1.0014 | 98.3687 | 417.5585 | 375.2013 | 71.6628 | 679.7727 | 2.041 | 451.0946 | 33.6015 | 44.2503 | 30.2809 | 51.4057 | 12.0035 | 108.6661 | 27.5305 | 8.3675 | 97.8777 | 37.7955 | 26 | 29.4118 | 58 | 31 | 1.0028 | 69.8039 | 100 | 7750 | 32.549 | 107.2006 | 36.5234 | -0.0625 | 20.25 | 0 | 40.2741 | 33.1094
9/28/2020 05:45:31.5 | 62.6406 | 501 | 16 | 2499.5941 | 128.535 | 57.4293 | 70.8238 | 30.1041 | 31.3807 | 0.04135 | 107.0174 | 11.4966 | 70.9895 | 69.8375 | 37.7299 | 1.0015 | 98.3664 | 416.6312 | 374.638 | 71.6628 | 679.7727 | 2.0343 | 450.5639 | 33.6449 | 44.6139 | 30.1749 | 51.3546 | 11.999 | 109.168 | 27.3727 | 8.3894 | 97.8861 | 37.7955 | 26 | 29.4118 | 58 | 31 | 1.0006 | 69.8039 | 96 | 8260 | 32.549 | 108.1619 | 36.5356 | 0 | 20.6875 | 0 | 40.0818 | 33.1094
9/28/2020 05:45:32.5 | 62.6408 | 502 | 16 | 2500.3366 | 128.5322 | 57.4547 | 70.8639 | 30.103 | 31.394 | 0.03913 | 107.0524 | 11.5073 | 70.7612 | 70.0308 | 37.753 | 1.0238 | 98.3664 | 416.9403 | 374.4408 | 71.7926 | 679.8645 | 2.0616 | 452.2119 | 33.6542 | 44.6972 | 30.1888 | 51.539 | 11.9891 | 108.9719 | 27.2993 | 8.3804 | 97.9196 | 37.8092 | 26 | 29.0196 | 58 | 31 | 0.99944 | 70.1961 | 95 | 8120 | 32.549 | 108.49 | 36.5601 | 0 | 20.375 | 0 | 40.0696 | 33.1094
9/28/2020 05:45:33.5 | 62.6411 | 503 | 16 | 2500.5922 | 128.6073 | 57.4908 | 70.8934 | 30.1029 | 31.3889 | 0.03914 | 107.0611 | 11.5082 | 71.0752 | 69.754 | 37.7777 | 0.98176 | 98.367 | 416.2378 | 374.638 | 71.7126 | 679.9403 | 2.0594 | 450.8712 | 33.6773 | 44.4061 | 30.2349 | 51.4569 | 12.002 | 109.0005 | 27.4779 | 8.3933 | 97.9699 | 37.8023 | 26 | 29.0196 | 58 | 31 | 1.001 | 69.8039 | 100 | 8040 | 32.549 | 107.5211 | 36.438 | -0.0625 | 20.25 | 0 | 40.2893 | 33.1094
9/28/2020 05:45:34.5 | 62.6414 | 504 | 16 | 2500.043 | 128.6903 | 57.5455 | 70.9437 | 30.1072 | 31.3806 | 0.04103 | 107.0087 | 11.5063 | 70.7612 | 70.6853 | 37.805 | 1.0067 | 98.3641 | 415.9286 | 373.7648 | 71.7756 | 680.0161 | 2.0173 | 451.4857 | 33.6916 | 44.5237 | 30.2279 | 51.5215 | 11.9861 | 108.9697 | 27.2287 | 8.4061 | 97.8861 | 37.8476 | 26 | 29.4118 | 58 | 31 | 0.99742 | 69.8039 | 95 | 8210 | 32.549 | 108.1619 | 36.4716 | -0.0625 | 20.0625 | 0 | 40.1154 | 33.1094
9/28/2020 05:45:35.5 | 62.6417 | 505 | 16 | 2499.8032 | 128.6703 | 57.5765 | 70.9734 | 30.1041 | 31.3837 | 0.04107 | 107.0174 | 11.5073 | 71.0181 | 70.1007 | 37.8369 | 1.0122 | 98.367 | 416.6874 | 374.2155 | 71.6864 | 680.0267 | 2.0091 | 453.4688 | 33.6831 | 44.4827 | 30.4538 | 51.2253 | 12.0013 | 108.8324 | 27.3976 | 8.3456 | 97.8525 | 37.8092 | 25.5 | 29.0196 | 58 | 31 | 0.99965 | 69.8039 | 96 | 8330 | 32.549 | 108.1619 | 36.499 | 0 | 19.375 | 0 | 40.0207 | 33.1094
9/28/2020 05:45:36.5 | 62.6419 | 506 | 16 | 2498.4107 | 128.5487 | 57.585 | 71.0037 | 30.0855 | 31.3781 | 0.04414 | 107.0174 | 11.5131 | 71.0181 | 69.9059 | 37.8775 | 1.0062 | 98.3721 | 416.1534 | 373.455 | 71.8451 | 679.635 | 1.9869 | 451.1226 | 33.6326 | 44.5442 | 30.1009 | 51.6952 | 11.9982 | 108.8936 | 27.46 | 8.3159 | 97.7015 | 37.827 | 25.5 | 29.0196 | 58 | 31 | 0.99956 | 69.8039 | 99 | 7850 | 32.549 | 107.2006 | 36.5448 | 0.0625 | 18.6875 | 0 | 40.5395 | 33.1094
9/28/2020 05:45:37.5 | 62.6422 | 507 | 16 | 2501.2341 | 128.4151 | 57.5965 | 71.0368 | 30.082 | 31.3691 | 0.04257 | 106.9738 | 11.5238 | 70.961 | 69.3603 | 37.9134 | 1.0067 | 98.3709 | 416.6593 | 373.8775 | 71.9618 | 679.7727 | 1.9861 | 451.0108 | 33.6356 | 44.3542 | 30.2809 | 51.5592 | 11.9952 | 109.1726 | 27.6883 | 8.3224 | 97.6932 | 37.8476 | 25.5 | 29.0196 | 58 | 31 | 0.99925 | 69.8039 | 95 | 8140 | 32.549 | 108.1619 | 36.4502 | 0 | 19.5 | 0 | 41.2537 | 33.1094
9/28/2020 05:45:38.5 | 62.6425 | 508 | 16 | 2499.5534 | 128.6007 | 57.5949 | 71.078 | 30.0796 | 31.3734 | 0.04118 | 106.9738 | 11.5305 | 70.8183 | 70.3713 | 37.9159 | 1.0067 | 98.3709 | 415.8162 | 373.4269 | 71.9618 | 679.762 | 2.0084 | 451.5974 | 33.6616 | 44.562 | 30.3199 | 51.6615 | 11.9997 | 108.7804 | 27.7935 | 8.3894 | 97.7519 | 37.8859 | 26 | 29.4118 | 58 | 31 | 0.99925 | 69.8039 | 96 | 8140 | 32.549 | 108.49 | 36.4044 | 0 | 20.25 | 0 | 40.5457 | 33.1094
9/28/2020 05:45:39.5 | 62.6428 | 509 | 16 | 2499.2776 | 128.4637 | 57.6227 | 71.1145 | 30.0913 | 31.381 | 0.04078 | 106.9913 | 11.5364 | 70.9895 | 70.0325 | 37.9445 | 1.0014 | 98.3687 | 415.8443 | 373.2015 | 72.161 | 679.7374 | 2.0111 | 451.5695 | 33.622 | 44.7178 | 30.2879 | 51.7638 | 11.9434 | 109.0022 | 27.5305 | 8.4293 | 97.8106 | 37.9065 | 26 | 29.0196 | 58 | 31 | 1.0004 | 70.1961 | 100 | 8070 | 32.549 | 107.5211 | 36.2824 | 0 | 19.875 | 0 | 40.8539 | 33.1094
9/28/2020 05:45:40.5 | 62.6431 | 510 | 16 | 2500.8019 | 128.3654 | 57.6642 | 71.1321 | 30.0925 | 31.3898 | 0.04001 | 107.0262 | 11.5286 | 70.8183 | 69.8208 | 37.9776 | 1.0101 | 98.3687 | 415.8443 | 373.3424 | 72.0116 | 679.8186 | 2.0494 | 449.9215 | 33.6152 | 44.7697 | 30.3409 | 51.5592 | 11.9533 | 109.3103 | 27.4779 | 8.3997 | 97.9112 | 37.9065 | 26 | 29.4118 | 58 | 31 | 0.99815 | 69.8039 | 96 | 8240 | 32.549 | 108.1619 | 36.3892 | 0 | 20.5 | 0 | 40.4999 | 33.1094
9/28/2020 05:45:41.5 | 62.6433 | 511 | 16 | 2497.405 | 128.6362 | 57.7112 | 71.1731 | 30.09 | 31.3845 | 0.03765 | 107.0349 | 11.5335 | 70.7897 | 70.0674 | 38.0018 | 0.99672 | 98.3664 | 415.0575 | 372.4129 | 71.9552 | 679.9915 | 2.074 | 452.2677 | 33.6436 | 44.5032 | 30.4078 | 51.9616 | 11.9182 | 109.168 | 27.4184 | 8.3765 | 97.9616 | 37.9723 | 26 | 29.4118 | 58 | 31 | 1.0009 | 69.8039 | 96 | 8160 | 32.549 | 108.1619 | 36.438 | 0 | 20.5625 | 0 | 40.2893 | 33.1094
9/28/2020 05:45:42.5 | 62.6436 | 512 | 16 | 2501.2113 | 128.2792 | 57.7478 | 71.2159 | 30.1071 | 31.3816 | 0.0403 | 107.0174 | 11.5257 | 70.9039 | 70.0575 | 37.9908 | 1.0035 | 98.3681 | 415.7881 | 373.117 | 72.0116 | 679.8837 | 2.0377 | 451.4577 | 33.5995 | 44.6658 | 30.1609 | 51.7638 | 11.9488 | 109.2258 | 27.5831 | 8.3971 | 97.9532 | 38.0421 | 25.5 | 29.0196 | 58 | 31 | 0.99986 | 70.1961 | 99 | 7820 | 32.549 | 107.5211 | 36.4899 | 0 | 19.4375 | 0 | 40.6219 | 33.1094
9/28/2020 05:45:43.5 | 62.6439 | 513 | 16 | 2500.2433 | 128.4999 | 57.7601 | 71.2657 | 30.103 | 31.3961 | 0.04121 | 107.0174 | 11.5238 | 70.9039 | 70.2469 | 37.9974 | 1.0334 | 98.367 | 414.7203 | 372.272 | 72.2305 | 679.9947 | 2.0186 | 450.6198 | 33.6456 | 44.6344 | 30.253 | 51.8351 | 11.9792 | 108.9725 | 27.6565 | 8.3778 | 97.9616 | 37.9764 | 26 | 29.0196 | 58 | 31 | 0.99907 | 69.8039 | 96 | 8240 | 32.549 | 108.49 | 36.3403 | -0.0625 | 20.375 | 0 | 40.3046 | 33.1094
9/28/2020 05:45:44.5 | 62.6442 | 514 | 16 | 2498.5568 | 128.5239 | 57.8111 | 71.3021 | 30.0895 | 31.4028 | 0.04101 | 107.0262 | 11.5257 | 71.0181 | 69.4425 | 37.9915 | 1.003 | 98.367 | 414.5236 | 371.934 | 72.0653 | 680.1783 | 1.9973 | 451.1505 | 33.6297 | 44.5661 | 30.3339 | 51.7167 | 11.9754 | 109.1126 | 27.5347 | 8.3675 | 97.9867 | 38.0038 | 26 | 29.4118 | 58 | 31 | 0.99843 | 69.8039 | 100 | 7900 | 32.549 | 107.5211 | 36.3312 | 0 | 20.25 | 0 | 40.2069 | 33.1094
9/28/2020 05:45:45.5 | 62.6444 | 515 | 16 | 2501.7432 | 128.4067 | 57.8402 | 71.3501 | 30.0875 | 31.4109 | 0.0423 | 107.0087 | 11.5296 | 71.0181 | 69.9142 | 38.0088 | 0.99013 | 98.3675 | 414.4112 | 371.5679 | 72.1047 | 680.3406 | 1.9677 | 450.955 | 33.6399 | 44.6071 | 30.2809 | 51.7571 | 11.98 | 108.889 | 27.5762 | 8.4152 | 98.079 | 38.212 | 26 | 29.0196 | 58 | 31 | 0.99767 | 70.1961 | 100 | 8020 | 32.549 | 107.5211 | 36.4624 | -0.0625 | 20.25 | 0 | 40.0635 | 33.1094
9/28/2020 05:45:46.5 | 62.6447 | 516 | 16 | 2499.5085 | 128.5718 | 57.8868 | 71.432 | 30.1182 | 31.3967 | 0.03919 | 107.0262 | 11.5228 | 71.0181 | 69.6487 | 38.0538 | 1.0149 | 98.367 | 413.9053 | 371.0046 | 72.2174 | 680.3759 | 2.0055 | 449.9494 | 33.652 | 44.8803 | 30.2739 | 52.1284 | 11.9937 | 108.8044 | 27.1691 | 8.4177 | 98.0538 | 38.2572 | 26 | 29.0196 | 58 | 31 | 0.99834 | 70.1961 | 96 | 8260 | 32.549 | 108.49 | 36.3068 | -0.0625 | 20.5 | 0 | 39.8926 | 33.1094
9/28/2020 05:45:47.5 | 62.645 | 517 | 16 | 2501.7907 | 128.5312 | 57.9343 | 71.4826 | 30.1149 | 31.4118 | 0.03904 | 107.0524 | 11.5315 | 71.1608 | 69.57 | 38.0978 | 1.0072 | 98.363 | 413.6524 | 371.0327 | 72.2043 | 680.4677 | 2.0335 | 453.1616 | 33.6732 | 44.6071 | 30.2879 | 52.0127 | 11.9906 | 108.6884 | 27.5236 | 8.3533 | 98.0957 | 38.2189 | 25.5 | 29.4118 | 58 | 31 | 0.9998 | 69.8039 | 100 | 8160 | 32.549 | 107.2006 | 36.3831 | -0.125 | 20.25 | 0 | 39.9994 | 33.1094
9/28/2020 05:45:48.5 | 62.6453 | 518 | 16 | 2499.8851 | 128.7736 | 57.9488 | 71.5396 | 30.1037 | 31.412 | 0.03946 | 107.0436 | 11.5325 | 70.9895 | 69.2981 | 38.133 | 0.99868 | 98.3591 | 413.9615 | 370.7792 | 72.6091 | 680.5488 | 2.0082 | 451.1226 | 33.7113 | 44.7178 | 30.2349 | 52.0706 | 11.9891 | 108.7685 | 27.3727 | 8.4023 | 97.9364 | 38.2189 | 26 | 29.4118 | 59 | 31 | 1.0019 | 69.8039 | 100 | 7770 | 32.549 | 107.2006 | 36.3861 | -0.0625 | 19.75 | 0 | 39.8254 | 33.1094
9/28/2020 05:45:49.5 | 62.6456 | 519 | 16 | 2500.8646 | 128.6035 | 57.9397 | 71.5922 | 30.116 | 31.3985 | 0.04085 | 107.0611 | 11.5238 | 71.0466 | 69.9809 | 38.1616 | 1.0062 | 98.3574 | 413.2309 | 370.3286 | 72.3235 | 680.5894 | 1.975 | 449.726 | 33.6815 | 44.6276 | 30.3409 | 52.0329 | 12.0096 | 108.8788 | 27.5444 | 8.3997 | 97.7603 | 38.2189 | 25.5 | 29.0196 | 59 | 31 | 0.99846 | 69.8039 | 95 | 8240 | 32.549 | 107.8415 | 36.4563 | -0.0625 | 18.75 | 0 | 40.0085 | 33.1094
9/28/2020 05:45:50.5 | 62.6458 | 520 | 16 | 2499.2557 | 128.6833 | 57.9655 | 71.626 | 30.1116 | 31.3973 | 0.04088 | 107 | 11.5238 | 70.647 | 69.5549 | 38.1971 | 1.0095 | 98.3585 | 412.9218 | 369.9343 | 72.2672 | 680.5082 | 1.9344 | 451.4577 | 33.6792 | 44.6207 | 30.3409 | 52.1284 | 11.9716 | 109.02 | 27.5374 | 8.3713 | 97.7099 | 38.1668 | 25.5 | 29.0196 | 59 | 31 | 0.99644 | 70.1961 | 100 | 7920 | 32.549 | 107.2006 | 36.4227 | -0.0625 | 20.1875 | 0 | 39.8285 | 33.1094
9/28/2020 05:45:51.5 | 62.6461 | 521 | 16 | 2501.1065 | 128.6452 | 58.0078 | 71.7075 | 30.1203 | 31.3983 | 0.04156 | 107.0262 | 11.5364 | 71.1323 | 69.2913 | 38.2274 | 1.0067 | 98.3602 | 412.7813 | 369.9061 | 72.3602 | 680.5488 | 1.9207 | 449.8377 | 33.6943 | 44.562 | 30.3939 | 52.2239 | 11.9815 | 108.5455 | 27.5305 | 8.3701 | 97.7686 | 38.1148 | 25.5 | 29.4118 | 59 | 31 | 0.99959 | 69.8039 | 100 | 8040 | 32.549 | 107.2006 | 36.3525 | -0.0625 | 20.0625 | 0 | 39.9292 | 33.1094
9/28/2020 05:45:52.5 | 62.6464 | 522 | 16 | 2498.4051 | 128.8032 | 58.0319 | 71.7354 | 30.1201 | 31.3868 | 0.04069 | 107.0349 | 11.5267 | 70.8754 | 70.1356 | 38.2426 | 0.98817 | 98.363 | 412.5565 | 369.6807 | 72.4467 | 680.6759 | 1.9307 | 450.0612 | 33.695 | 44.3925 | 30.3478 | 51.8526 | 11.9944 | 108.9405 | 27.8322 | 8.4126 | 97.7686 | 38.1737 | 25.5 | 29.0196 | 59 | 31 | 1.001 | 69.8039 | 95 | 8290 | 32.549 | 108.1619 | 36.3495 | -0.125 | 20.1875 | 0 | 39.7949 | 33.1094
9/28/2020 05:45:53.5 | 62.6467 | 523 | 16 | 2498.9401 | 128.7432 | 58.0683 | 71.7957 | 30.1095 | 31.3971 | 0.04127 | 107.0087 | 11.5373 | 70.7326 | 70.4888 | 38.2422 | 1.0026 | 98.3658 | 411.9382 | 369.3428 | 72.2541 | 680.6139 | 1.9752 | 452.5191 | 33.6917 | 44.6071 | 30.479 | 52.0127 | 11.9655 | 109.2235 | 27.471 | 8.3842 | 97.819 | 38.1983 | 25.5 | 29.4118 | 59 | 31 | 1.0022 | 69.8039 | 100 | 8120 | 32.549 | 107.2006 | 36.499 | -0.0625 | 19.9375 | 0 | 40.0757 | 33.1094
9/28/2020 05:45:54.5 | 62.6469 | 524 | 16 | 2501.7255 | 128.5455 | 58.0815 | 71.8498 | 30.1103 | 31.3995 | 0.04162 | 107.0174 | 11.5305 | 70.8754 | 69.9859 | 38.2484 | 1.0083 | 98.3675 | 412.8937 | 369.4554 | 72.3405 | 680.5841 | 1.9845 | 452.575 | 33.6764 | 44.5934 | 30.3869 | 52.0504 | 12.0013 | 108.777 | 27.5098 | 8.3417 | 97.8357 | 38.2641 | 25.5 | 29.0196 | 59 | 31 | 0.99773 | 69.8039 | 99 | 7820 | 32.549 | 107.2006 | 36.4105 | -0.0625 | 19.9375 | 0 | 39.7858 | 33.1094
9/28/2020 05:45:55.5 | 62.6472 | 525 | 16 | 2498.9534 | 128.8732 | 58.107 | 71.8861 | 30.1089 | 31.3971 | 0.04117 | 107.0349 | 11.5276 | 71.1608 | 69.4744 | 38.2608 | 1.0115 | 98.367 | 412.2474 | 368.6668 | 72.334 | 680.4976 | 1.9938 | 451.8488 | 33.7248 | 44.5346 | 30.3799 | 51.8903 | 12.002 | 108.7484 | 27.4502 | 8.3817 | 97.7686 | 38.3093 | 25.5 | 29.0196 | 59 | 31 | 1.0054 | 70.1961 | 95 | 8240 | 32.549 | 108.1619 | 36.2335 | -0.0625 | 19 | 0 | 40.4327 | 33.1094
9/28/2020 05:45:56.5 | 62.6475 | 526 | 16 | 2502.5929 | 128.6775 | 58.1426 | 71.9262 | 30.0953 | 31.4022 | 0.04173 | 107.0524 | 11.5519 | 70.9039 | 70.2469 | 38.2844 | 0.99904 | 98.3675 | 411.6853 | 368.3851 | 72.5659 | 680.3865 | 2.0064 | 451.8767 | 33.7224 | 44.5169 | 30.3939 | 52.0773 | 12.0081 | 108.4969 | 27.8004 | 8.3636 | 97.7938 | 38.375 | 25.5 | 29.4118 | 59 | 31 | 0.99879 | 69.8039 | 100 | 7850 | 32.549 | 107.2006 | 36.4716 | -0.0625 | 20.25 | 0 | 40.1062 | 33.1094
9/28/2020 05:45:57.5 | 62.6478 | 527 | 16 | 2499.407 | 128.9613 | 58.189 | 71.9945 | 30.0754 | 31.4166 | 0.04089 | 107.0174 | 11.5402 | 71.0752 | 69.3754 | 38.3214 | 0.98871 | 98.3681 | 411.32 | 367.9626 | 72.41 | 680.3865 | 1.9821 | 450.927 | 33.7522 | 44.562 | 30.4469 | 52.275 | 12.0073 | 108.6655 | 27.2148 | 8.401 | 97.8609 | 38.5311 | 25.5 | 29.4118 | 59 | 31 | 1.0033 | 69.8039 | 100 | 8070 | 32.549 | 107.5211 | 36.3556 | -0.0625 | 20.0625 | 0 | 40.3931 | 33.1094
9/28/2020 05:45:58.5 | 62.6481 | 528 | 16 | 2499.6675 | 128.9064 | 58.2147 | 72.0292 | 30.0913 | 31.4051 | 0.04004 | 107 | 11.5412 | 71.0466 | 69.8809 | 38.3446 | 1.0044 | 98.3687 | 411.4324 | 368.1035 | 72.6785 | 680.489 | 2.0146 | 452.4074 | 33.7458 | 44.6344 | 30.3687 | 52.2952 | 11.9868 | 108.526 | 27.5513 | 8.3984 | 97.8609 | 38.5585 | 25.5 | 29.0196 | 59 | 31 | 1.006 | 69.8039 | 96 | 8240 | 32.549 | 108.1619 | 36.4166 | -0.0625 | 20.25 | 0 | 40.6281 | 33.1094
9/28/2020 05:45:59.5 | 62.6483 | 529 | 16 | 2499.7966 | 128.7607 | 58.2295 | 72.0619 | 30.1009 | 31.4112 | 0.041 | 106.9826 | 11.5364 | 70.5899 | 69.419 | 38.3704 | 0.99904 | 98.3664 | 411.0109 | 367.6528 | 72.7021 | 680.5488 | 2.0323 | 451.0667 | 33.7054 | 44.7109 | 30.3939 | 52.3705 | 11.9876 | 108.5518 | 27.5236 | 8.3456 | 97.9028 | 38.323 | 25.5 | 29.4118 | 59 | 31 | 0.99992 | 69.8039 | 100 | 8140 | 32.549 | 107.2006 | 36.5478 | 0 | 20.5625 | 0 | 40.4938 | 33.0156
9/28/2020 05:46:00.5 | 62.6486 | 530 | 16 | 2500.3553 | 128.7032 | 58.2718 | 72.1408 | 30.1019 | 31.4078 | 0.04336 | 106.9651 | 11.5305 | 71.1037 | 69.8659 | 38.3789 | 1.0067 | 98.3681 | 410.9266 | 367.7655 | 73.0072 | 680.5381 | 2.0512 | 450.955 | 33.7008 | 44.562 | 30.4329 | 52.275 | 11.9899 | 108.6095 | 27.4253 | 8.343 | 97.9112 | 38.4654 | 25.5 | 29.4118 | 59 | 31 | 0.99843 | 69.8039 | 100 | 7800 | 32.549 | 106.8802 | 36.4838 | 0 | 19.5625 | 0 | 40.6769 | 33.0156
9/28/2020 05:46:01.5 | 62.6489 | 531 | 16 | 2499.6591 | 128.7159 | 58.3454 | 72.1903 | 30.1084 | 31.4195 | 0.04356 | 106.9826 | 11.5189 | 70.7897 | 70.3928 | 38.3886 | 0.99957 | 98.3687 | 411.2076 | 367.85 | 72.765 | 680.7164 | 2.0259 | 451.7929 | 33.6941 | 44.6727 | 30.4008 | 52.1284 | 11.9845 | 108.6381 | 27.5901 | 8.4074 | 97.8022 | 38.4339 | 25.5 | 29.4118 | 59 | 31 | 1.0007 | 69.8039 | 95 | 8090 | 32.549 | 107.8415 | 36.4868 | 0 | 19.3125 | 0 | 40.918 | 33.0156
9/28/2020 05:46:02.5 | 62.6492 | 532 | 16 | 2498.7576 | 128.6664 | 58.3996 | 72.2304 | 30.0972 | 31.4011 | 0.04222 | 107 | 11.5238 | 71.0181 | 70.124 | 38.4108 | 1.0078 | 98.3692 | 411.1514 | 367.5401 | 72.7453 | 680.7111 | 2.0078 | 450.7874 | 33.6675 | 44.4963 | 30.3939 | 52.3127 | 11.9975 | 108.5826 | 27.5693 | 8.4048 | 97.7854 | 38.5831 | 25.5 | 29.0196 | 59 | 31 | 0.99925 | 69.8039 | 100 | 7800 | 32.549 | 107.2006 | 36.6547 | 0 | 20.125 | 0 | 41.0065 | 33.1094
9/28/2020 05:46:03.5 | 62.6494 | 533 | 16 | 2500.5124 | 128.5507 | 58.4179 | 72.2677 | 30.085 | 31.4097 | 0.04175 | 106.9826 | 11.5189 | 70.8754 | 70.3398 | 38.4427 | 1.0015 | 98.3698 | 410.8142 | 367.2866 | 72.7715 | 680.6844 | 2.0193 | 450.4801 | 33.6612 | 44.4718 | 30.412 | 52.3396 | 12.0043 | 108.6392 | 27.2813 | 8.3894 | 97.8273 | 38.4969 | 25.5 | 29.0196 | 59 | 31 | 1.0005 | 69.8039 | 100 | 8020 | 32.549 | 107.2006 | 36.5173 | 0 | 20.1875 | 0 | 40.7074 | 33.0156
9/28/2020 05:46:04.5 | 62.6497 | 534 | 16 | 2500.2819 | 128.7835 | 58.4566 | 72.2866 | 30.0886 | 31.4049 | 0.04213 | 107 | 11.5305 | 70.8468 | 69.4577 | 38.4857 | 1.0024 | 98.3658 | 410.3646 | 366.6107 | 72.8317 | 680.7709 | 2.0509 | 452.2957 | 33.719 | 44.4827 | 30.419 | 52.3503 | 12.0073 | 109.0834 | 27.5028 | 8.401 | 97.8441 | 38.5558 | 25.5 | 29.4118 | 59 | 31 | 1.001 | 70.1961 | 96 | 8190 | 32.549 | 108.1619 | 36.5295 | 0 | 19.875 | 0 | 40.8997 | 33.1094
9/28/2020 05:46:05.5 | 62.65 | 535 | 16 | 2500.0012 | 128.7862 | 58.4705 | 72.3414 | 30.0847 | 31.3993 | 0.0447 | 107 | 11.5267 | 70.9895 | 69.8308 | 38.5258 | 1.0099 | 98.3658 | 410.8142 | 366.8641 | 72.7453 | 680.9652 | 2.1035 | 450.5639 | 33.7164 | 44.6002 | 30.3548 | 52.5682 | 12.0066 | 108.7193 | 27.4641 | 8.3314 | 97.8861 | 38.5968 | 25.5 | 29.0196 | 59 | 31 | 1.0012 | 69.8039 | 100 | 8070 | 32.549 | 107.2006 | 36.5631 | 0.0625 | 20.1875 | 0 | 40.9546 | 33.1094
9/28/2020 05:46:06.5 | 62.6503 | 536 | 16 | 2498.4141 | 128.6524 | 58.4859 | 72.3827 | 30.0987 | 31.4085 | 0.04436 | 107 | 11.5267 | 70.9325 | 70.2751 | 38.5581 | 1.0037 | 98.367 | 409.3529 | 366.0473 | 72.9836 | 680.9086 | 2.0704 | 451.5136 | 33.6587 | 44.6412 | 30.3339 | 52.5574 | 12.0043 | 108.9725 | 27.5582 | 8.3378 | 97.8777 | 38.6283 | 25.5 | 29.4118 | 59 | 31 | 0.99791 | 69.8039 | 99 | 7800 | 32.549 | 107.2006 | 36.38 | 0 | 19.875 | 0 | 40.8081 | 33.1094
9/28/2020 05:46:07.5 | 62.6506 | 537 | 16 | 2501.5399 | 128.3717 | 58.5171 | 72.438 | 30.0941 | 31.3938 | 0.0443 | 107 | 11.5305 | 70.9325 | 70.29 | 38.5851 | 1.0085 | 98.3681 | 409.8025 | 365.8502 | 73.0137 | 680.9086 | 2.0348 | 449.8098 | 33.6279 | 44.6727 | 30.3869 | 52.5372 | 12.0013 | 108.8616 | 27.8004 | 8.4074 | 97.8945 | 38.6803 | 25.5 | 29.0196 | 59 | 31 | 1.0022 | 69.8039 | 96 | 8090 | 32.549 | 108.1619 | 36.5234 | 0 | 19.8125 | 0 | 40.2496 | 33.0156
9/28/2020 05:46:08.5 | 62.6508 | 538 | 16 | 2501.9757 | 128.6663 | 58.5805 | 72.4916 | 30.1058 | 31.3907 | 0.04212 | 107.0349 | 11.5364 | 71.1608 | 69.9476 | 38.6149 | 0.99209 | 98.3732 | 409.9431 | 366.1882 | 72.8514 | 681.0709 | 2.0529 | 450.8433 | 33.7122 | 44.7628 | 30.3869 | 52.5749 | 12.0263 | 108.8107 | 27.5236 | 8.4152 | 97.8106 | 38.7323 | 25.5 | 29.0196 | 59 | 31 | 1.0016 | 70.1961 | 100 | 7900 | 32.549 | 107.2006 | 36.5875 | 0 | 19.625 | 0 | 40.2496 | 33.1094
9/28/2020 05:46:09.5 | 62.6511 | 539 | 16 | 2498.524 | 128.7953 | 58.5931 | 72.5193 | 30.0958 | 31.3999 | 0.0437 | 107.0873 | 11.5364 | 70.9895 | 70.3132 | 38.6239 | 0.99779 | 98.3675 | 409.2967 | 365.3432 | 73.0137 | 681.1222 | 2.0764 | 450.6198 | 33.7002 | 44.6727 | 30.4538 | 52.7416 | 12.0142 | 108.861 | 27.5901 | 8.3636 | 97.8693 | 38.798 | 25.5 | 29.0196 | 59 | 31 | 1.001 | 69.8039 | 100 | 8070 | 32.549 | 107.2006 | 36.5662 | -0.125 | 19.9375 | 0 | 40.4297 | 33.1094
9/28/2020 05:46:10.5 | 62.6514 | 540 | 16 | 2500.0928 | 128.7025 | 58.5678 | 72.5611 | 30.0725 | 31.412 | 0.04497 | 107.0262 | 11.5335 | 70.9895 | 69.8258 | 38.6346 | 1.0058 | 98.3675 | 408.7909 | 365.7938 | 73.1564 | 681.2332 | 2.035 | 452.7426 | 33.6975 | 44.2503 | 30.4399 | 52.5816 | 11.9982 | 108.9171 | 27.7935 | 8.3829 | 97.8525 | 38.7844 | 25.5 | 29.4118 | 59 | 31 | 1.0032 | 69.8039 | 96 | 8190 | 32.549 | 108.1619 | 36.7096 | 0 | 20.25 | 0 | 40.0269 | 33.0156
9/28/2020 05:46:11.5 | 62.6517 | 541 | 16 | 2501.0532 | 128.7605 | 58.5781 | 72.582 | 30.0764 | 31.4031 | 0.04333 | 107.0524 | 11.5257 | 70.961 | 69.7457 | 38.6571 | 1.0169 | 98.3687 | 409.0438 | 365.0333 | 73.2493 | 681.4361 | 2.0084 | 450.6757 | 33.7246 | 44.5551 | 30.3339 | 52.5238 | 12.0081 | 108.9182 | 27.6288 | 8.419 | 97.9196 | 38.6283 | 25.5 | 29.4118 | 59 | 31 | 1.0007 | 70.1961 | 100 | 8120 | 32.549 | 107.2006 | 36.6638 | -0.0625 | 20.125 | 0 | 40.0787 | 33.0156
9/28/2020 05:46:12.5 | 62.6519 | 542 | 16 | 2501.2862 | 128.6602 | 58.6193 | 72.6318 | 30.0854 | 31.41 | 0.04246 | 107.0436 | 11.5335 | 70.7897 | 70.4607 | 38.6806 | 1.0058 | 98.3681 | 408.3694 | 364.6109 | 73.2559 | 681.482 | 2.0319 | 450.0612 | 33.6979 | 44.7178 | 30.3939 | 52.5816 | 11.9899 | 109.0016 | 27.4779 | 8.3842 | 97.9532 | 38.8432 | 25.5 | 29.4118 | 59 | 31 | 0.99977 | 69.8039 | 100 | 7820 | 32.549 | 107.2006 | 36.5295 | -0.125 | 20.25 | 0 | 39.9994 | 33.1094
9/28/2020 05:46:13.5 | 62.6522 | 543 | 16 | 2498.7205 | 128.8224 | 58.6631 | 72.6602 | 30.0828 | 31.4071 | 0.04227 | 107.0349 | 11.5335 | 70.5899 | 70.3099 | 38.7001 | 1.0088 | 98.3692 | 408.2851 | 364.7517 | 73.2061 | 681.5632 | 2.0842 | 451.4298 | 33.707 | 44.7178 | 30.3409 | 52.7348 | 11.9975 | 109.2829 | 27.4779 | 8.3778 | 97.9699 | 38.8432 | 25.5 | 29.4118 | 59 | 31 | 1.0036 | 69.8039 | 96 | 8210 | 32.549 | 108.1619 | 36.4471 | -0.0625 | 20 | 0 | 39.8621 | 33.1094
9/28/2020 05:46:14.5 | 62.6525 | 544 | 16 | 2500.7774 | 128.5493 | 58.6996 | 72.7047 | 30.0923 | 31.4107 | 0.04354 | 107.0349 | 11.5402 | 70.961 | 70.2336 | 38.7145 | 1.001 | 98.3675 | 407.6668 | 363.9349 | 73.2258 | 681.4414 | 2.082 | 451.765 | 33.6646 | 44.894 | 30.4469 | 52.8571 | 12.0081 | 109.0851 | 27.5513 | 8.3507 | 97.9867 | 38.9472 | 25.5 | 29.4118 | 59 | 31 | 1.0014 | 69.8039 | 100 | 7800 | 32.549 | 107.5211 | 36.6699 | -0.0625 | 20.25 | 0 | 39.9414 | 33.1094
9/28/2020 05:46:15.5 | 62.6528 | 545 | 16 | 2498.6705 | 128.7055 | 58.7093 | 72.7587 | 30.0994 | 31.4121 | 0.04493 | 107.0349 | 11.5432 | 71.1608 | 69.58 | 38.7404 | 0.99601 | 98.3692 | 407.723 | 364.3574 | 73.3553 | 681.4009 | 2.0782 | 449.7819 | 33.6777 | 44.8216 | 30.3409 | 52.7859 | 12.0035 | 108.9748 | 27.8987 | 8.401 | 97.9699 | 38.9472 | 25.5 | 29.0196 | 59 | 31 | 0.99907 | 69.8039 | 100 | 8120 | 32.549 | 107.5211 | 36.5784 | -0.125 | 19.75 | 0 | 40.0482 | 33.1094
9/28/2020 05:46:16.5 | 62.6531 | 546 | 16 | 2500.6849 | 128.5527 | 58.7317 | 72.8138 | 30.1096 | 31.4204 | 0.04454 | 107.0262 | 11.5645 | 70.8468 | 69.8108 | 38.7303 | 0.98586 | 98.3692 | 408.0041 | 363.963 | 73.3488 | 681.4521 | 2.0647 | 449.6422 | 33.6642 | 44.7628 | 30.4608 | 52.677 | 12.0399 | 109.2829 | 27.5762 | 8.3739 | 97.9112 | 39.0129 | 25.5 | 29.4118 | 59 | 31 | 0.99916 | 69.8039 | 96 | 8210 | 32.549 | 108.49 | 36.6211 | -0.125 | 19.875 | 0 | 40.1977 | 33.1094
9/28/2020 05:46:17.5 | 62.6533 | 547 | 16 | 2499.566 | 128.6709 | 58.7908 | 72.8632 | 30.0849 | 31.4225 | 0.04454 | 106.9826 | 11.5577 | 70.9325 | 70.1838 | 38.7135 | 1.0037 | 98.3681 | 407.3858 | 363.3152 | 73.3056 | 681.198 | 2.08 | 453.0219 | 33.6788 | 44.7697 | 30.3939 | 52.837 | 12.0073 | 108.7776 | 27.5305 | 8.3817 | 97.819 | 38.9472 | 25.5 | 29.0196 | 59 | 31 | 1.0014 | 69.8039 | 99 | 8140 | 32.549 | 107.5211 | 36.5509 | 0 | 19.375 | 0 | 40.6097 | 33.0156
9/28/2020 05:46:18.5 | 62.6536 | 548 | 16 | 2499.1839 | 128.5738 | 58.7963 | 72.8877 | 30.0912 | 31.421 | 0.04384 | 107 | 11.549 | 70.961 | 69.7657 | 38.7169 | 1.0053 | 98.3675 | 408.0322 | 363.7659 | 73.4548 | 681.1681 | 2.0871 | 450.7595 | 33.6506 | 44.6139 | 30.4078 | 52.888 | 11.9914 | 109.0011 | 27.5831 | 8.3365 | 97.8106 | 38.9609 | 25.5 | 29.0196 | 59 | 31 | 0.99806 | 69.8039 | 99 | 7870 | 32.549 | 107.5211 | 36.5204 | -0.0625 | 19.4375 | 0 | 40.7593 | 33.0156
9/28/2020 05:46:19.5 | 62.6539 | 549 | 16 | 2499.7745 | 128.3039 | 58.8307 | 72.9344 | 30.0981 | 31.406 | 0.04358 | 107.0087 | 11.5412 | 70.9325 | 69.4744 | 38.733 | 1.0021 | 98.3664 | 408.0322 | 363.3434 | 73.5176 | 681.2386 | 2.0558 | 450.145 | 33.5878 | 44.8872 | 30.4998 | 52.7483 | 11.9815 | 109.168 | 27.5444 | 8.3211 | 97.7603 | 39.0512 | 25.5 | 29.0196 | 59 | 31 | 0.99913 | 69.8039 | 96 | 8190 | 32.549 | 108.1619 | 36.4288 | -0.125 | 19.25 | 0 | 40.8051 | 33.1094
9/28/2020 05:46:20.5 | 62.6542 | 550 | 16 | 2500.5139 | 128.554 | 58.8906 | 72.9588 | 30.1063 | 31.405 | 0.04355 | 106.9826 | 11.5344 | 70.9325 | 70.2502 | 38.7319 | 1.0103 | 98.3658 | 407.3577 | 362.9772 | 73.4051 | 681.1521 | 2.068 | 451.1784 | 33.6646 | 44.9254 | 30.4399 | 52.888 | 11.9845 | 109.0834 | 27.4253 | 8.3623 | 97.8525 | 38.9924 | 25.5 | 29.0196 | 60 | 31 | 0.99983 | 69.8039 | 100 | 7900 | 32.549 | 107.5211 | 36.4105 | -0.125 | 20.6875 | 0 | 40.7074 | 33.1094
9/28/2020 05:46:21.5 | 62.6544 | 551 | 16 | 2498.3771 | 128.6133 | 58.9254 | 72.9768 | 30.0994 | 31.4058 | 0.04349 | 107.0174 | 11.5335 | 71.0181 | 70.0408 | 38.7495 | 1.0081 | 98.3664 | 406.9362 | 362.949 | 73.5542 | 681.2952 | 2.0596 | 450.8433 | 33.6475 | 44.7697 | 30.5208 | 53.0922 | 12.0088 | 108.9719 | 27.5305 | 8.3971 | 97.9616 | 39.0717 | 26 | 29.0196 | 60 | 31 | 0.99995 | 69.8039 | 100 | 8020 | 32.549 | 107.5211 | 36.4685 | 0 | 20.0625 | 0 | 40.9119 | 33.1094
9/28/2020 05:46:22.5 | 62.6547 | 552 | 16 | 2500.6177 | 128.4627 | 58.9409 | 73.0245 | 30.0904 | 31.3951 | 0.04552 | 107.0174 | 11.5335 | 71.1894 | 70.3447 | 38.7827 | 1.0065 | 98.367 | 407.1891 | 363.2307 | 73.5346 | 681.1627 | 2.0509 | 450.0891 | 33.6406 | 44.8011 | 30.4538 | 52.8168 | 11.9724 | 109.0845 | 26.9308 | 8.4281 | 98.0035 | 39.11 | 25.5 | 29.0196 | 60 | 31 | 0.99693 | 69.8039 | 96 | 8190 | 32.549 | 108.49 | 36.4319 | 0 | 20.5625 | 0 | 40.3198 | 33.1094
9/28/2020 05:46:23.5 | 62.655 | 553 | 16 | 2500.8518 | 128.6488 | 58.9847 | 73.0703 | 30.0863 | 31.4012 | 0.04547 | 107.0174 | 11.5422 | 70.7897 | 70.114 | 38.7989 | 1.0062 | 98.3664 | 407.1329 | 362.8927 | 73.6471 | 681.1521 | 2.0598 | 452.5471 | 33.6893 | 44.8148 | 30.3339 | 53.0345 | 12.0164 | 109.3921 | 27.471 | 8.4216 | 98.0622 | 38.9924 | 25.5 | 29.0196 | 60 | 31 | 1.0013 | 69.8039 | 100 | 8120 | 32.549 | 107.5211 | 36.4227 | 0 | 20.4375 | 0 | 40.4602 | 33.1094
9/28/2020 05:46:24.5 | 62.6553 | 554 | 16 | 2499.5333 | 128.7564 | 59.0208 | 73.1115 | 30.0747 | 31.4115 | 0.04528 | 107.0349 | 11.5509 | 70.9895 | 70.0591 | 38.8336 | 0.99441 | 98.367 | 406.4866 | 362.0759 | 73.5908 | 681.2386 | 2.0733 | 450.3963 | 33.7007 | 44.8599 | 30.5528 | 52.9256 | 11.9853 | 109.0285 | 27.6219 | 8.3456 | 98.0119 | 39.1551 | 25.5 | 29.0196 | 60 | 31 | 0.99916 | 69.8039 | 100 | 7800 | 32.549 | 107.5211 | 36.2732 | -0.0625 | 20.3125 | 0 | 40.7013 | 33.0156
9/28/2020 05:46:25.5 | 62.6556 | 555 | 16 | 2500.1698 | 128.7093 | 59.0075 | 73.1535 | 30.0804 | 31.4226 | 0.04599 | 106.9913 | 11.5558 | 70.961 | 69.9442 | 38.8531 | 1.0017 | 98.3681 | 406.1494 | 362.0477 | 73.6602 | 680.9951 | 2.072 | 451.2622 | 33.7003 | 44.9323 | 30.3939 | 53.0479 | 12.0013 | 108.7776 | 27.2218 | 8.3636 | 97.9699 | 39.1032 | 25.5 | 29.0196 | 60 | 31 | 0.99852 | 69.8039 | 96 | 8160 | 32.549 | 108.1619 | 36.2488 | 0 | 19.625 | 0 | 40.5029 | 33.1094
9/28/2020 05:46:26.5 | 62.6558 | 556 | 16 | 2500.8572 | 128.6536 | 58.9999 | 73.1911 | 30.0776 | 31.436 | 0.04786 | 106.9913 | 11.5383 | 71.1037 | 70.1622 | 38.858 | 1.0263 | 98.3681 | 405.5592 | 361.5126 | 73.4482 | 681.0656 | 2.0496 | 452.4074 | 33.693 | 44.7628 | 30.4329 | 53.0345 | 11.9282 | 108.8056 | 27.3658 | 8.3829 | 97.8525 | 39.2454 | 25.5 | 29.4118 | 60 | 31 | 1.001 | 69.8039 | 100 | 7770 | 32.549 | 107.2006 | 36.4441 | -0.0625 | 19.4375 | 0 | 40.6006 | 33.1094
9/28/2020 05:46:27.5 | 62.6561 | 557 | 16 | 2497.9798 | 128.8835 | 59.0924 | 73.2301 | 30.0667 | 31.426 | 0.04975 | 106.9651 | 11.5499 | 70.8468 | 70.0009 | 38.8921 | 0.99726 | 98.3687 | 405.5592 | 361.3436 | 73.7269 | 681.1681 | 2.0496 | 451.1784 | 33.7166 | 44.7423 | 30.4608 | 53.0654 | 11.9328 | 108.8341 | 27.4502 | 8.3597 | 97.7686 | 39.2728 | 25.5 | 29.4118 | 60 | 31 | 1.0003 | 69.8039 | 100 | 8090 | 32.549 | 107.2006 | 36.3678 | 0.0625 | 19.75 | 0 | 40.6891 | 33.1094
9/28/2020 05:46:28.5 | 62.6564 | 558 | 16 | 2501.5936 | 128.446 | 59.1487 | 73.2783 | 30.0681 | 31.424 | 0.04842 | 106.9651 | 11.5509 | 70.9895 | 69.7323 | 38.939 | 1.0014 | 98.3675 | 406.4866 | 361.6252 | 73.753 | 681.1574 | 2.0975 | 450.1729 | 33.6474 | 44.8216 | 30.4998 | 53.0922 | 11.9572 | 108.6369 | 27.4253 | 8.3417 | 97.8693 | 39.2071 | 25.5 | 29.0196 | 60 | 31 | 0.99907 | 69.8039 | 96 | 8160 | 32.549 | 108.1619 | 36.4654 | 0.0625 | 20.4375 | 0 | 40.5914 | 33.0156
9/28/2020 05:46:29.5 | 62.6567 | 559 | 16 | 2500.7168 | 128.6985 | 59.1551 | 73.3147 | 30.0858 | 31.4047 | 0.04829 | 107.0611 | 11.5461 | 71.0466 | 69.8775 | 38.97 | 1.0078 | 98.3681 | 405.6435 | 361.4281 | 73.8655 | 681.2386 | 2.1283 | 451.6812 | 33.7028 | 44.7314 | 30.3409 | 53.3098 | 11.9716 | 109.0016 | 27.5444 | 8.3559 | 97.9448 | 39.2071 | 25.5 | 29.4118 | 60 | 31 | 1.0006 | 69.8039 | 100 | 8140 | 32.549 | 107.2006 | 36.5387 | 0.0625 | 20.25 | 0 | 40.3809 | 33.1094
9/28/2020 05:46:30.5 | 62.6569 | 560 | 16 | 2498.1994 | 128.8944 | 59.1755 | 73.351 | 30.0897 | 31.4146 | 0.05046 | 107.0349 | 11.5519 | 71.2179 | 70.232 | 39.0163 | 1.0053 | 98.3687 | 405.1939 | 360.9774 | 73.8289 | 681.3603 | 2.1283 | 450.0891 | 33.7197 | 44.797 | 30.3939 | 53.5274 | 11.9845 | 108.554 | 27.5582 | 8.3584 | 97.9448 | 39.2591 | 25.5 | 29.4118 | 60 | 31 | 0.99974 | 69.8039 | 99 | 7820 | 32.549 | 107.2006 | 36.5051 | 0 | 20.1875 | 0 | 40.4022 | 33.1094
9/28/2020 05:46:31.5 | 62.6572 | 561 | 16 | 2501.0309 | 128.6815 | 59.1773 | 73.3894 | 30.0926 | 31.4043 | 0.05293 | 107.0524 | 11.5606 | 70.8468 | 69.5784 | 39.0556 | 0.99726 | 98.3658 | 404.6881 | 359.9916 | 73.859 | 681.4062 | 2.1167 | 451.3181 | 33.7026 | 44.7765 | 30.4538 | 53.3031 | 11.999 | 108.7753 | 27.5901 | 8.3804 | 98.0035 | 39.2659 | 25.5 | 29.0196 | 60 | 31 | 1.0003 | 69.8039 | 96 | 8040 | 32.549 | 107.8415 | 36.4136 | 0 | 20.375 | 0 | 40.2008 | 33.1094
9/28/2020 05:46:32.5 | 62.6575 | 562 | 16 | 2500.1501 | 128.8537 | 59.2102 | 73.4153 | 30.0843 | 31.4073 | 0.05253 | 107.0611 | 11.547 | 70.9895 | 69.8809 | 39.0966 | 0.99868 | 98.3664 | 404.379 | 360.0761 | 73.8393 | 681.5172 | 2.0804 | 449.5305 | 33.7359 | 44.756 | 30.4929 | 53.1809 | 11.9701 | 109.028 | 27.4641 | 8.3894 | 98.0203 | 39.3042 | 25.5 | 29.4118 | 60 | 31 | 0.99977 | 70.1961 | 100 | 7770 | 32.549 | 107.2006 | 36.5601 | 0 | 20.1875 | 0 | 40.1917 | 33.0156
9/28/2020 05:46:33.5 | 62.6578 | 563 | 16 | 2500.4316 | 128.9452 | 59.2523 | 73.4369 | 30.0763 | 31.4105 | 0.05358 | 107.096 | 11.5616 | 70.961 | 70.4358 | 39.1315 | 1.012 | 98.3675 | 404.66 | 360.3296 | 73.9152 | 681.5685 | 2.0904 | 450.6477 | 33.7641 | 44.8872 | 30.4008 | 53.3609 | 12.0058 | 109.2252 | 27.7022 | 8.3288 | 98.0203 | 39.3179 | 25.5 | 29.4118 | 60 | 31 | 0.99977 | 70.1961 | 100 | 7990 | 32.549 | 107.2006 | 36.5997 | 0 | 20.4375 | 0 | 40.2405 | 33.1094
9/28/2020 05:46:34.5 | 62.6581 | 564 | 16 | 2500.9138 | 128.959 | 59.3391 | 73.4947 | 30.0716 | 31.4163 | 0.05399 | 107.1396 | 11.5499 | 71.0466 | 69.8726 | 39.1692 | 1.0056 | 98.367 | 405.1096 | 359.9353 | 74.0015 | 681.6091 | 2.1079 | 452.3795 | 33.773 | 44.7178 | 30.4538 | 53.3985 | 12.0028 | 108.6924 | 27.6357 | 8.3481 | 98.1041 | 39.3699 | 25.5 | 29.4118 | 60 | 31 | 1.0016 | 69.8039 | 96 | 8190 | 32.549 | 108.1619 | 36.4777 | 0 | 20.6875 | 0 | 40.1764 | 33.0156
9/28/2020 05:46:35.5 | 62.6583 | 565 | 16 | 2499.4433 | 129.0808 | 59.348 | 73.5243 | 30.0495 | 31.4355 | 0.05239 | 107.1047 | 11.548 | 71.1323 | 70.2751 | 39.2083 | 1.0005 | 98.3675 | 404.1542 | 359.7099 | 74.0015 | 681.639 | 2.1214 | 450.955 | 33.7833 | 44.4581 | 30.3869 | 53.4495 | 12.0028 | 108.9171 | 27.5831 | 8.4229 | 98.1377 | 39.4601 | 25.5 | 29.4118 | 60 | 31 | 1.004 | 69.8039 | 100 | 8140 | 32.549 | 107.2006 | 36.7218 | 0 | 20.5 | 0 | 40.3442 | 33.1094
9/28/2020 05:46:36.5 | 62.6586 | 566 | 16 | 2499.6014 | 129.0925 | 59.3859 | 73.582 | 30.0721 | 31.4325 | 0.05292 | 107.096 | 11.548 | 70.9895 | 70.4209 | 39.227 | 1.0028 | 98.3687 | 404.7162 | 359.7663 | 74.144 | 681.796 | 2.1544 | 450.5639 | 33.7928 | 44.8148 | 30.3799 | 53.3917 | 12.0058 | 108.9182 | 27.5236 | 8.4229 | 98.1041 | 39.3494 | 25.5 | 29.4118 | 60 | 31 | 0.99913 | 69.8039 | 100 | 7850 | 32.549 | 107.2006 | 36.6272 | -0.125 | 20.4375 | 0 | 40.1093 | 33.1094
9/28/2020 05:46:37.5 | 62.6589 | 567 | 16 | 2501.4614 | 128.9384 | 59.415 | 73.612 | 30.0777 | 31.4428 | 0.05485 | 107.0524 | 11.5432 | 71.2464 | 70.1473 | 39.2349 | 1.0183 | 98.3681 | 403.6764 | 359.4283 | 74.0185 | 681.8878 | 2.1489 | 451.8488 | 33.7755 | 44.7355 | 30.3939 | 53.3139 | 12.0565 | 108.7215 | 27.6537 | 8.3314 | 98.1041 | 39.363 | 25.5 | 29.4118 | 60 | 31 | 1.0008 | 69.8039 | 96 | 8040 | 32.549 | 107.8415 | 36.8469 | 0 | 20.1875 | 0 | 40.2863 | 33.1094
9/28/2020 05:46:38.5 | 62.6592 | 568 | 16 | 2500.1213 | 128.9619 | 59.4802 | 73.6584 | 30.0734 | 31.4506 | 0.05467 | 106.9913 | 11.5412 | 71.1323 | 70.2004 | 39.2484 | 1.0103 | 98.3664 | 403.3392 | 358.8931 | 74.4485 | 681.9284 | 2.1316 | 450.2846 | 33.764 | 44.51 | 30.4998 | 53.3985 | 12.0088 | 108.6638 | 27.8987 | 8.2669 | 98.0286 | 39.5189 | 25.5 | 29.4118 | 60 | 31 | 0.9987 | 69.8039 | 100 | 7750 | 32.549 | 107.2006 | 36.7676 | -0.125 | 19.875 | 0 | 40.0726 | 33.0156
9/28/2020 05:46:39.5 | 62.6594 | 569 | 16 | 2499.321 | 128.932 | 59.4979 | 73.7014 | 30.0819 | 31.4578 | 0.05413 | 107 | 11.547 | 70.9895 | 69.5432 | 39.2718 | 1.0014 | 98.3675 | 403.3954 | 358.7241 | 74.1505 | 681.8419 | 2.1318 | 451.6253 | 33.7442 | 44.7178 | 30.3869 | 53.5515 | 12.0172 | 108.9171 | 27.6357 | 8.343 | 97.9783 | 39.5121 | 25.5 | 29.4118 | 60 | 31 | 1.0003 | 69.8039 | 100 | 7990 | 32.549 | 107.2006 | 36.9324 | 0 | 20.0625 | 0 | 40.0238 | 33.1094
9/28/2020 05:46:40.5 | 62.6597 | 570 | 16 | 2500.4062 | 128.8498 | 59.5116 | 73.7312 | 30.0939 | 31.4446 | 0.05349 | 107 | 11.548 | 71.1608 | 70.0525 | 39.2867 | 1.0115 | 98.367 | 403.1987 | 358.7523 | 74.3061 | 681.8419 | 2.1092 | 452.0164 | 33.7397 | 44.7246 | 30.4399 | 53.5072 | 12.0066 | 108.8324 | 27.9582 | 8.3881 | 97.9783 | 39.564 | 25.5 | 29.4118 | 60 | 31 | 0.99983 | 69.8039 | 96 | 8190 | 32.549 | 108.1619 | 36.8408 | -0.0625 | 20.1875 | 0 | 39.7919 | 33.0156
9/28/2020 05:46:41.5 | 62.66 | 571 | 16 | 2501.1346 | 128.8832 | 59.5317 | 73.7615 | 30.0917 | 31.4259 | 0.05479 | 106.9651 | 11.5461 | 71.2464 | 69.7022 | 39.3111 | 1.0058 | 98.3681 | 402.9458 | 357.9073 | 74.1937 | 681.8525 | 2.1185 | 450.117 | 33.7563 | 44.7109 | 30.4538 | 53.6468 | 12.0233 | 108.7776 | 27.5236 | 8.3752 | 97.9783 | 39.6296 | 25.5 | 29.4118 | 60 | 31 | 0.99989 | 70.1961 | 100 | 8210 | 32.549 | 107.2006 | 36.8561 | 0 | 19.875 | 0 | 39.9994 | 33.1094
9/28/2020 05:46:42.5 | 62.6603 | 572 | 16 | 2498.2923 | 128.9482 | 59.5579 | 73.8078 | 30.0788 | 31.4227 | 0.05319 | 106.9913 | 11.5354 | 70.8468 | 70.0025 | 39.3269 | 1.001 | 98.3681 | 402.2995 | 357.4285 | 74.1937 | 681.8013 | 2.0853 | 451.1226 | 33.7345 | 45.0224 | 30.3869 | 53.6978 | 12.0096 | 108.6375 | 27.5236 | 8.3353 | 97.9951 | 39.616 | 25.5 | 29.4118 | 60 | 31 | 0.99831 | 69.8039 | 100 | 7820 | 32.549 | 107.2006 | 36.7981 | -0.125 | 19.875 | 0 | 40.3168 | 33.0156
9/28/2020 05:46:43.5 | 62.6606 | 573 | 16 | 2499.9426 | 128.7908 | 59.6073 | 73.8576 | 30.0857 | 31.4322 | 0.05247 | 106.9826 | 11.5383 | 70.7612 | 69.4627 | 39.3488 | 1.009 | 98.3681 | 402.1871 | 356.7807 | 74.1937 | 681.8931 | 2.0747 | 451.8488 | 33.7174 | 44.659 | 30.5068 | 53.6978 | 12.0126 | 108.8896 | 27.734 | 8.3172 | 97.8441 | 39.5777 | 25.5 | 29.0196 | 60 | 31 | 0.99931 | 69.8039 | 96 | 8040 | 32.549 | 108.1619 | 36.9171 | 0 | 19.5 | 0 | 40.7715 | 33.0156
9/28/2020 05:46:44.5 | 62.6608 | 574 | 16 | 2499.2977 | 128.8529 | 59.6445 | 73.9067 | 30.0811 | 31.4402 | 0.05172 | 106.9476 | 11.5344 | 71.1323 | 69.8942 | 39.3604 | 0.99797 | 98.3658 | 402.3557 | 357.7665 | 74.4158 | 681.8013 | 2.0751 | 450.927 | 33.7252 | 44.7355 | 30.3339 | 53.62 | 12.0263 | 108.8313 | 27.4959 | 8.3546 | 97.8441 | 39.6679 | 25.5 | 29.4118 | 60 | 31 | 1.001 | 69.8039 | 100 | 7820 | 32.549 | 107.2006 | 36.9019 | -0.0625 | 19.625 | 0 | 40.8417 | 33.0156
9/28/2020 05:46:45.5 | 62.6611 | 575 | 16 | 2499.3675 | 128.7919 | 59.6548 | 73.9312 | 30.0841 | 31.4324 | 0.05155 | 106.9564 | 11.5412 | 71.1608 | 70.0059 | 39.3498 | 0.98942 | 98.3687 | 401.8499 | 357.4003 | 74.4054 | 681.7853 | 2.0864 | 450.9829 | 33.7103 | 44.8803 | 30.419 | 53.8132 | 12.024 | 108.8622 | 27.8004 | 8.3713 | 97.8022 | 39.5955 | 25.5 | 29.0196 | 60 | 31 | 0.99916 | 69.8039 | 100 | 8070 | 32.549 | 107.2006 | 36.7981 | -0.0625 | 19.5625 | 0 | 41.333 | 33.1094
9/28/2020 05:46:46.5 | 62.6614 | 576 | 16 | 2499.9028 | 128.7359 | 59.7342 | 73.9898 | 30.0908 | 31.4447 | 0.05032 | 106.8953 | 11.5509 | 71.1037 | 70.0608 | 39.3489 | 1.0179 | 98.3698 | 401.625 | 357.5412 | 74.3923 | 681.7255 | 2.1134 | 452.9381 | 33.7061 | 44.9705 | 30.3409 | 53.9018 | 12.0179 | 108.6672 | 27.471 | 8.3507 | 97.668 | 39.7786 | 25.5 | 29.0196 | 60 | 31 | 0.99883 | 69.8039 | 95 | 8160 | 32.549 | 108.1619 | 36.9324 | -0.0625 | 18.875 | 0 | 41.2689 | 33.0156
9/28/2020 05:46:47.5 | 62.6617 | 577 | 16 | 2499.8139 | 128.7518 | 59.7551 | 74.0468 | 30.0756 | 31.44 | 0.05184 | 106.8778 | 11.5635 | 71.0466 | 69.9042 | 39.3723 | 0.99815 | 98.3704 | 400.782 | 356.6962 | 74.5975 | 681.5984 | 2.1271 | 452.2677 | 33.7046 | 44.9254 | 30.4399 | 53.7045 | 12.0088 | 108.9479 | 27.5831 | 8.3468 | 97.7519 | 39.7718 | 25.5 | 29.0196 | 60 | 31 | 1.0023 | 69.8039 | 100 | 8120 | 32.549 | 107.2006 | 37.0117 | -0.0625 | 19.5 | 0 | 41.1896 | 33.0156
9/28/2020 05:46:48.5 | 62.6619 | 578 | 16 | 2499.692 | 128.6856 | 59.823 | 74.0889 | 30.0821 | 31.4422 | 0.04994 | 106.9215 | 11.5645 | 70.9895 | 70.0342 | 39.4074 | 1.0131 | 98.3698 | 401.8218 | 357.0342 | 74.5543 | 681.6849 | 2.1145 | 450.955 | 33.6837 | 44.7246 | 30.4998 | 54.0172 | 12.024 | 108.9193 | 27.5374 | 8.3288 | 97.7938 | 39.7786 | 25.5 | 29.0196 | 60 | 31 | 0.99904 | 69.8039 | 99 | 7870 | 32.549 | 107.2006 | 36.9202 | 0 | 19.875 | 0 | 41.1957 | 33.0156
9/28/2020 05:46:49.5 | 62.6622 | 579 | 16 | 2499.0654 | 128.7098 | 59.8517 | 74.1446 | 30.0936 | 31.4375 | 0.04991 | 106.9302 | 11.5538 | 71.1037 | 69.9542 | 39.4536 | 0.99957 | 98.3698 | 401.5127 | 356.499 | 74.4851 | 681.6742 | 2.1362 | 451.8209 | 33.6835 | 44.7041 | 30.4329 | 53.9971 | 12.0346 | 108.4991 | 27.4641 | 8.334 | 97.8609 | 39.713 | 25.5 | 29.0196 | 60 | 31 | 1.001 | 69.8039 | 96 | 8090 | 32.549 | 108.1619 | 36.9354 | 0 | 20.125 | 0 | 41.0034 | 33.1094
9/28/2020 05:46:50.5 | 62.6625 | 580 | 16 | 2500.0952 | 128.5642 | 59.8673 | 74.1924 | 30.089 | 31.4382 | 0.05053 | 106.9476 | 11.5674 | 70.961 | 70.363 | 39.4895 | 0.99245 | 98.3687 | 401.3721 | 356.3863 | 74.5178 | 681.7255 | 2.1515 | 450.3963 | 33.6642 | 44.8421 | 30.3939 | 54.1835 | 12.0104 | 109.1143 | 27.4987 | 8.3262 | 97.928 | 39.7786 | 25.5 | 29.0196 | 60 | 31 | 0.99916 | 69.8039 | 100 | 7770 | 32.549 | 107.2006 | 37.0422 | 0 | 19.9375 | 0 | 40.6799 | 33.0156
9/28/2020 05:46:51.5 | 62.6628 | 581 | 16 | 2500.5747 | 128.4038 | 59.8995 | 74.2227 | 30.0761 | 31.4432 | 0.04972 | 106.9127 | 11.5684 | 71.0466 | 69.9876 | 39.4843 | 1.0049 | 98.3692 | 401.2316 | 356.4427 | 74.5713 | 681.7661 | 2.1458 | 451.0946 | 33.6227 | 44.8462 | 30.4998 | 54.0346 | 11.9876 | 109.1148 | 27.4502 | 8.3842 | 97.9867 | 39.8306 | 25.5 | 29.4118 | 61 | 31 | 0.99852 | 69.8039 | 100 | 8040 | 32.549 | 107.5211 | 36.9476 | 0 | 19.5625 | 0 | 40.509 | 33.1094
9/28/2020 05:46:52.5 | 62.6631 | 582 | 16 | 2499.0873 | 128.5559 | 59.9127 | 74.2915 | 30.0749 | 31.4342 | 0.0487 | 106.9215 | 11.5703 | 71.0466 | 69.4157 | 39.4639 | 1.0028 | 98.3681 | 400.5572 | 355.654 | 74.5543 | 681.7148 | 2.1464 | 452.3236 | 33.6452 | 44.7765 | 30.3269 | 54.0172 | 12.0028 | 109.2538 | 27.5374 | 8.3881 | 97.9028 | 39.8688 | 25.5 | 29.0196 | 61 | 31 | 0.99959 | 69.8039 | 96 | 8140 | 32.549 | 108.8104 | 36.8835 | 0 | 19.9375 | 0 | 40.0269 | 33.1094
9/28/2020 05:46:53.5 | 62.6633 | 583 | 16 | 2501.1904 | 128.5182 | 59.9139 | 74.3136 | 30.0832 | 31.4294 | 0.04686 | 106.9127 | 11.5723 | 71.1323 | 70.7859 | 39.4882 | 0.99672 | 98.3664 | 400.2762 | 355.2597 | 74.5413 | 681.5632 | 2.1358 | 451.5974 | 33.6639 | 44.9705 | 30.4469 | 54.0038 | 11.9937 | 109.168 | 27.2079 | 8.3804 | 98.0035 | 39.9863 | 25.5 | 29.4118 | 61 | 31 | 0.99956 | 69.8039 | 100 | 8140 | 32.549 | 107.5211 | 36.8652 | -0.0625 | 20.3125 | 0 | 40.2893 | 33.1094
9/28/2020 05:46:54.5 | 62.6636 | 584 | 16 | 2499.1452 | 128.6527 | 59.961 | 74.351 | 30.0947 | 31.441 | 0.04832 | 106.9476 | 11.5723 | 70.8468 | 70.1589 | 39.5126 | 1.0053 | 98.3687 | 399.6861 | 355.2034 | 74.634 | 681.482 | 2.1537 | 450.5081 | 33.6702 | 44.756 | 30.4469 | 54.0481 | 12.0058 | 109.2543 | 27.6219 | 8.3894 | 98.0538 | 39.9344 | 25.5 | 29.0196 | 61 | 31 | 1.0008 | 69.8039 | 100 | 7850 | 32.549 | 107.8415 | 36.7279 | 0.0625 | 19.9375 | 0 | 40.2008 | 33.1094
9/28/2020 05:46:55.5 | 62.6639 | 585 | 16 | 2501.0295 | 128.6772 | 60.0378 | 74.4017 | 30.0864 | 31.446 | 0.04975 | 107.0087 | 11.5587 | 70.9895 | 69.7039 | 39.5542 | 1.0117 | 98.3664 | 400.0233 | 355.0344 | 74.8456 | 681.3902 | 2.1923 | 451.9884 | 33.7049 | 44.8216 | 30.4329 | 54.0615 | 12.0051 | 109.4481 | 27.5831 | 8.3739 | 98.0538 | 39.8688 | 25.5 | 29.0196 | 61 | 31 | 0.99919 | 70.1961 | 96 | 8040 | 32.549 | 108.49 | 36.6547 | 0 | 20.125 | 0 | 40.2863 | 33.1094
9/28/2020 05:46:56.5 | 62.6642 | 586 | 16 | 2500.4868 | 128.6622 | 60.0508 | 74.4411 | 30.0903 | 31.4324 | 0.04736 | 106.9738 | 11.5587 | 71.0466 | 69.4593 | 39.5862 | 0.99619 | 98.3687 | 399.6861 | 354.5837 | 74.6275 | 681.2119 | 2.1836 | 451.4019 | 33.6888 | 44.8011 | 30.359 | 54.0413 | 12.024 | 109.0863 | 27.615 | 8.3417 | 98.0538 | 39.9003 | 25.5 | 29.0196 | 61 | 31 | 0.99794 | 70.1961 | 100 | 7770 | 32.549 | 107.8415 | 36.7279 | 0 | 20.125 | 0 | 40.2405 | 33.0156
9/28/2020 05:46:57.5 | 62.6644 | 587 | 16 | 2500.4775 | 128.5803 | 60.108 | 74.4861 | 30.084 | 31.4269 | 0.04903 | 106.9127 | 11.5587 | 70.9895 | 70.2104 | 39.6169 | 1.0078 | 98.3664 | 399.5736 | 354.471 | 74.8953 | 681.3197 | 2.1626 | 451.4298 | 33.6679 | 44.9254 | 30.5528 | 54.1634 | 12.0073 | 109.168 | 27.3727 | 8.3559 | 98.037 | 40.0901 | 25.5 | 29.4118 | 61 | 31 | 1.0031 | 69.8039 | 100 | 8020 | 32.549 | 107.8415 | 36.7737 | 0 | 18.75 | 0 | 40.4633 | 33.0156
9/28/2020 05:46:58.5 | 62.6647 | 588 | 16 | 2500.1161 | 128.6503 | 60.1384 | 74.5391 | 30.0787 | 31.4399 | 0.04883 | 106.9651 | 11.5587 | 70.961 | 70.3331 | 39.6544 | 1.0037 | 98.3681 | 399.2083 | 353.9922 | 74.9318 | 681.1926 | 2.1331 | 452.9102 | 33.683 | 45.0156 | 30.5459 | 54.201 | 12.0134 | 109.3658 | 27.6219 | 8.352 | 97.9867 | 39.9276 | 25.5 | 29.0196 | 61 | 31 | 0.99913 | 69.8039 | 96 | 8210 | 32.549 | 108.49 | 36.5906 | 0 | 19.3125 | 0 | 40.7654 | 33.1094
9/28/2020 05:46:59.5 | 62.665 | 589 | 16 | 2499.4796 | 128.638 | 60.1772 | 74.5864 | 30.0805 | 31.4306 | 0.04978 | 106.9389 | 11.5655 | 70.9325 | 70.3762 | 39.694 | 1.0188 | 98.3698 | 399.6018 | 354.0767 | 74.8326 | 681.1521 | 2.0997 | 451.5136 | 33.6687 | 44.8599 | 30.4399 | 54.201 | 12.0043 | 109.2274 | 27.5693 | 8.3791 | 97.9783 | 40.0314 | 25.5 | 29.0196 | 61 | 31 | 1.0005 | 69.8039 | 100 | 8120 | 32.549 | 107.5211 | 36.5845 | 0 | 20.125 | 0 | 40.6464 | 33.0156
9/28/2020 05:47:00.5 | 62.6653 | 590 | 16 | 2501.6126 | 128.6509 | 60.2251 | 74.6346 | 30.0944 | 31.4273 | 0.05101 | 106.9389 | 11.5625 | 71.2464 | 70.1373 | 39.7522 | 1.0037 | 98.3675 | 398.4777 | 353.7106 | 74.9318 | 681.1926 | 2.0895 | 450.2846 | 33.7033 | 45.0156 | 30.5459 | 54.2519 | 12.0195 | 108.805 | 27.5693 | 8.3726 | 97.9783 | 40.0833 | 25.5 | 29.4118 | 61 | 31 | 1.0049 | 69.8039 | 100 | 7800 | 32.549 | 107.5211 | 36.5845 | -0.0625 | 19.375 | 0 | 40.9271 | 33.1094
9/28/2020 05:47:01.5 | 62.6656 | 591 | 16 | 2498.0615 | 128.7738 | 60.2605 | 74.6865 | 30.0998 | 31.4252 | 0.05271 | 106.9389 | 11.5723 | 70.7041 | 69.456 | 39.7961 | 1.0019 | 98.3675 | 398.7587 | 353.7387 | 75.001 | 681.2738 | 2.0735 | 452.4074 | 33.6877 | 45.0361 | 30.5459 | 54.323 | 12.024 | 109.0291 | 27.5901 | 8.352 | 97.9532 | 40.1352 | 25.5 | 29.0196 | 61 | 31 | 1.0001 | 69.8039 | 96 | 8040 | 32.549 | 108.49 | 36.5173 | -0.0625 | 19.9375 | 0 | 41.1316 | 33.0156
9/28/2020 05:47:02.5 | 62.6658 | 592 | 16 | 2499.64 | 128.4615 | 60.2837 | 74.7213 | 30.0827 | 31.4402 | 0.05235 | 106.9127 | 11.5645 | 71.0181 | 70.0408 | 39.8123 | 0.99441 | 98.3681 | 398.7868 | 353.1472 | 75.0441 | 681.3656 | 2.0722 | 452.575 | 33.6315 | 45.1849 | 30.5068 | 54.2144 | 12.0301 | 109.2258 | 27.4779 | 8.3043 | 97.9699 | 40.1489 | 25.5 | 29.4118 | 61 | 31 | 1.0002 | 70.1961 | 100 | 7770 | 32.549 | 107.5211 | 36.6089 | 0 | 20 | 0 | 41.0767 | 33.0156
9/28/2020 05:47:03.5 | 62.6661 | 593 | 16 | 2500.5201 | 128.4846 | 60.2823 | 74.7678 | 30.0784 | 31.436 | 0.0518 | 106.9302 | 11.5635 | 70.6756 | 69.9426 | 39.8306 | 1.0069 | 98.3698 | 398.1124 | 352.7529 | 75.1564 | 681.1873 | 2.0758 | 449.7819 | 33.6432 | 45.1467 | 30.4859 | 54.2788 | 12.0376 | 109.2274 | 27.5444 | 8.3211 | 97.9951 | 40.1284 | 25.5 | 29.4118 | 61 | 31 | 1.0016 | 69.8039 | 100 | 8020 | 32.549 | 107.5211 | 36.4746 | 0 | 19.25 | 0 | 41.1011 | 33.0156
9/28/2020 05:47:04.5 | 62.6664 | 594 | 16 | 2500.6393 | 128.4606 | 60.3 | 74.798 | 30.0676 | 31.4593 | 0.05126 | 106.9476 | 11.5606 | 70.8468 | 69.4895 | 39.8582 | 1.0026 | 98.3709 | 398.3372 | 352.5276 | 75.0937 | 681.198 | 2.1065 | 450.3125 | 33.6374 | 45.3406 | 30.5528 | 54.2653 | 12.0369 | 109.3966 | 27.4253 | 8.3791 | 97.9616 | 40.0382 | 25.5 | 29.0196 | 61 | 31 | 0.99815 | 69.8039 | 96 | 8210 | 32.549 | 108.49 | 36.4838 | -0.0625 | 19.8125 | 0 | 41.0858 | 33.1094
9/28/2020 05:47:05.5 | 62.6667 | 595 | 16 | 2484.7152 | 128.631 | 60.334 | 74.8594 | 30.0687 | 31.451 | 0.04972 | 107.0174 | 11.5499 | 70.9325 | 69.9609 | 39.8842 | 1.0192 | 98.3698 | 396.3701 | 351.2038 | 75.1199 | 681.1574 | 2.0948 | 451.9605 | 33.4731 | 45.0566 | 30.4998 | 54.6488 | 12.0172 | 109.6476 | 27.5582 | 8.3095 | 97.8777 | 40.2977 | 25.5 | 29.0196 | 61 | 31 | 1.0022 | 70.1961 | 100 | 8070 | 32.549 | 107.5211 | 36.4532 | -0.0625 | 20.25 | 0 | 40.4968 | 33.1094
9/28/2020 05:47:06.5 | 62.6669 | 596 | 16 | 2499.8608 | 126.2654 | 60.3892 | 74.8929 | 30.0748 | 31.4383 | 0.05823 | 106.8516 | 11.5567 | 71.1894 | 70.0025 | 39.9003 | 1.0012 | 98.3687 | 397.5785 | 352.7247 | 75.0807 | 681.1521 | 2.0791 | 451.9326 | 33.0538 | 45.1194 | 30.5459 | 54.4048 | 12.0005 | 109.3944 | 27.6745 | 8.1702 | 97.5254 | 40.239 | 26 | 28.2353 | 61 | 31 | 1.0455 | 69.0196 | 99 | 7850 | 32.549 | 107.8415 | 36.9293 | 0 | 20.375 | 0 | 40.8966 | 33.1094
9/28/2020 05:47:07.5 | 62.6672 | 597 | 16 | 2496.0086 | 126.2317 | 60.4074 | 74.9251 | 30.0791 | 31.4457 | 0.0608 | 106.7905 | 11.5577 | 71.1323 | 69.4123 | 39.939 | 1.0088 | 98.3687 | 397.4942 | 351.5981 | 75.1433 | 681.2332 | 2.0977 | 451.3739 | 32.9931 | 45.0811 | 30.5989 | 54.5201 | 12.024 | 109.5064 | 27.5305 | 8.1625 | 97.3661 | 40.239 | 26 | 28.2353 | 61 | 31 | 1.0045 | 68.6274 | 99 | 8290 | 32.549 | 107.8415 | 36.795 | 0 | 21.1875 | 0 | 39.7949 | 33.0156
9/28/2020 05:47:08.5 | 62.6675 | 598 | 16 | 2498.008 | 126.127 | 60.4638 | 74.9678 | 30.081 | 31.43 | 0.06332 | 106.7557 | 11.5567 | 70.8183 | 70.0142 | 39.9798 | 1.0008 | 98.3704 | 397.185 | 351.4854 | 75.1969 | 681.3955 | 2.0817 | 452.4912 | 32.9954 | 45.2928 | 30.5459 | 54.4222 | 11.9982 | 108.5837 | 27.4821 | 8.1355 | 97.1312 | 40.2909 | 26 | 28.6274 | 61 | 31 | 1.0009 | 69.0196 | 94 | 8410 | 32.549 | 108.8104 | 36.4044 | 0 | 19.6875 | 0 | 40.7288 | 33.0156
9/28/2020 05:47:09.5 | 62.6678 | 599 | 16 | 2495.9117 | 126.2212 | 60.4864 | 74.9882 | 30.0809 | 31.4525 | 0.06512 | 106.7033 | 11.5645 | 70.9039 | 70.0242 | 40.0061 | 1.0038 | 98.3761 | 396.7635 | 351.3728 | 75.3052 | 681.5685 | 2.0053 | 452.5191 | 32.9909 | 45.0429 | 30.5068 | 54.8391 | 12.0104 | 108.5614 | 27.597 | 8.169 | 96.8041 | 40.4083 | 26 | 28.6274 | 61 | 31 | 1.0007 | 68.6274 | 94 | 8480 | 32.549 | 107.8415 | 36.6913 | -0.0625 | 18.4375 | 0 | 41.1743 | 33.0156
9/28/2020 05:47:10.5 | 62.6681 | 600 | 16 | 2498.6277 | 125.8788 | 60.5424 | 75.0284 | 30.0695 | 31.4663 | 0.06449 | 106.712 | 11.5684 | 71.1037 | 69.9925 | 40.0533 | 1.0003 | 98.3726 | 396.5949 | 351.1756 | 75.5271 | 681.7714 | 2.0117 | 450.8433 | 32.9374 | 44.9118 | 30.4538 | 54.6086 | 11.9883 | 109.0062 | 27.99 | 8.187 | 96.7873 | 40.4083 | 25.5 | 28.6274 | 61 | 31 | 1.0001 | 69.0196 | 98 | 7940 | 32.549 | 107.2006 | 36.4563 | -0.0625 | 20.875 | 0 | 40.0085 | 33.0156
9/28/2020 05:47:11.5 | 62.6683 | 601 | 16 | 2499.66 | 125.9104 | 60.5498 | 75.0475 | 30.0719 | 31.4588 | 0.0631 | 106.712 | 11.5645 | 71.275 | 69.6805 | 40.0776 | 1.0037 | 98.3726 | 396.3139 | 351.0348 | 75.4344 | 681.9743 | 2.0492 | 450.9829 | 32.959 | 45.1262 | 30.5598 | 54.5644 | 11.983 | 109.4544 | 27.471 | 8.218 | 96.9131 | 40.4602 | 26 | 28.6274 | 61 | 31 | 1.0033 | 68.6274 | 99 | 8410 | 32.549 | 107.5211 | 36.5143 | -0.0625 | 20.5 | 0 | 39.92 | 33.0156
9/28/2020 05:47:12.5 | 62.6686 | 602 | 16 | 2499.0356 | 126.3006 | 60.5732 | 75.0764 | 30.0713 | 31.4614 | 0.06546 | 106.7731 | 11.5548 | 71.1323 | 69.9626 | 40.1029 | 1.0088 | 98.3732 | 396.3139 | 350.6968 | 75.441 | 682.0747 | 2.0567 | 451.2901 | 33.0523 | 45.133 | 30.3729 | 54.5201 | 12.0301 | 109.3989 | 27.4779 | 8.2167 | 96.8964 | 40.4329 | 26 | 28.6274 | 61 | 31 | 1.0002 | 68.6274 | 99 | 8360 | 32.549 | 107.8415 | 36.2488 | 0 | 19.75 | 0 | 40.2435 | 33.0156
9/28/2020 05:47:13.5 | 62.6689 | 603 | 16 | 2498.6191 | 126.3224 | 60.6099 | 75.1201 | 30.0695 | 31.4639 | 0.06639 | 106.8342 | 11.5422 | 70.7897 | 70.7364 | 40.1273 | 1.0149 | 98.3726 | 396.1734 | 350.725 | 75.5897 | 682.1259 | 2.0594 | 451.8767 | 33.0528 | 45.133 | 30.5989 | 54.7239 | 12.0028 | 109.4544 | 27.6357 | 8.2295 | 96.8209 | 40.4985 | 26 | 28.6274 | 61 | 31 | 1.0001 | 68.6274 | 99 | 8360 | 32.549 | 108.49 | 36.1816 | 0 | 20.125 | 0 | 40.3839 | 33.0156
9/28/2020 05:47:14.5 | 62.6692 | 604 | 16 | 2500.9838 | 126.1064 | 60.6452 | 75.1652 | 30.0562 | 31.4565 | 0.06541 | 106.8429 | 11.5499 | 70.7041 | 69.7273 | 40.1411 | 0.99851 | 98.3692 | 397.0445 | 350.6686 | 75.4605 | 682.237 | 2.0363 | 450.2846 | 33.0293 | 44.9459 | 30.479 | 54.744 | 12.0081 | 109.0028 | 27.5513 | 8.1999 | 96.7789 | 40.5367 | 25.5 | 28.2353 | 61 | 31 | 0.99977 | 68.6274 | 98 | 7920 | 32.549 | 107.8415 | 35.9894 | -0.0625 | 19 | 0 | 41.0889 | 33.0156
9/28/2020 05:47:15.5 | 62.6694 | 605 | 16 | 2497.2984 | 126.2104 | 60.6771 | 75.1987 | 30.0399 | 31.4698 | 0.06198 | 106.9127 | 11.549 | 71.0466 | 69.8525 | 40.1507 | 1.0047 | 98.3687 | 396.0329 | 350.2743 | 75.4044 | 682.2071 | 2.0175 | 450.145 | 33.0089 | 45.1467 | 30.4399 | 54.8391 | 12.0043 | 109.1423 | 27.5444 | 8.1728 | 96.7118 | 40.6022 | 25.5 | 28.6274 | 61 | 31 | 0.99696 | 68.6274 | 99 | 8120 | 32.549 | 107.5211 | 35.9863 | -0.0625 | 20.0625 | 0 | 41.0431 | 33.0156
9/28/2020 05:47:16.5 | 62.6697 | 606 | 16 | 2499.7266 | 125.8901 | 60.7248 | 75.2174 | 30.0566 | 31.4674 | 0.06159 | 106.8604 | 11.5567 | 71.1037 | 69.7857 | 40.1796 | 1.0229 | 98.3681 | 396.2015 | 350.0208 | 75.6328 | 682.2829 | 2.0266 | 452.3515 | 32.955 | 45.0224 | 30.5389 | 54.7681 | 12.0051 | 108.5255 | 27.6814 | 8.1857 | 96.846 | 40.4398 | 25.5 | 28.6274 | 61 | 31 | 0.99883 | 68.6274 | 95 | 8260 | 32.549 | 108.1619 | 35.907 | 0 | 20.6875 | 0 | 40.7532 | 33.0156
9/28/2020 05:47:17.5 | 62.67 | 607 | 16 | 2500.4605 | 126.0864 | 60.7573 | 75.273 | 30.0551 | 31.4648 | 0.06077 | 106.8865 | 11.5674 | 70.6756 | 70.3066 | 40.2047 | 1.004 | 98.3687 | 395.4709 | 349.7391 | 75.5897 | 682.6076 | 2.0642 | 451.6812 | 33.0132 | 45.133 | 30.4859 | 54.9785 | 11.9959 | 108.526 | 27.4779 | 8.196 | 96.9467 | 40.5954 | 26 | 29.0196 | 62 | 31 | 1.0033 | 68.6274 | 99 | 8260 | 32.549 | 107.2006 | 35.9497 | 0 | 21.1875 | 0 | 40.0391 | 33.0156
9/28/2020 05:47:18.5 | 62.6703 | 608 | 16 | 2499.3823 | 126.3221 | 60.7349 | 75.3366 | 30.062 | 31.4716 | 0.06221 | 106.9215 | 11.5723 | 71.1037 | 70.2967 | 40.2278 | 0.98016 | 98.3675 | 395.8924 | 349.373 | 75.5701 | 682.8511 | 2.0826 | 449.6422 | 33.0654 | 45.2163 | 30.5389 | 54.9075 | 12.0035 | 108.3568 | 27.5098 | 8.2334 | 97.0222 | 40.6991 | 26 | 29.0196 | 62 | 31 | 0.99791 | 68.6274 | 99 | 8380 | 32.549 | 106.8802 | 35.9406 | 0 | 20.875 | 0 | 39.8376 | 33.0156
9/28/2020 05:47:19.5 | 62.6706 | 609 | 16 | 2500.6717 | 126.3474 | 60.7764 | 75.3705 | 30.0577 | 31.462 | 0.06466 | 106.9651 | 11.5732 | 71.275 | 70.0292 | 40.2611 | 1.0031 | 98.3675 | 395.5271 | 349.5702 | 75.6393 | 683.1971 | 2.0611 | 451.5415 | 33.0865 | 44.8735 | 30.5138 | 55.0294 | 11.9967 | 108.6089 | 27.4779 | 8.2592 | 96.9802 | 40.6745 | 26 | 29.0196 | 62 | 31 | 0.99883 | 69.0196 | 94 | 8430 | 32.549 | 107.8415 | 35.8337 | 0 | 20.25 | 0 | 39.9139 | 33.0156
9/28/2020 05:47:20.5 | 62.6708 | 610 | 16 | 2499.5101 | 126.375 | 60.8395 | 75.4154 | 30.0607 | 31.4659 | 0.06332 | 106.9651 | 11.5723 | 70.7897 | 70.1589 | 40.2851 | 1.0053 | 98.367 | 395.1055 | 349.3166 | 75.5401 | 683.3029 | 2.0567 | 451.9884 | 33.0784 | 45.0811 | 30.4929 | 54.8257 | 12.024 | 109.0005 | 27.5305 | 8.2231 | 96.9131 | 40.4985 | 26 | 29.0196 | 62 | 31 | 0.99947 | 68.6274 | 98 | 7940 | 32.549 | 107.2006 | 35.7605 | 0 | 20.4375 | 0 | 39.856 | 33.0156
9/28/2020 05:47:21.5 | 62.6711 | 611 | 16 | 2499.6348 | 126.2184 | 60.851 | 75.4415 | 30.0333 | 31.4662 | 0.06452 | 107.0087 | 11.5674 | 70.8754 | 69.9176 | 40.2951 | 1.004 | 98.3664 | 395.5552 | 349.4011 | 75.6889 | 683.384 | 2.0569 | 449.4187 | 33.0366 | 45.133 | 30.4929 | 54.9785 | 12.0073 | 108.7478 | 27.3727 | 8.1793 | 96.888 | 40.7059 | 25.5 | 28.6274 | 62 | 31 | 0.99556 | 68.6274 | 99 | 8120 | 32.549 | 107.2006 | 35.7788 | 0 | 20.1875 | 0 | 39.856 | 33.0156
9/28/2020 05:47:22.5 | 62.6714 | 612 | 16 | 2498.765 | 126.362 | 60.8505 | 75.4837 | 30.0408 | 31.467 | 0.06594 | 106.9564 | 11.5693 | 70.9039 | 69.6503 | 40.2505 | 1.0001 | 98.3681 | 394.2344 | 348.4435 | 75.7384 | 683.4652 | 2.0928 | 451.6812 | 33.0651 | 44.9773 | 30.4929 | 54.9785 | 11.9792 | 108.9736 | 27.5305 | 8.1999 | 96.7957 | 40.6022 | 25.5 | 29.0196 | 62 | 31 | 1.0019 | 69.0196 | 94 | 8290 | 32.549 | 107.8415 | 35.6995 | 0.0625 | 20.0625 | 0 | 39.8956 | 33.0156
9/28/2020 05:47:23.5 | 62.6717 | 613 | 16 | 2500.6471 | 126.4274 | 60.9144 | 75.522 | 30.0302 | 31.4714 | 0.06418 | 106.9564 | 11.5684 | 71.0181 | 70.0674 | 40.267 | 1.0208 | 98.3681 | 394.7121 | 348.7815 | 75.8245 | 683.4139 | 2.0565 | 451.6533 | 33.1072 | 45.1194 | 30.426 | 55.016 | 12.0005 | 108.8056 | 27.5167 | 8.2424 | 96.8125 | 40.7442 | 26 | 28.6274 | 62 | 31 | 0.9994 | 68.6274 | 99 | 8240 | 32.549 | 107.2006 | 35.7361 | 0 | 20.0625 | 0 | 39.9078 | 33.0156
9/28/2020 05:47:24.5 | 62.6719 | 614 | 16 | 2502.7118 | 126.6472 | 60.965 | 75.5435 | 30.0511 | 31.4644 | 0.06172 | 107.0174 | 11.5635 | 71.0466 | 69.8442 | 40.301 | 1.0053 | 98.3675 | 394.403 | 348.4717 | 75.8806 | 683.587 | 2.0487 | 450.6757 | 33.1933 | 45.0224 | 30.5459 | 55.0736 | 12.0202 | 108.5249 | 27.5236 | 8.1819 | 96.8293 | 40.8097 | 25.5 | 28.6274 | 62 | 31 | 1.0002 | 68.6274 | 99 | 8360 | 32.549 | 107.2006 | 35.7819 | 0 | 20 | 0 | 39.7095 | 33.0156
9/28/2020 05:47:25.5 | 62.6722 | 615 | 16 | 2500.5686 | 126.7732 | 60.9983 | 75.5876 | 30.033 | 31.4706 | 0.06382 | 106.9389 | 11.5587 | 71.275 | 69.652 | 40.3443 | 1.0046 | 98.3675 | 393.56 | 347.7112 | 75.7684 | 683.4086 | 2.0662 | 451.4577 | 33.1946 | 44.9568 | 30.578 | 55.0093 | 12.0301 | 108.9731 | 27.5623 | 8.2321 | 96.7957 | 40.8411 | 25.5 | 28.6274 | 62 | 31 | 1.0013 | 69.0196 | 94 | 8310 | 32.549 | 107.8415 | 35.6567 | 0 | 19.375 | 0 | 39.7125 | 33.0156
9/28/2020 05:47:26.5 | 62.6725 | 616 | 16 | 2498.1668 | 126.5821 | 61.0437 | 75.6069 | 30.0426 | 31.4732 | 0.06442 | 106.9564 | 11.5558 | 71.2464 | 70.0491 | 40.3906 | 1.0054 | 98.367 | 393.7005 | 347.7675 | 75.715 | 683.3627 | 2.0829 | 450.6477 | 33.1129 | 44.9528 | 30.359 | 55.4124 | 11.9906 | 108.7484 | 27.5056 | 8.2347 | 96.7538 | 40.8342 | 25.5 | 28.2353 | 62 | 31 | 0.99947 | 69.0196 | 98 | 7940 | 32.549 | 107.5211 | 35.6018 | 0.0625 | 19.8125 | 0 | 39.7583 | 33.0156
9/28/2020 05:47:27.5 | 62.6728 | 617 | 16 | 2500.0327 | 126.3578 | 61.038 | 75.6543 | 30.0358 | 31.4869 | 0.06462 | 106.9651 | 11.5548 | 70.9895 | 69.769 | 40.4186 | 1.012 | 98.3675 | 393.6162 | 347.2887 | 75.6954 | 683.5517 | 2.1026 | 450.0891 | 33.0798 | 44.8284 | 30.4469 | 55.1888 | 12.0104 | 108.3008 | 27.6953 | 8.1922 | 96.6783 | 40.8683 | 25.5 | 28.6274 | 62 | 31 | 1.0027 | 69.0196 | 99 | 8040 | 32.549 | 107.5211 | 35.669 | 0.0625 | 19.0625 | 0 | 40.2435 | 33.0156
9/28/2020 05:47:28.5 | 62.6731 | 618 | 16 | 2497.2659 | 126.4254 | 61.0166 | 75.6959 | 30.0182 | 31.4841 | 0.06412 | 106.9215 | 11.5548 | 71.0181 | 70.8106 | 40.4549 | 1.0006 | 98.3681 | 392.2392 | 346.7817 | 76.0854 | 683.587 | 2.0791 | 453.1895 | 33.0596 | 45.0292 | 30.5459 | 55.1312 | 12.0316 | 108.6655 | 27.6357 | 8.2476 | 96.6531 | 40.9134 | 25.5 | 29.0196 | 62 | 31 | 1.0002 | 68.6274 | 94 | 8260 | 32.549 | 107.8415 | 35.5072 | 0 | 19.1875 | 0 | 40.1367 | 33.0156
9/28/2020 05:47:29.5 | 62.6733 | 619 | 16 | 2500.7961 | 126.4019 | 61.0567 | 75.7389 | 30.0266 | 31.4636 | 0.06263 | 106.9564 | 11.549 | 71.0752 | 69.9925 | 40.4964 | 0.97695 | 98.3641 | 392.9417 | 346.9507 | 75.9993 | 683.6949 | 2.0414 | 451.2343 | 33.1004 | 45.0948 | 30.5277 | 55.2464 | 12.0066 | 108.3814 | 27.7548 | 8.2437 | 96.6196 | 40.9993 | 25.5 | 28.6274 | 62 | 31 | 0.99754 | 68.6274 | 99 | 8190 | 32.549 | 107.2006 | 35.4614 | 0 | 19.125 | 0 | 40.7379 | 32.9219
9/28/2020 05:47:30.5 | 62.6736 | 620 | 16 | 2499.4022 | 126.5643 | 61.0847 | 75.7844 | 30.0348 | 31.4738 | 0.06186 | 106.9476 | 11.5499 | 71.0181 | 70.2436 | 40.5212 | 0.99833 | 98.367 | 393.1384 | 347.0352 | 76.1545 | 683.7034 | 2.0875 | 449.9494 | 33.125 | 45.0497 | 30.4329 | 55.5584 | 12.0149 | 108.4123 | 27.4987 | 8.2128 | 96.6783 | 40.9584 | 25.5 | 29.0196 | 62 | 31 | 0.99904 | 69.0196 | 99 | 8330 | 32.549 | 106.8802 | 35.6018 | -0.0625 | 20 | 0 | 40.1917 | 33.0156
9/28/2020 05:47:31.5 | 62.6739 | 621 | 16 | 2499.6822 | 126.4742 | 61.1322 | 75.8175 | 30.0303 | 31.4784 | 0.06315 | 106.9651 | 11.5267 | 71.0752 | 69.219 | 40.5444 | 1.0023 | 98.3658 | 392.2673 | 346.4437 | 76.0527 | 683.7034 | 2.0999 | 452.3515 | 33.1073 | 44.9951 | 30.3799 | 54.9959 | 12.0126 | 108.4391 | 27.7589 | 8.1935 | 96.6699 | 41.0102 | 25.5 | 28.6274 | 62 | 31 | 0.99934 | 69.0196 | 94 | 8310 | 32.549 | 107.8415 | 35.5926 | 0 | 19 | 0 | 40.5731 | 33.0156
9/28/2020 05:47:32.5 | 62.6742 | 622 | 16 | 2499.7228 | 126.3404 | 61.1637 | 75.8642 | 30.0199 | 31.4798 | 0.06335 | 107.0087 | 11.5354 | 71.1894 | 70.4673 | 40.5783 | 1.0071 | 98.3664 | 392.8574 | 346.9225 | 76.0984 | 683.7899 | 2.1289 | 450.3405 | 33.0696 | 45.0429 | 30.4929 | 55.0937 | 12.0088 | 108.7759 | 27.597 | 8.2154 | 96.6028 | 40.9652 | 25.5 | 28.6274 | 62 | 31 | 0.99837 | 68.6274 | 98 | 7940 | 32.549 | 106.8802 | 35.4218 | -0.0625 | 19.0625 | 0 | 40.9637 | 33.0156
9/28/2020 05:47:33.5 | 62.6744 | 623 | 16 | 2499.3608 | 126.2518 | 61.2129 | 75.8889 | 30.0162 | 31.4875 | 0.06316 | 107 | 11.5402 | 71.0752 | 69.9309 | 40.5888 | 0.99441 | 98.3675 | 393.2228 | 346.6127 | 76.0293 | 683.7953 | 2.0948 | 450.536 | 33.0444 | 45.23 | 30.4998 | 55.379 | 12.0157 | 108.4128 | 27.3658 | 8.2167 | 96.6363 | 41.0757 | 26 | 29.0196 | 62 | 31 | 0.99968 | 69.0196 | 99 | 8040 | 32.549 | 106.8802 | 35.3149 | -0.0625 | 19.9375 | 0 | 41.3818 | 33.0156
9/28/2020 05:47:34.5 | 62.6747 | 624 | 16 | 2499.9581 | 126.3229 | 61.2729 | 75.9317 | 30.0148 | 31.4795 | 0.0652 | 107 | 11.5548 | 70.8183 | 69.7791 | 40.6048 | 1.0092 | 98.3681 | 392.5483 | 346.1621 | 76.0854 | 683.8305 | 2.0811 | 454.3347 | 33.0713 | 44.8735 | 30.4929 | 55.3857 | 12.0195 | 108.4134 | 27.5305 | 8.1922 | 96.7202 | 41.1207 | 25.5 | 29.0196 | 62 | 31 | 1.0002 | 68.6274 | 94 | 8260 | 32.549 | 107.8415 | 35.4614 | -0.0625 | 20.375 | 0 | 40.8691 | 33.0156
9/28/2020 05:47:35.5 | 62.675 | 625 | 16 | 2501.8107 | 126.4298 | 61.2628 | 75.9618 | 30.036 | 31.4686 | 0.06302 | 107 | 11.5742 | 71.1037 | 70.305 | 40.6259 | 1.0122 | 98.3664 | 392.6888 | 345.9649 | 76.3826 | 684.0142 | 2.0594 | 450.6198 | 33.1216 | 44.8735 | 30.4678 | 55.4365 | 12.0172 | 108.7198 | 27.6883 | 8.1947 | 96.7957 | 41.148 | 26 | 28.6274 | 62 | 31 | 0.9994 | 68.6274 | 99 | 8240 | 32.549 | 106.8802 | 35.437 | 0 | 20.1875 | 0 | 40.9271 | 33.0156
9/28/2020 05:47:36.5 | 62.6753 | 626 | 16 | 2500.814 | 126.6483 | 61.2676 | 75.9719 | 30.0153 | 31.4778 | 0.06233 | 107.0436 | 11.5577 | 71.1894 | 70.1306 | 40.6542 | 1.0136 | 98.3675 | 391.7896 | 345.5987 | 76.2705 | 684.0335 | 2.0427 | 450.7595 | 33.1655 | 44.9118 | 30.4929 | 55.4231 | 12.0414 | 108.6929 | 27.4114 | 8.2141 | 96.888 | 41.2244 | 26 | 29.0196 | 62 | 31 | 1.0025 | 69.0196 | 99 | 8360 | 32.549 | 107.2006 | 35.437 | 0 | 20.125 | 0 | 40.9454 | 33.0156
9/28/2020 05:47:37.5 | 62.6756 | 627 | 16 | 2499.2898 | 126.9338 | 61.3123 | 76.0123 | 30.0203 | 31.4892 | 0.0627 | 107.096 | 11.5645 | 71.2464 | 70.3149 | 40.6874 | 1.0133 | 98.3675 | 391.6491 | 345.2326 | 76.3695 | 683.9523 | 2.0432 | 449.7819 | 33.2226 | 45.0156 | 30.5989 | 55.4231 | 12.0164 | 108.5529 | 27.5167 | 8.2476 | 96.7957 | 41.1725 | 25.5 | 28.6274 | 62 | 31 | 0.99684 | 68.6274 | 94 | 8330 | 32.549 | 107.8415 | 35.3455 | 0 | 19.4375 | 0 | 41.0065 | 33.0156
9/28/2020 05:47:38.5 | 62.6758 | 628 | 16 | 2499.671 | 126.7874 | 61.3473 | 76.0675 | 30.0294 | 31.481 | 0.06082 | 107.0873 | 11.5645 | 71.0181 | 69.7891 | 40.7199 | 1.006 | 98.3681 | 391.4524 | 345.4297 | 76.3265 | 683.917 | 2.0423 | 451.2343 | 33.1904 | 44.9705 | 30.5528 | 55.3281 | 12.0088 | 108.8056 | 27.5236 | 8.2192 | 96.7622 | 41.1794 | 25.5 | 28.6274 | 62 | 31 | 1.0008 | 68.6274 | 94 | 8430 | 32.549 | 107.8415 | 35.3149 | -0.0625 | 20.125 | 0 | 41.0461 | 33.0156
9/28/2020 05:47:39.5 | 62.6761 | 629 | 16 | 2498.9228 | 126.6679 | 61.4189 | 76.0786 | 30.0295 | 31.4772 | 0.06131 | 107.0785 | 11.5558 | 71.0466 | 70.7397 | 40.7398 | 1.0135 | 98.367 | 391.1433 | 344.8101 | 76.1753 | 683.9063 | 2.0529 | 453.3292 | 33.1477 | 45.0197 | 30.7508 | 55.3254 | 12.0073 | 108.6924 | 27.5208 | 8.2154 | 96.8041 | 41.1657 | 25.5 | 28.6274 | 62 | 31 | 0.99916 | 68.6274 | 94 | 8380 | 32.549 | 107.8415 | 35.4279 | 0 | 20.125 | 0 | 41.275 | 33.0156
9/28/2020 05:47:40.5 | 62.6764 | 630 | 16 | 2500.5561 | 126.4987 | 61.5155 | 76.1025 | 30.019 | 31.4804 | 0.06232 | 107.0698 | 11.5645 | 71.1323 | 70.3099 | 40.778 | 1.0056 | 98.3675 | 391.4243 | 345.0072 | 76.234 | 683.9875 | 2.0379 | 452.6309 | 33.1254 | 44.9254 | 30.5389 | 55.4874 | 12.0013 | 108.4408 | 27.4779 | 8.2592 | 96.7957 | 41.2176 | 25.5 | 28.6274 | 62 | 31 | 0.99806 | 69.0196 | 98 | 7920 | 32.549 | 107.2006 | 35.2448 | 0 | 20 | 0 | 41.0583 | 33.0156
9/28/2020 05:47:41.5 | 62.6767 | 631 | 16 | 2500.3901 | 126.6689 | 61.5117 | 76.1113 | 30.0064 | 31.4921 | 0.06126 | 107.1222 | 11.5645 | 71.1323 | 69.4912 | 40.8061 | 1.0042 | 98.367 | 391.4243 | 344.6129 | 76.32 | 683.9523 | 2.0441 | 451.2622 | 33.1672 | 45.275 | 30.5989 | 55.5758 | 12.0013 | 108.5803 | 27.4114 | 8.2528 | 96.7957 | 41.2762 | 25.5 | 28.6274 | 62 | 31 | 0.99934 | 69.0196 | 99 | 8240 | 32.549 | 107.2006 | 35.2631 | 0 | 19.875 | 0 | 40.7745 | 33.0156
9/28/2020 05:47:42.5 | 62.6769 | 632 | 16 | 2500.4612 | 126.645 | 61.5356 | 76.168 | 30.0176 | 31.4771 | 0.06255 | 107.0785 | 11.5674 | 70.9895 | 69.7356 | 40.8341 | 1.0078 | 98.3681 | 391.4243 | 344.5566 | 76.4321 | 683.9416 | 2.0445 | 452.4912 | 33.1613 | 45.0292 | 30.426 | 55.7418 | 12.0142 | 108.8056 | 27.5305 | 8.2411 | 96.8041 | 41.3144 | 25.5 | 28.6274 | 62 | 31 | 1.0051 | 69.0196 | 94 | 8260 | 32.549 | 107.8415 | 35.2142 | 0 | 20.0625 | 0 | 41.156 | 33.0156
9/28/2020 05:47:43.5 | 62.6772 | 633 | 16 | 2501.2824 | 126.6415 | 61.5586 | 76.2035 | 30.029 | 31.4889 | 0.06119 | 107.1047 | 11.5703 | 70.647 | 70.2934 | 40.8677 | 1.0158 | 98.3698 | 390.8903 | 344.5847 | 76.5742 | 683.9117 | 2.0303 | 450.3963 | 33.1719 | 44.9705 | 30.5459 | 55.5316 | 12.0164 | 108.9473 | 27.471 | 8.1999 | 96.8376 | 41.2762 | 25.5 | 28.6274 | 62 | 31 | 0.99724 | 68.6274 | 99 | 8430 | 32.549 | 107.8415 | 35.0372 | 0 | 20.4375 | 0 | 40.8691 | 33.0156
9/28/2020 05:47:44.5 | 62.6775 | 634 | 16 | 2500.6653 | 126.9123 | 61.5817 | 76.2387 | 30.022 | 31.4979 | 0.0631 | 107.0698 | 11.579 | 71.0752 | 69.9242 | 40.8868 | 1.001 | 98.3721 | 390.6093 | 344.3031 | 76.5116 | 683.9929 | 2.0417 | 450.7036 | 33.2324 | 45.0087 | 30.7048 | 55.5691 | 12.0467 | 108.7535 | 27.5623 | 8.1896 | 96.8964 | 41.3798 | 25.5 | 28.6274 | 62 | 31 | 1.0034 | 68.6274 | 98 | 8480 | 32.549 | 107.8415 | 35.0861 | 0 | 20.5 | 0 | 40.7837 | 33.0156
9/28/2020 05:47:45.5 | 62.6778 | 635 | 16 | 2498.8039 | 126.9663 | 61.6202 | 76.292 | 30.009 | 31.4863 | 0.0622 | 107.0611 | 11.58 | 70.9895 | 69.8208 | 40.9123 | 1.0158 | 98.3726 | 390.7779 | 344.2468 | 76.4386 | 684.0847 | 2.0514 | 453.2733 | 33.2239 | 45.088 | 30.6128 | 55.6976 | 12.0096 | 108.4459 | 27.3796 | 8.2489 | 96.888 | 41.5489 | 25.5 | 28.6274 | 62 | 31 | 1.0005 | 69.0196 | 94 | 8330 | 32.549 | 107.8415 | 35.1959 | 0.0625 | 20.5 | 0 | 41.1621 | 33.0156
9/28/2020 05:47:46.5 | 62.6781 | 636 | 16 | 2500.959 | 126.781 | 61.6426 | 76.3365 | 30.0056 | 31.4944 | 0.06224 | 107.0785 | 11.5829 | 70.9895 | 69.7557 | 40.9215 | 1.0076 | 98.3721 | 390.525 | 343.6553 | 76.5872 | 684.2012 | 2.1052 | 451.0388 | 33.2017 | 45.0361 | 30.6588 | 56.0027 | 12.0104 | 108.6135 | 27.8004 | 8.2618 | 96.9719 | 41.4902 | 26 | 29.0196 | 62 | 31 | 0.99825 | 68.6274 | 99 | 7920 | 32.549 | 106.8802 | 35.2234 | 0 | 20.875 | 0 | 40.7837 | 33.0156
9/28/2020 05:47:47.5 | 62.6783 | 637 | 16 | 2498.3286 | 126.704 | 61.6414 | 76.3722 | 30.026 | 31.486 | 0.06019 | 107.0873 | 11.5713 | 71.2179 | 70.3646 | 40.9482 | 0.99833 | 98.3749 | 390.3283 | 343.4018 | 76.5611 | 684.2418 | 2.0888 | 450.145 | 33.15 | 45.0087 | 30.6058 | 55.9251 | 12.0157 | 108.3922 | 27.5623 | 8.2308 | 96.9802 | 41.4902 | 25.5 | 29.0196 | 62 | 31 | 1.0001 | 68.6274 | 95 | 8410 | 32.549 | 107.5211 | 35.2325 | 0 | 20.1875 | 0 | 41.0156 | 33.0156
9/28/2020 05:47:48.5 | 62.6786 | 638 | 16 | 2500.8156 | 126.4634 | 61.6541 | 76.4008 | 30.0248 | 31.4987 | 0.05692 | 107.1135 | 11.5771 | 70.9895 | 69.8208 | 40.973 | 1.0047 | 98.3721 | 389.2886 | 342.923 | 76.6237 | 684.5206 | 2.0439 | 451.7929 | 33.1188 | 44.9186 | 30.7578 | 55.7859 | 12.0164 | 108.3613 | 27.471 | 8.1935 | 96.997 | 41.5352 | 26 | 29.0196 | 62 | 31 | 0.9995 | 68.6274 | 95 | 8240 | 32.549 | 107.5211 | 35.3729 | 0 | 20.875 | 0 | 39.9261 | 33.0156
9/28/2020 05:47:49.5 | 62.6789 | 639 | 16 | 2502.3632 | 126.5442 | 61.7305 | 76.4324 | 30.0257 | 31.4909 | 0.05399 | 107.096 | 11.5616 | 70.961 | 70.0575 | 40.9951 | 0.99566 | 98.3738 | 389.5696 | 342.7539 | 76.7657 | 684.5152 | 2.039 | 450.2846 | 33.1608 | 44.6522 | 30.5919 | 55.8301 | 12.0187 | 108.5031 | 27.7271 | 8.2128 | 96.997 | 41.5802 | 26 | 29.0196 | 62 | 31 | 0.99919 | 68.6274 | 99 | 8210 | 32.549 | 106.8802 | 35.2753 | 0.0625 | 20.5 | 0 | 39.7644 | 33.0156
9/28/2020 05:47:50.5 | 62.6792 | 640 | 16 | 2499.546 | 127.036 | 61.7784 | 76.4503 | 30.0359 | 31.495 | 0.05283 | 107.096 | 11.5723 | 71.3321 | 70.1323 | 41.0073 | 1.006 | 98.3709 | 388.8951 | 342.6413 | 76.7097 | 684.6829 | 2.0764 | 450.9829 | 33.2525 | 44.8011 | 30.5459 | 55.7725 | 12.0157 | 108.3042 | 27.5098 | 8.2772 | 96.9551 | 41.4834 | 25.5 | 28.6274 | 63 | 31 | 1.0004 | 68.6274 | 94 | 8410 | 32.549 | 107.5211 | 35.2539 | 0.0625 | 20.125 | 0 | 39.9353 | 33.0156
9/28/2020 05:47:51.5 | 62.6794 | 641 | 16 | 2501.2166 | 126.7605 | 61.8353 | 76.4872 | 30.0359 | 31.4951 | 0.05327 | 107.1047 | 11.5645 | 71.1323 | 69.8992 | 41.02 | 1.009 | 98.3687 | 390.3283 | 343.2328 | 76.7618 | 684.7641 | 2.0758 | 452.8264 | 33.199 | 44.9596 | 30.5459 | 55.9786 | 12.0096 | 108.3579 | 27.6704 | 8.2308 | 96.9467 | 41.587 | 25.5 | 29.0196 | 63 | 31 | 1.0004 | 68.6274 | 95 | 8430 | 32.549 | 107.5211 | 35.3668 | 0 | 20.375 | 0 | 39.9475 | 33.0156
9/28/2020 05:47:52.5 | 62.6797 | 642 | 16 | 2499.161 | 126.914 | 61.875 | 76.4874 | 30.0375 | 31.496 | 0.05205 | 107.1396 | 11.5732 | 71.1323 | 69.8775 | 41.0476 | 0.99405 | 98.3681 | 389.0919 | 342.3315 | 76.7461 | 684.7481 | 2.056 | 451.0667 | 33.2138 | 44.8913 | 30.578 | 55.9117 | 11.9997 | 108.1893 | 27.3907 | 8.2089 | 96.9719 | 41.5148 | 25.5 | 29.0196 | 63 | 31 | 1.0017 | 69.0196 | 99 | 7970 | 32.549 | 106.5597 | 35.3638 | 0 | 20.1875 | 0 | 39.856 | 33.0156
9/28/2020 05:47:53.5 | 62.68 | 643 | 16 | 2499.5591 | 126.7056 | 61.8495 | 76.5041 | 30.0256 | 31.501 | 0.04972 | 107.1309 | 11.5732 | 71.2464 | 70.0109 | 41.0796 | 1.006 | 98.3692 | 388.9232 | 342.4723 | 76.8647 | 684.8806 | 2.0414 | 450.7315 | 33.1668 | 45.0156 | 30.6449 | 55.9826 | 12.0338 | 108.8067 | 27.5167 | 8.1909 | 96.9635 | 41.632 | 25.5 | 29.0196 | 63 | 31 | 0.99828 | 68.6274 | 95 | 8360 | 32.549 | 107.5211 | 35.4004 | 0 | 20 | 0 | 39.8804 | 33.0156
9/28/2020 05:47:54.5 | 62.6803 | 644 | 16 | 2499.5088 | 126.6243 | 61.8685 | 76.5533 | 30.0212 | 31.4988 | 0.0491 | 107.1396 | 11.5732 | 70.961 | 70.0292 | 41.1096 | 1.0026 | 98.3664 | 389.12 | 342.0216 | 76.9402 | 684.8752 | 2.021 | 452.5191 | 33.1418 | 44.8872 | 30.479 | 56.1111 | 12.0172 | 108.7198 | 27.4392 | 8.2089 | 96.9299 | 41.5734 | 25.5 | 29.0196 | 63 | 31 | 1.0027 | 69.0196 | 95 | 8240 | 32.549 | 107.8415 | 35.2631 | 0 | 19.75 | 0 | 40.1184 | 33.0156
9/28/2020 05:47:55.5 | 62.6806 | 645 | 16 | 2499.5808 | 126.8064 | 61.9021 | 76.5975 | 30.027 | 31.5035 | 0.04868 | 107.1135 | 11.5742 | 71.0752 | 70.1257 | 41.1403 | 1.0072 | 98.3687 | 389.0356 | 341.9653 | 76.8842 | 684.9158 | 2.0379 | 449.8936 | 33.1962 | 44.8803 | 30.6909 | 56.1044 | 12.0414 | 108.7781 | 27.5901 | 8.1741 | 96.888 | 41.6252 | 25.5 | 28.6274 | 63 | 31 | 1.0004 | 68.6274 | 99 | 8190 | 32.549 | 107.2006 | 35.3272 | -0.0625 | 19.6875 | 0 | 40.2283 | 33.0156
9/28/2020 05:47:56.5 | 62.6808 | 646 | 16 | 2501.8019 | 126.6565 | 61.962 | 76.6488 | 30.0386 | 31.4803 | 0.05088 | 107.0698 | 11.5829 | 71.0181 | 69.8692 | 41.1614 | 0.98978 | 98.3664 | 389.1481 | 341.6836 | 76.8087 | 684.9265 | 2.0432 | 450.536 | 33.1829 | 44.853 | 30.5459 | 56.0776 | 12.024 | 108.8319 | 27.4571 | 8.2528 | 96.7706 | 41.7424 | 25.5 | 28.6274 | 63 | 31 | 1.0048 | 68.6274 | 94 | 8380 | 32.549 | 107.8415 | 35.26 | 0 | 19.9375 | 0 | 40.1917 | 33.0156
9/28/2020 05:47:57.5 | 62.6811 | 647 | 16 | 2506.2819 | 126.8273 | 62.024 | 76.6959 | 30.0169 | 31.504 | 0.04912 | 107.0524 | 11.582 | 71.0752 | 69.8308 | 41.1533 | 0.9798 | 98.367 | 388.8389 | 341.5428 | 76.8647 | 684.8859 | 2.0452 | 454.0833 | 33.2871 | 44.8599 | 30.5989 | 56.0843 | 12.0073 | 108.8324 | 27.5693 | 8.361 | 96.9299 | 41.7942 | 25.5 | 28.6274 | 63 | 31 | 1.0019 | 68.6274 | 94 | 8430 | 32.9412 | 107.8415 | 35.3027 | 0 | 19.4375 | 0 | 40.6525 | 33.0156
9/28/2020 05:47:58.5 | 62.6814 | 648 | 16 | 2501.5181 | 128.1768 | 62.0688 | 76.726 | 30.0255 | 31.4896 | 0.04044 | 107.1484 | 11.5858 | 71.0466 | 70.222 | 41.1742 | 0.99957 | 98.367 | 388.3331 | 341.74 | 76.9337 | 684.8507 | 2.0629 | 451.1784 | 33.5802 | 45.088 | 30.6588 | 56.4093 | 11.9868 | 108.4403 | 27.3796 | 8.4332 | 97.3241 | 41.8528 | 25.5 | 29.0196 | 63 | 31 | 0.98973 | 69.8039 | 99 | 7940 | 32.9412 | 106.5597 | 34.8999 | -0.0625 | 20.25 | 0 | 40.0879 | 33.0156
9/28/2020 05:47:59.5 | 62.6817 | 649 | 16 | 2501.8108 | 128.5768 | 62.0534 | 76.7592 | 30.007 | 31.4998 | 0.03757 | 107.2705 | 11.5655 | 71.0466 | 69.9559 | 41.2004 | 1.0062 | 98.3681 | 388.0521 | 341.0077 | 77.1121 | 684.7321 | 2.0649 | 449.6701 | 33.6875 | 44.8599 | 30.5041 | 56.0843 | 11.9883 | 108.3013 | 27.4641 | 8.3765 | 97.5338 | 41.7533 | 25.5 | 29.4118 | 63 | 31 | 0.99623 | 69.8039 | 96 | 8120 | 32.549 | 107.5211 | 35.202 | 0 | 19.4375 | 0 | 41.1621 | 33.0156
9/28/2020 05:48:00.5 | 62.6819 | 650 | 16 | 2501.386 | 128.5803 | 62.0918 | 76.7871 | 30.0084 | 31.5048 | 0.03825 | 107.3316 | 11.5664 | 71.0181 | 70.3116 | 41.2391 | 1.0006 | 98.3675 | 387.9397 | 340.726 | 77.1252 | 684.7994 | 2.0693 | 451.7371 | 33.6829 | 44.7697 | 30.6978 | 56.3518 | 12.0142 | 107.6565 | 27.4779 | 8.3752 | 97.7183 | 41.8909 | 25.5 | 29.4118 | 63 | 31 | 0.99287 | 69.8039 | 96 | 8090 | 32.549 | 107.5211 | 35.2112 | 0 | 20.375 | 0 | 40.9515 | 33.0156
9/28/2020 05:48:01.5 | 62.6822 | 651 | 16 | 2501.7267 | 128.6249 | 62.1704 | 76.8322 | 30.0134 | 31.5083 | 0.03696 | 107.3142 | 11.5655 | 71.4177 | 70.3663 | 41.257 | 1.0199 | 98.3675 | 388.1364 | 340.7541 | 77.1616 | 684.8699 | 2.0824 | 451.1784 | 33.6974 | 44.7041 | 30.6309 | 56.2368 | 12.0005 | 107.9086 | 27.6745 | 8.3417 | 97.8777 | 41.8773 | 25.5 | 29.4118 | 63 | 31 | 1.0177 | 69.8039 | 100 | 8040 | 32.549 | 106.2317 | 35.2844 | -0.0625 | 19.9375 | 0 | 40.5548 | 33.0156
9/28/2020 05:48:02.5 | 62.6825 | 652 | 16 | 2501.9282 | 128.8166 | 62.181 | 76.8731 | 30.0266 | 31.5051 | 0.03702 | 107.2618 | 11.5645 | 71.0466 | 69.9376 | 41.2832 | 0.98408 | 98.3687 | 387.3777 | 340.3598 | 77.1056 | 684.9265 | 2.091 | 451.6812 | 33.7501 | 44.7492 | 30.5459 | 56.2809 | 12.0066 | 108.8061 | 27.5623 | 8.3417 | 97.8525 | 41.9495 | 25.5 | 30.1961 | 63 | 31 | 0.99516 | 69.8039 | 100 | 8380 | 32.9412 | 107.2006 | 35.498 | -0.0625 | 19.75 | 0 | 40.4571 | 33.0156
9/28/2020 05:48:03.5 | 62.6828 | 653 | 16 | 2498.5205 | 129.0967 | 62.1867 | 76.8976 | 30.0263 | 31.5194 | 0.03399 | 107.2443 | 11.5635 | 71.0752 | 70.0308 | 41.3114 | 1.006 | 98.3681 | 387.5463 | 340.1627 | 77.2241 | 684.8453 | 2.0968 | 449.6422 | 33.7774 | 44.8735 | 30.4929 | 56.4026 | 12.0217 | 108.9456 | 27.6357 | 8.3726 | 97.928 | 41.9495 | 25.5 | 29.8039 | 63 | 31 | 0.99626 | 70.1961 | 100 | 8040 | 32.549 | 106.8802 | 35.5102 | 0 | 20.1875 | 0 | 40.6738 | 33.0156
9/28/2020 05:48:04.5 | 62.6831 | 654 | 16 | 2497.8456 | 128.6868 | 62.2274 | 76.9185 | 30.0344 | 31.5 | 0.03539 | 107.2095 | 11.5723 | 70.9039 | 69.1937 | 41.3367 | 1.0001 | 98.3692 | 387.4901 | 340.3598 | 77.1252 | 684.8806 | 2.1099 | 451.1784 | 33.6611 | 44.9254 | 30.5919 | 56.5042 | 11.9967 | 108.8347 | 27.4253 | 8.3172 | 97.8945 | 41.9427 | 25.5 | 29.0196 | 63 | 31 | 0.99779 | 69.8039 | 95 | 8190 | 32.549 | 108.1619 | 35.5225 | -0.0625 | 18.9375 | 0 | 40.8295 | 33.0156
9/28/2020 05:48:05.5 | 62.6833 | 655 | 16 | 2504.123 | 128.1982 | 62.2782 | 76.944 | 30.0184 | 31.5173 | 0.03711 | 107.2182 | 11.5868 | 71.0466 | 69.2745 | 41.3639 | 1.0072 | 98.3698 | 387.8835 | 340.388 | 77.1187 | 684.8507 | 2.1057 | 453.385 | 33.6176 | 44.9705 | 30.6058 | 56.5483 | 11.9975 | 108.8633 | 27.6814 | 8.3314 | 97.9028 | 42.0081 | 25.5 | 29.4118 | 63 | 31 | 1.006 | 69.8039 | 100 | 8120 | 32.549 | 107.2006 | 35.4492 | 0 | 19.0625 | 0 | 40.7074 | 33.0156
9/28/2020 05:48:06.5 | 62.6836 | 656 | 16 | 2497.7975 | 128.8916 | 62.3137 | 76.9608 | 30.0421 | 31.5199 | 0.03501 | 107.2007 | 11.5849 | 70.9039 | 70.1755 | 41.386 | 1.0058 | 98.3675 | 387.3496 | 340.1345 | 77.1421 | 684.7289 | 2.1455 | 449.9215 | 33.714 | 44.8913 | 30.5528 | 56.2675 | 12.0142 | 108.6929 | 27.4433 | 8.3133 | 97.9028 | 42.0598 | 25.5 | 29.4118 | 63 | 31 | 1.0049 | 69.8039 | 100 | 7800 | 32.549 | 107.2006 | 35.4309 | 0 | 20 | 0 | 40.8234 | 33.0156
9/28/2020 05:48:07.5 | 62.6839 | 657 | 16 | 2501.7704 | 128.7314 | 62.3638 | 77.0002 | 30.0458 | 31.5114 | 0.03799 | 107.192 | 11.5732 | 70.9039 | 69.293 | 41.4031 | 1.0101 | 98.3698 | 386.7594 | 339.6275 | 77.0952 | 684.84 | 2.1307 | 452.6309 | 33.7257 | 44.6863 | 30.5919 | 56.5751 | 12.0164 | 108.6952 | 27.3409 | 8.3533 | 97.9196 | 42.2532 | 25.5 | 29.0196 | 63 | 31 | 0.99883 | 69.8039 | 96 | 8040 | 32.549 | 108.1619 | 35.5926 | 0 | 20.25 | 0 | 41.0187 | 33.0156
9/28/2020 05:48:08.5 | 62.6842 | 658 | 16 | 2501.1455 | 128.7941 | 62.3778 | 77.0226 | 30.0546 | 31.5133 | 0.03794 | 107.192 | 11.5742 | 70.7612 | 70.0924 | 41.3999 | 1.0151 | 98.3675 | 386.8438 | 339.5148 | 77.422 | 684.84 | 2.1189 | 451.0667 | 33.7337 | 45.0292 | 30.4329 | 56.4026 | 11.9959 | 108.6649 | 27.1622 | 8.3597 | 97.928 | 42.098 | 25.5 | 29.4118 | 63 | 31 | 0.99791 | 69.8039 | 100 | 7770 | 32.549 | 106.8802 | 35.7056 | -0.0625 | 20 | 0 | 41.1865 | 33.0156
9/28/2020 05:48:09.5 | 62.6844 | 659 | 16 | 2500.5674 | 129.0635 | 62.3733 | 77.0465 | 30.0357 | 31.5134 | 0.03741 | 107.1833 | 11.5742 | 71.0466 | 70.7035 | 41.4018 | 1.0072 | 98.3715 | 386.6751 | 339.2895 | 77.366 | 684.8806 | 2.1041 | 450.8433 | 33.7964 | 44.9705 | 30.6449 | 56.4975 | 12.0316 | 108.3888 | 27.471 | 8.2863 | 97.9616 | 42.1497 | 25.5 | 29.4118 | 63 | 31 | 1.0012 | 69.8039 | 100 | 8040 | 32.549 | 106.8802 | 35.7025 | 0 | 20.25 | 0 | 41.217 | 33.0156
9/28/2020 05:48:10.5 | 62.6847 | 660 | 16 | 2498.765 | 129.161 | 62.4208 | 77.0978 | 30.0441 | 31.5186 | 0.03952 | 107.192 | 11.5538 | 71.1894 | 70.7859 | 41.4363 | 1.012 | 98.3738 | 385.9445 | 338.5854 | 77.31 | 685.0077 | 2.0731 | 451.9605 | 33.7976 | 45.0675 | 30.5459 | 56.5417 | 12.0301 | 108.1389 | 27.5167 | 8.303 | 98.0035 | 42.2083 | 25.5 | 29.4118 | 63 | 31 | 0.99788 | 69.8039 | 95 | 8210 | 32.549 | 107.5211 | 35.9222 | 0 | 20.3125 | 0 | 41.5924 | 33.0156
9/28/2020 05:48:11.5 | 62.685 | 661 | 16 | 2498.7515 | 128.8849 | 62.4426 | 77.1224 | 30.0553 | 31.5025 | 0.03779 | 107.1571 | 11.5674 | 71.1608 | 70.1389 | 41.4669 | 1.0081 | 98.3721 | 386.2255 | 338.9797 | 77.1681 | 684.9671 | 2.0669 | 450.7036 | 33.7251 | 44.8667 | 30.4929 | 56.5483 | 12.0369 | 108.3053 | 27.3658 | 8.2785 | 98.0538 | 42.4153 | 25.5 | 29.4118 | 63 | 31 | 1.002 | 69.8039 | 100 | 8120 | 32.549 | 106.5597 | 36.0748 | 0.0625 | 20.1875 | 0 | 41.3818 | 33.0156
9/28/2020 05:48:12.5 | 62.6853 | 662 | 16 | 2500.8768 | 128.6209 | 62.4725 | 77.2014 | 30.0589 | 31.5108 | 0.0378 | 107.1309 | 11.5761 | 71.1037 | 70.1655 | 41.49 | 0.9953 | 98.3709 | 385.6916 | 338.191 | 77.5639 | 685.0376 | 2.084 | 450.2008 | 33.6847 | 44.8667 | 30.479 | 56.7007 | 12.0278 | 108.6963 | 27.5762 | 8.3198 | 98.1041 | 42.2982 | 25.5 | 29.4118 | 63 | 31 | 1.0013 | 69.8039 | 100 | 7800 | 32.549 | 106.8802 | 35.9222 | 0.0625 | 20.3125 | 0 | 40.9821 | 33.0156
9/28/2020 05:48:13.5 | 62.6856 | 663 | 16 | 2502.4395 | 128.6756 | 62.5225 | 77.2411 | 30.0453 | 31.5127 | 0.03988 | 107.1484 | 11.58 | 71.0181 | 70.3878 | 41.5317 | 1.0035 | 98.3709 | 385.8321 | 338.1347 | 77.2476 | 685.1701 | 2.107 | 452.184 | 33.7201 | 44.95 | 30.5989 | 56.5791 | 12.0028 | 108.5283 | 27.5028 | 8.3301 | 98.1041 | 42.4153 | 25.5 | 29.8039 | 63 | 31 | 1.0035 | 69.8039 | 96 | 8020 | 32.549 | 107.8415 | 36.1908 | 0 | 20.4375 | 0 | 40.8661 | 33.1094
9/28/2020 05:48:14.5 | 62.6858 | 664 | 16 | 2500.7852 | 128.8234 | 62.5602 | 77.2916 | 30.0347 | 31.5163 | 0.03957 | 107.1135 | 11.5936 | 71.0752 | 69.4274 | 41.5714 | 1.0071 | 98.3709 | 385.8883 | 338.2192 | 77.5704 | 685.1348 | 2.1336 | 450.5919 | 33.7365 | 44.9254 | 30.6058 | 56.6566 | 12.0066 | 108.8364 | 27.6357 | 8.2966 | 98.2048 | 42.4221 | 25.5 | 29.8039 | 63 | 31 | 0.9995 | 69.8039 | 100 | 7800 | 32.549 | 107.2006 | 36.0352 | 0 | 20.5 | 0 | 40.9149 | 33.0156
9/28/2020 05:48:15.5 | 62.6861 | 665 | 16 | 2499.0844 | 129.0133 | 62.5966 | 77.3271 | 30.0464 | 31.5254 | 0.03795 | 107.1396 | 11.5887 | 70.8754 | 69.6303 | 41.6032 | 1.0074 | 98.3726 | 385.1858 | 337.9375 | 77.422 | 685.043 | 2.1495 | 452.6867 | 33.7632 | 45.0292 | 30.6449 | 56.7582 | 12.0316 | 108.8941 | 27.6357 | 8.3804 | 98.1545 | 42.3567 | 25.5 | 29.4118 | 63 | 31 | 1.001 | 69.8039 | 100 | 7940 | 32.549 | 107.2006 | 36.1969 | 0 | 20.1875 | 0 | 41.0492 | 33.0156
9/28/2020 05:48:16.5 | 62.6864 | 666 | 16 | 2500.0125 | 128.812 | 62.618 | 77.3619 | 30.0511 | 31.5165 | 0.03759 | 107.1309 | 11.5887 | 71.1894 | 70.3099 | 41.6447 | 1.0015 | 98.3744 | 384.5113 | 337.1489 | 77.7187 | 685.0483 | 2.1196 | 452.0164 | 33.7231 | 45.0292 | 30.5989 | 56.8598 | 12.0248 | 109.0359 | 27.3727 | 8.4152 | 98.188 | 42.467 | 25.5 | 29.4118 | 63 | 31 | 0.99748 | 69.8039 | 96 | 8290 | 32.549 | 108.1619 | 36.4105 | 0 | 20.0625 | 0 | 40.7867 | 33.1094
9/28/2020 05:48:17.5 | 62.6867 | 667 | 16 | 2499.2331 | 128.6832 | 62.6539 | 77.3853 | 30.0447 | 31.5174 | 0.03797 | 107.1135 | 11.5907 | 71.0181 | 70.5714 | 41.679 | 1.0115 | 98.3738 | 384.7362 | 336.9799 | 77.6693 | 685.1295 | 2.1223 | 451.6812 | 33.6788 | 45.0292 | 30.5459 | 56.9106 | 12.0233 | 109.0914 | 27.6357 | 8.3507 | 98.0957 | 42.4153 | 25.5 | 29.4118 | 64 | 31 | 0.99825 | 69.8039 | 100 | 8190 | 32.549 | 107.5211 | 36.2976 | 0 | 20 | 0 | 40.7105 | 33.0156
9/28/2020 05:48:18.5 | 62.6869 | 668 | 16 | 2501.0799 | 128.7342 | 62.6935 | 77.4131 | 30.0531 | 31.5292 | 0.03733 | 107.0436 | 11.5955 | 70.7612 | 69.9592 | 41.717 | 0.99957 | 98.3726 | 384.4832 | 336.6982 | 77.5573 | 685.1295 | 2.1256 | 450.8433 | 33.7171 | 45.0675 | 30.5989 | 56.8464 | 12.0202 | 108.8661 | 27.6219 | 8.3507 | 98.1041 | 42.467 | 25.5 | 29.0196 | 64 | 31 | 0.99724 | 69.8039 | 100 | 7820 | 32.549 | 107.2006 | 36.3892 | -0.0625 | 19.875 | 0 | 40.3809 | 33.0156
9/28/2020 05:48:19.5 | 62.6872 | 669 | 16 | 2499.5593 | 128.9243 | 62.7277 | 77.4258 | 30.0742 | 31.5425 | 0.03794 | 107.0873 | 11.6004 | 70.9039 | 69.7557 | 41.7428 | 1.0015 | 98.3709 | 385.0172 | 337.2334 | 77.7617 | 685.0836 | 2.1267 | 451.5415 | 33.7463 | 45.0224 | 30.6449 | 56.7515 | 11.9724 | 108.8644 | 27.7866 | 8.361 | 98.1041 | 42.3567 | 25.5 | 29.0196 | 64 | 31 | 1.0008 | 69.8039 | 96 | 8040 | 32.549 | 107.8415 | 36.3983 | -0.0625 | 20 | 0 | 40.4541 | 33.1094
9/28/2020 05:48:20.5 | 62.6875 | 670 | 16 | 2499.8539 | 128.824 | 62.7855 | 77.452 | 30.0704 | 31.544 | 0.03758 | 107.1047 | 11.5975 | 70.9039 | 70.0325 | 41.7605 | 1.0017 | 98.3709 | 384.5675 | 336.6701 | 77.8176 | 685.1156 | 2.124 | 450.927 | 33.7241 | 44.9773 | 30.6337 | 57.0121 | 12.0157 | 109.0605 | 27.5305 | 8.3662 | 98.1125 | 42.4493 | 25.5 | 29.4118 | 64 | 31 | 0.99828 | 69.8039 | 100 | 7800 | 32.549 | 107.2006 | 36.4227 | 0.0625 | 20.0625 | 0 | 40.4999 | 33.0156
9/28/2020 05:48:21.5 | 62.6878 | 671 | 16 | 2501.2368 | 128.8792 | 62.8439 | 77.4753 | 30.0491 | 31.5415 | 0.04051 | 107.0785 | 11.5965 | 70.8754 | 69.7807 | 41.7857 | 1.0003 | 98.3726 | 384.2303 | 336.3039 | 77.7747 | 685.0483 | 2.1141 | 450.2567 | 33.7572 | 45.1918 | 30.5459 | 57.1203 | 11.9899 | 109.0062 | 27.6953 | 8.3468 | 98.1377 | 42.6222 | 25.5 | 29.4118 | 64 | 31 | 0.99971 | 69.8039 | 100 | 7990 | 32.549 | 107.5211 | 36.4319 | 0 | 19.875 | 0 | 40.4724 | 33.0156
9/28/2020 05:48:22.5 | 62.6881 | 672 | 16 | 2501.0621 | 128.9156 | 62.8412 | 77.5088 | 30.0584 | 31.5315 | 0.03731 | 107.0611 | 11.5975 | 70.9895 | 68.912 | 41.8237 | 0.9994 | 98.3732 | 384.0898 | 336.2476 | 77.6693 | 684.9158 | 2.115 | 452.5471 | 33.7644 | 45.2368 | 30.5849 | 56.9613 | 11.9731 | 108.6706 | 27.6357 | 8.3494 | 98.1712 | 42.6086 | 25.5 | 29.0196 | 64 | 31 | 0.99867 | 69.8039 | 96 | 8210 | 32.549 | 108.1619 | 36.3892 | 0 | 20.0625 | 0 | 40.4785 | 33.0156
9/28/2020 05:48:23.5 | 62.6883 | 673 | 16 | 2498.5603 | 128.9993 | 62.8724 | 77.5488 | 30.0602 | 31.5196 | 0.03613 | 107 | 11.5897 | 70.9895 | 70.0175 | 41.8473 | 1.0136 | 98.3721 | 383.1063 | 335.1491 | 77.6263 | 684.856 | 2.1477 | 451.4577 | 33.7525 | 45.1918 | 30.5068 | 57.0188 | 11.9861 | 109.1737 | 27.6426 | 8.3353 | 98.079 | 42.6358 | 25.5 | 29.4118 | 64 | 31 | 0.99635 | 69.8039 | 100 | 8190 | 32.549 | 107.5211 | 36.4075 | 0 | 19.875 | 0 | 40.5762 | 33.0156
9/28/2020 05:48:24.5 | 62.6886 | 674 | 16 | 2498.6412 | 128.5768 | 62.8655 | 77.5887 | 30.0391 | 31.5058 | 0.0374 | 107 | 11.5868 | 70.961 | 69.3216 | 41.8668 | 1.0128 | 98.3744 | 383.2187 | 336.2757 | 77.7981 | 684.8154 | 2.1575 | 449.8656 | 33.643 | 45.1125 | 30.6128 | 56.8905 | 12.0149 | 109.1199 | 27.7201 | 8.2875 | 98.0706 | 42.6358 | 25.5 | 29.0196 | 64 | 31 | 1.0026 | 69.8039 | 100 | 7770 | 32.549 | 107.5211 | 36.3648 | -0.0625 | 19.625 | 0 | 40.6128 | 33.0156
9/28/2020 05:48:25.5 | 62.6889 | 675 | 16 | 2500.5568 | 128.4949 | 62.9141 | 77.6091 | 30.0319 | 31.509 | 0.04142 | 106.9564 | 11.5878 | 70.647 | 69.6353 | 41.8756 | 0.9937 | 98.3698 | 383.8931 | 335.7969 | 77.8176 | 684.5612 | 2.1411 | 451.346 | 33.6474 | 45.1849 | 30.5989 | 57.0629 | 12.0134 | 108.8633 | 27.5305 | 8.3481 | 97.9616 | 42.6222 | 25.5 | 29.0196 | 64 | 31 | 1.0102 | 69.8039 | 95 | 8120 | 32.549 | 108.1619 | 36.4807 | -0.0625 | 18.875 | 0 | 41.5375 | 33.0156
9/28/2020 05:48:26.5 | 62.6892 | 676 | 16 | 2501.0546 | 128.6864 | 62.9569 | 77.6421 | 30.0399 | 31.5059 | 0.04108 | 106.9302 | 11.6004 | 70.9895 | 70.227 | 41.904 | 0.9953 | 98.3681 | 383.0501 | 335.3744 | 77.6068 | 684.48 | 2.1247 | 449.8098 | 33.7042 | 45.0675 | 30.5989 | 57.151 | 12.0043 | 108.6095 | 27.6745 | 8.4074 | 97.9112 | 42.7256 | 25.5 | 29.4118 | 64 | 31 | 1.0008 | 69.8039 | 100 | 7940 | 32.549 | 107.2006 | 36.4349 | 0 | 19.4375 | 0 | 41.687 | 33.0156
9/28/2020 05:48:27.5 | 62.6894 | 677 | 16 | 2499.5716 | 128.9972 | 62.9881 | 77.6674 | 30.0385 | 31.5072 | 0.03954 | 106.9215 | 11.5955 | 70.961 | 69.8075 | 41.9294 | 1.0015 | 98.3687 | 382.6567 | 334.7829 | 77.7486 | 684.5718 | 2.1555 | 450.1729 | 33.7656 | 45.4239 | 30.6658 | 57.1951 | 11.9891 | 108.9182 | 27.4045 | 8.3275 | 97.9951 | 42.7392 | 25.5 | 29.4118 | 64 | 31 | 0.99327 | 69.8039 | 100 | 8040 | 32.549 | 107.2006 | 36.4044 | 0 | 19.8125 | 0 | 41.7206 | 33.0156
9/28/2020 05:48:28.5 | 62.6897 | 678 | 16 | 2501.5996 | 128.8877 | 63.0458 | 77.6949 | 30.0558 | 31.5023 | 0.03769 | 106.9302 | 11.612 | 71.2179 | 69.9859 | 41.9481 | 1.0053 | 98.3675 | 384.0898 | 335.5153 | 77.9529 | 684.5152 | 2.1808 | 453.0778 | 33.7643 | 45.2231 | 30.5919 | 57.2018 | 12.0028 | 109.0851 | 27.7271 | 8.3327 | 98.037 | 42.7188 | 25.5 | 29.4118 | 64 | 31 | 0.99977 | 69.8039 | 96 | 8190 | 32.549 | 108.1619 | 36.5723 | -0.0625 | 19.9375 | 0 | 41.6473 | 33.0156
9/28/2020 05:48:29.5 | 62.69 | 679 | 16 | 2498.3498 | 129.0785 | 63.0717 | 77.7387 | 30.083 | 31.5052 | 0.03578 | 106.9389 | 11.6091 | 70.9039 | 70.3083 | 41.975 | 1.011 | 98.3687 | 383.2468 | 335.2618 | 77.9659 | 684.637 | 2.1938 | 450.3963 | 33.7704 | 45.3406 | 30.5389 | 57.0121 | 11.9952 | 109.0302 | 27.5831 | 8.3314 | 98.0874 | 42.8739 | 25.5 | 29.4118 | 64 | 31 | 0.99657 | 69.8039 | 100 | 8190 | 32.549 | 107.2006 | 36.5631 | 0.0625 | 20 | 0 | 41.5375 | 33.1094
9/28/2020 05:48:30.5 | 62.6903 | 680 | 16 | 2498.2178 | 128.6925 | 63.1194 | 77.7586 | 30.0757 | 31.5187 | 0.03765 | 106.9476 | 11.6023 | 70.961 | 70.4093 | 41.9866 | 1.0028 | 98.3664 | 383.1063 | 335.0928 | 78.1272 | 684.6103 | 2.1865 | 450.3684 | 33.6676 | 44.7314 | 30.6101 | 57.2285 | 11.9944 | 109.3081 | 27.4918 | 8.3391 | 98.1209 | 42.7365 | 25.5 | 29.4118 | 64 | 31 | 0.99791 | 69.8039 | 100 | 7650 | 32.549 | 107.5211 | 36.5326 | 0 | 19.5625 | 0 | 41.5619 | 33.0156
9/28/2020 05:48:31.5 | 62.6906 | 681 | 16 | 2500.8891 | 128.2004 | 63.1461 | 77.8041 | 30.0688 | 31.5077 | 0.03981 | 106.9127 | 11.6062 | 70.961 | 69.8024 | 42.0088 | 1.0067 | 98.3692 | 383.2187 | 334.7548 | 78.0088 | 684.7641 | 2.1779 | 451.5415 | 33.5747 | 45.2819 | 30.5989 | 57.2592 | 12.0088 | 109.1148 | 27.6288 | 8.3288 | 98.0957 | 42.7773 | 25.5 | 29.4118 | 64 | 31 | 1.0107 | 69.8039 | 96 | 8020 | 32.549 | 108.1619 | 36.4716 | 0 | 19.625 | 0 | 41.3239 | 33.1094
9/28/2020 05:48:32.5 | 62.6908 | 682 | 16 | 2498.9924 | 128.6033 | 63.1885 | 77.8601 | 30.0604 | 31.5097 | 0.04078 | 106.9215 | 11.6023 | 70.9895 | 69.8342 | 42.0311 | 0.99851 | 98.3653 | 382.1789 | 334.9801 | 78.2988 | 684.7342 | 2.1788 | 450.8153 | 33.6547 | 45.3269 | 30.5068 | 57.5063 | 12.0217 | 108.8027 | 27.5693 | 8.3172 | 98.1545 | 42.8943 | 25.5 | 29.8039 | 64 | 31 | 0.99928 | 69.8039 | 100 | 7800 | 32.549 | 107.5211 | 36.5631 | 0 | 20.3125 | 0 | 41.0217 | 33.0156
9/28/2020 05:48:33.5 | 62.6911 | 683 | 16 | 2500.4931 | 128.4491 | 63.1837 | 77.8652 | 30.043 | 31.5209 | 0.04095 | 106.9215 | 11.6043 | 70.9325 | 69.8091 | 42.0538 | 1.017 | 98.3653 | 383.1063 | 334.7266 | 78.0947 | 684.6776 | 2.1759 | 450.0891 | 33.6345 | 45.3201 | 30.5919 | 57.2459 | 12.0088 | 109.2509 | 27.5623 | 8.294 | 98.1796 | 42.9256 | 25.5 | 29.4118 | 64 | 31 | 0.99919 | 69.8039 | 101 | 8020 | 32.549 | 107.5211 | 36.554 | 0 | 20.5 | 0 | 40.7562 | 33.1094
9/28/2020 05:48:34.5 | 62.6914 | 684 | 16 | 2500.1866 | 128.7573 | 63.2516 | 77.9062 | 30.0483 | 31.5299 | 0.04036 | 106.9476 | 11.612 | 70.8468 | 70.3414 | 42.0916 | 1.0031 | 98.3653 | 382.207 | 334.6703 | 78.1376 | 684.7994 | 2.2036 | 452.8543 | 33.7111 | 45.2095 | 30.5919 | 57.3407 | 12.0111 | 109.1949 | 27.5554 | 8.3314 | 98.2132 | 42.9256 | 25.5 | 29.4118 | 64 | 31 | 1.0051 | 69.8039 | 96 | 8190 | 32.549 | 108.49 | 36.5875 | 0 | 20.375 | 0 | 40.8081 | 33.0156
9/28/2020 05:48:35.5 | 62.6917 | 685 | 16 | 2499.5218 | 128.8141 | 63.3082 | 77.9504 | 30.0777 | 31.519 | 0.04021 | 106.9651 | 11.6014 | 70.9325 | 69.9092 | 42.1187 | 1.0088 | 98.3641 | 381.9541 | 333.7408 | 78.2065 | 684.8154 | 2.2098 | 451.1505 | 33.717 | 45.3338 | 30.6128 | 57.4622 | 12.0073 | 109.698 | 27.6288 | 8.3443 | 98.23 | 42.946 | 25.5 | 29.4118 | 64 | 31 | 0.99843 | 69.8039 | 100 | 8140 | 32.549 | 107.5211 | 36.5967 | 0 | 20.4375 | 0 | 41.1652 | 33.0156
9/28/2020 05:48:36.5 | 62.6919 | 686 | 16 | 2501.0693 | 128.6185 | 63.3306 | 77.9979 | 30.0744 | 31.5144 | 0.03877 | 106.9302 | 11.6091 | 70.9325 | 69.5934 | 42.1294 | 1.0482 | 98.3664 | 381.8417 | 333.5436 | 78.2754 | 684.8453 | 2.2144 | 449.8656 | 33.6866 | 45.4061 | 30.5989 | 57.533 | 11.9853 | 109.3921 | 27.6496 | 8.3224 | 98.2383 | 43.0875 | 25.5 | 29.0196 | 64 | 31 | 0.99767 | 69.8039 | 100 | 7820 | 32.549 | 107.5211 | 36.5448 | 0.125 | 20.3125 | 0 | 40.7074 | 33.0156
9/28/2020 05:48:37.5 | 62.6922 | 687 | 16 | 2501.2051 | 128.7888 | 63.3828 | 78.0152 | 30.0837 | 31.5215 | 0.03943 | 106.9389 | 11.6091 | 71.0466 | 69.6872 | 42.1431 | 0.9994 | 98.3658 | 382.1508 | 333.9661 | 78.2 | 684.7994 | 2.2297 | 451.7371 | 33.7331 | 45.4307 | 30.5389 | 57.5063 | 12.0255 | 109.2795 | 27.5693 | 8.3378 | 98.2383 | 43.1323 | 25.5 | 29.4118 | 64 | 31 | 0.99879 | 69.8039 | 96 | 8070 | 32.549 | 108.1619 | 36.5936 | 0.125 | 19.9375 | 0 | 40.6372 | 33.1094
9/28/2020 05:48:38.5 | 62.6925 | 688 | 16 | 2499.5922 | 129.0152 | 63.3809 | 78.0214 | 30.0839 | 31.5296 | 0.03876 | 106.9389 | 11.6101 | 70.961 | 69.5968 | 42.166 | 1.0131 | 98.3664 | 381.8136 | 333.4873 | 78.2494 | 684.8453 | 2.2452 | 450.0612 | 33.7706 | 45.3269 | 30.6518 | 57.4555 | 12.0157 | 109.3641 | 27.5167 | 8.2759 | 98.23 | 43.1391 | 25.5 | 29.4118 | 64 | 31 | 0.99962 | 69.8039 | 100 | 7770 | 32.549 | 107.5211 | 36.5906 | 0 | 20.125 | 0 | 40.9027 | 33.1094
9/28/2020 05:48:39.5 | 62.6928 | 689 | 16 | 2500.8987 | 128.8662 | 63.4115 | 78.0491 | 30.0768 | 31.5306 | 0.03972 | 106.9389 | 11.6014 | 70.7612 | 69.6503 | 42.1993 | 1.006 | 98.3675 | 381.1111 | 332.8958 | 78.2988 | 684.7588 | 2.2412 | 452.2398 | 33.7492 | 45.3269 | 30.4859 | 57.4048 | 12.0164 | 109.0291 | 27.4114 | 8.3082 | 98.2132 | 43.0807 | 25.5 | 29.4118 | 64 | 31 | 1.0011 | 69.8039 | 100 | 7970 | 32.549 | 107.5211 | 36.5143 | 0 | 20 | 0 | 40.6403 | 33.0156
9/28/2020 05:48:40.5 | 62.6931 | 690 | 16 | 2501.7823 | 128.9143 | 63.4337 | 78.097 | 30.0541 | 31.5226 | 0.04001 | 106.9564 | 11.6023 | 70.7326 | 69.8058 | 42.2359 | 1.0046 | 98.3704 | 381.5888 | 332.7831 | 78.3807 | 684.7182 | 2.2381 | 450.7874 | 33.7737 | 45.4129 | 30.4859 | 57.6411 | 12.0172 | 109.088 | 27.6565 | 8.4177 | 98.23 | 43.2357 | 25.5 | 29.4118 | 64 | 31 | 1.0006 | 69.8039 | 96 | 8160 | 32.549 | 108.49 | 36.6242 | 0.125 | 19.75 | 0 | 40.6891 | 33.0156
9/28/2020 05:48:41.5 | 62.6933 | 691 | 16 | 2498.2561 | 128.9751 | 63.4832 | 78.1206 | 30.0791 | 31.5312 | 0.03968 | 106.9826 | 11.6043 | 70.8754 | 69.0285 | 42.2671 | 1.0234 | 98.3658 | 380.5491 | 332.2198 | 78.2988 | 684.5804 | 2.2538 | 450.2567 | 33.742 | 45.4307 | 30.465 | 57.7092 | 12.0263 | 109.6717 | 27.5167 | 8.3765 | 98.2132 | 43.0603 | 25.5 | 29.4118 | 64 | 31 | 0.9984 | 69.8039 | 100 | 8160 | 32.549 | 107.5211 | 36.6302 | 0.0625 | 19.8125 | 0 | 40.8264 | 33.1094
9/28/2020 05:48:42.5 | 62.6936 | 692 | 16 | 2499.2363 | 128.6775 | 63.5482 | 78.1615 | 30.0913 | 31.5359 | 0.04162 | 106.9389 | 11.614 | 70.7326 | 69.9592 | 42.3124 | 1.0028 | 98.3664 | 380.2961 | 332.1072 | 78.3937 | 684.5152 | 2.2547 | 450.8433 | 33.6774 | 45.1672 | 30.5919 | 57.9081 | 12.024 | 109.14 | 27.46 | 8.3004 | 98.2216 | 43.2357 | 25.5 | 29.0196 | 64 | 31 | 0.9977 | 69.8039 | 100 | 7650 | 32.549 | 107.8415 | 36.496 | 0 | 19.9375 | 0 | 40.5121 | 33.0156
9/28/2020 05:48:43.5 | 62.6939 | 693 | 16 | 2500.9051 | 128.6117 | 63.5688 | 78.2091 | 30.07 | 31.5273 | 0.04487 | 106.8778 | 11.6111 | 70.9325 | 69.6035 | 42.348 | 1.0024 | 98.367 | 380.8582 | 332.079 | 78.3547 | 684.3934 | 2.2581 | 451.1226 | 33.6826 | 45.6968 | 30.6449 | 57.8173 | 12.0134 | 109.1966 | 27.471 | 8.3288 | 98.2551 | 43.2874 | 25.5 | 29.0196 | 65 | 31 | 0.99925 | 69.8039 | 96 | 7970 | 32.549 | 108.49 | 36.731 | 0 | 19.875 | 0 | 40.6769 | 33.1094
9/28/2020 05:48:44.5 | 62.6942 | 694 | 16 | 2498.829 | 128.8734 | 63.5919 | 78.2421 | 30.0933 | 31.5194 | 0.04445 | 106.9564 | 11.6256 | 71.0752 | 70.5086 | 42.3792 | 0.9994 | 98.3692 | 379.7341 | 331.6283 | 78.5887 | 684.3123 | 2.2359 | 449.6701 | 33.7232 | 45.4757 | 30.5389 | 57.7025 | 12.0073 | 109.0868 | 27.3519 | 8.303 | 98.1964 | 43.339 | 25.5 | 29.4118 | 65 | 31 | 1.0077 | 69.8039 | 100 | 7770 | 32.549 | 107.5211 | 36.4868 | 0 | 19.75 | 0 | 41.275 | 33.1094
9/28/2020 05:48:45.5 | 62.6944 | 695 | 16 | 2499.469 | 128.8035 | 63.6184 | 78.2548 | 30.0891 | 31.526 | 0.04516 | 106.9127 | 11.6227 | 70.9039 | 69.7841 | 42.422 | 1.0038 | 98.3726 | 380.2118 | 331.8255 | 78.2364 | 684.3635 | 2.2463 | 450.5639 | 33.7135 | 45.5726 | 30.7648 | 57.4929 | 11.9899 | 109.3703 | 27.608 | 8.3133 | 98.2132 | 43.3526 | 25.5 | 29.4118 | 65 | 31 | 1.0004 | 69.8039 | 100 | 7940 | 32.549 | 107.5211 | 36.5112 | -0.0625 | 19.875 | 0 | 40.9637 | 33.0156
9/28/2020 05:48:46.5 | 62.6947 | 696 | 16 | 2498.707 | 128.7045 | 63.664 | 78.2901 | 30.0911 | 31.5372 | 0.04635 | 106.9302 | 11.6178 | 71.0181 | 70.7068 | 42.4542 | 0.9994 | 98.3715 | 380.0432 | 331.7973 | 78.447 | 684.3123 | 2.2395 | 452.0164 | 33.6773 | 45.3269 | 30.5919 | 57.7599 | 11.9975 | 108.837 | 27.7271 | 8.3159 | 98.0874 | 43.339 | 25.5 | 29.0196 | 65 | 31 | 1.0028 | 69.8039 | 96 | 8190 | 32.549 | 108.49 | 36.554 | 0 | 18.375 | 0 | 41.5375 | 33.1094
9/28/2020 05:48:47.5 | 62.695 | 697 | 16 | 2499.4311 | 128.6321 | 63.683 | 78.314 | 30.0841 | 31.53 | 0.04645 | 106.8953 | 11.612 | 71.1608 | 69.9176 | 42.4708 | 1.0261 | 98.3704 | 379.3407 | 331.6283 | 78.5887 | 684.3475 | 2.2025 | 450.2846 | 33.6681 | 45.4757 | 30.5319 | 57.7025 | 12.0164 | 108.8078 | 27.4571 | 8.3262 | 97.9616 | 43.3322 | 25.5 | 29.4118 | 65 | 31 | 0.99751 | 69.4118 | 100 | 8260 | 32.549 | 107.2006 | 36.6699 | 0 | 18.9375 | 0 | 41.7236 | 33.1094
9/28/2020 05:48:48.5 | 62.6953 | 698 | 16 | 2499.872 | 128.8191 | 63.6962 | 78.3568 | 30.0774 | 31.5251 | 0.04683 | 106.9127 | 11.6169 | 71.1894 | 70.9718 | 42.4819 | 1.0028 | 98.3658 | 380.0713 | 331.6565 | 78.5822 | 684.5013 | 2.2056 | 450.7315 | 33.723 | 45.417 | 30.6797 | 57.5944 | 12.0134 | 108.7473 | 27.4502 | 8.2747 | 98.0035 | 43.4763 | 25.5 | 29.0196 | 65 | 31 | 0.98705 | 69.4118 | 100 | 7940 | 32.549 | 106.8802 | 36.5906 | -0.0625 | 19.5625 | 0 | 41.6168 | 33.0156
9/28/2020 05:48:49.5 | 62.6956 | 699 | 16 | 2500.3044 | 128.821 | 63.7324 | 78.3851 | 30.0785 | 31.5338 | 0.04637 | 106.9564 | 11.6198 | 71.0181 | 70.5433 | 42.503 | 1.0051 | 98.3681 | 379.9589 | 331.2622 | 78.7005 | 684.5259 | 2.2204 | 451.0946 | 33.7293 | 45.2819 | 30.6058 | 57.7666 | 11.9572 | 108.8896 | 27.6288 | 8.2553 | 98.079 | 43.5076 | 25.5 | 29.4118 | 65 | 31 | 0.99532 | 69.8039 | 96 | 7970 | 32.549 | 107.8415 | 36.6943 | 0 | 19.625 | 0 | 41.6534 | 33.1094
9/28/2020 05:48:50.5 | 62.6958 | 700 | 16 | 2500.6324 | 128.8169 | 63.7674 | 78.4296 | 30.0783 | 31.5201 | 0.04395 | 107.0174 | 11.6246 | 70.9039 | 69.8225 | 42.5248 | 1.0074 | 98.3664 | 379.0878 | 331.3467 | 78.707 | 684.5665 | 2.2372 | 449.8656 | 33.7327 | 45.4962 | 30.6588 | 57.824 | 11.9495 | 108.9719 | 27.7409 | 8.3224 | 98.1041 | 43.6625 | 25.5 | 29.4118 | 65 | 31 | 0.99721 | 69.8039 | 100 | 7750 | 32.549 | 107.2006 | 36.6699 | 0 | 19.9375 | 0 | 41.8732 | 33.1094
9/28/2020 05:48:51.5 | 62.6961 | 701 | 16 | 2499.1251 | 128.8197 | 63.787 | 78.4601 | 30.0723 | 31.5189 | 0.04232 | 106.9826 | 11.6372 | 70.8183 | 69.7674 | 42.55 | 1.0063 | 98.3675 | 379.5093 | 330.6707 | 78.6316 | 684.6018 | 2.241 | 451.0108 | 33.7131 | 45.417 | 30.5459 | 58.0001 | 11.9876 | 108.9731 | 27.4502 | 8.3378 | 98.1545 | 43.6041 | 25.5 | 29.4118 | 65 | 31 | 0.99782 | 69.8039 | 100 | 7970 | 32.549 | 107.2006 | 36.6821 | 0 | 20.25 | 0 | 41.6077 | 33.0156
9/28/2020 05:48:52.5 | 62.6964 | 702 | 16 | 2501.2057 | 128.7194 | 63.8138 | 78.4944 | 30.0587 | 31.5173 | 0.04275 | 106.9564 | 11.6469 | 70.7612 | 70.5599 | 42.5756 | 1.0046 | 98.3675 | 379.4812 | 331.2622 | 78.6745 | 684.6723 | 2.2432 | 452.3236 | 33.7149 | 45.4102 | 30.6379 | 57.892 | 12.0035 | 109.5053 | 27.2854 | 8.3043 | 98.1629 | 43.5389 | 25.5 | 29.4118 | 65 | 31 | 1.0006 | 69.8039 | 96 | 8190 | 32.549 | 108.49 | 36.8347 | -0.0625 | 20.1875 | 0 | 41.4001 | 33.1094
9/28/2020 05:48:53.5 | 62.6967 | 703 | 16 | 2498.9118 | 128.9331 | 63.8081 | 78.5051 | 30.0706 | 31.5145 | 0.04323 | 107.0174 | 11.6382 | 70.8468 | 69.5482 | 42.6091 | 1.0037 | 98.3681 | 378.4977 | 330.2764 | 78.6576 | 684.7695 | 2.245 | 449.8936 | 33.7399 | 45.3925 | 30.7118 | 58.0268 | 11.9967 | 108.9456 | 27.6357 | 8.3494 | 98.2467 | 43.6625 | 25.5 | 29.4118 | 65 | 31 | 1.0006 | 69.8039 | 100 | 8190 | 32.549 | 107.5211 | 36.9141 | -0.0625 | 20.3125 | 0 | 41.0828 | 33.1094
9/28/2020 05:48:54.5 | 62.6969 | 704 | 16 | 2500.486 | 128.7379 | 63.8337 | 78.5387 | 30.0696 | 31.5014 | 0.04456 | 107.0262 | 11.6363 | 71.1894 | 70.1539 | 42.6473 | 1.0053 | 98.3664 | 379.6779 | 330.5299 | 78.7563 | 684.7834 | 2.2527 | 450.0332 | 33.71 | 45.4443 | 30.571 | 58.0775 | 11.9823 | 109.084 | 27.5831 | 8.3146 | 98.3641 | 43.4736 | 25.5 | 29.0196 | 65 | 31 | 0.99846 | 69.8039 | 100 | 7770 | 32.549 | 107.5211 | 36.6821 | 0 | 20.5 | 0 | 41.2323 | 33.0156
9/28/2020 05:48:55.5 | 62.6972 | 705 | 16 | 2500.8567 | 128.6967 | 63.9086 | 78.5616 | 30.0597 | 31.5082 | 0.04602 | 107 | 11.6246 | 70.647 | 70.5813 | 42.6774 | 0.98995 | 98.3687 | 379.0597 | 330.9805 | 78.5198 | 684.7588 | 2.2594 | 451.7929 | 33.7043 | 45.6108 | 30.6449 | 57.8346 | 11.9876 | 109.1423 | 27.489 | 8.2399 | 98.339 | 43.7522 | 25.5 | 29.0196 | 65 | 31 | 1.0001 | 69.8039 | 96 | 7990 | 32.549 | 108.49 | 36.7096 | -0.0625 | 20.375 | 0 | 40.9607 | 33.1094
9/28/2020 05:48:56.5 | 62.6975 | 706 | 16 | 2499.54 | 128.9312 | 63.948 | 78.5955 | 30.0757 | 31.506 | 0.04676 | 107.0174 | 11.6237 | 71.1894 | 70.124 | 42.7054 | 1.0078 | 98.3709 | 378.8911 | 330.2764 | 78.9902 | 684.5964 | 2.2831 | 449.2791 | 33.7479 | 45.4825 | 30.5919 | 58.0134 | 12.0149 | 109.1445 | 27.6745 | 8.2644 | 98.339 | 43.7006 | 25.5 | 29.4118 | 65 | 31 | 0.998 | 69.8039 | 100 | 7750 | 32.549 | 107.8415 | 36.6974 | 0 | 20.3125 | 0 | 41.0675 | 33.1094
9/28/2020 05:48:57.5 | 62.6978 | 707 | 16 | 2500.0842 | 128.7868 | 63.961 | 78.6321 | 30.0642 | 31.5068 | 0.04736 | 107 | 11.6266 | 70.8754 | 69.6185 | 42.7297 | 1.0047 | 98.3687 | 378.1323 | 329.9384 | 78.9538 | 684.5152 | 2.245 | 450.8712 | 33.7174 | 45.5999 | 30.6449 | 58.1282 | 12.0195 | 109.3384 | 27.4253 | 8.2734 | 98.3558 | 43.7522 | 25.5 | 29.0196 | 65 | 31 | 0.99867 | 69.8039 | 100 | 7970 | 32.549 | 107.8415 | 36.6242 | 0 | 20.25 | 0 | 41.1011 | 33.0156
9/28/2020 05:48:58.5 | 62.6981 | 708 | 16 | 2500.3267 | 128.7701 | 64.005 | 78.6532 | 30.0817 | 31.4977 | 0.04634 | 106.9913 | 11.6188 | 70.7612 | 69.8659 | 42.7445 | 1.0021 | 98.3687 | 378.0761 | 329.4032 | 79.1513 | 684.5612 | 2.2432 | 452.0722 | 33.7163 | 45.4962 | 30.5459 | 58.0268 | 12.0043 | 109.3664 | 27.6883 | 8.3365 | 98.3474 | 43.759 | 25.5 | 29.0196 | 65 | 31 | 1.0006 | 70.1961 | 96 | 8140 | 32.549 | 108.8104 | 36.6608 | 0 | 20.3125 | 0 | 40.802 | 33.1094
9/28/2020 05:48:59.5 | 62.6983 | 709 | 16 | 2498.4347 | 128.84 | 64.0297 | 78.6752 | 30.0901 | 31.486 | 0.04751 | 107 | 11.6188 | 71.0466 | 70.3646 | 42.7605 | 1.0012 | 98.3692 | 377.5984 | 328.7554 | 78.898 | 684.4394 | 2.2211 | 451.0667 | 33.7091 | 45.4375 | 30.5989 | 58.2229 | 12.0157 | 109.3109 | 27.6288 | 8.352 | 98.339 | 43.759 | 25.5 | 29.4118 | 65 | 31 | 1.0003 | 69.8039 | 100 | 8140 | 32.549 | 107.8415 | 36.6455 | 0 | 20.0625 | 0 | 40.7806 | 33.1094
9/28/2020 05:49:00.5 | 62.6986 | 710 | 16 | 2498.3553 | 128.8015 | 64.0664 | 78.732 | 30.0861 | 31.4954 | 0.04978 | 106.9913 | 11.6256 | 70.7326 | 70.0741 | 42.7554 | 1.0101 | 98.3681 | 377.8794 | 329.3469 | 78.9837 | 684.5505 | 2.1921 | 451.1505 | 33.698 | 45.1644 | 30.8498 | 57.8546 | 12.0081 | 109.4498 | 27.4045 | 8.3082 | 98.339 | 43.8487 | 25.5 | 29.4118 | 65 | 31 | 0.99867 | 69.8039 | 100 | 7720 | 32.549 | 107.5211 | 36.5845 | 0 | 20.125 | 0 | 40.7593 | 33.0156
9/28/2020 05:49:01.5 | 62.6989 | 711 | 16 | 2499.0275 | 128.5451 | 64.0796 | 78.7642 | 30.0773 | 31.511 | 0.0516 | 107.0524 | 11.6227 | 71.0466 | 69.7089 | 42.7697 | 1.0054 | 98.3675 | 377.767 | 329.3469 | 79.2006 | 684.6829 | 2.1982 | 451.4577 | 33.6399 | 45.5481 | 30.7048 | 58.1282 | 11.9997 | 109.2812 | 27.6357 | 8.2373 | 98.3306 | 43.8623 | 25.5 | 29.4118 | 65 | 31 | 1.0037 | 69.8039 | 96 | 7970 | 32.549 | 108.49 | 36.5662 | 0 | 19.875 | 0 | 40.6708 | 33.1094
9/28/2020 05:49:02.5 | 62.6992 | 712 | 16 | 2499.414 | 128.2045 | 64.0981 | 78.8022 | 30.08 | 31.4959 | 0.05486 | 106.9826 | 11.6304 | 70.7612 | 70.1522 | 42.7895 | 1.0126 | 98.3675 | 377.5422 | 328.868 | 79.1279 | 684.6936 | 2.1985 | 449.5025 | 33.556 | 45.6272 | 30.5598 | 58.4083 | 12.0157 | 109.6734 | 27.5582 | 8.2669 | 98.23 | 43.9275 | 25.5 | 29.4118 | 65 | 31 | 1.0039 | 69.8039 | 100 | 7720 | 32.549 | 107.8415 | 36.6119 | 0 | 19.1875 | 0 | 41.0706 | 33.1094
9/28/2020 05:49:03.5 | 62.6994 | 713 | 16 | 2502.704 | 128.2735 | 64.1306 | 78.8657 | 30.0921 | 31.4866 | 0.05597 | 106.9215 | 11.6198 | 71.0466 | 70.119 | 42.8156 | 0.99476 | 98.3681 | 377.7108 | 328.5301 | 79.1448 | 684.6723 | 2.229 | 450.7036 | 33.6182 | 45.5412 | 30.5849 | 58.3749 | 12.0255 | 109.5899 | 27.5762 | 8.3481 | 98.0957 | 43.9003 | 25.5 | 28.6274 | 65 | 31 | 1.0098 | 69.4118 | 100 | 8040 | 32.549 | 107.8415 | 36.5112 | 0.0625 | 18.8125 | 0 | 41.6901 | 33.1094
9/28/2020 05:49:04.5 | 62.6997 | 714 | 16 | 2501.0664 | 128.8301 | 64.1423 | 78.9212 | 30.0918 | 31.4787 | 0.0549 | 106.9476 | 11.6275 | 70.961 | 69.7423 | 42.8643 | 0.99851 | 98.3698 | 376.8397 | 327.9949 | 79.1383 | 684.4639 | 2.2437 | 451.7371 | 33.742 | 45.4825 | 30.6309 | 58.2162 | 12.0104 | 109.1994 | 27.6219 | 8.4281 | 98.1209 | 44.0484 | 25.5 | 29.0196 | 65 | 31 | 0.98466 | 69.8039 | 95 | 8160 | 32.549 | 108.8104 | 36.3678 | 0.0625 | 19.625 | 0 | 41.8976 | 33.1094
9/28/2020 05:49:05.5 | 62.7 | 715 | 16 | 2499.8464 | 128.9211 | 64.2035 | 78.9767 | 30.0722 | 31.4892 | 0.05687 | 106.9564 | 11.6149 | 71.0752 | 70.454 | 42.8895 | 1.0005 | 98.3681 | 376.4744 | 327.8822 | 79.2435 | 684.5206 | 2.2567 | 450.8712 | 33.7494 | 45.1262 | 30.5989 | 58.2229 | 12.0149 | 109.3658 | 27.734 | 8.3559 | 98.1545 | 43.9655 | 25.5 | 29.4118 | 65 | 31 | 0.99876 | 69.8039 | 100 | 8120 | 32.549 | 107.5211 | 36.5295 | 0.125 | 20.1875 | 0 | 41.8915 | 33.1094
9/28/2020 05:49:06.5 | 62.7003 | 716 | 16 | 2499.2506 | 128.9913 | 64.2749 | 78.998 | 30.0703 | 31.4788 | 0.05539 | 106.9302 | 11.6178 | 70.9325 | 70.1971 | 42.9188 | 1.0014 | 98.3721 | 376.2495 | 327.4034 | 79.0331 | 684.4992 | 2.2656 | 450.955 | 33.7597 | 45.7869 | 30.624 | 58.3109 | 12.0172 | 108.9496 | 27.4571 | 8.3546 | 98.2467 | 44.0416 | 25.5 | 29.8039 | 65 | 31 | 0.99663 | 69.8039 | 100 | 7820 | 32.549 | 107.5211 | 36.496 | 0.0625 | 20.25 | 0 | 41.8732 | 33.1094
9/28/2020 05:49:07.5 | 62.7006 | 717 | 16 | 2500.3116 | 128.9161 | 64.3109 | 79.0202 | 30.0708 | 31.4859 | 0.05443 | 107.0174 | 11.6207 | 70.961 | 69.662 | 42.9484 | 1.0062 | 98.367 | 376.1933 | 327.5442 | 79.3915 | 684.6883 | 2.2614 | 451.1784 | 33.7544 | 45.6968 | 30.7648 | 58.4763 | 12.0195 | 109.0845 | 27.5236 | 8.3185 | 98.3306 | 44.0239 | 25.5 | 29.4118 | 65 | 31 | 0.99818 | 69.8039 | 96 | 7900 | 32.549 | 108.1619 | 36.6242 | 0 | 20 | 0 | 41.745 | 33.1094
9/28/2020 05:49:08.5 | 62.7008 | 718 | 16 | 2501.0147 | 128.8404 | 64.3157 | 79.0348 | 30.0865 | 31.4787 | 0.05501 | 107.0174 | 11.6275 | 70.9039 | 69.7122 | 42.9768 | 1.0145 | 98.3681 | 376.0247 | 327.2344 | 79.2863 | 684.637 | 2.2685 | 449.2511 | 33.744 | 45.69 | 30.6449 | 58.2162 | 12.0149 | 109.0577 | 27.5167 | 8.3378 | 98.3222 | 44.062 | 25.5 | 29.8039 | 65 | 31 | 1.0017 | 69.8039 | 100 | 7720 | 32.549 | 107.2006 | 36.6211 | 0.0625 | 19.5 | 0 | 41.861 | 33.1094
9/28/2020 05:49:09.5 | 62.7011 | 719 | 16 | 2497.8176 | 128.8567 | 64.3485 | 79.0653 | 30.1102 | 31.4738 | 0.05427 | 107.0349 | 11.6207 | 70.9039 | 69.7774 | 43.0113 | 1.0078 | 98.3675 | 375.7999 | 327.1781 | 79.2669 | 684.5911 | 2.2789 | 452.575 | 33.7051 | 45.5139 | 30.5319 | 58.3989 | 11.9807 | 109.1411 | 27.6011 | 8.3198 | 98.2719 | 44.1584 | 25.5 | 29.4118 | 65 | 31 | 1.002 | 69.8039 | 100 | 7970 | 32.549 | 107.5211 | 36.4929 | 0 | 19.875 | 0 | 41.7755 | 33.0156
9/28/2020 05:49:10.5 | 62.7014 | 720 | 16 | 2501.2055 | 128.5796 | 64.3981 | 79.0767 | 30.0879 | 31.4869 | 0.05354 | 107.0174 | 11.6237 | 70.8183 | 69.9959 | 43.0448 | 1.0028 | 98.3675 | 376.6992 | 327.3752 | 79.5161 | 684.621 | 2.2767 | 452.0443 | 33.6776 | 45.6723 | 30.518 | 58.6043 | 11.98 | 108.9731 | 27.4461 | 8.3456 | 98.3138 | 44.1964 | 25.5 | 29.4118 | 65 | 31 | 0.99803 | 69.8039 | 96 | 8160 | 32.549 | 108.49 | 36.6791 | 0.0625 | 20 | 0 | 41.7236 | 33.1094
9/28/2020 05:49:11.5 | 62.7017 | 721 | 16 | 2497.3713 | 128.8281 | 64.4258 | 79.1026 | 30.0859 | 31.4592 | 0.05337 | 107.0262 | 11.6334 | 70.5614 | 70.2071 | 43.0669 | 0.99868 | 98.367 | 375.3503 | 327.0372 | 79.3525 | 684.7887 | 2.2448 | 450.2567 | 33.6906 | 45.3447 | 30.6839 | 58.1829 | 12.0323 | 109.2806 | 27.5347 | 8.3133 | 98.3054 | 44.2032 | 25.5 | 29.8039 | 65 | 31 | 1.0013 | 69.8039 | 100 | 8160 | 32.549 | 107.5211 | 36.6486 | 0 | 19.9375 | 0 | 41.6168 | 33.1094
9/28/2020 05:49:12.5 | 62.7019 | 722 | 16 | 2500.2954 | 128.515 | 64.4495 | 79.1398 | 30.0755 | 31.4757 | 0.05241 | 107.0524 | 11.6246 | 71.1037 | 69.8008 | 43.0921 | 1.0017 | 98.3664 | 376.2776 | 327.2344 | 79.1746 | 684.9671 | 2.2381 | 450.145 | 33.6477 | 45.5726 | 30.5989 | 58.5069 | 12.0149 | 109.028 | 27.5028 | 8.3004 | 98.3054 | 44.3267 | 25.5 | 29.8039 | 66 | 31 | 1.0097 | 69.4118 | 100 | 7800 | 32.549 | 107.2006 | 36.6608 | 0 | 20.1875 | 0 | 41.3574 | 33.0156
9/28/2020 05:49:13.5 | 62.7022 | 723 | 16 | 2498.7314 | 128.6579 | 64.4424 | 79.1653 | 30.0885 | 31.4783 | 0.05221 | 107.0785 | 11.6246 | 70.9039 | 70.2552 | 43.123 | 1.003 | 98.3681 | 375.828 | 326.5584 | 79.3915 | 685.1135 | 2.2492 | 451.9605 | 33.6655 | 45.5931 | 30.578 | 58.4763 | 12.0088 | 109.4779 | 27.6288 | 8.2656 | 98.3641 | 44.3064 | 25.5 | 29.0196 | 66 | 31 | 1.0002 | 69.8039 | 96 | 8070 | 32.549 | 108.49 | 36.6302 | 0 | 20.3125 | 0 | 41.1957 | 33.1094
9/28/2020 05:49:14.5 | 62.7025 | 724 | 16 | 2500.9598 | 128.5592 | 64.4845 | 79.1931 | 30.0975 | 31.4842 | 0.04878 | 107.0262 | 11.6159 | 70.9039 | 70.0508 | 43.1546 | 1.0058 | 98.3681 | 375.5751 | 326.7274 | 79.385 | 685.0836 | 2.2561 | 450.6198 | 33.6709 | 45.6381 | 30.6449 | 58.6216 | 11.9975 | 109.6179 | 27.5167 | 8.2901 | 98.3893 | 44.3199 | 25.5 | 29.4118 | 66 | 31 | 0.99791 | 69.8039 | 100 | 7800 | 32.549 | 107.5211 | 36.6333 | 0 | 20.125 | 0 | 40.7959 | 33.1094
9/28/2020 05:49:15.5 | 62.7028 | 725 | 16 | 2500.8943 | 128.8092 | 64.5314 | 79.2186 | 30.0923 | 31.4807 | 0.04818 | 107.0349 | 11.6304 | 71.0181 | 70.1439 | 43.1804 | 0.99708 | 98.3658 | 375.3222 | 326.4458 | 79.6381 | 685.043 | 2.2607 | 451.2901 | 33.7333 | 45.4894 | 30.6449 | 58.6283 | 12.0073 | 109.4756 | 27.734 | 8.3224 | 98.3977 | 44.2168 | 25.5 | 29.4118 | 66 | 31 | 1.0013 | 69.8039 | 101 | 8020 | 32.549 | 107.8415 | 36.5478 | 0 | 20.1875 | 0 | 40.8081 | 33.1094
9/28/2020 05:49:16.5 | 62.7031 | 726 | 16 | 2499.3422 | 128.9143 | 64.5957 | 79.2528 | 30.1058 | 31.4601 | 0.0497 | 107.0436 | 11.6324 | 70.9325 | 70.1772 | 43.2243 | 1.0037 | 98.3709 | 375.5189 | 325.9388 | 79.4902 | 685.0729 | 2.2663 | 451.5415 | 33.7401 | 45.645 | 30.6309 | 58.6283 | 12.0073 | 109.4527 | 27.7866 | 8.3262 | 98.4145 | 44.4096 | 25.5 | 29.4118 | 66 | 31 | 0.99748 | 69.8039 | 96 | 8140 | 32.549 | 108.49 | 36.6028 | 0 | 20.4375 | 0 | 40.686 | 33.1094
9/28/2020 05:49:17.5 | 62.7033 | 727 | 16 | 2499.7948 | 128.9623 | 64.5962 | 79.2888 | 30.0997 | 31.4849 | 0.04947 | 107.0611 | 11.6421 | 71.3321 | 70.1007 | 43.2534 | 0.99494 | 98.3698 | 375.5751 | 325.9951 | 79.5395 | 685.1455 | 2.2713 | 450.3684 | 33.7594 | 45.7487 | 30.6198 | 58.6789 | 12.0202 | 109.4515 | 27.6288 | 8.3739 | 98.4229 | 44.4503 | 25.5 | 29.4118 | 66 | 31 | 1.0006 | 69.8039 | 100 | 8120 | 32.549 | 107.8415 | 36.6119 | 0 | 20.25 | 0 | 40.6403 | 33.1094
9/28/2020 05:49:18.5 | 62.7036 | 728 | 16 | 2500.1127 | 129.0237 | 64.625 | 79.3489 | 30.0939 | 31.4798 | 0.04858 | 107 | 11.6421 | 71.0752 | 70.124 | 43.2845 | 1.0087 | 98.3715 | 374.3668 | 325.6853 | 79.4837 | 685.0782 | 2.2578 | 451.7929 | 33.7809 | 45.6381 | 30.6379 | 58.7229 | 12.0058 | 109.6213 | 27.1483 | 8.3327 | 98.3725 | 44.4679 | 25.5 | 29.0196 | 66 | 31 | 0.99669 | 69.8039 | 100 | 7850 | 32.549 | 107.5211 | 36.557 | -0.0625 | 20.125 | 0 | 40.7898 | 33.0156
9/28/2020 05:49:19.5 | 62.7039 | 729 | 16 | 2499.9647 | 128.8538 | 64.6765 | 79.3757 | 30.0855 | 31.4757 | 0.04844 | 107.0349 | 11.6392 | 70.961 | 70.0774 | 43.3044 | 1.0145 | 98.3726 | 374.9569 | 326.0514 | 79.5758 | 685.0729 | 2.2384 | 450.9829 | 33.7334 | 45.6313 | 30.472 | 58.7162 | 12.0149 | 109.1743 | 27.194 | 8.3043 | 98.3641 | 44.5127 | 25.5 | 29.4118 | 66 | 31 | 1.0001 | 69.8039 | 96 | 7900 | 32.549 | 108.49 | 36.6364 | 0 | 20.1875 | 0 | 40.8539 | 33.1094
9/28/2020 05:49:20.5 | 62.7042 | 730 | 16 | 2498.6503 | 128.7005 | 64.7091 | 79.4167 | 30.0742 | 31.4647 | 0.04659 | 107.0524 | 11.6353 | 70.7612 | 69.5901 | 43.3292 | 1.0242 | 98.3726 | 375.0693 | 325.5163 | 79.5395 | 685.1242 | 2.2565 | 450.536 | 33.678 | 45.6968 | 30.6449 | 58.8815 | 12.0088 | 109.0902 | 27.471 | 8.2734 | 98.3558 | 44.681 | 25.5 | 29.4118 | 66 | 31 | 0.99858 | 69.8039 | 100 | 7720 | 32.549 | 107.5211 | 36.5845 | 0 | 19.9375 | 0 | 40.6952 | 33.1094
9/28/2020 05:49:21.5 | 62.7044 | 731 | 16 | 2500.5841 | 128.6547 | 64.7406 | 79.4381 | 30.0759 | 31.4791 | 0.04829 | 107.0262 | 11.6343 | 70.6756 | 69.7523 | 43.3627 | 0.99566 | 98.3726 | 373.8609 | 324.8685 | 79.6381 | 685.1648 | 2.2554 | 450.2846 | 33.6918 | 45.6968 | 30.6449 | 59.0334 | 12.0096 | 109.2863 | 27.6814 | 8.2618 | 98.3138 | 44.6294 | 25.5 | 29.0196 | 66 | 31 | 1.001 | 69.8039 | 100 | 8020 | 32.549 | 107.5211 | 36.5051 | 0 | 19.8125 | 0 | 40.8081 | 33.1094
9/28/2020 05:49:22.5 | 62.7047 | 732 | 16 | 2499.0006 | 128.795 | 64.7911 | 79.4546 | 30.1065 | 31.4666 | 0.05042 | 107.0174 | 11.6469 | 70.8754 | 70.2618 | 43.3918 | 1.0042 | 98.3698 | 374.3386 | 324.8121 | 79.7238 | 685.1188 | 2.2499 | 451.9605 | 33.7009 | 45.6313 | 30.6379 | 58.7669 | 12.0164 | 109.2835 | 27.2467 | 8.3017 | 98.23 | 44.5195 | 25.5 | 29.4118 | 66 | 31 | 1.0107 | 69.8039 | 96 | 8240 | 32.549 | 108.49 | 36.6028 | 0 | 20.125 | 0 | 40.9759 | 33.1094
9/28/2020 05:49:23.5 | 62.705 | 733 | 16 | 2501.0451 | 128.7811 | 64.8489 | 79.4978 | 30.0795 | 31.4715 | 0.05043 | 107.0262 | 11.6557 | 70.8754 | 70.545 | 43.4135 | 0.99494 | 98.3692 | 374.2262 | 324.8121 | 79.694 | 685.1594 | 2.2671 | 451.2901 | 33.7289 | 45.4443 | 30.6379 | 58.8375 | 11.9861 | 109.1148 | 27.6357 | 8.3713 | 98.2383 | 44.6742 | 25.5 | 29.0196 | 66 | 31 | 1.0008 | 69.8039 | 100 | 8160 | 32.549 | 107.8415 | 36.6211 | 0 | 19.5 | 0 | 41.3147 | 33.1094
9/28/2020 05:49:24.5 | 62.7053 | 734 | 16 | 2499.933 | 128.8779 | 64.8684 | 79.5329 | 30.0801 | 31.4635 | 0.04862 | 107.0262 | 11.6566 | 71.2464 | 69.9542 | 43.4363 | 1.003 | 98.3681 | 373.2708 | 324.5305 | 79.694 | 685.0729 | 2.2707 | 451.1784 | 33.7419 | 45.5481 | 30.6309 | 58.9388 | 11.9868 | 109.3658 | 27.6357 | 8.3481 | 98.1964 | 44.7706 | 25.5 | 29.4118 | 66 | 31 | 1.0004 | 69.8039 | 100 | 7850 | 32.549 | 107.2006 | 36.618 | 0 | 20.3125 | 0 | 41.3117 | 33.1094
9/28/2020 05:49:25.5 | 62.7056 | 735 | 16 | 2499.7956 | 128.8127 | 64.8649 | 79.5726 | 30.075 | 31.458 | 0.04825 | 107.0349 | 11.6663 | 70.9895 | 70.3663 | 43.4561 | 1.0037 | 98.3664 | 373.8047 | 324.615 | 79.8717 | 685.2107 | 2.2603 | 451.9326 | 33.7234 | 45.5276 | 30.5459 | 58.9694 | 12.0172 | 109.3641 | 27.7201 | 8.2708 | 98.2467 | 44.7393 | 25.5 | 29.4118 | 66 | 31 | 0.99748 | 69.8039 | 96 | 8020 | 32.549 | 108.49 | 36.4868 | 0 | 20.25 | 0 | 41.4337 | 33.1094
9/28/2020 05:49:26.5 | 62.7058 | 736 | 16 | 2500.62 | 128.7486 | 64.9078 | 79.5976 | 30.098 | 31.4417 | 0.04859 | 107.0087 | 11.6537 | 70.8754 | 70.2618 | 43.4782 | 1.0067 | 98.3681 | 374.1981 | 324.8121 | 79.6317 | 685.2673 | 2.2585 | 450.0612 | 33.7149 | 45.8455 | 30.6728 | 58.9255 | 12.0104 | 109.3378 | 27.4114 | 8.2772 | 98.2132 | 44.7597 | 25.5 | 29.4118 | 66 | 31 | 1.0048 | 69.8039 | 100 | 7800 | 32.549 | 107.8415 | 36.5753 | 0 | 19.5 | 0 | 41.7206 | 33.1094
9/28/2020 05:49:27.5 | 62.7061 | 737 | 16 | 2501.4566 | 128.9011 | 64.9534 | 79.6081 | 30.0972 | 31.4415 | 0.04845 | 107.0524 | 11.6382 | 71.0752 | 69.9226 | 43.4982 | 1.004 | 98.367 | 373.6642 | 324.5868 | 79.7861 | 685.1893 | 2.2585 | 452.7705 | 33.7659 | 45.8005 | 30.7299 | 59.084 | 12.002 | 109.2806 | 27.5762 | 8.2734 | 98.0957 | 44.8153 | 25.5 | 29.4118 | 66 | 31 | 1.0023 | 69.8039 | 100 | 8020 | 32.549 | 107.5211 | 36.4929 | 0.125 | 19.25 | 0 | 41.9464 | 33.0156
9/28/2020 05:49:28.5 | 62.7064 | 738 | 16 | 2499.1155 | 128.9348 | 64.9433 | 79.6348 | 30.107 | 31.4384 | 0.04756 | 107.0524 | 11.644 | 71.0181 | 70.2253 | 43.5136 | 1.0063 | 98.3664 | 372.9898 | 323.8545 | 79.9768 | 685.2299 | 2.2421 | 452.0722 | 33.7439 | 45.6381 | 30.624 | 58.8748 | 12.0081 | 109.2241 | 27.6219 | 8.3481 | 98.1964 | 44.8153 | 25.5 | 29.0196 | 66 | 31 | 0.99956 | 69.8039 | 96 | 8240 | 32.549 | 108.49 | 36.554 | 0 | 19.9375 | 0 | 42.0044 | 33.1094
9/28/2020 05:49:29.5 | 62.7067 | 739 | 16 | 2499.5932 | 128.8671 | 64.9722 | 79.6711 | 30.1007 | 31.4468 | 0.04817 | 107.0698 | 11.6401 | 70.9039 | 70.3961 | 43.5354 | 1.0035 | 98.3675 | 373.889 | 324.2488 | 79.8782 | 685.3624 | 2.2368 | 449.5025 | 33.7323 | 45.8974 | 30.6909 | 59.0267 | 11.9967 | 109.0011 | 27.7271 | 8.3249 | 98.2635 | 44.8289 | 25.5 | 29.4118 | 66 | 31 | 0.99797 | 69.8039 | 100 | 8120 | 32.549 | 107.5211 | 36.6028 | 0.0625 | 20.0625 | 0 | 41.9281 | 33.1094
9/28/2020 05:49:30.5 | 62.7069 | 740 | 16 | 2497.2052 | 128.9836 | 64.9967 | 79.6875 | 30.103 | 31.4575 | 0.04972 | 107.0524 | 11.6169 | 70.8183 | 70.2751 | 43.5558 | 1.0138 | 98.3687 | 373.1584 | 323.9953 | 79.9639 | 685.4436 | 2.2293 | 451.4298 | 33.7301 | 45.8837 | 30.7439 | 59.2159 | 11.9997 | 109.2543 | 27.2924 | 8.2373 | 98.3138 | 45.0351 | 25.5 | 29.0196 | 66 | 31 | 1.0029 | 69.4118 | 100 | 7750 | 32.549 | 107.5211 | 36.618 | 0.0625 | 19.8125 | 0 | 41.7755 | 33.0156
9/28/2020 05:49:31.5 | 62.7072 | 741 | 16 | 2501.3171 | 128.6138 | 65.0146 | 79.7086 | 30.1005 | 31.4384 | 0.04941 | 107.0611 | 11.6275 | 70.9895 | 69.6988 | 43.5844 | 1.0272 | 98.3709 | 373.7485 | 323.8545 | 79.9107 | 685.5761 | 2.2481 | 451.1505 | 33.6895 | 45.4129 | 30.6518 | 59.3131 | 12.0195 | 109.1726 | 27.5513 | 8.3056 | 98.23 | 44.894 | 25.5 | 29.0196 | 66 | 31 | 1.0079 | 69.4118 | 96 | 7940 | 32.549 | 108.49 | 36.676 | 0.0625 | 19.625 | 0 | 41.9983 | 33.1094
9/28/2020 05:49:32.5 | 62.7075 | 742 | 16 | 2501.7553 | 128.5592 | 65.0212 | 79.7522 | 30.0902 | 31.4462 | 0.04801 | 107.0611 | 11.6392 | 71.1037 | 69.8458 | 43.609 | 1.0051 | 98.3715 | 373.1584 | 323.3757 | 79.8782 | 685.5761 | 2.2605 | 450.5081 | 33.6795 | 45.7418 | 30.6518 | 59.0774 | 11.9838 | 109.3972 | 27.5693 | 8.3623 | 98.1796 | 44.9971 | 25.5 | 29.0196 | 66 | 31 | 0.99471 | 69.8039 | 100 | 7800 | 32.549 | 107.5211 | 36.4624 | 0.125 | 20.3125 | 0 | 41.803 | 33.1094
9/28/2020 05:49:33.5 | 62.7078 | 743 | 16 | 2497.0022 | 128.7684 | 65.0641 | 79.7711 | 30.099 | 31.4335 | 0.05094 | 107.0611 | 11.644 | 70.9325 | 70.1489 | 43.6357 | 0.99815 | 98.3721 | 373.2146 | 323.5446 | 79.8289 | 685.6113 | 2.2762 | 450.3963 | 33.6734 | 45.8974 | 30.6449 | 59.1786 | 12.0195 | 109.5658 | 27.4114 | 8.3378 | 98.3809 | 44.9903 | 25.5 | 29.0196 | 66 | 31 | 0.99913 | 69.8039 | 101 | 7970 | 32.549 | 107.5211 | 36.5387 | 0 | 20.0625 | 0 | 41.3391 | 33.1094
9/28/2020 05:49:34.5 | 62.7081 | 744 | 16 | 2501.542 | 128.5618 | 65.1098 | 79.798 | 30.0855 | 31.455 | 0.04858 | 107.0785 | 11.6527 | 71.1037 | 70.124 | 43.6568 | 1.0079 | 98.3698 | 372.4278 | 322.6997 | 80.0196 | 685.6925 | 2.2683 | 451.0108 | 33.6782 | 45.4239 | 30.6449 | 59.2732 | 12.0081 | 109.3395 | 27.4571 | 8.2966 | 98.4312 | 45.0418 | 25.5 | 29.4118 | 66 | 31 | 1.0058 | 69.8039 | 96 | 8140 | 32.549 | 108.49 | 36.7523 | 0.0625 | 20.5625 | 0 | 40.9271 | 33.1094
9/28/2020 05:49:35.5 | 62.7083 | 745 | 16 | 2502.1671 | 128.8435 | 65.118 | 79.8322 | 30.0919 | 31.4164 | 0.04686 | 107.096 | 11.6431 | 70.8754 | 70.4275 | 43.6754 | 0.99619 | 98.3692 | 372.5683 | 322.7842 | 80.0196 | 685.8656 | 2.2578 | 451.5136 | 33.7604 | 45.5276 | 30.6058 | 59.1719 | 12.0043 | 109.0868 | 27.5098 | 8.3365 | 98.4564 | 45.1069 | 25.5 | 29.4118 | 66 | 31 | 1.0013 | 69.8039 | 100 | 8070 | 32.549 | 107.8415 | 36.5936 | 0.0625 | 20.1875 | 0 | 41.1041 | 33.1094
9/28/2020 05:49:36.5 | 62.7086 | 746 | 16 | 2500.673 | 129.0996 | 65.1343 | 79.8821 | 30.096 | 31.4271 | 0.04663 | 107.0698 | 11.644 | 70.8468 | 70.9931 | 43.7084 | 0.99672 | 98.367 | 372.9898 | 322.6715 | 80.174 | 685.8603 | 2.2534 | 451.6253 | 33.8115 | 45.7937 | 30.6518 | 59.0774 | 12.0035 | 109.6728 | 27.4114 | 8.3353 | 98.4396 | 45.2032 | 25.5 | 29.4118 | 66 | 31 | 1.001 | 69.8039 | 100 | 7770 | 32.549 | 107.8415 | 36.438 | -0.0625 | 19.9375 | 0 | 40.9271 | 33.1094
9/28/2020 05:49:37.5 | 62.7089 | 747 | 16 | 2500.6527 | 128.9008 | 65.1264 | 79.918 | 30.0957 | 31.4266 | 0.04649 | 107.0087 | 11.644 | 70.961 | 69.9226 | 43.7358 | 1.009 | 98.3664 | 372.2872 | 322.6433 | 80.1247 | 685.9009 | 2.2501 | 452.4912 | 33.755 | 45.7418 | 30.5989 | 59.128 | 12.0088 | 109.3921 | 27.4114 | 8.3082 | 98.3977 | 45.2032 | 25.5 | 29.4118 | 66 | 31 | 0.99895 | 69.8039 | 96 | 7940 | 32.549 | 108.49 | 36.4594 | 0 | 19.9375 | 0 | 41.0583 | 33.1094
9/28/2020 05:49:38.5 | 62.7092 | 748 | 16 | 2487.931 | 129.0237 | 65.146 | 79.968 | 30.1057 | 31.4386 | 0.04798 | 107.0611 | 11.646 | 70.8468 | 70.0375 | 43.7682 | 1.0389 | 98.3681 | 370.8541 | 321.4604 | 80.174 | 685.9009 | 2.2625 | 450.5919 | 33.6202 | 45.9492 | 30.7048 | 59.1786 | 12.0126 | 109.6179 | 27.7271 | 8.2734 | 98.2803 | 45.1517 | 25.5 | 29.0196 | 66 | 31 | 0.99684 | 69.8039 | 100 | 7750 | 32.549 | 107.8415 | 36.6425 | 0 | 20.0625 | 0 | 40.9393 | 33.1094
9/28/2020 05:49:39.5 | 62.7094 | 749 | 16 | 2496.0873 | 127.0184 | 65.2224 | 80.0094 | 30.1099 | 31.4272 | 0.05797 | 106.9389 | 11.6382 | 70.8754 | 69.6805 | 43.7982 | 1.0005 | 98.3675 | 372.2029 | 322.08 | 80.2039 | 685.8656 | 2.2202 | 450.7036 | 33.2049 | 45.7732 | 30.6588 | 59.3611 | 11.9982 | 110.0655 | 27.5485 | 8.1831 | 97.6932 | 45.21 | 25.5 | 28.6274 | 66 | 31 | 1.0343 | 69.0196 | 100 | 7970 | 32.549 | 107.8415 | 36.9324 | 0 | 19.1875 | 0 | 40.7959 | 33.1094
9/28/2020 05:49:40.5 | 62.7097 | 750 | 16 | 2497.3101 | 126.4851 | 65.2583 | 80.0266 | 30.0994 | 31.4362 | 0.06104 | 106.8342 | 11.6469 | 71.0466 | 70.1655 | 43.8247 | 1.0085 | 98.3698 | 371.1913 | 321.404 | 80.2791 | 685.7684 | 2.1573 | 451.4298 | 33.0761 | 45.645 | 30.6379 | 59.4383 | 11.9906 | 109.6196 | 27.6288 | 8.1999 | 97.3828 | 45.2927 | 25.5 | 28.2353 | 66 | 31 | 1.0039 | 68.6274 | 95 | 8380 | 32.549 | 109.1309 | 36.4624 | 0 | 20.0625 | 0 | 40.0848 | 33.1094
9/28/2020 05:49:41.5 | 62.71 | 751 | 16 | 2497.7527 | 126.6238 | 65.2933 | 80.0739 | 30.0943 | 31.4386 | 0.06171 | 106.7469 | 11.645 | 71.0466 | 70.2054 | 43.8623 | 0.99601 | 98.3675 | 371.388 | 321.6575 | 80.3219 | 685.7791 | 2.1249 | 449.9494 | 33.1213 | 45.7418 | 30.7578 | 59.381 | 12.0179 | 109.7574 | 27.5167 | 8.2025 | 96.9551 | 45.4608 | 25.5 | 28.2353 | 66 | 31 | 1.0019 | 68.6274 | 94 | 8070 | 32.549 | 108.49 | 36.5295 | 0 | 17.625 | 0 | 41.9159 | 33.1094
9/28/2020 05:49:42.5 | 62.7103 | 752 | 16 | 2498.7688 | 126.7058 | 65.2825 | 80.0976 | 30.0905 | 31.4388 | 0.0609 | 106.7295 | 11.6557 | 70.9039 | 69.8592 | 43.895 | 1.0051 | 98.3692 | 370.9665 | 321.2069 | 80.1909 | 685.6872 | 2.1482 | 449.3349 | 33.1538 | 45.8633 | 30.6909 | 59.3984 | 12.0217 | 109.7871 | 27.4821 | 8.2283 | 96.997 | 45.3442 | 25.5 | 28.2353 | 66 | 31 | 1.0046 | 68.6274 | 94 | 8260 | 32.549 | 108.8104 | 36.1267 | 0 | 19.9375 | 0 | 41.5497 | 33.1094
9/28/2020 05:49:43.5 | 62.7106 | 753 | 16 | 2500.9006 | 126.9472 | 65.347 | 80.1038 | 30.0858 | 31.4427 | 0.05868 | 106.7469 | 11.6518 | 71.2179 | 69.9576 | 43.911 | 1.0056 | 98.367 | 371.0227 | 321.6294 | 80.1675 | 685.5301 | 2.1989 | 450.8433 | 33.2474 | 45.7869 | 30.6978 | 59.4756 | 12.027 | 109.8409 | 27.615 | 8.1922 | 97.1647 | 45.351 | 25.5 | 28.6274 | 66 | 31 | 0.99995 | 68.6274 | 100 | 8260 | 32.549 | 108.49 | 36.0809 | 0 | 21.3125 | 0 | 40.1977 | 33.1094
9/28/2020 05:49:44.5 | 62.7108 | 754 | 16 | 2497.5437 | 127.0908 | 65.3904 | 80.1253 | 30.0982 | 31.4274 | 0.0551 | 106.7818 | 11.6624 | 70.7041 | 69.8559 | 43.936 | 1.0065 | 98.3698 | 370.9103 | 320.8689 | 80.3089 | 685.5953 | 2.22 | 452.966 | 33.2417 | 46.0392 | 30.7829 | 59.3677 | 12.0058 | 110.0118 | 27.345 | 8.1831 | 97.3073 | 45.4337 | 25.5 | 28.2353 | 67 | 31 | 0.99947 | 68.6274 | 95 | 8410 | 32.549 | 109.1309 | 35.8276 | 0 | 20.875 | 0 | 40.2557 | 33.0156
9/28/2020 05:49:45.5 | 62.7111 | 755 | 16 | 2500.2347 | 126.6584 | 65.3945 | 80.1391 | 30.0976 | 31.4182 | 0.05849 | 106.7557 | 11.6683 | 71.1608 | 69.8692 | 43.9759 | 1.0012 | 98.3675 | 371.2756 | 321.1505 | 80.3219 | 685.6252 | 2.1827 | 450.1729 | 33.1622 | 45.9492 | 30.6101 | 59.4316 | 12.0179 | 108.9171 | 27.5693 | 8.2051 | 97.2654 | 45.4717 | 25.5 | 28.6274 | 67 | 31 | 1.0001 | 68.6274 | 95 | 8530 | 32.549 | 108.8104 | 35.8246 | 0 | 19.875 | 0 | 40.5365 | 33.0156
9/28/2020 05:49:46.5 | 62.7114 | 756 | 16 | 2498.7936 | 126.8547 | 65.4434 | 80.1551 | 30.084 | 31.4136 | 0.06412 | 106.7557 | 11.6663 | 70.961 | 70.2286 | 43.9985 | 0.99957 | 98.3675 | 370.264 | 320.5027 | 80.3219 | 685.9768 | 2.1256 | 449.9494 | 33.193 | 45.8974 | 30.5389 | 59.4316 | 12.021 | 108.777 | 27.5167 | 8.178 | 96.997 | 45.557 | 25.5 | 28.2353 | 67 | 31 | 1.001 | 68.6274 | 98 | 8020 | 32.549 | 107.5211 | 35.8154 | 0.0625 | 18.4375 | 0 | 41.4825 | 33.1094
9/28/2020 05:49:47.5 | 62.7117 | 757 | 16 | 2499.2802 | 126.7447 | 65.4842 | 80.1954 | 30.0633 | 31.4147 | 0.06315 | 106.7382 | 11.6615 | 70.7612 | 70.1489 | 44.0352 | 1.0185 | 98.3681 | 370.545 | 320.8125 | 80.2661 | 686.0227 | 2.1035 | 451.2622 | 33.1724 | 45.8905 | 30.7048 | 59.7285 | 12.0028 | 108.5815 | 27.7201 | 8.1664 | 96.8544 | 45.5123 | 25.5 | 28.6274 | 67 | 31 | 1.0004 | 68.6274 | 94 | 8160 | 32.549 | 107.8415 | 35.8185 | 0 | 18.875 | 0 | 41.9525 | 33.0156
9/28/2020 05:49:48.5 | 62.7119 | 758 | 16 | 2498.1151 | 126.7261 | 65.4917 | 80.2311 | 30.048 | 31.4161 | 0.06268 | 106.7469 | 11.6634 | 70.8468 | 70.3132 | 44.0583 | 0.99779 | 98.3715 | 370.6855 | 320.4182 | 80.3945 | 686.2043 | 2.113 | 451.2901 | 33.1518 | 45.6627 | 30.7299 | 59.5062 | 11.9929 | 108.5008 | 27.5942 | 8.2038 | 96.9048 | 45.4337 | 25.5 | 29.0196 | 67 | 31 | 0.998 | 68.6274 | 95 | 8260 | 32.549 | 107.5211 | 35.9009 | 0 | 19.375 | 0 | 42.0288 | 33.1094
9/28/2020 05:49:49.5 | 62.7122 | 759 | 16 | 2502.2639 | 126.6509 | 65.5485 | 80.2528 | 30.0528 | 31.4221 | 0.06249 | 106.808 | 11.6566 | 71.0181 | 69.4006 | 44.0938 | 1.0047 | 98.3709 | 370.7136 | 320.2774 | 80.2726 | 686.5099 | 2.1446 | 450.8433 | 33.1861 | 45.7937 | 30.5989 | 59.6846 | 12.0134 | 108.5283 | 27.5693 | 8.2115 | 97.0054 | 45.6668 | 25.5 | 29.0196 | 67 | 31 | 0.99928 | 68.6274 | 99 | 8160 | 32.549 | 106.8802 | 35.849 | 0 | 20.625 | 0 | 41.2567 | 33.0156
9/28/2020 05:49:50.5 | 62.7125 | 760 | 16 | 2497.6168 | 127.1499 | 65.5991 | 80.2786 | 30.0391 | 31.4398 | 0.06208 | 106.8429 | 11.6547 | 70.961 | 70.3364 | 44.1203 | 1.0088 | 98.3709 | 370.1515 | 319.8267 | 80.4139 | 686.6318 | 2.2067 | 450.0891 | 33.256 | 45.6832 | 30.5989 | 59.678 | 11.983 | 108.3322 | 27.615 | 8.2089 | 97.106 | 45.6153 | 25.5 | 29.0196 | 67 | 31 | 1.0003 | 68.6274 | 95 | 8430 | 32.549 | 107.8415 | 35.8429 | 0 | 20.625 | 0 | 41.0583 | 33.0156
9/28/2020 05:49:51.5 | 62.7128 | 761 | 16 | 2500.5424 | 126.5721 | 65.6391 | 80.3 | 30.048 | 31.4254 | 0.06163 | 106.9476 | 11.6566 | 71.2464 | 70.0724 | 44.1591 | 1.0058 | 98.3715 | 370.4607 | 320.39 | 80.519 | 686.7888 | 2.165 | 453.4129 | 33.1415 | 45.7418 | 30.6449 | 59.634 | 12.0088 | 109.2572 | 27.6219 | 8.1896 | 97.148 | 45.66 | 25.5 | 29.0196 | 67 | 31 | 0.99867 | 68.6274 | 95 | 8460 | 32.549 | 107.8415 | 35.9161 | 0 | 20.1875 | 0 | 40.9485 | 33.0156
9/28/2020 05:49:52.5 | 62.7131 | 762 | 16 | 2500.937 | 126.65 | 65.6277 | 80.318 | 30.0477 | 31.423 | 0.05974 | 106.9476 | 11.6566 | 70.8183 | 69.769 | 44.1839 | 1.0033 | 98.3704 | 370.9665 | 320.3619 | 80.5125 | 686.8647 | 2.1619 | 450.8712 | 33.1687 | 45.6832 | 30.6909 | 59.7791 | 12.0248 | 109.172 | 27.4571 | 8.1909 | 97.2402 | 45.6017 | 25.5 | 29.0196 | 67 | 31 | 1.0097 | 68.6274 | 99 | 7920 | 32.549 | 107.2006 | 35.9406 | 0 | 20.5625 | 0 | 40.5914 | 33.0156
9/28/2020 05:49:53.5 | 62.7133 | 763 | 16 | 2500.3577 | 126.7809 | 65.6331 | 80.3517 | 30.0476 | 31.4228 | 0.06096 | 107 | 11.6547 | 70.9325 | 70.1423 | 44.1906 | 1.0038 | 98.3709 | 369.8424 | 319.5169 | 80.6862 | 687.0026 | 2.1874 | 450.6198 | 33.1947 | 45.7105 | 30.6588 | 59.8563 | 12.0043 | 109.5367 | 27.5374 | 8.1741 | 97.2738 | 45.828 | 25.5 | 28.6274 | 67 | 31 | 1.001 | 68.6274 | 95 | 8360 | 32.549 | 108.1619 | 35.6018 | 0.0625 | 20.75 | 0 | 40.4175 | 33.0156
9/28/2020 05:49:54.5 | 62.7136 | 764 | 16 | 2501.2764 | 126.7793 | 65.6518 | 80.4096 | 30.0377 | 31.4272 | 0.06023 | 106.9913 | 11.6353 | 70.8183 | 70.1689 | 44.2002 | 0.99637 | 98.3692 | 369.8424 | 319.2352 | 80.5812 | 686.9865 | 2.206 | 451.7091 | 33.2088 | 45.4443 | 30.6379 | 59.7991 | 12.0096 | 109.3669 | 27.5831 | 8.2334 | 97.2906 | 45.7562 | 25.5 | 29.0196 | 67 | 31 | 1.0016 | 68.6274 | 95 | 8240 | 32.549 | 108.49 | 35.8154 | 0.0625 | 20.375 | 0 | 40.5518 | 33.0156
9/28/2020 05:49:55.5 | 62.7139 | 765 | 16 | 2498.9026 | 126.9578 | 65.659 | 80.4684 | 30.0305 | 31.4133 | 0.06175 | 107.0174 | 11.6401 | 71.0181 | 70.7018 | 44.2358 | 1.0101 | 98.3709 | 370.1234 | 319.3761 | 80.6045 | 687.0678 | 2.2096 | 450.2008 | 33.2236 | 45.7282 | 30.6909 | 59.8736 | 12.002 | 109.0885 | 27.5028 | 8.2051 | 97.2738 | 45.8077 | 25.5 | 28.6274 | 67 | 31 | 1.0024 | 68.6274 | 99 | 8210 | 32.549 | 107.8415 | 35.6812 | 0.0625 | 20.3125 | 0 | 40.4968 | 33.1094
9/28/2020 05:49:56.5 | 62.7142 | 766 | 16 | 2498.6195 | 126.7275 | 65.7044 | 80.5067 | 30.0467 | 31.4118 | 0.05982 | 107.0174 | 11.6401 | 70.9039 | 69.7072 | 44.257 | 1.0156 | 98.3789 | 369.449 | 319.2916 | 80.624 | 687.2195 | 2.231 | 450.8712 | 33.1603 | 45.3856 | 30.7299 | 59.7924 | 11.9944 | 109.2365 | 27.6814 | 8.1625 | 97.299 | 45.8456 | 25.5 | 28.6274 | 67 | 31 | 1.0009 | 68.6274 | 95 | 8360 | 32.549 | 108.1619 | 35.5042 | 0 | 20.4375 | 0 | 40.6738 | 33.1094
9/28/2020 05:49:57.5 | 62.7144 | 767 | 16 | 2499.4419 | 126.7416 | 65.7653 | 80.5147 | 30.0431 | 31.4227 | 0.05857 | 107 | 11.6411 | 70.6185 | 69.4526 | 44.2796 | 1.0017 | 98.3749 | 369.3366 | 318.9536 | 80.716 | 687.3167 | 2.241 | 453.1895 | 33.1755 | 45.7418 | 30.6978 | 59.9375 | 12.0111 | 109.3726 | 27.4641 | 8.1677 | 97.1228 | 46.0204 | 25.5 | 29.0196 | 67 | 31 | 0.99879 | 68.6274 | 95 | 8260 | 32.549 | 108.1619 | 35.5316 | 0.1875 | 19.5625 | 0 | 40.9027 | 33.1094
9/28/2020 05:49:58.5 | 62.7147 | 768 | 16 | 2501.0414 | 126.7195 | 65.8289 | 80.5335 | 30.0515 | 31.4261 | 0.05999 | 106.9826 | 11.6469 | 70.9895 | 70.2336 | 44.3042 | 1.0047 | 98.3761 | 369.0837 | 318.5593 | 80.8145 | 687.352 | 2.2133 | 450.7874 | 33.1889 | 45.5344 | 30.5849 | 59.8869 | 12.0111 | 109.0376 | 27.6219 | 8.1651 | 97.0138 | 45.8592 | 25.5 | 28.2353 | 67 | 31 | 1.0026 | 68.6274 | 98 | 7870 | 32.549 | 107.2006 | 35.4248 | 0.125 | 19.5 | 0 | 41.0889 | 33.0156
9/28/2020 05:49:59.5 | 62.715 | 769 | 16 | 2499.3654 | 126.6932 | 65.8239 | 80.5714 | 30.0436 | 31.4233 | 0.06162 | 106.9651 | 11.6489 | 70.5899 | 70.0674 | 44.3423 | 1.0047 | 98.3715 | 368.5217 | 318.1368 | 80.9065 | 687.3926 | 2.1451 | 450.3684 | 33.1588 | 45.9424 | 30.6379 | 59.8803 | 12.0088 | 109.0891 | 27.5623 | 8.187 | 96.9131 | 45.9621 | 25.5 | 28.2353 | 67 | 31 | 1.0017 | 68.6274 | 94 | 8430 | 32.549 | 108.1619 | 35.3332 | 0.1875 | 19.3125 | 0 | 41.6504 | 33.1094
9/28/2020 05:50:00.5 | 62.7153 | 770 | 16 | 2499.5441 | 126.7365 | 65.8673 | 80.5875 | 30.0439 | 31.4204 | 0.06146 | 106.9476 | 11.6557 | 71.0466 | 69.8024 | 44.3726 | 0.99013 | 98.3715 | 368.6622 | 318.5029 | 80.716 | 687.4845 | 2.1314 | 451.346 | 33.1735 | 45.5863 | 30.6518 | 59.9881 | 11.9944 | 108.865 | 27.4641 | 8.2515 | 96.8964 | 46.0786 | 25.5 | 28.6274 | 67 | 31 | 1.0024 | 68.6274 | 95 | 8190 | 32.549 | 108.1619 | 35.3943 | 0.0625 | 18.9375 | 0 | 41.7297 | 33.1094
9/28/2020 05:50:01.5 | 62.7156 | 771 | 16 | 2501.6527 | 126.5508 | 65.8945 | 80.6032 | 30.0492 | 31.4112 | 0.0602 | 106.9389 | 11.6372 | 71.1894 | 70.0558 | 44.4063 | 1.0062 | 98.3698 | 368.8589 | 318.5311 | 80.7717 | 687.5764 | 2.1347 | 450.7595 | 33.1511 | 45.8005 | 30.6658 | 60.0958 | 12.0005 | 109.1434 | 27.471 | 8.1831 | 96.9551 | 46.0407 | 25.5 | 29.0196 | 67 | 31 | 1.0028 | 68.6274 | 99 | 8160 | 32.549 | 107.5211 | 35.3851 | 0.0625 | 19.75 | 0 | 42.0349 | 33.0156
9/28/2020 05:50:02.5 | 62.7158 | 772 | 16 | 2498.8451 | 126.8997 | 65.9681 | 80.6162 | 30.0451 | 31.4197 | 0.05893 | 106.9651 | 11.6401 | 70.9325 | 70.2685 | 44.4423 | 1.0108 | 98.3675 | 368.606 | 318.4184 | 80.8016 | 687.7175 | 2.1378 | 451.3739 | 33.2074 | 45.78 | 30.6379 | 60.1264 | 12.0088 | 109.1972 | 27.608 | 8.1316 | 97.0222 | 46.0136 | 25.5 | 28.2353 | 67 | 31 | 0.99864 | 68.6274 | 95 | 8410 | 32.549 | 108.1619 | 35.1898 | 0.0625 | 20.0625 | 0 | 41.5894 | 33.0156
9/28/2020 05:50:03.5 | 62.7161 | 773 | 16 | 2500.6795 | 126.7194 | 65.9945 | 80.6247 | 30.0561 | 31.409 | 0.06014 | 106.9389 | 11.6479 | 71.3321 | 70.6754 | 44.4674 | 1.0176 | 98.3675 | 368.887 | 317.8551 | 80.8702 | 687.7635 | 2.1398 | 452.2957 | 33.1855 | 45.7487 | 30.5919 | 60.0958 | 11.9868 | 108.5529 | 27.6814 | 8.1793 | 97.148 | 46.0718 | 25.5 | 29.0196 | 67 | 31 | 0.99892 | 68.6274 | 95 | 8330 | 32.549 | 107.8415 | 35.2325 | 0 | 20.1875 | 0 | 41.568 | 33.0156
9/28/2020 05:50:04.5 | 62.7164 | 774 | 16 | 2499.1642 | 126.9048 | 65.996 | 80.6465 | 30.0464 | 31.4105 | 0.05988 | 106.9651 | 11.6557 | 70.9039 | 70.0109 | 44.4944 | 1.0033 | 98.3675 | 368.3531 | 317.9678 | 80.7588 | 687.8907 | 2.1398 | 452.6867 | 33.2125 | 45.735 | 30.6518 | 60.1331 | 12.0058 | 108.9451 | 27.615 | 8.2218 | 97.1899 | 46.1815 | 25.5 | 29.0196 | 67 | 31 | 0.99925 | 68.6274 | 99 | 7920 | 32.549 | 107.2006 | 35.1227 | 0 | 19.75 | 0 | 41.7572 | 33.0156
9/28/2020 05:50:05.5 | 62.7167 | 775 | 16 | 2497.4756 | 126.8936 | 66.0255 | 80.6785 | 30.0437 | 31.4154 | 0.06253 | 106.9913 | 11.6469 | 71.0752 | 70.1074 | 44.5286 | 0.98978 | 98.3675 | 367.4819 | 317.4044 | 80.8145 | 688.0478 | 2.1509 | 450.8433 | 33.1904 | 45.7418 | 30.6449 | 60.1903 | 11.9952 | 108.861 | 27.7797 | 8.1909 | 97.1983 | 46.1747 | 25.5 | 28.6274 | 67 | 31 | 1.003 | 68.6274 | 95 | 8360 | 32.549 | 107.8415 | 35.0037 | 0.0625 | 20.1875 | 0 | 41.6443 | 33.0156
9/28/2020 05:50:06.5 | 62.7169 | 776 | 16 | 2502.8573 | 126.5368 | 66.072 | 80.7146 | 30.0403 | 31.4276 | 0.06412 | 107.0087 | 11.6527 | 70.9325 | 69.744 | 44.552 | 1.0156 | 98.3664 | 368.8308 | 317.7988 | 80.9558 | 688.129 | 2.1573 | 451.8488 | 33.166 | 45.5795 | 30.6449 | 60.1331 | 11.9967 | 108.8319 | 27.6675 | 8.1406 | 97.2822 | 46.2262 | 25.5 | 29.0196 | 67 | 31 | 0.99962 | 69.0196 | 99 | 8070 | 32.549 | 107.2006 | 35.0464 | 0.125 | 20.375 | 0 | 41.3544 | 33.0156
9/28/2020 05:50:07.5 | 62.7172 | 777 | 16 | 2500.1807 | 127.0175 | 66.1241 | 80.7529 | 30.0296 | 31.4278 | 0.06343 | 107.0174 | 11.6527 | 71.0181 | 69.1095 | 44.5626 | 0.99441 | 98.3698 | 368.0439 | 317.5171 | 80.9195 | 688.1782 | 2.142 | 451.0667 | 33.255 | 45.23 | 30.6561 | 60.1969 | 12.0035 | 108.5832 | 27.5236 | 8.1445 | 97.2906 | 46.1341 | 25.5 | 29.0196 | 67 | 31 | 1.0057 | 68.6274 | 99 | 8210 | 32.549 | 107.5211 | 35.1624 | 0.0625 | 20.1875 | 0 | 41.0645 | 33.0156
9/28/2020 05:50:08.5 | 62.7175 | 778 | 16 | 2501.2136 | 127.0204 | 66.1765 | 80.7829 | 30.0283 | 31.4163 | 0.06362 | 107.0349 | 11.6411 | 70.7612 | 70.6705 | 44.5552 | 1.001 | 98.3721 | 367.4257 | 316.8693 | 80.8573 | 688.378 | 2.14 | 450.145 | 33.271 | 45.6313 | 30.6518 | 60.1836 | 11.9997 | 108.5014 | 27.5098 | 8.2063 | 97.2906 | 46.2329 | 25.5 | 28.6274 | 67 | 31 | 0.99901 | 68.6274 | 95 | 8410 | 32.549 | 107.8415 | 35.1868 | 0 | 20.3125 | 0 | 41.0797 | 33.0156
9/28/2020 05:50:09.5 | 62.7178 | 779 | 16 | 2499.3261 | 127.0051 | 66.1579 | 80.8137 | 30.0455 | 31.4168 | 0.05997 | 107.0087 | 11.6431 | 70.8183 | 70.0957 | 44.5548 | 1.0129 | 98.3704 | 367.229 | 316.7566 | 81.0413 | 688.5704 | 2.1473 | 453.1336 | 33.2429 | 45.6177 | 30.7439 | 60.2714 | 11.999 | 108.5837 | 27.4433 | 8.2553 | 97.2822 | 46.2194 | 25.5 | 29.0196 | 67 | 31 | 0.99974 | 68.6274 | 95 | 8330 | 32.549 | 107.5211 | 35.2386 | 0 | 20.25 | 0 | 41.098 | 33.0156
9/28/2020 05:50:10.5 | 62.7181 | 780 | 16 | 2501.8792 | 126.833 | 66.1842 | 80.8465 | 30.0394 | 31.4265 | 0.05747 | 107.0436 | 11.645 | 71.0181 | 70.0308 | 44.5654 | 1.0006 | 98.3675 | 368.0439 | 317.2073 | 81.1164 | 688.8355 | 2.1289 | 452.6309 | 33.2298 | 45.5931 | 30.7717 | 60.298 | 11.9815 | 108.5529 | 27.5762 | 8.2076 | 97.2822 | 46.3494 | 25.5 | 29.0196 | 67 | 31 | 1.0016 | 68.6274 | 99 | 7940 | 32.549 | 106.5597 | 35.2234 | 0 | 20.1875 | 0 | 40.6128 | 33.0156
9/28/2020 05:50:11.5 | 62.7183 | 781 | 16 | 2501.6709 | 126.9037 | 66.1908 | 80.8816 | 30.0502 | 31.4134 | 0.05829 | 107.0174 | 11.6411 | 71.1037 | 70.2452 | 44.5772 | 0.9994 | 98.367 | 366.8356 | 316.7003 | 81.2019 | 688.8954 | 2.1451 | 449.9494 | 33.2439 | 45.4757 | 30.6909 | 60.3353 | 11.9944 | 108.6644 | 27.194 | 8.1638 | 97.2654 | 46.2709 | 25.5 | 29.0196 | 67 | 31 | 0.99855 | 68.6274 | 95 | 8430 | 32.549 | 107.5211 | 35.2936 | 0 | 20.25 | 0 | 40.5426 | 33.0156
9/28/2020 05:50:12.5 | 62.7186 | 782 | 16 | 2500.6254 | 127.0437 | 66.2402 | 80.9001 | 30.0273 | 31.4125 | 0.06022 | 107.0436 | 11.6353 | 70.7326 | 69.4845 | 44.6035 | 0.99387 | 98.3675 | 367.1447 | 316.7285 | 81.0115 | 688.936 | 2.1387 | 450.7595 | 33.2683 | 45.6381 | 30.6909 | 60.3924 | 11.9853 | 108.4408 | 27.5167 | 8.1496 | 97.2654 | 46.3738 | 25.5 | 29.0196 | 67 | 31 | 0.9991 | 68.6274 | 95 | 8260 | 32.549 | 107.8415 | 35.3546 | 0 | 20.4375 | 0 | 40.4053 | 33.0156
9/28/2020 05:50:13.5 | 62.7189 | 783 | 16 | 2501.477 | 127.1899 | 66.2767 | 80.9463 | 30.0338 | 31.4204 | 0.05974 | 107.0698 | 11.644 | 70.8468 | 69.4157 | 44.6434 | 1.0113 | 98.3749 | 367.4257 | 316.4186 | 81.2278 | 689.1444 | 2.1528 | 449.1953 | 33.3187 | 45.6586 | 30.8038 | 60.564 | 12.0073 | 108.5603 | 27.3796 | 8.2192 | 97.2906 | 46.4319 | 25.5 | 29.4118 | 67 | 31 | 0.99934 | 68.6274 | 99 | 8190 | 32.549 | 106.8802 | 35.2814 | 0 | 20.4375 | 0 | 40.2527 | 33.0156
9/28/2020 05:50:14.5 | 62.7192 | 784 | 16 | 2498.7131 | 127.1576 | 66.3073 | 80.9598 | 30.0354 | 31.4152 | 0.05968 | 107.0611 | 11.6285 | 70.9039 | 70.0292 | 44.6636 | 1.001 | 98.3772 | 366.6951 | 315.8553 | 81.1656 | 689.2609 | 2.1362 | 451.2343 | 33.271 | 45.4894 | 30.6909 | 60.4496 | 11.9899 | 108.7586 | 27.6288 | 8.2721 | 97.2486 | 46.528 | 25.5 | 29.4118 | 67 | 31 | 0.9994 | 69.0196 | 95 | 8410 | 32.549 | 107.8415 | 35.4309 | 0 | 19.875 | 0 | 40.6708 | 33.0156
9/28/2020 05:50:15.5 | 62.7194 | 785 | 16 | 2500.0179 | 127.1274 | 66.3794 | 80.9984 | 30.0476 | 31.4147 | 0.06044 | 107.0436 | 11.6431 | 70.9895 | 69.4442 | 44.6778 | 1.0099 | 98.3749 | 366.2736 | 316.137 | 81.1462 | 689.4234 | 2.136 | 452.2398 | 33.2829 | 45.4689 | 30.9028 | 60.5813 | 12.0081 | 108.7283 | 27.4502 | 8.2076 | 97.2486 | 46.4766 | 25.5 | 29.0196 | 67 | 31 | 1.0005 | 68.6274 | 95 | 8380 | 32.549 | 107.5211 | 35.2875 | 0 | 20.375 | 0 | 40.4571 | 33.0156
9/28/2020 05:50:16.5 | 62.7197 | 786 | 16 | 2499.9923 | 127.1512 | 66.4346 | 81.0181 | 30.0584 | 31.408 | 0.05992 | 107.0349 | 11.6363 | 71.1323 | 69.6604 | 44.7097 | 1.0156 | 98.3732 | 366.0487 | 315.799 | 81.1035 | 689.3475 | 2.1416 | 452.4074 | 33.288 | 45.5276 | 30.5919 | 60.5374 | 11.9997 | 108.7827 | 27.5098 | 8.1819 | 97.2486 | 46.5348 | 25.5 | 29.4118 | 67 | 31 | 0.99977 | 68.6274 | 99 | 7990 | 32.549 | 106.8802 | 35.3607 | 0 | 19.875 | 0 | 40.2557 | 33.0156
9/28/2020 05:50:17.5 | 62.72 | 787 | 16 | 2501.707 | 127.1203 | 66.4736 | 81.0288 | 30.0412 | 31.4115 | 0.06062 | 107.0873 | 11.6382 | 70.7612 | 69.9426 | 44.7416 | 1.0067 | 98.3749 | 366.3017 | 316.137 | 81.176 | 689.4288 | 2.1367 | 449.8098 | 33.3027 | 45.604 | 30.7508 | 60.4097 | 12.0013 | 108.5322 | 27.4821 | 8.1973 | 97.1983 | 46.6377 | 25.5 | 29.0196 | 68 | 31 | 1.0001 | 68.6274 | 95 | 8330 | 32.549 | 107.8415 | 35.3516 | 0 | 19.5 | 0 | 40.5395 | 33.0156
9/28/2020 05:50:18.5 | 62.7203 | 788 | 16 | 2501.7329 | 127.2936 | 66.4825 | 81.0393 | 30.0499 | 31.396 | 0.05811 | 107.0698 | 11.6411 | 70.8468 | 69.57 | 44.768 | 1.0035 | 98.3755 | 366.4422 | 315.7145 | 81.3625 | 689.5047 | 2.1269 | 452.1002 | 33.3485 | 44.9705 | 30.6909 | 60.6517 | 11.9929 | 108.6168 | 27.7866 | 8.1793 | 97.1815 | 46.6823 | 25.5 | 29.0196 | 68 | 31 | 1.001 | 69.0196 | 95 | 8260 | 32.549 | 107.8415 | 35.5866 | 0 | 20 | 0 | 40.4785 | 33.0156
9/28/2020 05:50:19.5 | 62.7206 | 789 | 16 | 2497.9136 | 127.3549 | 66.5022 | 81.0516 | 30.0559 | 31.3947 | 0.05739 | 107.1047 | 11.6469 | 70.8754 | 69.749 | 44.8045 | 1.0158 | 98.3744 | 366.9199 | 316.0806 | 81.356 | 689.3689 | 2.1464 | 450.5081 | 33.3148 | 45.4825 | 30.6728 | 60.4935 | 11.9982 | 108.4757 | 27.4114 | 8.1213 | 97.2067 | 46.7161 | 25.5 | 29.4118 | 68 | 31 | 1.0007 | 68.6274 | 99 | 8260 | 32.549 | 106.8802 | 35.4797 | 0 | 20.1875 | 0 | 40.3625 | 33.0156
9/28/2020 05:50:20.5 | 62.7208 | 790 | 16 | 2500.6641 | 127.1161 | 66.5326 | 81.0954 | 30.0161 | 31.4224 | 0.05799 | 107.096 | 11.6498 | 70.7612 | 69.4946 | 44.8341 | 1.0062 | 98.3715 | 366.1612 | 315.5736 | 81.3068 | 689.3529 | 2.1389 | 452.575 | 33.2901 | 45.3269 | 30.8108 | 60.6451 | 11.9754 | 108.4728 | 27.7271 | 8.1213 | 97.1899 | 46.6444 | 25.5 | 29.0196 | 68 | 31 | 1.0015 | 68.6274 | 95 | 8430 | 32.549 | 107.5211 | 35.5347 | 0.0625 | 19.6875 | 0 | 40.6372 | 33.0156
9/28/2020 05:50:21.5 | 62.7211 | 791 | 16 | 2500.8528 | 127.0736 | 66.5679 | 81.1123 | 30.0413 | 31.4218 | 0.05948 | 107.0698 | 11.6469 | 70.7612 | 70.4209 | 44.8676 | 1.0081 | 98.3744 | 366.1049 | 315.6018 | 81.3496 | 689.2909 | 2.1245 | 452.2957 | 33.2791 | 45.5276 | 30.7299 | 60.5879 | 12.0013 | 108.6157 | 27.5623 | 8.1548 | 97.1647 | 46.6174 | 25.5 | 29.0196 | 68 | 31 | 1.0015 | 68.6274 | 99 | 8240 | 32.549 | 106.8802 | 35.5835 | 0 | 19.9375 | 0 | 40.7105 | 33.0156
9/28/2020 05:50:22.5 | 62.7214 | 792 | 16 | 2498.9994 | 127.161 | 66.6012 | 81.1479 | 30.0308 | 31.4114 | 0.06087 | 107 | 11.6537 | 71.0466 | 70.5384 | 44.9016 | 0.99476 | 98.3783 | 365.9644 | 315.0666 | 81.2149 | 689.3475 | 2.117 | 449.6143 | 33.2767 | 45.1262 | 30.8038 | 60.7527 | 12.0013 | 108.5076 | 27.5236 | 8.1329 | 97.1312 | 46.6891 | 25.5 | 29.0196 | 68 | 31 | 0.99934 | 68.6274 | 99 | 7990 | 32.549 | 106.8802 | 35.5469 | 0.125 | 19.125 | 0 | 41.1285 | 33.0156
9/28/2020 05:50:23.5 | 62.7217 | 793 | 16 | 2499.171 | 127.1352 | 66.6576 | 81.1776 | 30.0309 | 31.4152 | 0.06037 | 107.0524 | 11.6401 | 70.8183 | 69.6821 | 44.9268 | 1.0012 | 98.3806 | 365.4305 | 314.5597 | 81.5037 | 689.3016 | 2.1068 | 451.8767 | 33.278 | 45.5344 | 30.6909 | 60.8471 | 12.0088 | 108.734 | 27.6219 | 8.187 | 97.0977 | 46.7851 | 25.5 | 29.0196 | 68 | 31 | 1.0009 | 68.6274 | 95 | 8310 | 32.549 | 107.5211 | 35.5469 | 0.125 | 19.375 | 0 | 41.156 | 33.0156
9/28/2020 05:50:24.5 | 62.7219 | 794 | 16 | 2500.3411 | 127.019 | 66.6071 | 81.188 | 30.0295 | 31.415 | 0.06095 | 107.0174 | 11.6246 | 70.9895 | 69.7039 | 44.952 | 0.99708 | 98.3772 | 365.4586 | 314.785 | 81.3133 | 689.169 | 2.1094 | 451.0667 | 33.2577 | 45.645 | 30.7299 | 60.9548 | 11.9876 | 108.7026 | 27.5762 | 8.1819 | 97.0809 | 46.823 | 25.5 | 29.0196 | 68 | 31 | 0.99828 | 68.6274 | 99 | 7970 | 32.549 | 106.8802 | 35.6628 | 0.125 | 20 | 0 | 41.394 | 33.0156
9/28/2020 05:50:25.5 | 62.7222 | 795 | 16 | 2499.4875 | 127.0797 | 66.6538 | 81.2226 | 30.0394 | 31.3986 | 0.06014 | 107.0436 | 11.6343 | 71.0752 | 70.2403 | 44.9716 | 1.003 | 98.3766 | 365.571 | 314.6442 | 81.3496 | 689.169 | 2.1017 | 450.6757 | 33.2626 | 45.0087 | 30.7299 | 60.891 | 11.9906 | 108.59 | 27.615 | 8.1561 | 97.0389 | 46.823 | 25.5 | 28.6274 | 68 | 31 | 0.9991 | 68.6274 | 99 | 8190 | 32.549 | 107.2006 | 35.5347 | 0 | 19.5625 | 0 | 41.8274 | 33.0156
9/28/2020 05:50:26.5 | 62.7225 | 796 | 16 | 2503.0917 | 127.0383 | 66.7062 | 81.2404 | 30.0334 | 31.4051 | 0.06173 | 107.0436 | 11.6266 | 71.0466 | 69.7991 | 44.9948 | 1.0044 | 98.3732 | 365.5148 | 314.3625 | 81.5956 | 689.2663 | 2.1012 | 453.5526 | 33.299 | 45.6313 | 30.6978 | 60.7394 | 12.0134 | 108.3064 | 27.5623 | 8.2257 | 97.0473 | 46.8947 | 25.5 | 29.0196 | 68 | 31 | 1.0008 | 68.6274 | 95 | 8380 | 32.549 | 107.8415 | 35.6323 | 0.125 | 19.25 | 0 | 41.9586 | 33.0156
9/28/2020 05:50:27.5 | 62.7228 | 797 | 16 | 2498.0038 | 127.514 | 66.7272 | 81.2862 | 30.0357 | 31.3999 | 0.06356 | 107.096 | 11.6266 | 71.1037 | 69.9859 | 45.0033 | 1.0087 | 98.3704 | 364.8685 | 314.109 | 81.4415 | 689.2417 | 2.0902 | 450.4522 | 33.3568 | 45.4689 | 30.8776 | 60.8338 | 11.9899 | 108.5277 | 27.6606 | 8.2579 | 97.0222 | 46.915 | 25.5 | 29.0196 | 68 | 31 | 1.0021 | 68.6274 | 99 | 8210 | 32.549 | 106.8802 | 35.6262 | 0.0625 | 19.9375 | 0 | 42.0258 | 33.0156
9/28/2020 05:50:28.5 | 62.7231 | 798 | 16 | 2500.1467 | 127.0336 | 66.7086 | 81.3017 | 30.0268 | 31.4072 | 0.06293 | 107.0698 | 11.6178 | 71.0181 | 69.8191 | 45.0043 | 1.0113 | 98.3721 | 365.4586 | 314.3343 | 81.3923 | 689.3422 | 2.1081 | 450.2567 | 33.2604 | 45.4689 | 30.8498 | 60.8843 | 11.9815 | 108.3613 | 27.6606 | 8.2386 | 97.0389 | 46.9393 | 25.5 | 28.6274 | 68 | 31 | 0.99797 | 68.6274 | 99 | 8020 | 32.549 | 106.8802 | 35.669 | 0.0625 | 19.5 | 0 | 41.9739 | 33.0156
9/28/2020 05:50:29.5 | 62.7233 | 799 | 16 | 2500.3571 | 127.0442 | 66.7823 | 81.3232 | 30.0291 | 31.4023 | 0.06318 | 107.0873 | 11.6304 | 70.8183 | 70.1805 | 45.008 | 1.0111 | 98.3744 | 364.7842 | 313.771 | 81.5399 | 689.1883 | 2.105 | 452.2119 | 33.2648 | 45.3133 | 30.6491 | 60.8338 | 12.0142 | 108.1955 | 27.7658 | 8.1741 | 97.0306 | 46.8988 | 25.5 | 29.0196 | 68 | 31 | 0.9984 | 68.6274 | 95 | 8330 | 32.549 | 107.5211 | 35.6934 | 0.0625 | 19.25 | 0 | 41.9952 | 33.0156
9/28/2020 05:50:30.5 | 62.7236 | 800 | 16 | 2500.3764 | 127.2883 | 66.8427 | 81.3442 | 30.0183 | 31.4077 | 0.0605 | 107.0873 | 11.6227 | 70.9039 | 70.0641 | 45.0103 | 0.99102 | 98.3749 | 364.3346 | 313.5457 | 81.4907 | 689.2236 | 2.1139 | 450.3963 | 33.3299 | 45.417 | 30.8011 | 61.0863 | 11.9906 | 108.4482 | 27.608 | 8.1586 | 97.0809 | 46.892 | 25.5 | 29.0196 | 68 | 31 | 0.99998 | 68.6274 | 99 | 7990 | 32.549 | 106.8802 | 35.7117 | 0 | 19.9375 | 0 | 41.9861 | 33.0156
9/28/2020 05:50:31.5 | 62.7239 | 801 | 16 | 2500.2872 | 127.1749 | 66.8384 | 81.3851 | 30.0345 | 31.3896 | 0.058 | 107.096 | 11.6227 | 70.7897 | 69.2055 | 45.0162 | 1.0083 | 98.3744 | 364.7842 | 313.4612 | 81.5697 | 689.4181 | 2.1243 | 449.9774 | 33.2963 | 45.3447 | 30.7369 | 60.9149 | 11.9914 | 108.6717 | 27.5347 | 8.1612 | 97.1647 | 46.8812 | 25.5 | 29.0196 | 68 | 31 | 0.99934 | 68.6274 | 99 | 8190 | 32.549 | 106.8802 | 35.7391 | 0 | 20.0625 | 0 | 41.9403 | 33.0156
9/28/2020 05:50:32.5 | 62.7242 | 802 | 16 | 2499.8996 | 127.3168 | 66.8852 | 81.4318 | 30.0285 | 31.4019 | 0.0576 | 107.0698 | 11.6237 | 70.961 | 70.1273 | 45.0337 | 1.0053 | 98.3766 | 364.1098 | 313.2359 | 81.8416 | 689.4181 | 2.1325 | 453.1616 | 33.3301 | 45.3201 | 30.6839 | 60.992 | 12.0217 | 109.0101 | 27.0361 | 8.2051 | 97.2654 | 47.0868 | 25.5 | 29.0196 | 68 | 31 | 1.0019 | 68.6274 | 95 | 8310 | 32.549 | 107.8415 | 35.8398 | 0 | 20.5625 | 0 | 41.5436 | 33.0156
9/28/2020 05:50:33.5 | 62.7244 | 803 | 16 | 2500.5475 | 127.2431 | 66.9549 | 81.4582 | 30.0222 | 31.41 | 0.0535 | 107.096 | 11.6188 | 70.9325 | 70.3016 | 45.034 | 1.0099 | 98.3783 | 364.0535 | 313.5738 | 81.6021 | 689.6939 | 2.1438 | 450.8991 | 33.3175 | 45.5344 | 30.7787 | 61.2005 | 11.9952 | 109.1239 | 27.5693 | 8.1947 | 97.2906 | 47.1787 | 25.5 | 29.0196 | 68 | 31 | 0.99806 | 69.0196 | 99 | 8260 | 32.549 | 107.2006 | 35.7727 | 0 | 20.125 | 0 | 41.7633 | 32.9219
9/28/2020 05:50:34.5 | 62.7247 | 804 | 16 | 2499.5563 | 127.2343 | 66.9688 | 81.4858 | 30.032 | 31.4029 | 0.05397 | 107.1222 | 11.6169 | 71.1608 | 69.8208 | 45.0518 | 1.0017 | 98.3812 | 364.5032 | 313.4894 | 81.694 | 689.5506 | 2.1553 | 451.0108 | 33.3027 | 45.5276 | 30.7508 | 60.992 | 11.999 | 109.2948 | 27.615 | 8.1728 | 97.3661 | 47.1516 | 25.5 | 28.6274 | 68 | 31 | 0.99791 | 68.6274 | 99 | 7990 | 32.549 | 107.2006 | 35.7147 | 0 | 20.4375 | 0 | 41.5619 | 33.0156
9/28/2020 05:50:35.5 | 62.725 | 805 | 16 | 2501.9321 | 126.8627 | 66.9578 | 81.5177 | 30.0193 | 31.4233 | 0.05469 | 107.0873 | 11.6014 | 71.1894 | 69.4728 | 45.0717 | 1.0003 | 98.38 | 363.913 | 312.9542 | 81.7989 | 689.6265 | 2.1526 | 451.6253 | 33.2373 | 45.4307 | 30.7439 | 61.0491 | 12.0088 | 108.7054 | 27.6745 | 8.138 | 97.408 | 47.2477 | 25.5 | 29.0196 | 68 | 31 | 1.0019 | 68.6274 | 95 | 8160 | 32.549 | 108.1619 | 35.7086 | 0.0625 | 20.375 | 0 | 41.2018 | 33.0156
9/28/2020 05:50:36.5 | 62.7253 | 806 | 16 | 2501.059 | 127.1916 | 66.9575 | 81.543 | 30.038 | 31.418 | 0.05507 | 107.0436 | 11.6014 | 70.7897 | 69.5365 | 45.1026 | 0.99619 | 98.3761 | 363.8006 | 312.7852 | 81.6021 | 689.5966 | 2.1624 | 450.2008 | 33.3144 | 45.4307 | 30.7578 | 61.0996 | 12.0081 | 108.7295 | 27.5167 | 8.1677 | 97.4164 | 47.2612 | 25.5 | 29.0196 | 68 | 31 | 1.0019 | 68.6274 | 99 | 8120 | 32.549 | 107.2006 | 35.7056 | 0 | 20.8125 | 0 | 40.387 | 33.0156
9/28/2020 05:50:37.5 | 62.7256 | 807 | 16 | 2498.4804 | 127.0856 | 67.0061 | 81.5615 | 30.0411 | 31.4083 | 0.05213 | 107.0087 | 11.6014 | 70.7897 | 70.4805 | 45.1211 | 1.0103 | 98.3772 | 363.9973 | 312.9542 | 81.7302 | 689.5207 | 2.157 | 450.8153 | 33.251 | 45.8251 | 30.8177 | 61.1302 | 12.0073 | 109.1788 | 27.3907 | 8.2231 | 97.4248 | 47.2165 | 25.5 | 29.0196 | 68 | 31 | 0.99956 | 68.6274 | 99 | 8190 | 32.549 | 107.2006 | 35.6598 | 0 | 20.375 | 0 | 40.7684 | 33.0156
9/28/2020 05:50:38.5 | 62.7258 | 808 | 16 | 2500.4708 | 126.8818 | 67.057 | 81.5814 | 30.0296 | 31.4093 | 0.05267 | 107.0087 | 11.5994 | 70.961 | 69.4593 | 45.1505 | 1.0044 | 98.3749 | 363.8568 | 312.3064 | 81.7626 | 689.51 | 2.1455 | 451.1784 | 33.2247 | 45.7036 | 30.8038 | 61.1129 | 11.9952 | 109.0365 | 27.5831 | 8.1651 | 97.4415 | 47.203 | 25.5 | 28.6274 | 68 | 31 | 0.9977 | 68.6274 | 95 | 8360 | 32.549 | 108.1619 | 35.7056 | 0 | 20.3125 | 0 | 40.5304 | 33.0156
9/28/2020 05:50:39.5 | 62.7261 | 809 | 16 | 2500.1218 | 126.9703 | 67.0591 | 81.6033 | 30.0382 | 31.4034 | 0.05342 | 107 | 11.6062 | 70.9895 | 69.518 | 45.1718 | 0.99957 | 98.3732 | 363.6039 | 312.7007 | 81.9891 | 689.6725 | 2.1444 | 452.575 | 33.2405 | 45.6313 | 30.8038 | 61.1939 | 11.9997 | 108.8107 | 27.6675 | 8.1483 | 97.3577 | 47.3058 | 25.5 | 29.0196 | 68 | 31 | 1.0059 | 68.6274 | 99 | 8190 | 32.549 | 107.2006 | 35.5347 | 0 | 20.125 | 0 | 40.5609 | 33.0156
9/28/2020 05:50:40.5 | 62.7264 | 810 | 16 | 2499.0722 | 126.9511 | 67.1471 | 81.6215 | 30.0282 | 31.4237 | 0.05228 | 107 | 11.5975 | 70.6756 | 69.7005 | 45.1956 | 1.0087 | 98.3789 | 362.8171 | 311.7712 | 81.7989 | 689.7516 | 2.1429 | 451.1784 | 33.2208 | 45.5344 | 30.8011 | 61.251 | 12.0081 | 108.9284 | 27.6219 | 8.1342 | 97.299 | 47.2518 | 25.5 | 29.0196 | 68 | 31 | 1.0026 | 68.6274 | 99 | 7970 | 32.549 | 107.2006 | 35.6262 | 0.0625 | 20.125 | 0 | 40.7135 | 33.0156
9/28/2020 05:50:41.5 | 62.7267 | 811 | 16 | 2498.9076 | 126.9408 | 67.1306 | 81.6698 | 30.0329 | 31.4068 | 0.05035 | 107 | 11.6091 | 70.7612 | 69.9459 | 45.2257 | 1.0095 | 98.3789 | 363.3791 | 311.5177 | 81.7924 | 689.8596 | 2.1229 | 450.3963 | 33.2193 | 45.8905 | 30.8359 | 61.2444 | 12.0005 | 109.0124 | 27.4571 | 8.1329 | 97.2486 | 47.2855 | 25.5 | 28.6274 | 68 | 31 | 0.9995 | 68.6274 | 95 | 8240 | 32.549 | 107.8415 | 35.614 | -0.0625 | 19.4375 | 0 | 40.9088 | 33.0156
9/28/2020 05:50:42.5 | 62.7269 | 812 | 16 | 2496.9619 | 126.9625 | 67.1375 | 81.7237 | 30.0466 | 31.4101 | 0.05013 | 106.9826 | 11.6101 | 71.1894 | 69.8158 | 45.2504 | 1.0056 | 98.3789 | 362.3956 | 311.4332 | 81.8545 | 689.9815 | 2.0964 | 451.2901 | 33.2007 | 45.5931 | 30.7829 | 61.51 | 11.9845 | 108.8163 | 27.4184 | 8.1767 | 97.1983 | 47.3882 | 25.5 | 28.6274 | 68 | 31 | 1.0012 | 68.6274 | 99 | 8070 | 32.549 | 107.2006 | 35.6476 | 0 | 19.0625 | 0 | 41.4886 | 33.0156
9/28/2020 05:50:43.5 | 62.7272 | 813 | 16 | 2501.4516 | 126.6066 | 67.2 | 81.7325 | 30.0234 | 31.4106 | 0.04922 | 106.9389 | 11.5975 | 70.7612 | 70.5086 | 45.271 | 1.0047 | 98.3783 | 363.351 | 312.1655 | 81.8972 | 690.1194 | 2.0791 | 450.3963 | 33.1621 | 45.4825 | 30.8568 | 61.4024 | 12.0217 | 109.1519 | 27.6745 | 8.1651 | 97.0977 | 47.4599 | 25.5 | 29.0196 | 68 | 31 | 1.0025 | 68.6274 | 99 | 8120 | 32.549 | 107.2006 | 35.6934 | 0 | 19.4375 | 0 | 42.0776 | 33.0156
9/28/2020 05:50:44.5 | 62.7275 | 814 | 16 | 2499.5959 | 127.0353 | 67.2536 | 81.7519 | 30.0171 | 31.4251 | 0.04655 | 106.9127 | 11.6091 | 70.7612 | 69.7273 | 45.2869 | 1.0083 | 98.3761 | 362.6485 | 311.4614 | 81.9658 | 690.0574 | 2.0928 | 450.1729 | 33.2514 | 45.6067 | 30.7759 | 61.4224 | 12.0164 | 108.8415 | 27.6953 | 8.1651 | 97.0809 | 47.4329 | 25.5 | 28.6274 | 68 | 31 | 1.0073 | 68.6274 | 95 | 8330 | 32.549 | 108.1619 | 35.5011 | 0 | 20.0625 | 0 | 41.9586 | 33.0156
9/28/2020 05:50:45.5 | 62.7278 | 815 | 16 | 2497.9638 | 127.2741 | 67.2946 | 81.7819 | 30.0168 | 31.4189 | 0.04601 | 106.9476 | 11.6178 | 70.9325 | 70.1473 | 45.307 | 1.0067 | 98.3738 | 362.3675 | 311.0952 | 81.9826 | 690.1194 | 2.0873 | 452.4633 | 33.2953 | 45.5208 | 30.7508 | 61.3892 | 11.9838 | 108.4191 | 27.5554 | 8.2218 | 97.1396 | 47.4599 | 25.5 | 28.6274 | 68 | 31 | 1.0017 | 68.6274 | 99 | 8330 | 32.549 | 107.2006 | 35.6934 | 0 | 19.625 | 0 | 42.2607 | 33.0156
9/28/2020 05:50:46.5 | 62.7281 | 816 | 16 | 2502.2941 | 127.0549 | 67.3164 | 81.8227 | 30.0098 | 31.4106 | 0.04893 | 107 | 11.5975 | 70.7326 | 69.5951 | 45.3287 | 1.0076 | 98.3766 | 362.5642 | 310.7572 | 81.9826 | 690.2306 | 2.0866 | 450.4243 | 33.292 | 45.4689 | 30.7899 | 61.4396 | 11.9891 | 108.3379 | 27.1871 | 8.169 | 97.0977 | 47.4464 | 25.5 | 28.6274 | 68 | 31 | 0.99809 | 68.6274 | 99 | 7990 | 32.549 | 106.8802 | 35.5316 | 0.0625 | 19.875 | 0 | 42.2821 | 33.0156
9/28/2020 05:50:47.5 | 62.7283 | 817 | 16 | 2499.3908 | 127.1802 | 67.3167 | 81.8518 | 30.0214 | 31.4105 | 0.04836 | 106.9127 | 11.6062 | 70.9325 | 69.6922 | 45.3485 | 1.0058 | 98.3744 | 362.4518 | 311.0389 | 82.081 | 690.144 | 2.0505 | 451.2343 | 33.2839 | 45.6245 | 30.624 | 61.3387 | 12.0051 | 108.5317 | 27.5554 | 8.1599 | 97.0893 | 47.491 | 25.5 | 29.0196 | 68 | 31 | 0.99931 | 68.6274 | 95 | 8290 | 32.549 | 107.5211 | 35.4187 | 0.0625 | 19.4375 | 0 | 42.1082 | 33.0156
9/28/2020 05:50:48.5 | 62.7286 | 818 | 16 | 2500.9923 | 127.014 | 67.3561 | 81.8574 | 30.0158 | 31.4048 | 0.04731 | 106.9215 | 11.6004 | 71.1608 | 69.9709 | 45.3625 | 1.0063 | 98.3738 | 362.7047 | 311.5459 | 81.9956 | 690.3172 | 2.0607 | 452.2957 | 33.2669 | 45.6381 | 30.7968 | 61.7052 | 11.9823 | 108.5871 | 27.5167 | 8.1715 | 97.0893 | 47.6072 | 25.5 | 29.0196 | 69 | 31 | 1.0005 | 68.6274 | 99 | 7900 | 32.549 | 106.8802 | 35.6476 | 0.0625 | 19.4375 | 0 | 42.2516 | 33.0156
9/28/2020 05:50:49.5 | 62.7289 | 819 | 16 | 2500.2948 | 127.2582 | 67.3989 | 81.8957 | 30.0193 | 31.4 | 0.04787 | 106.9564 | 11.5858 | 71.0752 | 70.0408 | 45.3882 | 1.011 | 98.3715 | 362.7609 | 310.9826 | 82.1004 | 690.439 | 2.1019 | 451.1226 | 33.3206 | 45.4894 | 30.6909 | 61.1062 | 11.9937 | 108.3608 | 27.5762 | 8.1638 | 97.1899 | 47.7099 | 25.5 | 29.0196 | 69 | 31 | 1.002 | 68.6274 | 99 | 8160 | 32.549 | 106.8802 | 35.5255 | 0.125 | 20.25 | 0 | 42.1844 | 33.0156
9/28/2020 05:50:50.5 | 62.7292 | 820 | 16 | 2498.7807 | 127.2371 | 67.408 | 81.9145 | 30.0323 | 31.3834 | 0.04761 | 107 | 11.5887 | 71.0466 | 69.8625 | 45.4078 | 1.0087 | 98.3715 | 361.8336 | 310.6164 | 82.0875 | 690.5363 | 2.1198 | 452.9381 | 33.294 | 45.5276 | 30.8707 | 61.5472 | 12.0164 | 108.893 | 27.5098 | 8.2051 | 97.2151 | 47.6274 | 25.5 | 29.0196 | 69 | 31 | 1.0001 | 68.6274 | 95 | 8310 | 32.549 | 107.8415 | 35.7483 | 0.125 | 20.0625 | 0 | 42.2516 | 33.0156
9/28/2020 05:50:51.5 | 62.7294 | 821 | 16 | 2499.7151 | 127.1987 | 67.4158 | 81.9359 | 30.0374 | 31.3987 | 0.04669 | 107.0262 | 11.579 | 70.7897 | 70.3895 | 45.4243 | 1.0129 | 98.3721 | 362.1989 | 310.3066 | 82.2285 | 690.4038 | 2.1274 | 452.1281 | 33.2967 | 45.4689 | 30.7508 | 61.591 | 12.0104 | 108.7535 | 27.608 | 8.2154 | 97.2738 | 47.6653 | 25.5 | 29.4118 | 69 | 31 | 1.0008 | 68.6274 | 99 | 8310 | 32.549 | 106.8802 | 35.7574 | 0.1875 | 20.125 | 0 | 42.099 | 33.0156
9/28/2020 05:50:52.5 | 62.7297 | 822 | 16 | 2498.8575 | 126.9556 | 67.4033 | 81.9606 | 30.0299 | 31.4079 | 0.04676 | 107 | 11.5723 | 70.5899 | 69.5666 | 45.4416 | 1.0156 | 98.3687 | 361.5806 | 310.2221 | 82.0939 | 690.4636 | 2.1289 | 451.6253 | 33.219 | 45.5863 | 30.8289 | 61.5034 | 11.9944 | 109.0022 | 27.6219 | 8.1677 | 97.2906 | 47.6383 | 25.5 | 29.0196 | 69 | 31 | 0.99739 | 68.6274 | 99 | 7990 | 32.549 | 106.8802 | 35.7086 | 0.0625 | 20.1875 | 0 | 41.9403 | 33.0156
9/28/2020 05:50:53.5 | 62.73 | 823 | 16 | 2507.9961 | 126.8642 | 67.4703 | 81.9919 | 30.0296 | 31.3898 | 0.04657 | 107.0087 | 11.5878 | 70.5899 | 70.7974 | 45.4587 | 1.014 | 98.3698 | 362.789 | 310.8417 | 82.222 | 690.5556 | 2.177 | 451.1784 | 33.3145 | 45.4621 | 30.8428 | 61.5844 | 11.9785 | 109.0874 | 27.7063 | 8.196 | 97.5254 | 47.7544 | 25.5 | 29.0196 | 69 | 31 | 1.0008 | 68.6274 | 96 | 8290 | 32.549 | 107.8415 | 35.7574 | 0.125 | 21 | 0 | 40.86 | 33.0156
9/28/2020 05:50:54.5 | 62.7303 | 824 | 16 | 2504.4519 | 128.6141 | 67.5118 | 82.028 | 30.0344 | 31.386 | 0.03665 | 107.1309 | 11.579 | 71.0752 | 70.8353 | 45.4658 | 0.99334 | 98.3692 | 361.8616 | 309.9404 | 82.1923 | 690.5256 | 2.2348 | 451.7929 | 33.731 | 45.7937 | 30.7508 | 61.6547 | 11.9967 | 109.0868 | 27.6219 | 8.3829 | 97.8945 | 47.7679 | 25 | 29.8039 | 69 | 31 | 0.98027 | 69.8039 | 100 | 8120 | 32.9412 | 107.2006 | 35.4156 | 0.0625 | 19.875 | 0 | 41.5802 | 33.0156
9/28/2020 05:50:55.5 | 62.7306 | 825 | 16 | 2503.713 | 129.2975 | 67.5714 | 82.0687 | 30.0488 | 31.3892 | 0.03424 | 107.2007 | 11.581 | 71.4462 | 69.8509 | 45.4766 | 0.99316 | 98.3698 | 362.4237 | 310.5601 | 82.002 | 690.2359 | 2.247 | 450.7595 | 33.9012 | 45.7487 | 30.7968 | 61.5605 | 11.9838 | 108.8913 | 27.471 | 8.3597 | 98.1964 | 47.8639 | 25 | 29.4118 | 69 | 31 | 0.97743 | 69.8039 | 101 | 8120 | 32.549 | 107.5211 | 35.5866 | 0 | 20.8125 | 0 | 41.1255 | 33.0156
9/28/2020 05:50:56.5 | 62.7308 | 826 | 16 | 2501.8862 | 129.4498 | 67.6067 | 82.0655 | 30.0209 | 31.391 | 0.03536 | 107.2618 | 11.579 | 71.1323 | 69.4409 | 45.4864 | 0.99619 | 98.3675 | 361.7211 | 309.6024 | 82.5298 | 690.0328 | 2.2434 | 451.5695 | 33.9154 | 45.5276 | 30.7439 | 61.8499 | 11.9845 | 109.2532 | 27.7727 | 8.3481 | 98.3306 | 47.8125 | 25 | 29.8039 | 69 | 31 | 1.0014 | 69.8039 | 101 | 7900 | 32.549 | 107.2006 | 35.5102 | 0.0625 | 19.8125 | 0 | 42.1143 | 33.1094
9/28/2020 05:50:57.5 | 62.7311 | 827 | 16 | 2502.6622 | 129.3813 | 67.6598 | 82.1097 | 30.0355 | 31.3821 | 0.03482 | 107.2618 | 11.5723 | 70.961 | 69.3216 | 45.4857 | 1.0014 | 98.3681 | 360.5128 | 309.1799 | 82.3074 | 689.6917 | 2.2337 | 449.6422 | 33.9089 | 45.6559 | 30.723 | 61.672 | 11.999 | 109.1697 | 27.5873 | 8.303 | 98.3641 | 47.8436 | 25 | 29.4118 | 69 | 31 | 0.99901 | 69.8039 | 96 | 8160 | 32.549 | 108.8104 | 35.4462 | 0.0625 | 19.1875 | 0 | 41.8121 | 33.0156
9/28/2020 05:50:58.5 | 62.7314 | 828 | 16 | 2500.0402 | 129.4229 | 67.6523 | 82.1408 | 30.0574 | 31.399 | 0.03725 | 107.2531 | 11.5713 | 71.1037 | 69.9892 | 45.4919 | 1.0012 | 98.3692 | 361.3558 | 309.5461 | 82.2285 | 689.5207 | 2.237 | 452.7147 | 33.8825 | 45.8319 | 30.8707 | 61.8937 | 12.0164 | 109.2829 | 27.345 | 8.3004 | 98.3306 | 47.9354 | 25 | 29.4118 | 69 | 31 | 1.0062 | 69.8039 | 96 | 8260 | 32.549 | 108.49 | 35.4187 | 0.0625 | 20.125 | 0 | 41.5131 | 33.0156
9/28/2020 05:50:59.5 | 62.7317 | 829 | 16 | 2498.9981 | 129.1773 | 67.6472 | 82.1753 | 30.0707 | 31.3894 | 0.03855 | 107.2007 | 11.5752 | 71.1323 | 69.5901 | 45.4851 | 1.004 | 98.3721 | 360.2599 | 308.5884 | 82.4018 | 689.3988 | 2.2379 | 450.7595 | 33.8034 | 45.5999 | 30.7118 | 61.9706 | 12.0096 | 109.1737 | 27.6357 | 8.3185 | 98.4396 | 47.8328 | 25 | 29.4118 | 69 | 31 | 0.99571 | 69.8039 | 100 | 8120 | 32.549 | 107.5211 | 35.5896 | 0 | 20.5625 | 0 | 41.5131 | 33.0156
9/28/2020 05:51:00.5 | 62.7319 | 830 | 16 | 2503.0157 | 129.0775 | 67.6452 | 82.1995 | 30.0456 | 31.424 | 0.03858 | 107.192 | 11.5868 | 71.2179 | 69.7841 | 45.496 | 0.99441 | 98.3749 | 360.6252 | 309.2081 | 82.3759 | 689.4341 | 2.2169 | 449.8098 | 33.833 | 45.6763 | 30.7048 | 61.8432 | 12.0051 | 108.8404 | 27.5554 | 8.3481 | 98.5067 | 47.98 | 25 | 29.4118 | 69 | 31 | 0.99809 | 69.4118 | 96 | 8330 | 32.549 | 108.1619 | 35.611 | 0.0625 | 20.4375 | 0 | 41.1957 | 33.0156
9/28/2020 05:51:01.5 | 62.7322 | 831 | 16 | 2501.2489 | 129.4043 | 67.7215 | 82.2126 | 30.0426 | 31.4044 | 0.03749 | 107.192 | 11.5926 | 70.961 | 70.0591 | 45.5381 | 1.0074 | 98.3789 | 360.5971 | 308.7293 | 82.7755 | 689.1744 | 2.2246 | 451.2622 | 33.8949 | 45.5276 | 30.7369 | 61.9003 | 11.9929 | 108.9844 | 27.8779 | 8.3275 | 98.5738 | 48.0111 | 25 | 29.4118 | 69 | 31 | 0.99904 | 69.8039 | 96 | 8090 | 32.549 | 108.1619 | 35.7544 | 0 | 20.8125 | 0 | 41.2079 | 33.0156
9/28/2020 05:51:02.5 | 62.7325 | 832 | 16 | 2501.8305 | 129.5065 | 67.8026 | 82.2445 | 30.0545 | 31.4059 | 0.03476 | 107.1658 | 11.582 | 70.9325 | 70.2303 | 45.5691 | 1.0074 | 98.3795 | 360.4004 | 308.6166 | 82.4548 | 689.3529 | 2.2357 | 450.6757 | 33.9291 | 45.7596 | 30.8108 | 61.7224 | 12.0179 | 109.4052 | 27.5873 | 8.254 | 98.6242 | 48.0826 | 25 | 30.1961 | 69 | 31 | 0.99818 | 69.8039 | 101 | 7800 | 32.549 | 107.2006 | 35.7208 | 0 | 20.625 | 0 | 41.3269 | 33.0156
9/28/2020 05:51:03.5 | 62.7328 | 833 | 16 | 2502.713 | 129.4393 | 67.8705 | 82.2935 | 30.0595 | 31.4087 | 0.03564 | 107.1135 | 11.5858 | 71.1323 | 69.7757 | 45.5835 | 1.0067 | 98.3761 | 360.7376 | 308.5884 | 82.438 | 689.185 | 2.2406 | 453.3012 | 33.9218 | 45.8455 | 30.8038 | 62.159 | 12.0157 | 109.4018 | 27.5167 | 8.3249 | 98.6242 | 48.2298 | 25 | 29.8039 | 69 | 31 | 1.0032 | 69.8039 | 96 | 8090 | 32.549 | 108.49 | 35.6781 | 0 | 20.25 | 0 | 41.214 | 33.0156
9/28/2020 05:51:04.5 | 62.7331 | 834 | 16 | 2498.0199 | 129.6102 | 67.8782 | 82.3315 | 30.0529 | 31.4144 | 0.03727 | 107.0873 | 11.5936 | 70.9325 | 70.2303 | 45.6159 | 1.0138 | 98.3761 | 359.8945 | 308.4476 | 82.5001 | 689.0525 | 2.2096 | 450.955 | 33.904 | 45.8073 | 30.7369 | 61.9202 | 12.0126 | 109.2057 | 27.5305 | 8.3224 | 98.5822 | 48.1137 | 25 | 29.0196 | 69 | 31 | 0.99748 | 69.8039 | 96 | 8310 | 32.549 | 108.8104 | 35.6354 | 0 | 20.25 | 0 | 41.3391 | 33.0156
9/28/2020 05:51:05.5 | 62.7333 | 835 | 16 | 2500.7905 | 129.1855 | 67.9129 | 82.3581 | 30.0567 | 31.4131 | 0.03999 | 107.0524 | 11.58 | 71.1323 | 69.7156 | 45.6441 | 1.001 | 98.3789 | 360.569 | 308.5603 | 82.3527 | 688.9007 | 2.2033 | 450.3125 | 33.8309 | 45.4443 | 30.8038 | 62.0715 | 12.0081 | 109.3205 | 27.6883 | 8.2373 | 98.5235 | 48.1785 | 25 | 29.4118 | 69 | 31 | 1.0023 | 69.8039 | 100 | 8140 | 32.549 | 107.8415 | 35.6812 | 0 | 19.8125 | 0 | 41.5222 | 33.0156
9/28/2020 05:51:06.5 | 62.7336 | 836 | 16 | 2498.2074 | 129.2794 | 67.9163 | 82.3531 | 30.0579 | 31.3927 | 0.03953 | 107.0262 | 11.5858 | 71.275 | 70.3248 | 45.67 | 1.0001 | 98.3778 | 360.1756 | 308.3349 | 82.5169 | 688.7682 | 2.1991 | 452.0164 | 33.8233 | 45.9287 | 30.7369 | 62.1391 | 11.9944 | 109.2354 | 27.6537 | 8.3043 | 98.5067 | 48.1137 | 25 | 29.4118 | 69 | 31 | 1.0055 | 69.4118 | 96 | 8210 | 32.549 | 108.8104 | 35.5499 | 0 | 19.9375 | 0 | 41.1865 | 33.0156
9/28/2020 05:51:07.5 | 62.7339 | 837 | 16 | 2500.7864 | 129.1427 | 67.9632 | 82.4157 | 30.0525 | 31.4132 | 0.03815 | 107.0349 | 11.5887 | 71.0466 | 69.8675 | 45.7032 | 1.0047 | 98.3744 | 359.4168 | 307.8561 | 82.707 | 688.6249 | 2.1971 | 451.1784 | 33.8199 | 45.8701 | 30.762 | 61.9813 | 11.9853 | 109.4561 | 27.4364 | 8.3275 | 98.4648 | 48.1893 | 25 | 29.0196 | 69 | 31 | 1.0049 | 69.8039 | 96 | 8040 | 32.549 | 108.49 | 35.6812 | 0 | 19.75 | 0 | 41.3666 | 33.0156
9/28/2020 05:51:08.5 | 62.7342 | 838 | 16 | 2499.945 | 129.3991 | 68.0346 | 82.411 | 30.0538 | 31.4105 | 0.03823 | 107 | 11.5897 | 70.9325 | 69.6788 | 45.7258 | 0.99494 | 98.3726 | 358.8829 | 307.321 | 82.6837 | 688.7136 | 2.2118 | 449.7539 | 33.8758 | 45.8455 | 30.7188 | 62.2094 | 12.0051 | 109.0622 | 27.6745 | 8.254 | 98.448 | 48.2501 | 25 | 29.4118 | 69 | 31 | 0.99763 | 69.8039 | 100 | 7870 | 32.549 | 107.5211 | 35.6506 | 0 | 19.9375 | 0 | 41.4032 | 33.0156
9/28/2020 05:51:09.5 | 62.7344 | 839 | 16 | 2498.7684 | 129.5522 | 68.0868 | 82.4296 | 30.0524 | 31.4122 | 0.03901 | 107.0087 | 11.581 | 71.1323 | 69.8742 | 45.7393 | 1.0267 | 98.3749 | 359.1639 | 307.4336 | 82.8505 | 688.4732 | 2.2248 | 451.9046 | 33.9 | 45.5549 | 30.8819 | 62.1285 | 11.9959 | 109.2045 | 27.5374 | 8.254 | 98.4648 | 48.2028 | 25 | 29.4118 | 69 | 31 | 1.0131 | 69.8039 | 96 | 8120 | 32.549 | 108.49 | 35.6018 | 0 | 19.6875 | 0 | 41.2445 | 33.0156
9/28/2020 05:51:10.5 | 62.7347 | 840 | 16 | 2501.0387 | 129.2748 | 68.102 | 82.4516 | 30.0506 | 31.3922 | 0.03944 | 107 | 11.5693 | 70.9895 | 69.4962 | 45.7642 | 1.0065 | 98.3766 | 358.8267 | 306.8985 | 82.7264 | 688.3673 | 2.2184 | 452.2398 | 33.8581 | 45.8387 | 30.7968 | 62.2028 | 12.0013 | 109.2342 | 27.6675 | 8.3146 | 98.4312 | 48.2231 | 25 | 29.4118 | 69 | 31 | 1.0062 | 69.8039 | 96 | 8330 | 32.549 | 108.49 | 35.672 | 0.0625 | 19.625 | 0 | 41.5222 | 33.0156
9/28/2020 05:51:11.5 | 62.735 | 841 | 16 | 2499.4786 | 129.486 | 68.1487 | 82.5092 | 30.0764 | 31.4 | 0.03826 | 107 | 11.5596 | 70.9039 | 69.6938 | 45.7953 | 1.0074 | 98.3766 | 358.911 | 307.0675 | 82.782 | 688.1995 | 2.2505 | 451.6253 | 33.8946 | 45.9492 | 30.7899 | 62.2094 | 11.9572 | 109.3183 | 27.6219 | 8.3082 | 98.4396 | 48.3189 | 25 | 29.4118 | 69 | 31 | 1.0097 | 69.8039 | 100 | 8210 | 32.549 | 107.5211 | 35.6201 | 0.0625 | 19.875 | 0 | 41.5375 | 33.0156
9/28/2020 05:51:12.5 | 62.7353 | 842 | 16 | 2501.173 | 129.3347 | 68.1604 | 82.5476 | 30.072 | 31.4093 | 0.03949 | 107.0349 | 11.5674 | 71.0752 | 69.6051 | 45.818 | 1.0008 | 98.3709 | 358.7705 | 306.6732 | 83.034 | 688.1236 | 2.2585 | 451.4019 | 33.8778 | 45.956 | 30.7968 | 62.1153 | 12.0081 | 109.1445 | 27.471 | 8.3159 | 98.4648 | 48.3257 | 25 | 29.8039 | 69 | 31 | 0.9962 | 69.8039 | 101 | 7990 | 32.549 | 108.49 | 35.6445 | 0 | 20.25 | 0 | 41.3696 | 33.1094
9/28/2020 05:51:13.5 | 62.7356 | 843 | 16 | 2500.3297 | 129.2718 | 68.1714 | 82.5809 | 30.0655 | 31.4233 | 0.03982 | 107 | 11.5713 | 70.9325 | 70.4077 | 45.8326 | 1.0087 | 98.3709 | 359.4168 | 307.0111 | 82.7884 | 687.9719 | 2.2248 | 450.7315 | 33.8477 | 45.9042 | 30.8108 | 62.5185 | 12.0202 | 109.4247 | 27.6288 | 8.2914 | 98.448 | 48.4417 | 25 | 29.4118 | 69 | 31 | 1.0017 | 69.8039 | 96 | 7990 | 32.549 | 108.49 | 35.6171 | 0.1875 | 19.4375 | 0 | 41.5894 | 33.0156
9/28/2020 05:51:14.5 | 62.7358 | 844 | 16 | 2499.7342 | 129.2397 | 68.1582 | 82.6085 | 30.0654 | 31.4294 | 0.03959 | 106.9651 | 11.5781 | 71.0181 | 69.4761 | 45.843 | 1.0078 | 98.3726 | 358.7705 | 306.6732 | 82.6773 | 687.7581 | 2.2047 | 449.9774 | 33.8313 | 45.9424 | 30.7439 | 62.0011 | 12.0187 | 109.5104 | 27.5623 | 8.2102 | 98.4061 | 48.377 | 25 | 29.0196 | 69 | 31 | 0.99507 | 69.4118 | 100 | 7900 | 32.549 | 107.8415 | 35.6628 | 0.125 | 19.4375 | 0 | 41.7419 | 33.0156
9/28/2020 05:51:15.5 | 62.7361 | 845 | 16 | 2500.0771 | 129.3093 | 68.2027 | 82.6348 | 30.0735 | 31.4185 | 0.04116 | 107 | 11.5849 | 70.7612 | 70.5615 | 45.8569 | 0.99405 | 98.3766 | 357.9556 | 306.0817 | 82.8311 | 687.7335 | 2.1586 | 451.9326 | 33.8576 | 45.9492 | 31.0296 | 62.3103 | 11.9975 | 109.6264 | 27.5167 | 8.2927 | 98.3641 | 48.4998 | 25 | 29.0196 | 70 | 31 | 0.99605 | 69.8039 | 96 | 8290 | 32.549 | 108.8104 | 35.5621 | 0.0625 | 19.125 | 0 | 42.511 | 33.0156
9/28/2020 05:51:16.5 | 62.7364 | 846 | 16 | 2500.4003 | 129.2161 | 68.2201 | 82.6424 | 30.0851 | 31.4176 | 0.04237 | 107.0262 | 11.5732 | 70.7897 | 69.9459 | 45.8855 | 1.0019 | 98.3778 | 358.2366 | 306.1943 | 82.8246 | 687.6203 | 2.1367 | 451.7929 | 33.8341 | 45.9424 | 30.8819 | 62.354 | 11.9975 | 109.7956 | 27.6675 | 8.3494 | 98.3474 | 48.408 | 25 | 29.4118 | 70 | 31 | 0.99651 | 69.4118 | 96 | 8410 | 32.549 | 108.8104 | 35.614 | 0.125 | 19 | 0 | 42.0441 | 33.1094
9/28/2020 05:51:17.5 | 62.7367 | 847 | 16 | 2500.9176 | 129.1667 | 68.2846 | 82.6605 | 30.0651 | 31.4185 | 0.04114 | 106.9476 | 11.5664 | 70.9325 | 69.9192 | 45.9098 | 0.988 | 98.3817 | 358.3771 | 306.1943 | 82.8182 | 687.5551 | 2.1639 | 450.8153 | 33.8299 | 46.1429 | 30.7968 | 62.3978 | 12.0051 | 109.4354 | 27.608 | 8.3159 | 98.3725 | 48.5821 | 25 | 29.0196 | 70 | 31 | 0.99248 | 69.4118 | 100 | 8290 | 32.549 | 108.1619 | 35.4614 | 0.0625 | 19.75 | 0 | 42.1356 | 33.0156
9/28/2020 05:51:18.5 | 62.7369 | 848 | 16 | 2500.1122 | 129.0579 | 68.3166 | 82.6797 | 30.0665 | 31.4119 | 0.03902 | 106.9302 | 11.5528 | 71.1323 | 69.8509 | 45.9428 | 1.001 | 98.3772 | 358.068 | 306.307 | 82.9784 | 687.5957 | 2.1834 | 452.5471 | 33.7906 | 46.001 | 30.7968 | 62.3103 | 12.0126 | 109.3469 | 27.5693 | 8.2257 | 98.4312 | 48.5821 | 25 | 29.4118 | 70 | 31 | 0.99202 | 69.8039 | 96 | 8190 | 32.549 | 108.49 | 35.4034 | 0 | 20 | 0 | 42.0929 | 33.1094
9/28/2020 05:51:19.5 | 62.7372 | 849 | 16 | 2499.7688 | 129.2009 | 68.3194 | 82.7228 | 30.0702 | 31.4155 | 0.03742 | 106.9826 | 11.5625 | 70.961 | 68.89 | 45.9696 | 1.0028 | 98.3755 | 358.0961 | 305.8563 | 82.9655 | 687.553 | 2.1918 | 450.5639 | 33.8226 | 46.0392 | 30.9 | 62.297 | 11.9997 | 109.2891 | 27.608 | 8.2347 | 98.4899 | 48.5282 | 25 | 29.0196 | 70 | 31 | 0.9984 | 69.8039 | 96 | 7940 | 32.549 | 108.49 | 35.4187 | 0.0625 | 19.9375 | 0 | 42.0319 | 33.0156
9/28/2020 05:51:20.5 | 62.7375 | 850 | 16 | 2498.1735 | 129.2948 | 68.3407 | 82.7533 | 30.0793 | 31.4198 | 0.0359 | 107 | 11.5625 | 71.2179 | 69.2392 | 45.9948 | 1.0063 | 98.3709 | 357.9837 | 305.8845 | 82.9164 | 687.7528 | 2.2155 | 450.8433 | 33.8289 | 46.0911 | 30.8428 | 62.3978 | 11.9914 | 109.3686 | 27.608 | 8.3314 | 98.5319 | 48.6266 | 25 | 29.4118 | 70 | 31 | 0.99925 | 69.4118 | 101 | 7850 | 32.549 | 107.8415 | 35.4248 | 0.0625 | 19.9375 | 0 | 42.16 | 33.1094
9/28/2020 05:51:21.5 | 62.7378 | 851 | 16 | 2498.9233 | 129.0779 | 68.3614 | 82.7874 | 30.0689 | 31.4149 | 0.03775 | 107 | 11.5606 | 70.7326 | 69.4241 | 46.0079 | 1.0101 | 98.3698 | 357.9556 | 305.8563 | 83.0831 | 687.7827 | 2.1956 | 452.4633 | 33.7797 | 46.0597 | 30.8819 | 62.5185 | 11.9442 | 109.4796 | 27.734 | 8.3108 | 98.5822 | 48.6131 | 25 | 29.4118 | 70 | 31 | 0.99962 | 69.8039 | 96 | 8120 | 32.549 | 108.49 | 35.4126 | 0.1875 | 20.0625 | 0 | 41.8884 | 33.0156
9/28/2020 05:51:22.5 | 62.7381 | 852 | 16 | 2501.7664 | 129.0834 | 68.3815 | 82.8169 | 30.0682 | 31.413 | 0.04087 | 107.0087 | 11.5606 | 70.9895 | 70.3663 | 46.0256 | 1.0058 | 98.3721 | 356.9439 | 305.124 | 82.8673 | 687.9206 | 2.22 | 451.765 | 33.8178 | 46.4019 | 30.8498 | 62.5994 | 11.9152 | 109.3418 | 27.5554 | 8.3597 | 98.6325 | 48.6846 | 25 | 29.8039 | 70 | 31 | 1.0059 | 69.8039 | 96 | 8290 | 32.549 | 108.8104 | 35.4462 | 0 | 20.75 | 0 | 41.7786 | 33.1094
9/28/2020 05:51:23.5 | 62.7383 | 853 | 16 | 2499.5935 | 129.2832 | 68.3635 | 82.8242 | 30.0804 | 31.4021 | 0.0395 | 107.0349 | 11.5684 | 71.2179 | 69.7256 | 46.0485 | 0.99583 | 98.3766 | 357.7308 | 305.6028 | 83.2046 | 687.8393 | 2.2457 | 451.2343 | 33.8424 | 46.1879 | 30.8498 | 62.5423 | 11.9701 | 109.4023 | 27.4433 | 8.3133 | 98.7248 | 48.6334 | 25 | 29.8039 | 70 | 31 | 0.99745 | 69.8039 | 101 | 8210 | 32.549 | 107.8415 | 35.498 | 0 | 20.625 | 0 | 41.0675 | 33.0156
9/28/2020 05:51:24.5 | 62.7386 | 854 | 16 | 2500.4382 | 129.2904 | 68.4411 | 82.8562 | 30.0833 | 31.4099 | 0.03977 | 107.0349 | 11.5499 | 71.1608 | 70.6507 | 46.0784 | 1.0154 | 98.3783 | 357.253 | 305.1803 | 83.0405 | 687.7934 | 2.2401 | 451.2622 | 33.8532 | 46.0147 | 30.8958 | 62.9281 | 11.9671 | 109.1519 | 27.7935 | 8.2798 | 98.6912 | 48.7292 | 25 | 29.8039 | 70 | 31 | 0.99931 | 69.8039 | 96 | 8120 | 32.549 | 108.49 | 35.4248 | 0 | 20.1875 | 0 | 41.4062 | 33.0156
9/28/2020 05:51:25.5 | 62.7389 | 855 | 16 | 2500.4289 | 129.2274 | 68.5184 | 82.8859 | 30.0689 | 31.4154 | 0.04086 | 107.0436 | 11.5519 | 70.961 | 70.4573 | 46.104 | 0.99494 | 98.3812 | 357.7588 | 305.0113 | 83.1684 | 687.8393 | 2.2271 | 449.8656 | 33.8378 | 46.2015 | 30.9028 | 62.606 | 12.0058 | 109.687 | 27.8779 | 8.254 | 98.6409 | 48.7872 | 25 | 29.4118 | 70 | 31 | 0.99663 | 69.8039 | 96 | 7940 | 32.549 | 108.49 | 35.4309 | 0 | 19.5625 | 0 | 41.4673 | 33.1094
9/28/2020 05:51:26.5 | 62.7392 | 856 | 16 | 2501.1161 | 129.1219 | 68.5361 | 82.9264 | 30.0775 | 31.4231 | 0.04268 | 107.0174 | 11.547 | 71.3892 | 70.2884 | 46.137 | 0.99227 | 98.3812 | 357.4778 | 305.0958 | 83.0702 | 687.8041 | 2.2324 | 449.5584 | 33.8191 | 46.2015 | 30.8038 | 62.6564 | 12.0225 | 109.2388 | 27.5098 | 8.2914 | 98.5906 | 48.7939 | 25 | 29.4118 | 70 | 31 | 1.0001 | 69.8039 | 101 | 7800 | 32.549 | 107.8415 | 35.4523 | 0.0625 | 20.125 | 0 | 41.3696 | 33.1094
9/28/2020 05:51:27.5 | 62.7394 | 857 | 16 | 2501.0533 | 129.2801 | 68.6197 | 82.9707 | 30.0711 | 31.4219 | 0.04083 | 107.0698 | 11.5325 | 70.8754 | 70.6639 | 46.1708 | 0.99797 | 98.3795 | 357.1687 | 304.617 | 83.1128 | 687.9772 | 2.2558 | 452.4353 | 33.8614 | 45.9874 | 30.9766 | 62.549 | 12.0088 | 109.181 | 27.7132 | 8.2991 | 98.6074 | 48.8074 | 25 | 29.8039 | 70 | 31 | 1.0077 | 69.8039 | 96 | 8120 | 32.549 | 108.49 | 35.4218 | 0 | 20.375 | 0 | 41.4978 | 33.1094
9/28/2020 05:51:28.5 | 62.7397 | 858 | 16 | 2499.3853 | 129.3739 | 68.635 | 82.9707 | 30.0725 | 31.4169 | 0.03994 | 107.0349 | 11.5383 | 71.0752 | 70.2452 | 46.2016 | 1.0081 | 98.3772 | 357.0282 | 304.8424 | 83.2046 | 688.0424 | 2.2744 | 449.8936 | 33.8613 | 46.0842 | 30.8498 | 62.6935 | 12.0255 | 108.9827 | 27.7589 | 8.2798 | 98.6158 | 48.7359 | 25 | 29.4118 | 70 | 31 | 0.99742 | 69.8039 | 96 | 8290 | 32.549 | 108.49 | 35.4065 | 0 | 19.625 | 0 | 41.5314 | 33.1094
9/28/2020 05:51:29.5 | 62.74 | 859 | 16 | 2499.6154 | 129.3214 | 68.6381 | 82.9918 | 30.0721 | 31.4066 | 0.04027 | 107.0174 | 11.5383 | 70.9895 | 70.8122 | 46.2258 | 1.0056 | 98.3766 | 355.9323 | 303.941 | 83.2666 | 688.1803 | 2.2744 | 451.0946 | 33.8529 | 46.0979 | 30.9766 | 62.7571 | 12.0005 | 109.2062 | 27.615 | 8.2914 | 98.5822 | 48.9099 | 25 | 29.4118 | 70 | 31 | 0.99583 | 69.8039 | 100 | 8160 | 32.549 | 107.5211 | 35.5042 | 0 | 20.0625 | 0 | 41.4948 | 33.1094
9/28/2020 05:51:30.5 | 62.7403 | 860 | 16 | 2498.3215 | 129.0951 | 68.6765 | 83.0135 | 30.0868 | 31.4157 | 0.04218 | 107.0087 | 11.5383 | 70.9895 | 70.1556 | 46.2445 | 1.0181 | 98.3749 | 356.691 | 304.2227 | 83.2498 | 688.1183 | 2.2811 | 451.9326 | 33.7743 | 46.0283 | 30.8428 | 62.6895 | 12.024 | 109.3166 | 27.7022 | 8.2424 | 98.5822 | 48.9854 | 25 | 29.4118 | 70 | 31 | 1.0189 | 69.8039 | 96 | 8120 | 32.549 | 108.1619 | 35.5469 | 0 | 20.1875 | 0 | 41.3666 | 33.1094
9/28/2020 05:51:31.5 | 62.7406 | 861 | 16 | 2499.759 | 128.8603 | 68.6881 | 83.0478 | 30.0876 | 31.4136 | 0.04278 | 107.0174 | 11.5509 | 70.7041 | 70.4474 | 46.2678 | 0.99085 | 98.3772 | 356.1571 | 304.279 | 83.149 | 688.2455 | 2.2685 | 449.5025 | 33.7319 | 46.0256 | 30.9028 | 62.6869 | 12.0467 | 109.1508 | 27.5416 | 8.2502 | 98.5822 | 48.9409 | 25 | 29.4118 | 70 | 31 | 0.99733 | 69.8039 | 96 | 7970 | 32.549 | 108.49 | 35.5591 | 0.0625 | 19.625 | 0 | 41.7633 | 33.1094
9/28/2020 05:51:32.5 | 62.7408 | 862 | 16 | 2501.2311 | 128.876 | 68.7304 | 83.0765 | 30.0832 | 31.4155 | 0.04579 | 107.0087 | 11.5412 | 70.9895 | 69.6119 | 46.2955 | 0.99423 | 98.3783 | 356.1852 | 304.1945 | 83.4333 | 688.2915 | 2.239 | 451.2343 | 33.7578 | 46.0147 | 30.9097 | 63.0288 | 12.0346 | 109.1799 | 27.7409 | 8.2759 | 98.5235 | 48.9989 | 25 | 29.4118 | 70 | 31 | 1.0148 | 69.4118 | 101 | 7900 | 32.549 | 107.5211 | 35.5408 | 0 | 19.5625 | 0 | 42.4927 | 33.1094
9/28/2020 05:51:33.5 | 62.7411 | 863 | 16 | 2501.7799 | 129.2892 | 68.7721 | 83.1202 | 30.0985 | 31.4028 | 0.04205 | 106.9389 | 11.5364 | 71.0466 | 69.3586 | 46.3251 | 0.98194 | 98.3817 | 356.4662 | 303.772 | 83.2705 | 688.2455 | 2.2357 | 453.0778 | 33.8709 | 46.2056 | 30.9028 | 62.61 | 12.002 | 109.7155 | 27.5665 | 8.2991 | 98.5403 | 49.0434 | 25 | 29.4118 | 70 | 31 | 0.99294 | 69.8039 | 96 | 8090 | 32.549 | 108.49 | 35.4248 | 0 | 20.5 | 0 | 42.0685 | 33.0156
9/28/2020 05:51:34.5 | 62.7414 | 864 | 16 | 2499.083 | 129.4383 | 68.793 | 83.1382 | 30.087 | 31.4001 | 0.03748 | 107.0349 | 11.5189 | 70.9325 | 69.8726 | 46.3474 | 1.0056 | 98.3812 | 355.5951 | 303.5185 | 83.3093 | 688.2915 | 2.2499 | 451.5415 | 33.8744 | 46.4019 | 30.9627 | 62.7505 | 11.9975 | 109.799 | 27.6606 | 8.3095 | 98.6158 | 48.9989 | 25 | 29.4118 | 70 | 31 | 1 | 69.8039 | 96 | 8310 | 32.549 | 108.49 | 35.5316 | 0.0625 | 20.3125 | 0 | 41.9647 | 33.1094
9/28/2020 05:51:35.5 | 62.7417 | 865 | 16 | 2498.9672 | 129.294 | 68.8156 | 83.1686 | 30.1063 | 31.4126 | 0.04122 | 107.0087 | 11.5073 | 71.0466 | 69.5867 | 46.3573 | 1.001 | 98.3806 | 356.0447 | 303.7157 | 83.2963 | 688.1076 | 2.2718 | 450.5919 | 33.8347 | 46.1292 | 30.8289 | 62.838 | 12.027 | 109.9105 | 27.6468 | 8.3211 | 98.6242 | 49.0745 | 25 | 29.4118 | 70 | 31 | 1.0005 | 69.8039 | 100 | 8140 | 32.549 | 107.8415 | 35.5438 | 0 | 19.75 | 0 | 42.5293 | 33.0156
9/28/2020 05:51:36.5 | 62.7419 | 866 | 16 | 2499.2699 | 129.2681 | 68.8542 | 83.1866 | 30.0871 | 31.4186 | 0.04194 | 107.0349 | 11.5082 | 71.0752 | 70.1406 | 46.3761 | 1.019 | 98.3761 | 356.129 | 303.4904 | 83.3222 | 688.1643 | 2.272 | 451.9884 | 33.8327 | 46.001 | 30.9028 | 63.1163 | 12.0172 | 109.7659 | 27.5693 | 8.3082 | 98.6074 | 48.9409 | 25 | 29.4118 | 70 | 31 | 0.99495 | 69.8039 | 96 | 8090 | 32.549 | 108.8104 | 35.4858 | 0.0625 | 20.1875 | 0 | 42.395 | 33.1094
9/28/2020 05:51:37.5 | 62.7422 | 867 | 16 | 2500.4617 | 129.0391 | 68.9304 | 83.2082 | 30.092 | 31.4143 | 0.04216 | 107.0174 | 11.516 | 71.1608 | 70.3199 | 46.3959 | 0.99672 | 98.3721 | 356.6067 | 304.0255 | 83.3648 | 688.1749 | 2.2722 | 450.0612 | 33.7878 | 46.046 | 30.9167 | 62.9586 | 11.9899 | 109.7339 | 27.6675 | 8.2399 | 98.6409 | 49.2106 | 25 | 29.0196 | 70 | 31 | 0.9966 | 69.8039 | 96 | 7970 | 32.549 | 108.49 | 35.4889 | 0.125 | 19.4375 | 0 | 42.1173 | 33.1094
9/28/2020 05:51:38.5 | 62.7425 | 868 | 16 | 2499.6361 | 129.0858 | 68.9383 | 83.2361 | 30.095 | 31.4107 | 0.04284 | 107.0349 | 11.5005 | 71.0181 | 70.0308 | 46.4269 | 1.0042 | 98.3726 | 355.848 | 303.5185 | 83.3648 | 688.2049 | 2.2647 | 450.955 | 33.7876 | 46.046 | 31.0616 | 63.0593 | 12.0051 | 109.5384 | 27.8253 | 8.2437 | 98.5738 | 49.1971 | 25 | 29.4118 | 70 | 31 | 0.99449 | 69.8039 | 101 | 7870 | 32.549 | 107.8415 | 35.4645 | 0.125 | 20.3125 | 0 | 41.9434 | 33.1094
9/28/2020 05:51:39.5 | 62.7428 | 869 | 16 | 2500.2813 | 129.1902 | 68.9357 | 83.2573 | 30.0928 | 31.412 | 0.04511 | 107 | 11.5189 | 71.0466 | 69.9842 | 46.4547 | 1.0003 | 98.3709 | 355.8761 | 303.1805 | 83.4268 | 688.3534 | 2.255 | 452.9381 | 33.8246 | 46.1633 | 30.8846 | 63.0725 | 12.0096 | 109.5367 | 27.6288 | 8.2489 | 98.599 | 49.2308 | 25 | 29.4118 | 70 | 31 | 1.0025 | 69.8039 | 97 | 8140 | 32.549 | 108.8104 | 35.3912 | 0.0625 | 20.3125 | 0 | 42.0807 | 33.1094
9/28/2020 05:51:40.5 | 62.7431 | 870 | 16 | 2501.3593 | 129.3472 | 68.9744 | 83.2857 | 30.0975 | 31.4163 | 0.0464 | 107 | 11.5102 | 71.275 | 70.6325 | 46.4849 | 1.0001 | 98.3738 | 355.0611 | 303.1524 | 83.5056 | 688.2401 | 2.2561 | 450.2008 | 33.8785 | 46.1429 | 30.9488 | 63.1534 | 12.0278 | 109.4835 | 27.6606 | 8.303 | 98.6493 | 49.2929 | 25 | 29.8039 | 70 | 31 | 1.0258 | 69.8039 | 96 | 8290 | 32.549 | 108.8104 | 35.4401 | 0.1875 | 20.0625 | 0 | 41.9342 | 33.1094
9/28/2020 05:51:41.5 | 62.7433 | 871 | 16 | 2500.2873 | 129.4568 | 68.9988 | 83.3193 | 30.0775 | 31.4234 | 0.04593 | 106.9476 | 11.5053 | 70.9325 | 70.1406 | 46.519 | 0.98889 | 98.3749 | 355.2578 | 302.8144 | 83.6528 | 688.1589 | 2.2018 | 451.4298 | 33.8938 | 46.1947 | 30.8428 | 62.952 | 12.0429 | 109.4006 | 27.608 | 8.3133 | 98.5906 | 49.2929 | 25 | 29.4118 | 70 | 31 | 0.99898 | 69.8039 | 100 | 8190 | 32.549 | 107.8415 | 35.4218 | 0.125 | 19.5 | 0 | 42.0837 | 33.1094
9/28/2020 05:51:42.5 | 62.7436 | 872 | 16 | 2498.4837 | 129.3243 | 69.0316 | 83.338 | 30.0948 | 31.424 | 0.04659 | 107.0087 | 11.4937 | 71.0752 | 70.3 | 46.5527 | 1.0103 | 98.3738 | 354.9487 | 302.5046 | 83.5418 | 688.2861 | 2.2058 | 451.4857 | 33.8374 | 46.2847 | 30.9557 | 63.0394 | 12.0248 | 109.0353 | 27.6994 | 8.2824 | 98.5738 | 49.2484 | 25 | 29.4118 | 70 | 31 | 0.9919 | 69.8039 | 96 | 8260 | 32.549 | 108.49 | 35.3973 | 0.1875 | 19.75 | 0 | 42.1173 | 33.1094
9/28/2020 05:51:43.5 | 62.7439 | 873 | 16 | 2501.5338 | 129.0252 | 69.0726 | 83.3653 | 30.0836 | 31.438 | 0.04471 | 106.9738 | 11.485 | 70.8468 | 70.5219 | 46.5748 | 1.0126 | 98.3721 | 355.1454 | 302.4764 | 83.5121 | 688.1643 | 2.2084 | 449.0836 | 33.8002 | 46.4087 | 30.9557 | 63.1097 | 11.9853 | 109.5098 | 27.8253 | 8.2734 | 98.599 | 49.3508 | 25 | 29.4118 | 70 | 31 | 0.99455 | 69.8039 | 96 | 7920 | 32.549 | 108.49 | 35.5133 | 0.0625 | 20.1875 | 0 | 41.6077 | 33.1094
9/28/2020 05:51:44.5 | 62.7442 | 874 | 16 | 2499.032 | 129.3298 | 69.0836 | 83.3844 | 30.1076 | 31.4262 | 0.04473 | 106.9913 | 11.4859 | 70.9039 | 70.4093 | 46.5973 | 1.0067 | 98.3726 | 354.3024 | 302.2511 | 83.5185 | 688.1236 | 2.2058 | 451.5136 | 33.8454 | 46.001 | 31.0087 | 63.1666 | 11.9853 | 109.1182 | 27.7797 | 8.3133 | 98.6409 | 49.2996 | 25 | 29.4118 | 70 | 31 | 0.99995 | 69.8039 | 101 | 7800 | 32.549 | 107.8415 | 35.3424 | 0.0625 | 20 | 0 | 41.3879 | 33.1094
9/28/2020 05:51:45.5 | 62.7444 | 875 | 16 | 2499.4997 | 129.224 | 69.099 | 83.4147 | 30.1056 | 31.4263 | 0.04537 | 106.9913 | 11.4898 | 70.9895 | 70.2718 | 46.6203 | 0.99512 | 98.3721 | 355.0892 | 302.1666 | 83.4991 | 688.0724 | 2.2175 | 453.1336 | 33.824 | 46.2915 | 30.8888 | 63.1467 | 11.9967 | 109.4538 | 27.7063 | 8.3146 | 98.6577 | 49.2861 | 25 | 29.4118 | 70 | 31 | 0.99779 | 69.8039 | 96 | 8140 | 32.549 | 108.49 | 35.321 | 0.0625 | 20.125 | 0 | 42.0074 | 33.1094
9/28/2020 05:51:46.5 | 62.7447 | 876 | 16 | 2501.595 | 129.2747 | 69.1342 | 83.4357 | 30.0839 | 31.4368 | 0.04518 | 106.9826 | 11.4937 | 70.7897 | 70.2054 | 46.6489 | 1.0104 | 98.3732 | 354.9206 | 302.3919 | 83.5611 | 688.0724 | 2.2399 | 448.9718 | 33.8683 | 46.3051 | 31.0477 | 63.16 | 12.0217 | 109.4269 | 27.6675 | 8.3275 | 98.6745 | 49.3886 | 25 | 29.4118 | 70 | 31 | 0.99904 | 69.4118 | 97 | 8360 | 32.549 | 108.8104 | 35.4584 | 0.0625 | 20 | 0 | 41.5008 | 33.1094
9/28/2020 05:51:47.5 | 62.745 | 877 | 16 | 2497.372 | 129.4409 | 69.1818 | 83.469 | 30.0838 | 31.4386 | 0.04699 | 107.0087 | 11.5015 | 70.9895 | 69.6872 | 46.6914 | 1.0092 | 98.3744 | 354.0776 | 301.6314 | 83.6761 | 688.067 | 2.2319 | 451.4298 | 33.8519 | 46.1674 | 30.8819 | 63.0262 | 11.9937 | 109.1199 | 27.4225 | 8.2592 | 98.6661 | 49.4331 | 25 | 29.4118 | 70 | 31 | 0.9962 | 69.8039 | 101 | 8160 | 32.549 | 108.49 | 35.4614 | 0.125 | 19.5625 | 0 | 42.0288 | 33.1094
9/28/2020 05:51:48.5 | 62.7453 | 878 | 16 | 2501.3391 | 128.8065 | 69.1851 | 83.4909 | 30.0997 | 31.4342 | 0.0481 | 107.0262 | 11.4937 | 71.1037 | 70.454 | 46.7271 | 0.99922 | 98.3732 | 354.3024 | 301.5187 | 83.6722 | 688.378 | 2.2521 | 451.8767 | 33.7407 | 46.267 | 30.9167 | 63.3746 | 11.9876 | 109.2589 | 27.3658 | 8.2515 | 98.7332 | 49.5691 | 25 | 29.4118 | 71 | 31 | 1.0024 | 69.8039 | 96 | 8070 | 32.549 | 108.1619 | 35.6354 | 0 | 20.125 | 0 | 41.4612 | 33.1094
9/28/2020 05:51:49.5 | 62.7456 | 879 | 16 | 2498.505 | 128.9737 | 69.2493 | 83.5163 | 30.0916 | 31.4494 | 0.04706 | 107 | 11.4956 | 71.0181 | 69.8208 | 46.7588 | 1.0106 | 98.3749 | 353.8809 | 301.4624 | 83.7703 | 688.4432 | 2.2614 | 450.4522 | 33.745 | 46.5777 | 30.8428 | 63.2739 | 12.0157 | 109.5407 | 27.4184 | 8.2656 | 98.7164 | 49.5489 | 25 | 29.8039 | 70 | 31 | 0.99782 | 69.8039 | 97 | 7940 | 32.549 | 108.49 | 35.5866 | 0 | 20.4375 | 0 | 41.3208 | 33.1094
9/28/2020 05:51:50.5 | 62.7458 | 880 | 16 | 2498.3828 | 128.9824 | 69.2787 | 83.5484 | 30.108 | 31.4277 | 0.04691 | 107.0349 | 11.483 | 70.9325 | 69.4543 | 46.7995 | 0.99851 | 98.3778 | 353.5156 | 300.8428 | 83.9046 | 688.5544 | 2.2592 | 450.955 | 33.7467 | 46.1497 | 30.9878 | 63.4117 | 12.0164 | 109.3194 | 27.7201 | 8.2283 | 98.6912 | 49.5355 | 25 | 29.8039 | 71 | 31 | 1.0037 | 69.8039 | 101 | 7820 | 32.549 | 107.8415 | 35.5957 | 0.0625 | 19.5 | 0 | 41.626 | 33.0156
9/28/2020 05:51:51.5 | 62.7461 | 881 | 16 | 2499.3925 | 128.963 | 69.3177 | 83.6004 | 30.0964 | 31.435 | 0.04922 | 107.0436 | 11.483 | 70.961 | 69.647 | 46.8314 | 0.99708 | 98.3806 | 353.4312 | 301.0399 | 83.6954 | 688.5651 | 2.2401 | 452.7426 | 33.7529 | 46.2397 | 30.8958 | 63.5997 | 12.0013 | 109.2942 | 27.5485 | 8.3224 | 98.5822 | 49.6001 | 25 | 29.8039 | 71 | 31 | 1.0096 | 69.8039 | 96 | 8140 | 32.549 | 108.49 | 35.5408 | 0 | 19.375 | 0 | 42.1051 | 33.1094
9/28/2020 05:51:52.5 | 62.7464 | 882 | 16 | 2500.7863 | 128.9606 | 69.3398 | 83.6214 | 30.0874 | 31.4612 | 0.04892 | 107 | 11.4772 | 70.9325 | 69.5951 | 46.8539 | 0.99851 | 98.3806 | 353.8247 | 300.6738 | 83.8555 | 688.4539 | 2.2605 | 450.6477 | 33.7717 | 46.2533 | 31.0156 | 63.311 | 11.9716 | 109.5743 | 27.4571 | 8.2257 | 98.6158 | 49.6648 | 25 | 29.4118 | 71 | 31 | 0.99553 | 69.8039 | 96 | 8310 | 32.549 | 108.49 | 35.5469 | 0 | 19.9375 | 0 | 42.3798 | 33.1094
9/28/2020 05:51:53.5 | 62.7467 | 883 | 16 | 2498.9663 | 129.1965 | 69.3603 | 83.6343 | 30.0704 | 31.4457 | 0.0465 | 107 | 11.4772 | 71.0181 | 70.7447 | 46.8887 | 0.99459 | 98.3795 | 353.4874 | 300.8146 | 83.6761 | 688.4892 | 2.2802 | 450.7036 | 33.811 | 46.3747 | 31.0087 | 63.5799 | 12.0482 | 109.2371 | 27.212 | 8.303 | 98.6242 | 49.7093 | 25 | 29.4118 | 71 | 31 | 0.99815 | 69.8039 | 100 | 8140 | 32.549 | 107.8415 | 35.4462 | 0 | 20.0625 | 0 | 42.1326 | 33.0156
9/28/2020 05:51:54.5 | 62.7469 | 884 | 16 | 2501.3692 | 128.9809 | 69.4024 | 83.6496 | 30.0771 | 31.4479 | 0.04698 | 106.9651 | 11.485 | 71.0466 | 70.2037 | 46.9069 | 0.99957 | 98.3817 | 354.1338 | 300.6174 | 83.9472 | 688.4486 | 2.286 | 451.6812 | 33.785 | 46.3501 | 31.0087 | 63.3044 | 12.0164 | 109.4074 | 27.5554 | 8.2914 | 98.6409 | 49.6069 | 25 | 29.4118 | 71 | 31 | 1.0013 | 69.8039 | 96 | 8140 | 32.549 | 108.49 | 35.4828 | 0 | 19.8125 | 0 | 42.1753 | 33.1094
9/28/2020 05:51:55.5 | 62.7472 | 885 | 16 | 2499.9712 | 129.2205 | 69.4452 | 83.6834 | 30.1023 | 31.4417 | 0.04813 | 107.0174 | 11.4888 | 70.6185 | 70.1007 | 46.9333 | 1.0081 | 98.3829 | 352.9254 | 300.5611 | 83.7083 | 688.4026 | 2.2762 | 450.2287 | 33.8294 | 46.2533 | 30.8958 | 63.462 | 11.9785 | 109.3245 | 27.5623 | 8.2863 | 98.6325 | 49.8049 | 25 | 29.4118 | 71 | 31 | 1.0012 | 69.8039 | 96 | 8020 | 32.549 | 108.49 | 35.5743 | 0.0625 | 20.125 | 0 | 42.2302 | 33.1094
9/28/2020 05:51:56.5 | 62.7475 | 886 | 16 | 2488.3501 | 128.6818 | 69.4889 | 83.721 | 30.0903 | 31.4565 | 0.05251 | 106.9651 | 11.4811 | 70.9325 | 70.0308 | 46.9587 | 1.0085 | 98.3817 | 352.3353 | 299.4626 | 83.8555 | 688.3214 | 2.2062 | 452.184 | 33.5318 | 46.3569 | 30.8428 | 63.5626 | 11.983 | 109.6035 | 27.6675 | 8.2154 | 98.2803 | 49.7025 | 25 | 29.4118 | 71 | 31 | 1.0107 | 69.8039 | 101 | 7820 | 32.549 | 107.8415 | 35.6262 | 0.0625 | 19.0625 | 0 | 42.2028 | 33.1094
9/28/2020 05:51:57.5 | 62.7478 | 887 | 16 | 2500.5412 | 126.9715 | 69.4609 | 83.74 | 30.1163 | 31.4478 | 0.06152 | 106.8691 | 11.483 | 70.9039 | 69.9909 | 46.9846 | 1.0037 | 98.3829 | 352.532 | 299.9133 | 83.7019 | 688.2754 | 2.1471 | 449.7539 | 33.2515 | 46.5573 | 30.9418 | 63.4554 | 12.0157 | 109.6046 | 27.4502 | 8.1986 | 97.8777 | 49.9006 | 25 | 29.0196 | 71 | 31 | 1.0134 | 69.0196 | 96 | 8140 | 32.549 | 108.8104 | 35.8917 | 0 | 20.3125 | 0 | 41.8976 | 33.1094
9/28/2020 05:51:58.5 | 62.7481 | 888 | 16 | 2496.8642 | 127.0597 | 69.4326 | 83.765 | 30.1095 | 31.4523 | 0.06289 | 106.808 | 11.4743 | 70.5899 | 70.1838 | 47.0172 | 1.0021 | 98.3812 | 352.1105 | 299.519 | 83.9666 | 688.362 | 2.1495 | 450.6198 | 33.2157 | 46.4742 | 30.8958 | 63.7771 | 12.0497 | 109.4349 | 27.6814 | 8.1883 | 97.6428 | 49.8049 | 25 | 28.6274 | 71 | 31 | 1.002 | 68.2353 | 95 | 8290 | 32.549 | 108.8104 | 35.5866 | 0 | 19.25 | 0 | 42.3737 | 33.1094
9/28/2020 05:51:59.5 | 62.7483 | 889 | 16 | 2498.0236 | 127.059 | 69.4846 | 83.7934 | 30.0899 | 31.4567 | 0.06342 | 106.7644 | 11.4791 | 70.7897 | 69.6403 | 47.0448 | 0.99886 | 98.3834 | 352.5039 | 299.7443 | 84.0517 | 688.4838 | 2.1814 | 450.8433 | 33.2378 | 46.2015 | 31.0017 | 63.462 | 12.024 | 109.045 | 27.5098 | 8.227 | 97.6261 | 49.8049 | 25 | 28.6274 | 71 | 31 | 0.99876 | 68.6274 | 95 | 8210 | 32.549 | 108.8104 | 35.7605 | 0 | 21.0625 | 0 | 40.6555 | 33.0156
9/28/2020 05:52:00.5 | 62.7486 | 890 | 16 | 2501.4418 | 127.2562 | 69.4996 | 83.7964 | 30.0955 | 31.461 | 0.06292 | 106.7644 | 11.4772 | 71.0181 | 69.739 | 47.0751 | 1.0033 | 98.3834 | 352.3915 | 300.1104 | 83.9769 | 688.6816 | 2.2051 | 450.7874 | 33.3348 | 46.2779 | 30.8888 | 63.4355 | 12.0248 | 108.8489 | 27.745 | 8.1986 | 97.6261 | 49.9006 | 25 | 29.0196 | 71 | 31 | 1.0014 | 68.6274 | 100 | 8290 | 32.549 | 108.1619 | 35.6201 | 0.0625 | 20.4375 | 0 | 40.8325 | 33.0156
9/28/2020 05:52:01.5 | 62.7489 | 891 | 16 | 2497.3616 | 127.5491 | 69.5705 | 83.8308 | 30.0756 | 31.4584 | 0.06259 | 106.7644 | 11.4646 | 70.9325 | 69.8258 | 47.1015 | 1.0085 | 98.384 | 351.9419 | 299.0401 | 84.2905 | 688.8654 | 2.2089 | 452.4353 | 33.3561 | 46.2983 | 30.9696 | 63.6063 | 12.0126 | 108.6814 | 27.7658 | 8.1819 | 97.5506 | 49.8251 | 25 | 29.0196 | 71 | 31 | 1.0008 | 68.6274 | 100 | 8240 | 32.549 | 107.8415 | 35.5621 | 0.0625 | 19.8125 | 0 | 41.2842 | 33.1094
9/28/2020 05:52:02.5 | 62.7492 | 892 | 16 | 2500.1207 | 127.0131 | 69.5512 | 83.8791 | 30.0937 | 31.4683 | 0.06128 | 106.7731 | 11.4772 | 71.1323 | 69.769 | 47.1274 | 1.0083 | 98.3829 | 351.5204 | 298.8993 | 83.9536 | 689.0471 | 2.204 | 451.2343 | 33.2542 | 46.5641 | 30.9418 | 63.6633 | 12.0293 | 109.0724 | 27.4571 | 8.1947 | 97.4248 | 49.9006 | 25 | 29.0196 | 71 | 31 | 0.99641 | 68.6274 | 95 | 8510 | 32.549 | 107.8415 | 35.7056 | 0 | 18.5 | 0 | 42.1204 | 33.0156
9/28/2020 05:52:03.5 | 62.7494 | 893 | 16 | 2499.2814 | 127.3089 | 69.5736 | 83.9076 | 30.0902 | 31.4719 | 0.06073 | 106.7644 | 11.4888 | 71.1323 | 70.464 | 47.1449 | 1.0065 | 98.3789 | 351.8576 | 299.2654 | 84.0711 | 689.1231 | 2.2038 | 450.4243 | 33.3198 | 45.9629 | 31.0407 | 63.8341 | 12.0437 | 109.2085 | 27.5831 | 8.1831 | 97.3744 | 49.945 | 25 | 29.0196 | 71 | 31 | 1.0037 | 69.0196 | 99 | 8310 | 32.549 | 107.5211 | 35.6384 | 0.125 | 20.1875 | 0 | 42.2211 | 33.0156
9/28/2020 05:52:04.5 | 62.7497 | 894 | 16 | 2498.3035 | 127.2697 | 69.5904 | 83.9246 | 30.0986 | 31.4673 | 0.05848 | 106.7993 | 11.4898 | 71.0466 | 69.9076 | 47.1847 | 1.0042 | 98.3778 | 351.5485 | 298.8993 | 84.4144 | 689.0984 | 2.2007 | 450.8712 | 33.2965 | 46.222 | 31.0087 | 63.8341 | 12.0346 | 109.5715 | 27.5831 | 8.1986 | 97.517 | 50.0675 | 25 | 29.0196 | 71 | 31 | 1.001 | 68.6274 | 99 | 7900 | 32.549 | 107.8415 | 35.4553 | 0.125 | 20.625 | 0 | 42.0105 | 33.1094
9/28/2020 05:52:05.5 | 62.75 | 895 | 16 | 2499.7053 | 127.1296 | 69.6706 | 83.946 | 30.079 | 31.4734 | 0.05777 | 106.8691 | 11.4985 | 70.9325 | 70.1639 | 47.2215 | 1.0079 | 98.3726 | 351.1831 | 298.4768 | 84.2969 | 689.2203 | 2.1903 | 452.3515 | 33.2785 | 46.2015 | 31.0616 | 63.9148 | 12.0316 | 109.4824 | 27.5623 | 8.2063 | 97.7015 | 50.0164 | 25 | 29.0196 | 71 | 31 | 1.0026 | 68.6274 | 96 | 8140 | 32.549 | 108.49 | 35.6384 | 0.125 | 21.4375 | 0 | 41.0858 | 33.1094
9/28/2020 05:52:06.5 | 62.7503 | 896 | 16 | 2499.4502 | 127.3362 | 69.7243 | 83.9856 | 30.0706 | 31.4679 | 0.05859 | 106.8778 | 11.484 | 70.9325 | 69.9192 | 47.2466 | 1.0017 | 98.3704 | 352.0543 | 298.5895 | 83.9472 | 689.3828 | 2.1858 | 450.8712 | 33.3292 | 46.4537 | 30.9557 | 63.7573 | 12.0399 | 109.3961 | 27.608 | 8.2167 | 97.777 | 50.0675 | 25.5 | 29.0196 | 71 | 31 | 1.0032 | 68.6274 | 100 | 7990 | 32.549 | 107.8415 | 35.3973 | 0.0625 | 21 | 0 | 41.0645 | 33.1094
9/28/2020 05:52:07.5 | 62.7506 | 897 | 16 | 2499.2362 | 127.3525 | 69.7947 | 84.0139 | 30.063 | 31.4704 | 0.05831 | 106.8778 | 11.4879 | 70.9325 | 71.0703 | 47.2699 | 0.99708 | 98.3692 | 351.97 | 298.5331 | 84.235 | 689.5966 | 2.146 | 450.955 | 33.3306 | 46.2397 | 30.9696 | 63.8513 | 12.027 | 109.2549 | 27.6011 | 8.1922 | 97.6764 | 50.081 | 25 | 28.6274 | 71 | 31 | 0.99959 | 68.6274 | 100 | 8160 | 32.549 | 107.8415 | 35.2692 | 0.25 | 20.75 | 0 | 40.9424 | 33.0156
9/28/2020 05:52:08.5 | 62.7508 | 898 | 16 | 2502.5913 | 127.0637 | 69.8343 | 84.0362 | 30.069 | 31.4745 | 0.0565 | 106.8865 | 11.4791 | 71.1037 | 70.2618 | 47.2813 | 1.0067 | 98.3647 | 351.8857 | 298.3923 | 84.1795 | 689.7837 | 2.1291 | 453.3292 | 33.2997 | 46.4919 | 30.8958 | 63.7944 | 12.0005 | 109.2784 | 27.6994 | 8.1393 | 97.6848 | 50.0608 | 25 | 29.0196 | 71 | 31 | 0.99922 | 68.6274 | 95 | 8310 | 32.549 | 108.49 | 35.3516 | 0.1875 | 20.25 | 0 | 40.9393 | 33.0156
9/28/2020 05:52:09.5 | 62.7511 | 899 | 16 | 2497.4785 | 127.6166 | 69.799 | 84.0572 | 30.0825 | 31.4716 | 0.05795 | 106.8953 | 11.4782 | 71.1323 | 70.0458 | 47.2907 | 1.0028 | 98.367 | 350.7335 | 297.4628 | 83.9666 | 689.8703 | 2.0953 | 451.2901 | 33.3762 | 46.267 | 31.0087 | 63.7771 | 11.9845 | 109.0565 | 27.5762 | 8.1251 | 97.5506 | 50.3233 | 25 | 29.0196 | 71 | 31 | 1.003 | 68.6274 | 99 | 8260 | 32.549 | 107.2006 | 35.2875 | 0.25 | 19.1875 | 0 | 41.2994 | 33.0156
9/28/2020 05:52:10.5 | 62.7514 | 900 | 16 | 2500.2669 | 127.2977 | 69.8281 | 84.1015 | 30.0654 | 31.4721 | 0.05726 | 106.8778 | 11.4801 | 70.8468 | 70.4077 | 47.2986 | 0.98906 | 98.3681 | 350.7616 | 297.4347 | 84.2969 | 689.9462 | 2.0789 | 451.0108 | 33.328 | 46.2533 | 30.9488 | 63.8142 | 12.0096 | 109.0857 | 27.6675 | 8.1509 | 97.4919 | 50.112 | 25 | 29.0196 | 71 | 31 | 0.99834 | 68.6274 | 99 | 7900 | 32.549 | 107.5211 | 35.2173 | 0.125 | 19.9375 | 0 | 41.1255 | 33.0156
9/28/2020 05:52:11.5 | 62.7517 | 901 | 16 | 2499.0023 | 127.3085 | 69.8761 | 84.0937 | 30.0565 | 31.4728 | 0.0583 | 106.9127 | 11.4927 | 70.9895 | 69.769 | 47.3137 | 1.0031 | 98.3721 | 350.7897 | 297.7163 | 84.2905 | 690.1087 | 2.0833 | 451.8209 | 33.3153 | 46.4019 | 31.0017 | 63.9585 | 12.0142 | 109.1457 | 27.5554 | 8.1638 | 97.4835 | 50.2143 | 25 | 29.0196 | 71 | 31 | 0.9995 | 69.0196 | 95 | 8210 | 32.549 | 108.1619 | 35.2325 | 0.0625 | 19.625 | 0 | 41.4764 | 33.0156
9/28/2020 05:52:12.5 | 62.7519 | 902 | 16 | 2499.6911 | 127.2074 | 69.8714 | 84.1264 | 30.0534 | 31.4797 | 0.06064 | 106.8778 | 11.484 | 71.1608 | 69.6219 | 47.3242 | 0.99922 | 98.3726 | 351.3798 | 297.9698 | 84.346 | 690.1899 | 2.0647 | 451.5415 | 33.2987 | 46.1497 | 30.8958 | 63.9148 | 12.0104 | 108.9502 | 27.6675 | 8.1741 | 97.4248 | 50.2143 | 25 | 29.0196 | 71 | 31 | 0.99998 | 68.6274 | 99 | 7920 | 32.549 | 107.5211 | 35.0708 | 0.125 | 18.875 | 0 | 41.9708 | 33.0156
9/28/2020 05:52:13.5 | 62.7522 | 903 | 16 | 2499.0452 | 127.1932 | 69.8702 | 84.1397 | 30.0629 | 31.4868 | 0.06095 | 106.8604 | 11.4908 | 70.7612 | 70.109 | 47.3339 | 1.012 | 98.3732 | 351.1831 | 297.4065 | 84.3524 | 690.2765 | 2.0676 | 451.6253 | 33.2861 | 46.2601 | 31.0087 | 64.022 | 12.0119 | 108.8667 | 27.6745 | 8.1496 | 97.3325 | 50.3233 | 25 | 28.6274 | 71 | 31 | 1.0004 | 68.6274 | 99 | 8160 | 32.549 | 107.5211 | 35.1196 | 0 | 19.125 | 0 | 42.3859 | 33.0156
9/28/2020 05:52:14.5 | 62.7525 | 904 | 16 | 2499.9229 | 127.1587 | 69.8538 | 84.1677 | 30.0786 | 31.4779 | 0.05934 | 106.9215 | 11.4811 | 70.8754 | 70.4772 | 47.3383 | 1.0144 | 98.3738 | 351.4642 | 297.5755 | 84.2608 | 690.2359 | 2.0884 | 453.0219 | 33.2882 | 46.5777 | 31.0616 | 63.9783 | 12.021 | 108.6151 | 27.471 | 8.1071 | 97.3241 | 50.221 | 25 | 28.6274 | 71 | 31 | 1.0004 | 68.2353 | 95 | 8290 | 32.549 | 108.1619 | 34.9945 | 0.0625 | 19.625 | 0 | 42.3523 | 33.0156
9/28/2020 05:52:15.5 | 62.7528 | 905 | 16 | 2501.1882 | 127.2247 | 69.9021 | 84.1978 | 30.0588 | 31.4832 | 0.05847 | 106.9389 | 11.4937 | 71.2179 | 70.0525 | 47.3587 | 1.0088 | 98.3761 | 350.5087 | 297.2375 | 84.4376 | 690.2765 | 2.095 | 450.955 | 33.3244 | 46.4537 | 31.0087 | 64.1093 | 12.0429 | 109.0096 | 27.3976 | 8.08 | 97.408 | 50.3233 | 25 | 29.0196 | 71 | 31 | 0.99947 | 68.6274 | 99 | 8190 | 32.549 | 107.2006 | 35.1318 | 0.0625 | 19.625 | 0 | 42.0593 | 33.0156
9/28/2020 05:52:16.5 | 62.7531 | 906 | 16 | 2500.8897 | 127.247 | 69.9315 | 84.2338 | 30.0686 | 31.4891 | 0.05844 | 106.9476 | 11.4908 | 70.7897 | 69.9326 | 47.3668 | 0.99174 | 98.3772 | 350.7054 | 297.0403 | 84.6401 | 690.4337 | 2.091 | 450.927 | 33.3238 | 45.9942 | 31.0546 | 64.1159 | 12.0467 | 109.0948 | 27.8779 | 8.1741 | 97.3996 | 50.2654 | 25 | 28.6274 | 71 | 31 | 1.0023 | 68.6274 | 99 | 8040 | 32.549 | 107.2006 | 35.0677 | 0.0625 | 19.6875 | 0 | 42.1967 | 33.0156
9/28/2020 05:52:17.5 | 62.7533 | 907 | 16 | 2498.1721 | 127.1667 | 69.9231 | 84.2789 | 30.0633 | 31.4721 | 0.05987 | 106.9476 | 11.4898 | 70.9039 | 69.4392 | 47.3878 | 1.0053 | 98.3795 | 351.2393 | 297.3502 | 84.3821 | 690.5203 | 2.1057 | 451.4298 | 33.2671 | 46.1879 | 31.0087 | 63.9016 | 12.0505 | 108.985 | 27.6537 | 8.1741 | 97.4248 | 50.4256 | 25 | 28.6274 | 71 | 31 | 0.99986 | 68.6274 | 95 | 8210 | 32.549 | 108.1619 | 35.0708 | 0.125 | 20.1875 | 0 | 41.9495 | 33.0156
9/28/2020 05:52:18.5 | 62.7536 | 908 | 16 | 2501.1806 | 127.0912 | 69.9602 | 84.2968 | 30.0664 | 31.4728 | 0.06195 | 107.0087 | 11.4898 | 70.9325 | 70.4474 | 47.4066 | 1.0063 | 98.3783 | 350.8178 | 297.2938 | 84.4144 | 690.7748 | 2.134 | 450.7036 | 33.2903 | 46.1701 | 31.0226 | 64.5379 | 12.0505 | 108.8158 | 27.7935 | 8.1999 | 97.5086 | 50.4391 | 25 | 29.0196 | 71 | 31 | 0.99828 | 68.6274 | 100 | 7970 | 32.549 | 107.2006 | 35.08 | 0.0625 | 20.75 | 0 | 40.7013 | 33.0156
9/28/2020 05:52:19.5 | 62.7539 | 909 | 16 | 2499.3535 | 127.4765 | 69.9797 | 84.2956 | 30.0525 | 31.4814 | 0.05905 | 107.0262 | 11.5092 | 70.7612 | 70.4607 | 47.425 | 1.0113 | 98.3772 | 350.4525 | 296.815 | 84.5292 | 690.9159 | 2.1218 | 450.8153 | 33.3658 | 46.0842 | 31.0477 | 64.0524 | 12.046 | 108.8706 | 27.5485 | 8.1419 | 97.6009 | 50.4633 | 25 | 29.0196 | 71 | 31 | 1.0007 | 68.6274 | 100 | 8210 | 32.549 | 107.2006 | 35.0769 | 0 | 20.0625 | 0 | 41.33 | 33.0156
9/28/2020 05:52:20.5 | 62.7542 | 910 | 16 | 2500.5366 | 127.138 | 70.0359 | 84.3 | 30.0483 | 31.482 | 0.05836 | 107.0262 | 11.4937 | 70.8468 | 69.7156 | 47.4415 | 1.017 | 98.3755 | 350.5368 | 296.8432 | 84.3202 | 690.9672 | 2.1291 | 453.3012 | 33.294 | 46.3297 | 30.9557 | 63.9889 | 12.0558 | 108.7569 | 27.3768 | 8.1329 | 97.5757 | 50.4768 | 25 | 29.0196 | 71 | 31 | 0.99977 | 68.6274 | 95 | 8330 | 32.549 | 108.1619 | 35.0098 | 0 | 20.1875 | 0 | 41.0156 | 33.0156
9/28/2020 05:52:21.5 | 62.7544 | 911 | 16 | 2499.4338 | 127.2223 | 70.057 | 84.3206 | 30.0545 | 31.4926 | 0.05798 | 107.0174 | 11.5005 | 70.7612 | 69.8859 | 47.4667 | 1.011 | 98.3715 | 350.1153 | 296.308 | 84.5653 | 691.0271 | 2.1358 | 451.8488 | 33.2991 | 46.1224 | 30.9808 | 64.1398 | 12.055 | 108.781 | 27.4821 | 8.1393 | 97.5674 | 50.501 | 25 | 29.0196 | 72 | 31 | 0.99883 | 68.6274 | 99 | 8240 | 32.549 | 106.8802 | 35.0891 | 0.0625 | 20.0625 | 0 | 40.6433 | 33.0156
9/28/2020 05:52:22.5 | 62.7547 | 912 | 16 | 2499.8016 | 127.2581 | 70.117 | 84.3475 | 30.0469 | 31.4967 | 0.05681 | 107.0349 | 11.4995 | 70.7041 | 70.0491 | 47.4986 | 1.0003 | 98.3715 | 348.6821 | 295.8292 | 84.5356 | 691.0891 | 2.1345 | 451.1226 | 33.3147 | 46.0392 | 30.9557 | 64.3104 | 12.0323 | 108.809 | 27.5554 | 8.1612 | 97.4835 | 50.4256 | 25 | 29.0196 | 72 | 31 | 1.0009 | 69.0196 | 99 | 7990 | 32.549 | 107.2006 | 35.2661 | 0.0625 | 20 | 0 | 40.7501 | 33.0156
9/28/2020 05:52:23.5 | 62.755 | 913 | 16 | 2501.3986 | 127.1568 | 70.1495 | 84.3779 | 30.066 | 31.4817 | 0.05836 | 107.0349 | 11.5082 | 70.7897 | 69.7523 | 47.52 | 1.0101 | 98.3721 | 350.3682 | 296.5333 | 84.9341 | 691.0838 | 2.1347 | 451.9046 | 33.3082 | 45.8905 | 31.0017 | 64.317 | 12.0338 | 108.6975 | 27.6675 | 8.1548 | 97.559 | 50.5212 | 25 | 29.0196 | 72 | 31 | 0.99873 | 68.6274 | 95 | 8210 | 32.549 | 108.1619 | 35.1624 | 0.0625 | 20.3125 | 0 | 40.8386 | 33.0156
9/28/2020 05:52:24.5 | 62.7553 | 914 | 16 | 2498.1286 | 127.4424 | 70.1927 | 84.4093 | 30.0648 | 31.486 | 0.05861 | 107.0087 | 11.5024 | 71.0181 | 70.0109 | 47.5462 | 1.0085 | 98.3726 | 350.4244 | 296.6742 | 84.4015 | 691.211 | 2.1402 | 451.9046 | 33.3394 | 46.3119 | 31.0087 | 64.5247 | 12.0301 | 109.1743 | 27.6219 | 8.1702 | 97.5338 | 50.579 | 25 | 29.0196 | 72 | 31 | 1.0006 | 68.6274 | 99 | 7970 | 32.549 | 107.2006 | 35.1776 | 0 | 20.0625 | 0 | 41.0126 | 33.0156
9/28/2020 05:52:25.5 | 62.7556 | 915 | 16 | 2501.3214 | 127.0988 | 70.1815 | 84.43 | 30.0647 | 31.5005 | 0.05698 | 107 | 11.5024 | 70.9039 | 70.4259 | 47.5678 | 0.99423 | 98.3738 | 349.9186 | 296.308 | 84.4311 | 691.1458 | 2.1591 | 449.5584 | 33.292 | 46.1879 | 31.0296 | 64.2033 | 12.0414 | 108.8112 | 27.6537 | 8.1715 | 97.5674 | 50.6503 | 25 | 29.0196 | 72 | 31 | 0.99998 | 68.6274 | 100 | 8190 | 32.549 | 107.5211 | 35.0525 | 0.0625 | 20.1875 | 0 | 41.1591 | 33.0156
9/28/2020 05:52:26.5 | 62.7558 | 916 | 16 | 2500.3149 | 127.3462 | 70.1715 | 84.4352 | 30.0733 | 31.5114 | 0.05955 | 107 | 11.5063 | 70.6756 | 70.5086 | 47.5947 | 0.99744 | 98.3749 | 349.1036 | 295.7447 | 84.6337 | 691.2003 | 2.1531 | 452.5191 | 33.3439 | 46.1947 | 31.1536 | 64.3104 | 12.0384 | 108.4762 | 27.5554 | 8.1754 | 97.5254 | 50.6678 | 25 | 29.0196 | 72 | 31 | 1.0015 | 68.6274 | 95 | 8310 | 32.549 | 108.1619 | 35.0006 | 0.0625 | 19.5625 | 0 | 41.4032 | 33.0156
9/28/2020 05:52:27.5 | 62.7561 | 917 | 16 | 2499.3075 | 127.3573 | 70.1761 | 84.4674 | 30.061 | 31.5044 | 0.05856 | 106.9738 | 11.5073 | 70.8183 | 70.0724 | 47.6105 | 1.0012 | 98.3721 | 348.8226 | 295.3785 | 84.8426 | 691.1137 | 2.1823 | 451.1784 | 33.3311 | 46.1047 | 30.8819 | 64.4242 | 12.0422 | 108.8095 | 27.4641 | 8.1174 | 97.5002 | 50.6611 | 25 | 29.0196 | 72 | 31 | 0.99788 | 68.6274 | 99 | 8210 | 32.549 | 107.2006 | 35.2142 | 0 | 20 | 0 | 41.156 | 33.0156
9/28/2020 05:52:28.5 | 62.7564 | 918 | 16 | 2498.1655 | 127.3543 | 70.2465 | 84.492 | 30.0574 | 31.5071 | 0.06051 | 107.0349 | 11.5015 | 70.8754 | 70.6375 | 47.6341 | 1.0108 | 98.3761 | 349.1317 | 295.6884 | 84.7807 | 691.1597 | 2.1825 | 450.2008 | 33.3168 | 46.0911 | 30.9947 | 64.3104 | 12.0308 | 108.5614 | 27.5028 | 8.0839 | 97.4583 | 50.7701 | 25 | 29.0196 | 72 | 31 | 1.0052 | 68.6274 | 99 | 7970 | 32.549 | 107.2006 | 35.1288 | 0.0625 | 19.5 | 0 | 41.4886 | 33.0156
9/28/2020 05:52:29.5 | 62.7567 | 919 | 16 | 2502.0032 | 127.0842 | 70.3169 | 84.5171 | 30.0572 | 31.4947 | 0.06098 | 107.0174 | 11.5112 | 70.9325 | 70.2585 | 47.6623 | 1.0019 | 98.3766 | 349.3284 | 296.0263 | 84.7446 | 691.2164 | 2.1812 | 452.3515 | 33.301 | 46.2601 | 31.0686 | 64.5247 | 12.0172 | 108.8421 | 27.8322 | 8.1045 | 97.4751 | 50.7391 | 25 | 29.0196 | 72 | 31 | 1.0002 | 68.6274 | 95 | 8140 | 32.549 | 107.8415 | 35.2142 | 0.0625 | 20.125 | 0 | 41.5924 | 33.0156
9/28/2020 05:52:30.5 | 62.7569 | 920 | 16 | 2499.947 | 127.3799 | 70.3668 | 84.5478 | 30.0489 | 31.5011 | 0.05973 | 106.9651 | 11.5053 | 70.9039 | 69.4795 | 47.6924 | 0.97962 | 98.3761 | 348.6821 | 294.9279 | 85.0089 | 691.2217 | 2.1661 | 451.4857 | 33.3473 | 46.0733 | 31.0226 | 64.5948 | 12.0285 | 108.7575 | 27.7478 | 8.1844 | 97.3828 | 50.797 | 25 | 29.0196 | 72 | 31 | 1.0016 | 68.6274 | 99 | 7920 | 32.549 | 107.2006 | 35.1685 | -0.1875 | 19.0625 | 0 | 42.2119 | 33.0156
9/28/2020 05:52:31.5 | 62.7572 | 921 | 16 | 2499.3226 | 127.1056 | 70.3973 | 84.5721 | 30.0416 | 31.5287 | 0.05843 | 106.9389 | 11.5053 | 70.8754 | 69.9342 | 47.7068 | 0.99494 | 98.3744 | 349.2441 | 295.1532 | 84.8297 | 691.2923 | 2.1836 | 451.1784 | 33.2689 | 46.0392 | 30.9028 | 64.5115 | 12.0361 | 108.6997 | 27.6606 | 8.2051 | 97.408 | 50.8346 | 25 | 29.0196 | 72 | 31 | 1.0023 | 68.6274 | 99 | 8190 | 32.549 | 107.2006 | 35.0494 | -0.125 | 19.6875 | 0 | 42.0441 | 33.0156
9/28/2020 05:52:32.5 | 62.7575 | 922 | 16 | 2499.444 | 127.1076 | 70.4043 | 84.6193 | 30.0564 | 31.5126 | 0.06175 | 106.9476 | 11.5024 | 71.1608 | 70.1938 | 47.7106 | 1.0033 | 98.3744 | 348.7102 | 295.7447 | 84.7807 | 691.1757 | 2.1956 | 452.7426 | 33.2699 | 46.3501 | 31.0686 | 64.5115 | 12.0467 | 109.0079 | 27.5028 | 8.1445 | 97.3577 | 50.8924 | 25 | 28.6274 | 72 | 31 | 1.0025 | 68.6274 | 95 | 8260 | 32.549 | 107.8415 | 35.1135 | -0.0625 | 19.1875 | 0 | 42.5232 | 33.0156
9/28/2020 05:52:33.5 | 62.7578 | 923 | 16 | 2500.8171 | 127.1965 | 70.39 | 84.6404 | 30.0436 | 31.5188 | 0.05815 | 107.0087 | 11.5112 | 71.0466 | 69.6738 | 47.7214 | 1.0071 | 98.3783 | 348.8788 | 295.2659 | 84.7317 | 691.165 | 2.2031 | 450.3963 | 33.3112 | 46.2983 | 31.0017 | 64.8129 | 12.0376 | 108.9278 | 27.4502 | 8.0916 | 97.408 | 50.8279 | 25 | 29.4118 | 72 | 31 | 0.99745 | 68.6274 | 99 | 8160 | 32.549 | 106.8802 | 35.1227 | -0.125 | 19.6875 | 0 | 42.337 | 32.9219
9/28/2020 05:52:34.5 | 62.7581 | 924 | 16 | 2500.1822 | 127.3299 | 70.394 | 84.6709 | 30.0291 | 31.5285 | 0.05967 | 107.0087 | 11.5199 | 70.8754 | 70.3563 | 47.7278 | 1.0069 | 98.3829 | 349.0755 | 295.0405 | 84.8232 | 691.2003 | 2.2443 | 451.2063 | 33.3376 | 45.8251 | 31.0477 | 64.5551 | 12.0391 | 108.7923 | 27.8115 | 8.1264 | 97.5254 | 50.8723 | 25 | 29.0196 | 72 | 31 | 0.99947 | 69.0196 | 99 | 7940 | 32.549 | 107.2006 | 35.1776 | -0.0625 | 20 | 0 | 42.1112 | 33.0156
9/28/2020 05:52:35.5 | 62.7583 | 925 | 16 | 2499.4348 | 127.2984 | 70.4234 | 84.6797 | 30.044 | 31.5157 | 0.06218 | 107.0262 | 11.5267 | 70.9325 | 70.5103 | 47.7321 | 1.0049 | 98.3902 | 348.654 | 294.8715 | 84.9702 | 691.0325 | 2.249 | 451.3739 | 33.3217 | 46.0324 | 31.0937 | 64.6556 | 12.0179 | 109.1358 | 27.7589 | 8.1161 | 97.517 | 50.8145 | 25 | 29.0196 | 72 | 31 | 0.99998 | 69.0196 | 95 | 8160 | 32.549 | 108.1619 | 35.1654 | -0.1875 | 20.1875 | 0 | 42.2211 | 33.0156
9/28/2020 05:52:36.5 | 62.7586 | 926 | 16 | 2498.8067 | 127.142 | 70.4527 | 84.7077 | 30.0605 | 31.5175 | 0.06064 | 107.0349 | 11.5305 | 70.7326 | 70.1606 | 47.7378 | 0.99868 | 98.393 | 347.7829 | 294.2519 | 84.9664 | 691.1244 | 2.2479 | 452.3795 | 33.2698 | 46.1838 | 31.0017 | 64.8526 | 12.024 | 109.1666 | 27.6496 | 8.2012 | 97.6009 | 50.9301 | 25 | 29.0196 | 72 | 31 | 1.0007 | 68.6274 | 100 | 7970 | 32.549 | 107.5211 | 35.1288 | 0 | 20.4375 | 0 | 42.1265 | 33.0156
9/28/2020 05:52:37.5 | 62.7589 | 927 | 16 | 2499.8581 | 127.2074 | 70.4748 | 84.7237 | 30.0525 | 31.5244 | 0.06273 | 107.0524 | 11.5247 | 70.7612 | 70.6754 | 47.7667 | 1.006 | 98.393 | 347.811 | 294.5054 | 84.9277 | 691.1597 | 2.2474 | 450.8991 | 33.3041 | 46.1429 | 31.0477 | 64.6622 | 12.0255 | 109.2227 | 27.6606 | 8.2231 | 97.6512 | 51.0256 | 25 | 29.0196 | 72 | 31 | 1.0004 | 69.0196 | 100 | 8190 | 32.549 | 107.5211 | 34.9793 | -0.125 | 20.625 | 0 | 41.1591 | 33.0156
9/28/2020 05:52:38.5 | 62.7592 | 928 | 16 | 2498.6348 | 127.1161 | 70.5107 | 84.7534 | 30.0446 | 31.5364 | 0.06322 | 107.0698 | 11.5044 | 70.6756 | 70.227 | 47.7829 | 1.0145 | 98.3947 | 348.0639 | 294.1956 | 84.8361 | 691.2003 | 2.243 | 451.6812 | 33.2607 | 46.2533 | 31.0477 | 64.8195 | 12.0407 | 108.9442 | 27.3519 | 8.178 | 97.6428 | 51.0256 | 25 | 29.0196 | 72 | 31 | 0.99876 | 68.6274 | 95 | 8330 | 32.549 | 108.1619 | 35.1715 | -0.125 | 20 | 0 | 41.7542 | 33.0156
9/28/2020 05:52:39.5 | 62.7594 | 929 | 16 | 2499.9261 | 126.9603 | 70.5549 | 84.7755 | 30.0412 | 31.5244 | 0.06335 | 107.0698 | 11.515 | 71.2179 | 70.1888 | 47.8073 | 1.0033 | 98.3942 | 347.8672 | 294.449 | 84.9212 | 691.2816 | 2.2603 | 452.5191 | 33.2371 | 46.1879 | 31.0477 | 64.8063 | 12.0111 | 108.4675 | 27.5485 | 8.1097 | 97.7267 | 51.0767 | 25 | 29.0196 | 72 | 31 | 0.99864 | 68.6274 | 100 | 8210 | 32.549 | 107.5211 | 35.1715 | -0.125 | 20.625 | 0 | 40.6464 | 33.0156
9/28/2020 05:52:40.5 | 62.7597 | 930 | 16 | 2500.6804 | 126.8321 | 70.6377 | 84.8251 | 30.0458 | 31.528 | 0.06154 | 107.0349 | 11.5179 | 70.8754 | 70.2203 | 47.8347 | 1.0031 | 98.3902 | 347.6424 | 294.0547 | 85.1404 | 691.3276 | 2.2585 | 450.2008 | 33.2135 | 46.316 | 31.0546 | 64.8301 | 12.0088 | 108.7436 | 27.5734 | 8.1148 | 97.6764 | 51.0834 | 25 | 29.0196 | 72 | 31 | 0.99849 | 68.6274 | 99 | 7970 | 32.549 | 107.2006 | 35.1685 | -0.25 | 20 | 0 | 40.6158 | 33.0156
9/28/2020 05:52:41.5 | 62.76 | 931 | 16 | 2501.0643 | 126.8849 | 70.6935 | 84.8504 | 30.0429 | 31.5443 | 0.06093 | 107.0349 | 11.5199 | 70.961 | 69.6704 | 47.8609 | 1.0065 | 98.3851 | 347.8953 | 294.1674 | 84.9444 | 691.4035 | 2.2434 | 452.184 | 33.2325 | 46.0051 | 30.9418 | 64.6292 | 12.0233 | 108.4304 | 27.626 | 8.1586 | 97.6093 | 51.1278 | 25 | 29.0196 | 72 | 31 | 1.0017 | 68.6274 | 95 | 8160 | 32.549 | 107.8415 | 35.1776 | -0.25 | 20 | 0 | 40.8386 | 33.0156
9/28/2020 05:52:42.5 | 62.7603 | 932 | 16 | 2500.8405 | 126.9815 | 70.7683 | 84.8775 | 30.0626 | 31.5289 | 0.05979 | 107.0349 | 11.5208 | 70.961 | 70.0275 | 47.889 | 0.99851 | 98.3834 | 347.5019 | 293.9702 | 85.1107 | 691.5307 | 2.2463 | 451.2622 | 33.2548 | 46.1292 | 31.0546 | 64.7997 | 12.024 | 108.8769 | 27.5942 | 8.1702 | 97.5757 | 51.0323 | 25 | 29.0196 | 72 | 31 | 1.0036 | 69.0196 | 99 | 7900 | 32.549 | 106.8802 | 35.2478 | -0.1875 | 20.0625 | 0 | 41.0034 | 33.0156
9/28/2020 05:52:43.5 | 62.7606 | 933 | 16 | 2499.1948 | 127.0927 | 70.7942 | 84.8878 | 30.0539 | 31.5367 | 0.05858 | 107.0262 | 11.5305 | 70.647 | 70.232 | 47.9146 | 1.0015 | 98.3829 | 347.3333 | 293.4914 | 85.094 | 691.612 | 2.2636 | 450.2567 | 33.2632 | 46.1115 | 31.0546 | 64.9332 | 12.0414 | 108.5682 | 27.6814 | 8.1677 | 97.5757 | 51.2367 | 25 | 29.0196 | 72 | 31 | 1.0038 | 68.6274 | 100 | 8140 | 32.549 | 107.2006 | 35.0952 | -0.1875 | 20 | 0 | 41.2598 | 33.0156
9/28/2020 05:52:44.5 | 62.7608 | 934 | 16 | 2497.1652 | 127.1376 | 70.8315 | 84.9116 | 30.0449 | 31.5512 | 0.0617 | 107.0436 | 11.5247 | 70.8754 | 70.4822 | 47.9556 | 0.9994 | 98.384 | 347.3052 | 293.6886 | 85.13 | 691.6633 | 2.2727 | 453.1057 | 33.2514 | 46.2015 | 31.0686 | 64.92 | 12.0414 | 108.5413 | 27.7201 | 8.1458 | 97.5841 | 51.199 | 25 | 29.0196 | 72 | 31 | 0.99675 | 68.6274 | 95 | 8360 | 32.549 | 108.1619 | 35.1959 | -0.3125 | 20.1875 | 0 | 41.1407 | 33.0156
9/28/2020 05:52:45.5 | 62.7611 | 935 | 16 | 2500.767 | 126.9574 | 70.8542 | 84.9402 | 30.0586 | 31.5499 | 0.06146 | 107.0524 | 11.5238 | 70.8468 | 70.3182 | 47.9808 | 1.0104 | 98.384 | 347.4176 | 293.4914 | 85.1172 | 691.7745 | 2.2751 | 450.7874 | 33.2441 | 46.2915 | 31.1076 | 64.9068 | 12.0497 | 108.5693 | 27.6011 | 8.1226 | 97.5254 | 51.1856 | 25 | 29.0196 | 72 | 31 | 0.99895 | 68.6274 | 99 | 8260 | 32.549 | 107.2006 | 35.4218 | -0.1875 | 19.875 | 0 | 41.4551 | 33.0156
9/28/2020 05:52:46.5 | 62.7614 | 936 | 16 | 2498.9368 | 127.2491 | 70.8609 | 84.9543 | 30.0362 | 31.5512 | 0.06112 | 107 | 11.5373 | 70.8468 | 70.3083 | 47.9877 | 1.0252 | 98.3795 | 346.9398 | 293.2661 | 85.1172 | 691.6173 | 2.2468 | 450.3125 | 33.3013 | 46.1879 | 31.0616 | 65.0575 | 12.0301 | 108.4808 | 27.6011 | 8.1187 | 97.4331 | 51.2434 | 25 | 28.6274 | 72 | 31 | 0.99895 | 68.6274 | 99 | 7940 | 32.549 | 106.8802 | 35.4523 | -0.25 | 19.3125 | 0 | 41.6443 | 33.0156
9/28/2020 05:52:47.5 | 62.7617 | 937 | 16 | 2500.3396 | 126.9993 | 70.8733 | 84.9798 | 30.0444 | 31.5625 | 0.06058 | 107.0262 | 11.5286 | 70.9325 | 69.7874 | 47.9963 | 1.0063 | 98.3778 | 347.2208 | 293.1252 | 85.2705 | 691.5714 | 2.2388 | 451.9884 | 33.2527 | 46.1429 | 31.1076 | 65.0641 | 12.0301 | 108.6751 | 27.4502 | 8.1226 | 97.4331 | 51.2367 | 25 | 29.0196 | 72 | 31 | 1.0025 | 68.6274 | 95 | 8120 | 32.549 | 107.8415 | 35.2692 | -0.1875 | 19.6875 | 0 | 41.7267 | 33.0156
9/28/2020 05:52:48.5 | 62.7619 | 938 | 16 | 2500.8857 | 127.0933 | 70.9003 | 84.9977 | 30.0547 | 31.5664 | 0.06197 | 106.9826 | 11.5267 | 70.9325 | 70.4424 | 48.0047 | 1.0087 | 98.3766 | 346.4059 | 292.9562 | 85.2473 | 691.6526 | 2.2472 | 450.7595 | 33.2866 | 46.1183 | 31.1076 | 64.99 | 12.0157 | 108.1978 | 27.6357 | 8.0852 | 97.3744 | 51.441 | 25 | 28.6274 | 72 | 31 | 1.0035 | 68.6274 | 99 | 7920 | 32.549 | 107.2006 | 35.3516 | -0.1875 | 18.9375 | 0 | 42.4927 | 33.0156
9/28/2020 05:52:49.5 | 62.7622 | 939 | 16 | 2500.2865 | 127.2486 | 70.9259 | 85.0384 | 30.0374 | 31.5659 | 0.0612 | 107.0174 | 11.5325 | 70.8754 | 70.4077 | 48.0093 | 1.0138 | 98.3749 | 346.6307 | 292.5619 | 85.1107 | 691.5853 | 2.2647 | 451.4019 | 33.317 | 46.181 | 31.0728 | 64.9504 | 12.0323 | 108.4202 | 27.6468 | 8.1471 | 97.3744 | 51.3053 | 25 | 29.0196 | 72 | 31 | 1.0006 | 68.6274 | 99 | 8160 | 32.549 | 106.8802 | 35.3272 | -0.1875 | 19.9375 | 0 | 42.1722 | 33.0156
9/28/2020 05:52:50.5 | 62.7625 | 940 | 16 | 2499.4866 | 127.1378 | 70.953 | 85.0742 | 30.0402 | 31.5553 | 0.05981 | 107.0262 | 11.5315 | 70.7326 | 70.1672 | 48.0318 | 1.0035 | 98.3789 | 346.6588 | 292.7309 | 85.228 | 691.6526 | 2.2563 | 452.4353 | 33.2766 | 45.8905 | 31.0017 | 65.2213 | 12.0202 | 109.1805 | 27.6675 | 8.1651 | 97.3996 | 51.3388 | 25 | 29.0196 | 72 | 31 | 1.0001 | 69.0196 | 95 | 8330 | 32.549 | 107.8415 | 35.3363 | -0.1875 | 19.9375 | 0 | 42.3401 | 33.0156
9/28/2020 05:52:51.5 | 62.7628 | 941 | 16 | 2498.8501 | 127.0866 | 70.987 | 85.1074 | 30.0358 | 31.5666 | 0.05835 | 107.0087 | 11.5344 | 70.8183 | 69.9142 | 48.0594 | 1.0119 | 98.3795 | 346.5183 | 292.3648 | 85.2705 | 691.8451 | 2.2339 | 451.0946 | 33.2571 | 46.0911 | 31.2525 | 65.0641 | 12.0088 | 109.069 | 27.608 | 8.1226 | 97.4667 | 51.4276 | 25 | 29.0196 | 72 | 31 | 1.0008 | 68.6274 | 99 | 8210 | 32.549 | 107.2006 | 35.3821 | -0.1875 | 19.75 | 0 | 42.6117 | 32.9219
9/28/2020 05:52:52.5 | 62.7631 | 942 | 16 | 2501.8611 | 127.1102 | 71.0439 | 85.1156 | 30.034 | 31.549 | 0.05665 | 107.0349 | 11.5325 | 70.9895 | 69.8892 | 48.0874 | 1.009 | 98.38 | 346.8274 | 292.2239 | 85.46 | 691.7692 | 2.262 | 450.6198 | 33.3017 | 46.0842 | 31.1536 | 65.2583 | 12.0096 | 108.7334 | 27.7063 | 8.089 | 97.5254 | 51.3832 | 25 | 29.0196 | 72 | 31 | 0.99709 | 68.6274 | 99 | 7990 | 32.549 | 107.2006 | 35.4858 | -0.1875 | 19.75 | 0 | 42.5537 | 33.0156
9/28/2020 05:52:53.5 | 62.7633 | 943 | 16 | 2497.7946 | 127.2998 | 71.0794 | 85.1488 | 30.0137 | 31.5578 | 0.0544 | 107.0262 | 11.5344 | 70.961 | 69.1786 | 48.1046 | 1.0028 | 98.3823 | 346.6026 | 291.9141 | 85.4174 | 691.7039 | 2.278 | 452.2957 | 33.2999 | 46.0392 | 31.1215 | 65.2649 | 12.0331 | 109.2679 | 27.608 | 8.1161 | 97.5254 | 51.5055 | 25 | 29.0196 | 72 | 31 | 1.0021 | 69.0196 | 95 | 8120 | 32.549 | 108.1619 | 35.3668 | -0.1875 | 19.9375 | 0 | 42.6392 | 33.0156
9/28/2020 05:52:54.5 | 62.7636 | 944 | 16 | 2500.8617 | 126.7249 | 71.1038 | 85.1607 | 30.018 | 31.5786 | 0.05306 | 107.0436 | 11.5296 | 71.0752 | 70.4275 | 48.1326 | 1.0049 | 98.3857 | 346.7712 | 292.1958 | 85.1662 | 691.7692 | 2.2753 | 451.3181 | 33.186 | 46.136 | 31.1536 | 65.3587 | 12.0081 | 109.1033 | 27.6011 | 8.1574 | 97.6009 | 51.4853 | 25 | 29.0196 | 72 | 31 | 1.0032 | 68.6274 | 100 | 7940 | 32.549 | 107.5211 | 35.3699 | -0.25 | 20.4375 | 0 | 42.2882 | 33.0156
9/28/2020 05:52:55.5 | 62.7639 | 945 | 16 | 2500.1886 | 126.9748 | 71.171 | 85.1732 | 30.0222 | 31.5792 | 0.05269 | 107.0436 | 11.5257 | 70.7041 | 69.9609 | 48.1489 | 0.98835 | 98.388 | 346.7712 | 292.0831 | 85.4728 | 691.8558 | 2.2835 | 450.536 | 33.2444 | 46.2015 | 31.2135 | 65.2715 | 12.0263 | 108.9094 | 27.6675 | 8.187 | 97.7015 | 51.5431 | 25 | 29.0196 | 72 | 31 | 1.001 | 68.6274 | 100 | 8160 | 32.549 | 107.5211 | 35.2966 | -0.125 | 21.3125 | 0 | 41.3208 | 33.0156
9/28/2020 05:52:56.5 | 62.7642 | 946 | 16 | 2501.5201 | 126.8236 | 71.1991 | 85.2084 | 30.0431 | 31.561 | 0.05417 | 107.0873 | 11.5267 | 70.6756 | 69.8992 | 48.1884 | 1.0158 | 98.3897 | 346.1249 | 291.9986 | 85.5089 | 692.029 | 2.2906 | 452.6309 | 33.2204 | 46.136 | 31.0686 | 65.3085 | 12.0354 | 108.9952 | 27.5485 | 8.1715 | 97.7435 | 51.6076 | 25 | 29.0196 | 72 | 31 | 1.0001 | 68.6274 | 95 | 8410 | 32.549 | 108.1619 | 35.3668 | -0.125 | 20.375 | 0 | 41.6901 | 33.0156
9/28/2020 05:52:57.5 | 62.7644 | 947 | 16 | 2500.3945 | 126.9773 | 71.2384 | 85.255 | 30.0405 | 31.5687 | 0.05376 | 107.0524 | 11.5296 | 70.9039 | 69.9659 | 48.2218 | 1.017 | 98.3885 | 345.6191 | 291.7169 | 85.4728 | 692.1456 | 2.2842 | 451.4298 | 33.2481 | 46.3051 | 31.1675 | 65.1711 | 12.024 | 108.7419 | 27.5623 | 8.0684 | 97.7351 | 51.8051 | 25 | 29.0196 | 73 | 31 | 1.0006 | 68.6274 | 100 | 8260 | 32.549 | 107.2006 | 35.3272 | -0.1875 | 20.75 | 0 | 40.9729 | 33.0156
9/28/2020 05:52:58.5 | 62.7647 | 948 | 16 | 2500.9918 | 127.126 | 71.2726 | 85.2954 | 30.0373 | 31.5677 | 0.05131 | 107.0349 | 11.5325 | 70.9895 | 70.2087 | 48.2511 | 0.99922 | 98.3863 | 345.591 | 290.9283 | 85.3814 | 692.1809 | 2.2625 | 450.7315 | 33.2937 | 46.001 | 31.2135 | 65.4789 | 12.0126 | 109.2159 | 27.6745 | 8.08 | 97.7015 | 51.7984 | 25 | 29.0196 | 73 | 31 | 0.99959 | 68.6274 | 99 | 7920 | 32.549 | 107.2006 | 35.3851 | -0.0625 | 20.125 | 0 | 41.0553 | 33.0156
9/28/2020 05:52:59.5 | 62.765 | 949 | 16 | 2497.385 | 127.2997 | 71.2461 | 85.2999 | 30.0358 | 31.5569 | 0.05057 | 107.0524 | 11.5393 | 70.5614 | 69.8191 | 48.2679 | 1.0062 | 98.384 | 345.7315 | 291.1818 | 85.4664 | 692.0943 | 2.2512 | 451.5136 | 33.293 | 46.4537 | 31.0477 | 65.4657 | 12.0263 | 108.9895 | 27.608 | 8.1561 | 97.6177 | 51.5875 | 25 | 29.0196 | 73 | 31 | 1.0019 | 68.6274 | 95 | 8140 | 32.549 | 108.1619 | 35.4553 | -0.0625 | 19.8125 | 0 | 41.1957 | 33.0156
9/28/2020 05:53:00.5 | 62.7653 | 950 | 16 | 2503.4316 | 126.9482 | 71.2939 | 85.3219 | 30.026 | 31.5705 | 0.04886 | 107 | 11.5247 | 71.275 | 70.5037 | 48.2933 | 0.99405 | 98.3829 | 346.3216 | 291.7733 | 85.6261 | 691.9317 | 2.2372 | 450.2008 | 33.2821 | 46.1565 | 31.1536 | 65.3283 | 12.0323 | 108.7923 | 27.7271 | 8.1522 | 97.6345 | 51.6896 | 25 | 29.0196 | 73 | 31 | 1.0013 | 68.6274 | 100 | 7940 | 32.549 | 107.5211 | 35.4614 | -0.0625 | 20.375 | 0 | 41.0126 | 33.0156
9/28/2020 05:53:01.5 | 62.7656 | 951 | 16 | 2501.0692 | 127.2799 | 71.3578 | 85.3384 | 30.0436 | 31.5731 | 0.04814 | 107.0611 | 11.5247 | 71.2464 | 69.6436 | 48.3067 | 1.0024 | 98.3829 | 345.3942 | 291.5198 | 85.4535 | 691.9937 | 2.2627 | 451.1226 | 33.3354 | 46.2329 | 31.1285 | 65.2517 | 12.0323 | 108.9043 | 27.5942 | 8.1535 | 97.6261 | 51.6654 | 25 | 29.0196 | 73 | 31 | 1.0002 | 68.6274 | 100 | 8160 | 32.549 | 107.5211 | 35.3272 | -0.125 | 20.5 | 0 | 40.9973 | 33.0156
9/28/2020 05:53:02.5 | 62.7658 | 952 | 16 | 2502.4966 | 127.3276 | 71.3774 | 85.3425 | 30.0615 | 31.5767 | 0.04889 | 107.0349 | 11.5189 | 71.1894 | 69.4509 | 48.3109 | 1.0014 | 98.38 | 344.9165 | 290.9001 | 85.4342 | 691.8911 | 2.282 | 451.9046 | 33.3676 | 46.2642 | 31.2065 | 65.2319 | 12.0301 | 109.1256 | 27.7312 | 8.1819 | 97.668 | 51.8427 | 25 | 28.6274 | 73 | 31 | 1.0062 | 68.6274 | 95 | 8310 | 32.549 | 108.1619 | 35.2539 | -0.0625 | 20.125 | 0 | 40.9546 | 33.0156
9/28/2020 05:53:03.5 | 62.7661 | 953 | 16 | 2498.3184 | 127.3445 | 71.4095 | 85.3729 | 30.0671 | 31.5741 | 0.04977 | 106.9476 | 11.5267 | 70.7612 | 69.2947 | 48.3345 | 1.0079 | 98.3783 | 345.0289 | 290.9565 | 85.5025 | 691.8505 | 2.2818 | 452.4633 | 33.3163 | 46.2847 | 31.2065 | 65.4525 | 12.0414 | 108.9838 | 27.5942 | 8.1599 | 97.7099 | 51.7917 | 25 | 29.0196 | 73 | 31 | 0.99828 | 68.6274 | 99 | 8290 | 32.549 | 107.5211 | 35.2997 | -0.0625 | 20.4375 | 0 | 41.1835 | 33.0156
9/28/2020 05:53:04.5 | 62.7664 | 954 | 16 | 2499.2794 | 127.0833 | 71.4256 | 85.4065 | 30.0578 | 31.5803 | 0.04907 | 107.0087 | 11.5238 | 71.0181 | 69.7574 | 48.3572 | 1.0274 | 98.38 | 344.4107 | 290.4213 | 85.5643 | 691.6933 | 2.2738 | 450.5639 | 33.2607 | 46.3501 | 31.1605 | 65.6664 | 12.0285 | 109.2376 | 27.5554 | 8.1174 | 97.7015 | 51.8494 | 25 | 28.6274 | 73 | 31 | 0.99986 | 68.6274 | 99 | 7940 | 32.549 | 107.8415 | 35.2142 | -0.0625 | 20.3125 | 0 | 40.9241 | 33.0156
9/28/2020 05:53:05.5 | 62.7667 | 955 | 16 | 2501.9713 | 127.2262 | 71.4679 | 85.4502 | 30.0645 | 31.5777 | 0.04963 | 107.0087 | 11.5296 | 70.8754 | 70.0408 | 48.3805 | 0.99815 | 98.38 | 345.1975 | 290.2241 | 85.6068 | 691.7799 | 2.2483 | 452.2677 | 33.334 | 46.3433 | 31.2204 | 65.5093 | 12.027 | 108.9575 | 27.2854 | 8.1574 | 97.6512 | 51.9072 | 25 | 28.6274 | 73 | 31 | 0.99989 | 68.6274 | 95 | 8140 | 32.549 | 108.1619 | 35.1868 | -0.1875 | 19.875 | 0 | 41.0583 | 33.0156
9/28/2020 05:53:06.5 | 62.7669 | 956 | 16 | 2501.1708 | 127.3774 | 71.5154 | 85.4901 | 30.0558 | 31.5893 | 0.04708 | 106.9913 | 11.5383 | 70.8754 | 69.8292 | 48.405 | 1.0021 | 98.3817 | 345.1975 | 290.1396 | 85.6197 | 691.6473 | 2.231 | 450.8712 | 33.363 | 46.3569 | 31.1006 | 65.3719 | 12.024 | 109.3514 | 27.5623 | 8.1277 | 97.6093 | 52.0468 | 25 | 29.0196 | 73 | 31 | 0.99895 | 68.6274 | 99 | 7970 | 32.549 | 107.5211 | 35.1654 | -0.125 | 20.125 | 0 | 40.9851 | 33.0156
9/28/2020 05:53:07.5 | 62.7672 | 957 | 16 | 2498.9729 | 127.5999 | 71.5926 | 85.513 | 30.0529 | 31.5774 | 0.04901 | 107.0349 | 11.5402 | 70.8468 | 70.1805 | 48.4355 | 1.0049 | 98.3823 | 344.9727 | 290.4213 | 85.6326 | 691.6227 | 2.2384 | 451.5136 | 33.3918 | 46.267 | 31.1745 | 65.9371 | 12.0217 | 109.0999 | 27.3131 | 8.1677 | 97.6764 | 51.9649 | 25 | 29.0196 | 73 | 31 | 1.0002 | 68.6274 | 100 | 8160 | 32.549 | 107.5211 | 35.0861 | -0.125 | 20.125 | 0 | 40.9027 | 33.0156
9/28/2020 05:53:08.5 | 62.7675 | 958 | 16 | 2499.972 | 127.3708 | 71.6215 | 85.511 | 30.0417 | 31.5783 | 0.04815 | 107.0349 | 11.5422 | 71.0752 | 70.4904 | 48.4741 | 0.99851 | 98.3812 | 344.2421 | 290.1678 | 85.7047 | 691.566 | 2.2182 | 452.6309 | 33.3451 | 46.3433 | 31.2065 | 65.7602 | 12.0179 | 109.2108 | 27.6537 | 8.2012 | 97.6596 | 52.0468 | 25 | 28.6274 | 73 | 31 | 0.99834 | 68.6274 | 95 | 8410 | 32.549 | 108.49 | 35.1868 | -0.1875 | 19.9375 | 0 | 40.9943 | 33.0156
9/28/2020 05:53:09.5 | 62.7678 | 959 | 16 | 2500.9943 | 127.5037 | 71.6338 | 85.5394 | 30.0432 | 31.5528 | 0.04867 | 107 | 11.5354 | 71.1037 | 69.7423 | 48.4992 | 1.0054 | 98.3823 | 344.4107 | 289.7735 | 85.9134 | 691.612 | 2.2082 | 450.536 | 33.3937 | 46.3051 | 31.2135 | 65.7232 | 12.0407 | 108.7077 | 27.7201 | 8.1702 | 97.6512 | 52.0025 | 25 | 29.0196 | 73 | 31 | 0.9994 | 68.6274 | 99 | 8290 | 32.549 | 107.5211 | 35.0983 | -0.1875 | 19.75 | 0 | 41.1865 | 33.0156
9/28/2020 05:53:10.5 | 62.7681 | 960 | 16 | 2500.5282 | 127.5213 | 71.6455 | 85.5475 | 30.0357 | 31.5653 | 0.04774 | 106.9826 | 11.5257 | 70.9895 | 69.7022 | 48.5193 | 1.0119 | 98.38 | 344.8322 | 289.9988 | 86.0177 | 691.5767 | 2.2169 | 451.5415 | 33.3895 | 46.4673 | 31.2204 | 65.8301 | 12.0172 | 108.5373 | 27.6745 | 8.0736 | 97.5925 | 52.1113 | 25 | 29.0196 | 73 | 31 | 1.0019 | 68.6274 | 99 | 7850 | 32.549 | 107.2006 | 35.0189 | -0.25 | 20.1875 | 0 | 40.8264 | 33.0156
9/28/2020 05:53:11.5 | 62.7683 | 961 | 16 | 2499.7491 | 127.3159 | 71.6561 | 85.5656 | 30.0452 | 31.5699 | 0.04654 | 106.9476 | 11.5218 | 71.0752 | 70.5978 | 48.5317 | 1.0021 | 98.3812 | 344.0173 | 289.4636 | 85.7215 | 691.4334 | 2.2169 | 450.955 | 33.3283 | 46.2574 | 31.1926 | 65.5265 | 11.9693 | 108.9587 | 27.6191 | 8.0968 | 97.5841 | 52.0844 | 25 | 28.6274 | 73 | 31 | 1.0001 | 68.6274 | 95 | 8120 | 32.549 | 108.1619 | 35.1746 | -0.1875 | 19.5 | 0 | 41.0767 | 33.0156
9/28/2020 05:53:12.5 | 62.7686 | 962 | 16 | 2500.2453 | 127.1416 | 71.6898 | 85.5926 | 30.052 | 31.5725 | 0.04858 | 106.9476 | 11.5267 | 71.1608 | 69.9209 | 48.547 | 1.0046 | 98.3829 | 343.1461 | 288.9285 | 85.8516 | 691.4847 | 2.2073 | 450.6198 | 33.2888 | 46.136 | 31.1536 | 65.8605 | 12.0248 | 109.0164 | 27.9692 | 8.1277 | 97.5338 | 52.1489 | 25 | 29.0196 | 73 | 31 | 1.0011 | 68.6274 | 99 | 7920 | 32.549 | 107.5211 | 35.0952 | -0.125 | 19.4375 | 0 | 41.5924 | 33.0156
9/28/2020 05:53:13.5 | 62.7689 | 963 | 16 | 2499.2223 | 127.2955 | 71.7139 | 85.6335 | 30.063 | 31.5863 | 0.04852 | 107.0262 | 11.5179 | 70.8468 | 69.8525 | 48.5654 | 1.0026 | 98.3817 | 344.1016 | 289.2101 | 85.8709 | 691.5254 | 2.2171 | 450.8991 | 33.3155 | 46.2601 | 31.1536 | 66.0308 | 12.0422 | 108.9872 | 27.7271 | 8.1651 | 97.517 | 52.1489 | 25 | 29.0196 | 73 | 31 | 1.0036 | 68.6274 | 100 | 8090 | 32.549 | 107.5211 | 35.0617 | -0.1875 | 19.3125 | 0 | 42.1997 | 33.0156
9/28/2020 05:53:14.5 | 62.7692 | 964 | 16 | 2499.5095 | 127.3415 | 71.7611 | 85.6719 | 30.0563 | 31.586 | 0.04879 | 106.9651 | 11.517 | 71.0181 | 69.9492 | 48.5821 | 1.0076 | 98.3823 | 343.9049 | 289.8016 | 85.9237 | 691.5714 | 2.2248 | 452.7147 | 33.331 | 46.1606 | 31.1605 | 65.8843 | 12.0202 | 109.1279 | 27.7312 | 8.1819 | 97.559 | 52.0025 | 25 | 28.6274 | 73 | 31 | 1.0016 | 68.6274 | 95 | 8310 | 32.549 | 108.49 | 35.0098 | -0.25 | 19.75 | 0 | 42.0624 | 33.0156
9/28/2020 05:53:15.5 | 62.7694 | 965 | 16 | 2498.8152 | 127.372 | 71.8064 | 85.6871 | 30.0342 | 31.6044 | 0.05026 | 106.9826 | 11.5344 | 70.6756 | 70.0059 | 48.5423 | 1.0145 | 98.3817 | 343.371 | 289.0412 | 85.809 | 691.612 | 2.2244 | 450.6757 | 33.3301 | 46.2465 | 31.2135 | 65.9674 | 12.0028 | 108.8192 | 27.6606 | 8.1522 | 97.5506 | 52.2066 | 25 | 28.6274 | 73 | 31 | 1.0011 | 68.6274 | 99 | 8290 | 32.549 | 107.5211 | 34.8572 | -0.1875 | 19.625 | 0 | 42.337 | 33.0156
9/28/2020 05:53:16.5 | 62.7697 | 966 | 16 | 2498.7179 | 127.228 | 71.815 | 85.7328 | 30.059 | 31.5882 | 0.04891 | 106.9476 | 11.5335 | 70.8468 | 69.9276 | 48.5438 | 1.0268 | 98.3812 | 343.0056 | 288.5623 | 86.1322 | 691.6633 | 2.2368 | 450.8991 | 33.2911 | 46.4333 | 31.1745 | 65.8975 | 12.0179 | 108.8746 | 27.7976 | 8.1148 | 97.5254 | 52.22 | 25 | 28.6274 | 73 | 31 | 0.99806 | 68.6274 | 99 | 7940 | 32.549 | 107.8415 | 34.8083 | -0.1875 | 19.375 | 0 | 42.2028 | 33.0156
9/28/2020 05:53:17.5 | 62.77 | 967 | 16 | 2498.0402 | 127.0031 | 71.8715 | 85.7654 | 30.0282 | 31.6108 | 0.05129 | 106.9651 | 11.5247 | 71.0181 | 70.9142 | 48.5475 | 1.0028 | 98.3817 | 343.3429 | 288.8158 | 85.9687 | 691.6013 | 2.2339 | 452.1281 | 33.2233 | 46.5191 | 31.1996 | 65.8803 | 12.0429 | 108.7351 | 27.8322 | 8.1251 | 97.4499 | 52.2952 | 25 | 28.6274 | 73 | 31 | 0.99883 | 68.6274 | 95 | 8020 | 32.549 | 108.1619 | 34.9182 | -0.1875 | 18.8125 | 0 | 42.4988 | 33.0156
9/28/2020 05:53:18.5 | 62.7703 | 968 | 16 | 2502.3131 | 126.9738 | 71.9128 | 85.7732 | 30.0381 | 31.5905 | 0.05013 | 106.9738 | 11.5179 | 71.1037 | 69.6436 | 48.5475 | 0.99013 | 98.3806 | 343.4834 | 288.8721 | 86.0537 | 691.7692 | 2.241 | 450.2008 | 33.2729 | 46.2983 | 31.2065 | 66.0677 | 12.0316 | 108.874 | 27.608 | 8.1677 | 97.4667 | 52.2509 | 25 | 28.6274 | 73 | 31 | 0.99992 | 68.6274 | 100 | 7900 | 32.549 | 107.5211 | 34.9121 | -0.1875 | 19.9375 | 0 | 42.0319 | 33.0156
9/28/2020 05:53:19.5 | 62.7706 | 969 | 16 | 2498.6626 | 127.354 | 71.9779 | 85.8028 | 30.0433 | 31.588 | 0.04889 | 106.9738 | 11.517 | 71.2179 | 70.2419 | 48.5817 | 1.0023 | 98.3823 | 342.9494 | 288.5905 | 85.9919 | 691.8098 | 2.2525 | 450.6198 | 33.3234 | 46.2847 | 31.1536 | 66.0044 | 12.0316 | 108.7637 | 27.5416 | 8.1367 | 97.5757 | 52.4039 | 25 | 29.4118 | 73 | 31 | 1.0039 | 68.6274 | 100 | 8120 | 32.549 | 107.2006 | 34.8663 | -0.125 | 19.8125 | 0 | 42.3554 | 33.0156
9/28/2020 05:53:20.5 | 62.7708 | 970 | 16 | 2501.7074 | 127.0571 | 72.0106 | 85.8197 | 30.0467 | 31.5976 | 0.0512 | 106.9651 | 11.5199 | 70.9895 | 69.6102 | 48.612 | 0.98301 | 98.3857 | 343.7644 | 288.7876 | 86.0344 | 691.8718 | 2.2576 | 453.1336 | 33.2837 | 46.3815 | 31.2873 | 66.0479 | 12.0285 | 109.0192 | 27.5873 | 8.1355 | 97.5925 | 52.4307 | 25 | 28.6274 | 73 | 31 | 1.0006 | 68.6274 | 95 | 8240 | 32.549 | 108.1619 | 34.8602 | -0.1875 | 20.5 | 0 | 41.8182 | 33.0156
9/28/2020 05:53:21.5 | 62.7711 | 971 | 16 | 2499.8269 | 127.36 | 72.0473 | 85.8335 | 30.0649 | 31.5887 | 0.04978 | 106.9826 | 11.5257 | 70.9039 | 70.4954 | 48.6388 | 0.99085 | 98.3874 | 342.8932 | 288.6468 | 85.9855 | 691.7745 | 2.259 | 450.8433 | 33.3404 | 46.3297 | 31.1605 | 66.0479 | 12.0202 | 109.217 | 27.5347 | 8.1238 | 97.6512 | 52.3596 | 25 | 29.0196 | 73 | 31 | 1.0034 | 68.6274 | 99 | 8240 | 32.549 | 107.5211 | 34.8724 | -0.1875 | 20.4375 | 0 | 41.626 | 33.0156
9/28/2020 05:53:22.5 | 62.7714 | 972 | 16 | 2501.7452 | 127.311 | 72.0585 | 85.8759 | 30.0526 | 31.6092 | 0.04972 | 106.9476 | 11.5199 | 70.7041 | 69.9042 | 48.6701 | 1.0113 | 98.3851 | 342.6965 | 288.3652 | 86.158 | 691.8611 | 2.251 | 451.765 | 33.3551 | 46.3051 | 31.2204 | 66.0743 | 12.0293 | 109.2147 | 27.615 | 8.138 | 97.5925 | 52.3663 | 25 | 29.0196 | 73 | 31 | 1.0005 | 68.6274 | 99 | 7970 | 32.549 | 107.5211 | 34.8572 | -0.0625 | 20.3125 | 0 | 41.9128 | 33.0156
9/28/2020 05:53:23.5 | 62.7717 | 973 | 16 | 2497.414 | 127.3791 | 72.0969 | 85.8842 | 30.0727 | 31.5994 | 0.04553 | 106.9913 | 11.5305 | 70.9039 | 69.7958 | 48.6729 | 1.0065 | 98.3846 | 341.8816 | 287.9145 | 86.0112 | 691.8911 | 2.2629 | 451.7371 | 33.3132 | 46.3569 | 31.1536 | 66.4253 | 12.0058 | 109.2142 | 27.5098 | 8.12 | 97.7099 | 52.5059 | 25 | 29.0196 | 73 | 31 | 1.0007 | 68.6274 | 95 | 8090 | 32.9412 | 108.1619 | 34.9579 | -0.0625 | 20.125 | 0 | 41.8366 | 33.0156
9/28/2020 05:53:24.5 | 62.7719 | 974 | 16 | 2500.1353 | 127.1916 | 72.1299 | 85.9052 | 30.0532 | 31.5832 | 0.04383 | 107.0087 | 11.5325 | 70.8183 | 69.9009 | 48.6678 | 1.0142 | 98.3817 | 343.1461 | 288.5905 | 85.9494 | 691.9777 | 2.2643 | 450.6198 | 33.3031 | 46.1879 | 31.1076 | 66.1614 | 12.0233 | 109.0713 | 27.5485 | 8.12 | 97.7519 | 52.5126 | 25 | 29.0196 | 73 | 31 | 1.0025 | 69.0196 | 100 | 7990 | 32.549 | 107.5211 | 34.9793 | -0.1875 | 20.625 | 0 | 41.3208 | 33.0156
9/28/2020 05:53:25.5 | 62.7722 | 975 | 16 | 2500.8455 | 127.4185 | 72.1603 | 85.9348 | 30.0424 | 31.6026 | 0.04737 | 106.9913 | 11.5335 | 71.0752 | 70.3364 | 48.6689 | 1.0054 | 98.3817 | 342.4998 | 287.9708 | 86.2069 | 692.0237 | 2.2492 | 452.9102 | 33.3702 | 46.3569 | 31.1675 | 66.5255 | 12.0134 | 108.7912 | 27.6675 | 8.1548 | 97.7435 | 52.6213 | 25 | 29.0196 | 73 | 31 | 1.0009 | 68.6274 | 100 | 8120 | 32.549 | 107.5211 | 34.9213 | -0.0625 | 20.25 | 0 | 41.5832 | 33.0156
9/28/2020 05:53:26.5 | 62.7725 | 976 | 16 | 2500.71 | 127.6333 | 72.1439 | 85.9731 | 30.0522 | 31.6048 | 0.04941 | 107.0087 | 11.5228 | 70.7326 | 70.4408 | 48.67 | 1.0106 | 98.3812 | 342.4998 | 287.8018 | 86.2919 | 692.0077 | 2.2501 | 449.7819 | 33.42 | 46.2915 | 31.1996 | 66.3118 | 11.9944 | 108.5385 | 27.4959 | 8.1432 | 97.7099 | 52.6012 | 25 | 29.0196 | 73 | 31 | 1.0032 | 68.6274 | 95 | 8410 | 32.549 | 108.1619 | 35.0647 | 0 | 20.125 | 0 | 41.5436 | 33.0156
9/28/2020 05:53:27.5 | 62.7728 | 977 | 16 | 2500.0406 | 127.6967 | 72.1855 | 85.9863 | 30.0373 | 31.6021 | 0.04983 | 107.0087 | 11.5228 | 70.9895 | 70.3729 | 48.6886 | 1.001 | 98.3834 | 342.4998 | 287.3793 | 85.943 | 691.8152 | 2.2284 | 451.4298 | 33.432 | 46.4919 | 31.2135 | 66.205 | 11.9967 | 108.5127 | 27.4364 | 8.1677 | 97.6009 | 52.7165 | 25 | 29.0196 | 74 | 31 | 0.99974 | 68.6274 | 99 | 8260 | 32.549 | 107.2006 | 34.9365 | -0.0625 | 18.875 | 0 | 41.9586 | 33.0156
9/28/2020 05:53:28.5 | 62.7731 | 978 | 16 | 2498.5021 | 127.5812 | 72.2217 | 86.0121 | 30.0357 | 31.605 | 0.05064 | 107.0174 | 11.5228 | 71.0752 | 69.7724 | 48.7157 | 0.99102 | 98.3834 | 341.4601 | 286.816 | 86.3408 | 691.8045 | 2.2286 | 451.1226 | 33.38 | 46.2397 | 31.0937 | 66.362 | 12.0233 | 108.7648 | 27.5485 | 8.0723 | 97.5002 | 52.5502 | 25 | 29.0196 | 74 | 31 | 0.99821 | 68.6274 | 99 | 7820 | 32.549 | 106.8802 | 34.9915 | -0.125 | 19.5625 | 0 | 41.8274 | 33.0156
9/28/2020 05:53:29.5 | 62.7733 | 979 | 16 | 2499.6348 | 127.1821 | 72.2867 | 86.0244 | 30.0343 | 31.5944 | 0.05095 | 106.9913 | 11.517 | 70.5328 | 70.3928 | 48.7336 | 1.0099 | 98.3868 | 342.2188 | 287.2667 | 86.2069 | 691.9777 | 2.2341 | 449.3908 | 33.2902 | 46.2533 | 31.1076 | 66.5255 | 12.0217 | 108.7402 | 27.5623 | 8.0671 | 97.5422 | 52.6656 | 25 | 29.4118 | 74 | 31 | 0.99989 | 68.6274 | 95 | 8190 | 32.549 | 107.5211 | 35.1685 | -0.125 | 20.1875 | 0 | 41.3696 | 33.0156
9/28/2020 05:53:30.5 | 62.7736 | 980 | 16 | 2499.8897 | 127.2923 | 72.2906 | 86.0431 | 30.0439 | 31.6107 | 0.05125 | 106.9913 | 11.5218 | 71.1323 | 69.7741 | 48.7471 | 1.0072 | 98.3829 | 341.9378 | 286.8724 | 86.3215 | 691.9371 | 2.2295 | 451.3739 | 33.325 | 46.3229 | 31.1605 | 66.1918 | 11.9967 | 108.9043 | 27.6329 | 8.1741 | 97.6512 | 52.6656 | 25 | 29.4118 | 74 | 31 | 1.0035 | 68.6274 | 100 | 7940 | 32.549 | 107.2006 | 35.0006 | -0.125 | 20.25 | 0 | 41.1438 | 33.0156
9/28/2020 05:53:31.5 | 62.7739 | 981 | 16 | 2499.6566 | 127.3926 | 72.2765 | 86.0576 | 30.0594 | 31.6089 | 0.05074 | 107.0262 | 11.5373 | 71.0752 | 69.3502 | 48.7663 | 0.99138 | 98.3829 | 342.0221 | 286.8442 | 86.1026 | 691.967 | 2.2434 | 452.4633 | 33.3466 | 46.2983 | 31.1466 | 66.4688 | 11.9975 | 108.8763 | 27.6606 | 8.2012 | 97.668 | 52.7541 | 25 | 29.0196 | 74 | 31 | 1.0029 | 68.6274 | 100 | 8140 | 32.549 | 107.2006 | 34.9762 | -0.1875 | 20.25 | 0 | 40.9576 | 33.0156
9/28/2020 05:53:32.5 | 62.7742 | 982 | 16 | 2497.7609 | 127.3518 | 72.3067 | 86.0843 | 30.0575 | 31.6008 | 0.04988 | 107.0174 | 11.5499 | 70.8754 | 70.0907 | 48.7904 | 0.99922 | 98.3817 | 340.898 | 286.7597 | 86.3472 | 692.0643 | 2.2461 | 451.765 | 33.3108 | 46.1429 | 31.1675 | 66.4187 | 12.0172 | 109.1553 | 27.6606 | 8.1947 | 97.7183 | 52.8252 | 25 | 29.4118 | 74 | 31 | 1.0028 | 68.6274 | 95 | 8430 | 32.549 | 108.1619 | 34.8969 | -0.125 | 20.125 | 0 | 41.2048 | 33.1094
9/28/2020 05:53:33.5 | 62.7744 | 983 | 16 | 2502.1516 | 127.1045 | 72.3485 | 86.1035 | 30.0612 | 31.5756 | 0.04895 | 107.0524 | 11.5451 | 70.8183 | 69.8892 | 48.8117 | 0.98978 | 98.3834 | 341.5163 | 286.3372 | 86.3408 | 692.105 | 2.2045 | 451.0108 | 33.3045 | 46.3433 | 31.1146 | 66.4622 | 12.0058 | 109.2971 | 27.6537 | 8.1355 | 97.7267 | 52.8252 | 25 | 29.0196 | 74 | 31 | 0.99773 | 68.6274 | 99 | 8310 | 32.549 | 107.5211 | 35.0739 | -0.125 | 19.75 | 0 | 41.33 | 33.0156
9/28/2020 05:53:34.5 | 62.7747 | 984 | 16 | 2500.166 | 127.4074 | 72.3762 | 86.1285 | 30.066 | 31.5916 | 0.04891 | 106.9651 | 11.5276 | 71.0181 | 69.8575 | 48.8367 | 1.0079 | 98.3829 | 341.3758 | 286.3935 | 86.2365 | 691.9724 | 2.2007 | 451.5695 | 33.3574 | 46.3883 | 31.0477 | 66.6561 | 11.9868 | 109.4086 | 27.6468 | 8.1355 | 97.6428 | 52.8627 | 25 | 28.6274 | 74 | 31 | 0.99757 | 68.6274 | 99 | 7990 | 32.549 | 107.8415 | 34.8724 | -0.25 | 19.9375 | 0 | 41.8304 | 33.0156
9/28/2020 05:53:35.5 | 62.775 | 985 | 16 | 2499.9928 | 127.3843 | 72.4431 | 86.1722 | 30.0511 | 31.5984 | 0.04784 | 107.0873 | 11.5257 | 70.7041 | 69.8876 | 48.8606 | 1.0119 | 98.3817 | 341.5163 | 286.5062 | 86.4579 | 691.8505 | 2.222 | 450.4801 | 33.349 | 46.3119 | 31.1536 | 66.6825 | 12.0172 | 109.2393 | 27.6745 | 8.0968 | 97.668 | 52.8118 | 25 | 29.0196 | 74 | 31 | 1.0012 | 68.6274 | 95 | 8140 | 32.9412 | 108.1619 | 34.9182 | -0.1875 | 20 | 0 | 41.8182 | 33.0156
9/28/2020 05:53:36.5 | 62.7753 | 986 | 16 | 2505.2767 | 127.9246 | 72.4607 | 86.2051 | 30.0347 | 31.6121 | 0.04464 | 106.9389 | 11.5189 | 70.8183 | 69.7824 | 48.8949 | 1.004 | 98.3812 | 341.8535 | 286.7034 | 86.481 | 691.8152 | 2.2388 | 452.7147 | 33.5613 | 46.2329 | 31.0546 | 66.5058 | 11.9967 | 108.7626 | 27.3837 | 8.2089 | 97.9112 | 52.8695 | 25 | 29.0196 | 74 | 31 | 1.0006 | 68.6274 | 99 | 7940 | 32.9412 | 107.5211 | 34.8999 | -0.125 | 19 | 0 | 42.1356 | 33.0156
9/28/2020 05:53:37.5 | 62.7756 | 987 | 16 | 2504.4528 | 128.8478 | 72.434 | 86.2316 | 30.0771 | 31.6056 | 0.04013 | 107.0698 | 11.5189 | 71.0181 | 70.0508 | 48.9221 | 1.0006 | 98.3823 | 341.4039 | 286.2527 | 86.4025 | 691.9585 | 2.2895 | 451.7371 | 33.7923 | 46.3569 | 31.1354 | 66.5756 | 12.0104 | 108.8757 | 27.615 | 8.2875 | 98.2132 | 52.9472 | 25 | 29.4118 | 74 | 31 | 0.99995 | 69.4118 | 101 | 8380 | 32.549 | 108.1619 | 34.7473 | -0.1875 | 20.25 | 0 | 41.2415 | 33.1094
9/28/2020 05:53:38.5 | 62.7758 | 988 | 16 | 2499.4998 | 129.1602 | 72.4403 | 86.2595 | 30.0551 | 31.6075 | 0.03792 | 107.1309 | 11.5179 | 70.7041 | 70.2502 | 48.9642 | 1.0149 | 98.3783 | 341.0666 | 285.9429 | 86.3343 | 691.8665 | 2.3026 | 451.7929 | 33.8073 | 46.3883 | 31.2803 | 66.3554 | 12.0028 | 108.9278 | 27.489 | 8.2837 | 98.3809 | 52.9848 | 24.5 | 29.4118 | 74 | 31 | 0.98393 | 69.4118 | 101 | 8020 | 32.549 | 107.2006 | 34.9152 | -0.25 | 18.9375 | 0 | 42.3614 | 33.0156
9/28/2020 05:53:39.5 | 62.7761 | 989 | 16 | 2503.0158 | 129.0139 | 72.5101 | 86.2971 | 30.0397 | 31.6203 | 0.03802 | 107.1484 | 11.5325 | 71.0466 | 70.1257 | 48.9969 | 0.99975 | 98.3766 | 340.7575 | 285.971 | 86.4875 | 691.7339 | 2.2948 | 450.0612 | 33.8165 | 46.2915 | 31.0546 | 66.7629 | 11.9838 | 108.9261 | 27.7589 | 8.2502 | 98.4145 | 53.0733 | 25 | 29.8039 | 74 | 31 | 1.0046 | 69.4118 | 96 | 8310 | 32.549 | 108.49 | 35.0006 | -0.25 | 18.625 | 0 | 42.6422 | 33.1094
9/28/2020 05:53:40.5 | 62.7764 | 990 | 16 | 2502.3973 | 129.472 | 72.5194 | 86.3177 | 30.0508 | 31.6094 | 0.03916 | 107.1658 | 11.5267 | 70.9895 | 70.3795 | 49.045 | 0.98835 | 98.3755 | 341.4882 | 286.0555 | 86.5003 | 691.8152 | 2.2891 | 452.6867 | 33.9282 | 46.3569 | 31.3193 | 66.6759 | 12.0104 | 109.009 | 27.5098 | 8.2631 | 98.5822 | 53.1242 | 25 | 29.4118 | 74 | 31 | 0.99843 | 69.4118 | 96 | 8380 | 32.549 | 108.49 | 35.1288 | -0.1875 | 20.625 | 0 | 41.8762 | 33.0156
9/28/2020 05:53:41.5 | 62.7767 | 991 | 16 | 2497.8034 | 129.6438 | 72.5152 | 86.3409 | 30.0676 | 31.5951 | 0.03788 | 107.2443 | 11.5257 | 70.7326 | 69.9259 | 49.0855 | 1.0217 | 98.3795 | 340.617 | 285.4922 | 86.5003 | 691.7532 | 2.3252 | 450.8153 | 33.9108 | 46.3051 | 31.1327 | 66.7761 | 11.9952 | 109.2651 | 27.4045 | 8.254 | 98.8925 | 52.9446 | 25 | 30.5882 | 74 | 31 | 0.98872 | 69.8039 | 101 | 8210 | 32.549 | 107.2006 | 35.1868 | -0.1875 | 21.125 | 0 | 41.8335 | 33.1094
9/28/2020 05:53:42.5 | 62.7769 | 992 | 16 | 2499.8204 | 128.9965 | 72.5612 | 86.3547 | 30.0747 | 31.5833 | 0.03974 | 107.2793 | 11.5218 | 70.8468 | 69.7657 | 49.1138 | 1.0185 | 98.3806 | 340.5608 | 285.8302 | 86.5981 | 691.7339 | 2.327 | 452.1281 | 33.7688 | 46.3569 | 31.1605 | 66.7761 | 11.9883 | 108.734 | 27.615 | 8.2257 | 98.9848 | 53.1242 | 25 | 29.4118 | 74 | 31 | 0.99776 | 69.4118 | 97 | 8140 | 32.9412 | 108.1619 | 35.2142 | -0.1875 | 20.25 | 0 | 41.5985 | 33.0156
9/28/2020 05:53:43.5 | 62.7772 | 993 | 16 | 2500.2622 | 129.2479 | 72.6475 | 86.3767 | 30.0645 | 31.5918 | 0.03939 | 107.2007 | 11.5121 | 70.8468 | 70.1423 | 49.1458 | 1.0088 | 98.3834 | 340.2236 | 285.3514 | 86.5492 | 691.52 | 2.3371 | 452.0164 | 33.8406 | 46.2533 | 31.1996 | 66.7761 | 11.9929 | 108.9889 | 27.8779 | 8.245 | 99.0016 | 53.1108 | 25 | 29.8039 | 74 | 31 | 1.0064 | 69.4118 | 97 | 8020 | 32.549 | 108.1619 | 35.2661 | -0.125 | 20.25 | 0 | 41.864 | 33.1094
9/28/2020 05:53:44.5 | 62.7775 | 994 | 16 | 2501.5264 | 129.3034 | 72.6273 | 86.405 | 30.0683 | 31.597 | 0.03879 | 107.1745 | 11.5092 | 71.0466 | 70.1124 | 49.1773 | 0.98657 | 98.3834 | 340.6732 | 285.2106 | 86.4875 | 691.4142 | 2.3382 | 449.8377 | 33.8722 | 46.2397 | 31.2204 | 66.7629 | 12.0096 | 109.3251 | 27.6537 | 8.2772 | 98.9261 | 53.2328 | 25 | 29.8039 | 74 | 31 | 1.0073 | 69.8039 | 101 | 7940 | 32.549 | 107.5211 | 35.2539 | -0.125 | 19.6875 | 0 | 41.9281 | 33.1094
9/28/2020 05:53:45.5 | 62.7778 | 995 | 16 | 2501.6825 | 129.4916 | 72.641 | 86.4243 | 30.0772 | 31.5914 | 0.04142 | 107.1222 | 11.5141 | 71.0752 | 69.5231 | 49.2054 | 0.97606 | 98.3874 | 339.5492 | 285.0134 | 86.5917 | 691.2869 | 2.3464 | 452.8264 | 33.9236 | 46.4019 | 31.0546 | 66.8196 | 12.0088 | 109.161 | 27.5554 | 8.2979 | 98.859 | 53.1242 | 24.5 | 29.8039 | 74 | 31 | 1.0017 | 69.4118 | 97 | 8140 | 32.549 | 108.49 | 35.2692 | -0.25 | 19.375 | 0 | 41.9403 | 33.1094
9/28/2020 05:53:46.5 | 62.7781 | 996 | 16 | 2501.2745 | 129.4753 | 72.6856 | 86.4358 | 30.0814 | 31.604 | 0.04264 | 107.0785 | 11.5102 | 70.7041 | 69.8559 | 49.2344 | 0.98087 | 98.3857 | 339.9707 | 285.464 | 86.647 | 691.0378 | 2.3402 | 451.0946 | 33.9138 | 46.4605 | 31.1536 | 66.8262 | 12.021 | 109.2153 | 27.5623 | 8.254 | 98.8255 | 53.2704 | 25 | 29.4118 | 74 | 31 | 1.0034 | 69.8039 | 101 | 8330 | 32.549 | 108.49 | 35.318 | -0.125 | 20.0625 | 0 | 41.7694 | 33.1094
9/28/2020 05:53:47.5 | 62.7783 | 997 | 16 | 2500.7328 | 129.2855 | 72.6978 | 86.4823 | 30.0811 | 31.598 | 0.04239 | 107.0873 | 11.5102 | 70.961 | 69.9776 | 49.2433 | 0.99459 | 98.3846 | 339.9145 | 284.9289 | 86.6406 | 690.9619 | 2.3239 | 451.2343 | 33.8568 | 46.3501 | 31.1605 | 66.6693 | 12.0164 | 109.1581 | 27.6606 | 8.2295 | 98.8422 | 53.328 | 25 | 29.4118 | 74 | 31 | 0.99596 | 69.8039 | 101 | 8190 | 32.549 | 108.49 | 35.321 | -0.125 | 20.1875 | 0 | 41.7877 | 33.1094
9/28/2020 05:53:48.5 | 62.7786 | 998 | 16 | 2499.7222 | 129.2946 | 72.7365 | 86.5184 | 30.0895 | 31.5939 | 0.0437 | 107.0785 | 11.5199 | 70.8754 | 70.8781 | 49.2649 | 0.99281 | 98.3846 | 339.0433 | 284.1684 | 86.7937 | 690.9726 | 2.2807 | 450.7595 | 33.8455 | 46.5123 | 31.2803 | 66.8262 | 12.0187 | 108.9901 | 27.5623 | 8.2966 | 98.7835 | 53.3414 | 24.5 | 29.8039 | 74 | 31 | 0.98811 | 69.8039 | 101 | 8190 | 32.549 | 108.49 | 35.3363 | -0.125 | 19.875 | 0 | 41.5649 | 33.1094
9/28/2020 05:53:49.5 | 62.7789 | 999 | 16 | 2499.3926 | 129.4185 | 72.7985 | 86.5405 | 30.0617 | 31.6113 | 0.04196 | 107.0873 | 11.517 | 70.8468 | 69.9042 | 49.2847 | 1.0033 | 98.3834 | 339.7178 | 284.2811 | 86.7383 | 691.0838 | 2.27 | 449.1394 | 33.8734 | 46.5055 | 31.2135 | 66.9198 | 12.027 | 108.7368 | 27.871 | 8.3327 | 98.8255 | 53.328 | 24.5 | 29.8039 | 74 | 31 | 1.003 | 69.8039 | 101 | 8070 | 32.549 | 107.2006 | 35.5286 | -0.0625 | 19.8125 | 0 | 42.0715 | 33.1094
9/28/2020 05:53:50.5 | 62.7792 | 1000 | 16 | 2500.7563 | 129.2243 | 72.8505 | 86.5829 | 30.0611 | 31.6094 | 0.04257 | 107.0611 | 11.5257 | 70.7326 | 69.8225 | 49.3077 | 1.0087 | 98.3857 | 339.7459 | 284.3092 | 86.683 | 691.1597 | 2.2831 | 452.6588 | 33.8411 | 46.3951 | 31.2065 | 67.1135 | 12.0202 | 109.0192 | 27.6537 | 8.2205 | 98.8674 | 53.3213 | 24.5 | 30.1961 | 74 | 31 | 0.99907 | 69.8039 | 97 | 8070 | 32.549 | 108.1619 | 35.5499 | 0 | 20.1875 | 0 | 42.099 | 33.1094
9/28/2020 05:53:51.5 | 62.7794 | 1001 | 16 | 2501.353 | 129.0768 | 72.9156 | 86.6062 | 30.0785 | 31.613 | 0.04509 | 107.0698 | 11.5296 | 70.9039 | 69.8442 | 49.3226 | 1.0079 | 98.3817 | 339.2401 | 284.5627 | 86.9274 | 691.2869 | 2.3061 | 451.1505 | 33.8105 | 46.4987 | 31.2664 | 66.9132 | 11.9929 | 109.0152 | 27.6537 | 8.1947 | 98.8842 | 53.3789 | 25 | 30.1961 | 74 | 31 | 1.0171 | 69.8039 | 101 | 8120 | 32.549 | 108.49 | 35.5164 | -0.125 | 20.25 | 0 | 41.5741 | 33.0156
9/28/2020 05:53:52.5 | 62.7797 | 1002 | 16 | 2499.2998 | 129.4797 | 72.8999 | 86.6228 | 30.0932 | 31.6077 | 0.04467 | 107.0524 | 11.5257 | 70.7041 | 70.0159 | 49.3386 | 1.0176 | 98.3834 | 338.5375 | 283.5487 | 86.7937 | 691.2003 | 2.3101 | 450.3405 | 33.8882 | 46.7195 | 31.1006 | 66.9765 | 12.0172 | 109.129 | 27.7201 | 8.245 | 98.9177 | 53.4232 | 24.5 | 29.4118 | 74 | 31 | 0.99428 | 69.8039 | 101 | 8260 | 32.549 | 107.5211 | 35.6232 | -0.125 | 19.9375 | 0 | 41.7786 | 33.1094
9/28/2020 05:53:53.5 | 62.78 | 1003 | 16 | 2499.8752 | 129.4447 | 72.9338 | 86.6485 | 30.0875 | 31.6014 | 0.04542 | 107.0524 | 11.5257 | 71.0752 | 69.9509 | 49.3684 | 0.99833 | 98.3823 | 339.1558 | 283.8586 | 86.7872 | 691.1757 | 2.3006 | 451.9046 | 33.8868 | 46.5055 | 31.1745 | 67.02 | 11.999 | 109.2959 | 27.5554 | 8.2257 | 98.9345 | 53.3923 | 25 | 29.8039 | 74 | 31 | 0.99516 | 69.4118 | 97 | 8070 | 32.549 | 108.49 | 35.7605 | 0 | 20.25 | 0 | 41.6382 | 33.1094
9/28/2020 05:53:54.5 | 62.7803 | 1004 | 16 | 2501.57 | 129.3362 | 72.9046 | 86.6798 | 30.1043 | 31.5895 | 0.04566 | 107.0873 | 11.5189 | 71.1608 | 70.7727 | 49.4015 | 0.9994 | 98.3817 | 339.4649 | 283.8304 | 86.8361 | 691.0945 | 2.3046 | 451.6812 | 33.8814 | 46.5573 | 31.2803 | 67.02 | 11.9982 | 109.5475 | 27.6606 | 8.2141 | 98.9932 | 53.596 | 25 | 29.8039 | 74 | 31 | 1.0078 | 69.4118 | 101 | 7970 | 32.549 | 107.5211 | 35.73 | -0.125 | 20.1875 | 0 | 41.6962 | 33.1094
9/28/2020 05:53:55.5 | 62.7806 | 1005 | 16 | 2501.0728 | 129.5157 | 72.9416 | 86.689 | 30.0905 | 31.6095 | 0.04659 | 107.1047 | 11.515 | 70.7897 | 70.5846 | 49.4345 | 0.99441 | 98.3863 | 338.7623 | 283.7459 | 87.0316 | 690.8239 | 2.3154 | 449.726 | 33.9217 | 46.9197 | 31.1397 | 66.9198 | 11.9997 | 108.9918 | 27.5554 | 8.2347 | 98.9764 | 53.6135 | 24.5 | 29.8039 | 74 | 31 | 0.98674 | 69.8039 | 101 | 8120 | 32.549 | 107.8415 | 35.7605 | -0.1875 | 20.0625 | 0 | 41.3269 | 33.1094
9/28/2020 05:53:56.5 | 62.7808 | 1006 | 16 | 2499.9678 | 129.6265 | 72.9938 | 86.7211 | 30.1013 | 31.6079 | 0.0478 | 107.1396 | 11.5102 | 70.647 | 70.104 | 49.4728 | 0.99298 | 98.3908 | 338.7623 | 283.5487 | 86.9339 | 690.9266 | 2.2742 | 452.2957 | 33.9357 | 46.4537 | 31.3263 | 67.1201 | 12.0217 | 109.1924 | 27.5554 | 8.2759 | 98.9261 | 53.5893 | 24.5 | 29.8039 | 74 | 31 | 1.0038 | 69.8039 | 97 | 8210 | 32.549 | 108.49 | 35.7269 | -0.125 | 19.625 | 0 | 41.5802 | 33.1094
9/28/2020 05:53:57.5 | 62.7811 | 1007 | 16 | 2499.1731 | 129.1432 | 72.9911 | 86.7575 | 30.0945 | 31.6074 | 0.04882 | 107.1047 | 11.5073 | 70.8754 | 70.3878 | 49.4955 | 1.0108 | 98.3897 | 338.3689 | 283.3798 | 86.8786 | 690.9512 | 2.2609 | 451.7371 | 33.7984 | 46.5505 | 31.2525 | 67.1135 | 12.0005 | 109.1072 | 27.7589 | 8.2244 | 98.8842 | 53.5692 | 24.5 | 29.8039 | 74 | 31 | 1.0013 | 69.8039 | 100 | 7800 | 32.549 | 107.5211 | 35.8154 | -0.125 | 19.6875 | 0 | 41.6656 | 33.1094
9/28/2020 05:53:58.5 | 62.7814 | 1008 | 16 | 2498.9118 | 129.1525 | 73.0027 | 86.7779 | 30.1038 | 31.5881 | 0.04935 | 107.0611 | 11.5053 | 70.9325 | 70.2967 | 49.5173 | 1.0181 | 98.393 | 338.0036 | 283.1263 | 86.9634 | 691.0592 | 2.2696 | 450.0053 | 33.7973 | 46.4333 | 31.2873 | 67.0503 | 11.9967 | 109.1946 | 27.6399 | 8.2785 | 98.9177 | 53.6027 | 24.5 | 29.8039 | 74 | 31 | 0.99272 | 69.4118 | 101 | 7850 | 32.549 | 107.8415 | 35.8093 | -0.125 | 19.5 | 0 | 42.0776 | 33.1094
9/28/2020 05:53:59.5 | 62.7817 | 1009 | 16 | 2498.0071 | 129.0778 | 73.0702 | 86.8099 | 30.0987 | 31.5913 | 0.04851 | 107.0349 | 11.5063 | 70.9895 | 69.739 | 49.541 | 1.0142 | 98.3959 | 338.397 | 282.9573 | 86.9699 | 691.0378 | 2.2727 | 452.2957 | 33.7655 | 46.2847 | 31.2595 | 67.157 | 11.9982 | 109.5056 | 27.8045 | 8.2759 | 98.8087 | 53.6268 | 24.5 | 29.8039 | 74 | 31 | 1.0162 | 69.4118 | 97 | 8090 | 32.549 | 108.8104 | 35.7788 | -0.25 | 19.625 | 0 | 42.1387 | 33.1094
9/28/2020 05:54:00.5 | 62.7819 | 1010 | 16 | 2500.8922 | 128.9212 | 73.0832 | 86.8264 | 30.1062 | 31.6024 | 0.04911 | 107.0087 | 11.5063 | 70.9325 | 70.0408 | 49.5576 | 1.012 | 98.393 | 337.6102 | 282.8164 | 87.3736 | 691.0431 | 2.2616 | 451.1784 | 33.7635 | 46.6091 | 31.3193 | 67.2203 | 11.9777 | 109.951 | 27.6606 | 8.2231 | 98.7416 | 53.7862 | 24.5 | 29.0196 | 74 | 31 | 0.99644 | 69.4118 | 101 | 8120 | 32.549 | 108.1619 | 35.7696 | -0.1875 | 18.75 | 0 | 42.514 | 33.1094
9/28/2020 05:54:01.5 | 62.7822 | 1011 | 16 | 2500.2116 | 129.3417 | 73.1233 | 86.8546 | 30.0832 | 31.5874 | 0.04852 | 106.9476 | 11.5053 | 70.9895 | 69.5348 | 49.5857 | 1.0067 | 98.3874 | 337.8912 | 282.3376 | 87.0444 | 691.0731 | 2.2711 | 450.3963 | 33.8644 | 46.7781 | 31.2525 | 67.2335 | 11.964 | 109.7212 | 27.5693 | 8.2025 | 98.6242 | 53.7219 | 24.5 | 29.0196 | 75 | 31 | 1.0008 | 69.4118 | 100 | 8190 | 32.549 | 108.1619 | 35.7239 | -0.25 | 18.3125 | 0 | 42.4164 | 33.1094
9/28/2020 05:54:02.5 | 62.7825 | 1012 | 16 | 2502.9913 | 129.3424 | 73.1555 | 86.8943 | 30.0847 | 31.5928 | 0.04963 | 106.9738 | 11.5015 | 70.961 | 70.4507 | 49.588 | 1.0072 | 98.3857 | 337.4697 | 282.2813 | 87.0908 | 691.2057 | 2.2855 | 452.8822 | 33.9052 | 46.5164 | 31.3723 | 67.2308 | 11.9594 | 109.5234 | 27.7243 | 8.3082 | 98.6158 | 53.8371 | 24.5 | 29.4118 | 75 | 31 | 0.99556 | 69.4118 | 96 | 8330 | 32.549 | 108.8104 | 35.7208 | -0.125 | 19.375 | 0 | 42.8375 | 33.1094
9/28/2020 05:54:03.5 | 62.7828 | 1013 | 16 | 2501.4657 | 129.6234 | 73.2144 | 86.9227 | 30.0865 | 31.5966 | 0.04824 | 106.9738 | 11.5015 | 71.1323 | 69.7172 | 49.5957 | 0.98764 | 98.3846 | 337.9755 | 282.3939 | 87.0805 | 691.1191 | 2.2908 | 451.5695 | 33.9552 | 46.6091 | 31.3653 | 67.1201 | 11.9693 | 109.4943 | 27.2397 | 8.3004 | 98.7583 | 53.9831 | 24.5 | 29.4118 | 75 | 31 | 0.98268 | 69.4118 | 100 | 7850 | 32.549 | 107.8415 | 35.6934 | -0.125 | 20.6875 | 0 | 42.4866 | 33.1094
9/28/2020 05:54:04.5 | 62.7831 | 1014 | 16 | 2500.6711 | 129.7732 | 73.2376 | 86.9481 | 30.0967 | 31.6009 | 0.04839 | 106.9913 | 11.4937 | 70.961 | 69.4073 | 49.5954 | 1.0099 | 98.3817 | 337.5821 | 281.8588 | 86.9699 | 691.0078 | 2.2725 | 450.0891 | 33.9836 | 46.8026 | 31.3263 | 67.3072 | 11.9251 | 109.2954 | 27.3311 | 8.2798 | 98.8674 | 53.9965 | 24.5 | 30.1961 | 75 | 31 | 0.98671 | 69.8039 | 101 | 7940 | 32.549 | 107.8415 | 35.6995 | -0.1875 | 20.4375 | 0 | 42.5415 | 33.1094
9/28/2020 05:54:05.5 | 62.7833 | 1015 | 16 | 2499.9469 | 129.5719 | 73.2141 | 86.9603 | 30.0911 | 31.5898 | 0.05157 | 107.0174 | 11.485 | 71.0466 | 69.662 | 49.602 | 1.0129 | 98.3812 | 337.9474 | 282.0559 | 87.0316 | 691.0945 | 2.2853 | 451.2901 | 33.9211 | 46.5573 | 31.492 | 67.3705 | 11.9503 | 108.9867 | 27.7132 | 8.2437 | 98.9596 | 54.0541 | 24.5 | 30.1961 | 75 | 31 | 1.0011 | 69.4118 | 96 | 8090 | 32.549 | 108.49 | 35.8368 | -0.25 | 20.25 | 0 | 42.3981 | 33.1094
9/28/2020 05:54:06.5 | 62.7836 | 1016 | 16 | 2498.2459 | 129.4419 | 73.2041 | 86.9651 | 30.0968 | 31.572 | 0.05067 | 107 | 11.4917 | 70.9039 | 69.7406 | 49.6153 | 1.0072 | 98.3789 | 337.8069 | 282.1686 | 87.1165 | 691.0891 | 2.2702 | 450.2287 | 33.864 | 46.4919 | 31.3792 | 67.3072 | 11.9883 | 109.2365 | 27.5942 | 8.2605 | 98.8506 | 53.742 | 24.5 | 29.4118 | 75 | 31 | 0.98897 | 69.4118 | 101 | 8040 | 32.549 | 107.5211 | 35.8124 | -0.125 | 19.6875 | 0 | 42.7734 | 33.1094
9/28/2020 05:54:07.5 | 62.7839 | 1017 | 16 | 2500.9057 | 129.2384 | 73.2888 | 87.0028 | 30.1071 | 31.5681 | 0.04999 | 106.9564 | 11.4917 | 70.9325 | 69.508 | 49.6316 | 1.0046 | 98.38 | 337.8069 | 282.1686 | 87.227 | 691.1137 | 2.2538 | 450.2287 | 33.8468 | 46.5055 | 31.3584 | 67.3705 | 12.0035 | 109.4898 | 27.871 | 8.3314 | 98.7416 | 53.9764 | 24.5 | 29.4118 | 75 | 31 | 1.0156 | 69.8039 | 101 | 8140 | 32.549 | 107.5211 | 36.0046 | -0.1875 | 19.5625 | 0 | 42.7368 | 33.1094
9/28/2020 05:54:08.5 | 62.7842 | 1018 | 16 | 2495.8538 | 129.5605 | 73.3437 | 87.0251 | 30.1152 | 31.5671 | 0.04901 | 106.9826 | 11.4985 | 70.7326 | 70.1356 | 49.6568 | 1.0076 | 98.3817 | 337.273 | 282.0841 | 87.2566 | 691.1597 | 2.2769 | 451.7091 | 33.8626 | 46.8993 | 31.4182 | 67.4008 | 12.0035 | 109.4354 | 27.6925 | 8.285 | 98.8255 | 54.0849 | 24.5 | 29.8039 | 75 | 31 | 1.0026 | 69.4118 | 97 | 8430 | 32.549 | 108.49 | 35.9741 | -0.125 | 19.875 | 0 | 42.6331 | 33.1094
9/28/2020 05:54:09.5 | 62.7844 | 1019 | 16 | 2501.5036 | 128.8928 | 73.3523 | 87.0645 | 30.1134 | 31.5704 | 0.04931 | 106.9738 | 11.4976 | 70.961 | 70.0242 | 49.6754 | 1.0079 | 98.3806 | 337.0763 | 281.3518 | 87.3928 | 691.4142 | 2.286 | 451.6533 | 33.7644 | 46.5777 | 31.3263 | 67.5404 | 12.0104 | 109.3222 | 27.6288 | 8.2295 | 98.8255 | 54.0983 | 24.5 | 29.8039 | 75 | 31 | 1.0018 | 69.4118 | 100 | 7850 | 32.549 | 107.5211 | 36.0657 | -0.1875 | 20 | 0 | 42.7673 | 33.1094
9/28/2020 05:54:10.5 | 62.7847 | 1020 | 16 | 2502.096 | 129.4278 | 73.3455 | 87.0782 | 30.1209 | 31.5719 | 0.04899 | 107.0087 | 11.5005 | 70.8183 | 69.9359 | 49.7057 | 0.99387 | 98.3772 | 336.5142 | 281.4363 | 87.1782 | 691.3682 | 2.2902 | 448.888 | 33.9125 | 46.6609 | 31.3193 | 67.5207 | 12.0179 | 109.4309 | 27.5028 | 8.2888 | 98.9513 | 54.0916 | 25 | 29.8039 | 75 | 31 | 0.98958 | 69.8039 | 101 | 7970 | 32.549 | 107.8415 | 35.9314 | -0.1875 | 21.25 | 0 | 41.9128 | 33.1094
9/28/2020 05:54:11.5 | 62.785 | 1021 | 16 | 2499.941 | 129.6287 | 73.3628 | 87.1101 | 30.1222 | 31.559 | 0.04991 | 107.0174 | 11.5044 | 70.7612 | 70.0425 | 49.7427 | 1.0056 | 98.3761 | 337.554 | 281.718 | 87.1357 | 691.2057 | 2.2889 | 451.4577 | 33.9359 | 46.6159 | 31.2664 | 67.4772 | 11.9959 | 109.4298 | 27.615 | 8.3017 | 98.968 | 54.1424 | 25 | 29.8039 | 75 | 31 | 1.0066 | 69.4118 | 97 | 8260 | 32.549 | 108.49 | 36.087 | -0.125 | 19.6875 | 0 | 42.4957 | 33.1094
9/28/2020 05:54:12.5 | 62.7853 | 1022 | 16 | 2498.0479 | 129.5974 | 73.3571 | 87.1373 | 30.1275 | 31.5705 | 0.05102 | 106.9826 | 11.4917 | 71.0466 | 69.9692 | 49.7714 | 1.0215 | 98.3744 | 336.3737 | 281.211 | 87.1332 | 691.4195 | 2.2698 | 450.0891 | 33.902 | 46.406 | 31.492 | 67.3244 | 12.0233 | 109.6241 | 27.7174 | 8.2682 | 98.9345 | 54.1558 | 24.5 | 29.8039 | 75 | 31 | 0.98946 | 69.4118 | 101 | 8120 | 32.549 | 107.5211 | 36.1511 | -0.125 | 19.9375 | 0 | 42.3828 | 33.1094
9/28/2020 05:54:13.5 | 62.7856 | 1023 | 16 | 2500.4347 | 128.9851 | 73.3771 | 87.1734 | 30.133 | 31.5722 | 0.05181 | 107 | 11.4743 | 71.0181 | 69.8308 | 49.8025 | 0.99316 | 98.3761 | 336.2613 | 280.873 | 87.416 | 691.4441 | 2.2392 | 449.9774 | 33.7741 | 46.6023 | 31.2595 | 67.5141 | 12.0111 | 109.7099 | 27.7063 | 8.2411 | 98.9596 | 54.1358 | 24.5 | 29.8039 | 75 | 31 | 0.99208 | 69.4118 | 101 | 8090 | 32.549 | 107.5211 | 36.0565 | 0 | 19.9375 | 0 | 42.1204 | 33.1094
9/28/2020 05:54:14.5 | 62.7858 | 1024 | 16 | 2501.079 | 129.1742 | 73.435 | 87.2005 | 30.1309 | 31.5677 | 0.04894 | 107 | 11.4694 | 70.9895 | 70.3514 | 49.8334 | 0.99387 | 98.3766 | 337.1044 | 281.6053 | 87.416 | 691.4035 | 2.2361 | 453.0219 | 33.8323 | 46.7576 | 31.3653 | 67.6642 | 12.0195 | 109.8225 | 27.5485 | 8.2463 | 99.01 | 54.1866 | 24.5 | 29.8039 | 75 | 31 | 0.99251 | 69.8039 | 97 | 8140 | 32.549 | 108.8104 | 36.1237 | -0.0625 | 20.875 | 0 | 41.8213 | 33.1094
9/28/2020 05:54:15.5 | 62.7861 | 1025 | 16 | 2500.0759 | 129.361 | 73.4994 | 87.2277 | 30.1124 | 31.5693 | 0.04783 | 106.9913 | 11.4704 | 70.7897 | 69.9809 | 49.8585 | 1.0094 | 98.3783 | 335.896 | 280.3942 | 87.5137 | 691.3789 | 2.249 | 451.6253 | 33.8676 | 46.6023 | 31.3862 | 67.6142 | 12.0119 | 109.6841 | 27.6537 | 8.245 | 99.119 | 54.3084 | 25 | 29.4118 | 75 | 31 | 1.0001 | 69.8039 | 101 | 7720 | 32.549 | 108.1619 | 36.0809 | -0.125 | 20.8125 | 0 | 41.6321 | 33.1094
9/28/2020 05:54:16.5 | 62.7864 | 1026 | 16 | 2500.9031 | 129.5136 | 73.5582 | 87.2437 | 30.1154 | 31.5631 | 0.04689 | 107.0349 | 11.4597 | 70.8183 | 69.9626 | 49.8755 | 1.0047 | 98.3806 | 336.5704 | 280.873 | 87.4353 | 691.4088 | 2.2567 | 450.7036 | 33.9188 | 46.6227 | 31.3723 | 67.5839 | 11.9876 | 109.4623 | 27.6745 | 8.3172 | 99.1526 | 54.4476 | 24.5 | 29.4118 | 75 | 31 | 0.9929 | 69.4118 | 101 | 8020 | 32.549 | 108.1619 | 36.1511 | 0 | 20.625 | 0 | 41.8152 | 33.1094
9/28/2020 05:54:17.5 | 62.7867 | 1027 | 16 | 2499.9506 | 129.3929 | 73.5768 | 87.2459 | 30.1328 | 31.5565 | 0.04769 | 107.0174 | 11.4597 | 70.647 | 69.7206 | 49.893 | 1.0035 | 98.3795 | 336.9076 | 281.1828 | 87.5265 | 691.2869 | 2.2527 | 451.346 | 33.8743 | 46.8748 | 31.3723 | 67.6273 | 12.0005 | 109.5732 | 27.6675 | 8.2991 | 99.1274 | 54.2442 | 24.5 | 29.4118 | 75 | 31 | 0.9901 | 69.4118 | 97 | 8120 | 32.549 | 108.8104 | 36.1114 | 0 | 20.0625 | 0 | 41.5375 | 33.1094
9/28/2020 05:54:18.5 | 62.7869 | 1028 | 16 | 2498.6708 | 129.1042 | 73.5457 | 87.2557 | 30.1269 | 31.5578 | 0.0493 | 107.0349 | 11.4762 | 70.6756 | 69.9576 | 49.9129 | 1.0115 | 98.3772 | 335.6431 | 280.1406 | 87.5137 | 691.3329 | 2.2532 | 450.6477 | 33.7814 | 46.7058 | 31.4851 | 67.6642 | 11.9921 | 109.2908 | 27.6537 | 8.2785 | 99.0771 | 54.5052 | 24.5 | 29.8039 | 75 | 31 | 0.99559 | 69.8039 | 101 | 8070 | 32.549 | 107.8415 | 36.1084 | -0.125 | 20.0625 | 0 | 41.745 | 33.1094
9/28/2020 05:54:19.5 | 62.7872 | 1029 | 16 | 2500.8852 | 129.0235 | 73.5591 | 87.2954 | 30.1116 | 31.5554 | 0.05013 | 107.0087 | 11.4656 | 70.7041 | 70.5913 | 49.937 | 1.0117 | 98.3766 | 335.8398 | 280.2251 | 87.5625 | 691.2869 | 2.2465 | 449.5305 | 33.7902 | 46.654 | 31.3193 | 67.7143 | 11.9921 | 109.4583 | 27.6537 | 8.2295 | 99.0435 | 54.5493 | 24.5 | 29.4118 | 75 | 31 | 1.0031 | 69.4118 | 101 | 8090 | 32.549 | 107.8415 | 36.087 | -0.125 | 20 | 0 | 41.806 | 33.1094
9/28/2020 05:54:20.5 | 62.7875 | 1030 | 16 | 2500.6482 | 129.262 | 73.5886 | 87.3194 | 30.1061 | 31.5511 | 0.04914 | 106.9826 | 11.4772 | 70.8754 | 69.8726 | 49.9769 | 1.0021 | 98.3744 | 335.3621 | 280.2251 | 87.5754 | 691.2923 | 2.2558 | 452.6867 | 33.8495 | 46.823 | 31.2204 | 67.7274 | 12.0164 | 109.7082 | 27.7201 | 8.2399 | 99.0016 | 54.5052 | 24.5 | 29.8039 | 75 | 31 | 0.99556 | 69.4118 | 97 | 8160 | 32.549 | 108.8104 | 36.0687 | -0.125 | 19.5 | 0 | 41.9891 | 33.1094
9/28/2020 05:54:21.5 | 62.7878 | 1031 | 16 | 2496.9832 | 129.386 | 73.6442 | 87.3458 | 30.0901 | 31.5752 | 0.05057 | 106.9826 | 11.4704 | 70.8468 | 69.8775 | 50.0078 | 1.0046 | 98.3761 | 335.6993 | 279.8027 | 87.5882 | 691.1789 | 2.2282 | 451.4857 | 33.8323 | 46.1633 | 31.1787 | 67.6905 | 12.024 | 109.4858 | 27.8392 | 8.2656 | 98.9009 | 54.5159 | 24.5 | 29.4118 | 75 | 31 | 1.0106 | 69.8039 | 100 | 7820 | 32.549 | 107.8415 | 36.1176 | -0.125 | 19.875 | 0 | 42.1783 | 33.1094
9/28/2020 05:54:22.5 | 62.7881 | 1032 | 16 | 2500.6734 | 128.9047 | 73.6697 | 87.3753 | 30.1148 | 31.5584 | 0.05071 | 106.9738 | 11.4607 | 70.9325 | 69.7774 | 50.0375 | 1.006 | 98.3749 | 336.5704 | 280.5631 | 87.4712 | 691.3222 | 2.2335 | 451.1226 | 33.7559 | 46.7644 | 31.3653 | 67.7709 | 11.9921 | 109.9328 | 27.8184 | 8.2579 | 98.859 | 54.4918 | 24.5 | 29.4118 | 75 | 31 | 1.0046 | 69.4118 | 101 | 7920 | 32.549 | 107.8415 | 36.1786 | -0.1875 | 18.875 | 0 | 42.7277 | 33.1094
9/28/2020 05:54:23.5 | 62.7883 | 1033 | 16 | 2501.1866 | 129.2029 | 73.7138 | 87.3953 | 30.1329 | 31.5481 | 0.04893 | 106.9476 | 11.4597 | 71.1323 | 70.4391 | 50.0692 | 1.004 | 98.3749 | 335.3902 | 279.9435 | 87.5458 | 691.5061 | 2.2368 | 451.7091 | 33.8413 | 46.8434 | 31.2344 | 67.9473 | 12.0157 | 109.9048 | 27.6883 | 8.2579 | 98.8171 | 54.5185 | 24.5 | 29.4118 | 75 | 31 | 1.0053 | 69.8039 | 97 | 8210 | 32.549 | 109.1309 | 36.1969 | -0.25 | 19.125 | 0 | 42.868 | 33.1094
9/28/2020 05:54:24.5 | 62.7886 | 1034 | 16 | 2499.1362 | 129.3336 | 73.7421 | 87.4157 | 30.1313 | 31.5461 | 0.05007 | 106.9564 | 11.451 | 70.9325 | 69.8442 | 50.0881 | 0.98995 | 98.3789 | 335.3621 | 280.028 | 87.7874 | 691.4954 | 2.2572 | 451.5415 | 33.8477 | 46.6336 | 31.2734 | 67.7946 | 12.0248 | 109.7687 | 27.6329 | 8.2566 | 98.8506 | 54.6577 | 24.5 | 29.4118 | 75 | 31 | 0.99516 | 69.4118 | 101 | 8190 | 32.549 | 108.1619 | 36.1206 | -0.1875 | 20.0625 | 0 | 42.6727 | 33.1094
9/28/2020 05:54:25.5 | 62.7889 | 1035 | 16 | 2501.6502 | 129.1762 | 73.7387 | 87.4585 | 30.1401 | 31.5435 | 0.05045 | 106.9564 | 11.4539 | 70.961 | 69.4677 | 50.1056 | 0.98675 | 98.3789 | 334.9405 | 279.69 | 87.5625 | 691.5147 | 2.2492 | 450.0053 | 33.8406 | 46.8094 | 31.2985 | 67.8143 | 12.0172 | 109.7968 | 27.6537 | 8.2747 | 98.9093 | 54.631 | 24.5 | 29.4118 | 75 | 31 | 1.0027 | 69.8039 | 101 | 8210 | 32.549 | 107.8415 | 36.206 | -0.1875 | 20.1875 | 0 | 42.804 | 33.1094
9/28/2020 05:54:26.5 | 62.7892 | 1036 | 16 | 2500.6692 | 129.3306 | 73.785 | 87.4922 | 30.1339 | 31.5447 | 0.0512 | 107.0087 | 11.4539 | 71.0181 | 69.9592 | 50.1483 | 1.0201 | 98.3795 | 335.2778 | 279.3802 | 87.6178 | 691.7286 | 2.2228 | 453.1895 | 33.8677 | 46.868 | 31.3653 | 68.021 | 12.0104 | 109.2931 | 27.9235 | 8.3288 | 98.9345 | 54.7968 | 24.5 | 29.8039 | 75 | 31 | 0.99428 | 69.8039 | 97 | 8210 | 32.549 | 108.8104 | 36.0596 | -0.1875 | 19.6875 | 0 | 42.6392 | 33.1094
9/28/2020 05:54:27.5 | 62.7894 | 1037 | 16 | 2498.5311 | 129.4786 | 73.7575 | 87.5123 | 30.1369 | 31.5406 | 0.04948 | 107.0436 | 11.451 | 70.9325 | 70.2071 | 50.1445 | 1.0154 | 98.3778 | 335.3621 | 279.1548 | 87.6794 | 691.6933 | 2.2 | 451.1505 | 33.8775 | 46.8298 | 31.4252 | 68.0842 | 12.0149 | 108.9833 | 27.6745 | 8.2566 | 98.9093 | 54.7527 | 24.5 | 29.4118 | 75 | 31 | 1.0106 | 69.8039 | 100 | 7850 | 32.549 | 107.5211 | 36.2152 | -0.1875 | 19.625 | 0 | 42.8528 | 33.1094
9/28/2020 05:54:28.5 | 62.7897 | 1038 | 16 | 2500.5721 | 129.2664 | 73.824 | 87.5385 | 30.1226 | 31.535 | 0.05072 | 107.0087 | 11.4462 | 70.9325 | 70.3911 | 50.1183 | 1.0012 | 98.3732 | 335.5869 | 279.6618 | 87.673 | 691.7799 | 2.1872 | 448.8322 | 33.8496 | 46.6677 | 31.4321 | 67.8275 | 12.0043 | 109.539 | 27.7201 | 8.2218 | 98.8758 | 54.9118 | 24.5 | 29.8039 | 75 | 31 | 1.0142 | 69.8039 | 101 | 7900 | 32.549 | 107.5211 | 36.1877 | -0.1875 | 19.6875 | 0 | 42.923 | 33.1094
9/28/2020 05:54:29.5 | 62.79 | 1039 | 16 | 2499.4651 | 129.3073 | 73.8607 | 87.5549 | 30.1174 | 31.538 | 0.05075 | 107.0174 | 11.4306 | 71.1323 | 69.6938 | 50.1092 | 0.99779 | 98.3732 | 334.6033 | 278.338 | 87.709 | 691.7991 | 2.177 | 451.5136 | 33.8453 | 46.7576 | 31.3514 | 67.8644 | 12.0142 | 109.3429 | 27.7589 | 8.2747 | 98.9093 | 54.8343 | 24.5 | 29.8039 | 75 | 31 | 1.0088 | 69.8039 | 97 | 8190 | 32.549 | 108.49 | 36.2518 | -0.1875 | 19.9375 | 0 | 42.5079 | 33.1094
9/28/2020 05:54:30.5 | 62.7903 | 1040 | 16 | 2500.229 | 129.4906 | 73.8976 | 87.5753 | 30.1059 | 31.5167 | 0.04825 | 107.0174 | 11.4374 | 70.9895 | 69.8609 | 50.1221 | 0.99583 | 98.3761 | 334.8562 | 278.676 | 87.8195 | 691.9478 | 2.2053 | 450.7036 | 33.9036 | 46.6677 | 31.3332 | 67.9275 | 12.0179 | 109.2337 | 27.9305 | 8.2295 | 98.9261 | 54.9185 | 24.5 | 29.8039 | 75 | 31 | 0.99443 | 69.8039 | 101 | 7990 | 32.549 | 107.5211 | 36.2274 | -0.125 | 20.25 | 0 | 42.4896 | 33.1094
9/28/2020 05:54:31.5 | 62.7906 | 1041 | 16 | 2500.2653 | 129.5628 | 73.8467 | 87.584 | 30.1186 | 31.5176 | 0.04773 | 106.9913 | 11.4277 | 70.7612 | 70.2369 | 50.141 | 1.0288 | 98.3778 | 334.8562 | 279.0422 | 87.9659 | 692.0184 | 2.2175 | 453.4409 | 33.9224 | 46.8748 | 31.3723 | 68.0776 | 12.0096 | 109.5715 | 27.6675 | 8.245 | 98.968 | 54.956 | 24.5 | 29.8039 | 75 | 31 | 0.99681 | 69.4118 | 101 | 8120 | 32.549 | 107.5211 | 36.2854 | -0.125 | 19.9375 | 0 | 42.4774 | 33.1094
9/28/2020 05:54:32.5 | 62.7908 | 1042 | 16 | 2498.9633 | 129.5217 | 73.8809 | 87.6135 | 30.1352 | 31.5272 | 0.05051 | 106.9651 | 11.4287 | 70.7612 | 70.2851 | 50.1704 | 1.0053 | 98.3806 | 334.9687 | 278.845 | 87.8259 | 691.9617 | 2.2474 | 452.8543 | 33.8946 | 46.8816 | 31.4572 | 68.0342 | 11.9899 | 109.6304 | 27.7271 | 8.2218 | 98.9513 | 54.9359 | 24.5 | 29.4118 | 75 | 31 | 0.99663 | 69.4118 | 97 | 8260 | 32.549 | 108.49 | 36.2976 | -0.1875 | 19.5 | 0 | 42.5262 | 33.1094
9/28/2020 05:54:33.5 | 62.7911 | 1043 | 16 | 2499.0827 | 129.3236 | 73.9129 | 87.6268 | 30.1424 | 31.513 | 0.05114 | 107 | 11.4336 | 70.9325 | 69.8809 | 50.2007 | 1.0122 | 98.3817 | 335.8679 | 279.1548 | 87.8066 | 691.8611 | 2.2477 | 452.4912 | 33.8444 | 46.6023 | 31.3792 | 68.1145 | 11.9876 | 109.4915 | 27.8115 | 8.2502 | 98.968 | 55.0135 | 24.5 | 29.4118 | 75 | 31 | 1.0131 | 69.8039 | 101 | 7920 | 32.549 | 107.8415 | 36.2579 | -0.1875 | 20.3125 | 0 | 42.2485 | 33.1094
9/28/2020 05:54:34.5 | 62.7914 | 1044 | 16 | 2503.6378 | 129.13 | 73.9731 | 87.6576 | 30.1281 | 31.5236 | 0.05179 | 106.9738 | 11.4384 | 70.9039 | 69.4811 | 50.2422 | 0.99566 | 98.3851 | 334.9687 | 278.7887 | 87.8066 | 691.9018 | 2.2313 | 449.7819 | 33.8553 | 46.654 | 31.3792 | 67.9644 | 11.999 | 109.859 | 27.6011 | 8.2128 | 99.0519 | 55.0643 | 24.5 | 29.4118 | 75 | 31 | 1.0023 | 69.8039 | 101 | 7970 | 32.549 | 108.1619 | 36.2091 | -0.125 | 21.0625 | 0 | 41.8549 | 33.1094
9/28/2020 05:54:35.5 | 62.7917 | 1045 | 16 | 2498.1456 | 129.6269 | 74.0002 | 87.6841 | 30.135 | 31.5146 | 0.05033 | 106.9913 | 11.4384 | 70.9325 | 70.6094 | 50.291 | 0.99512 | 98.3846 | 333.7603 | 278.2817 | 87.709 | 691.8558 | 2.208 | 450.6477 | 33.9111 | 46.8612 | 31.4252 | 68.2645 | 12.0225 | 109.9985 | 27.6537 | 8.3017 | 99.1106 | 55.1084 | 25 | 29.4118 | 75 | 31 | 0.99071 | 69.8039 | 97 | 8140 | 32.549 | 109.1309 | 36.0504 | -0.1875 | 20.5 | 0 | 41.8488 | 33.1094
9/28/2020 05:54:36.5 | 62.7919 | 1046 | 16 | 2496.4141 | 128.3965 | 74.0221 | 87.7076 | 30.1196 | 31.5355 | 0.05535 | 107 | 11.4297 | 70.9895 | 69.5867 | 50.326 | 1.0167 | 98.3834 | 333.4512 | 277.4085 | 87.9043 | 691.8398 | 2.1398 | 451.5695 | 33.5659 | 47.0164 | 31.2985 | 68.1645 | 12.0013 | 109.9413 | 27.864 | 8.1535 | 98.7332 | 55.19 | 24.5 | 29.4118 | 75 | 31 | 0.99718 | 69.4118 | 100 | 8120 | 32.549 | 108.49 | 36.4502 | -0.1875 | 20.625 | 0 | 41.571 | 33.1094
9/28/2020 05:54:37.5 | 62.7922 | 1047 | 16 | 2494.9263 | 127.7325 | 74.0674 | 87.7258 | 30.1422 | 31.5295 | 0.05926 | 106.8429 | 11.4248 | 71.0181 | 70.1173 | 50.3699 | 1.0056 | 98.3812 | 333.1983 | 277.4367 | 87.7154 | 691.8964 | 2.113 | 451.8209 | 33.3724 | 46.868 | 31.3193 | 68.171 | 12.0233 | 110.0231 | 27.5028 | 8.1329 | 98.2635 | 55.3116 | 25 | 29.0196 | 76 | 31 | 1.0069 | 68.6274 | 96 | 8140 | 32.549 | 109.1309 | 36.3708 | -0.125 | 18.8125 | 0 | 42.4469 | 33.1094
9/28/2020 05:54:38.5 | 62.7925 | 1048 | 16 | 2499.2513 | 127.4215 | 74.0936 | 87.749 | 30.151 | 31.5294 | 0.05988 | 106.8167 | 11.4306 | 70.5328 | 69.4962 | 50.4017 | 0.99174 | 98.3778 | 333.395 | 277.5494 | 88.0635 | 691.8152 | 2.1416 | 451.5695 | 33.3489 | 46.7712 | 31.4252 | 68.2776 | 12.0035 | 109.9637 | 27.9305 | 8.1045 | 98.0706 | 55.2608 | 25 | 28.2353 | 76 | 31 | 0.99892 | 68.6274 | 100 | 7970 | 32.549 | 108.49 | 36.2824 | -0.125 | 20.875 | 0 | 41.4703 | 33.1094
9/28/2020 05:54:39.5 | 62.7928 | 1049 | 16 | 2500.7873 | 127.6539 | 74.1043 | 87.7654 | 30.1242 | 31.5287 | 0.05974 | 106.7382 | 11.4268 | 71.2179 | 69.7991 | 50.4298 | 1.0108 | 98.3772 | 333.4793 | 277.9437 | 87.8066 | 691.7799 | 2.126 | 450.7315 | 33.4291 | 46.8094 | 31.4321 | 68.3145 | 11.9937 | 109.683 | 27.7063 | 8.1535 | 98.0286 | 55.2675 | 25 | 29.0196 | 76 | 31 | 0.99931 | 68.6274 | 96 | 8260 | 32.549 | 108.8104 | 36.1603 | -0.125 | 20.5625 | 0 | 41.5802 | 33.1094
9/28/2020 05:54:40.5 | 62.7931 | 1050 | 16 | 2497.3322 | 127.8822 | 74.1288 | 87.775 | 30.1156 | 31.5192 | 0.06232 | 106.7557 | 11.4239 | 71.0181 | 69.9009 | 50.4431 | 1.0129 | 98.3755 | 333.1421 | 277.2677 | 87.9364 | 691.7147 | 2.1123 | 453.0778 | 33.4401 | 46.8434 | 31.4001 | 68.3474 | 12.0172 | 109.4572 | 27.7409 | 8.1612 | 97.9364 | 55.3891 | 25 | 29.0196 | 76 | 31 | 1.0016 | 68.6274 | 96 | 8330 | 32.549 | 108.8104 | 36.2091 | -0.0625 | 19.875 | 0 | 41.9952 | 33.1094
9/28/2020 05:54:41.5 | 62.7933 | 1051 | 16 | 2498.9791 | 127.7633 | 74.1683 | 87.7918 | 30.1048 | 31.5206 | 0.06265 | 106.7295 | 11.4239 | 71.0752 | 69.9992 | 50.4578 | 1.0042 | 98.3778 | 333.7603 | 277.6902 | 88.3075 | 691.5906 | 2.0848 | 453.2453 | 33.4347 | 47.0818 | 31.3974 | 68.3276 | 12.0391 | 109.6275 | 27.7727 | 8.1432 | 97.7938 | 55.2849 | 25 | 28.6274 | 76 | 31 | 0.99904 | 68.6274 | 100 | 8190 | 32.549 | 107.8415 | 36.0382 | -0.0625 | 18.6875 | 0 | 42.746 | 33.1094
9/28/2020 05:54:42.5 | 62.7936 | 1052 | 16 | 2498.3622 | 128.0081 | 74.1932 | 87.8325 | 30.1203 | 31.4987 | 0.06163 | 106.712 | 11.4248 | 71.2464 | 70.3481 | 50.4754 | 0.99637 | 98.38 | 332.5519 | 277.0705 | 87.7578 | 691.4954 | 2.0866 | 450.0053 | 33.4905 | 47.0164 | 31.4321 | 68.2145 | 12.046 | 109.7979 | 27.4433 | 8.0839 | 97.6596 | 55.3691 | 25 | 28.6274 | 76 | 31 | 1.0035 | 68.6274 | 95 | 8380 | 32.549 | 108.8104 | 35.9009 | -0.0625 | 19.1875 | 0 | 42.8528 | 33.1094
9/28/2020 05:54:43.5 | 62.7939 | 1053 | 16 | 2498.6576 | 127.8049 | 74.1932 | 87.8708 | 30.0977 | 31.5023 | 0.06203 | 106.7033 | 11.4287 | 70.9039 | 69.9476 | 50.4994 | 0.9994 | 98.38 | 334.0694 | 277.8029 | 88.1354 | 691.4142 | 2.0877 | 451.4857 | 33.4413 | 46.9511 | 31.3792 | 68.3013 | 12.0081 | 109.8259 | 27.6925 | 8.0697 | 97.668 | 55.3691 | 25 | 28.2353 | 76 | 31 | 0.99956 | 68.6274 | 95 | 8160 | 32.549 | 108.8104 | 35.8215 | -0.0625 | 19.625 | 0 | 42.9688 | 33.0156
9/28/2020 05:54:44.5 | 62.7942 | 1054 | 16 | 2499.1176 | 127.5275 | 74.208 | 87.8883 | 30.0941 | 31.5136 | 0.06122 | 106.7207 | 11.4306 | 71.1608 | 70.5037 | 50.5044 | 1.0065 | 98.38 | 333.1983 | 276.8734 | 88.1547 | 691.4495 | 2.1134 | 451.1226 | 33.3748 | 47.0232 | 31.3193 | 68.2711 | 12.0005 | 109.966 | 27.7658 | 8.1161 | 97.7854 | 55.4132 | 25 | 28.6274 | 76 | 31 | 0.99687 | 68.6274 | 100 | 7990 | 32.549 | 108.1619 | 35.7269 | -0.125 | 20.625 | 0 | 41.9769 | 33.1094
9/28/2020 05:54:45.5 | 62.7944 | 1055 | 16 | 2499.1339 | 127.556 | 74.2524 | 87.9389 | 30.1021 | 31.5164 | 0.06219 | 106.808 | 11.4287 | 71.1323 | 70.2751 | 50.5222 | 1.011 | 98.3806 | 332.8048 | 277.2395 | 88.2523 | 691.5307 | 2.1351 | 452.2119 | 33.3825 | 47.0232 | 31.4252 | 68.471 | 11.9952 | 109.6864 | 27.5554 | 8.1084 | 97.9699 | 55.464 | 25 | 29.0196 | 76 | 31 | 0.99989 | 68.6274 | 96 | 8160 | 32.549 | 109.1309 | 35.7117 | 0 | 20.9375 | 0 | 41.3513 | 33.1094
9/28/2020 05:54:46.5 | 62.7947 | 1056 | 16 | 2500.7069 | 127.77 | 74.3186 | 87.9544 | 30.1071 | 31.5083 | 0.06484 | 106.8865 | 11.4355 | 71.0181 | 69.749 | 50.5393 | 1.0028 | 98.3812 | 332.6924 | 276.9297 | 88.1252 | 691.7179 | 2.1331 | 449.726 | 33.4596 | 46.9402 | 31.4572 | 68.5907 | 12.0035 | 109.4909 | 27.734 | 8.1612 | 98.0538 | 55.5455 | 25 | 29.0196 | 76 | 31 | 1.0004 | 68.6274 | 100 | 8070 | 32.549 | 108.1619 | 35.5835 | 0 | 20.625 | 0 | 41.5436 | 33.1094
9/28/2020 05:54:47.5 | 62.795 | 1057 | 16 | 2499.9462 | 128.0164 | 74.314 | 87.9705 | 30.0834 | 31.5042 | 0.06203 | 106.9302 | 11.4306 | 71.2179 | 70.0325 | 50.5614 | 1.0076 | 98.3817 | 332.861 | 276.7889 | 88.1483 | 691.8964 | 2.1212 | 451.8767 | 33.5139 | 46.7576 | 31.4252 | 68.3645 | 11.9937 | 109.5195 | 27.6537 | 8.1432 | 98.037 | 55.6163 | 25 | 29.0196 | 76 | 31 | 1.0009 | 68.6274 | 100 | 8160 | 32.549 | 108.1619 | 35.4614 | -0.125 | 20.3125 | 0 | 41.217 | 33.1094
9/28/2020 05:54:48.5 | 62.7953 | 1058 | 16 | 2500.9905 | 128.1572 | 74.3196 | 87.9932 | 30.1097 | 31.4867 | 0.05956 | 106.9738 | 11.4268 | 71.0181 | 69.8492 | 50.5842 | 1.0054 | 98.3817 | 333.957 | 277.0987 | 88.1059 | 691.8505 | 2.1021 | 451.6533 | 33.5648 | 47.1785 | 31.3653 | 68.521 | 11.9944 | 109.3514 | 27.7132 | 8.169 | 97.9867 | 55.6604 | 25 | 29.0196 | 76 | 31 | 1.001 | 68.6274 | 96 | 8330 | 32.549 | 108.49 | 35.5011 | -0.125 | 19.9375 | 0 | 41.3086 | 33.0156
9/28/2020 05:54:49.5 | 62.7956 | 1059 | 16 | 2497.5335 | 128.1236 | 74.3559 | 88.0115 | 30.1027 | 31.4971 | 0.05978 | 107 | 11.4248 | 70.9895 | 69.8942 | 50.6052 | 1.0186 | 98.3812 | 332.2428 | 276.6481 | 88.4834 | 691.8558 | 2.1043 | 449.6981 | 33.5096 | 47.0614 | 31.4252 | 68.5079 | 11.9959 | 109.4069 | 27.9623 | 8.1367 | 97.9364 | 55.6671 | 25 | 29.0196 | 76 | 31 | 0.9995 | 68.6274 | 99 | 7940 | 32.549 | 107.8415 | 35.379 | -0.0625 | 19.9375 | 0 | 41.3117 | 33.0156
9/28/2020 05:54:50.5 | 62.7958 | 1060 | 16 | 2500.8187 | 127.6404 | 74.3964 | 88.028 | 30.0961 | 31.5028 | 0.06231 | 106.9651 | 11.4219 | 71.1894 | 69.6219 | 50.6169 | 1.0099 | 98.3795 | 332.6362 | 276.4509 | 88.2882 | 691.9884 | 2.0922 | 451.1505 | 33.4271 | 47.0096 | 31.492 | 68.2079 | 11.9921 | 109.3771 | 27.4364 | 8.1097 | 97.8861 | 55.7312 | 25 | 29.0196 | 76 | 31 | 1.0008 | 68.6274 | 100 | 7870 | 32.549 | 107.8415 | 35.3424 | -0.1875 | 19.5625 | 0 | 41.4642 | 33.1094
9/28/2020 05:54:51.5 | 62.7961 | 1061 | 16 | 2501.3427 | 127.6296 | 74.4458 | 88.0477 | 30.0897 | 31.5009 | 0.06384 | 106.9913 | 11.419 | 70.9895 | 69.5733 | 50.6427 | 1.0081 | 98.3772 | 332.1585 | 276.0847 | 88.2651 | 692.1103 | 2.0682 | 451.6812 | 33.4313 | 46.8816 | 31.4391 | 68.5842 | 11.9937 | 109.0667 | 27.7271 | 8.1496 | 97.7519 | 55.8327 | 25 | 28.6274 | 76 | 31 | 1.0023 | 68.2353 | 95 | 8140 | 32.549 | 108.49 | 35.3546 | -0.125 | 19.125 | 0 | 41.7755 | 33.0156
9/28/2020 05:54:52.5 | 62.7964 | 1062 | 16 | 2501.0677 | 127.8613 | 74.4659 | 88.0792 | 30.0946 | 31.5041 | 0.06351 | 106.9215 | 11.4142 | 70.9895 | 69.9426 | 50.6634 | 1.0177 | 98.3744 | 332.9454 | 276.4509 | 88.1778 | 692.0697 | 2.0749 | 449.8377 | 33.4865 | 47.1513 | 31.3862 | 68.4947 | 11.9967 | 109.4 | 27.4751 | 8.1458 | 97.6596 | 55.9849 | 25 | 29.0196 | 76 | 31 | 1.0009 | 68.6274 | 100 | 8090 | 32.549 | 107.5211 | 35.3302 | -0.1875 | 19 | 0 | 42.5903 | 33.0156
9/28/2020 05:54:53.5 | 62.7967 | 1063 | 16 | 2500.2879 | 127.875 | 74.4292 | 88.0942 | 30.0932 | 31.5231 | 0.0622 | 106.9651 | 11.4142 | 71.1608 | 69.3569 | 50.6775 | 1.0161 | 98.3755 | 332.4395 | 276.0847 | 88.3691 | 691.9617 | 2.0882 | 451.2343 | 33.4814 | 46.9919 | 31.2985 | 68.8406 | 12.002 | 109.3732 | 27.6814 | 8.1316 | 97.6764 | 55.7993 | 25 | 29.0196 | 76 | 31 | 0.99919 | 68.6274 | 100 | 8210 | 32.549 | 107.8415 | 35.2234 | -0.1875 | 20.0625 | 0 | 42.3248 | 33.1094
9/28/2020 05:54:54.5 | 62.7969 | 1064 | 16 | 2501.5783 | 127.9036 | 74.4659 | 88.1115 | 30.0898 | 31.5123 | 0.05885 | 106.9476 | 11.4142 | 71.3035 | 69.9042 | 50.7042 | 1.0058 | 98.3766 | 332.8048 | 276.0002 | 88.3986 | 691.9371 | 2.1258 | 454.2509 | 33.5062 | 46.9715 | 31.2664 | 68.521 | 11.9952 | 109.0662 | 27.7132 | 8.1509 | 97.7183 | 55.9716 | 24.5 | 29.0196 | 76 | 31 | 0.9966 | 68.6274 | 96 | 8290 | 32.549 | 108.49 | 35.1501 | -0.1875 | 19.5 | 0 | 42.5537 | 33.1094
9/28/2020 05:54:55.5 | 62.7972 | 1065 | 16 | 2497.3095 | 127.8201 | 74.5071 | 88.138 | 30.0747 | 31.5039 | 0.05856 | 106.904 | 11.42 | 70.961 | 69.3636 | 50.7475 | 1.0122 | 98.3778 | 332.018 | 275.8594 | 88.3306 | 692.0536 | 2.1061 | 451.1784 | 33.4272 | 46.9511 | 31.3653 | 68.7512 | 11.9876 | 109.7956 | 27.5347 | 8.1844 | 97.7603 | 55.9649 | 25 | 29.0196 | 76 | 31 | 1.0009 | 68.6274 | 99 | 7940 | 32.549 | 107.8415 | 35.0586 | -0.1875 | 19.8125 | 0 | 42.7978 | 33.0156
9/28/2020 05:54:56.5 | 62.7975 | 1066 | 16 | 2499.4477 | 127.3412 | 74.539 | 88.1795 | 30.0671 | 31.5046 | 0.06235 | 106.9826 | 11.4219 | 71.1037 | 69.2426 | 50.7901 | 1.0087 | 98.38 | 331.9056 | 275.5777 | 88.3499 | 692.2515 | 2.0915 | 449.9774 | 33.3305 | 46.9197 | 31.4113 | 68.721 | 11.9564 | 108.9855 | 27.6606 | 8.1406 | 97.8273 | 56.009 | 25 | 28.6274 | 76 | 31 | 1.0001 | 68.6274 | 100 | 8020 | 32.549 | 108.1619 | 35.0281 | -0.1875 | 20.75 | 0 | 42.4072 | 33.1094
9/28/2020 05:54:57.5 | 62.7978 | 1067 | 16 | 2502.1761 | 127.2747 | 74.5671 | 88.1867 | 30.0838 | 31.5009 | 0.06157 | 107 | 11.42 | 70.8183 | 70.2087 | 50.8278 | 1.0081 | 98.3812 | 331.8775 | 276.0002 | 88.4282 | 692.506 | 2.091 | 451.6253 | 33.3494 | 46.6922 | 31.4252 | 68.6013 | 11.9457 | 109.1547 | 27.745 | 8.1419 | 97.9112 | 55.9716 | 25 | 29.0196 | 76 | 31 | 1.0006 | 68.6274 | 96 | 8160 | 32.549 | 108.1619 | 35.144 | -0.125 | 20.375 | 0 | 41.6351 | 33.0156
9/28/2020 05:54:58.5 | 62.7981 | 1068 | 16 | 2500.8047 | 127.8546 | 74.6222 | 88.2148 | 30.0769 | 31.5118 | 0.05763 | 107.0087 | 11.4219 | 70.7041 | 70.3812 | 50.8606 | 1.0085 | 98.38 | 331.6246 | 275.9157 | 88.4834 | 692.7392 | 2.0922 | 450.2846 | 33.483 | 46.9579 | 31.3584 | 68.6578 | 11.964 | 109.0135 | 27.8045 | 8.1148 | 97.8777 | 56.009 | 25 | 29.4118 | 76 | 31 | 1 | 68.6274 | 100 | 8140 | 32.549 | 107.5211 | 35.0555 | -0.125 | 20.25 | 0 | 41.3818 | 33.1094
9/28/2020 05:54:59.5 | 62.7983 | 1069 | 16 | 2499.0971 | 127.9277 | 74.6536 | 88.2345 | 30.0826 | 31.5078 | 0.05574 | 107.0087 | 11.4132 | 70.647 | 69.6955 | 50.8931 | 1.0069 | 98.3829 | 331.1188 | 275.4369 | 88.4346 | 692.6632 | 2.0933 | 451.8488 | 33.4793 | 46.9061 | 31.4182 | 68.6078 | 11.9579 | 109.2405 | 27.6994 | 8.1071 | 97.7854 | 56.2186 | 25 | 29.0196 | 76 | 31 | 1.0052 | 68.6274 | 100 | 8160 | 32.549 | 107.5211 | 35.0037 | -0.0625 | 19.75 | 0 | 42.1967 | 33.0156
9/28/2020 05:55:00.5 | 62.7986 | 1070 | 16 | 2500.105 | 127.6271 | 74.677 | 88.2712 | 30.0978 | 31.5 | 0.05416 | 106.9826 | 11.4093 | 71.1894 | 69.6252 | 50.9388 | 1.0046 | 98.3834 | 331.2874 | 275.2116 | 88.545 | 692.7819 | 2.0917 | 452.4074 | 33.4117 | 46.868 | 31.4669 | 68.7709 | 11.9769 | 109.4371 | 27.7132 | 8.1677 | 97.819 | 56.2653 | 25 | 29.0196 | 76 | 31 | 0.99934 | 68.6274 | 95 | 8290 | 32.549 | 108.49 | 35.0311 | -0.1875 | 20 | 0 | 41.9342 | 33.0156
9/28/2020 05:55:01.5 | 62.7989 | 1071 | 16 | 2499.472 | 127.7249 | 74.6876 | 88.2803 | 30.083 | 31.5023 | 0.05015 | 106.9826 | 11.4045 | 71.2464 | 69.2644 | 50.971 | 1.0044 | 98.3857 | 331.1469 | 275.0144 | 88.6002 | 692.8258 | 2.0831 | 450.6198 | 33.4312 | 46.823 | 31.4182 | 68.7275 | 11.9921 | 109.0192 | 27.7201 | 8.1355 | 97.8777 | 56.2693 | 25 | 29.0196 | 76 | 31 | 1.0004 | 68.2353 | 100 | 7900 | 32.549 | 107.5211 | 35.0952 | -0.125 | 20.8125 | 0 | 41.4703 | 33.1094
9/28/2020 05:55:02.5 | 62.7992 | 1072 | 16 | 2500.3778 | 127.5302 | 74.7033 | 88.3131 | 30.0901 | 31.497 | 0.04861 | 107.0174 | 11.4006 | 71.2464 | 69.7807 | 51.0036 | 1.0081 | 98.384 | 331.1188 | 274.9581 | 88.441 | 692.953 | 2.0897 | 450.0332 | 33.3924 | 46.8612 | 31.3723 | 68.7643 | 11.9975 | 109.0455 | 27.7063 | 8.111 | 97.9699 | 56.3774 | 25 | 29.0196 | 76 | 31 | 1.0001 | 68.6274 | 100 | 8040 | 32.549 | 107.5211 | 34.9762 | -0.125 | 20.6875 | 0 | 41.4978 | 33.0156
9/28/2020 05:55:03.5 | 62.7994 | 1073 | 16 | 2500.3859 | 127.6616 | 74.7535 | 88.3217 | 30.0883 | 31.5072 | 0.04763 | 107.0262 | 11.4025 | 70.8468 | 69.9342 | 51.0452 | 1.0046 | 98.3829 | 331.0907 | 274.8173 | 88.5873 | 693.0696 | 2.0855 | 451.8767 | 33.4269 | 46.9129 | 31.4182 | 68.9142 | 12.0058 | 108.9323 | 27.864 | 8.1586 | 97.9364 | 56.32 | 25 | 29.0196 | 76 | 31 | 1.0007 | 68.6274 | 96 | 8160 | 32.549 | 108.1619 | 35.0983 | -0.125 | 20 | 0 | 41.3727 | 33.0156
9/28/2020 05:55:04.5 | 62.7997 | 1074 | 16 | 2500.8437 | 127.6622 | 74.7519 | 88.3452 | 30.0726 | 31.4967 | 0.04572 | 107 | 11.4016 | 71.0752 | 69.6587 | 51.1 | 1.0071 | 98.3812 | 331.0064 | 274.7609 | 88.74 | 693.0643 | 2.0937 | 450.0332 | 33.4332 | 46.7126 | 31.4113 | 68.7709 | 11.9899 | 109.0707 | 27.7132 | 8.1316 | 97.9196 | 56.3641 | 25 | 29.0196 | 76 | 31 | 1.0039 | 68.6274 | 100 | 8140 | 32.549 | 107.5211 | 35.0372 | -0.125 | 20.0625 | 0 | 41.3208 | 33.1094
9/28/2020 05:55:05.5 | 62.8 | 1075 | 16 | 2499.0647 | 127.8317 | 74.7631 | 88.3832 | 30.0788 | 31.4971 | 0.04853 | 106.9738 | 11.4083 | 70.8183 | 69.1297 | 51.1336 | 1.0003 | 98.3783 | 331.2874 | 274.2821 | 88.6361 | 693.1509 | 2.0944 | 450.3125 | 33.4537 | 46.6023 | 31.3653 | 68.7144 | 12.0119 | 108.8718 | 27.6537 | 8.1664 | 97.8861 | 56.4215 | 25 | 29.0196 | 76 | 31 | 1.0024 | 68.6274 | 100 | 8210 | 32.549 | 107.5211 | 35.08 | -0.0625 | 20.0625 | 0 | 41.684 | 33.0156
9/28/2020 05:55:06.5 | 62.8003 | 1076 | 16 | 2502.059 | 127.8393 | 74.7819 | 88.4129 | 30.0784 | 31.5085 | 0.04865 | 107.0087 | 11.4103 | 71.0181 | 69.7139 | 51.1024 | 1.0028 | 98.3766 | 331.1188 | 274.6764 | 88.6002 | 693.2023 | 2.0957 | 453.385 | 33.4958 | 46.823 | 31.2734 | 68.8774 | 11.9724 | 108.8141 | 27.615 | 8.1458 | 97.8357 | 56.5362 | 25 | 29.4118 | 76 | 31 | 1.0017 | 69.0196 | 96 | 8260 | 32.549 | 108.1619 | 35.0494 | -0.125 | 20.0625 | 0 | 41.7419 | 33.1094
9/28/2020 05:55:07.5 | 62.8006 | 1077 | 16 | 2499.2096 | 128.1712 | 74.8008 | 88.4335 | 30.1071 | 31.4954 | 0.04726 | 107.0174 | 11.4113 | 71.0181 | 70.0458 | 51.0548 | 1.0006 | 98.3783 | 330.36 | 274.3948 | 88.7593 | 693.121 | 2.0964 | 450.4243 | 33.5445 | 46.8366 | 31.3263 | 69.1403 | 11.9686 | 108.8998 | 27.7866 | 8.1728 | 97.8273 | 56.5869 | 25 | 29.0196 | 76 | 31 | 1.0011 | 68.6274 | 99 | 7970 | 32.549 | 107.2006 | 35.0189 | -0.125 | 20.0625 | 0 | 41.5955 | 33.0156
9/28/2020 05:55:08.5 | 62.8008 | 1078 | 16 | 2501.1399 | 127.8655 | 74.8157 | 88.46 | 30.0877 | 31.4938 | 0.04618 | 107.0174 | 11.4083 | 71.3035 | 69.219 | 51.0378 | 1.0101 | 98.3772 | 330.6691 | 274.3948 | 88.8247 | 693.2076 | 2.0804 | 451.4019 | 33.4904 | 46.8543 | 31.4391 | 68.9576 | 11.9411 | 109.1788 | 27.6994 | 8.1084 | 97.819 | 56.5429 | 25 | 29.0196 | 76 | 31 | 0.99919 | 68.6274 | 100 | 8020 | 32.549 | 107.5211 | 35.0464 | -0.0625 | 19.6875 | 0 | 41.5649 | 33.1094
9/28/2020 05:55:09.5 | 62.8011 | 1079 | 16 | 2499.401 | 127.7798 | 74.8323 | 88.4886 | 30.0707 | 31.5083 | 0.04858 | 107.0262 | 11.4132 | 70.9895 | 69.8775 | 51.0422 | 1.0078 | 98.3806 | 330.8659 | 273.8314 | 88.7888 | 693.2376 | 2.0702 | 452.2957 | 33.4446 | 46.8162 | 31.4781 | 68.9708 | 11.9442 | 109.0701 | 27.8184 | 8.0968 | 97.777 | 56.631 | 25 | 29.4118 | 76 | 31 | 0.99751 | 68.6274 | 95 | 8190 | 32.549 | 108.1619 | 35.0647 | 0 | 19.625 | 0 | 41.6382 | 33.0156
9/28/2020 05:55:10.5 | 62.8014 | 1080 | 16 | 2499.6433 | 127.6794 | 74.8565 | 88.4974 | 30.0869 | 31.5175 | 0.04852 | 106.9826 | 11.4113 | 70.8183 | 69.9792 | 51.0368 | 1.0049 | 98.3823 | 330.3319 | 273.9441 | 88.7465 | 693.1862 | 2.0583 | 450.4801 | 33.4216 | 46.7195 | 31.4113 | 69.0273 | 11.9762 | 108.6797 | 27.7727 | 8.1097 | 97.7183 | 56.6176 | 25 | 29.4118 | 76 | 31 | 1.0053 | 68.2353 | 100 | 8070 | 32.549 | 107.5211 | 35.1318 | -0.0625 | 18.6875 | 0 | 42.3157 | 33.1094
9/28/2020 05:55:11.5 | 62.8017 | 1081 | 16 | 2502.0743 | 127.6267 | 74.9219 | 88.5306 | 30.0673 | 31.5117 | 0.04784 | 106.9913 | 11.4093 | 71.3035 | 70.1456 | 51.0384 | 1.0046 | 98.3812 | 329.8261 | 273.5779 | 88.74 | 693.3028 | 2.0436 | 450.7595 | 33.4403 | 46.7644 | 31.4043 | 69.0207 | 11.9602 | 108.7065 | 27.608 | 8.1767 | 97.6345 | 56.8137 | 25 | 29.0196 | 76 | 31 | 1.0033 | 68.6274 | 99 | 8210 | 32.549 | 107.5211 | 35.0372 | -0.0625 | 19.6875 | 0 | 42.3096 | 33.0156
9/28/2020 05:55:12.5 | 62.8019 | 1082 | 16 | 2500.7922 | 127.6299 | 75.0007 | 88.5591 | 30.0559 | 31.5256 | 0.04849 | 107 | 11.4093 | 71.2179 | 69.8542 | 51.0646 | 1.0065 | 98.3812 | 330.3319 | 273.7751 | 88.7824 | 693.3541 | 2.0696 | 453.6364 | 33.424 | 46.7576 | 31.3653 | 69.0142 | 11.964 | 109.2388 | 27.7063 | 8.1264 | 97.5841 | 56.8271 | 25 | 29.0196 | 76 | 31 | 1.0002 | 68.6274 | 95 | 8310 | 32.549 | 108.1619 | 34.9915 | -0.0625 | 19.875 | 0 | 42.5812 | 33.0156
9/28/2020 05:55:13.5 | 62.8022 | 1083 | 16 | 2499.8044 | 127.962 | 74.9859 | 88.5835 | 30.0756 | 31.5208 | 0.04946 | 106.9826 | 11.4083 | 70.9895 | 69.5113 | 51.0853 | 1.0047 | 98.3817 | 330.2195 | 273.6061 | 88.7336 | 693.2023 | 2.0972 | 450.7595 | 33.4977 | 46.6023 | 31.3263 | 69.0142 | 11.9731 | 109.3514 | 27.8115 | 8.1496 | 97.6512 | 56.8911 | 25 | 29.0196 | 76 | 31 | 1.0012 | 68.6274 | 99 | 7920 | 32.549 | 107.2006 | 35.0098 | -0.0625 | 19.5 | 0 | 43.2068 | 33.0156
9/28/2020 05:55:14.5 | 62.8025 | 1084 | 16 | 2501.1573 | 127.7499 | 75.0095 | 88.6217 | 30.0586 | 31.5069 | 0.04731 | 107 | 11.4025 | 71.1037 | 70.2469 | 51.0531 | 1.0407 | 98.3806 | 330.6691 | 273.9723 | 88.7824 | 693.2376 | 2.0995 | 450.927 | 33.4603 | 46.7576 | 31.4252 | 69.1141 | 12.0043 | 109.3503 | 27.7589 | 8.1651 | 97.7435 | 56.9351 | 25 | 29.0196 | 76 | 31 | 0.99852 | 68.6274 | 100 | 8020 | 32.549 | 107.5211 | 34.9915 | -0.0625 | 20.1875 | 0 | 42.8192 | 33.1094
9/28/2020 05:55:15.5 | 62.8028 | 1085 | 16 | 2500.1015 | 127.8884 | 75.012 | 88.6281 | 30.0632 | 31.5104 | 0.04788 | 107.0698 | 11.3967 | 70.9895 | 69.9809 | 51.0274 | 1.0038 | 98.3806 | 330.6691 | 273.6624 | 88.7465 | 693.1156 | 2.1134 | 451.9326 | 33.4825 | 46.7712 | 31.4252 | 69.0773 | 12.002 | 109.4343 | 27.6675 | 8.1548 | 97.8106 | 57.0364 | 25 | 29.0196 | 76 | 31 | 0.99953 | 68.6274 | 95 | 8240 | 32.549 | 108.49 | 34.9365 | -0.0625 | 19.9375 | 0 | 42.9657 | 33.0156
9/28/2020 05:55:16.5 | 62.8031 | 1086 | 16 | 2499.3952 | 127.8524 | 75.0411 | 88.6406 | 30.0669 | 31.528 | 0.04841 | 106.9826 | 11.3957 | 71.3606 | 69.9026 | 51.0082 | 1.0019 | 98.3823 | 330.5286 | 273.6906 | 88.8504 | 693.0023 | 2.0939 | 450.7036 | 33.4636 | 46.7781 | 31.3305 | 69.1837 | 12.0035 | 109.436 | 27.8848 | 8.1625 | 97.8357 | 56.9965 | 25 | 29.0196 | 76 | 31 | 1.001 | 68.6274 | 100 | 8090 | 32.549 | 107.8415 | 34.8816 | -0.0625 | 19.25 | 0 | 42.7338 | 33.0156
9/28/2020 05:55:17.5 | 62.8033 | 1087 | 16 | 2499.207 | 127.7699 | 75.0452 | 88.669 | 30.0774 | 31.5342 | 0.04849 | 106.9913 | 11.388 | 70.9895 | 69.4006 | 51.0229 | 1.0026 | 98.3817 | 329.9385 | 273.2681 | 88.8927 | 693.0696 | 2.089 | 450.5639 | 33.4406 | 46.6677 | 31.524 | 69.1771 | 12.0035 | 109.2393 | 27.8253 | 8.1586 | 97.777 | 57.0804 | 25 | 29.0196 | 77 | 31 | 1.0052 | 68.6274 | 99 | 8160 | 32.549 | 107.8415 | 34.9304 | -0.1875 | 19.75 | 0 | 42.7277 | 33.0156
9/28/2020 05:55:18.5 | 62.8036 | 1088 | 16 | 2500.7749 | 127.67 | 75.0658 | 88.6786 | 30.0692 | 31.5266 | 0.04628 | 107.0087 | 11.387 | 71.1323 | 69.4409 | 51.0408 | 1.0063 | 98.3823 | 330.3881 | 273.5498 | 89.1429 | 693.1049 | 2.0977 | 452.8264 | 33.4343 | 46.8816 | 31.5171 | 69.2836 | 11.9823 | 108.9598 | 27.5693 | 8.1329 | 97.9028 | 57.2764 | 24.5 | 29.4118 | 77 | 31 | 0.99883 | 68.6274 | 96 | 8240 | 32.549 | 108.49 | 34.9426 | -0.1875 | 20.375 | 0 | 42.1967 | 33.0156
9/28/2020 05:55:19.5 | 62.8039 | 1089 | 16 | 2501.8342 | 128.1547 | 75.1106 | 88.7092 | 30.0622 | 31.5384 | 0.04762 | 107.0524 | 11.386 | 71.2464 | 69.2796 | 51.0769 | 1.0019 | 98.3812 | 330.3881 | 272.902 | 88.8478 | 693.1263 | 2.1156 | 450.6477 | 33.5754 | 46.7753 | 31.5449 | 69.0812 | 11.9792 | 109.1827 | 27.6717 | 8.1548 | 97.928 | 57.1511 | 25 | 29.0196 | 77 | 31 | 1.0005 | 68.6274 | 100 | 7920 | 32.549 | 107.5211 | 34.8999 | 0 | 20.1875 | 0 | 42.218 | 33.0156
9/28/2020 05:55:20.5 | 62.8042 | 1090 | 16 | 2497.4113 | 128.3862 | 75.1948 | 88.7368 | 30.0688 | 31.5379 | 0.04769 | 107.0174 | 11.3938 | 70.8754 | 69.744 | 51.1161 | 1.0087 | 98.384 | 328.9269 | 272.1978 | 88.9966 | 693.1263 | 2.0964 | 451.6812 | 33.5766 | 46.7263 | 31.492 | 69.4334 | 11.9845 | 109.0175 | 27.7271 | 8.1522 | 97.8693 | 57.2017 | 25 | 29.0196 | 77 | 31 | 1.0057 | 68.6274 | 100 | 7940 | 32.549 | 107.5211 | 35.0464 | -0.25 | 19.0625 | 0 | 42.9321 | 33.0156
9/28/2020 05:55:21.5 | 62.8044 | 1091 | 16 | 2497.5358 | 127.7578 | 75.1846 | 88.7686 | 30.0649 | 31.5548 | 0.04679 | 106.9913 | 11.3938 | 70.9039 | 69.8642 | 51.1427 | 0.99476 | 98.3829 | 329.2079 | 272.2541 | 88.971 | 693.167 | 2.0724 | 451.7091 | 33.4139 | 46.6472 | 31.3862 | 69.1574 | 12.0104 | 109.0724 | 27.6994 | 8.0658 | 97.8693 | 57.4043 | 25 | 29.0196 | 77 | 31 | 0.99702 | 68.6274 | 95 | 8260 | 32.549 | 108.49 | 34.9304 | -0.1875 | 19.75 | 0 | 42.7063 | 33.0156
9/28/2020 05:55:22.5 | 62.8047 | 1092 | 16 | 2500.8865 | 127.4805 | 75.2024 | 88.7927 | 30.0644 | 31.5589 | 0.0487 | 106.9738 | 11.3957 | 70.9325 | 69.6537 | 51.1873 | 1.0053 | 98.3823 | 329.1517 | 272.6766 | 89.0197 | 693.1916 | 2.0749 | 450.3963 | 33.3861 | 46.6472 | 31.4182 | 69.3072 | 12.0134 | 108.9318 | 27.6994 | 8.0981 | 97.9867 | 57.435 | 25 | 29.4118 | 77 | 31 | 0.99965 | 68.6274 | 100 | 8070 | 32.549 | 107.8415 | 34.967 | -0.125 | 21.1875 | 0 | 41.3513 | 33.0156
9/28/2020 05:55:23.5 | 62.805 | 1093 | 16 | 2500.4392 | 127.8104 | 75.2507 | 88.8166 | 30.069 | 31.5551 | 0.04845 | 107.0349 | 11.3996 | 70.961 | 70.0824 | 51.2487 | 1.0152 | 98.3812 | 329.3484 | 272.5921 | 88.9287 | 693.4055 | 2.0917 | 449.3349 | 33.4666 | 47.0682 | 31.3792 | 69.3637 | 11.9807 | 109.2108 | 27.6011 | 8.1458 | 98.0874 | 57.499 | 25 | 29.4118 | 77 | 31 | 1.0035 | 68.6274 | 100 | 8210 | 32.549 | 107.5211 | 34.8816 | -0.125 | 21.0625 | 0 | 41.2293 | 33.0156
9/28/2020 05:55:24.5 | 62.8053 | 1094 | 16 | 2501.5487 | 127.818 | 75.2701 | 88.8257 | 30.0614 | 31.5663 | 0.04893 | 107.0611 | 11.3899 | 70.9325 | 70.1589 | 51.3141 | 1.0051 | 98.38 | 328.7582 | 272.395 | 89.0326 | 693.5274 | 2.0986 | 452.9102 | 33.4834 | 46.7644 | 31.4321 | 69.3204 | 11.9739 | 109.3217 | 27.5554 | 8.1135 | 98.0874 | 57.7015 | 25 | 29.0196 | 77 | 31 | 0.99883 | 68.2353 | 96 | 8260 | 32.549 | 108.49 | 34.906 | -0.1875 | 20.75 | 0 | 41.217 | 33.0156
9/28/2020 05:55:25.5 | 62.8056 | 1095 | 16 | 2501.6109 | 127.9898 | 75.2827 | 88.8551 | 30.0548 | 31.569 | 0.04885 | 107.0524 | 11.386 | 70.8468 | 69.9209 | 51.3901 | 1.0111 | 98.3789 | 329.2641 | 272.2823 | 89.0261 | 693.5328 | 2.0935 | 451.1505 | 33.5292 | 47.0164 | 31.4391 | 69.5135 | 11.9815 | 109.2365 | 27.5485 | 8.138 | 98.0957 | 57.7588 | 25 | 29.4118 | 77 | 31 | 1.0015 | 68.6274 | 100 | 7920 | 32.549 | 107.5211 | 34.7137 | -0.1875 | 20.4375 | 0 | 41.275 | 33.0156
9/28/2020 05:55:26.5 | 62.8058 | 1096 | 16 | 2499.791 | 128.2055 | 75.3564 | 88.8667 | 30.0603 | 31.5772 | 0.04999 | 107.1135 | 11.388 | 71.1323 | 69.9459 | 51.4586 | 1.0046 | 98.38 | 328.6458 | 272.564 | 88.9838 | 693.4814 | 2.0899 | 451.3739 | 33.5613 | 46.8162 | 31.4781 | 69.4702 | 11.9929 | 109.2096 | 27.7132 | 8.1329 | 98.037 | 57.8467 | 25 | 29.0196 | 77 | 31 | 0.9994 | 68.6274 | 100 | 8070 | 32.549 | 107.5211 | 34.8236 | -0.125 | 20.0625 | 0 | 41.3452 | 33.1094
9/28/2020 05:55:27.5 | 62.8061 | 1097 | 16 | 2499.0987 | 128.2908 | 75.3892 | 88.8813 | 30.0485 | 31.5878 | 0.0474 | 107.0611 | 11.3821 | 71.1608 | 70.0841 | 51.5285 | 1.0133 | 98.3829 | 329.4327 | 272.4795 | 88.9287 | 693.3488 | 2.0678 | 449.5863 | 33.5743 | 46.8612 | 31.4642 | 69.2639 | 11.9754 | 108.9884 | 27.8115 | 8.1367 | 97.9867 | 57.7828 | 24.5 | 29.4118 | 77 | 31 | 0.99886 | 69.0196 | 96 | 8210 | 32.549 | 108.49 | 34.8633 | -0.1875 | 19.8125 | 0 | 41.3025 | 33.0156
9/28/2020 05:55:28.5 | 62.8064 | 1098 | 16 | 2498.443 | 127.9338 | 75.3657 | 88.8976 | 30.062 | 31.5734 | 0.04944 | 107.0262 | 11.3802 | 71.2179 | 70.2353 | 51.6158 | 0.99655 | 98.3812 | 328.1681 | 271.7471 | 89.0813 | 693.3948 | 2.0481 | 450.117 | 33.4721 | 46.9197 | 31.3124 | 69.57 | 12.0028 | 108.8466 | 27.7132 | 8.0813 | 97.928 | 57.84 | 25 | 29.0196 | 77 | 31 | 0.99818 | 68.6274 | 100 | 8120 | 32.549 | 107.2006 | 34.8175 | -0.1875 | 19.4375 | 0 | 41.4185 | 33.0156
9/28/2020 05:55:29.5 | 62.8067 | 1099 | 16 | 2498.6748 | 127.8214 | 75.4113 | 88.9335 | 30.0494 | 31.5804 | 0.05094 | 106.9913 | 11.3763 | 71.3321 | 70.416 | 51.663 | 1.0026 | 98.3823 | 327.4375 | 271.5781 | 89.0685 | 693.5221 | 2.0317 | 451.6253 | 33.4458 | 46.5437 | 31.3723 | 69.6068 | 12.0081 | 109.0158 | 27.6994 | 8.1393 | 97.7686 | 57.9479 | 24.5 | 29.0196 | 77 | 31 | 1.0023 | 68.6274 | 99 | 8190 | 32.549 | 107.5211 | 34.9335 | -0.125 | 19.375 | 0 | 41.8793 | 33.0156
9/28/2020 05:55:30.5 | 62.8069 | 1100 | 16 | 2499.597 | 127.9397 | 75.4408 | 88.9612 | 30.0492 | 31.5806 | 0.04971 | 107.0087 | 11.3763 | 71.1037 | 70.7183 | 51.7169 | 1.0051 | 98.3817 | 329.5451 | 271.7753 | 89.1852 | 693.4707 | 2.0478 | 451.6812 | 33.4891 | 46.8748 | 31.4113 | 69.5766 | 11.9997 | 109.1273 | 27.6675 | 8.1097 | 97.819 | 57.9346 | 24.5 | 29.0196 | 77 | 31 | 1.0019 | 68.6274 | 96 | 8410 | 32.549 | 108.1619 | 34.9091 | -0.0625 | 20.125 | 0 | 41.7725 | 33.0156
9/28/2020 05:55:31.5 | 62.8072 | 1101 | 16 | 2501.4643 | 127.8224 | 75.4329 | 88.9818 | 30.0466 | 31.6074 | 0.04928 | 107.0087 | 11.3686 | 70.8468 | 70.6292 | 51.7619 | 1.0008 | 98.3806 | 328.2243 | 271.55 | 89.2019 | 693.5627 | 2.0538 | 451.1784 | 33.4834 | 46.8925 | 31.4252 | 69.5937 | 12.0088 | 109.2382 | 27.6329 | 8.0568 | 97.8106 | 58.0491 | 25 | 29.0196 | 77 | 31 | 0.99986 | 68.6274 | 99 | 7940 | 32.549 | 107.2006 | 34.7931 | -0.125 | 20.125 | 0 | 41.6321 | 33.0156
9/28/2020 05:55:32.5 | 62.8075 | 1102 | 16 | 2499.0934 | 127.8671 | 75.453 | 89.0201 | 30.0613 | 31.587 | 0.04755 | 107.0087 | 11.3608 | 71.0466 | 69.4023 | 51.8147 | 1.0044 | 98.3829 | 327.7466 | 271.1838 | 89.2211 | 693.6034 | 2.0532 | 450.8433 | 33.4634 | 47.0164 | 31.3193 | 69.7132 | 12.0255 | 109.2125 | 27.8115 | 8.0542 | 97.8777 | 58.2515 | 24.5 | 29.0196 | 77 | 31 | 1.0041 | 68.6274 | 100 | 8020 | 32.549 | 107.5211 | 34.7565 | 0 | 19.5625 | 0 | 42.1906 | 33.1094
9/28/2020 05:55:33.5 | 62.8078 | 1103 | 16 | 2499.1768 | 127.9527 | 75.4795 | 89.0249 | 30.0477 | 31.5957 | 0.04843 | 107 | 11.3579 | 71.1323 | 69.4459 | 51.8662 | 1.0033 | 98.3812 | 328.4491 | 271.55 | 89.2634 | 693.7659 | 2.0549 | 451.7091 | 33.4869 | 47.0096 | 31.3723 | 69.8064 | 11.9876 | 109.0147 | 27.8045 | 8.0981 | 97.8441 | 58.3021 | 24.5 | 29.4118 | 77 | 31 | 0.99971 | 68.6274 | 96 | 8240 | 32.549 | 108.49 | 34.9548 | -0.0625 | 19.25 | 0 | 42.8406 | 33.0156
9/28/2020 05:55:34.5 | 62.8081 | 1104 | 16 | 2499.6905 | 127.6121 | 75.5666 | 89.0292 | 30.0736 | 31.5936 | 0.05031 | 106.9215 | 11.3579 | 70.961 | 70.1107 | 51.9061 | 1.0128 | 98.3817 | 328.2805 | 271.1556 | 89.2147 | 693.7306 | 2.0507 | 450.3405 | 33.4046 | 46.7508 | 31.4321 | 69.7066 | 12.0149 | 109.4074 | 27.6994 | 8.1251 | 97.8357 | 58.2075 | 24.5 | 28.6274 | 77 | 31 | 1.0004 | 68.6274 | 100 | 8140 | 32.549 | 107.5211 | 34.9762 | -0.0625 | 20 | 0 | 42.157 | 33.0156
9/28/2020 05:55:35.5 | 62.8083 | 1105 | 16 | 2498.428 | 127.3054 | 75.6098 | 89.0469 | 30.0682 | 31.6101 | 0.05049 | 106.9913 | 11.3579 | 70.9895 | 70.3464 | 51.9429 | 0.99922 | 98.3817 | 328.0276 | 271.4092 | 89.2506 | 693.7713 | 2.0146 | 450.2008 | 33.3047 | 47.0478 | 31.4321 | 69.6935 | 11.9929 | 109.0993 | 27.5803 | 8.2089 | 97.7603 | 58.3087 | 24.5 | 28.6274 | 77 | 31 | 1.0019 | 68.2353 | 99 | 8190 | 32.549 | 107.5211 | 34.6893 | -0.0625 | 19.0625 | 0 | 43.0756 | 33.0156
9/28/2020 05:55:36.5 | 62.8086 | 1106 | 16 | 2501.1689 | 127.4111 | 75.6292 | 89.0612 | 30.0706 | 31.6085 | 0.05061 | 106.9564 | 11.3628 | 71.0752 | 70.5516 | 51.9813 | 0.99975 | 98.3851 | 328.3648 | 271.4373 | 89.2698 | 693.9392 | 2.0171 | 453.2453 | 33.3746 | 46.9129 | 31.492 | 69.6633 | 11.9769 | 108.6265 | 27.6537 | 8.2076 | 97.8357 | 58.4671 | 24.5 | 29.0196 | 77 | 31 | 0.9994 | 68.6274 | 96 | 8290 | 32.549 | 108.1619 | 34.8236 | 0 | 21.25 | 0 | 41.7328 | 33.0156
9/28/2020 05:55:37.5 | 62.8089 | 1107 | 16 | 2501.2674 | 127.7915 | 75.6958 | 89.105 | 30.0455 | 31.6189 | 0.0507 | 107 | 11.3666 | 70.961 | 70.1705 | 52.0355 | 1.0038 | 98.3829 | 328.2805 | 271.3247 | 89.4096 | 694.0451 | 2.0246 | 450.7036 | 33.4727 | 46.9061 | 31.4182 | 69.8563 | 11.9655 | 108.7083 | 27.6468 | 8.1367 | 97.9112 | 58.5483 | 25 | 29.4118 | 77 | 31 | 1.0065 | 68.6274 | 100 | 7850 | 32.549 | 107.2006 | 34.8511 | 0 | 20.1875 | 0 | 42.5384 | 33.0156
9/28/2020 05:55:38.5 | 62.8092 | 1108 | 16 | 2502.2418 | 128.0906 | 75.7113 | 89.1222 | 30.0536 | 31.6279 | 0.05024 | 107.0262 | 11.3812 | 71.1894 | 70.5929 | 52.082 | 1.0071 | 98.3795 | 328.2524 | 271.1838 | 89.2147 | 694.1425 | 2.0379 | 451.0388 | 33.5646 | 47.1131 | 31.4391 | 69.8563 | 11.9731 | 109.041 | 27.489 | 8.1574 | 97.9196 | 58.6693 | 24.5 | 29.0196 | 77 | 31 | 1.0022 | 68.6274 | 100 | 8020 | 32.549 | 107.5211 | 34.9793 | 0 | 20 | 0 | 42.2852 | 33.0156
9/28/2020 05:55:39.5 | 62.8094 | 1109 | 16 | 2497.8941 | 128.4081 | 75.7307 | 89.1556 | 30.0581 | 31.633 | 0.05009 | 107.0174 | 11.3792 | 71.3321 | 70.0325 | 52.1462 | 1.0113 | 98.3823 | 327.6342 | 270.5923 | 89.3737 | 694.0505 | 2.031 | 450.8433 | 33.5888 | 46.868 | 31.4781 | 69.9692 | 11.9997 | 109.0718 | 27.871 | 8.12 | 97.8777 | 58.7571 | 24.5 | 29.0196 | 77 | 31 | 0.99821 | 68.6274 | 95 | 8240 | 32.549 | 108.1619 | 34.8267 | 0 | 19 | 0 | 42.9108 | 33.0156
9/28/2020 05:55:40.5 | 62.8097 | 1110 | 16 | 2499.1003 | 127.9877 | 75.719 | 89.1895 | 30.0723 | 31.641 | 0.05076 | 107.0174 | 11.3628 | 70.8754 | 69.9376 | 52.2043 | 0.99993 | 98.3812 | 327.7466 | 270.705 | 89.3442 | 693.8472 | 2.021 | 449.6422 | 33.495 | 46.8884 | 31.3723 | 70.1386 | 11.9739 | 109.4629 | 27.7866 | 8.1161 | 97.777 | 58.7066 | 24.5 | 29.0196 | 77 | 31 | 0.99818 | 68.6274 | 100 | 8140 | 32.549 | 107.5211 | 34.8602 | -0.0625 | 19 | 0 | 42.8009 | 33.0156
9/28/2020 05:55:41.5 | 62.81 | 1111 | 16 | 2500.1939 | 127.505 | 75.731 | 89.2075 | 30.0746 | 31.6399 | 0.04933 | 106.9913 | 11.3637 | 70.9895 | 70.1556 | 52.2702 | 1.0042 | 98.384 | 327.8871 | 270.6205 | 89.5134 | 693.9392 | 2.0078 | 450.0332 | 33.3833 | 46.8612 | 31.3862 | 69.813 | 11.9792 | 109.4377 | 27.8115 | 8.0981 | 97.7854 | 58.821 | 24.5 | 29.0196 | 77 | 31 | 0.99947 | 68.6274 | 100 | 8240 | 32.549 | 107.5211 | 34.8389 | -0.125 | 19.4375 | 0 | 42.6239 | 33.0156
9/28/2020 05:55:42.5 | 62.8103 | 1112 | 16 | 2500.445 | 127.6542 | 75.808 | 89.2374 | 30.0512 | 31.6477 | 0.05054 | 107 | 11.3657 | 70.9895 | 70.411 | 52.33 | 1.0053 | 98.3846 | 327.5218 | 270.5078 | 89.3122 | 693.8772 | 2.0594 | 452.4633 | 33.4257 | 46.9579 | 31.4642 | 69.8563 | 11.9716 | 109.4943 | 27.6468 | 8.1548 | 97.9699 | 58.8449 | 24.5 | 29.0196 | 77 | 31 | 0.99651 | 68.6274 | 96 | 8310 | 32.549 | 108.49 | 34.8969 | -0.125 | 21.4375 | 0 | 41.3422 | 33.0156
9/28/2020 05:55:43.5 | 62.8106 | 1113 | 16 | 2498.4245 | 127.9716 | 75.8379 | 89.2348 | 30.0441 | 31.6511 | 0.05012 | 107.0698 | 11.3705 | 70.8183 | 70.411 | 52.3859 | 1.0053 | 98.3868 | 327.1284 | 270.4515 | 89.5134 | 693.9692 | 2.0665 | 450.8712 | 33.4818 | 47.0164 | 31.4252 | 70.0624 | 11.9823 | 109.7206 | 27.7589 | 8.1496 | 98.0622 | 58.8077 | 25 | 29.0196 | 77 | 31 | 1.0034 | 68.6274 | 100 | 7870 | 32.549 | 107.5211 | 34.7626 | -0.0625 | 20.6875 | 0 | 41.6718 | 33.0156
9/28/2020 05:55:44.5 | 62.8108 | 1114 | 16 | 2502.6921 | 127.8813 | 75.8418 | 89.2723 | 30.0548 | 31.6574 | 0.04967 | 107.0524 | 11.3666 | 70.7041 | 70.6292 | 52.4293 | 1.0072 | 98.3868 | 327.9714 | 270.1135 | 89.5916 | 694.0505 | 2.0452 | 451.0946 | 33.5153 | 47.0478 | 31.4781 | 69.8931 | 12.0195 | 109.2444 | 27.6329 | 8.1664 | 98.0957 | 58.9593 | 25 | 29.0196 | 77 | 31 | 1.0007 | 68.6274 | 100 | 7900 | 32.549 | 107.8415 | 34.9853 | -0.125 | 20.1875 | 0 | 41.8213 | 33.0156
9/28/2020 05:55:45.5 | 62.8111 | 1115 | 16 | 2497.4391 | 128.3329 | 75.8565 | 89.2917 | 30.0548 | 31.665 | 0.04953 | 107.0436 | 11.3754 | 70.9895 | 70.9734 | 52.4794 | 0.9912 | 98.3863 | 326.9598 | 269.9163 | 89.6724 | 693.9638 | 2.0385 | 449.9774 | 33.563 | 46.7195 | 31.4182 | 70.1255 | 12.0005 | 109.2999 | 27.9305 | 8.0994 | 98.0286 | 59.0537 | 25 | 29.0196 | 77 | 31 | 1.001 | 68.6274 | 96 | 8140 | 32.549 | 108.49 | 34.8053 | -0.1875 | 20.0625 | 0 | 41.8549 | 33.0156
9/28/2020 05:55:46.5 | 62.8114 | 1116 | 16 | 2499.4212 | 127.8162 | 75.9242 | 89.3376 | 30.049 | 31.6645 | 0.04969 | 107.0524 | 11.3686 | 71.1037 | 70.305 | 52.5212 | 0.99637 | 98.3902 | 326.4539 | 269.7473 | 89.2634 | 694.0098 | 2.0301 | 450.3405 | 33.4544 | 46.9579 | 31.4781 | 70.1058 | 12.0028 | 109.3879 | 27.489 | 8.0955 | 97.9699 | 59.1109 | 24.5 | 29.0196 | 77 | 31 | 0.99898 | 68.6274 | 100 | 8140 | 32.549 | 107.5211 | 34.6741 | -0.125 | 19.5 | 0 | 42.1143 | 33.0156
9/28/2020 05:55:47.5 | 62.8117 | 1117 | 16 | 2501.0779 | 127.7512 | 75.9487 | 89.3658 | 30.0447 | 31.6788 | 0.05033 | 106.9826 | 11.3657 | 71.3892 | 70.5615 | 52.5564 | 0.99993 | 98.3891 | 326.9036 | 269.7755 | 89.7634 | 694.0098 | 2.0277 | 452.0164 | 33.4596 | 46.9197 | 31.4252 | 70.069 | 11.9952 | 109.1627 | 27.608 | 8.111 | 97.9699 | 59.2119 | 24.5 | 29.0196 | 77 | 31 | 1.002 | 68.6274 | 100 | 8160 | 32.549 | 107.5211 | 34.8694 | -0.1875 | 20.25 | 0 | 41.2384 | 33.0156
9/28/2020 05:55:48.5 | 62.8119 | 1118 | 16 | 2499.2094 | 127.988 | 75.9704 | 89.3776 | 30.0628 | 31.6899 | 0.04975 | 106.9651 | 11.3531 | 71.4462 | 70.4027 | 52.585 | 0.9953 | 98.3874 | 326.9598 | 270.029 | 89.3609 | 694.2077 | 2.0614 | 452.6309 | 33.4966 | 46.9061 | 31.4711 | 70.2055 | 11.9663 | 109.189 | 27.752 | 8.1264 | 97.9448 | 59.2053 | 24.5 | 29.0196 | 77 | 31 | 1.0016 | 68.6274 | 96 | 8360 | 32.549 | 108.1619 | 34.6863 | -0.25 | 20.0625 | 0 | 41.3879 | 33.0156
9/28/2020 05:55:49.5 | 62.8122 | 1119 | 16 | 2501.6213 | 127.6793 | 76.0432 | 89.4026 | 30.0767 | 31.6779 | 0.05098 | 107.0174 | 11.3598 | 71.3321 | 70.0242 | 52.5978 | 1.0021 | 98.3885 | 327.016 | 269.522 | 89.2083 | 694.273 | 2.0983 | 450.955 | 33.4468 | 46.8993 | 31.4503 | 70.2488 | 11.9823 | 109.0781 | 27.6399 | 8.1187 | 98.0119 | 59.3369 | 24.5 | 29.0196 | 77 | 31 | 0.99928 | 68.6274 | 100 | 7970 | 32.549 | 107.5211 | 34.8541 | -0.1875 | 20.125 | 0 | 41.3483 | 33.0156
9/28/2020 05:55:50.5 | 62.8125 | 1120 | 16 | 2499.341 | 127.8255 | 76.1401 | 89.4289 | 30.0534 | 31.7007 | 0.05325 | 107.0174 | 11.3531 | 71.1894 | 70.1207 | 52.5947 | 1.0131 | 98.3834 | 326.6225 | 269.3249 | 89.416 | 694.3511 | 2.0961 | 450.2287 | 33.456 | 46.8094 | 31.446 | 70.3118 | 11.98 | 109.157 | 27.7589 | 8.1187 | 97.9783 | 59.3834 | 24.5 | 29.0196 | 77 | 31 | 0.99953 | 68.6274 | 100 | 7990 | 32.549 | 107.5211 | 34.8175 | -0.125 | 20.125 | 0 | 41.6077 | 33.1094
9/28/2020 05:55:51.5 | 62.8128 | 1121 | 16 | 2498.5502 | 127.6757 | 76.1756 | 89.4276 | 30.0626 | 31.6879 | 0.05257 | 106.9913 | 11.3531 | 71.1037 | 70.7727 | 52.5894 | 1.0008 | 98.3834 | 326.201 | 269.4657 | 89.575 | 694.5137 | 2.0959 | 451.2063 | 33.406 | 46.9265 | 31.3931 | 70.4247 | 12.0104 | 109.185 | 27.7727 | 8.0994 | 97.9867 | 59.5349 | 24.5 | 29.0196 | 78 | 31 | 1.0008 | 68.6274 | 96 | 8210 | 32.549 | 108.49 | 34.9548 | -0.1875 | 19.875 | 0 | 41.7725 | 33.0156
9/28/2020 05:55:52.5 | 62.8131 | 1122 | 16 | 2500.5773 | 127.6393 | 76.2053 | 89.4618 | 30.059 | 31.6911 | 0.05276 | 107 | 11.3715 | 70.9325 | 70.2436 | 52.605 | 1.0062 | 98.3795 | 326.8193 | 269.522 | 89.8608 | 694.5736 | 2.1132 | 450.4522 | 33.4235 | 47.3337 | 31.3653 | 70.4181 | 11.9572 | 108.8169 | 27.6606 | 8.1406 | 97.9532 | 59.4578 | 24.5 | 29.0196 | 78 | 31 | 0.99928 | 68.6274 | 100 | 8120 | 32.549 | 107.8415 | 34.8755 | -0.0625 | 19.25 | 0 | 42.6056 | 33.0156
9/28/2020 05:55:53.5 | 62.8133 | 1123 | 16 | 2500.7051 | 127.6924 | 76.2699 | 89.4902 | 30.05 | 31.7019 | 0.05286 | 107.0087 | 11.3725 | 71.0752 | 69.8492 | 52.6208 | 1.0051 | 98.3823 | 326.482 | 268.9587 | 89.7634 | 694.7009 | 2.1196 | 450.1729 | 33.4392 | 46.8162 | 31.531 | 70.468 | 11.9655 | 109.2119 | 27.3976 | 8.1006 | 97.819 | 59.5655 | 24.5 | 29.0196 | 78 | 31 | 1.0017 | 68.6274 | 99 | 8190 | 32.549 | 107.5211 | 34.8816 | -0.125 | 19.6875 | 0 | 42.4194 | 33.0156
9/28/2020 05:55:54.5 | 62.8136 | 1124 | 16 | 2498.215 | 127.8025 | 76.2714 | 89.5158 | 30.051 | 31.712 | 0.05334 | 106.9826 | 11.3598 | 70.8754 | 70.4507 | 52.6322 | 1.0047 | 98.3823 | 325.8919 | 268.9024 | 89.666 | 694.6196 | 2.1196 | 452.966 | 33.4347 | 47.075 | 31.4781 | 70.3683 | 11.9572 | 109.2399 | 27.5554 | 8.0697 | 97.7686 | 59.5655 | 24.5 | 29.0196 | 78 | 31 | 1.0017 | 68.6274 | 95 | 8290 | 32.549 | 108.49 | 34.8419 | -0.1875 | 19.125 | 0 | 42.9382 | 33.0156
9/28/2020 05:55:55.5 | 62.8139 | 1125 | 16 | 2498.1455 | 127.6078 | 76.2736 | 89.5482 | 30.0659 | 31.715 | 0.05237 | 107.0524 | 11.3705 | 70.9039 | 70.5318 | 52.6304 | 1.0069 | 98.3817 | 325.6671 | 268.846 | 89.7634 | 694.7116 | 2.1473 | 450.8433 | 33.3835 | 46.9715 | 31.4391 | 70.6175 | 11.9236 | 109.3794 | 27.608 | 8.0968 | 97.7938 | 59.6797 | 24.5 | 29.0196 | 78 | 31 | 0.99962 | 68.6274 | 100 | 7870 | 32.549 | 107.8415 | 34.7809 | -0.125 | 19.8125 | 0 | 43.1091 | 33.1094
9/28/2020 05:55:56.5 | 62.8142 | 1126 | 16 | 2499.8269 | 127.6223 | 76.2823 | 89.5536 | 30.0624 | 31.7107 | 0.05255 | 107.0174 | 11.354 | 70.9895 | 70.7035 | 52.6186 | 1.0063 | 98.384 | 326.0886 | 268.4799 | 89.7634 | 694.7982 | 2.1588 | 450.8712 | 33.4127 | 46.9715 | 31.499 | 70.5677 | 11.9167 | 109.1296 | 27.9235 | 8.1767 | 97.8693 | 59.7368 | 24.5 | 29.0196 | 78 | 31 | 1.0004 | 68.6274 | 100 | 7990 | 32.549 | 107.8415 | 34.787 | -0.125 | 20.1875 | 0 | 43.0817 | 33.0156
9/28/2020 05:55:57.5 | 62.8144 | 1127 | 16 | 2497.9018 | 127.6791 | 76.3201 | 89.5818 | 30.0746 | 31.7078 | 0.05176 | 107.0174 | 11.3434 | 70.8754 | 70.4458 | 52.6353 | 1.0031 | 98.3834 | 325.8357 | 268.5925 | 89.7762 | 694.7822 | 2.169 | 451.5415 | 33.3982 | 47.2438 | 31.4252 | 70.8798 | 11.961 | 109.241 | 27.6745 | 8.1999 | 97.9448 | 59.7674 | 24.5 | 29.0196 | 78 | 31 | 1.0014 | 68.6274 | 96 | 8190 | 32.549 | 108.49 | 34.8969 | -0.0625 | 20 | 0 | 43.1152 | 33.0156
9/28/2020 05:55:58.5 | 62.8147 | 1128 | 16 | 2501.9037 | 127.4128 | 76.3623 | 89.6074 | 30.0569 | 31.7151 | 0.05391 | 107.0262 | 11.3443 | 71.275 | 70.7249 | 52.6284 | 1.0117 | 98.3834 | 326.2291 | 268.5925 | 89.757 | 694.9041 | 2.1797 | 450.3963 | 33.382 | 46.9647 | 31.4252 | 70.8103 | 11.9921 | 108.9049 | 27.7589 | 8.12 | 98.0119 | 59.8179 | 24.5 | 29.4118 | 78 | 31 | 0.9976 | 68.6274 | 100 | 8090 | 32.549 | 107.8415 | 34.6283 | -0.125 | 20.9375 | 0 | 42.2577 | 33.0156
9/28/2020 05:55:59.5 | 62.815 | 1129 | 16 | 2498.8034 | 127.6214 | 76.3825 | 89.624 | 30.0697 | 31.7378 | 0.05465 | 107 | 11.3453 | 71.1323 | 70.1273 | 52.6025 | 1.0037 | 98.3846 | 325.2456 | 268.1419 | 89.7634 | 694.9041 | 2.179 | 450.1729 | 33.3922 | 46.6609 | 31.4252 | 70.7671 | 11.9579 | 109.1021 | 27.8184 | 8.0697 | 98.079 | 59.8683 | 25 | 29.4118 | 78 | 31 | 0.99977 | 68.6274 | 100 | 8160 | 32.549 | 107.2006 | 34.8083 | 0 | 20.4375 | 0 | 41.9708 | 33.0156
9/28/2020 05:56:00.5 | 62.8153 | 1130 | 16 | 2500.1359 | 127.3385 | 76.4155 | 89.6543 | 30.0734 | 31.7412 | 0.0543 | 107.0349 | 11.3298 | 70.961 | 70.3862 | 52.6086 | 1.0094 | 98.3857 | 325.1894 | 267.9447 | 89.7467 | 695.0047 | 2.1867 | 453.7202 | 33.339 | 46.4878 | 31.3974 | 70.9493 | 11.9709 | 108.9632 | 27.6426 | 8.111 | 98.1209 | 60.0437 | 24.5 | 29.0196 | 78 | 31 | 1 | 68.6274 | 96 | 8260 | 32.549 | 108.1619 | 34.906 | -0.0625 | 20.625 | 0 | 41.2872 | 33.0156
9/28/2020 05:56:01.5 | 62.8156 | 1131 | 16 | 2499.3764 | 127.4741 | 76.4778 | 89.6631 | 30.068 | 31.7388 | 0.05346 | 107.0174 | 11.3385 | 70.7612 | 70.454 | 52.5969 | 1.0053 | 98.3874 | 325.0208 | 268.1419 | 89.8121 | 695.1941 | 2.1692 | 450.2846 | 33.3643 | 46.8162 | 31.3792 | 70.8667 | 11.9807 | 109.0769 | 27.8184 | 8.1226 | 98.0706 | 59.9254 | 24.5 | 29.4118 | 78 | 31 | 0.99956 | 68.6274 | 100 | 7870 | 32.549 | 107.2006 | 34.9487 | -0.0625 | 20.1875 | 0 | 41.4246 | 33.1094
9/28/2020 05:56:02.5 | 62.8158 | 1132 | 16 | 2499.3547 | 127.553 | 76.5101 | 89.6754 | 30.0465 | 31.7491 | 0.05412 | 107.0262 | 11.3463 | 70.8183 | 70.1705 | 52.5035 | 1.0021 | 98.3897 | 324.8241 | 268.1419 | 89.8838 | 695.162 | 2.1473 | 450.6198 | 33.3879 | 46.8407 | 31.4962 | 70.5913 | 11.9648 | 108.8271 | 27.212 | 8.0994 | 98.0538 | 59.9866 | 24.5 | 29.0196 | 78 | 31 | 1.0002 | 68.6274 | 100 | 7970 | 32.549 | 107.2006 | 34.9915 | 0 | 20.1875 | 0 | 41.3696 | 33.0156
9/28/2020 05:56:03.5 | 62.8161 | 1133 | 16 | 2500.9859 | 127.6543 | 76.5391 | 89.686 | 30.0525 | 31.744 | 0.05322 | 106.9913 | 11.3453 | 70.9039 | 70.2419 | 52.416 | 1.0058 | 98.3891 | 325.3018 | 268.17 | 89.8672 | 695.2754 | 2.1509 | 451.7091 | 33.4327 | 47.0301 | 31.3792 | 70.7238 | 11.9739 | 109.1066 | 27.6675 | 8.1355 | 98.0203 | 60.2282 | 24.5 | 29.4118 | 78 | 31 | 0.99919 | 68.6274 | 96 | 8160 | 32.549 | 107.8415 | 35.0372 | 0 | 20.125 | 0 | 41.568 | 33.0156
9/28/2020 05:56:04.5 | 62.8164 | 1134 | 16 | 2498.4888 | 127.6987 | 76.6016 | 89.7263 | 30.0471 | 31.7385 | 0.05252 | 107.0174 | 11.3492 | 71.2179 | 70.459 | 52.379 | 1.0071 | 98.3885 | 325.358 | 267.5222 | 89.9095 | 695.2647 | 2.1951 | 450.5081 | 33.4123 | 47.075 | 31.4182 | 70.9664 | 11.9579 | 109.022 | 27.7132 | 8.138 | 98.1041 | 60.2149 | 24.5 | 29.4118 | 78 | 31 | 1.0033 | 68.6274 | 100 | 8090 | 32.549 | 107.5211 | 34.9823 | -0.0625 | 20.5 | 0 | 41.5039 | 33.0156
9/28/2020 05:56:05.5 | 62.8167 | 1135 | 16 | 2501.4471 | 127.273 | 76.6098 | 89.7477 | 30.0697 | 31.7393 | 0.05436 | 107.0349 | 11.3443 | 71.0466 | 70.5995 | 52.3922 | 1.0117 | 98.3902 | 325.6109 | 268.339 | 89.9582 | 695.27 | 2.2233 | 450.4801 | 33.3391 | 46.9715 | 31.4252 | 70.8667 | 11.9541 | 108.8277 | 27.7658 | 8.0749 | 98.0874 | 60.1711 | 24.5 | 29.0196 | 78 | 31 | 0.99953 | 68.6274 | 100 | 8210 | 32.549 | 107.5211 | 35.0464 | -0.0625 | 20.1875 | 0 | 41.5741 | 33.0156
9/28/2020 05:56:06.5 | 62.8169 | 1136 | 16 | 2499.6508 | 127.4829 | 76.668 | 89.7501 | 30.0586 | 31.7484 | 0.05766 | 107 | 11.3463 | 71.1323 | 70.8748 | 52.422 | 0.99851 | 98.388 | 325.358 | 267.8602 | 90.0004 | 695.346 | 2.2022 | 453.3571 | 33.3703 | 46.8612 | 31.4711 | 70.8602 | 11.9709 | 108.5453 | 27.7589 | 8.0542 | 97.8945 | 60.3158 | 24.5 | 29.0196 | 78 | 31 | 1.0052 | 68.6274 | 95 | 8240 | 32.549 | 108.1619 | 35.0555 | -0.0625 | 18.1875 | 0 | 42.3706 | 33.0156
9/28/2020 05:56:07.5 | 62.8172 | 1137 | 16 | 2500.2915 | 127.4458 | 76.7056 | 89.7907 | 30.0518 | 31.7428 | 0.05552 | 106.9826 | 11.3443 | 71.0466 | 69.8158 | 52.4789 | 1.0042 | 98.3885 | 325.2456 | 267.5786 | 89.9223 | 695.3813 | 2.1719 | 450.4522 | 33.3708 | 47.0369 | 31.3054 | 71.0791 | 11.9997 | 108.91 | 27.6745 | 8.0916 | 97.7603 | 60.3596 | 24.5 | 29.0196 | 78 | 31 | 1.0008 | 68.6274 | 99 | 7850 | 32.549 | 106.8802 | 35.0494 | -0.0625 | 19.4375 | 0 | 42.4072 | 33.0156
9/28/2020 05:56:08.5 | 62.8175 | 1138 | 16 | 2497.8929 | 127.4362 | 76.7536 | 89.838 | 30.0434 | 31.7583 | 0.05644 | 106.9302 | 11.3443 | 70.9895 | 69.8892 | 52.5358 | 1.0081 | 98.3908 | 324.8522 | 267.6912 | 90.0555 | 695.422 | 2.1595 | 450.8712 | 33.3346 | 46.9715 | 31.2525 | 70.7671 | 11.9785 | 108.7722 | 27.7132 | 8.1238 | 97.7686 | 60.4605 | 24.5 | 29.0196 | 78 | 31 | 0.99794 | 68.2353 | 100 | 7990 | 32.549 | 107.2006 | 35.141 | -0.125 | 19.3125 | 0 | 42.6575 | 33.0156
9/28/2020 05:56:09.5 | 62.8178 | 1139 | 16 | 2501.4797 | 127.244 | 76.82 | 89.8566 | 30.0461 | 31.7702 | 0.05736 | 106.9564 | 11.355 | 70.9895 | 70.0924 | 52.5041 | 0.99922 | 98.3891 | 324.796 | 267.2406 | 89.9518 | 695.606 | 2.1579 | 452.0443 | 33.3348 | 46.4987 | 31.3862 | 71.1591 | 11.9906 | 108.4904 | 27.7589 | 8.1213 | 97.7603 | 60.5374 | 24.5 | 29.0196 | 78 | 31 | 1.0017 | 68.6274 | 95 | 8140 | 32.549 | 107.8415 | 35.2142 | -0.1875 | 18.8125 | 0 | 43.045 | 33.0156
9/28/2020 05:56:10.5 | 62.8181 | 1140 | 16 | 2500.1939 | 127.4858 | 76.8401 | 89.8937 | 30.0391 | 31.7736 | 0.05551 | 106.9738 | 11.356 | 71.4177 | 70.5648 | 52.5007 | 1.0088 | 98.3891 | 324.1215 | 267.0152 | 90.1593 | 695.7633 | 2.1593 | 450.4522 | 33.3783 | 46.9783 | 31.3792 | 71.1224 | 11.98 | 108.8545 | 27.7201 | 8.0942 | 97.7686 | 60.5812 | 24.5 | 29.0196 | 78 | 31 | 1 | 68.6274 | 100 | 8090 | 32.549 | 106.8802 | 35.1837 | -0.1875 | 19.125 | 0 | 43.2983 | 33.0156
9/28/2020 05:56:11.5 | 62.8183 | 1141 | 16 | 2499.7397 | 127.2944 | 76.8389 | 89.8992 | 30.0443 | 31.7676 | 0.05623 | 106.9738 | 11.3676 | 71.1323 | 70.827 | 52.5387 | 1.0083 | 98.3874 | 324.5149 | 266.4801 | 90.0069 | 695.9666 | 2.1761 | 450.7315 | 33.3221 | 46.9197 | 31.4321 | 71.0162 | 11.9899 | 108.7968 | 27.7132 | 8.0787 | 97.8022 | 60.6317 | 24.5 | 29.4118 | 78 | 31 | 1.0001 | 68.6274 | 100 | 8190 | 32.549 | 106.8802 | 35.3485 | -0.125 | 19.875 | 0 | 43.2343 | 33.0156
9/28/2020 05:56:12.5 | 62.8186 | 1142 | 16 | 2500.3411 | 127.313 | 76.8701 | 89.9314 | 30.0496 | 31.7647 | 0.05475 | 106.9913 | 11.3463 | 71.3321 | 70.0442 | 52.6121 | 1.0017 | 98.3891 | 324.5711 | 266.8462 | 90.0978 | 695.9612 | 2.2047 | 452.8543 | 33.3387 | 46.7576 | 31.3193 | 71.1591 | 11.9587 | 108.3223 | 27.7589 | 8.1058 | 97.8777 | 60.625 | 24.5 | 29.4118 | 78 | 31 | 0.99965 | 68.6274 | 100 | 7900 | 32.549 | 107.2006 | 35.3607 | -0.125 | 20.1875 | 0 | 42.5568 | 33.0156
9/28/2020 05:56:13.5 | 62.8189 | 1143 | 16 | 2500.2955 | 127.3865 | 76.8782 | 89.9431 | 30.0498 | 31.7707 | 0.05423 | 107.0262 | 11.3443 | 71.3321 | 69.8859 | 52.6938 | 1.0054 | 98.3874 | 323.5876 | 266.2548 | 90.1721 | 696.1046 | 2.2098 | 453.1895 | 33.353 | 46.8884 | 31.5059 | 71.2351 | 11.9373 | 109.0489 | 27.9443 | 8.1213 | 97.9112 | 60.8028 | 24.5 | 29.4118 | 78 | 31 | 1.0015 | 68.6274 | 99 | 8160 | 32.549 | 107.8415 | 35.3912 | -0.1875 | 19.8125 | 0 | 42.9352 | 33.0156
9/28/2020 05:56:14.5 | 62.8192 | 1144 | 16 | 2500.9391 | 127.6159 | 76.9561 | 89.9657 | 30.0686 | 31.7734 | 0.05422 | 107 | 11.3453 | 70.7041 | 70.0425 | 52.7709 | 0.99405 | 98.3891 | 324.0091 | 266.9026 | 90.1888 | 695.9912 | 2.2286 | 449.7819 | 33.4223 | 46.8543 | 31.4113 | 71.302 | 11.9396 | 109.4428 | 27.6994 | 8.0865 | 97.9616 | 60.7126 | 24.5 | 29.4118 | 78 | 31 | 0.99892 | 68.6274 | 100 | 8410 | 32.549 | 108.1619 | 35.4004 | -0.125 | 20.6875 | 0 | 42.4042 | 33.0156
9/28/2020 05:56:15.5 | 62.8194 | 1145 | 16 | 2500.1247 | 127.7198 | 76.9718 | 89.9877 | 30.069 | 31.7745 | 0.05062 | 107.0262 | 11.3463 | 71.0466 | 70.3315 | 52.8536 | 0.99548 | 98.3902 | 324.9646 | 266.8462 | 90.2016 | 695.8799 | 2.204 | 452.4633 | 33.4386 | 46.9197 | 31.3193 | 71.3649 | 11.9632 | 109.3879 | 27.871 | 8.0736 | 98.0454 | 60.8771 | 24.5 | 29.0196 | 78 | 31 | 1.0022 | 68.6274 | 96 | 8210 | 32.549 | 108.1619 | 35.4156 | -0.1875 | 20.125 | 0 | 42.7887 | 33.0156
9/28/2020 05:56:16.5 | 62.8197 | 1146 | 16 | 2502.2164 | 127.5065 | 76.9855 | 90.0289 | 30.0816 | 31.787 | 0.0504 | 107.0349 | 11.3453 | 71.3606 | 69.6286 | 52.9305 | 1.0245 | 98.3868 | 324.3182 | 266.9589 | 90.1465 | 695.9206 | 2.1976 | 450.7595 | 33.4096 | 46.7576 | 31.3723 | 71.4579 | 11.9716 | 109.1604 | 27.6011 | 8.0903 | 98.0874 | 60.9275 | 24.5 | 29.0196 | 78 | 31 | 1.0004 | 68.6274 | 100 | 8120 | 32.549 | 107.8415 | 35.3638 | -0.125 | 20.625 | 0 | 42.6575 | 33.0156
9/28/2020 05:56:17.5 | 62.82 | 1147 | 16 | 2497.1438 | 127.7582 | 76.9942 | 90.0483 | 30.0794 | 31.779 | 0.04795 | 107.0174 | 11.3434 | 71.0752 | 70.222 | 52.9935 | 1.0015 | 98.3897 | 323.6157 | 266.0858 | 90.2989 | 695.7526 | 2.2284 | 450.117 | 33.4088 | 47.0232 | 31.4711 | 71.4147 | 11.9648 | 109.6394 | 27.5554 | 8.0787 | 98.1545 | 60.9712 | 24.5 | 29.0196 | 78 | 31 | 0.9984 | 68.6274 | 100 | 8190 | 32.549 | 107.5211 | 35.2844 | -0.0625 | 20.8125 | 0 | 42.3798 | 33.0156
9/28/2020 05:56:18.5 | 62.8203 | 1148 | 16 | 2499.9645 | 127.1475 | 77.0627 | 90.0876 | 30.0709 | 31.7802 | 0.04804 | 107 | 11.3569 | 71.0181 | 70.1606 | 53.0499 | 1.0005 | 98.3868 | 324.6554 | 266.2266 | 90.3348 | 695.7686 | 2.2237 | 450.0891 | 33.2866 | 46.9061 | 31.4391 | 71.3518 | 11.9648 | 109.0484 | 27.6994 | 8.0981 | 98.1712 | 60.9911 | 24.5 | 29.4118 | 78 | 31 | 0.99843 | 68.6274 | 96 | 8310 | 32.549 | 108.49 | 35.376 | -0.125 | 20.25 | 0 | 42.1814 | 33.0156
9/28/2020 05:56:19.5 | 62.8206 | 1149 | 16 | 2501.4555 | 127.2725 | 77.1161 | 90.1322 | 30.0603 | 31.7791 | 0.04763 | 107.0436 | 11.3618 | 70.647 | 70.416 | 53.0972 | 1.0051 | 98.3885 | 323.2504 | 265.7478 | 90.2374 | 695.8906 | 2.2098 | 450.8433 | 33.3398 | 46.9579 | 31.3862 | 71.302 | 11.9404 | 109.0781 | 27.6994 | 8.1625 | 98.1293 | 61.1423 | 24.5 | 29.4118 | 78 | 31 | 1.001 | 68.6274 | 96 | 8190 | 32.549 | 108.49 | 35.3119 | -0.125 | 20.5 | 0 | 41.2689 | 33.1094
9/28/2020 05:56:20.5 | 62.8208 | 1150 | 16 | 2500.7784 | 127.4463 | 77.105 | 90.1542 | 30.0591 | 31.7917 | 0.04272 | 107.0349 | 11.3511 | 70.8468 | 70.5351 | 53.1005 | 0.98604 | 98.3885 | 323.6438 | 266.1139 | 90.4808 | 695.9312 | 2.2067 | 450.0612 | 33.3729 | 47.0096 | 31.3332 | 71.302 | 11.9541 | 108.798 | 28.12 | 8.0955 | 98.1796 | 61.1423 | 24.5 | 29.0196 | 78 | 31 | 1.0021 | 68.6274 | 100 | 7990 | 32.549 | 107.2006 | 35.4065 | -0.125 | 20.375 | 0 | 41.4978 | 33.0156
9/28/2020 05:56:21.5 | 62.8211 | 1151 | 16 | 2500.4049 | 127.5236 | 77.1345 | 90.1701 | 30.0529 | 31.8116 | 0.04025 | 107.0785 | 11.3463 | 71.1323 | 70.3928 | 53.1225 | 1.0046 | 98.3902 | 323.7 | 266.0294 | 90.2605 | 695.9719 | 2.1947 | 451.8767 | 33.3933 | 46.9306 | 31.492 | 71.2758 | 11.9259 | 109.0237 | 27.7769 | 8.0568 | 98.1545 | 61.243 | 24.5 | 29.4118 | 78 | 31 | 1.0006 | 69.0196 | 100 | 8160 | 32.549 | 108.1619 | 35.437 | -0.1875 | 20.25 | 0 | 41.2842 | 33.0156
9/28/2020 05:56:22.5 | 62.8214 | 1152 | 16 | 2499.1981 | 127.6439 | 77.1998 | 90.1705 | 30.0615 | 31.8128 | 0.04044 | 107.0349 | 11.3395 | 71.1894 | 70.3746 | 53.1666 | 1.0062 | 98.388 | 322.3792 | 265.3534 | 90.4513 | 695.9206 | 2.1854 | 450.6198 | 33.4073 | 46.8748 | 31.3723 | 71.4212 | 11.9328 | 109.5257 | 27.7727 | 8.1393 | 98.1293 | 61.2298 | 24.5 | 29.4118 | 78 | 31 | 0.99828 | 68.6274 | 100 | 8120 | 32.549 | 107.5211 | 35.2295 | -0.125 | 20.1875 | 0 | 41.4764 | 33.0156
9/28/2020 05:56:23.5 | 62.8217 | 1153 | 16 | 2502.1626 | 127.444 | 77.2061 | 90.1838 | 30.0656 | 31.7969 | 0.03913 | 107.0262 | 11.3405 | 70.7897 | 69.5767 | 53.2327 | 1.012 | 98.3834 | 323.3909 | 265.5224 | 90.4808 | 695.9259 | 2.1958 | 449.8377 | 33.3896 | 47.0096 | 31.4851 | 71.302 | 11.945 | 109.6052 | 27.6468 | 8.1496 | 98.0538 | 61.2868 | 24.5 | 29.0196 | 78 | 31 | 0.99687 | 68.6274 | 100 | 8190 | 32.549 | 107.5211 | 35.321 | 0 | 20.5625 | 0 | 41.6443 | 33.0156
9/28/2020 05:56:24.5 | 62.8219 | 1154 | 16 | 2498.8807 | 127.463 | 77.2418 | 90.1999 | 30.0723 | 31.8011 | 0.04176 | 107.0174 | 11.3327 | 70.9325 | 70.119 | 53.2981 | 1.0042 | 98.3868 | 323.3628 | 265.3534 | 90.3898 | 695.8392 | 2.2016 | 453.3571 | 33.3548 | 47.0682 | 31.3723 | 71.5575 | 11.9083 | 109.0484 | 27.8115 | 8.0684 | 98.0874 | 61.4816 | 24.5 | 29.0196 | 79 | 31 | 1.0014 | 68.6274 | 96 | 8260 | 32.549 | 108.49 | 35.3638 | -0.0625 | 19.9375 | 0 | 41.7206 | 33.0156
9/28/2020 05:56:25.5 | 62.8222 | 1155 | 16 | 2498.9183 | 127.3732 | 77.3026 | 90.2293 | 30.0707 | 31.8109 | 0.04236 | 106.9826 | 11.3308 | 71.3035 | 69.6738 | 53.3532 | 1.0049 | 98.3874 | 323.4752 | 265.3534 | 90.3898 | 695.8959 | 2.1945 | 450.4801 | 33.3321 | 46.9129 | 31.3402 | 71.5077 | 11.9228 | 109.0209 | 27.8115 | 8.0001 | 97.9699 | 61.5015 | 24.5 | 29.0196 | 79 | 31 | 1.0064 | 68.6274 | 100 | 7850 | 32.549 | 108.49 | 35.3302 | -0.125 | 19.0625 | 0 | 42.2211 | 33.1094
9/28/2020 05:56:26.5 | 62.8225 | 1156 | 16 | 2500.5781 | 127.3282 | 77.3331 | 90.2559 | 30.0434 | 31.8185 | 0.04375 | 106.9826 | 11.3414 | 71.1037 | 69.8275 | 53.4179 | 0.9969 | 98.388 | 324.2058 | 266.3111 | 90.354 | 695.8638 | 2.1896 | 450.2846 | 33.3445 | 47.0818 | 31.2985 | 71.5706 | 11.9389 | 108.8814 | 27.8253 | 8.0104 | 97.819 | 61.6129 | 24.5 | 29.4118 | 79 | 31 | 1.0008 | 68.2353 | 100 | 7940 | 32.549 | 107.5211 | 35.379 | 0 | 19.125 | 0 | 42.5568 | 33.0156
9/28/2020 05:56:27.5 | 62.8228 | 1157 | 16 | 2501.0737 | 127.4181 | 77.37 | 90.2641 | 30.0458 | 31.815 | 0.04303 | 106.9389 | 11.3414 | 71.2464 | 69.8075 | 53.4819 | 1.0056 | 98.3868 | 323.7562 | 265.8886 | 90.4513 | 695.9259 | 2.1819 | 452.3236 | 33.3723 | 47.0301 | 31.3792 | 71.6204 | 11.9556 | 108.8803 | 27.8779 | 8.1148 | 97.7435 | 61.589 | 24.5 | 29.0196 | 79 | 31 | 0.99898 | 68.2353 | 95 | 8160 | 32.549 | 108.1619 | 35.2875 | 0 | 19.5625 | 0 | 42.569 | 33.0156
9/28/2020 05:56:28.5 | 62.8231 | 1158 | 16 | 2499.2053 | 127.6104 | 77.407 | 90.2886 | 30.0503 | 31.8327 | 0.04132 | 106.9564 | 11.356 | 71.0466 | 69.6537 | 53.5349 | 0.99904 | 98.388 | 322.7727 | 264.9309 | 90.5422 | 695.9773 | 2.1923 | 450.4522 | 33.3977 | 47.075 | 31.3931 | 71.5143 | 11.9503 | 109.0775 | 27.6606 | 8.1122 | 97.7603 | 61.6526 | 24.5 | 29.0196 | 79 | 31 | 0.99992 | 68.6274 | 100 | 8090 | 32.549 | 107.2006 | 35.4126 | 0 | 19.25 | 0 | 42.8986 | 33.0156
9/28/2020 05:56:29.5 | 62.8233 | 1159 | 16 | 2501.9736 | 127.3524 | 77.4624 | 90.3213 | 30.0645 | 31.8345 | 0.04138 | 106.9564 | 11.3346 | 71.1323 | 69.5901 | 53.5782 | 1.0028 | 98.3857 | 323.7 | 265.6633 | 90.5064 | 695.9291 | 2.2084 | 450.0053 | 33.3671 | 47.1404 | 31.2776 | 71.6767 | 11.9434 | 108.8231 | 27.8322 | 8.0426 | 97.8273 | 61.7944 | 24.5 | 29.0196 | 79 | 31 | 0.99751 | 68.6274 | 100 | 8190 | 32.549 | 107.5211 | 35.4156 | -0.0625 | 19.8125 | 0 | 42.8833 | 33.0156
9/28/2020 05:56:30.5 | 62.8236 | 1160 | 16 | 2498.931 | 127.2068 | 77.4861 | 90.3414 | 30.0596 | 31.8349 | 0.04386 | 106.9826 | 11.3395 | 71.3035 | 69.7857 | 53.6251 | 1.0087 | 98.3868 | 323.4752 | 265.2126 | 90.2861 | 696.0072 | 2.2098 | 448.916 | 33.2865 | 46.9061 | 31.3792 | 71.8496 | 11.9366 | 109.0203 | 27.6994 | 8.0491 | 97.8525 | 61.7904 | 24.5 | 29.0196 | 79 | 31 | 1.0037 | 68.6274 | 95 | 8290 | 32.549 | 108.1619 | 35.4645 | 0 | 19.5625 | 0 | 43.0084 | 33.0156
9/28/2020 05:56:31.5 | 62.8239 | 1161 | 16 | 2499.2745 | 127.0975 | 77.4982 | 90.3513 | 30.0538 | 31.835 | 0.04666 | 106.9826 | 11.3249 | 71.1894 | 70.1572 | 53.6758 | 0.99744 | 98.388 | 322.604 | 265.3816 | 90.7854 | 696.2619 | 2.2082 | 451.9605 | 33.2649 | 47.075 | 31.3402 | 71.7632 | 11.9114 | 108.4612 | 27.9761 | 8.0594 | 97.8441 | 61.8036 | 24.5 | 29.0196 | 79 | 31 | 1.0018 | 68.2353 | 95 | 8140 | 32.549 | 108.1619 | 35.556 | 0 | 19.5625 | 0 | 42.807 | 33.1094
9/28/2020 05:56:32.5 | 62.8242 | 1162 | 16 | 2499.9349 | 127.0899 | 77.5566 | 90.3649 | 30.0589 | 31.8422 | 0.04609 | 106.9826 | 11.324 | 70.9039 | 69.5448 | 53.7238 | 1.0037 | 98.3885 | 322.2106 | 265.0999 | 90.5294 | 696.2865 | 2.2246 | 450.6757 | 33.2733 | 46.9579 | 31.3723 | 71.7003 | 11.935 | 108.994 | 27.752 | 8.0581 | 97.8106 | 61.9347 | 24.5 | 29.0196 | 79 | 31 | 1.0013 | 68.6274 | 95 | 8380 | 32.549 | 108.1619 | 35.6232 | -0.0625 | 19.75 | 0 | 42.6514 | 33.0156
9/28/2020 05:56:33.5 | 62.8244 | 1163 | 16 | 2501.8718 | 127.1053 | 77.6356 | 90.3836 | 30.0666 | 31.8414 | 0.04492 | 107.0524 | 11.324 | 71.2179 | 70.232 | 53.7733 | 1.029 | 98.3874 | 322.9132 | 265.2971 | 90.5422 | 696.4085 | 2.2317 | 450.3125 | 33.301 | 46.9715 | 31.4781 | 71.9125 | 11.9152 | 108.7968 | 27.7658 | 8.0517 | 97.8609 | 61.9851 | 24.5 | 29.4118 | 79 | 31 | 0.99837 | 68.6274 | 99 | 8240 | 32.549 | 107.2006 | 35.5713 | 0 | 20.3125 | 0 | 42.2943 | 33.0156
9/28/2020 05:56:34.5 | 62.8247 | 1164 | 16 | 2501.4799 | 127.6613 | 77.6835 | 90.4228 | 30.0593 | 31.8512 | 0.04226 | 106.9826 | 11.3356 | 71.0466 | 70.4772 | 53.8326 | 1.0076 | 98.3823 | 322.604 | 265.0436 | 90.6626 | 696.4705 | 2.2437 | 449.9494 | 33.4434 | 46.9442 | 31.5588 | 71.8365 | 11.9098 | 109.0438 | 27.6329 | 8.111 | 97.9783 | 62.1122 | 24.5 | 29.4118 | 79 | 31 | 1.0032 | 68.6274 | 96 | 8190 | 32.549 | 108.1619 | 35.5774 | -0.0625 | 20.25 | 0 | 42.1265 | 33.1094
9/28/2020 05:56:35.5 | 62.825 | 1165 | 16 | 2498.2112 | 127.7022 | 77.699 | 90.4352 | 30.0593 | 31.8661 | 0.0422 | 107 | 11.3269 | 71.1323 | 69.9176 | 53.8904 | 1.0131 | 98.3817 | 322.3511 | 264.5648 | 90.6395 | 696.3432 | 2.259 | 449.9494 | 33.4089 | 47.075 | 31.499 | 71.8627 | 11.9564 | 109.6035 | 27.5028 | 8.1226 | 97.9867 | 62.0552 | 24.5 | 29.4118 | 79 | 31 | 1.001 | 68.6274 | 100 | 8160 | 32.549 | 107.5211 | 35.5713 | -0.1875 | 19.625 | 0 | 43.2922 | 33.0156
9/28/2020 05:56:36.5 | 62.8253 | 1166 | 16 | 2498.9547 | 127.1816 | 77.6755 | 90.4668 | 30.0539 | 31.8626 | 0.04394 | 106.9826 | 11.3298 | 71.1323 | 70.104 | 53.9387 | 1.0265 | 98.3834 | 321.8453 | 263.917 | 90.9672 | 696.1998 | 2.2702 | 450.3963 | 33.2824 | 47.1649 | 31.4182 | 71.9989 | 11.9709 | 109.101 | 27.8045 | 8.1122 | 98.0622 | 62.1797 | 24.5 | 29.0196 | 79 | 31 | 1.0014 | 68.6274 | 96 | 8210 | 32.549 | 108.8104 | 35.5347 | -0.125 | 20.8125 | 0 | 42.2455 | 33.0156
9/28/2020 05:56:37.5 | 62.8256 | 1167 | 16 | 2499.9725 | 127.2289 | 77.7032 | 90.4846 | 30.0512 | 31.8642 | 0.0473 | 107.0174 | 11.3375 | 71.0466 | 70.1606 | 53.9915 | 1.0001 | 98.3829 | 322.3792 | 264.3394 | 90.7176 | 696.3486 | 2.253 | 452.994 | 33.3092 | 46.9511 | 31.5588 | 71.8431 | 11.9488 | 108.9884 | 27.745 | 8.08 | 98.1461 | 62.2631 | 25 | 29.4118 | 79 | 31 | 1.0012 | 68.6274 | 96 | 8140 | 32.549 | 108.49 | 35.4584 | -0.125 | 20.5 | 0 | 41.4307 | 33.1094
9/28/2020 05:56:38.5 | 62.8258 | 1168 | 16 | 2497.8819 | 127.2105 | 77.766 | 90.4859 | 30.0569 | 31.8568 | 0.04603 | 107.0087 | 11.3298 | 71.1894 | 70.2502 | 54.0272 | 1.0206 | 98.3834 | 321.8734 | 263.9733 | 90.7726 | 696.4491 | 2.2556 | 450.8433 | 33.2785 | 46.9579 | 31.531 | 71.7003 | 11.9419 | 108.8769 | 27.8571 | 8.0839 | 98.1125 | 62.287 | 24.5 | 29.0196 | 79 | 31 | 1.0019 | 68.2353 | 100 | 8430 | 32.549 | 108.49 | 35.5133 | -0.125 | 20.1875 | 0 | 41.4368 | 33.0156
9/28/2020 05:56:39.5 | 62.8261 | 1169 | 16 | 2502.7484 | 126.9885 | 77.7772 | 90.5409 | 30.0713 | 31.859 | 0.04686 | 107.0174 | 11.3317 | 70.9039 | 69.7072 | 54.0735 | 1.0065 | 98.3829 | 322.2106 | 264.086 | 90.5358 | 696.5765 | 2.2496 | 450.3963 | 33.2826 | 47.0164 | 31.4321 | 72.0054 | 11.9389 | 109.0164 | 27.6011 | 8.0336 | 98.0957 | 62.3439 | 24.5 | 29.4118 | 79 | 31 | 1.0011 | 68.6274 | 100 | 8210 | 32.549 | 107.2006 | 35.6354 | -0.125 | 20.25 | 0 | 41.3086 | 33.0156
9/28/2020 05:56:40.5 | 62.8264 | 1170 | 16 | 2500.8344 | 127.387 | 77.8248 | 90.5751 | 30.0794 | 31.8698 | 0.04831 | 107.0262 | 11.3317 | 71.1037 | 69.6922 | 54.1077 | 0.99993 | 98.384 | 321.1709 | 263.7761 | 90.8046 | 696.7852 | 2.2326 | 452.0722 | 33.3599 | 46.6295 | 31.3332 | 72.0814 | 11.9182 | 109.1576 | 27.6288 | 8.0504 | 98.0706 | 62.4511 | 24.5 | 29.4118 | 79 | 31 | 1.0007 | 68.6274 | 96 | 8240 | 32.549 | 108.1619 | 35.5164 | -0.0625 | 19.9375 | 0 | 41.3727 | 33.0156
9/28/2020 05:56:41.5 | 62.8267 | 1171 | 16 | 2499.8348 | 127.535 | 77.8231 | 90.5804 | 30.0545 | 31.8703 | 0.04826 | 107.0262 | 11.3249 | 70.961 | 69.7757 | 54.1201 | 1.0006 | 98.3851 | 322.042 | 263.6635 | 90.7918 | 696.6931 | 2.2197 | 449.8098 | 33.3863 | 47.0818 | 31.3723 | 72.1678 | 11.893 | 109.1307 | 27.7201 | 8.0246 | 98.0035 | 62.4881 | 24.5 | 29.4118 | 79 | 31 | 1.0001 | 68.6274 | 100 | 8160 | 32.549 | 108.49 | 35.5408 | -0.125 | 20 | 0 | 41.6077 | 33.0156
9/28/2020 05:56:42.5 | 62.8269 | 1172 | 16 | 2499.5978 | 127.5045 | 77.8831 | 90.5999 | 30.0675 | 31.8778 | 0.04689 | 107.0349 | 11.3201 | 70.8754 | 69.7106 | 54.1394 | 1.0012 | 98.3868 | 321.0023 | 263.41 | 91.0222 | 696.6985 | 2.2266 | 453.0219 | 33.3755 | 46.9129 | 31.4851 | 72.105 | 11.9373 | 109.2444 | 28.0218 | 8.0349 | 98.0286 | 62.4948 | 24.5 | 29.0196 | 79 | 31 | 0.99919 | 68.6274 | 96 | 8240 | 32.549 | 108.49 | 35.5743 | -0.1875 | 20.4375 | 0 | 41.571 | 33.0156
9/28/2020 05:56:43.5 | 62.8272 | 1173 | 16 | 2502.0275 | 127.3893 | 77.8856 | 90.6377 | 30.073 | 31.8823 | 0.04869 | 107.0349 | 11.3201 | 70.9325 | 70.2934 | 54.1751 | 0.99886 | 98.3868 | 321.761 | 263.2973 | 91.0286 | 696.6771 | 2.2428 | 451.0946 | 33.3775 | 47.1267 | 31.4572 | 72.1115 | 11.9205 | 109.0484 | 27.7132 | 8.0916 | 98.0286 | 62.5689 | 24.5 | 29.0196 | 79 | 31 | 1.0002 | 68.6274 | 100 | 7770 | 32.549 | 108.49 | 35.556 | -0.125 | 20 | 0 | 41.6046 | 33.0156
9/28/2020 05:56:44.5 | 62.8275 | 1174 | 16 | 2500.4155 | 127.4622 | 77.9163 | 90.6612 | 30.0675 | 31.8877 | 0.05076 | 107.0174 | 11.3201 | 71.0752 | 69.7674 | 54.216 | 1.0142 | 98.3891 | 321.5081 | 263.241 | 90.8827 | 696.5005 | 2.2352 | 449.5584 | 33.3751 | 47.3854 | 31.4391 | 72.1115 | 11.9251 | 109.4988 | 27.7132 | 8.0671 | 98.0119 | 62.6522 | 24.5 | 28.6274 | 79 | 31 | 1.0015 | 68.6274 | 100 | 7990 | 32.549 | 107.5211 | 35.5042 | -0.125 | 19.875 | 0 | 41.806 | 33.0156
9/28/2020 05:56:45.5 | 62.8278 | 1175 | 16 | 2499.8127 | 127.6414 | 77.9296 | 90.6746 | 30.0666 | 31.897 | 0.04796 | 107.0087 | 11.3123 | 70.9325 | 69.657 | 54.2342 | 1.0119 | 98.3863 | 320.9461 | 263.2128 | 91.0772 | 696.4545 | 2.2224 | 451.2063 | 33.4139 | 46.9197 | 31.4851 | 72.1115 | 11.9335 | 109.524 | 28.0813 | 8.0955 | 97.9783 | 62.7462 | 24.5 | 29.0196 | 79 | 31 | 0.99901 | 68.6274 | 96 | 8190 | 32.549 | 108.49 | 35.5072 | -0.125 | 20 | 0 | 41.9617 | 33.0156
9/28/2020 05:56:46.5 | 62.8281 | 1176 | 16 | 2502.0752 | 127.5086 | 78.0064 | 90.7132 | 30.077 | 31.9105 | 0.04569 | 107.0524 | 11.3123 | 70.961 | 70.1024 | 54.2644 | 1.0028 | 98.384 | 321.6486 | 263.4663 | 90.8699 | 696.5005 | 2.2202 | 449.8377 | 33.4094 | 47.2683 | 31.5449 | 72.1979 | 11.9144 | 109.1856 | 27.5942 | 8.1612 | 98.0538 | 62.7528 | 24.5 | 29.0196 | 79 | 31 | 0.99983 | 68.2353 | 100 | 8070 | 32.549 | 107.8415 | 35.3699 | -0.0625 | 20.375 | 0 | 41.6321 | 33.0156
9/28/2020 05:56:47.5 | 62.8283 | 1177 | 16 | 2496.1967 | 127.754 | 78.0345 | 90.7349 | 30.0649 | 31.9125 | 0.04562 | 107.0087 | 11.3113 | 71.3035 | 69.5281 | 54.2854 | 1.0008 | 98.3834 | 320.637 | 262.565 | 90.8891 | 696.4085 | 2.2157 | 450.5081 | 33.3954 | 47.2888 | 31.3723 | 72.3668 | 11.9152 | 109.6612 | 27.7727 | 8.1213 | 98.0622 | 62.8904 | 24.5 | 29.0196 | 79 | 31 | 1.0025 | 68.6274 | 100 | 8160 | 32.549 | 107.8415 | 35.5438 | -0.125 | 20 | 0 | 42.1082 | 33.0156
9/28/2020 05:56:48.5 | 62.8286 | 1178 | 16 | 2500.9705 | 127.1887 | 78.0666 | 90.7465 | 30.0561 | 31.9154 | 0.0469 | 107 | 11.2929 | 71.1323 | 69.647 | 54.3201 | 1.0149 | 98.3834 | 320.6089 | 262.8466 | 90.9672 | 696.7092 | 2.2022 | 452.7985 | 33.3109 | 47.2166 | 31.6048 | 72.0984 | 11.9236 | 109.073 | 27.8045 | 8.0452 | 97.9867 | 62.8097 | 24.5 | 29.4118 | 79 | 31 | 1.0016 | 69.0196 | 96 | 8260 | 32.549 | 108.8104 | 35.4126 | -0.125 | 19.6875 | 0 | 42.3981 | 33.0156
9/28/2020 05:56:49.5 | 62.8289 | 1179 | 16 | 2498.9655 | 127.3459 | 78.0588 | 90.7586 | 30.0558 | 31.9182 | 0.04893 | 106.9651 | 11.2997 | 71.4177 | 69.9726 | 54.3412 | 1.0014 | 98.3857 | 320.0749 | 262.5086 | 91.1745 | 696.5765 | 2.1776 | 451.0946 | 33.3253 | 47.1267 | 31.3792 | 72.211 | 11.9205 | 109.0472 | 28.0287 | 8.0014 | 97.7938 | 62.9975 | 24.5 | 29.0196 | 80 | 31 | 0.99788 | 68.2353 | 99 | 7850 | 32.549 | 107.2006 | 35.3912 | -0.0625 | 18.8125 | 0 | 42.926 | 33.1094
9/28/2020 05:56:50.5 | 62.8292 | 1180 | 16 | 2499.1506 | 127.1673 | 78.0547 | 90.8037 | 30.0633 | 31.9258 | 0.04968 | 107.0174 | 11.3065 | 71.4462 | 70.3563 | 54.3681 | 0.99904 | 98.3857 | 320.4402 | 262.1707 | 90.9864 | 696.6631 | 2.1451 | 450.5639 | 33.281 | 47.237 | 31.5449 | 72.1678 | 11.9228 | 108.8791 | 27.7727 | 8.031 | 97.7099 | 63.1046 | 24.5 | 29.0196 | 80 | 31 | 0.99992 | 68.2353 | 100 | 7920 | 32.549 | 107.5211 | 35.4431 | -0.0625 | 18.375 | 0 | 43.3929 | 33.0156
9/28/2020 05:56:51.5 | 62.8294 | 1181 | 16 | 2500.7432 | 127.1991 | 78.0419 | 90.82 | 30.0735 | 31.9098 | 0.05001 | 106.9389 | 11.3133 | 71.1037 | 69.575 | 54.4129 | 0.99868 | 98.3857 | 319.9906 | 261.8045 | 91.035 | 696.8205 | 2.132 | 451.1784 | 33.3105 | 47.3405 | 31.4321 | 72.5657 | 11.9029 | 108.7111 | 27.615 | 8.0504 | 97.7015 | 63.0477 | 24.5 | 29.0196 | 80 | 31 | 1.0035 | 68.2353 | 96 | 8120 | 32.549 | 108.1619 | 35.4675 | -0.0625 | 19.125 | 0 | 43.573 | 33.0156
9/28/2020 05:56:52.5 | 62.8297 | 1182 | 16 | 2499.7942 | 127.1808 | 78.0483 | 90.8404 | 30.0625 | 31.9295 | 0.04988 | 106.9302 | 11.3278 | 71.1894 | 69.2745 | 54.4616 | 0.99637 | 98.3829 | 320.384 | 262.1143 | 91.058 | 696.7798 | 2.1765 | 451.6812 | 33.2931 | 47.2615 | 31.4321 | 72.3406 | 11.9236 | 108.6802 | 27.6925 | 8.1135 | 97.7938 | 63.098 | 24.5 | 29.4118 | 80 | 31 | 0.99934 | 68.6274 | 100 | 8190 | 32.549 | 108.1619 | 35.4156 | -0.125 | 19.9375 | 0 | 43.4051 | 33.0156
9/28/2020 05:56:53.5 | 62.83 | 1183 | 16 | 2498.5212 | 127.0793 | 78.0995 | 90.8546 | 30.0564 | 31.9332 | 0.05046 | 106.9913 | 11.324 | 71.3606 | 69.3787 | 54.4951 | 1.0038 | 98.3823 | 319.26 | 261.4383 | 90.9608 | 696.9885 | 2.2014 | 450.955 | 33.2468 | 46.8475 | 31.492 | 72.3406 | 11.9144 | 109.3239 | 27.745 | 8.0981 | 97.9448 | 63.2051 | 24.5 | 29.4118 | 80 | 31 | 1.0071 | 68.6274 | 96 | 8140 | 32.549 | 108.1619 | 35.4034 | 0 | 20.8125 | 0 | 42.627 | 33.0156
9/28/2020 05:56:54.5 | 62.8303 | 1184 | 16 | 2499.6634 | 127.151 | 78.1405 | 90.8822 | 30.0523 | 31.9372 | 0.04808 | 106.9913 | 11.3269 | 71.3035 | 69.4459 | 54.5466 | 1.0122 | 98.3834 | 320.1592 | 262.2552 | 91.1361 | 697.1458 | 2.2003 | 450.0612 | 33.2836 | 47.1894 | 31.4321 | 72.5199 | 11.9244 | 109.045 | 27.7769 | 8.0774 | 98.0874 | 63.1985 | 24.5 | 29.4118 | 80 | 31 | 1.0008 | 68.6274 | 100 | 7940 | 32.549 | 107.5211 | 35.4736 | 0 | 21.25 | 0 | 42.0532 | 33.0156
9/28/2020 05:56:55.5 | 62.8306 | 1185 | 16 | 2500.2919 | 126.9152 | 78.1931 | 90.895 | 30.061 | 31.947 | 0.04671 | 107.0349 | 11.3259 | 71.3606 | 69.4526 | 54.5826 | 1.0023 | 98.384 | 320.2997 | 262.1143 | 91.1322 | 697.3598 | 2.2115 | 452.575 | 33.2302 | 47.0301 | 31.6048 | 72.6154 | 11.9205 | 109.2696 | 27.983 | 8.0143 | 98.2048 | 63.3122 | 24.5 | 29.4118 | 80 | 31 | 1.0002 | 68.6274 | 96 | 8190 | 32.549 | 108.49 | 35.4828 | 0 | 21 | 0 | 41.8976 | 33.0156
9/28/2020 05:56:56.5 | 62.8308 | 1186 | 16 | 2500.9116 | 127.1136 | 78.2493 | 90.9246 | 30.044 | 31.9643 | 0.04649 | 107.0524 | 11.3172 | 71.1894 | 69.8825 | 54.6235 | 1.0063 | 98.3857 | 319.7096 | 261.4947 | 91.2845 | 697.3898 | 2.2224 | 451.4577 | 33.2904 | 47.2438 | 31.4851 | 72.5225 | 11.919 | 109.2713 | 27.7797 | 8.1071 | 98.2383 | 63.3492 | 24.5 | 29.4118 | 80 | 31 | 0.99971 | 68.6274 | 96 | 8360 | 32.549 | 108.49 | 35.498 | 0 | 20.3125 | 0 | 41.4612 | 33.0156
9/28/2020 05:56:57.5 | 62.8311 | 1187 | 16 | 2499.341 | 127.4507 | 78.2841 | 90.9475 | 30.0463 | 31.9528 | 0.04809 | 107.0174 | 11.3181 | 71.4462 | 69.9509 | 54.67 | 1.0035 | 98.3885 | 319.3162 | 261.5792 | 91.1617 | 697.3545 | 2.1967 | 449.6701 | 33.3577 | 47.3718 | 31.4391 | 72.4963 | 11.9068 | 109.3022 | 27.6994 | 8.1342 | 98.1712 | 63.3558 | 24.5 | 29.4118 | 80 | 31 | 1.0002 | 68.6274 | 100 | 8240 | 32.549 | 107.5211 | 35.4767 | -0.0625 | 20.1875 | 0 | 41.3544 | 33.0156
9/28/2020 05:56:58.5 | 62.8314 | 1188 | 16 | 2499.7545 | 127.2312 | 78.3001 | 90.9743 | 30.0637 | 31.9646 | 0.04745 | 107.0524 | 11.3191 | 71.3606 | 69.5415 | 54.7135 | 1.0188 | 98.3885 | 319.7939 | 261.6073 | 91.2653 | 697.4658 | 2.204 | 452.0443 | 33.3058 | 47.2751 | 31.4252 | 72.5526 | 11.9389 | 109.1901 | 27.8115 | 8.022 | 98.1712 | 63.443 | 24.5 | 29.4118 | 80 | 31 | 1.0009 | 68.6274 | 96 | 8160 | 32.549 | 108.1619 | 35.614 | 0 | 20.1875 | 0 | 41.4459 | 33.1094
9/28/2020 05:56:59.5 | 62.8317 | 1189 | 16 | 2500.0153 | 127.2885 | 78.3154 | 90.9875 | 30.0546 | 31.9757 | 0.04785 | 107.0698 | 11.3278 | 71.1037 | 70.2934 | 54.7522 | 1.0008 | 98.3857 | 320.0468 | 261.6073 | 91.2781 | 697.5985 | 2.2018 | 449.4746 | 33.3242 | 47.1335 | 31.492 | 72.6651 | 11.9289 | 108.8791 | 27.7201 | 8.062 | 98.2048 | 63.5065 | 24.5 | 29.4118 | 80 | 32 | 1.0014 | 68.6274 | 96 | 8090 | 32.549 | 108.49 | 35.5469 | -0.1875 | 19.625 | 0 | 41.4551 | 33.0156
9/28/2020 05:57:00.5 | 62.8319 | 1190 | 16 | 2500.2706 | 127.4597 | 78.3748 | 91 | 30.0423 | 31.9769 | 0.04824 | 107.0436 | 11.3298 | 71.1037 | 69.9309 | 54.8068 | 1.0023 | 98.3851 | 318.8947 | 261.2975 | 91.1258 | 697.6231 | 2.1832 | 453.3012 | 33.3725 | 47.1267 | 31.524 | 72.6586 | 11.9144 | 109.2147 | 27.608 | 8.1213 | 98.1041 | 63.5871 | 24.5 | 29.0196 | 80 | 32 | 0.99977 | 68.6274 | 100 | 8240 | 32.549 | 108.1619 | 35.498 | 0 | 20.125 | 0 | 41.5832 | 33.0156
9/28/2020 05:57:01.5 | 62.8322 | 1191 | 16 | 2501.5437 | 127.2254 | 78.4298 | 91.0339 | 30.0652 | 31.9571 | 0.04828 | 107.0174 | 11.3162 | 71.1323 | 69.3972 | 54.8632 | 1.0095 | 98.3851 | 319.7096 | 261.1003 | 91.1489 | 697.7558 | 2.1801 | 452.7147 | 33.3281 | 47.4617 | 31.4321 | 72.6821 | 11.8838 | 109.1027 | 27.5803 | 8.0504 | 98.1041 | 63.5501 | 24.5 | 29.4118 | 80 | 31 | 0.99892 | 68.6274 | 100 | 7800 | 32.549 | 107.2006 | 35.6018 | 0 | 20.1875 | 0 | 41.4398 | 33.0156
9/28/2020 05:57:02.5 | 62.8325 | 1192 | 16 | 2497.4287 | 127.4029 | 78.4186 | 91.0478 | 30.053 | 31.9838 | 0.05021 | 107.0174 | 11.3172 | 70.961 | 69.9292 | 54.8939 | 0.9969 | 98.3783 | 319.3724 | 260.8187 | 91.1975 | 697.6531 | 2.1929 | 450.7595 | 33.3197 | 47.2547 | 31.4572 | 72.3838 | 11.9259 | 109.292 | 27.6329 | 8.0581 | 98.0538 | 63.7245 | 24.5 | 29.0196 | 80 | 32 | 1.0008 | 68.6274 | 96 | 8360 | 32.549 | 108.49 | 35.5225 | -0.125 | 19.5 | 0 | 41.5955 | 33.0156
9/28/2020 05:57:03.5 | 62.8328 | 1193 | 16 | 2501.7355 | 127.2241 | 78.445 | 91.0797 | 30.0601 | 31.9833 | 0.04947 | 107.0174 | 11.3172 | 71.1608 | 69.6805 | 54.9451 | 1.0042 | 98.3806 | 319.4848 | 261.2693 | 91.3817 | 697.6745 | 2.1681 | 451.9326 | 33.3303 | 47.3473 | 31.538 | 72.6716 | 11.9312 | 108.9861 | 27.8848 | 8.0504 | 98.0622 | 63.8011 | 24.5 | 29.0196 | 80 | 32 | 1.0008 | 68.6274 | 96 | 8140 | 32.549 | 108.49 | 35.6354 | -0.125 | 20 | 0 | 41.5802 | 33.0156
9/28/2020 05:57:04.5 | 62.8331 | 1194 | 16 | 2500.5903 | 127.3623 | 78.4767 | 91.1053 | 30.0442 | 32.0084 | 0.04945 | 106.9913 | 11.3191 | 70.9895 | 70.4127 | 54.9981 | 1.0051 | 98.3812 | 318.9509 | 260.9314 | 91.3203 | 697.7098 | 2.1283 | 450.7595 | 33.3516 | 47.1785 | 31.4252 | 72.5591 | 11.9251 | 109.3788 | 27.8184 | 8.0762 | 98.079 | 63.8949 | 24.5 | 29.0196 | 80 | 32 | 1.0004 | 68.6274 | 100 | 8070 | 32.549 | 107.5211 | 35.4736 | -0.125 | 20.1875 | 0 | 41.6077 | 33.1094
9/28/2020 05:57:05.5 | 62.8333 | 1195 | 16 | 2501.116 | 127.2624 | 78.4904 | 91.117 | 30.0529 | 32.0016 | 0.05003 | 107.0174 | 11.323 | 71.1608 | 69.5164 | 55.0631 | 1.0053 | 98.3817 | 319.2038 | 261.1003 | 91.4111 | 697.7505 | 2.1214 | 450.0332 | 33.3321 | 47.3786 | 31.4781 | 72.652 | 11.9213 | 109.2393 | 27.7589 | 8.1226 | 98.037 | 63.8949 | 24.5 | 29.0196 | 80 | 31 | 0.99855 | 68.6274 | 100 | 8160 | 32.549 | 107.8415 | 35.4401 | -0.125 | 19.9375 | 0 | 41.8701 | 33.0156
9/28/2020 05:57:06.5 | 62.8336 | 1196 | 16 | 2500.3819 | 127.5115 | 78.5143 | 91.1568 | 30.0691 | 32.0024 | 0.04885 | 107.0349 | 11.3269 | 70.7041 | 69.7674 | 55.1235 | 0.99993 | 98.3834 | 319.1476 | 260.2554 | 91.3267 | 697.7965 | 2.1057 | 452.7705 | 33.3864 | 47.3405 | 31.4321 | 72.5657 | 11.9526 | 109.6052 | 27.8253 | 8.0813 | 98.0035 | 63.9517 | 24.5 | 29.4118 | 80 | 31 | 1.0008 | 68.6274 | 96 | 8210 | 32.549 | 108.49 | 35.498 | -0.1875 | 19.5 | 0 | 42.337 | 33.0156
9/28/2020 05:57:07.5 | 62.8339 | 1197 | 16 | 2500.5637 | 127.4678 | 78.5527 | 91.171 | 30.0787 | 31.9916 | 0.04849 | 107.0349 | 11.3259 | 70.7326 | 69.5398 | 55.1952 | 1.0104 | 98.3857 | 318.164 | 260.368 | 91.5083 | 697.7911 | 2.1283 | 451.5695 | 33.3785 | 47.0164 | 31.4781 | 72.8509 | 11.9648 | 109.3554 | 28.0743 | 8.0336 | 98.0706 | 63.9451 | 24.5 | 29.0196 | 80 | 31 | 0.99989 | 69.0196 | 100 | 7820 | 32.549 | 107.8415 | 35.3607 | -0.125 | 20.3125 | 0 | 42.1783 | 33.0156
9/28/2020 05:57:08.5 | 62.8342 | 1198 | 16 | 2500.2009 | 127.4168 | 78.551 | 91.2043 | 30.0773 | 31.9901 | 0.04881 | 107.0087 | 11.321 | 70.7897 | 69.8358 | 55.2796 | 0.99566 | 98.3823 | 318.979 | 260.3117 | 91.4597 | 697.7151 | 2.1329 | 450.2567 | 33.3588 | 47.3786 | 31.3792 | 72.7017 | 11.9762 | 109.6321 | 27.9692 | 8.0594 | 98.0538 | 64.0019 | 24.5 | 29.0196 | 80 | 31 | 1.0023 | 68.6274 | 100 | 7940 | 32.549 | 107.8415 | 35.3424 | -0.0625 | 19.8125 | 0 | 42.1051 | 33.0156
9/28/2020 05:57:09.5 | 62.8344 | 1199 | 16 | 2496.5567 | 127.4669 | 78.5696 | 91.2453 | 30.0491 | 31.9953 | 0.04882 | 107.0087 | 11.3162 | 70.8183 | 69.9842 | 55.3603 | 0.99708 | 98.3823 | 317.6863 | 260.1145 | 91.6247 | 697.6338 | 2.1225 | 452.2119 | 33.3248 | 47.2956 | 31.4321 | 73.1189 | 11.9511 | 109.6881 | 27.9374 | 8.1019 | 97.9951 | 64.1525 | 24.5 | 29.0196 | 80 | 31 | 0.99962 | 68.6274 | 96 | 8120 | 32.549 | 108.8104 | 35.3332 | -0.0625 | 19.1875 | 0 | 42.5384 | 33.0156
9/28/2020 05:57:10.5 | 62.8347 | 1200 | 16 | 2502.6717 | 127.2958 | 78.6102 | 91.2834 | 30.0564 | 31.9938 | 0.05025 | 106.9826 | 11.3075 | 70.7612 | 69.8625 | 55.3993 | 0.99815 | 98.3806 | 318.3326 | 260.0582 | 91.3203 | 697.5985 | 2.1427 | 450.8433 | 33.3638 | 47.075 | 31.3862 | 72.8077 | 11.9495 | 109.5183 | 27.871 | 8.138 | 97.9616 | 64.2092 | 24.5 | 28.6274 | 80 | 31 | 1.0031 | 68.2353 | 100 | 8070 | 32.549 | 108.1619 | 35.2112 | -0.0625 | 19.375 | 0 | 42.868 | 33.1094
9/28/2020 05:57:11.5 | 62.835 | 1201 | 16 | 2500.1753 | 127.5812 | 78.6721 | 91.3002 | 30.0438 | 32.0071 | 0.04745 | 106.9913 | 11.3123 | 70.9895 | 69.6487 | 55.4457 | 1.0095 | 98.3823 | 318.4169 | 260.0864 | 91.3267 | 697.6092 | 2.1486 | 450.7315 | 33.4005 | 47.3405 | 31.4001 | 72.9633 | 11.9213 | 109.38 | 27.615 | 8.0981 | 97.9532 | 64.2726 | 24.5 | 29.0196 | 80 | 31 | 0.9998 | 68.6274 | 100 | 8160 | 32.549 | 107.8415 | 35.3272 | -0.0625 | 20.5 | 0 | 42.1448 | 33.0156
9/28/2020 05:57:12.5 | 62.8353 | 1202 | 16 | 2497.4403 | 127.5694 | 78.745 | 91.2998 | 30.0479 | 32.0118 | 0.04693 | 106.9913 | 11.2978 | 71.1608 | 69.5951 | 55.4996 | 1.0267 | 98.3817 | 318.8385 | 259.9174 | 91.5211 | 697.3951 | 2.1624 | 453.1895 | 33.3658 | 47.3405 | 31.3862 | 72.9136 | 11.9389 | 109.8276 | 27.7727 | 8.08 | 97.9867 | 64.3096 | 24.5 | 29.0196 | 80 | 31 | 1.005 | 68.6274 | 96 | 8240 | 32.549 | 108.8104 | 35.1379 | -0.125 | 19.375 | 0 | 43.1732 | 33.0156
9/28/2020 05:57:13.5 | 62.8356 | 1203 | 16 | 2502.2523 | 127.2024 | 78.8003 | 91.3118 | 30.0459 | 31.9976 | 0.04706 | 107.0087 | 11.2958 | 71.1037 | 70.2386 | 55.5647 | 0.99209 | 98.3857 | 318.698 | 260.0582 | 91.5083 | 697.5064 | 2.1655 | 450.7036 | 33.3309 | 47.4303 | 31.4252 | 72.8509 | 11.9632 | 109.3834 | 27.9166 | 8.0633 | 98.0622 | 64.3465 | 24.5 | 29.0196 | 80 | 31 | 0.9973 | 68.6274 | 100 | 7870 | 32.549 | 107.8415 | 35.0525 | -0.125 | 20.0625 | 0 | 43.1854 | 33.0156
9/28/2020 05:57:14.5 | 62.8358 | 1204 | 16 | 2500.0054 | 127.5203 | 78.7963 | 91.3385 | 30.0499 | 32.003 | 0.0477 | 106.9826 | 11.2978 | 71.0181 | 70.0858 | 55.6238 | 1.0078 | 98.384 | 318.5013 | 259.5794 | 91.5799 | 697.4711 | 2.1553 | 449.307 | 33.3845 | 47.4549 | 31.6438 | 72.6756 | 11.9754 | 109.7458 | 27.7312 | 8.0581 | 98.0622 | 64.3531 | 24.5 | 28.6274 | 80 | 31 | 1.0014 | 68.6274 | 100 | 7920 | 32.549 | 107.8415 | 35.0617 | -0.0625 | 19.8125 | 0 | 43.4265 | 33.1094
9/28/2020 05:57:15.5 | 62.8361 | 1205 | 16 | 2500.8185 | 127.3295 | 78.8047 | 91.3524 | 30.0459 | 32.0349 | 0.05034 | 106.9738 | 11.2978 | 71.1323 | 69.8642 | 55.698 | 0.99922 | 98.3868 | 317.9111 | 259.2132 | 91.4827 | 697.2571 | 2.1411 | 451.7371 | 33.3447 | 47.5066 | 31.4182 | 72.8247 | 11.9899 | 109.8607 | 27.6786 | 8.0903 | 98.0538 | 64.4904 | 24.5 | 29.0196 | 80 | 31 | 1.001 | 68.6274 | 96 | 8140 | 32.549 | 108.8104 | 34.9853 | -0.125 | 19.375 | 0 | 43.3075 | 33.0156
9/28/2020 05:57:16.5 | 62.8364 | 1206 | 16 | 2499.4997 | 127.3624 | 78.8543 | 91.3713 | 30.0549 | 32.0463 | 0.04825 | 106.9738 | 11.3065 | 70.9895 | 69.5348 | 55.7563 | 1.0023 | 98.3874 | 318.1078 | 259.4385 | 91.5697 | 697.1757 | 2.1283 | 450.5919 | 33.3356 | 47.6508 | 31.524 | 73.0627 | 11.9648 | 109.7492 | 27.7727 | 8.0929 | 98.0622 | 64.4904 | 24.5 | 29.0196 | 80 | 32 | 1.0012 | 68.6274 | 100 | 8070 | 32.549 | 108.1619 | 34.9304 | -0.125 | 20.125 | 0 | 43.4845 | 33.1094
9/28/2020 05:57:17.5 | 62.8367 | 1207 | 16 | 2500.3064 | 127.3583 | 78.8892 | 91.377 | 30.0518 | 32.0219 | 0.04769 | 106.9651 | 11.3084 | 70.961 | 69.4728 | 55.812 | 0.99708 | 98.388 | 317.7706 | 259.2695 | 91.3203 | 697.2678 | 2.1037 | 450.927 | 33.3465 | 47.644 | 31.538 | 73.0562 | 11.9625 | 109.8618 | 27.5028 | 8.1097 | 98.079 | 64.7543 | 24.5 | 29.0196 | 80 | 32 | 1.0003 | 68.6274 | 100 | 8210 | 32.549 | 108.1619 | 35.0006 | 0 | 19.9375 | 0 | 43.3075 | 33.0156
9/28/2020 05:57:18.5 | 62.8369 | 1208 | 16 | 2499.9589 | 127.4865 | 78.8983 | 91.3981 | 30.0664 | 32.0157 | 0.04934 | 107.0262 | 11.3113 | 70.9039 | 69.9626 | 55.8617 | 1.0316 | 98.3874 | 317.883 | 259.2977 | 91.7027 | 697.4711 | 2.1028 | 453.1895 | 33.3732 | 47.7923 | 31.4851 | 73.0993 | 11.9602 | 109.7212 | 27.4433 | 8.1677 | 98.1209 | 64.6039 | 24.5 | 29.0196 | 80 | 32 | 1.0002 | 68.2353 | 96 | 8160 | 32.549 | 108.8104 | 34.8023 | 0 | 20.1875 | 0 | 43.2648 | 33.0156
9/28/2020 05:57:19.5 | 62.8372 | 1209 | 16 | 2498.5186 | 127.6173 | 78.8929 | 91.4349 | 30.0683 | 32.0401 | 0.05141 | 107.0174 | 11.3094 | 71.0466 | 70.2469 | 55.8905 | 0.99957 | 98.3885 | 316.9838 | 258.9316 | 91.5927 | 697.4658 | 2.1112 | 451.0108 | 33.39 | 47.5719 | 31.5839 | 72.9869 | 11.9769 | 109.6383 | 27.6399 | 8.1238 | 98.0957 | 64.5973 | 24.5 | 29.0196 | 80 | 32 | 1.0008 | 68.6274 | 100 | 7870 | 32.549 | 107.8415 | 34.8694 | -0.0625 | 20.125 | 0 | 43.2953 | 33.1094
9/28/2020 05:57:20.5 | 62.8375 | 1210 | 16 | 2498.9304 | 127.3736 | 78.9022 | 91.4622 | 30.063 | 32.0396 | 0.04899 | 107.0262 | 11.3181 | 71.1894 | 70.1606 | 55.9254 | 1.0067 | 98.3868 | 317.3491 | 259.185 | 91.6605 | 697.5578 | 2.1136 | 450.3963 | 33.332 | 47.5406 | 31.5978 | 73.2052 | 11.9716 | 109.6646 | 27.6606 | 8.1097 | 98.1293 | 64.8111 | 24.5 | 29.0196 | 80 | 32 | 0.9987 | 68.2353 | 100 | 7850 | 32.549 | 107.8415 | 34.7992 | 0 | 19.375 | 0 | 43.2495 | 33.1094
9/28/2020 05:57:21.5 | 62.8378 | 1211 | 16 | 2501.585 | 127.0527 | 78.9235 | 91.4811 | 30.0634 | 32.0516 | 0.04839 | 106.9826 | 11.3181 | 71.1037 | 69.7657 | 55.935 | 1.0008 | 98.3868 | 317.4615 | 258.8471 | 91.6541 | 697.5931 | 2.1132 | 452.184 | 33.2834 | 47.6372 | 31.4851 | 73.149 | 11.9617 | 109.4685 | 27.864 | 8.0697 | 98.1629 | 64.7042 | 24.5 | 29.0196 | 80 | 32 | 0.99883 | 68.2353 | 96 | 8160 | 32.549 | 108.8104 | 34.7931 | 0 | 20.6875 | 0 | 42.3248 | 33.0156
9/28/2020 05:57:22.5 | 62.8381 | 1212 | 16 | 2497.6347 | 127.5271 | 78.9832 | 91.5002 | 30.0489 | 32.0461 | 0.04706 | 107.0174 | 11.3181 | 71.275 | 69.8825 | 55.9314 | 1.012 | 98.3857 | 317.2086 | 258.7062 | 91.7155 | 697.7205 | 2.128 | 450.955 | 33.3591 | 47.3405 | 31.492 | 73.0627 | 11.9663 | 109.3554 | 27.7727 | 8.0774 | 98.3054 | 64.8612 | 24.5 | 29.4118 | 80 | 32 | 1.0036 | 68.6274 | 101 | 8090 | 32.549 | 107.8415 | 34.7626 | -0.0625 | 21.1875 | 0 | 41.7145 | 33.1094
9/28/2020 05:57:23.5 | 62.8383 | 1213 | 16 | 2503.2197 | 126.7512 | 79.0319 | 91.5283 | 30.0595 | 32.0369 | 0.04691 | 107.0262 | 11.322 | 71.1894 | 69.8242 | 55.939 | 1.0003 | 98.384 | 317.5177 | 258.4527 | 91.6605 | 697.7965 | 2.1141 | 449.9494 | 33.2204 | 47.6957 | 31.4321 | 73.1059 | 11.9747 | 109.4937 | 27.8184 | 8.08 | 98.3138 | 64.9549 | 24.5 | 29.0196 | 80 | 32 | 0.99791 | 68.6274 | 100 | 8190 | 32.549 | 107.8415 | 34.8694 | -0.0625 | 20.1875 | 0 | 42.0471 | 33.0156
9/28/2020 05:57:24.5 | 62.8386 | 1214 | 16 | 2498.2978 | 127.3216 | 79.0046 | 91.5366 | 30.0578 | 32.0357 | 0.04841 | 107.0349 | 11.3046 | 71.2179 | 70.0075 | 55.9444 | 0.9969 | 98.3823 | 316.7871 | 258.8189 | 91.8484 | 698.1111 | 2.0922 | 452.5191 | 33.3058 | 47.4821 | 31.577 | 73.149 | 11.9724 | 109.464 | 27.7589 | 8.0723 | 98.2467 | 64.9918 | 24.5 | 29.0196 | 80 | 32 | 1.0015 | 68.6274 | 100 | 7920 | 32.549 | 108.49 | 34.8206 | -0.0625 | 19.625 | 0 | 42.1661 | 33.0156
9/28/2020 05:57:25.5 | 62.8389 | 1215 | 16 | 2501.3937 | 127.0076 | 79.0359 | 91.5628 | 30.0605 | 32.0364 | 0.04684 | 107.0349 | 11.2997 | 71.0181 | 69.6688 | 55.9574 | 1.0076 | 98.3829 | 316.9838 | 258.6217 | 91.5569 | 698.2385 | 2.1065 | 451.0946 | 33.2676 | 47.6889 | 31.531 | 73.149 | 11.9289 | 109.2125 | 27.6537 | 8.0774 | 98.2887 | 65.0485 | 24.5 | 29.4118 | 80 | 32 | 1.0012 | 68.6274 | 100 | 7850 | 32.549 | 107.5211 | 34.845 | -0.0625 | 20.75 | 0 | 41.9006 | 33.0156
9/28/2020 05:57:26.5 | 62.8392 | 1216 | 16 | 2498.7967 | 127.1941 | 79.0691 | 91.5817 | 30.048 | 32.0437 | 0.0486 | 107.0349 | 11.2919 | 70.9895 | 69.7707 | 55.9644 | 1.0081 | 98.3823 | 316.5623 | 258.2274 | 91.842 | 698.2524 | 2.1114 | 450.3125 | 33.2818 | 47.4753 | 31.602 | 72.7946 | 11.9663 | 109.2399 | 27.6468 | 8.0169 | 98.2216 | 65.0156 | 24.5 | 29.0196 | 80 | 32 | 0.99965 | 68.2353 | 100 | 7940 | 32.549 | 107.5211 | 34.7778 | -0.125 | 19.75 | 0 | 42.038 | 33.0156
9/28/2020 05:57:27.5 | 62.8394 | 1217 | 16 | 2499.0941 | 127.1778 | 79.0883 | 91.6211 | 30.0363 | 32.0451 | 0.0517 | 107 | 11.29 | 70.7041 | 69.9426 | 55.9737 | 0.9994 | 98.3817 | 316.9838 | 258.5936 | 91.8062 | 698.4119 | 2.1068 | 451.6253 | 33.283 | 47.5923 | 31.5449 | 73.2549 | 11.9549 | 108.7631 | 27.608 | 8.0478 | 98.079 | 65.212 | 24.5 | 29.0196 | 80 | 32 | 0.99712 | 68.6274 | 96 | 8140 | 32.549 | 108.49 | 34.8938 | -0.125 | 18.75 | 0 | 42.3859 | 33.0156
9/28/2020 05:57:28.5 | 62.8397 | 1218 | 16 | 2501.7694 | 127.055 | 79.1089 | 91.6248 | 30.0294 | 32.0462 | 0.05103 | 106.9651 | 11.2803 | 71.1323 | 69.9192 | 55.9756 | 0.99548 | 98.384 | 316.8995 | 258.3119 | 91.8612 | 698.4772 | 2.072 | 450.3405 | 33.2868 | 47.4957 | 31.4711 | 73.3111 | 11.983 | 108.8494 | 27.983 | 8.0787 | 97.9616 | 65.2424 | 24.5 | 29.0196 | 81 | 32 | 1.0082 | 68.2353 | 100 | 8020 | 32.549 | 107.5211 | 34.8755 | -0.1875 | 19.4375 | 0 | 42.4988 | 33.0156
9/28/2020 05:57:29.5 | 62.84 | 1219 | 16 | 2500.2508 | 127.2654 | 79.1457 | 91.6559 | 30.0568 | 32.0406 | 0.04884 | 106.9564 | 11.2842 | 71.3321 | 70.1323 | 55.9984 | 1.0038 | 98.3834 | 316.6747 | 257.6077 | 91.8062 | 698.6453 | 2.0496 | 449.9774 | 33.3213 | 47.1267 | 31.4781 | 73.3543 | 11.9868 | 108.7929 | 27.7658 | 8.0929 | 97.8861 | 65.2489 | 24.5 | 29.0196 | 80 | 32 | 1.0004 | 68.2353 | 99 | 8160 | 32.549 | 107.2006 | 34.9152 | -0.0625 | 19.3125 | 0 | 42.8742 | 33.0156
9/28/2020 05:57:30.5 | 62.8403 | 1220 | 16 | 2501.2863 | 127.2813 | 79.137 | 91.6826 | 30.0574 | 32.055 | 0.0474 | 106.9826 | 11.2842 | 70.8754 | 69.8892 | 56.0184 | 1.0024 | 98.3812 | 316.5904 | 257.9176 | 91.7576 | 698.6345 | 2.0427 | 452.6029 | 33.3377 | 47.3854 | 31.5171 | 73.3543 | 11.9845 | 109.1827 | 27.7658 | 8.1135 | 97.9028 | 65.336 | 24.5 | 29.4118 | 81 | 32 | 0.99834 | 68.6274 | 96 | 8290 | 32.549 | 108.1619 | 35.0464 | -0.0625 | 19.375 | 0 | 43.0237 | 33.0156
9/28/2020 05:57:31.5 | 62.8406 | 1221 | 16 | 2498.1737 | 127.2328 | 79.0863 | 91.6927 | 30.0569 | 32.0584 | 0.04883 | 107 | 11.2919 | 71.1608 | 69.7908 | 55.9786 | 1.0049 | 98.3817 | 315.6911 | 257.7767 | 92.0069 | 698.7319 | 2.0658 | 451.7091 | 33.2812 | 47.444 | 31.538 | 73.3111 | 11.9937 | 109.2113 | 27.983 | 8.0787 | 98.0035 | 65.3557 | 24.5 | 29.0196 | 81 | 32 | 1.0009 | 68.6274 | 100 | 7900 | 32.549 | 107.5211 | 34.8297 | -0.125 | 20.125 | 0 | 43.1244 | 33.0156
9/28/2020 05:57:32.5 | 62.8408 | 1222 | 16 | 2502.2096 | 126.8879 | 79.0966 | 91.7159 | 30.0635 | 32.0682 | 0.04883 | 107.0087 | 11.3026 | 71.2179 | 69.6369 | 55.98 | 1.0051 | 98.3823 | 316.6747 | 257.4388 | 91.7998 | 698.8379 | 2.07 | 449.1953 | 33.2499 | 47.4303 | 31.5171 | 73.3477 | 12.0088 | 108.5676 | 27.7589 | 8.0349 | 98.037 | 65.3861 | 24.5 | 29.0196 | 81 | 32 | 0.99913 | 68.6274 | 100 | 7970 | 32.549 | 107.5211 | 34.9548 | -0.125 | 19.5 | 0 | 43.5455 | 33.0156
9/28/2020 05:57:33.5 | 62.8411 | 1223 | 16 | 2506.9716 | 127.4445 | 79.1797 | 91.7394 | 30.0605 | 32.0497 | 0.04597 | 106.9826 | 11.3036 | 71.1323 | 69.6771 | 56.0077 | 0.99209 | 98.3834 | 316.1126 | 257.3824 | 91.9941 | 698.808 | 2.0536 | 451.765 | 33.4598 | 47.5338 | 31.4781 | 73.2981 | 12.0157 | 109.241 | 27.6537 | 8.1393 | 98.2635 | 65.5495 | 24.5 | 29.4118 | 81 | 32 | 1.0008 | 68.6274 | 96 | 8090 | 32.9412 | 108.1619 | 34.9457 | -0.1875 | 19.125 | 0 | 43.3868 | 33.0156
9/28/2020 05:57:34.5 | 62.8414 | 1224 | 16 | 2504.1075 | 128.7566 | 79.2183 | 91.7701 | 30.0516 | 32.0743 | 0.03721 | 107.1047 | 11.3162 | 70.8754 | 70.29 | 56.0543 | 1.0038 | 98.384 | 316.2531 | 257.4388 | 91.9941 | 698.8947 | 2.0749 | 451.0108 | 33.7627 | 47.5855 | 31.4851 | 73.3974 | 11.9876 | 109.3256 | 27.7063 | 8.2308 | 98.7751 | 65.6062 | 24.5 | 30.1961 | 81 | 32 | 1.0021 | 69.4118 | 101 | 8120 | 32.549 | 107.5211 | 34.613 | -0.125 | 21.5 | 0 | 42.0624 | 32.9219
9/28/2020 05:57:35.5 | 62.8417 | 1225 | 16 | 2503.6946 | 129.4717 | 79.2853 | 91.7841 | 30.0533 | 32.0654 | 0.03512 | 107.2269 | 11.3075 | 71.1037 | 69.3687 | 56.095 | 0.98621 | 98.3863 | 315.7754 | 257.2697 | 92.0005 | 699.022 | 2.1382 | 449.6422 | 33.9484 | 47.4889 | 31.5449 | 73.4536 | 12.0134 | 109.58 | 27.8184 | 8.2437 | 99.2113 | 65.6628 | 24.5 | 30.1961 | 81 | 32 | 1.0015 | 69.4118 | 102 | 8160 | 32.549 | 107.5211 | 35.0067 | -0.125 | 20.6875 | 0 | 42.7277 | 33.1094
9/28/2020 05:57:36.5 | 62.8419 | 1226 | 16 | 2502.1027 | 129.5115 | 79.3241 | 91.8221 | 30.0732 | 32.0545 | 0.03625 | 107.2793 | 11.3065 | 71.4177 | 69.7323 | 56.1451 | 0.99405 | 98.388 | 316.1688 | 257.5232 | 91.8356 | 698.9814 | 2.1668 | 451.8209 | 33.9327 | 47.365 | 31.6507 | 73.285 | 11.9777 | 109.5537 | 27.2716 | 8.2528 | 99.2364 | 65.7129 | 24.5 | 30.1961 | 81 | 32 | 1.0014 | 69.4118 | 97 | 8290 | 32.549 | 108.8104 | 34.8541 | -0.125 | 19.8125 | 0 | 42.8802 | 33.1094
9/28/2020 05:57:37.5 | 62.8422 | 1227 | 16 | 2503.7577 | 129.5077 | 79.339 | 91.8454 | 30.1003 | 32.0718 | 0.04077 | 107.3054 | 11.3065 | 71.0752 | 69.7406 | 56.1957 | 0.98354 | 98.3868 | 315.9159 | 257.1008 | 92.0005 | 698.8947 | 2.1553 | 451.0108 | 33.956 | 47.2302 | 31.538 | 73.4536 | 12.0035 | 109.1604 | 27.871 | 8.2824 | 99.3035 | 65.7564 | 24.5 | 29.8039 | 81 | 32 | 0.99174 | 69.8039 | 97 | 8330 | 32.549 | 108.8104 | 34.9396 | -0.125 | 20.5 | 0 | 42.5049 | 33.1094
9/28/2020 05:57:38.5 | 62.8425 | 1228 | 16 | 2502.4098 | 129.8663 | 79.3722 | 91.8452 | 30.0882 | 32.071 | 0.03765 | 107.3054 | 11.3123 | 71.2179 | 70.3232 | 56.2501 | 1.0293 | 98.3868 | 315.6068 | 257.0726 | 92.0913 | 698.884 | 2.138 | 451.9046 | 34.0323 | 47.3269 | 31.4711 | 73.4471 | 11.9769 | 109.2444 | 27.3381 | 8.218 | 99.4797 | 65.8434 | 24.5 | 30.1961 | 81 | 32 | 1.003 | 69.4118 | 98 | 8140 | 32.549 | 108.8104 | 35.0647 | -0.0625 | 20.875 | 0 | 41.9434 | 33.1094
9/28/2020 05:57:39.5 | 62.8428 | 1229 | 16 | 2498.8304 | 129.6724 | 79.3919 | 91.8798 | 30.089 | 32.0718 | 0.0362 | 107.192 | 11.3075 | 71.275 | 69.6436 | 56.3127 | 1.0115 | 98.3863 | 315.4382 | 256.7909 | 92.0849 | 698.8893 | 2.1329 | 450.7036 | 33.9323 | 47.4235 | 31.4781 | 73.3412 | 11.9815 | 109.7201 | 27.6468 | 8.1458 | 99.4042 | 65.8499 | 24.5 | 29.8039 | 81 | 32 | 0.9969 | 69.4118 | 101 | 7850 | 32.549 | 107.5211 | 35.0647 | -0.0625 | 19.4375 | 0 | 42.9901 | 33.0156
9/28/2020 05:57:40.5 | 62.8431 | 1230 | 16 | 2500.344 | 129.462 | 79.3934 | 91.8867 | 30.0934 | 32.0603 | 0.03708 | 107.1745 | 11.3094 | 71.3892 | 69.5281 | 56.3595 | 1.0053 | 98.3891 | 314.9324 | 257.0163 | 92.182 | 698.6506 | 2.144 | 451.5415 | 33.8974 | 47.3718 | 31.538 | 73.4902 | 11.9891 | 109.4148 | 27.2785 | 8.2308 | 99.4042 | 66.0067 | 24.5 | 29.4118 | 81 | 32 | 0.9987 | 69.4118 | 97 | 8090 | 32.549 | 108.8104 | 35.0891 | -0.125 | 20.3125 | 0 | 42.1936 | 33.1094
9/28/2020 05:57:41.5 | 62.8433 | 1231 | 16 | 2500.9138 | 129.3916 | 79.3823 | 91.9327 | 30.0962 | 32.0679 | 0.03629 | 107.1396 | 11.3065 | 71.1894 | 69.9442 | 56.4071 | 1.0087 | 98.388 | 314.6795 | 256.7909 | 92.0721 | 698.6506 | 2.1258 | 451.2343 | 33.8868 | 47.4617 | 31.538 | 73.4771 | 11.9883 | 109.9459 | 27.8433 | 8.1844 | 99.2784 | 65.9566 | 24.5 | 29.4118 | 81 | 32 | 1.0056 | 69.4118 | 97 | 8140 | 32.549 | 109.1309 | 34.9945 | -0.0625 | 19.75 | 0 | 42.9474 | 33.1094
9/28/2020 05:57:42.5 | 62.8436 | 1232 | 16 | 2501.4064 | 129.4667 | 79.4167 | 91.9456 | 30.0916 | 32.069 | 0.03847 | 107.1135 | 11.3133 | 70.9325 | 70.0042 | 56.4081 | 1.0135 | 98.3902 | 315.382 | 256.4248 | 92.1526 | 698.6099 | 2.0902 | 450.8153 | 33.9129 | 47.6508 | 31.538 | 73.4105 | 11.9815 | 110.0042 | 27.7727 | 8.2141 | 99.3371 | 66.0567 | 24.5 | 29.4118 | 81 | 32 | 1.0053 | 69.8039 | 102 | 8040 | 32.549 | 108.49 | 34.9274 | 0 | 20.3125 | 0 | 42.511 | 33.1094
9/28/2020 05:57:43.5 | 62.8439 | 1233 | 16 | 2498.2833 | 129.6305 | 79.4364 | 91.9605 | 30.0814 | 32.0678 | 0.03582 | 107.1222 | 11.3181 | 71.4177 | 70.2469 | 56.3776 | 1.0071 | 98.3885 | 314.7638 | 256.4248 | 92.1168 | 698.5179 | 2.0769 | 452.9102 | 33.9139 | 47.7161 | 31.524 | 73.7215 | 11.9868 | 109.9464 | 27.8917 | 8.2579 | 99.421 | 66.1937 | 24.5 | 29.4118 | 81 | 32 | 1.0069 | 69.4118 | 97 | 8260 | 32.549 | 109.1309 | 35.0128 | -0.0625 | 19.5 | 0 | 42.9504 | 33.1094
9/28/2020 05:57:44.5 | 62.8442 | 1234 | 16 | 2500.9714 | 129.3418 | 79.4277 | 91.9745 | 30.0875 | 32.0938 | 0.03591 | 107.0873 | 11.3152 | 70.9895 | 70.1971 | 56.356 | 1.003 | 98.3897 | 314.9605 | 256.1994 | 92.1398 | 698.5693 | 2.0771 | 449.4746 | 33.8747 | 48.1024 | 31.4851 | 73.596 | 12.0096 | 109.6394 | 27.6537 | 8.254 | 99.379 | 66.1068 | 24.5 | 29.4118 | 81 | 32 | 0.99413 | 69.4118 | 97 | 8510 | 32.549 | 108.8104 | 34.9823 | -0.0625 | 20.125 | 0 | 42.6392 | 33.1094
9/28/2020 05:57:45.5 | 62.8444 | 1235 | 16 | 2496.9527 | 129.387 | 79.4431 | 92.0005 | 30.0907 | 32.0943 | 0.03628 | 107.0873 | 11.3172 | 70.9325 | 70.0774 | 56.3184 | 1.0071 | 98.3874 | 314.539 | 256.2276 | 92.334 | 698.6506 | 2.0877 | 450.7315 | 33.8321 | 47.7406 | 31.5909 | 73.4967 | 12.0338 | 109.4691 | 27.8115 | 8.2051 | 99.3874 | 66.1568 | 24.5 | 29.4118 | 81 | 32 | 0.99336 | 69.4118 | 101 | 7870 | 32.549 | 108.1619 | 34.9548 | 0 | 20.0625 | 0 | 42.8375 | 33.1094
9/28/2020 05:57:46.5 | 62.8447 | 1236 | 16 | 2501.1121 | 129.1688 | 79.5078 | 92.0302 | 30.0887 | 32.0973 | 0.03724 | 107.0873 | 11.3172 | 70.5328 | 70.2303 | 56.2347 | 1.0078 | 98.3874 | 314.9886 | 256.2276 | 92.1884 | 698.6859 | 2.1014 | 451.8488 | 33.8314 | 47.6372 | 31.4781 | 73.6953 | 12.0051 | 109.6932 | 27.8115 | 8.1922 | 99.3874 | 66.2003 | 24.5 | 29.4118 | 81 | 32 | 0.99699 | 69.4118 | 97 | 7990 | 32.549 | 108.8104 | 35.08 | -0.0625 | 20.8125 | 0 | 42.1326 | 33.1094
9/28/2020 05:57:47.5 | 62.845 | 1237 | 16 | 2502.3985 | 129.3319 | 79.5155 | 92.0498 | 30.0843 | 32.109 | 0.03664 | 107.0873 | 11.3065 | 70.8468 | 69.9292 | 56.1968 | 1.0332 | 98.3885 | 315.3539 | 256.9599 | 92.3596 | 698.7726 | 2.1096 | 449.0277 | 33.8915 | 47.7678 | 31.4851 | 73.6718 | 11.9785 | 109.4422 | 27.7866 | 8.1947 | 99.4377 | 66.3069 | 24.5 | 29.8039 | 81 | 32 | 1.0057 | 69.4118 | 97 | 8140 | 32.549 | 109.1309 | 35.1562 | -0.0625 | 20.125 | 0 | 42.456 | 33.1094
9/28/2020 05:57:48.5 | 62.8453 | 1238 | 16 | 2499.776 | 129.5451 | 79.5162 | 92.0703 | 30.0803 | 32.102 | 0.03763 | 107.1047 | 11.3113 | 71.1323 | 70.0674 | 56.2055 | 1.009 | 98.388 | 314.286 | 255.5798 | 92.2982 | 698.7726 | 2.1176 | 452.6588 | 33.9118 | 47.3922 | 31.4851 | 73.8573 | 11.9845 | 109.4697 | 27.8253 | 8.2063 | 99.421 | 66.407 | 24.5 | 29.4118 | 81 | 32 | 1.0036 | 69.8039 | 101 | 7970 | 32.549 | 107.8415 | 35.0006 | -0.0625 | 20.0625 | 0 | 42.4591 | 33.1094
9/28/2020 05:57:49.5 | 62.8456 | 1239 | 16 | 2499.3289 | 129.7554 | 79.5187 | 92.1043 | 30.0914 | 32.1006 | 0.03908 | 107.1047 | 11.3084 | 71.1037 | 70.2569 | 56.2426 | 1.0325 | 98.3885 | 314.8481 | 256.1149 | 92.2855 | 698.8486 | 2.1285 | 449.7819 | 33.9607 | 47.6889 | 31.4781 | 73.745 | 12.0088 | 109.3022 | 27.6537 | 8.1806 | 99.3706 | 66.5005 | 24.5 | 29.8039 | 81 | 32 | 1.0103 | 69.8039 | 97 | 8380 | 32.549 | 108.8104 | 35.1349 | 0 | 19.4375 | 0 | 42.4347 | 33.1094
9/28/2020 05:57:50.5 | 62.8458 | 1240 | 16 | 2501.8735 | 129.5284 | 79.5183 | 92.1126 | 30.0891 | 32.0919 | 0.04108 | 107.0524 | 11.3201 | 71.3035 | 69.3384 | 56.2849 | 0.97998 | 98.3908 | 314.1174 | 255.5798 | 92.4567 | 698.8626 | 2.1145 | 450.4522 | 33.9359 | 47.7678 | 31.4433 | 73.6718 | 11.9845 | 109.4445 | 27.7866 | 8.1767 | 99.27 | 66.4676 | 24.5 | 29.4118 | 81 | 32 | 1.0015 | 69.0196 | 97 | 8290 | 32.549 | 108.49 | 35.1868 | -0.0625 | 19 | 0 | 42.807 | 33.1094
9/28/2020 05:57:51.5 | 62.8461 | 1241 | 16 | 2500.4812 | 129.7451 | 79.5556 | 92.1189 | 30.094 | 32.0809 | 0.03893 | 107.0524 | 11.3201 | 71.1323 | 70.129 | 56.3269 | 1.0163 | 98.3902 | 313.9207 | 255.5798 | 92.3404 | 699.1248 | 2.0981 | 450.5639 | 33.9737 | 47.6957 | 31.6257 | 73.7515 | 12.0088 | 109.2198 | 27.7658 | 8.1857 | 99.3035 | 66.5899 | 24.5 | 29.8039 | 81 | 32 | 0.98927 | 69.4118 | 101 | 7850 | 32.549 | 107.5211 | 35.2814 | -0.1875 | 20.3125 | 0 | 42.1814 | 33.1094
9/28/2020 05:57:52.5 | 62.8464 | 1242 | 16 | 2500.7708 | 129.6907 | 79.6084 | 92.1753 | 30.1083 | 32.0748 | 0.03798 | 107.0436 | 11.3065 | 71.1037 | 69.8258 | 56.3758 | 0.98906 | 98.3885 | 314.1174 | 255.2136 | 92.2561 | 699.1441 | 2.0928 | 449.8936 | 33.963 | 47.6059 | 31.492 | 73.6653 | 11.9952 | 109.1901 | 27.8322 | 8.1741 | 99.3203 | 66.6636 | 24.5 | 29.8039 | 81 | 32 | 1.0001 | 69.4118 | 97 | 8020 | 32.549 | 108.49 | 35.4706 | -0.125 | 19.1875 | 0 | 42.8742 | 33.1094
9/28/2020 05:57:53.5 | 62.8467 | 1243 | 16 | 2500.9902 | 129.6606 | 79.6346 | 92.1975 | 30.1103 | 32.0792 | 0.03792 | 107.0349 | 11.3084 | 71.1323 | 70.1306 | 56.3808 | 1.0081 | 98.3874 | 313.9769 | 255.4953 | 92.4797 | 699.1848 | 2.1105 | 451.0946 | 33.9585 | 47.6889 | 31.492 | 73.8443 | 11.9739 | 109.189 | 27.7589 | 8.2295 | 99.3706 | 66.5136 | 24.5 | 29.8039 | 81 | 32 | 0.99016 | 69.4118 | 97 | 8190 | 32.549 | 108.49 | 35.4523 | -0.125 | 20.0625 | 0 | 42.5598 | 33.1094
9/28/2020 05:57:54.5 | 62.8469 | 1244 | 16 | 2502.2871 | 129.7053 | 79.6612 | 92.219 | 30.0987 | 32.1009 | 0.04224 | 107.0436 | 11.3104 | 70.961 | 69.5666 | 56.2657 | 0.99031 | 98.3857 | 314.2298 | 255.101 | 92.3404 | 699.3014 | 2.1451 | 452.7147 | 33.9878 | 48.0059 | 31.4851 | 73.8508 | 11.9959 | 109.4674 | 27.5554 | 8.2334 | 99.4293 | 66.7571 | 24.5 | 29.8039 | 81 | 32 | 0.9959 | 69.4118 | 102 | 8040 | 32.549 | 107.5211 | 35.4279 | -0.125 | 20.3125 | 0 | 42.804 | 33.1094
9/28/2020 05:57:55.5 | 62.8472 | 1245 | 16 | 2499.0644 | 129.8891 | 79.6729 | 92.2426 | 30.0949 | 32.1039 | 0.04191 | 107.0873 | 11.3065 | 70.9895 | 70.124 | 56.1498 | 1.0023 | 98.3829 | 314.3985 | 255.1855 | 92.4797 | 699.3881 | 2.1655 | 450.1729 | 33.9921 | 47.6372 | 31.492 | 73.8443 | 11.9701 | 109.6607 | 27.864 | 8.1909 | 99.4881 | 66.8136 | 24.5 | 30.1961 | 81 | 32 | 1.0026 | 69.4118 | 97 | 8310 | 32.549 | 109.1309 | 35.5042 | -0.125 | 20.3125 | 0 | 42.6758 | 33.1094
9/28/2020 05:57:56.5 | 62.8475 | 1246 | 16 | 2500.1037 | 129.812 | 79.6787 | 92.2558 | 30.0917 | 32.088 | 0.04169 | 107.0873 | 11.3046 | 70.8754 | 70.2419 | 56.0645 | 0.9953 | 98.3834 | 313.6959 | 255.2136 | 92.486 | 699.3528 | 2.1757 | 452.0443 | 33.9861 | 47.6957 | 31.7635 | 73.8508 | 11.9747 | 109.9133 | 27.6606 | 8.2141 | 99.4964 | 66.8202 | 24.5 | 30.1961 | 81 | 32 | 1.0049 | 69.4118 | 102 | 8070 | 32.549 | 109.1309 | 35.6384 | -0.125 | 20.375 | 0 | 42.691 | 33.1094
9/28/2020 05:57:57.5 | 62.8478 | 1247 | 16 | 2501.9537 | 129.4822 | 79.6911 | 92.2861 | 30.1241 | 32.0913 | 0.0413 | 107.0349 | 11.3036 | 70.8754 | 69.575 | 56.0213 | 1.0156 | 98.3846 | 314.8481 | 255.4108 | 92.5512 | 699.082 | 2.1721 | 451.5415 | 33.9248 | 47.7651 | 31.5171 | 73.6692 | 11.9632 | 109.4663 | 27.889 | 8.1844 | 99.4881 | 66.8873 | 24.5 | 29.8039 | 81 | 32 | 1.0153 | 69.4118 | 101 | 8240 | 32.549 | 109.1309 | 35.5896 | -0.125 | 20.125 | 0 | 42.4347 | 33.1094
9/28/2020 05:57:58.5 | 62.8481 | 1248 | 16 | 2500.1612 | 129.6707 | 79.7207 | 92.3199 | 30.148 | 32.0957 | 0.03975 | 107.0436 | 11.3026 | 71.1323 | 70.0009 | 55.9889 | 1.0072 | 98.3817 | 314.3141 | 254.8756 | 92.6738 | 699.1302 | 2.1697 | 449.0277 | 33.9499 | 47.7923 | 31.5268 | 73.9435 | 11.9823 | 109.4915 | 27.7589 | 8.1715 | 99.5048 | 66.8965 | 24.5 | 29.8039 | 81 | 32 | 1.0094 | 69.4118 | 97 | 7970 | 32.549 | 108.8104 | 35.6262 | -0.125 | 20.1875 | 0 | 42.2241 | 33.1094
9/28/2020 05:57:59.5 | 62.8483 | 1249 | 16 | 2498.6131 | 129.5079 | 79.7307 | 92.3397 | 30.142 | 32.096 | 0.04138 | 107.0436 | 11.3026 | 71.0181 | 69.414 | 55.9911 | 0.99726 | 98.3834 | 313.4711 | 254.8193 | 92.5895 | 698.9353 | 2.1808 | 451.2343 | 33.8863 | 47.8059 | 31.4851 | 74.1055 | 11.9777 | 109.5492 | 27.8253 | 8.196 | 99.4797 | 67.007 | 24.5 | 29.4118 | 81 | 32 | 0.99519 | 69.4118 | 101 | 8070 | 32.549 | 109.1309 | 35.4462 | -0.0625 | 20.4375 | 0 | 41.9586 | 33.1094
9/28/2020 05:58:00.5 | 62.8486 | 1250 | 16 | 2497.7797 | 129.4259 | 79.7171 | 92.3575 | 30.1495 | 32.0825 | 0.04119 | 107.0698 | 11.29 | 71.2179 | 69.8709 | 55.9877 | 1.0024 | 98.3823 | 313.2182 | 254.6221 | 92.5346 | 698.9707 | 2.1741 | 451.7371 | 33.8535 | 47.7474 | 31.4781 | 74.0989 | 11.9959 | 109.548 | 27.9761 | 8.2424 | 99.4126 | 67.1004 | 24.5 | 29.8039 | 81 | 32 | 1.0009 | 69.8039 | 102 | 8140 | 32.549 | 107.8415 | 35.7117 | -0.0625 | 20.4375 | 0 | 42.1692 | 33.1094
9/28/2020 05:58:01.5 | 62.8489 | 1251 | 16 | 2499.7888 | 129.2629 | 79.7511 | 92.3628 | 30.1326 | 32.1106 | 0.04252 | 107.1135 | 11.2968 | 70.9325 | 70.0891 | 56.0157 | 1.0256 | 98.3829 | 313.2744 | 254.2278 | 92.5282 | 699.0167 | 2.173 | 450.145 | 33.8381 | 47.8957 | 31.4851 | 74.0428 | 11.9731 | 109.1564 | 27.6537 | 8.2141 | 99.4293 | 67.157 | 24.5 | 29.8039 | 81 | 32 | 0.98552 | 69.4118 | 97 | 8330 | 32.549 | 108.8104 | 35.7696 | -0.125 | 19.6875 | 0 | 42.273 | 33.1094
9/28/2020 05:58:02.5 | 62.8492 | 1252 | 16 | 2501.9749 | 129.3946 | 79.8209 | 92.3942 | 30.1255 | 32.1256 | 0.0435 | 107.0698 | 11.2929 | 70.9325 | 70.5913 | 56.0628 | 0.99726 | 98.3846 | 313.4149 | 254.4813 | 92.5831 | 698.93 | 2.1593 | 450.2008 | 33.9022 | 47.7474 | 31.5839 | 73.9501 | 11.983 | 109.1861 | 27.8184 | 8.1586 | 99.2951 | 67.1504 | 24.5 | 29.4118 | 81 | 32 | 1.0044 | 69.4118 | 97 | 8310 | 32.549 | 108.8104 | 35.5988 | -0.0625 | 19.0625 | 0 | 42.7185 | 33.1094
9/28/2020 05:58:03.5 | 62.8494 | 1253 | 16 | 2499.1985 | 129.766 | 79.8363 | 92.3998 | 30.1372 | 32.1105 | 0.04413 | 107.0174 | 11.2832 | 70.9895 | 70.3331 | 56.1104 | 1.0206 | 98.3874 | 313.7802 | 254.9038 | 92.91 | 698.9 | 2.1688 | 451.1226 | 33.9618 | 47.6304 | 31.5449 | 74.1355 | 12.0088 | 109.301 | 27.8571 | 8.2051 | 99.2532 | 67.1635 | 24.5 | 29.8039 | 81 | 32 | 0.99886 | 69.4118 | 101 | 7850 | 32.549 | 107.5211 | 35.849 | -0.125 | 19.8125 | 0 | 42.7277 | 33.1094
9/28/2020 05:58:04.5 | 62.8497 | 1254 | 16 | 2500.1978 | 129.7626 | 79.9185 | 92.4377 | 30.1221 | 32.114 | 0.04239 | 107.0436 | 11.2968 | 71.2179 | 69.5918 | 56.1578 | 0.99922 | 98.3874 | 313.3025 | 254.3686 | 92.5767 | 698.854 | 2.1885 | 449.7819 | 33.9744 | 47.7406 | 31.538 | 73.9435 | 11.9982 | 109.4131 | 27.6537 | 8.2076 | 99.3371 | 67.2569 | 24.5 | 29.4118 | 81 | 32 | 0.99251 | 69.4118 | 101 | 8020 | 32.549 | 108.8104 | 35.8734 | -0.0625 | 20.5 | 0 | 42.7277 | 33.1094
9/28/2020 05:58:05.5 | 62.85 | 1255 | 16 | 2501.9476 | 129.4053 | 79.916 | 92.4771 | 30.1193 | 32.1164 | 0.04313 | 107.0262 | 11.2987 | 71.1608 | 70.1124 | 56.2121 | 1.016 | 98.3885 | 312.6562 | 254.1151 | 92.6738 | 698.8593 | 2.1832 | 452.0164 | 33.9046 | 47.7406 | 31.492 | 73.9435 | 12.0126 | 109.6383 | 27.7589 | 8.2592 | 99.4377 | 67.4134 | 24.5 | 29.8039 | 81 | 32 | 0.99269 | 69.4118 | 101 | 8040 | 32.549 | 109.1309 | 35.669 | -0.0625 | 20.125 | 0 | 42.8894 | 33.1094
9/28/2020 05:58:06.5 | 62.8503 | 1256 | 16 | 2497.8103 | 129.5348 | 79.917 | 92.4821 | 30.1227 | 32.1149 | 0.04507 | 107.0174 | 11.2929 | 70.6756 | 69.7406 | 56.2761 | 1.0076 | 98.3885 | 312.881 | 253.918 | 92.8257 | 698.8187 | 2.1752 | 453.5805 | 33.8824 | 47.7474 | 31.492 | 73.9997 | 11.9579 | 109.4142 | 27.8184 | 8.236 | 99.3622 | 67.4633 | 24.5 | 29.8039 | 81 | 32 | 1.0155 | 69.4118 | 102 | 8020 | 32.549 | 107.8415 | 35.791 | -0.0625 | 19.25 | 0 | 43.4235 | 33.1094
9/28/2020 05:58:07.5 | 62.8506 | 1257 | 16 | 2501.0268 | 128.9073 | 79.9542 | 92.537 | 30.0987 | 32.1331 | 0.04734 | 106.9738 | 11.2958 | 71.1608 | 70.7546 | 56.3553 | 0.99957 | 98.388 | 312.8248 | 253.4955 | 92.7287 | 698.8486 | 2.1721 | 451.1226 | 33.7617 | 47.6957 | 31.3723 | 74.0493 | 12.0013 | 109.2736 | 27.7658 | 8.129 | 99.3035 | 67.6 | 24 | 29.8039 | 81 | 32 | 0.99382 | 69.4118 | 97 | 8360 | 32.549 | 108.8104 | 35.9283 | -0.0625 | 19.0625 | 0 | 43.6401 | 33.1094
9/28/2020 05:58:08.5 | 62.8508 | 1258 | 16 | 2501.1148 | 129.4058 | 79.9844 | 92.5562 | 30.1073 | 32.1239 | 0.04707 | 106.9826 | 11.2881 | 71.1608 | 70.3282 | 56.409 | 1.0099 | 98.388 | 313.0215 | 253.9461 | 92.9585 | 698.976 | 2.1741 | 450.0612 | 33.8935 | 47.7338 | 31.5909 | 74.0859 | 11.9959 | 109.4697 | 27.8571 | 8.1612 | 99.3035 | 67.5067 | 24.5 | 29.8039 | 81 | 32 | 1.0093 | 69.4118 | 97 | 8240 | 32.549 | 108.8104 | 35.7025 | 0 | 20.4375 | 0 | 42.7673 | 33.1094
9/28/2020 05:58:09.5 | 62.8511 | 1259 | 16 | 2498.43 | 129.7253 | 79.9853 | 92.5735 | 30.1095 | 32.1158 | 0.04856 | 107.0174 | 11.291 | 71.2179 | 70.3 | 56.4706 | 0.99209 | 98.388 | 312.3752 | 253.918 | 92.7517 | 698.9493 | 2.1827 | 451.6812 | 33.9407 | 47.8236 | 31.5032 | 74.1721 | 11.9891 | 109.4417 | 27.7381 | 8.1535 | 99.3287 | 67.4739 | 24.5 | 29.8039 | 81 | 32 | 0.9966 | 69.4118 | 101 | 7850 | 32.549 | 107.5211 | 35.9406 | 0 | 19.4375 | 0 | 43.5883 | 33.1094
9/28/2020 05:58:10.5 | 62.8514 | 1260 | 16 | 2501.3171 | 129.3541 | 80.0022 | 92.6074 | 30.1167 | 32.0933 | 0.0488 | 107 | 11.291 | 70.961 | 69.7523 | 56.5191 | 1.0088 | 98.3868 | 312.6562 | 253.6363 | 92.887 | 699.0167 | 2.1839 | 450.536 | 33.8826 | 47.399 | 31.5909 | 74.1616 | 11.9899 | 109.4125 | 27.7797 | 8.1806 | 99.3706 | 67.5567 | 24 | 30.1961 | 82 | 32 | 0.99965 | 69.4118 | 97 | 8090 | 32.549 | 108.8104 | 36.0535 | 0 | 20.125 | 0 | 43.4235 | 33.1094
9/28/2020 05:58:11.5 | 62.8517 | 1261 | 16 | 2501.0702 | 129.5173 | 80.0238 | 92.645 | 30.1238 | 32.1118 | 0.04832 | 107.0087 | 11.2774 | 70.961 | 69.6336 | 56.5656 | 1.0005 | 98.388 | 312.9091 | 253.6363 | 92.7772 | 698.9439 | 2.202 | 450.6757 | 33.922 | 47.3854 | 31.3904 | 74.1486 | 11.9617 | 109.4697 | 27.7658 | 8.2257 | 99.3958 | 67.6671 | 24.5 | 29.8039 | 81 | 32 | 1.0019 | 69.4118 | 97 | 8090 | 32.549 | 108.8104 | 35.9619 | 0 | 19.875 | 0 | 43.0756 | 33.1094
9/28/2020 05:58:12.5 | 62.8519 | 1262 | 16 | 2501.0246 | 129.7186 | 80.0256 | 92.6616 | 30.119 | 32.0989 | 0.04875 | 107.0087 | 11.291 | 71.0752 | 69.9376 | 56.5542 | 0.99619 | 98.388 | 314.1455 | 254.3968 | 92.8066 | 698.9814 | 2.214 | 451.9046 | 33.9742 | 47.8304 | 31.492 | 74.1786 | 11.9632 | 109.7218 | 27.8502 | 8.2283 | 99.4126 | 67.6132 | 24.5 | 29.4118 | 82 | 32 | 0.99983 | 69.8039 | 102 | 7990 | 32.549 | 107.8415 | 36.0107 | 0 | 20.3125 | 0 | 43.0939 | 33.1094
9/28/2020 05:58:13.5 | 62.8522 | 1263 | 16 | 2500.105 | 129.5894 | 80.0765 | 92.6824 | 30.1188 | 32.1002 | 0.04652 | 107.0349 | 11.2929 | 71.0752 | 69.2274 | 56.5227 | 0.99726 | 98.3868 | 313.443 | 253.918 | 92.8551 | 698.9246 | 2.2089 | 450.3125 | 33.9278 | 47.8304 | 31.4711 | 74.1786 | 11.9762 | 109.8047 | 27.745 | 8.178 | 99.4964 | 67.7433 | 24.5 | 29.8039 | 82 | 32 | 0.99248 | 69.8039 | 97 | 8290 | 32.549 | 109.1309 | 35.9161 | 0 | 20.3125 | 0 | 43.2434 | 33.1094
9/28/2020 05:58:14.5 | 62.8525 | 1264 | 16 | 2498.4506 | 129.7168 | 80.0938 | 92.6893 | 30.1089 | 32.1187 | 0.04566 | 107.0262 | 11.289 | 71.0181 | 69.6905 | 56.4535 | 0.99744 | 98.3834 | 312.7405 | 253.7772 | 92.8615 | 698.8947 | 2.1994 | 451.8488 | 33.9387 | 47.8889 | 31.5909 | 74.2844 | 11.9602 | 109.8853 | 27.6994 | 8.2373 | 99.5719 | 67.8063 | 24.5 | 29.8039 | 82 | 32 | 0.99959 | 69.8039 | 97 | 8160 | 32.549 | 109.1309 | 36.0809 | -0.0625 | 20.375 | 0 | 42.8894 | 33.1094
9/28/2020 05:58:15.5 | 62.8528 | 1265 | 16 | 2501.7352 | 129.395 | 80.1164 | 92.7172 | 30.1245 | 32.1135 | 0.04684 | 107.0349 | 11.289 | 70.9895 | 70.0292 | 56.3882 | 0.99601 | 98.3868 | 313.2744 | 253.6926 | 92.8743 | 698.8893 | 2.187 | 451.6812 | 33.8986 | 47.8508 | 31.531 | 74.4462 | 11.9503 | 109.9447 | 27.6606 | 8.2051 | 99.6139 | 67.8497 | 24.5 | 29.4118 | 82 | 32 | 1.0008 | 69.4118 | 102 | 8190 | 32.549 | 108.1619 | 35.9192 | 0 | 20.4375 | 0 | 42.8925 | 33.1094
9/28/2020 05:58:16.5 | 62.8531 | 1266 | 16 | 2500.3325 | 129.7828 | 80.1621 | 92.7241 | 30.1251 | 32.1116 | 0.04869 | 107.0785 | 11.2852 | 71.1894 | 70.1173 | 56.3837 | 0.99975 | 98.3863 | 313.4149 | 253.2983 | 92.91 | 698.808 | 2.2003 | 449.8098 | 33.9806 | 48.0956 | 31.6897 | 74.2844 | 11.9739 | 110.0282 | 27.6994 | 8.2218 | 99.681 | 67.9995 | 24.5 | 30.1961 | 82 | 32 | 0.99916 | 69.4118 | 97 | 7970 | 32.549 | 109.1309 | 36.2549 | 0 | 20.625 | 0 | 42.7734 | 33.1094
9/28/2020 05:58:17.5 | 62.8533 | 1267 | 16 | 2501.1395 | 129.8761 | 80.1469 | 92.7481 | 30.1319 | 32.1037 | 0.04845 | 107.0174 | 11.2745 | 71.1608 | 69.8559 | 56.4004 | 1.0113 | 98.3868 | 313.3587 | 253.6081 | 93.1525 | 698.5639 | 2.2069 | 452.7426 | 34.017 | 47.8372 | 31.6368 | 74.3836 | 11.9739 | 109.7767 | 27.8571 | 8.1548 | 99.6893 | 67.9496 | 24.5 | 30.1961 | 82 | 32 | 1.0008 | 69.8039 | 97 | 8140 | 32.549 | 109.1309 | 35.9985 | -0.125 | 19.75 | 0 | 42.7856 | 33.1094
9/28/2020 05:58:18.5 | 62.8536 | 1268 | 16 | 2496.018 | 129.9572 | 80.1949 | 92.7664 | 30.1114 | 32.1211 | 0.04966 | 106.9913 | 11.2852 | 70.7041 | 70.2884 | 56.4485 | 1.0129 | 98.388 | 312.5157 | 253.073 | 93.1168 | 698.5553 | 2.1951 | 449.9215 | 33.9674 | 48.1092 | 31.6786 | 74.2478 | 11.9906 | 110.226 | 27.7658 | 8.1522 | 99.5635 | 68.0888 | 24.5 | 29.8039 | 82 | 32 | 1.0008 | 69.8039 | 97 | 8190 | 32.549 | 109.1309 | 36.1054 | -0.125 | 19.6875 | 0 | 42.6605 | 33.1094
9/28/2020 05:58:19.5 | 62.8539 | 1269 | 16 | 2499.6013 | 129.0923 | 80.2341 | 92.8033 | 30.1038 | 32.1275 | 0.04952 | 106.9389 | 11.2929 | 70.9325 | 70.4524 | 56.497 | 1.0215 | 98.388 | 312.3471 | 252.904 | 92.9355 | 698.3092 | 2.1923 | 450.6198 | 33.7909 | 48.0195 | 31.57 | 74.4097 | 11.9754 | 109.7498 | 27.7271 | 8.1561 | 99.5132 | 68.0363 | 24 | 29.4118 | 82 | 32 | 1.0009 | 69.4118 | 102 | 7900 | 32.549 | 109.1309 | 36.0352 | -0.125 | 19.9375 | 0 | 42.4194 | 33.1094
9/28/2020 05:58:20.5 | 62.8542 | 1270 | 16 | 2500.1053 | 129.0634 | 80.2268 | 92.8112 | 30.1219 | 32.1286 | 0.0515 | 106.9651 | 11.3075 | 71.0752 | 70.0525 | 56.5448 | 1.0293 | 98.3897 | 313.1058 | 253.58 | 93.0198 | 698.3306 | 2.2036 | 450.5081 | 33.7915 | 48.1092 | 31.5978 | 74.4958 | 11.9807 | 109.4153 | 27.7132 | 8.1599 | 99.5048 | 68.1623 | 24.5 | 29.8039 | 82 | 32 | 1.0031 | 69.4118 | 97 | 8070 | 32.549 | 109.1309 | 35.9558 | -0.125 | 19.875 | 0 | 42.4103 | 33.1094
9/28/2020 05:58:21.5 | 62.8544 | 1271 | 16 | 2499.3308 | 129.0111 | 80.2124 | 92.8065 | 30.1178 | 32.1226 | 0.05208 | 106.9651 | 11.3026 | 70.9895 | 70.2386 | 56.5932 | 1.0113 | 98.3885 | 313.0496 | 252.904 | 92.9164 | 698.4932 | 2.2107 | 451.765 | 33.766 | 47.9474 | 31.5449 | 74.4397 | 11.9731 | 109.6943 | 27.7063 | 8.1625 | 99.421 | 68.2122 | 24.5 | 29.4118 | 82 | 32 | 1.0004 | 69.4118 | 101 | 7820 | 32.549 | 107.8415 | 35.849 | -0.0625 | 19.125 | 0 | 42.807 | 33.1094
9/28/2020 05:58:22.5 | 62.8547 | 1272 | 16 | 2496.8331 | 129.0951 | 80.2324 | 92.8417 | 30.1298 | 32.1227 | 0.04977 | 106.9389 | 11.3094 | 70.8468 | 70.2336 | 56.648 | 1.0047 | 98.388 | 312.2346 | 252.7913 | 93.0747 | 698.4472 | 2.2235 | 450.2846 | 33.7542 | 48.116 | 31.538 | 74.3535 | 12.0066 | 109.8338 | 27.8253 | 8.1342 | 99.2867 | 68.2556 | 24 | 29.4118 | 82 | 32 | 0.99788 | 69.8039 | 97 | 8090 | 32.549 | 109.1309 | 36.026 | -0.0625 | 19 | 0 | 43.6005 | 33.1094
9/28/2020 05:58:23.5 | 62.855 | 1273 | 16 | 2501.9015 | 128.9134 | 80.2508 | 92.8594 | 30.1298 | 32.1092 | 0.04792 | 106.8953 | 11.3007 | 70.961 | 69.9192 | 56.6821 | 0.99868 | 98.388 | 313.3025 | 253.8898 | 92.8066 | 698.5746 | 2.243 | 449.5025 | 33.7751 | 48.0372 | 31.5449 | 74.3274 | 12.0134 | 110.17 | 27.745 | 8.1651 | 99.2532 | 68.312 | 24 | 29.4118 | 82 | 32 | 1.0005 | 69.4118 | 97 | 8210 | 32.549 | 109.1309 | 35.8765 | -0.125 | 19.3125 | 0 | 43.5303 | 33.1094
9/28/2020 05:58:24.5 | 62.8553 | 1274 | 16 | 2501.3593 | 129.3678 | 80.2665 | 92.8726 | 30.1478 | 32.0996 | 0.04684 | 106.9127 | 11.2968 | 70.8183 | 70.2004 | 56.7194 | 1.0375 | 98.3857 | 312.881 | 253.2983 | 93.1908 | 698.4932 | 2.2439 | 453.1057 | 33.8863 | 48.0848 | 31.5978 | 74.5219 | 12.0338 | 109.9436 | 27.6883 | 8.2424 | 99.3538 | 68.4118 | 24.5 | 29.4118 | 82 | 32 | 0.99141 | 69.8039 | 102 | 8070 | 32.549 | 108.49 | 35.7849 | -0.125 | 19.875 | 0 | 43.7897 | 33.1094
9/28/2020 05:58:25.5 | 62.8556 | 1275 | 16 | 2496.9112 | 129.4861 | 80.2879 | 92.8613 | 30.1317 | 32.1064 | 0.04681 | 106.9564 | 11.2968 | 71.1037 | 70.2087 | 56.7467 | 1.0051 | 98.3863 | 312.6562 | 252.8758 | 93.1653 | 698.5693 | 2.2355 | 450.5919 | 33.8575 | 48.1092 | 31.538 | 74.4462 | 12.0255 | 109.9442 | 27.7658 | 8.2373 | 99.4881 | 68.4053 | 24.5 | 29.4118 | 82 | 32 | 1.0011 | 69.8039 | 98 | 8310 | 32.549 | 109.1309 | 35.9192 | -0.125 | 20.6875 | 0 | 43.7042 | 33.1094
9/28/2020 05:58:26.5 | 62.8558 | 1276 | 16 | 2498.746 | 127.6954 | 80.3164 | 92.8816 | 30.131 | 32.1159 | 0.05359 | 106.9476 | 11.2987 | 71.1323 | 69.9492 | 56.7871 | 1.0003 | 98.3851 | 311.8131 | 252.8477 | 93.1946 | 698.6206 | 2.2452 | 452.0164 | 33.4138 | 48.0888 | 31.6048 | 74.4266 | 12.0391 | 109.943 | 27.745 | 8.0697 | 99.2197 | 68.5182 | 24.5 | 30.1961 | 82 | 32 | 1.0001 | 69.8039 | 97 | 8090 | 32.549 | 109.1309 | 36.2946 | -0.0625 | 20.5 | 0 | 42.8589 | 33.1094
9/28/2020 05:58:27.5 | 62.8561 | 1277 | 16 | 2495.5655 | 127.4756 | 80.3785 | 92.9308 | 30.1344 | 32.1142 | 0.05968 | 106.8604 | 11.2929 | 70.8468 | 69.9992 | 56.8468 | 1.0069 | 98.3897 | 311.4197 | 252.5378 | 93.2623 | 698.5746 | 2.1932 | 451.9884 | 33.3138 | 48.3159 | 31.5978 | 74.4958 | 12.002 | 109.5554 | 27.8184 | 8.0066 | 98.7751 | 68.7111 | 24.5 | 28.6274 | 82 | 32 | 1.0104 | 68.6274 | 100 | 7820 | 32.549 | 108.49 | 35.9955 | 0 | 19.1875 | 0 | 44.0308 | 33.1094
9/28/2020 05:58:28.5 | 62.8564 | 1278 | 16 | 2498.0932 | 126.8478 | 80.3983 | 92.9652 | 30.129 | 32.1124 | 0.05936 | 106.7557 | 11.2987 | 71.3606 | 70.0674 | 56.8908 | 1.0104 | 98.393 | 312.0098 | 253.1293 | 93.2138 | 698.5693 | 2.1843 | 452.4633 | 33.1833 | 47.9542 | 31.5909 | 74.595 | 12.0187 | 110.091 | 27.7658 | 8.0336 | 98.7164 | 68.5549 | 24.5 | 28.6274 | 82 | 32 | 0.99779 | 68.6274 | 96 | 8290 | 32.549 | 108.8104 | 36.084 | 0 | 21 | 0 | 42.7094 | 33.1094
9/28/2020 05:58:29.5 | 62.8567 | 1279 | 16 | 2497.5008 | 127.1765 | 80.4387 | 93.0042 | 30.1242 | 32.1185 | 0.05535 | 106.7295 | 11.3017 | 71.0466 | 70.2353 | 56.9588 | 1.0015 | 98.3908 | 312.2908 | 252.1154 | 93.3593 | 698.6046 | 2.194 | 449.8656 | 33.2621 | 48.1609 | 31.5839 | 74.595 | 11.9671 | 109.8927 | 27.8184 | 8.0568 | 98.5906 | 68.6481 | 24.5 | 29.0196 | 82 | 32 | 1.0007 | 68.6274 | 100 | 8160 | 32.549 | 108.49 | 35.8185 | -0.125 | 19.125 | 0 | 42.8467 | 33.1094
9/28/2020 05:58:30.5 | 62.8569 | 1280 | 16 | 2497.123 | 127.2922 | 80.4274 | 93.0392 | 30.1312 | 32.1278 | 0.05524 | 106.7033 | 11.2968 | 71.0181 | 70.1124 | 57.0157 | 1.0005 | 98.3885 | 312.0941 | 252.4533 | 93.4333 | 698.5286 | 2.1364 | 450.5081 | 33.2867 | 48.0331 | 31.6438 | 74.7203 | 11.9572 | 109.6383 | 27.9512 | 8.0529 | 98.3558 | 68.6547 | 24.5 | 29.0196 | 82 | 32 | 1.0013 | 68.6274 | 96 | 8210 | 32.549 | 109.1309 | 35.7819 | -0.0625 | 19.125 | 0 | 43.0908 | 33.1094
9/28/2020 05:58:31.5 | 62.8572 | 1281 | 16 | 2496.1408 | 126.9959 | 80.4775 | 93.04 | 30.1405 | 32.1207 | 0.05652 | 106.6684 | 11.2958 | 70.8754 | 69.9992 | 56.9666 | 1.0031 | 98.3897 | 311.3916 | 252.0027 | 93.1525 | 698.4825 | 2.1012 | 450.7315 | 33.1961 | 48.044 | 31.6368 | 74.5324 | 11.9274 | 109.3873 | 27.752 | 8.0568 | 98.1629 | 68.7977 | 24.5 | 28.6274 | 82 | 32 | 1.0045 | 68.6274 | 100 | 7870 | 32.549 | 107.8415 | 35.8002 | 0 | 18.875 | 0 | 43.8629 | 33.1094
9/28/2020 05:58:32.5 | 62.8575 | 1282 | 16 | 2503.1975 | 126.5125 | 80.4657 | 93.0482 | 30.135 | 32.1352 | 0.05508 | 106.6858 | 11.2919 | 71.0752 | 70.3878 | 56.9193 | 1.003 | 98.3891 | 312.1503 | 252.6787 | 93.1883 | 698.6399 | 2.1484 | 450.7315 | 33.1632 | 48.1854 | 31.577 | 74.4201 | 11.9663 | 110.1151 | 28.001 | 8.0903 | 98.4396 | 68.7912 | 24.5 | 29.0196 | 82 | 32 | 1.0004 | 68.6274 | 101 | 7900 | 32.549 | 107.5211 | 35.9161 | 0 | 21.9375 | 0 | 42.099 | 33.1094
9/28/2020 05:58:33.5 | 62.8578 | 1283 | 16 | 2497.5259 | 127.2656 | 80.5319 | 93.0859 | 30.1197 | 32.1406 | 0.05084 | 106.7207 | 11.2852 | 70.961 | 69.9609 | 56.9214 | 1.0051 | 98.3874 | 311.1949 | 252.228 | 93.3108 | 698.6506 | 2.1905 | 451.0108 | 33.2851 | 48.1092 | 31.538 | 74.5454 | 11.9891 | 110.0573 | 27.871 | 8.129 | 98.6493 | 68.9539 | 24.5 | 29.4118 | 82 | 32 | 1.0019 | 68.6274 | 97 | 8260 | 32.549 | 109.4513 | 35.7391 | -0.0625 | 21.3125 | 0 | 41.8915 | 33.1094
9/28/2020 05:58:34.5 | 62.8581 | 1284 | 16 | 2499.0846 | 127.19 | 80.5383 | 93.0766 | 30.1101 | 32.1474 | 0.05256 | 106.7295 | 11.2871 | 70.7326 | 69.9626 | 56.936 | 0.99085 | 98.3868 | 311.5321 | 252.1717 | 93.3083 | 698.7673 | 2.2067 | 450.0332 | 33.2861 | 48.0032 | 31.531 | 74.4933 | 11.9792 | 110.0568 | 27.763 | 8.0955 | 98.6577 | 68.9473 | 24.5 | 29.0196 | 82 | 32 | 0.99944 | 68.6274 | 101 | 8120 | 32.549 | 108.49 | 35.669 | 0 | 20.8125 | 0 | 42.0471 | 33.1094
9/28/2020 05:58:35.5 | 62.8583 | 1285 | 16 | 2497.4358 | 127.1724 | 80.6001 | 93.1235 | 30.111 | 32.1374 | 0.05345 | 106.7557 | 11.3046 | 71.0752 | 69.9342 | 56.9712 | 1.0072 | 98.388 | 311.4478 | 251.89 | 93.3044 | 698.7073 | 2.1885 | 450.7874 | 33.2595 | 48.1541 | 31.6646 | 74.8364 | 11.9876 | 109.8618 | 27.8115 | 8.0594 | 98.5235 | 68.9735 | 24.5 | 28.6274 | 82 | 32 | 1.0017 | 68.6274 | 100 | 8120 | 32.549 | 108.1619 | 35.5316 | 0.0625 | 19.875 | 0 | 42.1753 | 33.1094
9/28/2020 05:58:36.5 | 62.8586 | 1286 | 16 | 2499.0398 | 126.9524 | 80.6195 | 93.147 | 30.1114 | 32.1373 | 0.05323 | 106.7731 | 11.3065 | 71.1894 | 70.353 | 57.0192 | 1.003 | 98.3846 | 311.3916 | 252.228 | 93.395 | 698.6099 | 2.1723 | 452.966 | 33.2233 | 47.9406 | 31.6438 | 74.8794 | 11.9373 | 109.8304 | 27.8045 | 8.0207 | 98.2635 | 69.1034 | 24.5 | 29.0196 | 82 | 32 | 1.0107 | 68.6274 | 96 | 8310 | 32.549 | 109.1309 | 35.4675 | 0 | 18.25 | 0 | 43.2587 | 33.1094
9/28/2020 05:58:37.5 | 62.8589 | 1287 | 16 | 2500.301 | 126.8269 | 80.6456 | 93.1483 | 30.0956 | 32.1632 | 0.05276 | 106.8167 | 11.3065 | 70.9039 | 69.9159 | 57.0705 | 1.0024 | 98.384 | 311.6445 | 251.4957 | 93.3593 | 698.5746 | 2.1402 | 451.5415 | 33.2072 | 48.3159 | 31.5978 | 74.8925 | 11.9655 | 109.8579 | 27.7658 | 8.0156 | 98.1629 | 69.11 | 24.5 | 28.6274 | 82 | 32 | 0.99974 | 68.6274 | 100 | 7850 | 32.549 | 108.49 | 35.2875 | 0 | 19.3125 | 0 | 43.9575 | 33.1094
9/28/2020 05:58:38.5 | 62.8592 | 1288 | 16 | 2499.7289 | 126.7587 | 80.6472 | 93.167 | 30.096 | 32.1468 | 0.05045 | 106.8429 | 11.3007 | 71.1894 | 70.3862 | 57.131 | 1.0024 | 98.3863 | 311.0544 | 251.5802 | 93.3593 | 698.4879 | 2.1732 | 449.8656 | 33.1818 | 48.2126 | 31.5909 | 75.0412 | 11.9572 | 109.6921 | 27.7132 | 8.0929 | 98.3222 | 69.1034 | 24.5 | 28.6274 | 82 | 32 | 0.99696 | 68.6274 | 100 | 7990 | 32.549 | 108.49 | 35.1318 | 0 | 20.6875 | 0 | 43.0847 | 33.1094
9/28/2020 05:58:39.5 | 62.8594 | 1289 | 16 | 2499.9331 | 127.0884 | 80.6864 | 93.2118 | 30.0972 | 32.1696 | 0.05173 | 106.8953 | 11.2997 | 71.1608 | 70.0192 | 57.2012 | 1.0088 | 98.3857 | 311.4478 | 251.4675 | 93.3108 | 698.5693 | 2.198 | 452.1281 | 33.2708 | 48.3159 | 31.6438 | 74.942 | 11.9747 | 109.5794 | 27.5554 | 8.138 | 98.4145 | 69.3028 | 24.5 | 29.0196 | 82 | 32 | 0.99931 | 68.6274 | 96 | 8140 | 32.549 | 109.1309 | 35.3272 | 0 | 20.9375 | 0 | 42.1204 | 33.1094
9/28/2020 05:58:40.5 | 62.8597 | 1290 | 16 | 2499.0489 | 127.1928 | 80.7063 | 93.2335 | 30.112 | 32.1561 | 0.05245 | 107 | 11.2881 | 70.9895 | 70.4375 | 57.2783 | 1.0062 | 98.3902 | 311.4478 | 251.8619 | 93.4626 | 698.5339 | 2.2197 | 450.927 | 33.2863 | 48.1677 | 31.7036 | 75.0477 | 11.9549 | 109.752 | 27.7727 | 8.0323 | 98.4312 | 69.2595 | 24.5 | 29.0196 | 82 | 32 | 1.0044 | 68.6274 | 101 | 8090 | 32.549 | 108.1619 | 34.9976 | 0 | 20.125 | 0 | 42.9108 | 33.1094
9/28/2020 05:58:41.5 | 62.86 | 1291 | 16 | 2498.8119 | 127.0187 | 80.7521 | 93.2544 | 30.1148 | 32.1581 | 0.05291 | 107 | 11.3036 | 71.0181 | 69.739 | 57.3386 | 1.012 | 98.3925 | 312.3189 | 252.3125 | 93.4626 | 698.626 | 2.2231 | 449.8936 | 33.2376 | 48.271 | 31.7704 | 75.2459 | 11.9488 | 109.6423 | 27.7727 | 7.9911 | 98.4648 | 69.3224 | 24.5 | 29.0196 | 82 | 32 | 1.001 | 68.6274 | 100 | 8140 | 32.549 | 108.1619 | 35.1135 | 0 | 20.5625 | 0 | 42.276 | 33.1094
9/28/2020 05:58:42.5 | 62.8603 | 1292 | 16 | 2500.2388 | 126.7664 | 80.7886 | 93.2704 | 30.1214 | 32.1564 | 0.0535 | 106.9389 | 11.3026 | 71.0466 | 70.1107 | 57.3886 | 1.0033 | 98.3959 | 311.3916 | 251.7774 | 93.418 | 698.7427 | 2.2217 | 452.6309 | 33.1905 | 48.1718 | 31.8693 | 74.8038 | 11.9419 | 109.6177 | 27.7769 | 8.0143 | 98.4564 | 69.3657 | 24.5 | 29.0196 | 82 | 32 | 1.0015 | 68.6274 | 96 | 8240 | 32.549 | 108.8104 | 34.9365 | 0 | 20.1875 | 0 | 42.0563 | 33.1094
9/28/2020 05:58:43.5 | 62.8606 | 1293 | 16 | 2501.1791 | 126.7389 | 80.8431 | 93.2781 | 30.1081 | 32.155 | 0.05309 | 106.9302 | 11.3075 | 70.8754 | 69.7607 | 57.42 | 1.0033 | 98.3959 | 312.1503 | 251.5802 | 93.7471 | 698.6966 | 2.2186 | 452.8822 | 33.1958 | 48.3159 | 31.6507 | 74.942 | 11.9655 | 109.2535 | 27.8184 | 8.0529 | 98.4732 | 69.409 | 24.5 | 29.0196 | 82 | 32 | 1.0021 | 68.6274 | 100 | 8160 | 32.549 | 107.8415 | 35.022 | 0 | 20.25 | 0 | 41.7725 | 33.1094
9/28/2020 05:58:44.5 | 62.8608 | 1294 | 16 | 2497.9418 | 126.983 | 80.8633 | 93.3062 | 30.1136 | 32.1567 | 0.05277 | 106.9302 | 11.3259 | 71.1323 | 70.3364 | 57.4415 | 1.0049 | 98.3942 | 310.942 | 251.5239 | 93.6272 | 698.6752 | 2.2222 | 449.5305 | 33.2167 | 48.2398 | 31.6229 | 75.2159 | 11.9709 | 109.3358 | 27.7409 | 8.0517 | 98.4229 | 69.5322 | 24.5 | 29.4118 | 82 | 32 | 1.0027 | 68.6274 | 100 | 8360 | 32.549 | 108.49 | 35.1746 | -0.125 | 19.875 | 0 | 42.0807 | 33.1094
9/28/2020 05:58:45.5 | 62.8611 | 1295 | 16 | 2499.5884 | 126.6733 | 80.918 | 93.331 | 30.1199 | 32.1511 | 0.05125 | 106.9476 | 11.3172 | 70.9325 | 70.2469 | 57.468 | 1.0038 | 98.3942 | 310.7453 | 251.6365 | 93.4665 | 698.976 | 2.2246 | 450.0612 | 33.1575 | 47.9651 | 31.6967 | 75.0021 | 11.9495 | 108.8876 | 27.6717 | 8.0491 | 98.3809 | 69.5519 | 24.5 | 29.4118 | 82 | 32 | 1.0004 | 68.6274 | 96 | 8140 | 32.549 | 108.49 | 35.1349 | -0.125 | 19.625 | 0 | 42.2028 | 33.1094
9/28/2020 05:58:46.5 | 62.8614 | 1296 | 16 | 2499.29 | 126.7892 | 80.933 | 93.3551 | 30.1024 | 32.1555 | 0.0522 | 106.9215 | 11.3123 | 70.8468 | 70.3663 | 57.513 | 1.0017 | 98.3925 | 310.942 | 251.2985 | 93.4562 | 699.2254 | 2.1954 | 452.0722 | 33.1839 | 48.1092 | 31.7036 | 75.1899 | 11.9845 | 108.8579 | 27.6606 | 8.0323 | 98.1629 | 69.6581 | 24.5 | 29.0196 | 82 | 32 | 1.0013 | 68.6274 | 96 | 8140 | 32.549 | 108.1619 | 35.1013 | -0.125 | 18.5 | 0 | 43.0176 | 33.1094
9/28/2020 05:58:47.5 | 62.8617 | 1297 | 16 | 2499.8502 | 126.4153 | 80.9592 | 93.3622 | 30.1029 | 32.1621 | 0.05419 | 106.9127 | 11.3113 | 70.647 | 69.7924 | 57.5446 | 1.0081 | 98.3891 | 311.223 | 250.9887 | 93.5532 | 699.4288 | 2.1657 | 450.6757 | 33.09 | 48.1092 | 31.5978 | 75.1403 | 11.9564 | 108.7705 | 27.6606 | 7.9356 | 98.079 | 69.6581 | 24.5 | 29.4118 | 82 | 32 | 1.0006 | 68.2353 | 100 | 8120 | 32.549 | 107.8415 | 35.2203 | -0.125 | 19.25 | 0 | 43.1885 | 33.0156
9/28/2020 05:58:48.5 | 62.8619 | 1298 | 16 | 2500.3652 | 126.4081 | 80.9727 | 93.3774 | 30.1075 | 32.1621 | 0.0541 | 106.8778 | 11.3007 | 70.9325 | 70.2585 | 57.5661 | 1.006 | 98.3851 | 310.8577 | 251.214 | 93.6501 | 699.6676 | 2.1697 | 450.0891 | 33.0984 | 47.9542 | 31.6967 | 75.4376 | 11.9701 | 108.4024 | 27.871 | 8.0143 | 98.037 | 69.6515 | 24.5 | 29.4118 | 82 | 32 | 1.003 | 68.6274 | 100 | 7900 | 32.549 | 107.2006 | 35.1715 | 0 | 19.25 | 0 | 43.219 | 33.0156
9/28/2020 05:58:49.5 | 62.8622 | 1299 | 16 | 2498.5768 | 126.3745 | 81.0325 | 93.4105 | 30.0995 | 32.1656 | 0.05375 | 106.8953 | 11.3094 | 70.961 | 70.6408 | 57.5781 | 1.0015 | 98.3863 | 310.661 | 250.4817 | 93.6884 | 699.7382 | 2.165 | 452.2957 | 33.0659 | 47.7882 | 31.577 | 75.4767 | 12.021 | 108.9077 | 27.6496 | 8.0078 | 98.0203 | 69.6882 | 24.5 | 29.4118 | 82 | 32 | 1.0039 | 68.2353 | 96 | 8140 | 32.549 | 108.1619 | 35.2356 | -0.0625 | 19.5 | 0 | 43.3105 | 33.1094
9/28/2020 05:58:50.5 | 62.8625 | 1300 | 16 | 2500.4238 | 126.3102 | 81.0902 | 93.44 | 30.1053 | 32.1514 | 0.05295 | 106.9302 | 11.321 | 70.9325 | 70.6325 | 57.5831 | 1.0044 | 98.3897 | 310.9982 | 250.9324 | 93.7534 | 699.917 | 2.2027 | 452.156 | 33.0735 | 47.9093 | 31.6507 | 75.345 | 12.0005 | 109.0792 | 27.8253 | 8.0117 | 98.1629 | 69.7577 | 24.5 | 29.4118 | 82 | 32 | 1.004 | 68.6274 | 96 | 8290 | 32.549 | 108.1619 | 35.3699 | -0.125 | 20.875 | 0 | 42.4683 | 33.0156
9/28/2020 05:58:51.5 | 62.8628 | 1301 | 16 | 2499.812 | 126.5608 | 81.1155 | 93.4516 | 30.1117 | 32.1554 | 0.05298 | 106.9651 | 11.3259 | 71.1037 | 70.3033 | 57.5981 | 1.0067 | 98.3874 | 310.661 | 250.8197 | 93.8504 | 700.039 | 2.2273 | 450.2846 | 33.131 | 48.0643 | 31.7036 | 75.3945 | 11.9906 | 108.8808 | 27.8779 | 8.0117 | 98.3138 | 69.7577 | 24.5 | 29.4118 | 82 | 32 | 1.0004 | 68.6274 | 100 | 8210 | 32.549 | 107.5211 | 35.3516 | -0.125 | 20.625 | 0 | 42.0258 | 33.0156
9/28/2020 05:58:52.5 | 62.8631 | 1302 | 16 | 2498.549 | 126.6416 | 81.1164 | 93.4929 | 30.1057 | 32.1775 | 0.05227 | 107.0436 | 11.3375 | 71.275 | 70.4706 | 57.6245 | 0.99298 | 98.3902 | 309.9022 | 250.3972 | 93.6246 | 700.3538 | 2.225 | 451.4298 | 33.1354 | 47.8753 | 31.8484 | 75.1638 | 11.9861 | 109.2759 | 27.7907 | 8.0349 | 98.3725 | 69.8442 | 24.5 | 29.4118 | 82 | 32 | 1.0017 | 68.6274 | 96 | 8190 | 32.549 | 108.49 | 35.3424 | -0.0625 | 20.375 | 0 | 42.0929 | 33.1094
9/28/2020 05:58:53.5 | 62.8633 | 1303 | 16 | 2500.0298 | 126.4782 | 81.1334 | 93.5061 | 30.1023 | 32.1799 | 0.05215 | 107.0174 | 11.3308 | 70.9039 | 70.4424 | 57.6549 | 0.99174 | 98.3902 | 310.4081 | 250.5944 | 93.4626 | 700.3891 | 2.2363 | 450.8712 | 33.1123 | 47.7025 | 31.6828 | 75.4441 | 11.9747 | 109.2759 | 27.9305 | 7.9576 | 98.4145 | 69.987 | 24.5 | 29.4118 | 82 | 32 | 0.99895 | 68.6274 | 96 | 8120 | 32.549 | 108.49 | 35.3851 | -0.125 | 20.75 | 0 | 41.9312 | 33.0156
9/28/2020 05:58:54.5 | 62.8636 | 1304 | 16 | 2500.806 | 126.619 | 81.166 | 93.5311 | 30.1027 | 32.1856 | 0.05119 | 107.0698 | 11.3346 | 70.8468 | 70.0342 | 57.709 | 1.001 | 98.3891 | 310.7453 | 250.6789 | 93.6795 | 700.4245 | 2.2366 | 449.9215 | 33.1595 | 47.9338 | 31.6229 | 75.3685 | 11.9632 | 109.2747 | 27.8502 | 8.0066 | 98.4564 | 70.0302 | 24.5 | 29.4118 | 82 | 32 | 1.0008 | 68.6274 | 101 | 7940 | 32.549 | 107.5211 | 35.3851 | -0.0625 | 20.5625 | 0 | 41.6138 | 33.1094
9/28/2020 05:58:55.5 | 62.8639 | 1305 | 16 | 2501.1073 | 126.7482 | 81.2078 | 93.5336 | 30.0876 | 32.1927 | 0.0509 | 107.0698 | 11.3346 | 70.8183 | 70.1373 | 57.7497 | 1.014 | 98.388 | 309.565 | 250.1719 | 93.8567 | 700.4705 | 2.235 | 451.6812 | 33.1973 | 47.8644 | 31.7357 | 75.5497 | 12.0179 | 109.3016 | 27.8848 | 8.0014 | 98.3725 | 70.0368 | 24.5 | 29.4118 | 82 | 32 | 1.0026 | 68.6274 | 96 | 8190 | 32.549 | 108.49 | 35.3363 | 0 | 20.1875 | 0 | 41.7572 | 33.1094
9/28/2020 05:58:56.5 | 62.8642 | 1306 | 16 | 2499.5136 | 126.8221 | 81.2567 | 93.5811 | 30.0903 | 32.1885 | 0.05291 | 107.0436 | 11.3337 | 71.0466 | 69.9925 | 57.8035 | 1.0033 | 98.388 | 310.2957 | 249.9466 | 93.7764 | 700.4866 | 2.2084 | 452.2398 | 33.1955 | 47.727 | 31.7036 | 75.4676 | 12.021 | 109.0775 | 27.9554 | 7.9821 | 98.3977 | 70.1062 | 24.5 | 29.4118 | 83 | 32 | 1.0018 | 68.6274 | 96 | 8310 | 32.549 | 108.49 | 35.3668 | -0.0625 | 20.3125 | 0 | 41.7389 | 33.0156
9/28/2020 05:58:57.5 | 62.8644 | 1307 | 16 | 2502.8394 | 126.7754 | 81.2985 | 93.5912 | 30.0928 | 32.1882 | 0.0533 | 107.0349 | 11.3337 | 70.9325 | 70.3895 | 57.8597 | 1.0035 | 98.3891 | 310.7734 | 250.538 | 93.5762 | 700.5679 | 2.2146 | 450.2287 | 33.2274 | 48.082 | 31.7036 | 75.6096 | 12.0058 | 108.8265 | 27.6329 | 7.9795 | 98.3893 | 70.2057 | 24.5 | 29.4118 | 82 | 32 | 0.99947 | 68.6274 | 100 | 8240 | 32.549 | 107.5211 | 35.4096 | -0.0625 | 20.0625 | 0 | 41.6718 | 33.1094
9/28/2020 05:58:58.5 | 62.8647 | 1308 | 16 | 2499.9764 | 127.1782 | 81.3462 | 93.6078 | 30.0994 | 32.1903 | 0.05112 | 107.0262 | 11.3298 | 71.0466 | 69.6838 | 57.9181 | 0.99744 | 98.388 | 309.8179 | 249.7212 | 93.8058 | 700.644 | 2.2253 | 451.1226 | 33.2941 | 47.81 | 31.8025 | 75.448 | 11.9861 | 109.5257 | 27.7769 | 8.0439 | 98.3222 | 70.2489 | 24.5 | 29.4118 | 83 | 32 | 1.0008 | 68.2353 | 96 | 8160 | 32.549 | 108.1619 | 35.3973 | -0.0625 | 19.6875 | 0 | 41.9678 | 33.0156
9/28/2020 05:58:59.5 | 62.865 | 1309 | 16 | 2496.5949 | 127.1029 | 81.3945 | 93.6461 | 30.1088 | 32.1965 | 0.05094 | 107.0262 | 11.3201 | 71.0466 | 69.8492 | 57.982 | 1.0038 | 98.3891 | 309.4245 | 249.5804 | 93.8312 | 700.4759 | 2.1996 | 450.0891 | 33.2301 | 47.8372 | 31.7955 | 75.5731 | 12.0073 | 109.2747 | 27.489 | 7.9614 | 98.2887 | 70.3419 | 24.5 | 29.4118 | 83 | 32 | 1.0001 | 68.2353 | 100 | 8120 | 32.549 | 108.49 | 35.4096 | 0 | 19.875 | 0 | 42.1722 | 33.0156
9/28/2020 05:59:00.5 | 62.8653 | 1310 | 16 | 2498.9312 | 126.6361 | 81.4239 | 93.6662 | 30.0838 | 32.2052 | 0.0513 | 107 | 11.3065 | 71.1037 | 69.9542 | 57.9579 | 1.0094 | 98.3908 | 309.6774 | 249.6086 | 93.7407 | 700.4866 | 2.2096 | 450.8991 | 33.1391 | 47.8957 | 31.8094 | 75.6787 | 11.9959 | 109.1644 | 27.7063 | 7.9434 | 98.2803 | 70.355 | 24.5 | 29.4118 | 83 | 32 | 0.99736 | 68.6274 | 100 | 8140 | 32.549 | 107.8415 | 35.3638 | 0 | 20.4375 | 0 | 41.6992 | 33.0156
9/28/2020 05:59:01.5 | 62.8656 | 1311 | 16 | 2499.914 | 126.6623 | 81.4138 | 93.6935 | 30.0743 | 32.2083 | 0.05335 | 107 | 11.3094 | 71.0752 | 69.764 | 57.9411 | 0.99174 | 98.3908 | 309.5369 | 249.6086 | 93.7471 | 700.5519 | 2.2228 | 451.9605 | 33.159 | 48.0575 | 31.7357 | 75.7347 | 12.0096 | 109.1083 | 27.871 | 7.9885 | 98.297 | 70.4349 | 24.5 | 29.0196 | 83 | 32 | 1.0032 | 68.6274 | 96 | 8190 | 32.549 | 108.49 | 35.3607 | -0.0625 | 20 | 0 | 41.8671 | 33.1094
9/28/2020 05:59:02.5 | 62.8658 | 1312 | 16 | 2499.3747 | 126.784 | 81.4562 | 93.708 | 30.1134 | 32.1967 | 0.05476 | 107.0087 | 11.3104 | 71.0466 | 70.1855 | 57.9652 | 1.0021 | 98.3891 | 309.5088 | 249.5241 | 93.9052 | 700.6033 | 2.214 | 451.5136 | 33.1837 | 47.6059 | 31.7496 | 75.7478 | 12.0255 | 108.5464 | 27.7797 | 8.0259 | 98.2551 | 70.4977 | 24.5 | 29.0196 | 83 | 32 | 0.99959 | 68.2353 | 96 | 8310 | 32.549 | 108.49 | 35.4279 | 0 | 19.4375 | 0 | 42.337 | 33.0156
9/28/2020 05:59:03.5 | 62.8661 | 1313 | 16 | 2500.1109 | 126.5447 | 81.53 | 93.7185 | 30.0895 | 32.201 | 0.05434 | 107.0524 | 11.3084 | 70.961 | 69.8876 | 58.0186 | 1.003 | 98.3891 | 309.7055 | 249.4959 | 94.1347 | 700.6954 | 2.1845 | 449.6422 | 33.1308 | 47.9025 | 31.9221 | 75.8833 | 12.0126 | 108.9666 | 27.2397 | 8.022 | 98.2132 | 70.5606 | 24.5 | 29.4118 | 83 | 32 | 0.9998 | 68.6274 | 100 | 8190 | 32.549 | 107.2006 | 35.5102 | 0.0625 | 19.75 | 0 | 42.4591 | 33.0156
9/28/2020 05:59:04.5 | 62.8664 | 1314 | 16 | 2501.5252 | 126.7489 | 81.566 | 93.7394 | 30.0803 | 32.2174 | 0.05542 | 107 | 11.2987 | 70.8468 | 70.5251 | 58.0732 | 1.0067 | 98.3891 | 308.9749 | 249.2987 | 93.8924 | 700.7253 | 2.1761 | 451.6533 | 33.203 | 48.1609 | 31.8553 | 75.7842 | 12.0066 | 108.9666 | 27.7132 | 8.0207 | 98.1041 | 70.5973 | 24.5 | 29.4118 | 83 | 32 | 1.0013 | 68.6274 | 96 | 8160 | 32.549 | 108.1619 | 35.3638 | 0 | 18.1875 | 0 | 43.634 | 33.0156
9/28/2020 05:59:05.5 | 62.8667 | 1315 | 16 | 2499.6581 | 126.84 | 81.5911 | 93.7665 | 30.0731 | 32.2231 | 0.05383 | 106.9913 | 11.3017 | 71.1608 | 70.0408 | 58.1188 | 1.0108 | 98.3891 | 309.3683 | 249.2987 | 94.0021 | 700.6493 | 2.1803 | 450.536 | 33.1994 | 47.7093 | 31.7565 | 75.8963 | 12.0316 | 108.8825 | 27.9374 | 7.9563 | 98.1461 | 70.7033 | 24.5 | 29.0196 | 83 | 32 | 0.99843 | 68.6274 | 100 | 8120 | 32.549 | 108.1619 | 35.4675 | -0.0625 | 20.375 | 0 | 42.7612 | 33.0156
9/28/2020 05:59:06.5 | 62.8669 | 1316 | 16 | 2498.5917 | 126.6631 | 81.5988 | 93.7714 | 30.0672 | 32.2278 | 0.0522 | 106.9913 | 11.3133 | 71.0181 | 70.1473 | 58.1427 | 1.0042 | 98.255 | 308.9749 | 248.9889 | 93.9409 | 700.7061 | 2.2087 | 449.9774 | 33.1416 | 47.9542 | 31.8303 | 75.9823 | 12.0391 | 109.0846 | 27.7658 | 7.9511 | 98.1041 | 70.7726 | 24.5 | 29.4118 | 83 | 32 | 1.0008 | 68.6274 | 100 | 7920 | 32.549 | 107.5211 | 35.4065 | 0 | 19.1875 | 0 | 43.4204 | 33.0156
9/28/2020 05:59:07.5 | 62.8672 | 1317 | 16 | 2499.9529 | 126.611 | 81.6398 | 93.7745 | 30.0797 | 32.2254 | 0.05346 | 106.9913 | 11.2939 | 71.0466 | 70.353 | 58.1263 | 1.0044 | 98.3874 | 309.1997 | 249.2706 | 93.9473 | 700.69 | 2.1872 | 451.9884 | 33.1461 | 47.8576 | 31.7565 | 75.8403 | 12.0164 | 108.7968 | 27.8253 | 8.0001 | 98.1209 | 70.7033 | 24.5 | 29.4118 | 83 | 32 | 1.0024 | 68.6274 | 96 | 8090 | 32.549 | 108.1619 | 35.4065 | 0 | 18.5625 | 0 | 43.866 | 33.1094
9/28/2020 05:59:08.5 | 62.8675 | 1318 | 16 | 2500.5874 | 126.5722 | 81.7125 | 93.8054 | 30.0749 | 32.224 | 0.05361 | 106.9476 | 11.3113 | 71.3035 | 70.0159 | 58.1097 | 1.0101 | 98.384 | 308.8063 | 248.8762 | 93.9575 | 700.6086 | 2.1785 | 452.3515 | 33.1443 | 48.0752 | 31.6507 | 75.7517 | 12.0172 | 109.1576 | 27.9415 | 8.0646 | 98.0706 | 70.753 | 24.5 | 29.4118 | 83 | 32 | 1.0026 | 68.2353 | 96 | 8380 | 32.549 | 108.1619 | 35.6354 | 0 | 19.375 | 0 | 43.8995 | 33.0156
9/28/2020 05:59:09.5 | 62.8678 | 1319 | 16 | 2500.7379 | 126.6911 | 81.723 | 93.8198 | 30.0863 | 32.2343 | 0.05176 | 106.9738 | 11.3084 | 71.1608 | 69.9159 | 58.1232 | 1.0067 | 98.384 | 308.9749 | 248.7636 | 94.0926 | 700.7607 | 2.1684 | 451.0108 | 33.1774 | 47.9093 | 31.7426 | 75.8898 | 12.0316 | 108.7094 | 27.7201 | 8.0749 | 98.1629 | 70.8394 | 24.5 | 29.4118 | 83 | 32 | 1.0013 | 68.6274 | 100 | 8240 | 32.549 | 107.2006 | 35.672 | 0 | 19.9375 | 0 | 43.7531 | 33.1094
9/28/2020 05:59:10.5 | 62.8681 | 1320 | 16 | 2499.4147 | 126.9255 | 81.7609 | 93.8581 | 30.085 | 32.2346 | 0.05228 | 107.0087 | 11.3036 | 71.3321 | 70.4424 | 58.1525 | 1.0031 | 98.3851 | 308.441 | 249.0452 | 94.0799 | 700.8174 | 2.177 | 452.4633 | 33.2212 | 47.844 | 31.7635 | 76.0748 | 12.0164 | 108.8226 | 27.9166 | 8.0182 | 98.23 | 70.9585 | 24.5 | 29.4118 | 83 | 32 | 1.0008 | 68.6274 | 96 | 8240 | 32.549 | 108.1619 | 35.675 | 0 | 19.4375 | 0 | 43.9789 | 33.0156
9/28/2020 05:59:11.5 | 62.8683 | 1321 | 16 | 2499.9085 | 126.6082 | 81.8167 | 93.874 | 30.0974 | 32.215 | 0.05244 | 107.0349 | 11.3055 | 70.9895 | 69.9759 | 58.1816 | 1.0037 | 98.3874 | 309.1997 | 248.7917 | 94.1895 | 700.9341 | 2.1805 | 451.8209 | 33.1447 | 47.8059 | 31.7565 | 76.0383 | 12.0338 | 108.9089 | 27.8253 | 8.0233 | 98.2803 | 70.9519 | 24.5 | 29.0196 | 83 | 32 | 1.0005 | 68.6274 | 100 | 8160 | 32.549 | 108.1619 | 35.6781 | -0.0625 | 20.125 | 0 | 43.9606 | 33.0156
9/28/2020 05:59:12.5 | 62.8686 | 1322 | 16 | 2499.8601 | 126.3752 | 81.8689 | 93.8981 | 30.0795 | 32.2262 | 0.05159 | 107.0349 | 11.2968 | 70.9325 | 70.5152 | 58.212 | 1.0058 | 98.3857 | 308.2443 | 248.7354 | 94.1347 | 700.9748 | 2.189 | 450.3405 | 33.0831 | 47.7991 | 31.8094 | 76.1308 | 11.9921 | 109.4114 | 27.871 | 8.0194 | 98.3306 | 71.0514 | 24.5 | 29.4118 | 83 | 32 | 1.0001 | 68.6274 | 101 | 7970 | 32.549 | 107.5211 | 35.7574 | -0.125 | 21 | 0 | 43.0511 | 33.0156
9/28/2020 05:59:13.5 | 62.8689 | 1323 | 16 | 2498.9289 | 126.5146 | 81.8819 | 93.9363 | 30.0727 | 32.2325 | 0.0479 | 107.0349 | 11.2949 | 71.2464 | 70.0774 | 58.2383 | 0.9969 | 98.3874 | 307.7384 | 247.9468 | 94.1768 | 701.235 | 2.2107 | 451.765 | 33.1072 | 47.9991 | 31.7774 | 76.1243 | 12.0278 | 109.4971 | 27.7063 | 8.0568 | 98.5654 | 71.071 | 24.5 | 29.8039 | 83 | 32 | 1.0016 | 68.6274 | 97 | 8160 | 32.549 | 108.8104 | 35.7208 | -0.0625 | 20.8125 | 0 | 42.395 | 33.0156
9/28/2020 05:59:14.5 | 62.8692 | 1324 | 16 | 2501.4467 | 126.6138 | 81.8865 | 93.9614 | 30.0691 | 32.2398 | 0.04824 | 107.0436 | 11.2978 | 71.0181 | 70.0658 | 58.2756 | 1.0088 | 98.3885 | 308.3005 | 248.2848 | 94.1895 | 701.3978 | 2.229 | 451.9046 | 33.1666 | 48.0127 | 31.7245 | 76.4836 | 12.0164 | 109.3862 | 27.8253 | 8.0478 | 98.5822 | 71.071 | 24.5 | 29.0196 | 83 | 32 | 1.0025 | 68.6274 | 96 | 8330 | 32.549 | 108.8104 | 35.7056 | -0.125 | 20.4375 | 0 | 42.3645 | 33.0156
9/28/2020 05:59:15.5 | 62.8694 | 1325 | 16 | 2500.8071 | 126.8582 | 81.9462 | 94.0038 | 30.0765 | 32.2402 | 0.04931 | 107.096 | 11.2978 | 70.961 | 70.3895 | 58.316 | 1.0003 | 98.3897 | 308.6939 | 248.4256 | 94.0314 | 701.2896 | 2.2479 | 450.5639 | 33.2221 | 47.9991 | 31.7955 | 76.2727 | 12.0452 | 109.4153 | 27.7589 | 8.0027 | 98.5654 | 70.9886 | 24.5 | 29.8039 | 83 | 32 | 1.0048 | 68.6274 | 100 | 8290 | 32.549 | 107.8415 | 35.7025 | 0 | 20.1875 | 0 | 42.4896 | 33.0156
9/28/2020 05:59:16.5 | 62.8697 | 1326 | 16 | 2499.4621 | 126.8261 | 82.0036 | 93.9877 | 30.0864 | 32.2342 | 0.0486 | 107.0524 | 11.3113 | 71.2464 | 70.4755 | 58.366 | 0.99423 | 98.3868 | 308.722 | 248.0031 | 94.1283 | 701.4064 | 2.2474 | 451.7091 | 33.1959 | 47.8957 | 31.7357 | 76.2727 | 12.0119 | 109.2725 | 27.5485 | 8.0697 | 98.5067 | 71.1809 | 24.5 | 29.4118 | 83 | 32 | 0.99916 | 68.6274 | 96 | 8160 | 32.549 | 108.49 | 35.6506 | -0.125 | 20 | 0 | 42.45 | 33.0156
9/28/2020 05:59:17.5 | 62.87 | 1327 | 16 | 2498.0162 | 126.8359 | 82.0492 | 94.004 | 30.0629 | 32.2563 | 0.05171 | 107.0524 | 11.3036 | 71.1894 | 69.9426 | 58.4254 | 1.0049 | 98.3885 | 308.3005 | 248.5946 | 94.1831 | 701.3817 | 2.2468 | 450.2567 | 33.1792 | 47.8508 | 31.7565 | 76.3287 | 12.0316 | 109.1901 | 27.871 | 8.0878 | 98.4564 | 71.2005 | 24.5 | 29.0196 | 83 | 32 | 0.99846 | 68.6274 | 96 | 8090 | 32.549 | 108.8104 | 35.6567 | -0.0625 | 20.75 | 0 | 42.2668 | 33.0156
9/28/2020 05:59:18.5 | 62.8703 | 1328 | 16 | 2500.2195 | 126.6315 | 82.0965 | 94.0082 | 30.0725 | 32.2496 | 0.05082 | 107.0611 | 11.2997 | 70.9895 | 70.5929 | 58.4788 | 1.0051 | 98.388 | 309.003 | 248.1721 | 94.1959 | 701.4984 | 2.2386 | 450.0332 | 33.1549 | 48.1745 | 31.6967 | 76.4407 | 12.0331 | 109.3296 | 27.7271 | 8.031 | 98.4983 | 71.3928 | 24.5 | 29.4118 | 83 | 32 | 1.001 | 68.6274 | 101 | 8190 | 32.549 | 107.8415 | 35.6079 | -0.0625 | 20.6875 | 0 | 42.1875 | 33.0156
9/28/2020 05:59:19.5 | 62.8706 | 1329 | 16 | 2498.5533 | 126.6316 | 82.1184 | 94.0545 | 30.0697 | 32.2696 | 0.05027 | 107.0524 | 11.2978 | 71.2464 | 70.2917 | 58.5421 | 0.99779 | 98.3891 | 307.5136 | 247.8904 | 94.2545 | 701.6366 | 2.1936 | 451.7929 | 33.1329 | 48.0304 | 31.9291 | 76.1047 | 12.0278 | 109.4428 | 27.8433 | 8.0336 | 98.4899 | 71.3627 | 24.5 | 29.0196 | 83 | 32 | 1.0039 | 68.6274 | 96 | 8140 | 32.549 | 108.8104 | 35.6171 | -0.0625 | 20.5 | 0 | 41.7206 | 33.1094
9/28/2020 05:59:20.5 | 62.8708 | 1330 | 16 | 2501.189 | 126.4425 | 82.131 | 94.0629 | 30.067 | 32.2528 | 0.05131 | 107.0349 | 11.2987 | 70.961 | 69.8559 | 58.6049 | 1.0017 | 98.3868 | 308.188 | 247.4398 | 94.2023 | 701.5338 | 2.1652 | 452.5471 | 33.1183 | 47.9229 | 31.7426 | 76.5461 | 12.0248 | 109.0203 | 27.8917 | 8.0542 | 98.4396 | 71.5353 | 24.5 | 29.0196 | 83 | 32 | 1.0029 | 68.6274 | 96 | 8310 | 32.549 | 108.8104 | 35.5774 | 0 | 19.875 | 0 | 41.9647 | 33.0156
9/28/2020 05:59:21.5 | 62.8711 | 1331 | 16 | 2498.8657 | 126.7132 | 82.2014 | 94.0927 | 30.0744 | 32.2537 | 0.04967 | 107.0349 | 11.2997 | 70.7612 | 70.0442 | 58.6575 | 0.98764 | 98.3863 | 308.1318 | 247.6651 | 94.2864 | 701.6666 | 2.1493 | 449.6701 | 33.1584 | 48.116 | 31.7036 | 76.5331 | 12.0361 | 109.1318 | 27.6675 | 8.1122 | 98.4312 | 71.4987 | 24.5 | 29.4118 | 83 | 32 | 0.99724 | 68.6274 | 100 | 8240 | 32.549 | 107.5211 | 35.6171 | -0.0625 | 19.9375 | 0 | 41.9861 | 33.0156
9/28/2020 05:59:22.5 | 62.8714 | 1332 | 16 | 2501.4997 | 126.6385 | 82.255 | 94.1259 | 30.0785 | 32.2375 | 0.04944 | 107.0262 | 11.2987 | 71.1608 | 70.502 | 58.7203 | 0.9969 | 98.3863 | 308.5815 | 247.7214 | 94.28 | 701.6452 | 2.148 | 451.4019 | 33.1738 | 48.1092 | 31.7816 | 76.5761 | 12.0369 | 109.3279 | 27.7132 | 8.1522 | 98.3725 | 71.4725 | 24.5 | 29.4118 | 83 | 32 | 1.0007 | 68.6274 | 96 | 8140 | 32.549 | 108.49 | 35.5469 | -0.0625 | 20 | 0 | 42.0624 | 33.1094
9/28/2020 05:59:23.5 | 62.8717 | 1333 | 16 | 2498.873 | 126.8536 | 82.2922 | 94.1255 | 30.0843 | 32.2238 | 0.04892 | 107.0349 | 11.3113 | 70.961 | 70.2203 | 58.7813 | 1.0008 | 98.3863 | 308.4691 | 247.6088 | 94.3412 | 701.7479 | 2.132 | 450.7315 | 33.1952 | 48.1745 | 31.7565 | 76.6385 | 12.0528 | 109.2999 | 27.8848 | 8.1019 | 98.3641 | 71.6477 | 24.5 | 29.0196 | 83 | 32 | 1.0022 | 68.6274 | 96 | 8090 | 32.549 | 108.49 | 35.5499 | 0 | 20 | 0 | 42.2852 | 33.0156
9/28/2020 05:59:24.5 | 62.8719 | 1334 | 16 | 2499.4691 | 126.5771 | 82.3015 | 94.1371 | 30.0728 | 32.2445 | 0.04992 | 107.0349 | 11.3084 | 71.0181 | 70.2419 | 58.843 | 1.006 | 98.3857 | 307.8789 | 247.2708 | 94.8674 | 701.8293 | 2.1544 | 449.6981 | 33.1307 | 47.961 | 31.7565 | 76.5826 | 12.0149 | 109.0472 | 27.983 | 8.0143 | 98.3893 | 71.598 | 24.5 | 29.4118 | 84 | 32 | 1.0005 | 68.6274 | 100 | 7970 | 32.549 | 107.8415 | 35.5408 | 0 | 19.75 | 0 | 42.6575 | 33.0156
9/28/2020 05:59:25.5 | 62.8722 | 1335 | 16 | 2498.5359 | 126.6047 | 82.3506 | 94.1648 | 30.0689 | 32.2437 | 0.05091 | 107.0349 | 11.2949 | 70.9039 | 70.3099 | 58.8884 | 1.0049 | 98.3823 | 307.064 | 246.9046 | 94.4444 | 701.8914 | 2.1484 | 452.575 | 33.1256 | 48.1296 | 31.7315 | 76.8428 | 12.0739 | 108.9318 | 27.9443 | 7.9937 | 98.3306 | 71.6739 | 24.5 | 29.4118 | 83 | 32 | 1.0041 | 68.6274 | 96 | 8160 | 32.549 | 108.49 | 35.6232 | -0.125 | 19.125 | 0 | 43.158 | 33.1094
9/28/2020 05:59:26.5 | 62.8725 | 1336 | 16 | 2502.4328 | 126.2709 | 82.4028 | 94.1946 | 30.0623 | 32.2532 | 0.0523 | 107.0174 | 11.2949 | 71.1037 | 70.1539 | 58.9253 | 1.0042 | 98.3834 | 307.4012 | 246.9328 | 94.5094 | 701.9161 | 2.1088 | 452.575 | 33.0898 | 48.5605 | 31.7635 | 76.5631 | 12.0762 | 109.045 | 27.8045 | 8.0903 | 98.2048 | 71.7536 | 24.5 | 29.4118 | 84 | 32 | 1.0021 | 68.6274 | 96 | 8290 | 32.549 | 108.49 | 35.5896 | 0 | 18.8125 | 0 | 43.5944 | 33.0156
9/28/2020 05:59:27.5 | 62.8728 | 1337 | 16 | 2497.0686 | 126.5854 | 82.4143 | 94.2221 | 30.0621 | 32.2644 | 0.05218 | 106.9826 | 11.2958 | 71.4177 | 69.9659 | 58.9605 | 1.0038 | 98.3874 | 306.4739 | 246.4821 | 94.3705 | 701.9568 | 2.0859 | 450.145 | 33.1011 | 48.0508 | 31.7635 | 76.7179 | 12.0603 | 109.189 | 27.8115 | 8.0633 | 98.1293 | 71.8033 | 24.5 | 29.4118 | 84 | 32 | 1.0018 | 68.6274 | 99 | 8210 | 32.549 | 107.2006 | 35.6567 | 0 | 19.0625 | 0 | 44.0949 | 33.0156
9/28/2020 05:59:28.5 | 62.8731 | 1338 | 16 | 2506.8496 | 126.5818 | 82.4008 | 94.2536 | 30.0618 | 32.2768 | 0.05106 | 107 | 11.2861 | 71.2179 | 70.4491 | 58.9914 | 0.9953 | 98.3919 | 307.6541 | 247.3271 | 94.3284 | 701.9868 | 2.0811 | 451.6533 | 33.2298 | 48.0059 | 31.8025 | 76.6255 | 12.0686 | 108.9414 | 27.4502 | 8.0542 | 98.2467 | 71.8399 | 24.5 | 29.4118 | 84 | 32 | 1.0013 | 68.6274 | 96 | 8240 | 32.549 | 108.1619 | 35.5957 | 0 | 19.5625 | 0 | 43.8538 | 33.1094
9/28/2020 05:59:29.5 | 62.8733 | 1339 | 16 | 2504.3078 | 128.3414 | 82.4768 | 94.267 | 30.0837 | 32.2735 | 0.04364 | 107.0873 | 11.2871 | 71.1037 | 69.8926 | 59.0362 | 1.0008 | 98.3902 | 307.2888 | 247.0173 | 94.3769 | 702.0168 | 2.1404 | 452.156 | 33.6576 | 48.0059 | 31.7886 | 76.7244 | 12.0913 | 109.4159 | 27.871 | 8.2076 | 98.7248 | 71.9261 | 24 | 29.8039 | 84 | 32 | 0.99904 | 69.4118 | 101 | 8090 | 32.9412 | 107.2006 | 35.1807 | 0 | 20.125 | 0 | 43.515 | 33.1094
9/28/2020 05:59:30.5 | 62.8736 | 1340 | 16 | 2503.0153 | 129.1725 | 82.5266 | 94.2827 | 30.095 | 32.2675 | 0.03902 | 107.2618 | 11.2958 | 71.1323 | 69.8108 | 59.0722 | 1.0111 | 98.3874 | 306.6987 | 246.7638 | 94.4253 | 701.9814 | 2.189 | 450.2287 | 33.8581 | 47.9025 | 31.8484 | 76.9222 | 12.0603 | 109.133 | 27.7658 | 8.1947 | 99.3035 | 71.9326 | 24.5 | 30.1961 | 84 | 32 | 0.98921 | 69.8039 | 98 | 8410 | 32.9412 | 108.8104 | 35.4797 | 0 | 20.3125 | 0 | 43.3838 | 33.0156
9/28/2020 05:59:31.5 | 62.8739 | 1341 | 16 | 2500.5587 | 129.092 | 82.5863 | 94.302 | 30.0951 | 32.2787 | 0.03786 | 107.2967 | 11.291 | 70.9325 | 70.3746 | 59.0771 | 1.0024 | 98.3913 | 307.5136 | 246.3413 | 94.5769 | 701.9107 | 2.1874 | 452.0164 | 33.8038 | 48.0643 | 31.8094 | 76.8793 | 12.0535 | 109.7812 | 27.8253 | 8.1909 | 99.4964 | 72.045 | 24 | 30.1961 | 84 | 32 | 0.99452 | 69.4118 | 101 | 7800 | 32.549 | 107.5211 | 35.4034 | 0 | 21 | 0 | 42.868 | 33.0156
9/28/2020 05:59:32.5 | 62.8742 | 1342 | 16 | 2505.5838 | 128.8109 | 82.6027 | 94.3224 | 30.0951 | 32.272 | 0.03664 | 107.2967 | 11.2987 | 71.1037 | 70.4342 | 59.0771 | 1.0015 | 98.393 | 307.626 | 246.7074 | 94.5221 | 701.9054 | 2.1783 | 450.8712 | 33.7979 | 48.0059 | 31.8025 | 76.9222 | 12.0611 | 109.8949 | 27.6606 | 8.1638 | 99.6642 | 71.9888 | 24.5 | 29.8039 | 84 | 32 | 1.0107 | 69.4118 | 102 | 7850 | 32.549 | 108.1619 | 35.2417 | 0 | 20.375 | 0 | 42.5842 | 33.1094
9/28/2020 05:59:33.5 | 62.8744 | 1343 | 16 | 2502.5105 | 129.3112 | 82.5875 | 94.3464 | 30.0984 | 32.3018 | 0.03797 | 107.3142 | 11.2939 | 71.3606 | 70.3795 | 59.0125 | 1.0001 | 98.3947 | 306.8392 | 246.0878 | 94.4317 | 701.8754 | 2.1617 | 452.1281 | 33.8876 | 48.1677 | 31.8164 | 76.9782 | 12.1153 | 109.6726 | 27.8779 | 8.1883 | 99.6977 | 72.1012 | 24.5 | 29.8039 | 84 | 32 | 1.0094 | 69.4118 | 102 | 8090 | 32.549 | 108.1619 | 35.2325 | 0 | 20.375 | 0 | 42.3798 | 33.1094
9/28/2020 05:59:34.5 | 62.8747 | 1344 | 16 | 2500.8764 | 129.5586 | 82.6444 | 94.3835 | 30.1104 | 32.2989 | 0.03749 | 107.2182 | 11.2978 | 71.1037 | 69.7005 | 58.9422 | 1.0087 | 98.3953 | 307.0078 | 246.5666 | 94.6062 | 701.7319 | 2.1393 | 452.0164 | 33.9303 | 48.199 | 31.7886 | 77.107 | 12.1018 | 109.6731 | 27.8045 | 8.1458 | 99.6474 | 72.1744 | 24.5 | 30.1961 | 84 | 32 | 1.0046 | 69.4118 | 97 | 8160 | 32.549 | 108.8104 | 35.4462 | 0 | 20.1875 | 0 | 43.0908 | 33.1094
9/28/2020 05:59:35.5 | 62.875 | 1345 | 16 | 2501.0208 | 129.1743 | 82.6775 | 94.3913 | 30.1166 | 32.2876 | 0.03719 | 107.1745 | 11.3036 | 70.8754 | 70.1057 | 58.9157 | 0.98675 | 98.3947 | 306.9516 | 246.0315 | 94.7349 | 701.7126 | 2.1271 | 450.9829 | 33.8316 | 48.1296 | 31.8164 | 77.0406 | 12.0512 | 110.0087 | 27.8917 | 8.1406 | 99.6139 | 72.2005 | 24.5 | 29.8039 | 84 | 32 | 1.0043 | 69.4118 | 97 | 8160 | 32.549 | 109.1309 | 35.4309 | -0.125 | 19 | 0 | 43.7378 | 33.1094
9/28/2020 05:59:36.5 | 62.8753 | 1346 | 16 | 2501.5373 | 129.0307 | 82.7502 | 94.4153 | 30.1173 | 32.2975 | 0.03815 | 107.0785 | 11.2997 | 71.1037 | 70.4209 | 58.919 | 1.0101 | 98.3953 | 306.7549 | 246.2286 | 94.4253 | 701.6666 | 2.111 | 450.0053 | 33.8009 | 48.3159 | 31.8094 | 77.0211 | 12.0867 | 110.2894 | 27.3976 | 8.1767 | 99.5216 | 72.2932 | 24 | 29.4118 | 84 | 32 | 1.0001 | 69.4118 | 102 | 8140 | 32.549 | 108.49 | 35.3027 | -0.0625 | 19.5625 | 0 | 43.689 | 33.1094
9/28/2020 05:59:37.5 | 62.8756 | 1347 | 16 | 2500.2743 | 129.2409 | 82.8265 | 94.4435 | 30.1115 | 32.3103 | 0.03755 | 107.1047 | 11.3094 | 71.3606 | 70.2618 | 58.928 | 1.0028 | 98.3942 | 306.0804 | 245.7498 | 94.6126 | 701.5691 | 2.0953 | 453.4688 | 33.8389 | 48.2058 | 31.7357 | 77.1629 | 12.1176 | 110.3723 | 27.8115 | 8.1767 | 99.53 | 72.3233 | 24 | 29.4118 | 84 | 32 | 0.9933 | 69.8039 | 97 | 8190 | 32.549 | 109.4513 | 35.2661 | -0.125 | 19.75 | 0 | 43.8019 | 33.1094
9/28/2020 05:59:38.5 | 62.8758 | 1348 | 16 | 2498.3998 | 129.2555 | 82.8153 | 94.4741 | 30.1057 | 32.319 | 0.03769 | 107.0611 | 11.321 | 71.1608 | 70.2784 | 58.8837 | 1.0202 | 98.393 | 306.3896 | 245.7498 | 94.6737 | 701.5091 | 2.097 | 451.0667 | 33.8173 | 48.1677 | 31.7635 | 77.1759 | 12.0588 | 109.6989 | 27.9305 | 8.1316 | 99.6055 | 72.3494 | 24 | 29.4118 | 84 | 32 | 1.009 | 69.4118 | 97 | 8330 | 32.549 | 109.4513 | 35.1685 | -0.0625 | 19.4375 | 0 | 43.4601 | 33.1094
9/28/2020 05:59:39.5 | 62.8761 | 1349 | 16 | 2501.3387 | 128.8949 | 82.8283 | 94.4883 | 30.1064 | 32.3024 | 0.03873 | 107.0262 | 11.3133 | 70.9325 | 70.232 | 58.847 | 0.99851 | 98.3902 | 305.3217 | 245.2991 | 94.6508 | 701.2789 | 2.1001 | 449.7819 | 33.7627 | 48.3499 | 31.7816 | 77.3502 | 12.0535 | 110.4243 | 27.7478 | 8.0697 | 99.5719 | 72.5153 | 24.5 | 29.4118 | 84 | 32 | 1.0128 | 69.4118 | 101 | 7970 | 32.549 | 108.49 | 35.3821 | -0.0625 | 19.3125 | 0 | 43.7256 | 33.1094
9/28/2020 05:59:40.5 | 62.8764 | 1350 | 16 | 2501.4024 | 129.2356 | 82.8958 | 94.5106 | 30.1207 | 32.2952 | 0.03824 | 107.0174 | 11.3104 | 70.9039 | 70.0358 | 58.8491 | 1.0092 | 98.3925 | 306.2772 | 245.5245 | 94.8126 | 701.2596 | 2.101 | 452.1281 | 33.8528 | 48.2126 | 31.9152 | 77.2682 | 12.0573 | 109.7823 | 28.0287 | 8.1277 | 99.5468 | 72.5413 | 24.5 | 29.4118 | 84 | 32 | 1.0028 | 69.8039 | 98 | 8090 | 32.549 | 109.4513 | 35.1776 | -0.0625 | 20.0625 | 0 | 43.7286 | 33.1094
9/28/2020 05:59:41.5 | 62.8767 | 1351 | 16 | 2502.881 | 129.4512 | 82.9249 | 94.521 | 30.1209 | 32.294 | 0.03971 | 107.0349 | 11.3046 | 71.3035 | 69.7891 | 58.8642 | 0.98443 | 98.3936 | 306.2772 | 245.5245 | 94.7158 | 701.1783 | 2.103 | 449.726 | 33.9293 | 48.4192 | 31.9681 | 77.2682 | 12.0679 | 109.6434 | 27.7658 | 8.2515 | 99.5635 | 72.5413 | 24 | 29.8039 | 84 | 32 | 1.0079 | 69.4118 | 102 | 7940 | 32.549 | 108.49 | 35.2325 | -0.0625 | 19.75 | 0 | 43.5211 | 33.1094
9/28/2020 05:59:42.5 | 62.8769 | 1352 | 16 | 2498.6828 | 129.8836 | 82.9344 | 94.5278 | 30.1209 | 32.3142 | 0.03953 | 107.0698 | 11.289 | 71.0466 | 70.0342 | 58.8894 | 1.0014 | 98.3953 | 305.6308 | 245.7216 | 94.661 | 701.2596 | 2.1039 | 452.2957 | 33.9855 | 48.3608 | 31.8623 | 77.41 | 12.0935 | 109.477 | 27.7589 | 8.187 | 99.6642 | 72.591 | 24.5 | 29.4118 | 84 | 32 | 0.99504 | 69.8039 | 102 | 8090 | 32.549 | 107.8415 | 35.2478 | -0.0625 | 20.6875 | 0 | 43.6157 | 33.1094
9/28/2020 05:59:43.5 | 62.8772 | 1353 | 16 | 2497.7087 | 129.7677 | 82.9773 | 94.5602 | 30.1065 | 32.318 | 0.03662 | 107.1047 | 11.2871 | 71.0181 | 70.5334 | 58.9139 | 1.009 | 98.393 | 305.6027 | 245.5245 | 94.7578 | 701.3057 | 2.1012 | 450.5081 | 33.9419 | 48.5157 | 31.8693 | 77.3112 | 12.1041 | 109.6709 | 27.7063 | 8.1883 | 99.8571 | 72.5975 | 24.5 | 30.5882 | 84 | 32 | 1.0038 | 69.8039 | 98 | 8240 | 32.549 | 109.1309 | 35.2844 | -0.125 | 21.125 | 0 | 43.1976 | 33.1094
9/28/2020 05:59:44.5 | 62.8775 | 1354 | 16 | 2501.4038 | 129.5233 | 83.0234 | 94.5876 | 30.1008 | 32.2979 | 0.03749 | 107.1309 | 11.2852 | 71.2464 | 70.0525 | 58.959 | 0.99459 | 98.3942 | 305.5465 | 245.102 | 94.9158 | 701.4224 | 2.0986 | 450.5919 | 33.9282 | 48.5293 | 31.8094 | 77.3736 | 12.0822 | 109.5039 | 27.7727 | 8.2257 | 99.9074 | 72.6406 | 24.5 | 30.1961 | 84 | 32 | 0.99782 | 69.8039 | 102 | 8160 | 32.549 | 107.8415 | 35.318 | -0.0625 | 20.375 | 0 | 42.8467 | 33.1094
9/28/2020 05:59:45.5 | 62.8778 | 1355 | 16 | 2498.851 | 129.638 | 83.0653 | 94.6146 | 30.107 | 32.314 | 0.03568 | 107.1309 | 11.2716 | 70.8468 | 70.2403 | 59.0246 | 0.9994 | 98.3936 | 306.1366 | 245.0175 | 94.7221 | 701.3817 | 2.0875 | 451.7929 | 33.9235 | 48.4776 | 31.8623 | 77.3736 | 12.0777 | 109.6714 | 27.7201 | 8.1819 | 99.8068 | 72.839 | 24.5 | 29.8039 | 84 | 32 | 1.0036 | 69.4118 | 101 | 7750 | 32.549 | 107.8415 | 35.3485 | -0.0625 | 19.9375 | 0 | 43.0817 | 33.1094
9/28/2020 05:59:46.5 | 62.8781 | 1356 | 16 | 2501.0466 | 129.1145 | 83.0772 | 94.6593 | 30.1216 | 32.2984 | 0.03854 | 107.1047 | 11.2755 | 70.9895 | 70.0408 | 59.0787 | 1.0176 | 98.3942 | 305.7151 | 244.9893 | 94.9094 | 701.5391 | 2.0784 | 449.8656 | 33.8162 | 48.3676 | 31.8025 | 77.3671 | 12.0618 | 109.616 | 27.8184 | 8.187 | 99.79 | 72.8325 | 24 | 30.1961 | 84 | 32 | 0.9955 | 69.8039 | 101 | 7970 | 32.549 | 109.1309 | 35.3394 | -0.125 | 20.125 | 0 | 42.9352 | 33.1094
9/28/2020 05:59:47.5 | 62.8783 | 1357 | 16 | 2498.522 | 129.2662 | 83.1317 | 94.659 | 30.112 | 32.2991 | 0.04041 | 107.0785 | 11.2842 | 70.9895 | 69.4996 | 59.1303 | 1.0088 | 98.3953 | 304.7316 | 244.4823 | 94.8126 | 701.6719 | 2.0853 | 450.5919 | 33.8218 | 48.4708 | 31.8693 | 77.3671 | 12.0573 | 109.421 | 27.6606 | 8.1625 | 99.6977 | 72.7463 | 24 | 30.1961 | 84 | 32 | 1.0137 | 69.4118 | 102 | 7920 | 32.549 | 107.8415 | 35.495 | -0.0625 | 19.6875 | 0 | 43.4723 | 33.1094
9/28/2020 05:59:48.5 | 62.8786 | 1358 | 16 | 2502.9255 | 129.1937 | 83.1716 | 94.6854 | 30.1017 | 32.3065 | 0.04325 | 107.0524 | 11.2822 | 70.8468 | 69.8024 | 59.1863 | 1.0144 | 98.3981 | 305.6308 | 244.8203 | 94.9998 | 701.7073 | 2.0583 | 452.7705 | 33.8624 | 48.4641 | 31.8094 | 77.3606 | 12.0354 | 109.4799 | 27.7589 | 8.1857 | 99.6306 | 72.9382 | 24 | 29.8039 | 84 | 32 | 1.0055 | 69.4118 | 101 | 8120 | 32.549 | 107.8415 | 35.498 | -0.0625 | 19.1875 | 0 | 44.0033 | 33.1094
9/28/2020 05:59:49.5 | 62.8789 | 1359 | 16 | 2500.8391 | 129.8373 | 83.1855 | 94.6816 | 30.0997 | 32.3151 | 0.04261 | 107.0436 | 11.2978 | 71.0752 | 70.2336 | 59.233 | 0.9969 | 98.3998 | 305.2936 | 244.764 | 94.8648 | 701.7019 | 2.0478 | 450.2846 | 34.0027 | 48.4233 | 31.8025 | 77.2228 | 12.0301 | 109.6496 | 27.77 | 8.1741 | 99.6306 | 72.9813 | 24 | 30.1961 | 84 | 32 | 0.99223 | 69.8039 | 97 | 8430 | 32.549 | 108.8104 | 35.611 | -0.0625 | 20 | 0 | 43.9179 | 33.1094
9/28/2020 05:59:50.5 | 62.8792 | 1360 | 16 | 2501.0836 | 129.6623 | 83.2144 | 94.727 | 30.1407 | 32.3064 | 0.04443 | 107.0524 | 11.2842 | 71.0752 | 70.621 | 59.1887 | 0.9871 | 98.3987 | 304.3382 | 244.1162 | 94.9705 | 701.5124 | 2.0565 | 452.2119 | 33.96 | 48.3295 | 31.7148 | 77.3801 | 12.0694 | 110.0407 | 27.7797 | 8.1586 | 99.7061 | 72.9983 | 24.5 | 30.1961 | 84 | 32 | 0.99574 | 69.8039 | 98 | 8040 | 32.549 | 108.8104 | 35.73 | 0 | 20.1875 | 0 | 43.1183 | 33.1094
9/28/2020 05:59:51.5 | 62.8794 | 1361 | 16 | 2498.7238 | 129.4604 | 83.2652 | 94.7564 | 30.1159 | 32.3322 | 0.04741 | 107.0436 | 11.2842 | 71.0466 | 69.7574 | 59.0411 | 0.99726 | 98.3936 | 304.7878 | 244.2007 | 94.8483 | 701.5498 | 2.0538 | 450.6757 | 33.8753 | 48.5605 | 31.8164 | 77.6505 | 12.0331 | 109.9796 | 27.6468 | 8.1226 | 99.7061 | 73.0935 | 24.5 | 29.8039 | 84 | 32 | 1.0095 | 69.4118 | 97 | 8120 | 32.549 | 109.1309 | 35.5682 | 0 | 19.375 | 0 | 43.4448 | 33.0156
9/28/2020 05:59:52.5 | 62.8797 | 1362 | 16 | 2496.8844 | 129.1353 | 83.3016 | 94.7878 | 30.114 | 32.3154 | 0.052 | 107.0349 | 11.2842 | 71.1608 | 69.9476 | 58.9715 | 1.0054 | 98.3959 | 304.9283 | 244.1162 | 95.1513 | 701.5905 | 2.0463 | 450.2567 | 33.7654 | 48.5741 | 31.7635 | 77.6141 | 12.046 | 109.9258 | 27.7132 | 8.2476 | 99.681 | 73.0935 | 24 | 29.8039 | 85 | 32 | 1.0051 | 69.8039 | 101 | 8020 | 32.549 | 109.1309 | 35.6049 | 0 | 19.5625 | 0 | 43.8202 | 33.1094
9/28/2020 05:59:53.5 | 62.88 | 1363 | 16 | 2502.635 | 128.9032 | 83.327 | 94.7951 | 30.1167 | 32.3207 | 0.05968 | 107.0349 | 11.2822 | 70.7897 | 70.4706 | 58.947 | 0.99708 | 98.3953 | 304.3663 | 244.2007 | 95.1641 | 701.6719 | 2.0538 | 450.2567 | 33.7824 | 48.7426 | 31.7635 | 77.5777 | 12.083 | 109.9532 | 27.8322 | 8.2308 | 99.7061 | 73.1431 | 24 | 29.8039 | 85 | 32 | 1.002 | 69.4118 | 102 | 7870 | 32.549 | 108.1619 | 35.6415 | 0 | 20.5 | 0 | 43.457 | 33.1094
9/28/2020 05:59:54.5 | 62.8803 | 1364 | 16 | 2503.046 | 129.3619 | 83.3692 | 94.8142 | 30.1244 | 32.3023 | 0.05855 | 107.0524 | 11.2735 | 70.961 | 69.5717 | 58.95 | 0.9969 | 98.3964 | 305.3779 | 244.3697 | 95.0966 | 701.6312 | 2.0667 | 453.4409 | 33.9081 | 48.5157 | 31.8164 | 77.657 | 12.0316 | 109.9544 | 27.8115 | 8.2154 | 99.7984 | 73.2422 | 24.5 | 30.1961 | 85 | 32 | 0.99318 | 69.8039 | 102 | 8020 | 32.549 | 108.1619 | 35.6232 | 0.0625 | 20.8125 | 0 | 43.3533 | 33.1094
9/28/2020 05:59:55.5 | 62.8806 | 1365 | 16 | 2500.5755 | 129.544 | 83.391 | 94.8299 | 30.1299 | 32.3023 | 0.0605 | 107.0698 | 11.2822 | 71.1608 | 70.0059 | 58.961 | 0.99779 | 98.3953 | 304.8159 | 244.0035 | 94.8839 | 701.8293 | 2.0755 | 450.8991 | 33.9223 | 48.2887 | 31.9152 | 77.3905 | 12.0225 | 109.9252 | 27.8433 | 8.187 | 99.8906 | 73.2853 | 24.5 | 29.8039 | 85 | 32 | 0.98747 | 69.4118 | 98 | 8310 | 32.549 | 109.4513 | 35.6628 | 0.0625 | 20.5 | 0 | 43.3289 | 33.1094
9/28/2020 05:59:56.5 | 62.8808 | 1366 | 16 | 2499.936 | 129.5205 | 83.4131 | 94.8512 | 30.1107 | 32.3204 | 0.06369 | 107.0785 | 11.2822 | 70.9895 | 69.8075 | 58.98 | 1.0014 | 98.3942 | 304.5068 | 243.9472 | 95.2965 | 701.6612 | 2.0777 | 452.1002 | 33.9075 | 48.4708 | 31.7496 | 77.6141 | 12.0482 | 109.8681 | 27.871 | 8.1548 | 99.8739 | 73.3283 | 24.5 | 29.8039 | 85 | 32 | 0.99214 | 69.8039 | 102 | 8190 | 32.549 | 108.1619 | 35.6812 | 0.0625 | 20.375 | 0 | 43.0389 | 33.1094
9/28/2020 05:59:57.5 | 62.8811 | 1367 | 16 | 2500.5433 | 129.4788 | 83.4511 | 94.8672 | 30.0974 | 32.339 | 0.06231 | 107.0611 | 11.2803 | 71.1608 | 69.9642 | 59.003 | 1.0081 | 98.3964 | 304.6192 | 243.8063 | 95.0291 | 701.7233 | 2.0833 | 449.6981 | 33.9048 | 48.392 | 31.8303 | 77.5881 | 12.024 | 110.1785 | 27.6855 | 8.187 | 99.8571 | 73.3048 | 24.5 | 29.4118 | 85 | 32 | 1.01 | 69.4118 | 102 | 8210 | 32.549 | 109.4513 | 35.4736 | 0 | 19.4375 | 0 | 42.9535 | 33.1094
9/28/2020 05:59:58.5 | 62.8814 | 1368 | 16 | 2502.4603 | 129.494 | 83.4953 | 94.8841 | 30.1217 | 32.3237 | 0.06481 | 107.1222 | 11.2755 | 70.9325 | 70.104 | 58.9856 | 0.99779 | 98.397 | 305.1531 | 244.2007 | 95.1386 | 701.6012 | 2.0844 | 451.0108 | 33.9348 | 48.4056 | 31.8832 | 77.7493 | 12.0422 | 110.123 | 27.9097 | 8.2231 | 99.7564 | 73.3544 | 24 | 29.8039 | 85 | 32 | 1.0091 | 69.8039 | 102 | 8040 | 32.549 | 109.1309 | 35.6934 | 0 | 19.875 | 0 | 42.9352 | 33.1094
9/28/2020 05:59:59.5 | 62.8817 | 1369 | 16 | 2497.3522 | 129.7764 | 83.5326 | 94.9172 | 30.1476 | 32.316 | 0.06207 | 107.0349 | 11.2842 | 71.1037 | 70.6474 | 58.9747 | 0.99993 | 98.3953 | 303.9728 | 243.581 | 95.1806 | 701.3924 | 2.099 | 453.0219 | 33.9394 | 48.6054 | 31.8233 | 77.7428 | 12.0301 | 110.3454 | 27.745 | 8.1612 | 99.7564 | 73.4965 | 24 | 29.8039 | 85 | 32 | 0.99141 | 69.8039 | 98 | 8140 | 32.549 | 109.1309 | 35.5438 | 0 | 19.6875 | 0 | 43.0328 | 33.1094
9/28/2020 06:00:00.5 | 62.8819 | 1370 | 16 | 2499.2694 | 129.5451 | 83.5154 | 94.9401 | 30.1478 | 32.338 | 0.05957 | 107.0087 | 11.2784 | 71.2179 | 70.3132 | 58.9647 | 1.0056 | 98.3959 | 304.6192 | 243.5247 | 95.1743 | 701.2243 | 2.0977 | 449.8377 | 33.9049 | 48.8051 | 31.7635 | 77.6869 | 12.0603 | 110.5421 | 27.7381 | 8.2051 | 99.7564 | 73.5396 | 24.5 | 29.4118 | 85 | 32 | 0.99229 | 69.4118 | 98 | 8260 | 32.549 | 109.4513 | 35.5347 | -0.0625 | 20.0625 | 0 | 42.8528 | 33.1094
9/28/2020 06:00:01.5 | 62.8822 | 1371 | 16 | 2499.5277 | 129.5998 | 83.5256 | 94.9597 | 30.1345 | 32.3506 | 0.05578 | 107 | 11.2764 | 71.4462 | 70.1755 | 58.9607 | 0.99191 | 98.3959 | 304.844 | 243.412 | 95.3868 | 701.1783 | 2.0924 | 450.5919 | 33.9227 | 48.7739 | 31.7565 | 77.7558 | 12.0596 | 110.0378 | 27.8115 | 8.1999 | 99.7816 | 73.5826 | 24 | 29.8039 | 85 | 32 | 1.0001 | 69.4118 | 102 | 7940 | 32.549 | 108.49 | 35.5438 | 0 | 19.875 | 0 | 43.0481 | 33.1094
9/28/2020 06:00:02.5 | 62.8825 | 1372 | 16 | 2499.2241 | 129.5967 | 83.5676 | 94.9956 | 30.1379 | 32.3359 | 0.055 | 106.9826 | 11.2852 | 71.3035 | 70.1921 | 58.9517 | 1.0176 | 98.3959 | 303.9447 | 243.581 | 95.1577 | 701.1836 | 2.1085 | 452.1002 | 33.9178 | 48.8391 | 31.7635 | 77.7688 | 12.0422 | 110.2619 | 27.7727 | 8.1548 | 99.8068 | 73.6387 | 24 | 29.8039 | 85 | 32 | 1.0017 | 69.8039 | 98 | 8040 | 32.549 | 109.7717 | 35.379 | -0.0625 | 20.0625 | 0 | 42.9382 | 33.1094
9/28/2020 06:00:03.5 | 62.8828 | 1373 | 16 | 2498.3431 | 129.5845 | 83.6004 | 95.0196 | 30.1329 | 32.3392 | 0.05355 | 106.9127 | 11.2939 | 71.3892 | 70.3282 | 58.9492 | 1.0051 | 98.3942 | 303.4108 | 242.8487 | 95.271 | 701.0209 | 2.0935 | 450.0053 | 33.9026 | 48.9084 | 31.8164 | 77.6869 | 12.0119 | 110.5404 | 27.8433 | 8.1213 | 99.8152 | 73.6882 | 24 | 29.4118 | 85 | 32 | 1.0034 | 69.8039 | 98 | 8210 | 32.549 | 109.4513 | 35.434 | -0.0625 | 19.875 | 0 | 42.9108 | 33.1094
9/28/2020 06:00:04.5 | 62.8831 | 1374 | 16 | 2499.1252 | 129.1097 | 83.6312 | 95.0503 | 30.1345 | 32.3549 | 0.05162 | 107.0174 | 11.2861 | 70.8183 | 69.8075 | 58.961 | 1.0085 | 98.3947 | 304.0009 | 243.2712 | 95.2837 | 701.0155 | 2.0837 | 450.2846 | 33.789 | 48.5089 | 31.7565 | 77.7987 | 11.999 | 110.2888 | 28.0148 | 8.1316 | 99.8739 | 73.7313 | 24 | 29.4118 | 85 | 32 | 0.99367 | 69.8039 | 102 | 8140 | 32.549 | 108.8104 | 35.2783 | -0.0625 | 20.4375 | 0 | 42.7765 | 33.1094
9/28/2020 06:00:05.5 | 62.8833 | 1375 | 16 | 2500.315 | 128.9962 | 83.676 | 95.0683 | 30.1397 | 32.3512 | 0.05429 | 107.0087 | 11.2881 | 71.1894 | 69.3905 | 58.9703 | 1.0099 | 98.3959 | 303.6918 | 243.1303 | 95.187 | 701.2404 | 2.0882 | 451.7091 | 33.7754 | 48.7155 | 31.8901 | 77.8481 | 12.0051 | 109.7017 | 27.8045 | 8.2089 | 99.8655 | 73.7573 | 24.5 | 29.4118 | 85 | 32 | 1.0049 | 69.8039 | 102 | 8160 | 32.549 | 109.4513 | 35.5011 | -0.0625 | 20.0625 | 0 | 42.7063 | 33.1094
9/28/2020 06:00:06.5 | 62.8836 | 1376 | 16 | 2499.4889 | 129.2064 | 83.722 | 95.1002 | 30.1413 | 32.3483 | 0.05299 | 106.9826 | 11.2813 | 71.0752 | 69.4107 | 58.9986 | 0.99352 | 98.3959 | 304.6473 | 243.3557 | 95.3156 | 701.1729 | 2.0822 | 452.8822 | 33.8192 | 48.9043 | 31.6967 | 77.8312 | 12.0081 | 109.9258 | 27.7866 | 8.178 | 99.7984 | 73.8238 | 24 | 29.8039 | 85 | 32 | 0.99693 | 69.4118 | 102 | 8140 | 32.549 | 109.1309 | 35.3638 | -0.0625 | 19.75 | 0 | 42.984 | 33.1094
9/28/2020 06:00:07.5 | 62.8839 | 1377 | 16 | 2501.8685 | 129.3003 | 83.689 | 95.1232 | 30.1429 | 32.3425 | 0.05451 | 106.9826 | 11.2793 | 71.2179 | 70.5417 | 59.0262 | 0.99779 | 98.397 | 304.3663 | 242.9614 | 95.4416 | 701.265 | 2.0798 | 449.5305 | 33.876 | 48.729 | 31.7635 | 77.9598 | 11.9868 | 109.0585 | 27.6606 | 8.196 | 99.7481 | 73.9359 | 24 | 29.8039 | 85 | 32 | 0.99077 | 69.4118 | 97 | 8410 | 32.549 | 109.1309 | 35.5469 | -0.0625 | 19.4375 | 0 | 43.512 | 33.1094
9/28/2020 06:00:08.5 | 62.8842 | 1378 | 16 | 2500.2626 | 129.3553 | 83.6898 | 95.1354 | 30.1416 | 32.3473 | 0.0565 | 107.0087 | 11.2832 | 70.9895 | 69.8375 | 59.0445 | 1.0108 | 98.3981 | 303.7199 | 243.0459 | 95.3932 | 701.5659 | 2.0959 | 451.1784 | 33.8687 | 48.729 | 31.8901 | 78.0585 | 12.0376 | 109.5359 | 27.7132 | 8.1599 | 99.6642 | 73.9554 | 24.5 | 30.1961 | 85 | 32 | 0.99239 | 69.4118 | 101 | 8240 | 32.549 | 108.8104 | 35.3912 | -0.0625 | 19.75 | 0 | 43.3929 | 33.1094
9/28/2020 06:00:09.5 | 62.8844 | 1379 | 16 | 2500.2348 | 129.1317 | 83.7317 | 95.1573 | 30.1415 | 32.3499 | 0.05491 | 106.9826 | 11.2764 | 71.1323 | 69.9642 | 59.0643 | 1.0065 | 98.397 | 303.1298 | 242.4544 | 95.4289 | 701.4685 | 2.097 | 451.8767 | 33.8098 | 48.5605 | 31.8164 | 78.0456 | 12.0323 | 109.0025 | 27.9623 | 8.1187 | 99.6558 | 73.9854 | 24 | 29.8039 | 85 | 32 | 0.98613 | 69.8039 | 101 | 8210 | 32.549 | 108.8104 | 35.5225 | 0 | 19.375 | 0 | 43.3594 | 33.1094
9/28/2020 06:00:10.5 | 62.8847 | 1380 | 16 | 2500.2187 | 129.1354 | 83.7277 | 95.1907 | 30.1485 | 32.3565 | 0.05507 | 106.9826 | 11.2861 | 70.9039 | 70.3746 | 59.0717 | 0.9953 | 98.3953 | 303.4108 | 242.9332 | 95.3576 | 701.4631 | 2.0822 | 449.0277 | 33.8105 | 48.1228 | 31.8623 | 78.0222 | 11.9937 | 109.365 | 28.0951 | 8.1586 | 99.4881 | 74.0284 | 24 | 29.8039 | 85 | 32 | 1.0053 | 69.4118 | 97 | 7970 | 32.549 | 108.49 | 35.7422 | 0 | 18.6875 | 0 | 44.0887 | 33.1094
9/28/2020 06:00:11.5 | 62.885 | 1381 | 16 | 2501.1902 | 129.2502 | 83.7833 | 95.1927 | 30.1202 | 32.3744 | 0.05354 | 106.9651 | 11.2793 | 71.1894 | 70.6837 | 59.0925 | 0.99619 | 98.3947 | 304.1977 | 242.4825 | 95.4059 | 701.6366 | 2.0853 | 452.156 | 33.8537 | 48.691 | 31.8762 | 78.0222 | 12.0187 | 109.7006 | 27.8848 | 8.2205 | 99.5971 | 74.2395 | 24 | 30.1961 | 85 | 32 | 0.99141 | 69.8039 | 101 | 7900 | 32.549 | 107.8415 | 35.6018 | -0.125 | 19.8125 | 0 | 43.9453 | 33.1094
9/28/2020 06:00:12.5 | 62.8853 | 1382 | 16 | 2500.3397 | 129.2447 | 83.8323 | 95.2105 | 30.1159 | 32.383 | 0.05129 | 106.9651 | 11.2813 | 71.2464 | 70.0808 | 59.103 | 1.014 | 98.3947 | 303.6356 | 242.3417 | 95.3741 | 701.7479 | 2.0826 | 452.6029 | 33.8408 | 48.657 | 31.8094 | 78.0391 | 12.0013 | 109.6165 | 27.7976 | 8.2025 | 99.6726 | 74.0284 | 24 | 29.8039 | 85 | 32 | 0.98445 | 69.4118 | 102 | 8120 | 32.549 | 108.1619 | 35.5804 | -0.125 | 20.125 | 0 | 43.8385 | 33.1094
9/28/2020 06:00:13.5 | 62.8856 | 1383 | 16 | 2502.8052 | 129.2862 | 83.8266 | 95.2514 | 30.1254 | 32.3957 | 0.05416 | 106.9651 | 11.291 | 71.275 | 69.3939 | 59.0905 | 1.0014 | 98.3953 | 303.4108 | 242.06 | 95.3868 | 701.794 | 2.0755 | 450.2287 | 33.885 | 48.7223 | 31.7635 | 78.052 | 12.0134 | 109.7291 | 27.8115 | 8.1174 | 99.7564 | 74.1835 | 24.5 | 29.8039 | 85 | 32 | 1.0126 | 69.4118 | 102 | 8330 | 32.549 | 109.1309 | 35.669 | 0 | 20.125 | 0 | 44.0094 | 33.1094
9/28/2020 06:00:14.5 | 62.8858 | 1384 | 16 | 2499.2051 | 129.5669 | 83.8391 | 95.2726 | 30.1284 | 32.396 | 0.05089 | 107 | 11.2832 | 71.2464 | 70.2237 | 59.0663 | 1.0179 | 98.3947 | 302.7364 | 242.0319 | 95.4289 | 701.6559 | 2.0782 | 451.3739 | 33.9097 | 48.6638 | 31.8484 | 78.0949 | 12.027 | 110.2328 | 27.8571 | 8.1071 | 99.8403 | 74.263 | 24.5 | 30.1961 | 85 | 32 | 0.99568 | 69.8039 | 102 | 8160 | 32.549 | 109.1309 | 35.6598 | -0.0625 | 20.625 | 0 | 43.7775 | 33.1094
9/28/2020 06:00:15.5 | 62.8861 | 1385 | 16 | 2498.532 | 129.3074 | 83.84 | 95.2859 | 30.1273 | 32.3864 | 0.04915 | 107.0611 | 11.2822 | 71.1608 | 69.9342 | 59.0668 | 0.99548 | 98.3919 | 302.0901 | 242.0037 | 95.6223 | 701.7126 | 2.0673 | 451.1784 | 33.8327 | 48.6638 | 31.8164 | 77.8974 | 11.9845 | 110.0619 | 27.9097 | 8.1406 | 99.8319 | 74.2825 | 24.5 | 29.4118 | 85 | 32 | 1.003 | 69.8039 | 97 | 8210 | 32.549 | 109.4513 | 35.611 | -0.125 | 20.1875 | 0 | 43.6096 | 33.1094
9/28/2020 06:00:16.5 | 62.8864 | 1386 | 16 | 2502.3023 | 129.2096 | 83.8538 | 95.3125 | 30.1209 | 32.3862 | 0.04955 | 107.0174 | 11.2813 | 71.3321 | 69.8475 | 59.0727 | 1.0026 | 98.3885 | 303.0455 | 242.0319 | 95.593 | 701.6773 | 2.0596 | 450.5081 | 33.8581 | 48.7875 | 31.8762 | 78.0157 | 12.0331 | 110.3386 | 28.0356 | 8.1909 | 99.8235 | 74.3385 | 24 | 29.8039 | 85 | 32 | 1.0005 | 69.4118 | 98 | 8020 | 32.549 | 109.4513 | 35.6934 | 0 | 20.625 | 0 | 43.1213 | 33.1094
9/28/2020 06:00:17.5 | 62.8867 | 1387 | 16 | 2498.6998 | 129.5362 | 83.8889 | 95.3377 | 30.1129 | 32.3981 | 0.04986 | 107.0087 | 11.2822 | 71.4462 | 70.1173 | 59.0846 | 0.99566 | 98.388 | 302.6802 | 241.6375 | 95.635 | 701.6366 | 2.0572 | 451.9605 | 33.8949 | 48.6774 | 31.8233 | 78.1573 | 11.9876 | 110.226 | 28.0813 | 8.1896 | 99.8235 | 74.388 | 24.5 | 30.1961 | 85 | 32 | 0.99675 | 69.4118 | 98 | 8160 | 32.549 | 109.4513 | 35.7422 | 0 | 20.375 | 0 | 43.2556 | 33.1094
9/28/2020 06:00:18.5 | 62.8869 | 1388 | 16 | 2501.2239 | 129.297 | 83.8795 | 95.361 | 30.1403 | 32.3972 | 0.04969 | 107.0174 | 11.2939 | 71.0466 | 70.4358 | 59.0596 | 0.99904 | 98.3902 | 302.7364 | 241.8629 | 95.5027 | 701.4984 | 2.045 | 452.5191 | 33.8664 | 48.8459 | 31.7496 | 78.1209 | 11.9815 | 109.8921 | 27.8322 | 8.1651 | 99.8319 | 74.517 | 24 | 29.4118 | 85 | 32 | 0.99486 | 69.4118 | 102 | 8240 | 32.549 | 108.49 | 35.5469 | 0 | 20.375 | 0 | 42.9626 | 33.1094
9/28/2020 06:00:19.5 | 62.8872 | 1389 | 16 | 2500.1213 | 129.5083 | 83.9086 | 95.3934 | 30.1546 | 32.4053 | 0.05017 | 107.0087 | 11.29 | 71.0466 | 70.7694 | 58.9463 | 0.98924 | 98.3908 | 302.624 | 241.4122 | 95.593 | 701.6773 | 2.0452 | 449.6701 | 33.9068 | 48.8907 | 31.7704 | 78.1638 | 11.9868 | 109.8086 | 27.4571 | 8.2051 | 99.8739 | 74.487 | 24.5 | 30.1961 | 85 | 32 | 1.0003 | 69.4118 | 102 | 8330 | 32.549 | 109.4513 | 35.7117 | 0 | 20.3125 | 0 | 42.7948 | 33.1094
9/28/2020 06:00:20.5 | 62.8875 | 1390 | 16 | 2497.7574 | 129.7299 | 83.9839 | 95.4095 | 30.1434 | 32.3922 | 0.05163 | 107.0174 | 11.2881 | 70.7612 | 70.3331 | 58.8689 | 1.0038 | 98.3925 | 302.3992 | 241.0461 | 95.6834 | 701.447 | 2.0766 | 451.7929 | 33.9327 | 48.7807 | 31.7357 | 78.1079 | 11.9967 | 110.0064 | 27.8184 | 8.1857 | 99.8571 | 74.504 | 24 | 30.1961 | 85 | 32 | 0.9966 | 69.4118 | 98 | 8070 | 32.549 | 109.1309 | 35.7696 | 0 | 20.125 | 0 | 42.9932 | 33.1094
9/28/2020 06:00:21.5 | 62.8878 | 1391 | 16 | 2499.9873 | 129.2483 | 84.0216 | 95.4262 | 30.1371 | 32.3934 | 0.05069 | 107 | 11.2784 | 70.8183 | 70.1606 | 58.846 | 1.011 | 98.397 | 302.2587 | 241.3277 | 95.7801 | 701.5498 | 2.0906 | 451.346 | 33.8369 | 48.7807 | 31.8164 | 78.1573 | 12.0088 | 110.011 | 27.7132 | 8.1329 | 99.8487 | 74.629 | 24.5 | 29.4118 | 85 | 32 | 1.0094 | 69.8039 | 98 | 8190 | 32.549 | 109.4513 | 35.5469 | 0 | 20.1875 | 0 | 42.6392 | 33.1094
9/28/2020 06:00:22.5 | 62.8881 | 1392 | 16 | 2501.5726 | 129.4951 | 84.0592 | 95.4514 | 30.1242 | 32.4157 | 0.05152 | 107.0174 | 11.2609 | 71.0181 | 69.8258 | 58.8738 | 0.99797 | 98.3993 | 302.5116 | 241.0461 | 95.6058 | 701.4845 | 2.0538 | 451.6533 | 33.9231 | 48.801 | 31.8372 | 78.6702 | 11.9785 | 109.9012 | 27.8392 | 8.1548 | 99.8571 | 74.7474 | 24.5 | 29.8039 | 85 | 32 | 1.0113 | 69.4118 | 97 | 8020 | 32.549 | 109.1309 | 35.5469 | 0 | 20.3125 | 0 | 42.3004 | 33.1094
9/28/2020 06:00:23.5 | 62.8883 | 1393 | 16 | 2498.4599 | 129.7081 | 84.063 | 95.4638 | 30.1213 | 32.4358 | 0.05015 | 107 | 11.2735 | 71.0181 | 69.9809 | 58.8402 | 1.0085 | 98.4032 | 302.4273 | 241.1587 | 95.4963 | 701.341 | 2.0498 | 452.6029 | 33.9366 | 48.7875 | 31.8094 | 78.3119 | 11.9724 | 110.4094 | 27.7727 | 8.2308 | 99.8403 | 74.7709 | 24 | 30.1961 | 85 | 32 | 0.99321 | 69.4118 | 98 | 8240 | 32.549 | 109.1309 | 35.5713 | 0.0625 | 19.8125 | 0 | 42.8223 | 33.1094
9/28/2020 06:00:24.5 | 62.8886 | 1394 | 16 | 2488.3541 | 129.1119 | 84.0277 | 95.4907 | 30.1437 | 32.3967 | 0.05354 | 106.9913 | 11.2667 | 71.1037 | 70.1655 | 58.6462 | 1.0115 | 98.4095 | 300.2354 | 240.3137 | 95.7317 | 701.341 | 2.0492 | 452.1281 | 33.6439 | 48.6258 | 31.7565 | 78.2066 | 11.9396 | 110.2475 | 27.9761 | 8.1174 | 99.6977 | 74.6719 | 24 | 29.4118 | 85 | 32 | 0.99556 | 69.8039 | 98 | 8240 | 32.549 | 109.4513 | 35.611 | 0 | 20.0625 | 0 | 42.8223 | 33.1094
9/28/2020 06:00:25.5 | 62.8889 | 1395 | 16 | 2497.3798 | 127.2154 | 84.0332 | 95.51 | 30.1526 | 32.3978 | 0.0627 | 106.8865 | 11.2677 | 71.0181 | 69.1078 | 58.5799 | 1.0079 | 98.4095 | 301.5561 | 240.9897 | 95.719 | 701.3871 | 2.0082 | 452.0722 | 33.27 | 49.0252 | 31.8164 | 78.243 | 11.9282 | 110.3596 | 27.8045 | 8.0478 | 99.2532 | 74.7774 | 24.5 | 29.0196 | 85 | 32 | 1.0119 | 69.0196 | 97 | 8310 | 32.549 | 109.4513 | 35.8582 | 0 | 18.3125 | 0 | 43.454 | 33.1094
9/28/2020 06:00:26.5 | 62.8892 | 1396 | 16 | 2495.9854 | 126.9283 | 84.0619 | 95.5493 | 30.1487 | 32.4345 | 0.06539 | 106.7905 | 11.2735 | 71.3321 | 69.7991 | 58.6139 | 1.0085 | 98.4066 | 301.2751 | 240.7644 | 95.7801 | 701.5091 | 1.9894 | 451.8767 | 33.1764 | 48.6774 | 31.8164 | 78.2066 | 11.9465 | 109.4884 | 27.9761 | 8.0336 | 98.968 | 74.9753 | 24.5 | 28.6274 | 85 | 32 | 0.99788 | 68.6274 | 100 | 8160 | 32.549 | 108.8104 | 35.5133 | 0 | 20.1875 | 0 | 42.5201 | 33.1094
9/28/2020 06:00:27.5 | 62.8894 | 1397 | 16 | 2496.2857 | 126.6442 | 84.1234 | 95.5791 | 30.1245 | 32.4381 | 0.06786 | 106.7469 | 11.2803 | 71.1608 | 69.9142 | 58.7054 | 1.0071 | 98.4021 | 301.809 | 240.6517 | 95.8768 | 701.6259 | 1.9748 | 450.3125 | 33.1099 | 48.8323 | 31.8094 | 78.3054 | 11.9648 | 109.7359 | 27.8184 | 7.9833 | 98.708 | 74.8698 | 24.5 | 28.6274 | 85 | 32 | 1.0009 | 68.2353 | 100 | 7870 | 32.549 | 108.1619 | 35.5133 | 0 | 19.125 | 0 | 43.9362 | 33.1094
9/28/2020 06:00:28.5 | 62.8897 | 1398 | 16 | 2501.0074 | 126.1613 | 84.1558 | 95.6055 | 30.1357 | 32.444 | 0.06565 | 106.6946 | 11.2716 | 71.1894 | 69.6085 | 58.7867 | 1.001 | 98.3981 | 301.4999 | 240.1166 | 95.9963 | 701.8754 | 1.9703 | 450.3125 | 33.0423 | 49.1148 | 31.8164 | 78.1313 | 11.935 | 109.676 | 27.7381 | 8.071 | 98.708 | 74.9753 | 24.5 | 29.0196 | 85 | 32 | 0.99944 | 68.6274 | 101 | 8190 | 32.549 | 108.1619 | 35.5072 | -0.0625 | 20.625 | 0 | 42.0837 | 33.1094
9/28/2020 06:00:29.5 | 62.89 | 1399 | 16 | 2499.2783 | 126.3721 | 84.1662 | 95.6238 | 30.1361 | 32.4501 | 0.0651 | 106.7469 | 11.2716 | 70.9895 | 69.6169 | 58.8721 | 0.99013 | 98.3953 | 301.6966 | 240.1166 | 95.9671 | 701.9975 | 1.9418 | 452.4353 | 33.0746 | 49.1352 | 31.7106 | 78.3482 | 11.9533 | 109.1689 | 27.8115 | 8.0349 | 98.4312 | 75.0247 | 24.5 | 28.6274 | 85 | 32 | 1.0016 | 68.6274 | 96 | 8240 | 32.549 | 109.1309 | 35.6018 | 0 | 17.75 | 0 | 43.9117 | 33.1094
9/28/2020 06:00:30.5 | 62.8903 | 1400 | 16 | 2497.6098 | 126.6463 | 84.1752 | 95.6638 | 30.1184 | 32.4673 | 0.06764 | 106.6946 | 11.2735 | 70.961 | 70.0442 | 58.9636 | 1.0063 | 98.3919 | 301.3313 | 240.0602 | 95.9798 | 702.1196 | 1.9347 | 450.9829 | 33.1242 | 48.7875 | 31.7635 | 78.4599 | 11.9411 | 108.9974 | 27.7727 | 8.0504 | 98.3809 | 75.1236 | 24.5 | 29.0196 | 85 | 32 | 1.0001 | 68.2353 | 96 | 8430 | 32.549 | 108.49 | 35.4309 | 0 | 19.5625 | 0 | 43.8171 | 33.0156
9/28/2020 06:00:31.5 | 62.8906 | 1401 | 16 | 2499.6379 | 126.4814 | 84.1637 | 95.6768 | 30.1082 | 32.4628 | 0.06582 | 106.7033 | 11.2658 | 70.9039 | 70.2137 | 59.0668 | 1.0081 | 98.3936 | 301.2751 | 240.1729 | 95.7928 | 702.4098 | 1.9601 | 450.117 | 33.1073 | 48.8459 | 31.8233 | 78.6637 | 11.9511 | 109.5594 | 27.8322 | 8.031 | 98.448 | 75.0312 | 24.5 | 29.0196 | 86 | 32 | 0.99806 | 68.6274 | 100 | 7940 | 32.549 | 107.5211 | 35.434 | -0.125 | 20.6875 | 0 | 42.9993 | 33.0156
9/28/2020 06:00:32.5 | 62.8908 | 1402 | 16 | 2502.2371 | 126.4989 | 84.201 | 95.6841 | 30.0944 | 32.4816 | 0.0621 | 106.7382 | 11.2648 | 71.1323 | 70.2154 | 59.1577 | 1.0083 | 98.393 | 302.2306 | 240.4827 | 96.0091 | 702.6026 | 1.9639 | 450.2567 | 33.147 | 48.6638 | 31.8623 | 78.3911 | 11.9693 | 110.091 | 28.12 | 8.0542 | 98.6661 | 75.0677 | 24.5 | 29.4118 | 85 | 32 | 1.0028 | 68.6274 | 97 | 8070 | 32.549 | 108.8104 | 35.4919 | 0 | 21.25 | 0 | 42.334 | 33.1094
9/28/2020 06:00:33.5 | 62.8911 | 1403 | 16 | 2498.9543 | 126.6904 | 84.2542 | 95.6989 | 30.0968 | 32.4812 | 0.06144 | 106.7905 | 11.2522 | 71.0752 | 69.6738 | 59.2567 | 1.0087 | 98.3953 | 301.4999 | 240.1729 | 95.9861 | 702.8275 | 1.9843 | 451.2622 | 33.1508 | 48.691 | 31.8372 | 78.3183 | 11.961 | 109.9532 | 27.8848 | 8.0426 | 98.7919 | 75.2915 | 24.5 | 29.4118 | 85 | 32 | 1.0009 | 68.6274 | 97 | 8140 | 32.549 | 109.1309 | 35.2478 | -0.125 | 20.6875 | 0 | 42.0929 | 33.1094
9/28/2020 06:00:34.5 | 62.8914 | 1404 | 16 | 2500.9512 | 126.4609 | 84.2317 | 95.7357 | 30.1077 | 32.4793 | 0.06179 | 106.7905 | 11.259 | 71.0181 | 69.5666 | 59.3728 | 1.0047 | 98.3947 | 301.247 | 240.0884 | 96.0574 | 702.8468 | 1.9809 | 450.4522 | 33.12 | 48.7671 | 31.8623 | 78.3911 | 11.9579 | 110.3168 | 27.9097 | 8.0994 | 98.75 | 75.216 | 24.5 | 29.0196 | 86 | 32 | 1.0009 | 68.6274 | 101 | 8090 | 32.549 | 108.49 | 35.4156 | -0.0625 | 19.125 | 0 | 42.8375 | 33.1094
9/28/2020 06:00:35.5 | 62.8917 | 1405 | 16 | 2498.2991 | 126.8086 | 84.2837 | 95.7759 | 30.105 | 32.473 | 0.06124 | 106.7905 | 11.2532 | 71.0752 | 69.4459 | 59.4729 | 1.0085 | 98.3947 | 300.5726 | 239.3279 | 95.8221 | 702.7707 | 1.9785 | 449.3629 | 33.1758 | 48.7223 | 31.8164 | 78.3482 | 11.9602 | 110.0087 | 28.0743 | 8.1548 | 98.599 | 75.272 | 24.5 | 28.6274 | 86 | 32 | 1.0045 | 68.6274 | 96 | 8190 | 32.549 | 109.4513 | 35.144 | -0.0625 | 19.25 | 0 | 43.3899 | 33.1094
9/28/2020 06:00:36.5 | 62.8919 | 1406 | 16 | 2501.4017 | 126.6151 | 84.2926 | 95.7976 | 30.1113 | 32.4821 | 0.06325 | 106.7557 | 11.257 | 70.961 | 69.4274 | 59.5695 | 0.98906 | 98.3947 | 300.6007 | 239.2434 | 95.9734 | 702.7354 | 1.9756 | 453.0219 | 33.1663 | 48.9355 | 31.8233 | 78.5028 | 11.9693 | 109.8686 | 27.871 | 8.1496 | 98.5654 | 75.2785 | 24.5 | 29.0196 | 86 | 32 | 1.0017 | 68.6274 | 97 | 8290 | 32.549 | 109.4513 | 35.0372 | 0 | 19.75 | 0 | 43.277 | 33.1094
9/28/2020 06:00:37.5 | 62.8922 | 1407 | 16 | 2502.8191 | 126.9795 | 84.2644 | 95.8131 | 30.098 | 32.5002 | 0.06229 | 106.8342 | 11.2697 | 71.0752 | 70.1173 | 59.6691 | 1.012 | 98.3947 | 300.685 | 239.9476 | 95.9925 | 702.6679 | 1.9694 | 450.5919 | 33.2806 | 48.8527 | 31.7886 | 78.5716 | 11.9678 | 109.8126 | 27.8917 | 8.0994 | 98.5151 | 75.3448 | 24.5 | 29.0196 | 86 | 32 | 1.0004 | 68.2353 | 100 | 7870 | 32.549 | 108.49 | 34.9029 | -0.0625 | 19.4375 | 0 | 44.0155 | 33.1094
9/28/2020 06:00:38.5 | 62.8925 | 1408 | 16 | 2497.9621 | 127.3297 | 84.2913 | 95.8134 | 30.0922 | 32.504 | 0.0634 | 106.8604 | 11.2522 | 71.0752 | 69.5683 | 59.7499 | 1.0074 | 98.3953 | 300.685 | 239.1308 | 96.0345 | 702.5619 | 1.9776 | 450.5919 | 33.3077 | 48.8975 | 31.8094 | 78.5157 | 11.9625 | 109.5891 | 27.99 | 8.0336 | 98.5151 | 75.3643 | 24.5 | 28.6274 | 86 | 32 | 1.0008 | 68.6274 | 96 | 8310 | 32.549 | 109.1309 | 34.9213 | 0 | 20.1875 | 0 | 43.2709 | 33.1094
9/28/2020 06:00:39.5 | 62.8928 | 1409 | 16 | 2500.8486 | 126.9148 | 84.306 | 95.8372 | 30.1022 | 32.5087 | 0.06342 | 106.8778 | 11.2648 | 70.8754 | 70.0808 | 59.8302 | 1.0104 | 98.3936 | 300.8817 | 239.6659 | 96.0574 | 702.5919 | 1.9641 | 451.7091 | 33.2362 | 48.8703 | 31.7955 | 78.2924 | 11.9921 | 109.6994 | 27.752 | 7.9898 | 98.4899 | 75.4996 | 24.5 | 29.4118 | 86 | 32 | 0.99977 | 68.6274 | 96 | 8140 | 32.549 | 108.8104 | 35.0098 | -0.125 | 19.125 | 0 | 43.7866 | 33.1094
9/28/2020 06:00:40.5 | 62.8931 | 1410 | 16 | 2498.131 | 126.8714 | 84.3329 | 95.8575 | 30.0833 | 32.5093 | 0.0644 | 106.8516 | 11.2629 | 71.1894 | 69.5532 | 59.899 | 1.0183 | 98.3919 | 300.7412 | 239.5532 | 96.0637 | 702.6026 | 1.9537 | 451.0388 | 33.19 | 48.8771 | 31.7565 | 78.3482 | 12.0248 | 109.5857 | 27.9166 | 8.0285 | 98.3893 | 75.562 | 24.5 | 29.0196 | 86 | 32 | 0.99831 | 68.6274 | 100 | 8090 | 32.549 | 107.8415 | 34.8816 | -0.0625 | 18.875 | 0 | 43.8721 | 33.0156
9/28/2020 06:00:41.5 | 62.8933 | 1411 | 16 | 2502.5139 | 126.6795 | 84.3619 | 95.8739 | 30.1022 | 32.4954 | 0.06516 | 106.8953 | 11.2667 | 71.1894 | 70.1024 | 59.954 | 1.0012 | 98.3908 | 300.685 | 239.2434 | 96.0154 | 702.5833 | 1.9581 | 449.1394 | 33.1979 | 48.8771 | 31.7843 | 78.4963 | 12.0384 | 109.7806 | 27.7063 | 8.0426 | 98.4312 | 75.7363 | 24.5 | 29.0196 | 86 | 32 | 1.003 | 68.2353 | 96 | 8210 | 32.549 | 108.8104 | 34.79 | -0.0625 | 19.5 | 0 | 43.9636 | 33.0156
9/28/2020 06:00:42.5 | 62.8936 | 1412 | 16 | 2497.5452 | 126.8251 | 84.3991 | 95.8999 | 30.0958 | 32.4997 | 0.06502 | 106.9476 | 11.2638 | 71.1608 | 69.7273 | 60.0023 | 0.98924 | 98.3885 | 300.3759 | 238.6801 | 96.0701 | 702.6133 | 1.9838 | 452.184 | 33.1701 | 48.8839 | 31.8233 | 78.6508 | 12.0081 | 109.8344 | 27.7132 | 8.0401 | 98.5067 | 75.6739 | 24.5 | 29.0196 | 86 | 32 | 0.99809 | 68.6274 | 97 | 8210 | 32.549 | 109.1309 | 34.787 | 0 | 20.6875 | 0 | 43.631 | 33.0156
9/28/2020 06:00:43.5 | 62.8939 | 1413 | 16 | 2499.1803 | 126.5355 | 84.3682 | 95.8958 | 30.0928 | 32.5034 | 0.06372 | 106.9651 | 11.2716 | 71.1894 | 69.2644 | 60.0251 | 1.0076 | 98.3891 | 300.4883 | 238.9899 | 96.0574 | 702.7814 | 1.9967 | 451.5974 | 33.1161 | 48.8703 | 32.0418 | 78.5391 | 11.9876 | 110.1991 | 27.752 | 8.1006 | 98.75 | 75.7298 | 24.5 | 29.0196 | 86 | 32 | 0.99837 | 69.0196 | 101 | 7820 | 32.549 | 108.49 | 34.6649 | 0 | 21.8125 | 0 | 42.8284 | 33.1094
9/28/2020 06:00:44.5 | 62.8942 | 1414 | 16 | 2501.2241 | 126.7022 | 84.3764 | 95.9131 | 30.0937 | 32.5117 | 0.06448 | 107.0262 | 11.2716 | 71.1037 | 69.3922 | 60.0235 | 1.0065 | 98.3925 | 300.5726 | 238.9336 | 96.0637 | 702.9849 | 2.0095 | 450.0612 | 33.1868 | 48.9803 | 31.9889 | 78.4963 | 11.9807 | 109.9784 | 27.9166 | 8.1135 | 98.9093 | 75.7792 | 24.5 | 29.0196 | 86 | 32 | 1.0021 | 68.6274 | 97 | 8310 | 32.549 | 109.1309 | 34.6741 | -0.0625 | 21.3125 | 0 | 42.6666 | 33.1094
9/28/2020 06:00:45.5 | 62.8944 | 1415 | 16 | 2500.1243 | 126.5187 | 84.3862 | 95.9404 | 30.089 | 32.5305 | 0.0638 | 107.0349 | 11.2648 | 70.9039 | 69.8575 | 60.029 | 1.0138 | 98.393 | 300.6569 | 238.9054 | 96.1311 | 702.9335 | 2.014 | 451.5974 | 33.1242 | 49.1555 | 31.8164 | 78.7131 | 11.9747 | 109.979 | 27.7797 | 8.0813 | 98.968 | 75.7168 | 24.5 | 29.0196 | 86 | 32 | 1.0014 | 68.6274 | 97 | 8160 | 32.549 | 109.1309 | 34.7626 | 0.0625 | 20.8125 | 0 | 42.7368 | 33.0156
9/28/2020 06:00:46.5 | 62.8947 | 1416 | 16 | 2498.2215 | 126.639 | 84.397 | 95.9676 | 30.1021 | 32.5215 | 0.06351 | 107.0174 | 11.2658 | 71.1037 | 70.5053 | 60.0591 | 1.0215 | 98.393 | 299.6452 | 238.5674 | 96.3054 | 703.0963 | 2.0044 | 451.1784 | 33.1304 | 48.9803 | 31.8693 | 78.4469 | 11.9648 | 109.7829 | 27.9166 | 8.0104 | 98.859 | 75.7662 | 24.5 | 29.4118 | 86 | 32 | 0.99767 | 68.6274 | 101 | 8070 | 32.549 | 108.1619 | 34.7839 | 0 | 20.375 | 0 | 42.218 | 33.1094
9/28/2020 06:00:47.5 | 62.895 | 1417 | 16 | 2501.2433 | 126.6567 | 84.3895 | 95.9972 | 30.0881 | 32.5135 | 0.06485 | 107.0174 | 11.2687 | 70.8183 | 69.9626 | 60.1016 | 1.0165 | 98.3936 | 299.5609 | 238.5111 | 96.2926 | 703.3919 | 1.9936 | 450.1729 | 33.1751 | 48.9668 | 31.936 | 78.4339 | 11.932 | 109.8395 | 27.7976 | 8.0336 | 98.7667 | 75.8286 | 24.5 | 29.0196 | 86 | 32 | 1.0037 | 68.6274 | 97 | 8290 | 32.549 | 109.1309 | 34.7412 | 0 | 20 | 0 | 42.2516 | 33.0156
9/28/2020 06:00:48.5 | 62.8953 | 1418 | 16 | 2500.2483 | 126.9179 | 84.4158 | 96.0343 | 30.0864 | 32.5148 | 0.06445 | 107 | 11.2638 | 70.7897 | 70.0209 | 60.1452 | 1.0106 | 98.3947 | 299.8419 | 238.2294 | 96.1731 | 703.2591 | 1.975 | 452.6309 | 33.2303 | 48.9939 | 31.8693 | 78.6079 | 11.9693 | 109.6445 | 27.7727 | 8.0787 | 98.6996 | 75.9638 | 24.5 | 29.4118 | 86 | 32 | 0.99986 | 68.6274 | 97 | 8210 | 32.549 | 108.8104 | 34.7565 | 0 | 20.25 | 0 | 42.1631 | 33.0156
9/28/2020 06:00:49.5 | 62.8956 | 1419 | 16 | 2501.4747 | 126.7293 | 84.4526 | 96.0556 | 30.096 | 32.5238 | 0.06157 | 106.9826 | 11.2784 | 71.1323 | 70.2237 | 60.1829 | 0.99904 | 98.3947 | 299.4485 | 238.5111 | 96.3244 | 703.2945 | 1.9818 | 451.5136 | 33.1972 | 49.0007 | 31.8623 | 78.4664 | 11.9282 | 109.2524 | 27.9374 | 8.0839 | 98.7164 | 75.9079 | 24.5 | 29.0196 | 86 | 32 | 1.0003 | 68.6274 | 100 | 7820 | 32.549 | 108.1619 | 34.7595 | 0.0625 | 20.375 | 0 | 42.1539 | 33.1094
9/28/2020 06:00:50.5 | 62.8958 | 1420 | 16 | 2500.2863 | 126.8601 | 84.5217 | 96.0689 | 30.0949 | 32.5332 | 0.06174 | 107.0174 | 11.2803 | 71.0752 | 70.0957 | 60.2131 | 1.0071 | 98.3936 | 299.6452 | 238.4829 | 96.421 | 703.3352 | 1.9703 | 448.6087 | 33.2157 | 49.1039 | 31.8623 | 78.6637 | 11.9404 | 109.5033 | 27.7271 | 8.0607 | 98.6577 | 76.1055 | 24.5 | 29.4118 | 86 | 32 | 1.0021 | 68.6274 | 96 | 8260 | 32.549 | 108.8104 | 34.6405 | 0.0625 | 19.9375 | 0 | 42.3279 | 33.1094
9/28/2020 06:00:51.5 | 62.8961 | 1421 | 16 | 2502.9146 | 126.5456 | 84.5509 | 96.0828 | 30.0799 | 32.5495 | 0.06426 | 107.0174 | 11.2842 | 71.1608 | 69.8075 | 60.2172 | 1.0076 | 98.393 | 300.4883 | 238.6801 | 96.3117 | 703.4626 | 1.9781 | 451.6812 | 33.1682 | 48.8839 | 31.9221 | 78.7987 | 11.9572 | 109.5588 | 27.8184 | 8.0362 | 98.6325 | 76.0626 | 24.5 | 29.0196 | 86 | 32 | 0.99968 | 68.6274 | 96 | 8140 | 32.549 | 109.1309 | 34.6313 | 0 | 19.4375 | 0 | 42.7978 | 33.0156
9/28/2020 06:00:52.5 | 62.8964 | 1422 | 16 | 2498.4229 | 126.7296 | 84.5636 | 96.1073 | 30.0807 | 32.5417 | 0.06518 | 106.9826 | 11.2803 | 70.8468 | 69.3401 | 60.2222 | 1.0138 | 98.3913 | 299.308 | 237.8633 | 96.3918 | 703.4466 | 1.9628 | 450.8433 | 33.1568 | 48.7114 | 31.7955 | 78.8312 | 11.9648 | 109.7812 | 27.9056 | 8.0091 | 98.5067 | 76.1419 | 24.5 | 29.0196 | 86 | 32 | 1.0003 | 68.6274 | 100 | 8090 | 32.549 | 108.1619 | 34.8541 | 0 | 18.875 | 0 | 43.3197 | 33.0156
9/28/2020 06:00:53.5 | 62.8967 | 1423 | 16 | 2501.4632 | 126.6244 | 84.558 | 96.112 | 30.0965 | 32.554 | 0.06366 | 107.0087 | 11.2793 | 71.275 | 69.6068 | 60.2428 | 1.0005 | 98.3908 | 298.9146 | 238.0041 | 96.3562 | 703.4219 | 1.9586 | 449.5584 | 33.1696 | 48.4668 | 31.8693 | 78.7455 | 11.9052 | 109.6966 | 27.8669 | 8.0852 | 98.4145 | 76.2601 | 24.5 | 29.0196 | 86 | 32 | 1.0005 | 68.6274 | 96 | 8210 | 32.549 | 109.1309 | 34.8572 | 0 | 18.375 | 0 | 43.5883 | 33.1094
9/28/2020 06:00:54.5 | 62.8969 | 1424 | 16 | 2499.9835 | 126.7848 | 84.6246 | 96.1513 | 30.0893 | 32.5446 | 0.061 | 106.9651 | 11.2726 | 70.9895 | 69.2846 | 60.2777 | 1.011 | 98.3891 | 299.1394 | 237.7788 | 96.3181 | 703.3352 | 1.9612 | 452.0722 | 33.1885 | 48.9939 | 31.8623 | 78.8052 | 11.9373 | 110.2271 | 27.8779 | 8.089 | 98.4145 | 76.2043 | 24.5 | 29.0196 | 86 | 32 | 1.0014 | 68.6274 | 97 | 8190 | 32.549 | 109.1309 | 34.6161 | -0.0625 | 19.6875 | 0 | 43.5577 | 33.1094
9/28/2020 06:00:55.5 | 62.8972 | 1425 | 16 | 2499.2568 | 126.8064 | 84.6283 | 96.1653 | 30.0959 | 32.5512 | 0.0602 | 107.0262 | 11.2755 | 70.9895 | 69.0437 | 60.3068 | 1.0106 | 98.3891 | 299.0551 | 237.8633 | 96.5113 | 703.3812 | 1.9809 | 451.4857 | 33.188 | 48.9423 | 31.7635 | 78.7559 | 11.9266 | 109.835 | 28.0882 | 8.0774 | 98.5067 | 76.3589 | 24.5 | 29.0196 | 86 | 32 | 0.99916 | 68.6274 | 100 | 7870 | 32.549 | 108.1619 | 34.6863 | 0 | 19.8125 | 0 | 43.811 | 33.1094
9/28/2020 06:00:56.5 | 62.8975 | 1426 | 16 | 2499.8347 | 126.8284 | 84.6547 | 96.184 | 30.0924 | 32.5607 | 0.05838 | 107 | 11.2726 | 70.9895 | 70.3199 | 60.3466 | 1.0051 | 98.3913 | 299.2237 | 238.0041 | 96.4757 | 703.3812 | 1.9814 | 450.2846 | 33.2014 | 48.7494 | 31.9221 | 78.6209 | 11.9274 | 110.2014 | 27.9969 | 8.1122 | 98.5822 | 76.3589 | 24.5 | 29.0196 | 86 | 32 | 0.99937 | 68.6274 | 97 | 8240 | 32.549 | 109.1309 | 34.7015 | 0 | 19.625 | 0 | 43.9514 | 33.1094
9/28/2020 06:00:57.5 | 62.8978 | 1427 | 16 | 2501.7731 | 126.8552 | 84.6806 | 96.2009 | 30.0874 | 32.535 | 0.05559 | 106.9826 | 11.2803 | 71.1608 | 69.657 | 60.393 | 0.99512 | 98.3936 | 298.7179 | 237.6661 | 96.3727 | 703.2377 | 1.9597 | 452.0722 | 33.233 | 49.0523 | 31.7886 | 78.861 | 11.9328 | 110.0356 | 28.0425 | 8.0671 | 98.5654 | 76.4317 | 24.5 | 28.6274 | 86 | 32 | 0.99736 | 68.6274 | 97 | 8140 | 32.549 | 109.4513 | 34.8663 | 0 | 19.625 | 0 | 44.0643 | 33.1094
9/28/2020 06:00:58.5 | 62.8981 | 1428 | 16 | 2497.3646 | 127.0526 | 84.6755 | 96.209 | 30.0918 | 32.5535 | 0.05691 | 107 | 11.2706 | 71.1323 | 69.6102 | 60.4312 | 1.0094 | 98.3936 | 298.5774 | 237.1873 | 96.1184 | 703.3352 | 1.9692 | 450.8433 | 33.2272 | 48.8839 | 31.8094 | 78.8974 | 11.9587 | 110.1756 | 27.7132 | 8.0014 | 98.5738 | 76.4511 | 24.5 | 29.0196 | 86 | 32 | 0.99745 | 68.6274 | 101 | 8090 | 32.549 | 108.49 | 34.6893 | 0 | 19.75 | 0 | 43.8477 | 33.1094
9/28/2020 06:00:59.5 | 62.8983 | 1429 | 16 | 2499.4518 | 126.6159 | 84.69 | 96.255 | 30.0952 | 32.5434 | 0.05533 | 106.9651 | 11.2871 | 70.9325 | 69.6403 | 60.4926 | 1.0028 | 98.3925 | 298.9146 | 237.0746 | 96.3537 | 703.3759 | 1.9548 | 450.0332 | 33.1407 | 49.032 | 31.8094 | 78.6936 | 11.9777 | 109.7823 | 27.3907 | 7.9795 | 98.5067 | 76.5499 | 24.5 | 29.0196 | 86 | 32 | 1.0006 | 68.6274 | 96 | 8210 | 32.549 | 109.1309 | 34.9518 | -0.0625 | 18.5625 | 0 | 43.9667 | 33.1094
9/28/2020 06:01:00.5 | 62.8986 | 1430 | 16 | 2500.7067 | 126.5565 | 84.7265 | 96.2946 | 30.0895 | 32.5514 | 0.05382 | 106.9826 | 11.2871 | 70.8183 | 69.7072 | 60.5494 | 1.0028 | 98.3891 | 298.1278 | 237.2436 | 96.3308 | 703.3866 | 1.973 | 452.2957 | 33.1418 | 49.1623 | 31.8762 | 78.8675 | 11.9427 | 109.891 | 27.8917 | 7.9717 | 98.5151 | 76.6122 | 24.5 | 29.4118 | 86 | 32 | 1.0008 | 68.6274 | 97 | 8240 | 32.549 | 109.4513 | 34.6924 | -0.0625 | 20.3125 | 0 | 43.5486 | 33.0156
9/28/2020 06:01:01.5 | 62.8989 | 1431 | 16 | 2501.0497 | 126.5988 | 84.7114 | 96.3129 | 30.0939 | 32.5457 | 0.05135 | 106.9913 | 11.2929 | 70.9895 | 69.9109 | 60.6011 | 1.0085 | 98.3891 | 298.0997 | 237.4126 | 96.5596 | 703.4219 | 1.9976 | 451.9884 | 33.1578 | 49.2003 | 31.8693 | 78.9532 | 11.9159 | 110.1431 | 27.8253 | 7.9988 | 98.6409 | 76.6551 | 24.5 | 29.0196 | 86 | 32 | 0.99986 | 68.6274 | 100 | 7900 | 32.549 | 108.49 | 34.7076 | 0 | 20.6875 | 0 | 43.4113 | 33.1094
9/28/2020 06:01:02.5 | 62.8992 | 1432 | 16 | 2499.0104 | 127.0246 | 84.7755 | 96.3237 | 30.1068 | 32.5489 | 0.04908 | 107.0087 | 11.2803 | 70.7326 | 70.6358 | 60.6329 | 1.0001 | 98.3885 | 298.4931 | 236.7366 | 96.4859 | 703.5494 | 1.9929 | 450.145 | 33.2418 | 49.1216 | 31.8762 | 78.73 | 11.9442 | 109.9464 | 27.7976 | 8.0774 | 98.7248 | 76.5628 | 24.5 | 29.0196 | 86 | 32 | 1.001 | 68.6274 | 97 | 8240 | 32.549 | 109.1309 | 34.6985 | -0.0625 | 20.8125 | 0 | 42.8558 | 33.1094
9/28/2020 06:01:03.5 | 62.8994 | 1433 | 16 | 2498.6061 | 127.0358 | 84.814 | 96.3326 | 30.1032 | 32.5576 | 0.0486 | 106.9826 | 11.2803 | 70.7612 | 69.5046 | 60.5765 | 1.0106 | 98.3902 | 298.2402 | 236.7085 | 96.5888 | 703.4112 | 1.9723 | 451.8209 | 33.2393 | 49.18 | 31.9611 | 78.7858 | 11.9159 | 109.8361 | 27.9097 | 8.1071 | 98.6829 | 76.6421 | 24.5 | 29.0196 | 86 | 32 | 0.99986 | 68.6274 | 96 | 8160 | 32.549 | 109.1309 | 34.8083 | -0.0625 | 19.3125 | 0 | 43.6035 | 33.1094
9/28/2020 06:01:04.5 | 62.8997 | 1434 | 16 | 2500.2243 | 126.6601 | 84.7914 | 96.3457 | 30.0979 | 32.5648 | 0.04807 | 106.9738 | 11.2716 | 70.7041 | 69.461 | 60.5186 | 0.99174 | 98.3913 | 297.6781 | 236.7085 | 96.6015 | 703.5794 | 1.9553 | 450.6757 | 33.1625 | 49.0387 | 31.8623 | 78.8481 | 11.8984 | 110.2854 | 27.8184 | 8.0736 | 98.6242 | 76.7966 | 24.5 | 29.0196 | 86 | 32 | 0.9987 | 68.6274 | 101 | 8070 | 32.549 | 108.1619 | 34.7534 | -0.0625 | 19.875 | 0 | 43.4326 | 33.1094
9/28/2020 06:01:05.5 | 62.9 | 1435 | 16 | 2500.0547 | 126.7155 | 84.8198 | 96.3637 | 30.0905 | 32.5466 | 0.04633 | 107 | 11.2726 | 70.8468 | 69.3872 | 60.5086 | 0.99227 | 98.3942 | 298.3245 | 236.4831 | 96.6854 | 703.6255 | 1.9513 | 449.8377 | 33.1748 | 49.1284 | 31.8693 | 78.7858 | 11.9159 | 109.9241 | 28.0148 | 8.0413 | 98.708 | 76.8031 | 24.5 | 29.0196 | 86 | 32 | 1.0016 | 68.6274 | 97 | 8240 | 32.549 | 109.1309 | 34.7351 | 0 | 20.8125 | 0 | 42.6178 | 33.1094
9/28/2020 06:01:06.5 | 62.9003 | 1436 | 16 | 2502.5882 | 126.847 | 84.8803 | 96.3751 | 30.0991 | 32.5276 | 0.04399 | 107.0174 | 11.2629 | 70.8754 | 69.2594 | 60.5017 | 0.99655 | 98.3947 | 298.184 | 236.5395 | 96.8011 | 703.6662 | 1.9546 | 452.7985 | 33.2428 | 49.2003 | 31.8693 | 78.9039 | 11.9129 | 109.7286 | 27.8253 | 8.1019 | 98.7667 | 76.9018 | 24.5 | 29.0196 | 86 | 32 | 1.0069 | 68.6274 | 97 | 8160 | 32.549 | 109.1309 | 34.7931 | 0 | 20.25 | 0 | 42.6544 | 33.1094
9/28/2020 06:01:07.5 | 62.9006 | 1437 | 16 | 2499.6474 | 127.2073 | 84.8721 | 96.4176 | 30.0892 | 32.5564 | 0.04427 | 107.0174 | 11.2774 | 71.1037 | 69.6169 | 60.4971 | 1.0021 | 98.3959 | 297.2004 | 236.1733 | 96.8303 | 703.5901 | 1.9672 | 450.2287 | 33.2981 | 48.9219 | 31.9291 | 78.9337 | 11.9159 | 109.3655 | 28.1725 | 8.0362 | 98.7416 | 76.9083 | 24.5 | 29.0196 | 86 | 32 | 0.99947 | 68.6274 | 100 | 7870 | 32.549 | 108.1619 | 34.7595 | -0.0625 | 19.8125 | 0 | 42.8406 | 33.1094
9/28/2020 06:01:08.5 | 62.9008 | 1438 | 16 | 2501.147 | 126.9877 | 84.8545 | 96.4408 | 30.0889 | 32.56 | 0.04843 | 107 | 11.2803 | 70.7612 | 69.2964 | 60.5029 | 0.99868 | 98.3993 | 298.0997 | 236.3705 | 96.5596 | 703.6608 | 1.9269 | 452.1281 | 33.2605 | 49.1487 | 31.8094 | 79.0518 | 11.9564 | 109.2289 | 27.5623 | 8.0749 | 98.599 | 76.9446 | 24.5 | 29.0196 | 86 | 32 | 1.0003 | 68.2353 | 96 | 8120 | 32.549 | 108.49 | 34.845 | -0.0625 | 19.4375 | 0 | 43.0633 | 33.1094
9/28/2020 06:01:09.5 | 62.9011 | 1439 | 16 | 2497.7682 | 127.0449 | 84.8977 | 96.4382 | 30.1024 | 32.5619 | 0.04946 | 107 | 11.2871 | 71.1894 | 69.7373 | 60.5262 | 1.0024 | 98.3964 | 297.1161 | 236.0888 | 96.6181 | 703.5847 | 1.9161 | 450.4522 | 33.2306 | 49.1596 | 31.9221 | 78.9143 | 11.948 | 109.2821 | 27.5208 | 8.0852 | 98.5487 | 76.9511 | 24.5 | 29.4118 | 86 | 32 | 1.003 | 68.6274 | 96 | 8090 | 32.549 | 108.49 | 34.8938 | 0 | 19.75 | 0 | 42.9993 | 33.1094
9/28/2020 06:01:10.5 | 62.9014 | 1440 | 16 | 2502.9918 | 126.5092 | 84.9442 | 96.4755 | 30.0925 | 32.5638 | 0.05018 | 107.0436 | 11.2852 | 71.1037 | 69.7022 | 60.5722 | 1.0085 | 98.3953 | 298.3526 | 236.5113 | 96.6753 | 703.6662 | 1.9149 | 451.5136 | 33.1597 | 49.0659 | 31.8693 | 79.1699 | 11.9503 | 109.6451 | 28.0038 | 8.0285 | 98.599 | 77.0004 | 24.5 | 29.4118 | 86 | 32 | 0.9984 | 68.6274 | 101 | 8070 | 32.549 | 107.5211 | 34.8694 | 0 | 20.625 | 0 | 42.5293 | 33.0156
9/28/2020 06:01:11.5 | 62.9017 | 1441 | 16 | 2499.7953 | 127.0393 | 84.9666 | 96.4933 | 30.111 | 32.5498 | 0.04811 | 107.0262 | 11.2861 | 71.1037 | 70.1173 | 60.6133 | 1.0192 | 98.3953 | 297.6219 | 236.0043 | 96.8049 | 703.7476 | 1.9444 | 453.0778 | 33.2561 | 48.8432 | 31.9221 | 79.0064 | 11.9587 | 109.1969 | 27.9346 | 8.0452 | 98.6493 | 77.0498 | 24.5 | 29.0196 | 86 | 32 | 0.99953 | 68.6274 | 96 | 8210 | 32.549 | 108.8104 | 34.7961 | -0.0625 | 20.5625 | 0 | 42.279 | 33.0156
9/28/2020 06:01:12.5 | 62.9019 | 1442 | 16 | 2496.5386 | 127.2015 | 84.9639 | 96.5271 | 30.1058 | 32.5339 | 0.04914 | 107.0524 | 11.2919 | 70.961 | 69.6169 | 60.6243 | 0.99904 | 98.3959 | 296.7789 | 235.4692 | 96.6981 | 703.7529 | 1.957 | 450.8433 | 33.2552 | 48.7807 | 31.9291 | 79.1932 | 11.9114 | 109.1134 | 27.8184 | 8.0169 | 98.6493 | 77.1056 | 24.5 | 29.0196 | 86 | 32 | 1.0011 | 68.2353 | 97 | 8330 | 32.549 | 108.49 | 34.9121 | 0 | 20.3125 | 0 | 42.0349 | 33.0156
9/28/2020 06:01:13.5 | 62.9022 | 1443 | 16 | 2501.4733 | 126.9501 | 84.9704 | 96.5455 | 30.0818 | 32.5551 | 0.04848 | 107.0174 | 11.29 | 71.1323 | 69.9109 | 60.6437 | 1.0119 | 98.3993 | 296.8351 | 235.6663 | 96.8976 | 703.7883 | 1.9477 | 449.6701 | 33.255 | 48.9423 | 31.8693 | 79.1997 | 11.9075 | 109.2009 | 28.0356 | 8.0285 | 98.6829 | 77.1484 | 24.5 | 29.0196 | 86 | 32 | 0.99919 | 68.6274 | 100 | 8020 | 32.549 | 107.8415 | 34.967 | 0.125 | 20.375 | 0 | 42.16 | 33.1094
9/28/2020 06:01:14.5 | 62.9025 | 1444 | 16 | 2499.952 | 127.2087 | 84.993 | 96.5971 | 30.084 | 32.5745 | 0.04893 | 106.9826 | 11.291 | 71.0752 | 70.5582 | 60.6798 | 0.99601 | 98.3987 | 297.3128 | 235.61 | 96.8303 | 703.7883 | 1.942 | 451.5136 | 33.3025 | 48.8703 | 31.8693 | 79.2296 | 11.9549 | 109.1163 | 27.9097 | 8.0787 | 98.6996 | 77.2471 | 24.5 | 29.4118 | 86 | 32 | 0.99986 | 68.6274 | 96 | 8090 | 32.549 | 108.49 | 34.9823 | 0 | 20.25 | 0 | 42.3492 | 33.0156
9/28/2020 06:01:15.5 | 62.9028 | 1445 | 16 | 2499.3171 | 127.1768 | 85.0665 | 96.6207 | 30.0848 | 32.5588 | 0.04689 | 107.0436 | 11.2881 | 71.0466 | 70.0641 | 60.7176 | 1.0008 | 98.3998 | 296.8351 | 235.1875 | 96.904 | 703.8129 | 1.9364 | 450.9829 | 33.2857 | 48.8459 | 31.8484 | 79.3541 | 11.9289 | 109.2855 | 27.8848 | 8.0762 | 98.6996 | 77.2769 | 24.5 | 29.4118 | 86 | 32 | 1.0072 | 68.6274 | 96 | 8190 | 32.549 | 108.49 | 34.964 | 0 | 20.125 | 0 | 42.2119 | 33.0156
9/28/2020 06:01:16.5 | 62.9031 | 1446 | 16 | 2498.2264 | 127.282 | 85.1127 | 96.6199 | 30.0869 | 32.5515 | 0.0463 | 107.0262 | 11.2929 | 70.9895 | 69.3771 | 60.732 | 1.0046 | 98.3964 | 296.8632 | 235.6663 | 96.9396 | 703.9511 | 1.9336 | 450.3963 | 33.2987 | 48.8323 | 31.9221 | 79.2918 | 11.9465 | 109.002 | 28.0287 | 8.0336 | 98.6912 | 77.2964 | 24.5 | 29.4118 | 86 | 32 | 0.99907 | 68.6274 | 101 | 8120 | 32.549 | 107.5211 | 34.9915 | 0 | 20.3125 | 0 | 42.041 | 33.0156
9/28/2020 06:01:17.5 | 62.9033 | 1447 | 16 | 2500.7093 | 127.0734 | 85.179 | 96.6215 | 30.083 | 32.565 | 0.04686 | 107.0262 | 11.2871 | 71.2179 | 69.9376 | 60.7127 | 1.0058 | 98.397 | 297.9592 | 235.7508 | 96.8303 | 703.9757 | 1.936 | 453.1616 | 33.2772 | 48.9219 | 31.8484 | 79.1309 | 11.9411 | 109.0585 | 27.8045 | 8.0401 | 98.6577 | 77.4248 | 24.5 | 29.0196 | 86 | 32 | 1.0004 | 68.6274 | 97 | 8210 | 32.549 | 108.49 | 34.9243 | 0.0625 | 19.875 | 0 | 42.0166 | 33.0156
9/28/2020 06:01:18.5 | 62.9036 | 1448 | 16 | 2501.2954 | 126.7006 | 85.1724 | 96.6362 | 30.0775 | 32.5597 | 0.04632 | 107.0087 | 11.2813 | 71.3606 | 69.734 | 60.6795 | 1.0101 | 98.3947 | 296.4698 | 235.1312 | 96.9459 | 704.2928 | 1.9079 | 452.9102 | 33.1873 | 48.5293 | 31.943 | 79.3969 | 11.9526 | 109.0563 | 28.0882 | 7.9872 | 98.5822 | 77.4637 | 24.5 | 29.4118 | 86 | 32 | 1.0017 | 68.2353 | 96 | 8460 | 32.549 | 108.49 | 35.0525 | 0 | 19.25 | 0 | 42.1051 | 33.0156
9/28/2020 06:01:19.5 | 62.9039 | 1449 | 16 | 2496.9518 | 127.101 | 85.1418 | 96.6355 | 30.0858 | 32.5499 | 0.04751 | 106.9476 | 11.2774 | 70.9325 | 69.6955 | 60.6846 | 1.0015 | 98.3959 | 296.526 | 235.4128 | 96.8367 | 704.2714 | 1.9183 | 449.4467 | 33.2344 | 48.5157 | 31.8623 | 79.3839 | 11.9442 | 109.3095 | 27.9692 | 8.004 | 98.3641 | 77.4378 | 24.5 | 29.0196 | 86 | 32 | 1.0017 | 68.2353 | 99 | 7920 | 32.549 | 107.5211 | 34.9884 | 0 | 17.8125 | 0 | 43.4448 | 33.0156
9/28/2020 06:01:20.5 | 62.9042 | 1450 | 16 | 2501.0462 | 126.6882 | 85.1325 | 96.6534 | 30.0903 | 32.5487 | 0.049 | 107 | 11.2803 | 70.8754 | 70.134 | 60.7159 | 0.99904 | 98.3953 | 296.807 | 235.4692 | 96.8494 | 704.3582 | 1.9134 | 450.6757 | 33.1808 | 48.7875 | 31.8693 | 79.3969 | 11.945 | 109.7291 | 27.7727 | 8.0878 | 98.3809 | 77.6415 | 24.5 | 29.0196 | 86 | 32 | 0.99947 | 68.2353 | 96 | 8090 | 32.549 | 108.49 | 35.0433 | 0.0625 | 19.5625 | 0 | 43.219 | 33.0156
9/28/2020 06:01:21.5 | 62.9044 | 1451 | 16 | 2499.2918 | 126.7284 | 85.2027 | 96.6946 | 30.0967 | 32.5446 | 0.05079 | 106.9826 | 11.2677 | 71.0752 | 69.9892 | 60.7723 | 1.0003 | 98.3942 | 297.1723 | 235.5255 | 96.8621 | 704.2446 | 1.9118 | 451.8767 | 33.168 | 48.6978 | 31.7747 | 79.4098 | 11.9289 | 109.3919 | 27.9443 | 8.0813 | 98.3054 | 77.504 | 24.5 | 29.0196 | 86 | 32 | 1.0015 | 68.2353 | 96 | 8120 | 32.9412 | 108.49 | 35.0342 | -0.0625 | 18.5625 | 0 | 44.1467 | 33.0156
9/28/2020 06:01:22.5 | 62.9047 | 1452 | 16 | 2500.6438 | 126.8044 | 85.2147 | 96.7074 | 30.1087 | 32.5468 | 0.04782 | 107 | 11.2784 | 71.1894 | 70.0658 | 60.7975 | 1.0054 | 98.3959 | 296.7508 | 235.4128 | 96.9878 | 704.3935 | 1.9167 | 449.4467 | 33.2058 | 48.9871 | 31.9152 | 79.3411 | 11.9465 | 109.6457 | 27.8184 | 8.0478 | 98.3558 | 77.5364 | 24.5 | 29.4118 | 87 | 32 | 1.0002 | 68.6274 | 101 | 8120 | 32.549 | 108.1619 | 34.967 | 0 | 19.25 | 0 | 44.1528 | 33.0156
9/28/2020 06:01:23.5 | 62.905 | 1453 | 16 | 2498.305 | 126.8512 | 85.198 | 96.733 | 30.1101 | 32.5353 | 0.04652 | 107.0087 | 11.2793 | 70.7326 | 70.0824 | 60.8229 | 1.0035 | 98.3959 | 296.1045 | 234.7932 | 97.0361 | 704.4856 | 1.9311 | 450.4522 | 33.187 | 48.729 | 31.8233 | 79.3411 | 11.9823 | 109.3095 | 27.4502 | 8.004 | 98.4312 | 77.7465 | 24.5 | 29.0196 | 87 | 32 | 1.0004 | 68.6274 | 96 | 8210 | 32.549 | 108.8104 | 34.8663 | -0.0625 | 19.625 | 0 | 44.1803 | 33.1094
9/28/2020 06:01:24.5 | 62.9053 | 1454 | 16 | 2499.6849 | 126.7196 | 85.2416 | 96.7613 | 30.1117 | 32.535 | 0.04903 | 106.9913 | 11.2735 | 71.1608 | 69.8292 | 60.8772 | 1.0005 | 98.397 | 296.1607 | 234.5397 | 96.9942 | 704.6078 | 1.9482 | 452.0164 | 33.1709 | 48.8907 | 31.982 | 79.4954 | 11.9617 | 109.6748 | 28.0882 | 8.0401 | 98.5151 | 77.7465 | 24.5 | 29.4118 | 86 | 32 | 1.0015 | 68.6274 | 97 | 8260 | 32.549 | 108.8104 | 34.9426 | -0.0625 | 20.125 | 0 | 43.5883 | 33.1094
9/28/2020 06:01:25.5 | 62.9056 | 1455 | 16 | 2500.9634 | 126.6435 | 85.2396 | 96.7933 | 30.0968 | 32.5357 | 0.04794 | 107.0087 | 11.2852 | 70.9325 | 69.5666 | 60.9307 | 1.0035 | 98.4015 | 297.2004 | 235.6945 | 96.9332 | 704.7085 | 1.9566 | 451.4019 | 33.168 | 48.7223 | 31.8484 | 79.4825 | 11.9564 | 109.5393 | 27.864 | 8.1058 | 98.5906 | 77.6713 | 24.5 | 29.0196 | 87 | 32 | 1.0017 | 68.6274 | 100 | 7940 | 32.549 | 108.1619 | 34.9609 | -0.0625 | 20.125 | 0 | 43.6401 | 33.0156
9/28/2020 06:01:26.5 | 62.9058 | 1456 | 16 | 2501.034 | 126.7174 | 85.2538 | 96.7919 | 30.0862 | 32.5311 | 0.04476 | 106.9826 | 11.2687 | 70.7612 | 69.662 | 61.0001 | 1.0071 | 98.3981 | 296.2731 | 235.0748 | 97.0844 | 704.5156 | 1.9577 | 450.1729 | 33.1883 | 48.8323 | 31.8094 | 79.6368 | 11.9671 | 109.872 | 27.7658 | 8.071 | 98.7248 | 77.7828 | 24.5 | 29.0196 | 87 | 32 | 1.0014 | 68.6274 | 97 | 8290 | 32.549 | 109.1309 | 34.8114 | -0.0625 | 20.9375 | 0 | 43.042 | 33.1094
9/28/2020 06:01:27.5 | 62.9061 | 1457 | 16 | 2510.3218 | 127.0274 | 85.2702 | 96.8051 | 30.0885 | 32.5518 | 0.04286 | 107.0349 | 11.2832 | 70.961 | 69.8509 | 61.0497 | 0.9994 | 98.4004 | 297.4252 | 235.6381 | 96.8367 | 704.6431 | 1.9606 | 450.5081 | 33.393 | 49.032 | 31.9221 | 79.5318 | 11.9572 | 109.5662 | 27.9166 | 8.1148 | 98.9177 | 77.8386 | 24.5 | 29.4118 | 87 | 32 | 0.9991 | 68.6274 | 97 | 8120 | 32.9412 | 108.8104 | 34.9029 | 0 | 20.5 | 0 | 42.9504 | 33.0156
9/28/2020 06:01:28.5 | 62.9064 | 1458 | 16 | 2505.8943 | 128.8977 | 85.3213 | 96.8257 | 30.0849 | 32.5399 | 0.03612 | 107.1396 | 11.2745 | 70.9325 | 70.2369 | 61.1157 | 1.0046 | 98.4021 | 296.8632 | 234.8777 | 97.0717 | 704.7246 | 1.9967 | 449.6981 | 33.8249 | 48.8187 | 31.975 | 79.5253 | 11.961 | 109.2037 | 27.8045 | 8.1677 | 99.2784 | 77.7893 | 24.5 | 30.1961 | 87 | 32 | 0.99672 | 69.4118 | 102 | 8260 | 32.9412 | 107.8415 | 34.7199 | 0 | 19.0625 | 0 | 43.9789 | 33.0156
9/28/2020 06:01:29.5 | 62.9067 | 1459 | 16 | 2505.4174 | 129.6033 | 85.3555 | 96.8432 | 30.0805 | 32.5473 | 0.03321 | 107.2618 | 11.2745 | 70.9895 | 69.5767 | 61.1716 | 1.0063 | 98.401 | 297.1442 | 234.765 | 97.0615 | 704.6838 | 2.0219 | 451.4019 | 34.0036 | 48.8595 | 31.8693 | 79.7612 | 11.961 | 109.1185 | 28.0038 | 8.2411 | 99.5468 | 77.9371 | 24.5 | 30.1961 | 87 | 32 | 0.98827 | 69.4118 | 102 | 8360 | 32.549 | 107.8415 | 34.906 | -0.0625 | 20.375 | 0 | 43.457 | 33.1094
9/28/2020 06:01:30.5 | 62.9069 | 1460 | 16 | 2505.0237 | 129.8022 | 85.3643 | 96.8657 | 30.0798 | 32.5518 | 0.03498 | 107.2443 | 11.2745 | 70.8468 | 69.8458 | 61.2193 | 0.99512 | 98.4021 | 296.5822 | 235.272 | 96.9878 | 704.5671 | 2.0144 | 450.955 | 34.0448 | 48.8839 | 31.9291 | 79.7353 | 11.932 | 109.4838 | 27.9235 | 8.2437 | 99.7061 | 78.0422 | 24 | 30.1961 | 87 | 32 | 0.98967 | 69.4118 | 102 | 7990 | 32.549 | 107.5211 | 35.0281 | 0 | 19.8125 | 0 | 43.4875 | 33.0156
9/28/2020 06:01:31.5 | 62.9072 | 1461 | 16 | 2503.2216 | 130.1701 | 85.4108 | 96.8891 | 30.0925 | 32.5261 | 0.03348 | 107.3316 | 11.2929 | 70.8468 | 69.8575 | 61.2623 | 0.98817 | 98.4032 | 295.149 | 234.2017 | 97.2355 | 704.4042 | 2.0421 | 450.4522 | 34.1224 | 48.7875 | 31.8762 | 79.6925 | 11.9587 | 109.3169 | 27.983 | 8.1986 | 99.8152 | 78.1407 | 24 | 30.1961 | 87 | 32 | 1.002 | 69.4118 | 98 | 8240 | 32.549 | 108.8104 | 35.0372 | 0 | 20.3125 | 0 | 43.2739 | 33.1094
9/28/2020 06:01:32.5 | 62.9075 | 1462 | 16 | 2502.4975 | 130.2568 | 85.3979 | 96.9025 | 30.0867 | 32.5123 | 0.03449 | 107.3491 | 11.2871 | 71.275 | 70.2801 | 61.3091 | 1.0012 | 98.4038 | 296.1326 | 234.596 | 97.078 | 704.2821 | 2.0545 | 452.4633 | 34.1352 | 48.9287 | 31.8762 | 79.7288 | 11.9785 | 109.2894 | 27.7063 | 8.236 | 99.8906 | 78.2392 | 24.5 | 30.5882 | 87 | 32 | 1.0018 | 69.4118 | 102 | 8160 | 32.549 | 107.5211 | 35.2234 | -0.0625 | 20.25 | 0 | 43.7653 | 33.1094
9/28/2020 06:01:33.5 | 62.9078 | 1463 | 16 | 2502.6768 | 130.2022 | 85.4406 | 96.9222 | 30.0634 | 32.5258 | 0.03381 | 107.3316 | 11.2852 | 71.1323 | 69.7574 | 61.3578 | 0.99601 | 98.4066 | 295.5986 | 234.1735 | 97.0425 | 704.0325 | 2.0512 | 449.7819 | 34.1195 | 48.8907 | 31.9221 | 79.594 | 11.9533 | 109.9646 | 27.8779 | 8.178 | 99.9326 | 78.2327 | 24.5 | 30.5882 | 87 | 32 | 0.99586 | 69.8039 | 98 | 8190 | 32.549 | 108.8104 | 35.1959 | 0 | 20 | 0 | 43.6554 | 33.0156
9/28/2020 06:01:34.5 | 62.9081 | 1464 | 16 | 2499.7866 | 130.1899 | 85.4684 | 96.9395 | 30.0857 | 32.5166 | 0.03321 | 107.3229 | 11.2978 | 71.1608 | 69.9909 | 61.4088 | 1.0026 | 98.4049 | 295.4862 | 233.8637 | 97.4768 | 703.905 | 2.0665 | 452.4633 | 34.0807 | 48.8907 | 31.8094 | 79.7418 | 11.9671 | 109.9629 | 28.0882 | 8.245 | 100.0165 | 78.3247 | 24 | 29.8039 | 87 | 32 | 1.0052 | 69.8039 | 102 | 8070 | 32.549 | 108.1619 | 35.0098 | 0 | 20.6875 | 0 | 43.4845 | 33.1094
9/28/2020 06:01:35.5 | 62.9083 | 1465 | 16 | 2500.2881 | 129.8706 | 85.4903 | 96.9725 | 30.1007 | 32.5055 | 0.0362 | 107.2356 | 11.2978 | 71.3321 | 69.5063 | 61.4626 | 1.0174 | 98.4038 | 295.7953 | 234.089 | 97.2419 | 703.8504 | 2.0722 | 453.2733 | 34.004 | 48.8975 | 31.8971 | 79.6497 | 11.9937 | 109.5976 | 27.8322 | 8.1844 | 100.1087 | 78.4064 | 24.5 | 30.1961 | 87 | 32 | 0.99641 | 69.8039 | 98 | 8160 | 32.549 | 109.4513 | 35.257 | 0 | 20.375 | 0 | 43.3777 | 33.1094
9/28/2020 06:01:36.5 | 62.9086 | 1466 | 16 | 2501.1801 | 129.6432 | 85.5124 | 96.9937 | 30.1 | 32.5152 | 0.03694 | 107.1745 | 11.2822 | 70.9039 | 70.6754 | 61.5152 | 0.99975 | 98.4038 | 295.8234 | 233.9482 | 97.2394 | 703.6501 | 2.0665 | 449.5025 | 33.9565 | 48.8432 | 31.9013 | 79.4008 | 12.0005 | 109.7656 | 27.8295 | 8.1651 | 100.0165 | 78.361 | 24.5 | 29.4118 | 87 | 32 | 0.9998 | 69.8039 | 98 | 8190 | 32.549 | 109.1309 | 35.1257 | 0 | 20.125 | 0 | 43.1152 | 33.1094
9/28/2020 06:01:37.5 | 62.9089 | 1467 | 16 | 2501.8904 | 129.7355 | 85.5116 | 97.0131 | 30.1179 | 32.505 | 0.03728 | 107.1309 | 11.2822 | 71.0181 | 70.1888 | 61.5564 | 1.0037 | 98.4038 | 296.2731 | 234.0608 | 97.3803 | 703.4219 | 2.0583 | 451.8488 | 33.9903 | 48.9423 | 31.8693 | 79.5447 | 11.999 | 109.9057 | 27.8779 | 8.1651 | 99.9829 | 78.3312 | 24.5 | 30.1961 | 87 | 32 | 1.0151 | 69.8039 | 102 | 7770 | 32.549 | 108.1619 | 35.2966 | 0 | 19.25 | 0 | 43.4479 | 33.1094
9/28/2020 06:01:38.5 | 62.9092 | 1468 | 16 | 2502.1062 | 130.0791 | 85.533 | 97.0339 | 30.113 | 32.5095 | 0.03789 | 107.1135 | 11.291 | 71.0181 | 70.2403 | 61.5497 | 0.99085 | 98.4015 | 295.149 | 233.5539 | 96.904 | 703.3459 | 2.0711 | 449.8656 | 34.0833 | 49.0523 | 31.8233 | 79.6005 | 11.9807 | 109.3152 | 27.6219 | 8.1432 | 99.899 | 78.6823 | 24 | 30.1961 | 87 | 32 | 0.99797 | 69.4118 | 98 | 8090 | 32.549 | 109.4513 | 35.2356 | 0.0625 | 20.125 | 0 | 43.396 | 33.1094
9/28/2020 06:01:39.5 | 62.9094 | 1469 | 16 | 2500.4193 | 130.0103 | 85.5091 | 97.0542 | 30.1036 | 32.4995 | 0.03582 | 107.1396 | 11.2871 | 71.1323 | 69.5482 | 61.5321 | 1.0069 | 98.4004 | 295.8234 | 234.0327 | 97.1809 | 703.2238 | 2.0713 | 451.0946 | 34.0423 | 49.0387 | 31.9291 | 79.686 | 11.9686 | 109.7622 | 28.0287 | 8.1831 | 99.9913 | 78.4362 | 24.5 | 29.8039 | 87 | 32 | 0.99837 | 69.4118 | 98 | 8160 | 32.549 | 109.1309 | 35.2875 | 0 | 20.625 | 0 | 42.981 | 33.1094
9/28/2020 06:01:40.5 | 62.9097 | 1470 | 16 | 2499.7059 | 130.0931 | 85.5434 | 97.0509 | 30.1024 | 32.4838 | 0.03584 | 107.1309 | 11.29 | 71.1608 | 70.4557 | 61.5408 | 0.98693 | 98.3947 | 294.6994 | 233.2159 | 97.1746 | 703.3512 | 2.0656 | 452.9381 | 34.0543 | 49.032 | 32.0418 | 79.236 | 11.9434 | 109.4765 | 28.0218 | 8.1819 | 100.05 | 78.4919 | 24.5 | 30.5882 | 87 | 32 | 1.0104 | 69.8039 | 102 | 8020 | 32.549 | 108.1619 | 35.3027 | 0 | 19.9375 | 0 | 43.1946 | 33.1094
9/28/2020 06:01:41.5 | 62.91 | 1471 | 16 | 2500.8333 | 130.0068 | 85.5541 | 97.0693 | 30.1035 | 32.4852 | 0.03437 | 107.1396 | 11.2949 | 71.3892 | 70.6738 | 61.5592 | 0.99637 | 98.3959 | 295.2052 | 233.3567 | 97.2355 | 703.1017 | 2.0529 | 449.5863 | 34.047 | 49.2003 | 31.9291 | 79.6433 | 11.9747 | 109.3375 | 27.9305 | 8.187 | 100.0836 | 78.6331 | 24 | 30.1961 | 87 | 32 | 0.9908 | 69.8039 | 98 | 8260 | 32.549 | 108.8104 | 35.3943 | 0 | 20.1875 | 0 | 43.0664 | 33.1094
9/28/2020 06:01:42.5 | 62.9103 | 1472 | 16 | 2498.4298 | 130.0054 | 85.5322 | 97.1098 | 30.1131 | 32.475 | 0.03354 | 107.1047 | 11.2939 | 70.961 | 70.2602 | 61.5879 | 1.0357 | 98.3947 | 294.6713 | 233.0187 | 97.4705 | 702.9849 | 2.049 | 450.6477 | 34.014 | 48.9871 | 31.8832 | 79.6368 | 11.9632 | 109.4204 | 27.9235 | 8.1664 | 100.0668 | 78.6888 | 24.5 | 30.1961 | 87 | 32 | 1.0013 | 69.8039 | 98 | 8020 | 32.549 | 108.8104 | 35.553 | -0.0625 | 19.8125 | 0 | 43.1763 | 33.1094
9/28/2020 06:01:43.5 | 62.9106 | 1473 | 16 | 2498.1931 | 129.9908 | 85.5151 | 97.1293 | 30.1135 | 32.4605 | 0.03359 | 107.1047 | 11.2968 | 71.2464 | 70.7249 | 61.6285 | 1.0042 | 98.3976 | 294.8399 | 233.1032 | 97.3549 | 702.8875 | 2.047 | 451.0388 | 34.0069 | 48.7603 | 31.9152 | 79.5188 | 11.9549 | 109.5913 | 27.9554 | 8.1857 | 100.0081 | 78.6201 | 24 | 30.1961 | 87 | 32 | 1.0002 | 69.4118 | 102 | 7770 | 32.549 | 107.8415 | 35.6445 | 0 | 19.25 | 0 | 43.3502 | 33.1094
9/28/2020 06:01:44.5 | 62.9108 | 1474 | 16 | 2502.2829 | 129.8418 | 85.537 | 97.1482 | 30.1089 | 32.4719 | 0.0347 | 107.096 | 11.2968 | 71.0466 | 70.1223 | 61.6695 | 1.0058 | 98.4004 | 294.5308 | 232.8215 | 97.4349 | 702.7953 | 2.0405 | 450.7595 | 34.0235 | 48.9491 | 31.9013 | 79.7975 | 11.9792 | 109.7342 | 27.8848 | 8.1393 | 99.941 | 78.6564 | 24 | 30.1961 | 87 | 32 | 1.0129 | 69.8039 | 98 | 8040 | 32.549 | 109.1309 | 35.4034 | 0 | 19.75 | 0 | 43.5242 | 33.1094
9/28/2020 06:01:45.5 | 62.9111 | 1475 | 16 | 2501.4013 | 130.0863 | 85.5354 | 97.1869 | 30.1092 | 32.4587 | 0.03567 | 107.0436 | 11.2958 | 70.9325 | 69.6436 | 61.6929 | 1.0038 | 98.4044 | 295.0647 | 232.7652 | 97.4349 | 702.8521 | 2.0319 | 452.5471 | 34.0756 | 48.9491 | 31.9221 | 79.5019 | 12.0104 | 109.7382 | 27.8848 | 8.2424 | 99.941 | 78.8235 | 24 | 30.1961 | 87 | 32 | 1.0067 | 69.4118 | 98 | 8260 | 32.549 | 109.1309 | 35.5774 | -0.0625 | 19.9375 | 0 | 43.6127 | 33.1094
9/28/2020 06:01:46.5 | 62.9114 | 1476 | 16 | 2500.3998 | 130.0391 | 85.5332 | 97.2008 | 30.1023 | 32.4676 | 0.03645 | 107.0524 | 11.2968 | 70.6756 | 69.759 | 61.7204 | 1.0083 | 98.4044 | 294.868 | 233.582 | 97.2775 | 702.7761 | 2.0213 | 452.0443 | 34.0496 | 49.1935 | 31.982 | 79.686 | 11.9739 | 109.4861 | 27.7658 | 8.2682 | 99.9577 | 78.9284 | 24 | 29.8039 | 87 | 32 | 0.99437 | 69.8039 | 102 | 8160 | 32.549 | 108.1619 | 35.5957 | 0 | 19.6875 | 0 | 43.454 | 33.1094
9/28/2020 06:01:47.5 | 62.9117 | 1477 | 16 | 2501.0148 | 130.0637 | 85.5624 | 97.2294 | 30.1081 | 32.4736 | 0.03784 | 107.0524 | 11.2949 | 70.7612 | 70.0475 | 61.7411 | 0.98675 | 98.4095 | 294.3622 | 232.7934 | 97.3676 | 702.6733 | 2.0197 | 449.5863 | 34.0644 | 48.9803 | 31.8484 | 79.5318 | 11.961 | 109.6593 | 27.864 | 8.2205 | 99.9158 | 78.7549 | 24 | 29.8039 | 87 | 32 | 0.99922 | 69.8039 | 98 | 8310 | 32.549 | 109.1309 | 35.376 | 0 | 19.375 | 0 | 43.6096 | 33.1094
9/28/2020 06:01:48.5 | 62.9119 | 1478 | 16 | 2498.0053 | 130.154 | 85.5367 | 97.2244 | 30.118 | 32.4563 | 0.03698 | 107.0611 | 11.2949 | 70.7897 | 70.7298 | 61.7808 | 1.0033 | 98.4066 | 293.9126 | 232.4835 | 97.6279 | 702.7247 | 2.0346 | 451.346 | 34.047 | 48.9491 | 31.8094 | 79.4526 | 11.9693 | 109.7965 | 27.99 | 8.218 | 99.9074 | 78.9647 | 24 | 30.1961 | 87 | 32 | 1.0002 | 69.8039 | 98 | 7920 | 32.549 | 109.1309 | 35.7636 | -0.0625 | 19.6875 | 0 | 43.6371 | 33.1094
9/28/2020 06:01:49.5 | 62.9122 | 1479 | 16 | 2494.5009 | 129.7234 | 85.4916 | 97.2505 | 30.1174 | 32.4472 | 0.03802 | 107.0087 | 11.2949 | 71.1323 | 69.4878 | 61.8192 | 1.0044 | 98.4032 | 293.8001 | 232.2301 | 97.5124 | 702.6486 | 2.0467 | 450.7874 | 33.8853 | 48.9287 | 31.8693 | 79.3839 | 12.002 | 109.485 | 27.9166 | 8.1419 | 99.941 | 79.0695 | 24 | 29.8039 | 87 | 32 | 0.993 | 69.4118 | 102 | 7820 | 32.549 | 108.1619 | 35.6934 | 0 | 19.5 | 0 | 43.5181 | 33.1094
9/28/2020 06:01:50.5 | 62.9125 | 1480 | 16 | 2503.3167 | 129.2266 | 85.5212 | 97.2643 | 30.1166 | 32.4254 | 0.03861 | 107 | 11.2822 | 70.8468 | 70.2071 | 61.8588 | 1.0072 | 98.3998 | 294.306 | 232.7089 | 97.4578 | 702.7707 | 2.0281 | 450.117 | 33.8763 | 48.8703 | 31.8164 | 79.476 | 12.0134 | 109.6216 | 27.752 | 8.1393 | 99.8487 | 78.9711 | 24 | 29.4118 | 87 | 32 | 1.0112 | 69.4118 | 97 | 8160 | 32.549 | 108.8104 | 35.9009 | -0.0625 | 19.375 | 0 | 43.7927 | 33.1094
9/28/2020 06:01:51.5 | 62.9128 | 1481 | 16 | 2502.7049 | 129.7111 | 85.52 | 97.2958 | 30.1072 | 32.4357 | 0.03814 | 107 | 11.2822 | 71.0466 | 70.295 | 61.8943 | 0.99886 | 98.397 | 294.0531 | 232.0892 | 97.6279 | 702.8875 | 2.0321 | 451.5695 | 33.995 | 48.8975 | 31.8623 | 79.5512 | 11.9975 | 109.7308 | 27.8322 | 8.1767 | 99.9242 | 79.0139 | 24 | 29.8039 | 87 | 32 | 1.0034 | 69.4118 | 98 | 8190 | 32.549 | 109.1309 | 35.5835 | 0 | 20.375 | 0 | 43.6981 | 33.1094
9/28/2020 06:01:52.5 | 62.9131 | 1482 | 16 | 2502.1053 | 129.9392 | 85.5022 | 97.3244 | 30.1343 | 32.4265 | 0.03678 | 107.0349 | 11.2832 | 71.2179 | 69.8475 | 61.929 | 1.0115 | 98.3964 | 293.9969 | 232.4554 | 97.6279 | 702.8575 | 2.0432 | 453.1616 | 34.0466 | 49.0007 | 31.8233 | 79.6497 | 11.9785 | 109.4782 | 27.8848 | 8.2128 | 100.0248 | 79.076 | 24 | 30.1961 | 87 | 32 | 0.99461 | 69.8039 | 102 | 8090 | 32.549 | 108.1619 | 35.7727 | 0 | 20.3125 | 0 | 43.3075 | 33.1094
9/28/2020 06:01:53.5 | 62.9133 | 1483 | 16 | 2498.7502 | 130.1436 | 85.4813 | 97.3259 | 30.1273 | 32.4357 | 0.03672 | 107.0524 | 11.2774 | 70.961 | 70.3547 | 61.9775 | 1.0012 | 98.4021 | 294.1093 | 232.0892 | 97.7789 | 702.7761 | 2.062 | 450.8433 | 34.0545 | 49.0075 | 31.9291 | 79.8533 | 11.9899 | 109.792 | 27.8917 | 8.2205 | 100.0668 | 79.1252 | 24.5 | 29.8039 | 87 | 32 | 1.0011 | 69.8039 | 98 | 8260 | 32.549 | 109.1309 | 35.7605 | 0 | 20.0625 | 0 | 43.7714 | 33.1094
9/28/2020 06:01:54.5 | 62.9136 | 1484 | 16 | 2499.7458 | 129.8876 | 85.4551 | 97.3552 | 30.1245 | 32.4408 | 0.03703 | 107.0174 | 11.2803 | 70.9039 | 70.4838 | 62.0261 | 1.0087 | 98.4049 | 294.3622 | 232.0047 | 97.6825 | 702.6893 | 2.0527 | 451.0108 | 34.001 | 49.1107 | 31.8164 | 79.5084 | 12.0179 | 109.9909 | 27.8917 | 8.2012 | 100.0836 | 79.1679 | 24.5 | 29.8039 | 87 | 32 | 0.99373 | 69.8039 | 98 | 7990 | 32.549 | 109.4513 | 35.8154 | -0.0625 | 20.375 | 0 | 43.7775 | 33.1094
9/28/2020 06:01:55.5 | 62.9139 | 1485 | 16 | 2499.5822 | 129.7697 | 85.473 | 97.3791 | 30.1129 | 32.4376 | 0.03746 | 107.0087 | 11.2949 | 70.647 | 70.4524 | 62.0891 | 1.0067 | 98.4038 | 293.7158 | 231.8357 | 97.6025 | 702.5672 | 2.0594 | 451.8488 | 33.9679 | 48.9219 | 31.8164 | 79.476 | 11.999 | 110.0458 | 27.9623 | 8.2141 | 100.0919 | 79.2171 | 24.5 | 30.1961 | 87 | 32 | 1.0053 | 69.8039 | 102 | 7800 | 32.549 | 108.49 | 35.7666 | 0 | 20.4375 | 0 | 43.3105 | 33.1094
9/28/2020 06:01:56.5 | 62.9142 | 1486 | 16 | 2500.7313 | 129.5647 | 85.4816 | 97.4121 | 30.1119 | 32.4305 | 0.03471 | 106.9913 | 11.2871 | 70.7326 | 69.9909 | 62.1535 | 0.99441 | 98.4004 | 293.9407 | 231.9766 | 97.6089 | 702.5672 | 2.0614 | 450.3405 | 33.9299 | 49.1352 | 31.8693 | 79.2853 | 11.9785 | 109.8743 | 27.7589 | 8.1947 | 100.1087 | 79.2663 | 24 | 29.8039 | 87 | 32 | 0.99358 | 69.8039 | 98 | 8040 | 32.549 | 109.4513 | 35.7056 | 0 | 20.4375 | 0 | 42.9901 | 33.1094
9/28/2020 06:01:57.5 | 62.9144 | 1487 | 16 | 2500.5556 | 129.6351 | 85.4061 | 97.4233 | 30.137 | 32.4348 | 0.03601 | 107.0349 | 11.2939 | 70.8183 | 70.7612 | 62.2109 | 1.0277 | 98.397 | 293.8283 | 231.8076 | 97.6152 | 702.5672 | 2.0541 | 451.765 | 33.9459 | 48.9355 | 31.8693 | 79.3411 | 11.9587 | 110.067 | 27.9235 | 8.2102 | 100.1506 | 79.2663 | 24.5 | 29.8039 | 87 | 32 | 1.0079 | 69.8039 | 98 | 8190 | 32.549 | 109.4513 | 35.73 | 0 | 20.875 | 0 | 42.7978 | 33.1094
9/28/2020 06:01:58.5 | 62.9147 | 1488 | 16 | 2500.8335 | 129.9701 | 85.393 | 97.4525 | 30.1507 | 32.4128 | 0.03777 | 106.9913 | 11.2881 | 71.3606 | 70.1838 | 62.2462 | 0.99566 | 98.397 | 293.4629 | 231.8921 | 97.6825 | 702.5265 | 2.0563 | 452.3515 | 34.0374 | 49.1107 | 31.975 | 79.3606 | 11.999 | 109.6468 | 27.7866 | 8.254 | 100.1506 | 79.3647 | 24.5 | 30.5882 | 87 | 32 | 0.99727 | 69.4118 | 102 | 8070 | 32.549 | 108.1619 | 35.9131 | 0 | 20.4375 | 0 | 42.6056 | 33.1094
9/28/2020 06:01:59.5 | 62.915 | 1489 | 16 | 2497.5995 | 130.2609 | 85.3988 | 97.4637 | 30.1422 | 32.4198 | 0.03667 | 107.0349 | 11.2958 | 71.1037 | 69.9909 | 62.2621 | 0.99957 | 98.3976 | 293.21 | 231.5541 | 97.7472 | 702.4805 | 2.043 | 451.1226 | 34.0695 | 49.2831 | 31.8094 | 79.2296 | 11.9876 | 109.9275 | 27.9097 | 8.3146 | 100.0836 | 79.4565 | 24 | 30.1961 | 87 | 32 | 1.0032 | 69.8039 | 98 | 8460 | 32.549 | 109.1309 | 35.791 | 0 | 19.5625 | 0 | 43.045 | 33.1094
9/28/2020 06:02:00.5 | 62.9153 | 1490 | 16 | 2497.358 | 129.6157 | 85.3769 | 97.4648 | 30.1429 | 32.4054 | 0.03951 | 107.0349 | 11.2842 | 71.0466 | 70.1954 | 62.2844 | 0.99851 | 98.397 | 293.1538 | 231.6104 | 97.6342 | 702.3991 | 2.0277 | 449.9774 | 33.8974 | 48.9559 | 31.8623 | 79.3606 | 12.0028 | 109.9829 | 27.8917 | 8.1896 | 100.0165 | 79.4074 | 24 | 30.5882 | 87 | 32 | 0.99452 | 69.8039 | 98 | 8040 | 32.549 | 109.4513 | 35.8063 | 0.0625 | 19.625 | 0 | 42.9962 | 33.1094
9/28/2020 06:02:01.5 | 62.9156 | 1491 | 16 | 2498.5791 | 129.3339 | 85.3336 | 97.4713 | 30.1441 | 32.401 | 0.04102 | 106.9826 | 11.2842 | 71.0466 | 69.8041 | 62.3343 | 1.0195 | 98.3959 | 293.4348 | 231.8921 | 97.9528 | 702.4505 | 2.0303 | 451.6253 | 33.8403 | 49.1419 | 31.8762 | 79.2918 | 11.9823 | 109.7577 | 28.0287 | 8.1535 | 99.9493 | 79.4695 | 24 | 29.8039 | 87 | 32 | 0.9958 | 69.8039 | 102 | 7770 | 32.549 | 108.1619 | 35.6964 | 0 | 19.4375 | 0 | 43.2526 | 33.1094
9/28/2020 06:02:02.5 | 62.9158 | 1492 | 16 | 2496.973 | 129.0472 | 85.3379 | 97.511 | 30.136 | 32.4073 | 0.04146 | 106.9564 | 11.2919 | 70.7326 | 69.8358 | 62.4003 | 0.99281 | 98.397 | 292.6761 | 230.8499 | 97.6152 | 702.5672 | 2.0237 | 450.7315 | 33.7436 | 49.2451 | 31.9221 | 79.2425 | 11.9769 | 109.9829 | 27.7658 | 8.1174 | 99.8571 | 79.6105 | 24 | 29.8039 | 87 | 32 | 1.0127 | 69.4118 | 98 | 8090 | 32.549 | 109.1309 | 35.8032 | 0 | 18.875 | 0 | 43.6462 | 33.0156
9/28/2020 06:02:03.5 | 62.9161 | 1493 | 16 | 2501.3785 | 128.7378 | 85.3066 | 97.5374 | 30.1294 | 32.4053 | 0.04103 | 106.9302 | 11.2881 | 70.9325 | 69.6654 | 62.4587 | 1.0015 | 98.3959 | 293.7439 | 231.8639 | 97.9591 | 702.5672 | 2.0352 | 450.4243 | 33.722 | 49.1487 | 31.7635 | 79.1997 | 12.0202 | 110.5421 | 27.983 | 8.1161 | 99.8235 | 79.5614 | 24 | 29.4118 | 87 | 32 | 0.99995 | 69.0196 | 98 | 8240 | 32.549 | 109.4513 | 35.6659 | 0.0625 | 19.6875 | 0 | 43.9087 | 33.1094
9/28/2020 06:02:04.5 | 62.9164 | 1494 | 16 | 2499.2493 | 129.314 | 85.302 | 97.5537 | 30.1373 | 32.3837 | 0.04113 | 106.9564 | 11.289 | 70.961 | 69.3956 | 62.5269 | 1.0079 | 98.3953 | 293.5472 | 231.3851 | 97.9109 | 702.4858 | 2.0791 | 451.1226 | 33.8442 | 48.8907 | 31.9221 | 79.1997 | 11.9853 | 110.6815 | 28.0356 | 8.2308 | 99.9326 | 79.5614 | 24.5 | 29.4118 | 87 | 32 | 0.99565 | 69.4118 | 102 | 8120 | 32.549 | 109.1309 | 35.611 | 0.125 | 20.875 | 0 | 43.28 | 33.1094
9/28/2020 06:02:05.5 | 62.9167 | 1495 | 16 | 2499.0086 | 129.4787 | 85.2705 | 97.5696 | 30.1414 | 32.382 | 0.04194 | 106.9738 | 11.2939 | 71.0181 | 69.8292 | 62.5991 | 0.99726 | 98.3942 | 293.5191 | 231.4977 | 97.8145 | 702.4451 | 2.066 | 451.4577 | 33.884 | 49.2003 | 31.9221 | 79.1504 | 11.9997 | 110.8205 | 27.8779 | 8.1857 | 99.9913 | 79.6105 | 24.5 | 29.4118 | 87 | 32 | 1.0084 | 69.8039 | 98 | 8210 | 32.549 | 110.0922 | 35.5011 | 0 | 20.125 | 0 | 43.4448 | 33.1094
9/28/2020 06:02:06.5 | 62.9169 | 1496 | 16 | 2502.2948 | 129.367 | 85.2587 | 97.5958 | 30.1392 | 32.3755 | 0.04234 | 106.9564 | 11.2842 | 71.0466 | 70.3331 | 62.67 | 0.9953 | 98.3953 | 293.772 | 231.5541 | 97.8627 | 702.3338 | 2.06 | 449.5863 | 33.8993 | 49.3035 | 31.8832 | 79.1504 | 12.0316 | 110.3174 | 27.9305 | 8.1432 | 100.0165 | 79.7218 | 24.5 | 29.4118 | 87 | 32 | 0.99892 | 69.4118 | 98 | 8160 | 32.549 | 109.7717 | 35.4614 | 0 | 19.9375 | 0 | 43.457 | 33.1094
9/28/2020 06:02:07.5 | 62.9172 | 1497 | 16 | 2498.6269 | 129.6355 | 85.229 | 97.6189 | 30.1299 | 32.3698 | 0.04251 | 106.9651 | 11.2949 | 70.9039 | 70.4358 | 62.7482 | 1.0181 | 98.3953 | 293.0133 | 231.0471 | 97.9591 | 702.2823 | 2.0492 | 451.0946 | 33.9198 | 49.2003 | 31.9221 | 79.3476 | 12.0384 | 110.0933 | 27.7201 | 8.1019 | 99.9997 | 79.758 | 24 | 29.8039 | 87 | 32 | 0.99513 | 69.4118 | 102 | 7940 | 32.549 | 108.49 | 35.6476 | -0.25 | 19.75 | 0 | 43.3807 | 33.1094
9/28/2020 06:02:08.5 | 62.9175 | 1498 | 16 | 2499.4078 | 129.4112 | 85.2384 | 97.6306 | 30.1404 | 32.3588 | 0.043 | 106.9913 | 11.29 | 70.7041 | 70.5896 | 62.82 | 0.99708 | 98.3964 | 292.5918 | 231.0471 | 97.9046 | 702.277 | 2.0396 | 451.6812 | 33.8706 | 49.2451 | 31.8623 | 79.0946 | 12.0051 | 110.1505 | 27.871 | 8.187 | 99.9829 | 79.8498 | 24 | 29.8039 | 87 | 32 | 1.0016 | 69.4118 | 98 | 8070 | 32.549 | 109.1309 | 35.5072 | -0.1875 | 19.5625 | 0 | 43.0786 | 33.1094
9/28/2020 06:02:09.5 | 62.9178 | 1499 | 16 | 2502.9652 | 129.3203 | 85.24 | 97.657 | 30.1465 | 32.3469 | 0.04566 | 106.9738 | 11.289 | 70.7041 | 69.9126 | 62.8285 | 0.99548 | 98.393 | 293.0976 | 231.2442 | 97.8208 | 702.4098 | 2.06 | 450.7595 | 33.8961 | 49.3619 | 31.9291 | 79.1569 | 12.0187 | 110.007 | 27.8848 | 8.1844 | 99.9493 | 79.8628 | 24 | 29.4118 | 87 | 32 | 0.99342 | 69.4118 | 98 | 8210 | 32.549 | 109.4513 | 35.4096 | -0.375 | 20.25 | 0 | 42.8162 | 33.1094
9/28/2020 06:02:10.5 | 62.9181 | 1500 | 16 | 2490.6333 | 129.6626 | 85.2276 | 97.6876 | 30.1485 | 32.3547 | 0.04651 | 106.9826 | 11.291 | 71.1037 | 70.1904 | 62.6903 | 0.99797 | 98.3947 | 292.0017 | 230.7372 | 98.0137 | 702.2502 | 2.076 | 452.156 | 33.8184 | 49.2071 | 31.8804 | 79.009 | 12.0058 | 110.1768 | 27.99 | 8.1728 | 99.9242 | 79.8175 | 24.5 | 30.1961 | 87 | 32 | 1.0058 | 69.8039 | 102 | 8190 | 32.549 | 108.49 | 35.4584 | -0.3125 | 20.1875 | 0 | 42.8558 | 33.1094
9/28/2020 06:02:11.5 | 62.9183 | 1501 | 16 | 2496.918 | 127.4526 | 85.1984 | 97.6984 | 30.1572 | 32.3516 | 0.05345 | 106.9127 | 11.2832 | 71.1037 | 69.8575 | 62.4928 | 0.99672 | 98.3959 | 292.648 | 230.7091 | 98.1101 | 702.3284 | 2.0388 | 450.3405 | 33.3259 | 49.5166 | 31.7704 | 79.0583 | 11.999 | 110.2339 | 28.0425 | 8.0323 | 99.4964 | 79.9611 | 24 | 29.0196 | 87 | 32 | 1.0086 | 69.0196 | 97 | 8290 | 32.549 | 109.1309 | 35.9009 | -0.25 | 20.25 | 0 | 42.6056 | 33.1094
9/28/2020 06:02:12.5 | 62.9186 | 1502 | 16 | 2497.0402 | 126.8936 | 85.1874 | 97.7165 | 30.1412 | 32.3527 | 0.05843 | 106.808 | 11.2793 | 70.6756 | 70.2734 | 62.3859 | 1.0074 | 98.3953 | 291.6644 | 230.6527 | 98.001 | 702.5533 | 1.9978 | 450.0053 | 33.1813 | 49.0903 | 32.0098 | 79.0946 | 11.9921 | 110.5415 | 27.9235 | 7.9937 | 99.1442 | 79.9869 | 24.5 | 28.6274 | 87 | 32 | 1.0006 | 68.6274 | 101 | 8120 | 32.549 | 108.49 | 35.5988 | -0.375 | 20.625 | 0 | 42.2821 | 33.1094
9/28/2020 06:02:13.5 | 62.9189 | 1503 | 16 | 2494.5892 | 126.9 | 85.1807 | 97.7332 | 30.1367 | 32.3481 | 0.0622 | 106.7469 | 11.2784 | 71.1608 | 69.7005 | 62.3868 | 1.0042 | 98.3953 | 292.2265 | 230.0331 | 97.8081 | 702.4451 | 1.9891 | 450.0053 | 33.1504 | 49.0387 | 31.9221 | 79.0453 | 12.0134 | 109.9532 | 27.9761 | 8.0078 | 98.8338 | 80.102 | 24.5 | 29.0196 | 87 | 32 | 1.0007 | 68.6274 | 96 | 8240 | 32.549 | 109.4513 | 35.4309 | -0.3125 | 18.375 | 0 | 44.1498 | 33.1094
9/28/2020 06:02:14.5 | 62.9192 | 1504 | 16 | 2502.5473 | 126.4111 | 85.1189 | 97.7633 | 30.124 | 32.3424 | 0.06425 | 106.7033 | 11.2745 | 71.2179 | 69.6738 | 62.4562 | 1.0129 | 98.3947 | 293.0414 | 230.7936 | 97.8982 | 702.6133 | 1.9798 | 450.8712 | 33.1281 | 49.2899 | 31.9291 | 78.9895 | 12.0558 | 109.7566 | 27.9166 | 8.1006 | 98.7667 | 80.1085 | 24.5 | 29.0196 | 87 | 32 | 1 | 68.6274 | 100 | 8140 | 32.549 | 108.49 | 35.5621 | -0.375 | 20.125 | 0 | 43.1519 | 33.1094
9/28/2020 06:02:15.5 | 62.9194 | 1505 | 16 | 2496.1215 | 127.069 | 85.1012 | 97.7644 | 30.1327 | 32.3437 | 0.06103 | 106.7207 | 11.2813 | 70.9895 | 69.7256 | 62.5607 | 1.0088 | 98.3942 | 292.2265 | 230.2584 | 98.0328 | 702.7707 | 2.0155 | 451.9605 | 33.215 | 49.3307 | 31.8164 | 79.0777 | 12.0331 | 110.0922 | 27.8004 | 8.1496 | 98.9177 | 80.2003 | 24.5 | 29.4118 | 87 | 32 | 1.0083 | 68.6274 | 101 | 8160 | 32.549 | 108.1619 | 35.3088 | -0.3125 | 21.25 | 0 | 42.3737 | 33.1094
9/28/2020 06:02:16.5 | 62.9197 | 1506 | 16 | 2497.7116 | 126.6413 | 85.1144 | 97.7754 | 30.1331 | 32.3222 | 0.06146 | 106.7905 | 11.2755 | 70.9895 | 69.8709 | 62.6703 | 1.0005 | 98.3947 | 292.4794 | 230.5119 | 98.0619 | 702.9796 | 2.0111 | 452.2398 | 33.1262 | 49.3619 | 31.982 | 78.8117 | 12.0792 | 110.1207 | 27.8848 | 8.0736 | 98.8842 | 80.2067 | 24.5 | 29.0196 | 87 | 32 | 1.0003 | 68.6274 | 101 | 8240 | 32.549 | 108.49 | 35.3455 | -0.25 | 19.9375 | 0 | 43.0725 | 33.1094
9/28/2020 06:02:17.5 | 62.92 | 1507 | 16 | 2499.8421 | 126.6499 | 85.0794 | 97.7707 | 30.1287 | 32.3211 | 0.06202 | 106.7033 | 11.2764 | 70.9039 | 69.9759 | 62.7582 | 1.0019 | 98.397 | 292.5075 | 230.0894 | 98.1101 | 703.1017 | 1.9761 | 450.9829 | 33.1589 | 49.3103 | 31.8762 | 78.7624 | 11.9891 | 109.8149 | 28.0951 | 8.1122 | 98.6074 | 80.305 | 24.5 | 28.2353 | 87 | 32 | 0.99992 | 68.2353 | 96 | 8410 | 32.549 | 109.4513 | 35.1746 | -0.3125 | 18.1875 | 0 | 44.2322 | 33.1094
9/28/2020 06:02:18.5 | 62.9203 | 1508 | 16 | 2496.7998 | 126.68 | 85.0763 | 97.7929 | 30.1292 | 32.3043 | 0.06323 | 106.6509 | 11.2871 | 70.7612 | 70.227 | 62.8014 | 1.0069 | 98.3953 | 292.1141 | 229.7233 | 98.0556 | 703.0663 | 1.9838 | 450.6757 | 33.1223 | 49.2519 | 31.936 | 78.9039 | 12.0179 | 109.8412 | 27.5623 | 8.0478 | 98.5571 | 80.3606 | 24.5 | 29.0196 | 87 | 32 | 1.0003 | 68.6274 | 96 | 8260 | 32.549 | 109.1309 | 35.0403 | -0.25 | 19.5 | 0 | 43.7744 | 33.1094
9/28/2020 06:02:19.5 | 62.9206 | 1509 | 16 | 2498.5563 | 126.2445 | 85.0372 | 97.8231 | 30.1019 | 32.3065 | 0.06298 | 106.7295 | 11.2968 | 71.2464 | 70.1356 | 62.8489 | 0.99726 | 98.3936 | 292.5075 | 230.4837 | 98.001 | 703.3459 | 1.9914 | 449.5584 | 33.0316 | 49.1935 | 31.8762 | 78.7494 | 11.9899 | 109.6994 | 27.9235 | 8.062 | 98.708 | 80.3541 | 24.5 | 29.0196 | 87 | 32 | 1 | 68.6274 | 100 | 7940 | 32.549 | 108.1619 | 34.964 | -0.375 | 21.125 | 0 | 42.2699 | 33.1094
9/28/2020 06:02:20.5 | 62.9208 | 1510 | 16 | 2500.6444 | 126.4574 | 84.9348 | 97.8469 | 30.1063 | 32.3098 | 0.06133 | 106.808 | 11.2871 | 71.1608 | 70.2237 | 62.9134 | 1.0076 | 98.3987 | 292.9009 | 230.3711 | 98.001 | 703.5548 | 1.9885 | 451.9326 | 33.115 | 49.3999 | 32.0418 | 78.7987 | 12.0096 | 109.2563 | 27.3976 | 8.0297 | 98.7751 | 80.3606 | 24.5 | 29.8039 | 87 | 32 | 0.99864 | 68.6274 | 97 | 8120 | 32.549 | 108.8104 | 35.0891 | -0.25 | 20.3125 | 0 | 42.691 | 33.0156
9/28/2020 06:02:21.5 | 62.9211 | 1511 | 16 | 2498.2944 | 126.7638 | 84.9504 | 97.8755 | 30.1023 | 32.3123 | 0.05992 | 106.8255 | 11.2871 | 70.961 | 70.0175 | 62.9569 | 0.99459 | 98.3959 | 292.1422 | 229.8641 | 98.0074 | 703.8697 | 1.9759 | 450.8153 | 33.164 | 49.3035 | 31.8693 | 78.7066 | 11.9982 | 109.1695 | 27.6675 | 8.0903 | 98.6996 | 80.5932 | 24.5 | 29.0196 | 87 | 32 | 1.001 | 68.2353 | 96 | 8160 | 32.549 | 108.49 | 35.1349 | -0.3125 | 19.8125 | 0 | 42.9535 | 33.0156
9/28/2020 06:02:22.5 | 62.9214 | 1512 | 16 | 2498.5916 | 126.8871 | 84.9379 | 97.8864 | 30.0985 | 32.3002 | 0.0582 | 106.8429 | 11.2832 | 70.7041 | 70.217 | 62.9931 | 1.0046 | 98.397 | 291.552 | 229.7514 | 98.133 | 703.8697 | 1.9643 | 450.5639 | 33.2002 | 49.1284 | 31.9221 | 78.5391 | 12.0255 | 109.2266 | 27.9097 | 8.0658 | 98.6493 | 80.495 | 24.5 | 29.4118 | 87 | 32 | 1.0011 | 68.6274 | 101 | 8140 | 32.549 | 107.5211 | 35.083 | -0.25 | 19.75 | 0 | 43.4143 | 33.0156
9/28/2020 06:02:23.5 | 62.9217 | 1513 | 16 | 2501.3253 | 126.7327 | 84.899 | 97.897 | 30.0837 | 32.2955 | 0.05558 | 106.8953 | 11.2852 | 71.4748 | 70.6028 | 63.056 | 1.0054 | 98.3959 | 292.086 | 229.9486 | 98.171 | 704.0593 | 1.9482 | 454.0554 | 33.1961 | 49.1691 | 31.904 | 78.9727 | 12.0187 | 109.0294 | 27.9512 | 8.0568 | 98.6242 | 80.5764 | 24.5 | 29.0196 | 87 | 32 | 1.0029 | 68.6274 | 97 | 8240 | 32.549 | 108.49 | 35.0952 | -0.3125 | 20.0625 | 0 | 43.1091 | 33.0156
9/28/2020 06:02:24.5 | 62.9219 | 1514 | 16 | 2499.6231 | 126.7326 | 84.8859 | 97.9226 | 30.1102 | 32.2854 | 0.05661 | 106.9127 | 11.29 | 70.7897 | 70.3895 | 63.1429 | 1.0053 | 98.3959 | 291.6644 | 229.5261 | 98.0137 | 704.0732 | 1.9495 | 451.0667 | 33.1735 | 49.0523 | 31.975 | 78.7624 | 12.0437 | 109.1415 | 27.7271 | 8.0555 | 98.5319 | 80.7405 | 24.5 | 29.4118 | 86 | 32 | 1.0046 | 68.2353 | 96 | 8460 | 32.549 | 108.49 | 35.0189 | -0.25 | 19.75 | 0 | 43.9453 | 33.0156
9/28/2020 06:02:25.5 | 62.9222 | 1515 | 16 | 2498.5146 | 126.7648 | 84.8421 | 97.9433 | 30.1119 | 32.279 | 0.05799 | 106.9127 | 11.291 | 70.7897 | 70.0741 | 63.2481 | 1.0094 | 98.3947 | 291.4115 | 229.3289 | 98.3385 | 704.2307 | 1.94 | 449.8377 | 33.1672 | 49.0387 | 31.8623 | 78.6014 | 12.0376 | 108.9442 | 27.7658 | 8.0091 | 98.5403 | 80.5867 | 24.5 | 29.4118 | 87 | 32 | 0.9994 | 68.6274 | 100 | 7940 | 32.549 | 107.5211 | 35.1501 | -0.25 | 19.5 | 0 | 44.4427 | 33.1094
9/28/2020 06:02:26.5 | 62.9225 | 1516 | 16 | 2497.4243 | 126.4305 | 84.8296 | 97.969 | 30.1149 | 32.2778 | 0.05635 | 106.9215 | 11.2842 | 70.8468 | 70.2403 | 63.3222 | 0.99316 | 98.3936 | 291.4958 | 229.8359 | 98.1457 | 704.3528 | 1.9422 | 449.5584 | 33.0653 | 49.0903 | 31.8623 | 78.7494 | 12.0202 | 109.2793 | 27.9235 | 8.013 | 98.5067 | 80.734 | 24.5 | 29.4118 | 86 | 32 | 0.99702 | 68.6274 | 96 | 8040 | 32.549 | 108.49 | 35.0983 | -0.3125 | 19.4375 | 0 | 44.519 | 33.0156
9/28/2020 06:02:27.5 | 62.9228 | 1517 | 16 | 2498.4568 | 126.0936 | 84.8459 | 97.9843 | 30.1259 | 32.2799 | 0.05509 | 106.9215 | 11.2861 | 70.9895 | 70.3696 | 63.3503 | 1.0051 | 98.3942 | 292.0298 | 230.0894 | 98.152 | 704.4856 | 1.9606 | 451.8767 | 32.9908 | 49.0455 | 31.8233 | 78.6573 | 12.0104 | 109.8961 | 27.983 | 8.0749 | 98.6158 | 80.6978 | 24.5 | 29.4118 | 86 | 32 | 1.0042 | 68.6274 | 97 | 8120 | 32.549 | 108.8104 | 35.2234 | -0.25 | 20.6875 | 0 | 43.0023 | 33.1094
9/28/2020 06:02:28.5 | 62.9231 | 1518 | 16 | 2501.5455 | 126.2653 | 84.861 | 97.9861 | 30.1079 | 32.279 | 0.05218 | 106.9564 | 11.2764 | 70.961 | 70.1406 | 63.3976 | 1.004 | 98.3919 | 291.6363 | 229.8359 | 98.0975 | 704.6838 | 1.9818 | 451.1505 | 33.0766 | 49.0387 | 31.8164 | 78.7001 | 12.0233 | 110.0059 | 27.9235 | 8.1084 | 98.8171 | 80.7405 | 24.5 | 29.4118 | 86 | 32 | 0.99956 | 68.6274 | 101 | 8140 | 32.549 | 108.49 | 35.0372 | -0.1875 | 21.125 | 0 | 42.6422 | 33.1094
9/28/2020 06:02:29.5 | 62.9233 | 1519 | 16 | 2501.929 | 126.5564 | 84.8165 | 97.9908 | 30.0794 | 32.2831 | 0.05277 | 107 | 11.2629 | 70.9039 | 69.9376 | 63.3293 | 1.0019 | 98.3868 | 292.0579 | 229.8923 | 98.3258 | 704.7246 | 1.9825 | 450.6198 | 33.1579 | 48.9219 | 31.8693 | 78.6871 | 11.9632 | 109.8047 | 27.752 | 8.0375 | 98.9009 | 80.8387 | 24.5 | 29.0196 | 86 | 32 | 1.0005 | 68.6274 | 97 | 8290 | 32.549 | 109.4513 | 34.8236 | -0.25 | 20.875 | 0 | 42.4225 | 33.1094
9/28/2020 06:02:30.5 | 62.9236 | 1520 | 16 | 2499.4331 | 126.8793 | 84.8063 | 98.0071 | 30.0985 | 32.2884 | 0.05585 | 106.9738 | 11.2764 | 70.9895 | 70.8386 | 63.3013 | 1.0031 | 98.3891 | 291.4677 | 229.7514 | 98.3867 | 704.8113 | 1.9539 | 451.0667 | 33.2094 | 49.0387 | 31.982 | 78.6508 | 12.0164 | 109.1066 | 28.0813 | 8.08 | 98.8003 | 80.8942 | 24.5 | 29.4118 | 86 | 32 | 1.0025 | 68.6274 | 97 | 8310 | 32.549 | 109.1309 | 35.0769 | -0.25 | 20.0625 | 0 | 42.5079 | 33.1094
9/28/2020 06:02:31.5 | 62.9239 | 1521 | 16 | 2499.961 | 126.6191 | 84.7751 | 98.0138 | 30.0875 | 32.2744 | 0.05839 | 106.9738 | 11.2755 | 71.0752 | 70.2519 | 63.3342 | 1.0053 | 98.3863 | 292.0298 | 229.4416 | 98.2256 | 704.7953 | 1.9488 | 450.2287 | 33.1483 | 48.6598 | 31.8025 | 78.6339 | 11.9731 | 109.58 | 27.9056 | 8.0529 | 98.6912 | 80.9239 | 24.5 | 29.4118 | 86 | 32 | 0.99998 | 68.6274 | 100 | 7940 | 32.549 | 107.8415 | 35.0006 | -0.125 | 19.9375 | 0 | 42.8314 | 33.0156
9/28/2020 06:02:32.5 | 62.9242 | 1522 | 16 | 2499.163 | 126.5546 | 84.733 | 98.0176 | 30.088 | 32.2653 | 0.05355 | 106.9302 | 11.2755 | 70.9895 | 70.3514 | 63.4105 | 0.99405 | 98.3885 | 291.7487 | 229.7796 | 98.0975 | 704.8167 | 1.9575 | 450.6757 | 33.1208 | 49.1935 | 31.936 | 78.6508 | 12.0028 | 109.5263 | 27.871 | 8.0323 | 98.7248 | 80.9007 | 24.5 | 29.0196 | 86 | 32 | 0.99797 | 68.6274 | 97 | 8140 | 32.549 | 108.49 | 34.9762 | -0.125 | 20.625 | 0 | 42.2974 | 33.0156
9/28/2020 06:02:33.5 | 62.9244 | 1523 | 16 | 2502.0271 | 126.3512 | 84.7891 | 98.0558 | 30.0852 | 32.2646 | 0.0566 | 106.9651 | 11.2726 | 70.7612 | 70.1739 | 63.4866 | 1.0088 | 98.3919 | 291.5239 | 230.0613 | 98.2484 | 704.776 | 1.9499 | 452.1002 | 33.1055 | 48.9939 | 31.9889 | 78.7559 | 11.9914 | 109.6417 | 27.983 | 8.0929 | 98.7248 | 80.9988 | 24.5 | 29.4118 | 86 | 32 | 1.0006 | 68.6274 | 97 | 8090 | 32.549 | 108.8104 | 34.964 | -0.25 | 20 | 0 | 42.3126 | 33.0156
9/28/2020 06:02:34.5 | 62.9247 | 1524 | 16 | 2498.2669 | 126.5804 | 84.805 | 98.0645 | 30.0923 | 32.2555 | 0.05436 | 106.9564 | 11.2813 | 70.6756 | 70.2336 | 63.5335 | 1.0035 | 98.3936 | 291.5801 | 229.4698 | 98.4412 | 704.8113 | 1.9652 | 450.3684 | 33.1157 | 49.0971 | 32.0348 | 78.6079 | 12.0255 | 109.8395 | 27.7727 | 8.004 | 98.6745 | 81.0905 | 24.5 | 29.0196 | 86 | 32 | 1.0033 | 68.6274 | 101 | 8070 | 32.549 | 108.1619 | 34.7565 | -0.25 | 19.9375 | 0 | 42.5384 | 33.0156
9/28/2020 06:02:35.5 | 62.925 | 1525 | 16 | 2501.2913 | 126.5567 | 84.7733 | 98.0777 | 30.09 | 32.257 | 0.05427 | 106.9389 | 11.2793 | 70.647 | 69.9426 | 63.568 | 1.0019 | 98.3959 | 291.4396 | 229.5543 | 98.303 | 704.7706 | 1.9528 | 452.994 | 33.1493 | 48.3811 | 31.982 | 78.5651 | 12.0233 | 109.5056 | 28.0951 | 7.9821 | 98.6577 | 81.1396 | 24.5 | 29.0196 | 86 | 32 | 0.99937 | 68.6274 | 96 | 8260 | 32.549 | 109.1309 | 34.9793 | -0.125 | 19.4375 | 0 | 42.9688 | 33.0156
9/28/2020 06:02:36.5 | 62.9253 | 1526 | 16 | 2499.1909 | 126.673 | 84.7393 | 98.0952 | 30.0958 | 32.2518 | 0.05318 | 106.9476 | 11.289 | 71.1037 | 70.3597 | 63.5963 | 1.0023 | 98.3964 | 291.1586 | 229.1881 | 98.4476 | 704.7653 | 1.9373 | 453.0778 | 33.1522 | 49.0523 | 32.0279 | 78.6144 | 12.0399 | 109.3381 | 27.9374 | 8.0594 | 98.6242 | 81.1331 | 24.5 | 29.4118 | 86 | 32 | 1.0004 | 68.2353 | 96 | 8360 | 32.549 | 108.8104 | 34.7595 | -0.3125 | 20 | 0 | 42.5476 | 33.0156
9/28/2020 06:02:37.5 | 62.9256 | 1527 | 16 | 2498.5493 | 126.7452 | 84.7719 | 98.095 | 30.0858 | 32.2531 | 0.05525 | 106.9564 | 11.29 | 70.7897 | 69.9876 | 63.6487 | 1.0028 | 98.3959 | 291.3834 | 229.1881 | 98.2357 | 704.9088 | 1.9371 | 449.6981 | 33.1626 | 49.1868 | 32.0557 | 78.7429 | 11.9617 | 109.2535 | 27.9692 | 8.0594 | 98.5738 | 81.208 | 24.5 | 29.4118 | 86 | 32 | 1.0003 | 68.6274 | 100 | 7900 | 32.549 | 107.8415 | 34.8358 | -0.1875 | 19.125 | 0 | 43.2556 | 33.0156
9/28/2020 06:02:38.5 | 62.9258 | 1528 | 16 | 2499.8633 | 126.65 | 84.765 | 98.1245 | 30.0818 | 32.2596 | 0.05629 | 106.9476 | 11.2881 | 70.8468 | 69.764 | 63.7106 | 0.99281 | 98.3953 | 291.5801 | 229.1318 | 98.2484 | 704.8113 | 1.936 | 451.5136 | 33.1551 | 48.9423 | 31.9291 | 78.5586 | 11.9731 | 109.393 | 27.8779 | 8.0878 | 98.5403 | 81.3358 | 24.5 | 29.0196 | 86 | 32 | 0.99779 | 68.6274 | 96 | 8090 | 32.549 | 108.49 | 34.8755 | -0.3125 | 19.6875 | 0 | 43.0328 | 33.0156
9/28/2020 06:02:39.5 | 62.9261 | 1529 | 16 | 2500.5602 | 126.8027 | 84.7672 | 98.1353 | 30.072 | 32.2386 | 0.05544 | 106.9651 | 11.2774 | 71.2179 | 70.2004 | 63.7503 | 0.99548 | 98.397 | 291.5801 | 229.4134 | 98.001 | 704.7138 | 1.9327 | 450.8433 | 33.2043 | 49.0387 | 32.014 | 78.7001 | 11.9807 | 109.3387 | 27.7132 | 8.0555 | 98.4648 | 81.4146 | 24.5 | 29.4118 | 86 | 32 | 0.99992 | 68.6274 | 96 | 8160 | 32.549 | 108.49 | 34.8724 | -0.3125 | 19 | 0 | 43.3563 | 33.0156
9/28/2020 06:02:40.5 | 62.9264 | 1530 | 16 | 2500.4387 | 126.7656 | 84.7339 | 98.1393 | 30.0696 | 32.2443 | 0.05616 | 106.9476 | 11.2784 | 71.1608 | 69.8325 | 63.8037 | 1.0014 | 98.4032 | 291.1586 | 228.9909 | 98.3448 | 704.882 | 1.926 | 450.1729 | 33.193 | 48.8391 | 31.9152 | 78.7066 | 11.9845 | 109.2609 | 27.983 | 8.0478 | 98.4732 | 81.3229 | 24.5 | 29.0196 | 86 | 32 | 1.0044 | 68.6274 | 101 | 8040 | 32.549 | 107.5211 | 34.8999 | -0.3125 | 19.75 | 0 | 43.2709 | 33.0156
9/28/2020 06:02:41.5 | 62.9267 | 1531 | 16 | 2499.2929 | 127.0269 | 84.6659 | 98.1711 | 30.0668 | 32.2543 | 0.05453 | 106.9651 | 11.2687 | 70.9325 | 69.8342 | 63.8471 | 1.001 | 98.4032 | 290.3999 | 228.653 | 98.3867 | 704.8927 | 1.9318 | 453.3012 | 33.2462 | 48.8323 | 31.982 | 78.5521 | 12.0452 | 108.9808 | 27.9235 | 8.0504 | 98.4983 | 81.4339 | 24.5 | 29.4118 | 86 | 32 | 1.0026 | 68.6274 | 96 | 8240 | 32.549 | 108.49 | 35.0189 | -0.25 | 19.1875 | 0 | 43.9789 | 33.0156
9/28/2020 06:02:42.5 | 62.9269 | 1532 | 16 | 2499.9239 | 126.9669 | 84.6964 | 98.189 | 30.074 | 32.238 | 0.05353 | 106.9826 | 11.2784 | 70.8468 | 69.9592 | 63.8742 | 0.98675 | 98.3976 | 291.2429 | 228.9909 | 98.204 | 704.8413 | 1.9267 | 451.3181 | 33.2388 | 48.7916 | 31.9152 | 78.3158 | 12.0346 | 109.1992 | 27.882 | 8.0723 | 98.4983 | 81.372 | 24.5 | 29.4118 | 86 | 32 | 0.99962 | 68.6274 | 97 | 8330 | 32.549 | 108.49 | 34.9884 | -0.3125 | 20.3125 | 0 | 43.1549 | 33.0156
9/28/2020 06:02:43.5 | 62.9272 | 1533 | 16 | 2501.3877 | 126.8645 | 84.7232 | 98.1962 | 30.0742 | 32.2284 | 0.0531 | 106.9913 | 11.289 | 70.6756 | 69.6654 | 63.9254 | 0.99797 | 98.3942 | 291.1305 | 229.5261 | 98.3385 | 704.8874 | 1.9311 | 450.2567 | 33.2315 | 49.0387 | 32.0279 | 78.6508 | 12.0565 | 109.0837 | 27.8184 | 8.0903 | 98.5738 | 81.4275 | 24.5 | 29.0196 | 86 | 32 | 1.0026 | 68.6274 | 100 | 7940 | 32.549 | 107.5211 | 34.9365 | -0.3125 | 20.125 | 0 | 43.5944 | 33.0156
9/28/2020 06:02:44.5 | 62.9275 | 1534 | 16 | 2499.9917 | 126.8127 | 84.7416 | 98.1954 | 30.0471 | 32.2377 | 0.05454 | 107.0087 | 11.2871 | 70.7041 | 70.0741 | 63.9821 | 0.99957 | 98.3919 | 291.1024 | 229.1318 | 98.3258 | 704.8767 | 1.9293 | 452.2398 | 33.1994 | 49.0252 | 32.014 | 78.5391 | 12.0391 | 109.1655 | 27.752 | 8.0491 | 98.5738 | 81.5127 | 24.5 | 29.4118 | 86 | 32 | 0.99989 | 68.6274 | 96 | 8090 | 32.549 | 108.49 | 35.022 | -0.3125 | 20.1875 | 0 | 43.7775 | 33.0156
9/28/2020 06:02:45.5 | 62.9278 | 1535 | 16 | 2499.2252 | 126.677 | 84.7699 | 98.1804 | 30.0576 | 32.2253 | 0.05522 | 107.0611 | 11.2881 | 71.0752 | 70.104 | 64.0523 | 1.0083 | 98.3947 | 290.7652 | 228.6811 | 98.4057 | 705.061 | 1.9198 | 451.4577 | 33.1537 | 48.8527 | 31.9889 | 78.8675 | 12.0437 | 109.0843 | 27.8917 | 7.995 | 98.5571 | 81.5875 | 24.5 | 29.8039 | 86 | 32 | 0.99989 | 68.6274 | 96 | 8160 | 32.549 | 108.49 | 35.0342 | -0.25 | 19.1875 | 0 | 44.2719 | 33.0156
9/28/2020 06:02:46.5 | 62.9281 | 1536 | 16 | 2496.6974 | 126.7239 | 84.7546 | 98.1925 | 30.0506 | 32.225 | 0.05664 | 106.9913 | 11.2813 | 71.0752 | 69.9159 | 64.1296 | 0.99138 | 98.4004 | 289.8098 | 228.5121 | 98.3867 | 704.9688 | 1.9025 | 450.0053 | 33.1324 | 48.5225 | 31.9221 | 78.7987 | 12.0043 | 108.9779 | 28.1338 | 8.0555 | 98.4899 | 81.5256 | 24.5 | 29.4118 | 86 | 32 | 1.0047 | 68.6274 | 101 | 8090 | 32.549 | 107.5211 | 34.9976 | -0.25 | 19.1875 | 0 | 44.5984 | 33.0156
9/28/2020 06:02:47.5 | 62.9283 | 1537 | 16 | 2499.4041 | 126.2007 | 84.7314 | 98.2259 | 30.0563 | 32.2049 | 0.05646 | 106.9127 | 11.2803 | 71.0181 | 70.212 | 64.2161 | 1.0152 | 98.3976 | 291.1024 | 228.4839 | 98.4412 | 705.061 | 1.9129 | 450.3405 | 33.0314 | 48.6842 | 31.936 | 78.7559 | 12.0035 | 109.4513 | 27.5623 | 8.0104 | 98.5319 | 81.6856 | 24.5 | 29.4118 | 86 | 32 | 0.99965 | 68.6274 | 96 | 8240 | 32.549 | 108.49 | 35.0525 | -0.3125 | 19.875 | 0 | 44.4427 | 33.0156
9/28/2020 06:02:48.5 | 62.9286 | 1538 | 16 | 2499.7586 | 126.1863 | 84.7243 | 98.2486 | 30.0566 | 32.2236 | 0.05148 | 107.0262 | 11.2813 | 71.1037 | 70.1373 | 64.2964 | 1.001 | 98.3964 | 291.1024 | 228.4839 | 98.4894 | 705.2238 | 1.9273 | 452.966 | 33.0323 | 48.6842 | 31.9889 | 78.9039 | 12.0134 | 109.9824 | 27.8779 | 8.0504 | 98.6912 | 81.6856 | 24.5 | 29.8039 | 86 | 32 | 0.99925 | 68.6274 | 97 | 8240 | 32.549 | 108.8104 | 35.0708 | -0.25 | 20.875 | 0 | 43.0725 | 33.0156
9/28/2020 06:02:49.5 | 62.9289 | 1539 | 16 | 2498.521 | 126.5393 | 84.7127 | 98.2651 | 30.0722 | 32.2298 | 0.0526 | 107.0436 | 11.2774 | 71.1037 | 70.3895 | 64.3847 | 0.99957 | 98.393 | 291.552 | 228.7374 | 98.5731 | 705.3759 | 1.9327 | 448.8322 | 33.1083 | 48.7739 | 32.0808 | 78.6443 | 12.0195 | 109.8109 | 27.8115 | 8.0839 | 98.7835 | 81.6727 | 24.5 | 29.4118 | 86 | 32 | 0.99931 | 68.6274 | 100 | 7920 | 32.549 | 108.1619 | 35.0128 | -0.25 | 20.6875 | 0 | 42.8772 | 33.0156
9/28/2020 06:02:50.5 | 62.9292 | 1540 | 16 | 2499.7798 | 126.4053 | 84.6988 | 98.2847 | 30.0498 | 32.2176 | 0.05419 | 107.0262 | 11.2784 | 70.9895 | 70.3944 | 64.4587 | 1.0136 | 98.3947 | 291.3834 | 228.7374 | 98.4476 | 705.4627 | 1.9402 | 450.0332 | 33.0899 | 48.7942 | 32.0348 | 78.6637 | 11.9906 | 109.7286 | 27.99 | 8.0285 | 98.7919 | 81.8262 | 24.5 | 29.0196 | 86 | 32 | 0.99815 | 68.6274 | 96 | 8120 | 32.549 | 108.8104 | 35.0494 | -0.3125 | 20.1875 | 0 | 42.9657 | 33.0156
9/28/2020 06:02:51.5 | 62.9294 | 1541 | 16 | 2501.0867 | 126.4069 | 84.7518 | 98.2882 | 30.0417 | 32.2086 | 0.05424 | 107.0524 | 11.289 | 70.7897 | 69.9092 | 64.513 | 0.99922 | 98.3976 | 291.1305 | 228.7093 | 98.6885 | 705.4627 | 1.9378 | 451.9326 | 33.1079 | 48.8975 | 31.982 | 78.861 | 11.9959 | 109.4233 | 27.8322 | 8.0349 | 98.7919 | 81.8753 | 24.5 | 29.0196 | 86 | 32 | 1.0025 | 68.6274 | 96 | 8040 | 32.549 | 108.49 | 35.1318 | -0.25 | 20.4375 | 0 | 42.3737 | 33.0156
9/28/2020 06:02:52.5 | 62.9297 | 1542 | 16 | 2502.3647 | 126.6567 | 84.8114 | 98.2955 | 30.0488 | 32.2008 | 0.05363 | 107.0087 | 11.2832 | 70.961 | 70.5185 | 64.58 | 1.0071 | 98.3959 | 291.0181 | 228.7374 | 98.5313 | 705.5088 | 1.8966 | 450.536 | 33.1887 | 49.1935 | 31.9889 | 78.7001 | 12.024 | 109.4776 | 27.871 | 8.004 | 98.7332 | 81.8327 | 24.5 | 29.4118 | 86 | 32 | 1.001 | 68.6274 | 101 | 8120 | 32.549 | 107.8415 | 35.0281 | -0.25 | 20.25 | 0 | 42.3859 | 33.0156
9/28/2020 06:02:53.5 | 62.93 | 1543 | 16 | 2502.069 | 127.1677 | 84.8271 | 98.324 | 30.0559 | 32.2041 | 0.05394 | 107.0174 | 11.29 | 71.0181 | 70.4292 | 64.6497 | 1.0019 | 98.3976 | 290.3718 | 228.7656 | 98.2066 | 705.5035 | 1.9017 | 453.385 | 33.3184 | 49.0007 | 31.982 | 78.861 | 12.002 | 109.4793 | 27.4641 | 8.013 | 98.6745 | 82.0713 | 24.5 | 29.0196 | 86 | 32 | 1.0038 | 68.6274 | 96 | 8240 | 32.549 | 108.49 | 35.1562 | -0.25 | 20.25 | 0 | 42.7765 | 33.0156
9/28/2020 06:02:54.5 | 62.9303 | 1544 | 16 | 2500.4027 | 127.3642 | 84.8172 | 98.3349 | 30.0484 | 32.2021 | 0.05628 | 107 | 11.2735 | 70.8468 | 70.2336 | 64.718 | 1.0012 | 98.3981 | 290.5404 | 228.4839 | 98.4894 | 705.3867 | 1.8912 | 449.5025 | 33.3492 | 48.8391 | 31.9889 | 78.9039 | 12.0088 | 109.0317 | 27.9305 | 8.0504 | 98.6158 | 82.1268 | 24.5 | 29.4118 | 86 | 32 | 0.99986 | 68.6274 | 96 | 8410 | 32.549 | 108.49 | 35.0922 | -0.125 | 19.625 | 0 | 43.3105 | 33.0156
9/28/2020 06:02:55.5 | 62.9306 | 1545 | 16 | 2498.8073 | 127.0715 | 84.8251 | 98.3379 | 30.0276 | 32.1953 | 0.05583 | 107.0349 | 11.2764 | 70.961 | 69.9976 | 64.7874 | 1.0076 | 98.3959 | 290.99 | 228.6811 | 98.4412 | 705.2592 | 1.8841 | 450.0053 | 33.2514 | 48.7875 | 32.0348 | 78.8052 | 12.0028 | 109.4776 | 27.9305 | 8.0529 | 98.5067 | 82.0223 | 24.5 | 29.4118 | 86 | 32 | 1.0019 | 68.2353 | 100 | 7920 | 32.549 | 107.8415 | 35.0525 | -0.1875 | 19.125 | 0 | 43.6493 | 33.0156
9/28/2020 06:02:56.5 | 62.9308 | 1546 | 16 | 2500.4286 | 126.6547 | 84.8753 | 98.3454 | 30.0432 | 32.1864 | 0.05506 | 107.0174 | 11.2774 | 70.8468 | 70.4027 | 64.8575 | 0.99405 | 98.3947 | 290.99 | 228.3995 | 98.6111 | 705.2077 | 1.8808 | 451.0388 | 33.1638 | 48.8663 | 32.0738 | 78.8805 | 12.0142 | 109.2804 | 28.2735 | 8.0439 | 98.5738 | 82.1075 | 24.5 | 29.4118 | 86 | 32 | 0.9977 | 68.6274 | 96 | 8120 | 32.549 | 108.49 | 35.144 | -0.1875 | 20.5 | 0 | 43.1183 | 33.0156
9/28/2020 06:02:57.5 | 62.9311 | 1547 | 16 | 2499.8728 | 126.6023 | 84.8688 | 98.3533 | 30.042 | 32.1677 | 0.05388 | 107.0174 | 11.2784 | 71.0752 | 70.2469 | 64.9365 | 1.0069 | 98.397 | 290.4561 | 228.5403 | 98.6758 | 705.3974 | 1.9025 | 451.346 | 33.1395 | 48.9871 | 32.1086 | 78.9467 | 12.0263 | 109.5908 | 28.0813 | 8.089 | 98.7332 | 82.1887 | 24.5 | 29.4118 | 86 | 32 | 1.0013 | 68.2353 | 97 | 8120 | 32.549 | 108.49 | 35.2203 | -0.125 | 21.0625 | 0 | 42.2485 | 33.0156
9/28/2020 06:02:58.5 | 62.9314 | 1548 | 16 | 2496.9511 | 126.9527 | 84.886 | 98.3649 | 30.0596 | 32.1545 | 0.05442 | 107.0262 | 11.2658 | 70.9895 | 70.0009 | 65.0449 | 1.0058 | 98.3936 | 290.6528 | 228.3713 | 98.563 | 705.3299 | 1.9327 | 450.536 | 33.1956 | 48.8146 | 31.8623 | 79.0777 | 12.024 | 109.2512 | 27.9582 | 8.0878 | 98.7751 | 82.2055 | 24.5 | 29.4118 | 86 | 32 | 1.0004 | 68.6274 | 101 | 8070 | 32.549 | 107.8415 | 35.0433 | -0.1875 | 19.875 | 0 | 42.5262 | 33.0156
9/28/2020 06:02:59.5 | 62.9317 | 1549 | 16 | 2502.114 | 126.4942 | 84.8914 | 98.3768 | 30.051 | 32.165 | 0.05315 | 107.0524 | 11.2842 | 71.1323 | 70.1406 | 65.1435 | 1.0206 | 98.3936 | 291.0743 | 228.3995 | 98.5858 | 705.5495 | 1.928 | 452.9102 | 33.1441 | 48.7875 | 31.9889 | 78.9532 | 12.0142 | 109.2793 | 28.0882 | 8.08 | 98.7583 | 82.2738 | 24.5 | 29.0196 | 86 | 32 | 0.99931 | 68.6274 | 97 | 8290 | 32.9412 | 108.49 | 35.1868 | -0.125 | 20.375 | 0 | 42.1997 | 33.0156
9/28/2020 06:03:00.5 | 62.9319 | 1550 | 16 | 2501.0642 | 126.757 | 84.9192 | 98.3969 | 30.0458 | 32.1726 | 0.05442 | 107.0174 | 11.2658 | 70.9039 | 70.3431 | 65.2228 | 1.0008 | 98.3959 | 291.1024 | 228.2023 | 98.634 | 705.6117 | 1.9132 | 451.4019 | 33.199 | 48.8907 | 32.1225 | 78.9532 | 11.9914 | 109.1415 | 27.8253 | 8.0607 | 98.6325 | 82.3486 | 24.5 | 29.4118 | 86 | 32 | 1.0018 | 68.2353 | 96 | 8510 | 32.9412 | 108.49 | 35.2264 | -0.1875 | 19.4375 | 0 | 43.0511 | 33.0156
9/28/2020 06:03:01.5 | 62.9322 | 1551 | 16 | 2500.3902 | 126.7775 | 84.9257 | 98.4155 | 30.0441 | 32.1676 | 0.0561 | 107.0087 | 11.2667 | 70.8183 | 70.1556 | 65.2893 | 1.006 | 98.3981 | 290.2032 | 228.2023 | 98.5439 | 705.5495 | 1.9039 | 450.5081 | 33.1954 | 48.8975 | 32.0947 | 79.3541 | 12.0051 | 109.2278 | 28.0425 | 8.0981 | 98.5738 | 82.3228 | 24.5 | 29.4118 | 86 | 32 | 1.0007 | 68.6274 | 100 | 7920 | 32.549 | 107.5211 | 35.1318 | -0.1875 | 19.5 | 0 | 43.0725 | 33.0156
9/28/2020 06:03:02.5 | 62.9325 | 1552 | 16 | 2501.1604 | 126.7181 | 84.9271 | 98.424 | 30.0509 | 32.1653 | 0.05366 | 107.0174 | 11.2726 | 70.9039 | 69.7674 | 65.1954 | 1.0021 | 98.4004 | 290.5404 | 228.5121 | 98.7405 | 705.5742 | 1.8893 | 451.6812 | 33.1901 | 48.7983 | 32.1267 | 78.8156 | 11.983 | 109.23 | 28.0467 | 8.1303 | 98.5487 | 82.3525 | 24.5 | 29.0196 | 86 | 32 | 0.99791 | 68.6274 | 96 | 8090 | 32.549 | 108.49 | 35.3272 | -0.1875 | 19.4375 | 0 | 43.5608 | 33.0156
9/28/2020 06:03:03.5 | 62.9328 | 1553 | 16 | 2499.7097 | 126.8837 | 84.9218 | 98.4301 | 30.0427 | 32.1517 | 0.05294 | 107 | 11.2745 | 71.0181 | 70.1788 | 64.9926 | 1.009 | 98.4049 | 290.2875 | 228.146 | 98.7113 | 705.601 | 1.8804 | 450.8153 | 33.2142 | 48.7155 | 32.2143 | 78.9337 | 11.9731 | 109.2626 | 27.9623 | 8.0491 | 98.5235 | 82.4827 | 24.5 | 29.4118 | 86 | 32 | 0.99803 | 68.6274 | 96 | 8190 | 32.549 | 108.49 | 35.08 | -0.3125 | 19.5625 | 0 | 43.5669 | 33.0156
9/28/2020 06:03:04.5 | 62.9331 | 1554 | 16 | 2499.7772 | 126.7727 | 84.944 | 98.4291 | 30.041 | 32.1532 | 0.05456 | 107.0174 | 11.2745 | 71.1037 | 70.3232 | 64.9257 | 1.0106 | 98.4038 | 290.5966 | 228.0051 | 98.6695 | 705.5035 | 1.8706 | 449.9494 | 33.1861 | 48.619 | 32.0348 | 78.9402 | 12.0142 | 109.1774 | 27.9166 | 8.0349 | 98.5151 | 82.3163 | 24.5 | 29.0196 | 86 | 32 | 1.0026 | 68.6274 | 101 | 8020 | 32.549 | 107.5211 | 35.3332 | -0.3125 | 19.1875 | 0 | 43.5455 | 33.0156
9/28/2020 06:03:05.5 | 62.9333 | 1555 | 16 | 2499.4551 | 126.7207 | 84.9913 | 98.4601 | 30.0349 | 32.1546 | 0.05483 | 106.9826 | 11.2735 | 71.275 | 70.5995 | 64.947 | 1.0065 | 98.4021 | 290.3718 | 227.6671 | 98.5021 | 705.5088 | 1.8558 | 453.0219 | 33.1681 | 48.3879 | 32.0418 | 79.0155 | 12.0088 | 109.0356 | 28.0495 | 8.0517 | 98.4648 | 82.5677 | 24.5 | 29.0196 | 86 | 32 | 1.0004 | 68.6274 | 96 | 8240 | 32.9412 | 108.49 | 35.3149 | -0.3125 | 19 | 0 | 44.3359 | 33.0156
9/28/2020 06:03:06.5 | 62.9336 | 1556 | 16 | 2497.6102 | 126.671 | 84.9825 | 98.4609 | 30.0248 | 32.1427 | 0.0546 | 107.0174 | 11.2735 | 70.961 | 69.9526 | 65.0159 | 1.0065 | 98.4021 | 289.4444 | 227.4136 | 98.7848 | 705.4574 | 1.8503 | 451.2063 | 33.1307 | 48.8459 | 32.0808 | 79.0583 | 11.9823 | 109.0636 | 27.8848 | 8.0439 | 98.4732 | 82.5059 | 24.5 | 29.4118 | 86 | 32 | 0.99785 | 68.6274 | 96 | 8480 | 32.9412 | 108.49 | 35.2631 | -0.25 | 19.4375 | 0 | 44.4916 | 33.0156
9/28/2020 06:03:07.5 | 62.9339 | 1557 | 16 | 2500.5799 | 126.5963 | 84.9938 | 98.4753 | 30.0301 | 32.1402 | 0.05375 | 107 | 11.2813 | 71.0181 | 70.3994 | 65.0715 | 1.0049 | 98.4015 | 290.4842 | 227.8643 | 98.5921 | 705.631 | 1.8509 | 449.9494 | 33.1505 | 48.691 | 32.0947 | 79.2062 | 11.9937 | 109.2311 | 27.9374 | 8.0697 | 98.4983 | 82.6167 | 24.5 | 29.4118 | 86 | 32 | 0.99962 | 68.6274 | 100 | 7920 | 32.549 | 107.5211 | 35.2997 | -0.3125 | 19.5625 | 0 | 44.2413 | 33.0156
9/28/2020 06:03:08.5 | 62.9342 | 1558 | 16 | 2509.283 | 127.1317 | 85.0031 | 98.4708 | 30.0317 | 32.1276 | 0.05397 | 107.0349 | 11.2813 | 71.1608 | 70.0025 | 65.0777 | 1.0054 | 98.3987 | 289.8941 | 228.0896 | 98.634 | 705.6149 | 1.8881 | 451.1784 | 33.4066 | 48.7875 | 31.9681 | 79.1504 | 12.0035 | 109.1443 | 27.983 | 8.1019 | 98.7919 | 82.6953 | 24.5 | 29.4118 | 86 | 32 | 1.0002 | 68.6274 | 96 | 8120 | 32.549 | 108.49 | 35.2112 | -0.25 | 19.5 | 0 | 44.6777 | 33.0156
9/28/2020 06:03:09.5 | 62.9344 | 1559 | 16 | 2504.2743 | 128.9378 | 85.0085 | 98.4809 | 30.0405 | 32.1154 | 0.04461 | 107.1396 | 11.2803 | 70.9895 | 70.3431 | 65.1317 | 0.9798 | 98.3993 | 290.1189 | 227.7798 | 98.6821 | 705.6256 | 1.9223 | 452.4353 | 33.8136 | 49.0971 | 32.0877 | 79.1997 | 11.9845 | 109.6491 | 27.8779 | 8.1471 | 99.2616 | 82.7082 | 24.5 | 30.1961 | 86 | 32 | 1.003 | 69.4118 | 97 | 8260 | 32.9412 | 108.49 | 34.9365 | -0.25 | 21.5 | 0 | 43.3289 | 33.0156
9/28/2020 06:03:10.5 | 62.9347 | 1560 | 16 | 2503.4371 | 129.4437 | 85.0396 | 98.5121 | 30.037 | 32.1234 | 0.04142 | 107.2618 | 11.2745 | 70.9039 | 70.5549 | 65.2275 | 0.99174 | 98.3981 | 290.6247 | 228.0333 | 98.7848 | 705.4927 | 1.9446 | 451.6812 | 33.9348 | 48.7426 | 32.0738 | 79.2062 | 12.0104 | 109.6479 | 27.99 | 8.178 | 99.5719 | 82.6464 | 24.5 | 29.8039 | 86 | 32 | 0.99519 | 69.4118 | 98 | 8240 | 32.549 | 108.8104 | 35.1044 | -0.1875 | 19.6875 | 0 | 44.2535 | 33.0156
9/28/2020 06:03:11.5 | 62.935 | 1561 | 16 | 2504.9357 | 129.5135 | 85.085 | 98.5186 | 30.0525 | 32.1095 | 0.04123 | 107.2967 | 11.2706 | 70.9039 | 70.212 | 65.3177 | 0.99779 | 98.3998 | 290.4842 | 227.5263 | 98.6695 | 705.3813 | 1.9389 | 450.5081 | 33.9707 | 48.8771 | 32.0877 | 79.0881 | 12.0195 | 110.0418 | 28.0218 | 8.2669 | 99.7313 | 82.7572 | 24.5 | 30.1961 | 86 | 32 | 1 | 69.8039 | 102 | 7820 | 32.549 | 107.8415 | 35.0647 | -0.3125 | 20.5 | 0 | 43.5028 | 33.0156
9/28/2020 06:03:12.5 | 62.9353 | 1562 | 16 | 2502.5468 | 129.8599 | 85.1087 | 98.5316 | 30.0496 | 32.1196 | 0.04232 | 107.3404 | 11.2706 | 71.1608 | 69.5733 | 65.3848 | 1.0097 | 98.3993 | 290.0346 | 227.7235 | 98.6466 | 705.1831 | 1.9477 | 452.3795 | 34.0318 | 48.9043 | 32.1475 | 79.4098 | 12.0172 | 109.6211 | 27.7866 | 8.2515 | 99.9242 | 82.9105 | 24.5 | 30.1961 | 86 | 32 | 0.99788 | 69.8039 | 103 | 8020 | 32.549 | 108.1619 | 35.1074 | -0.3125 | 20.8125 | 0 | 43.158 | 33.0156
9/28/2020 06:03:13.5 | 62.9356 | 1563 | 16 | 2499.9453 | 129.9797 | 85.1134 | 98.542 | 30.0504 | 32.1141 | 0.04352 | 107.3404 | 11.2658 | 71.1894 | 70.1722 | 65.4618 | 1.0017 | 98.3981 | 289.613 | 227.301 | 98.724 | 704.9742 | 1.9207 | 449.726 | 34.0278 | 48.8323 | 32.0348 | 79.0946 | 12.0376 | 109.788 | 27.871 | 8.2656 | 99.941 | 82.9041 | 24.5 | 30.1961 | 86 | 32 | 1.0115 | 69.4118 | 98 | 8360 | 32.549 | 108.8104 | 35.2203 | -0.25 | 19.75 | 0 | 43.7714 | 33.0156
9/28/2020 06:03:14.5 | 62.9358 | 1564 | 16 | 2499.1796 | 129.609 | 85.122 | 98.5494 | 30.067 | 32.1046 | 0.04149 | 107.3316 | 11.2726 | 70.8754 | 70.1506 | 65.5637 | 0.99583 | 98.397 | 289.6411 | 227.2165 | 98.7848 | 704.6892 | 1.9136 | 451.6533 | 33.9204 | 48.7942 | 32.0348 | 79.3541 | 12.0111 | 110.095 | 27.99 | 8.1406 | 99.8655 | 82.9041 | 24 | 30.1961 | 86 | 32 | 0.99895 | 69.4118 | 98 | 8120 | 32.549 | 109.1309 | 35.1746 | -0.25 | 19.625 | 0 | 44.2871 | 33.0156
9/28/2020 06:03:15.5 | 62.9361 | 1565 | 16 | 2499.1049 | 129.4299 | 85.1928 | 98.577 | 30.0724 | 32.098 | 0.0429 | 107.2269 | 11.257 | 70.8183 | 70.6243 | 65.6655 | 0.99815 | 98.3981 | 289.0791 | 227.3291 | 98.7722 | 704.6078 | 1.9147 | 450.2846 | 33.8725 | 48.9871 | 32.0877 | 79.2425 | 11.9686 | 110.6564 | 27.9761 | 8.1754 | 99.8319 | 82.9041 | 24.5 | 29.4118 | 86 | 32 | 1.0004 | 69.4118 | 98 | 8260 | 32.549 | 109.4513 | 35.2173 | -0.1875 | 20.125 | 0 | 44.2841 | 33.0156
9/28/2020 06:03:16.5 | 62.9364 | 1566 | 16 | 2500.6173 | 129.1454 | 85.2016 | 98.6049 | 30.0698 | 32.0837 | 0.03928 | 107.1658 | 11.2638 | 70.647 | 69.9126 | 65.7812 | 1.0067 | 98.4021 | 289.9222 | 227.3291 | 98.7785 | 704.4042 | 1.9063 | 450.8433 | 33.8185 | 48.9423 | 32.1406 | 79.4462 | 11.9883 | 110.6883 | 28.0882 | 8.2051 | 99.7816 | 83.002 | 24 | 29.4118 | 86 | 31 | 0.99519 | 69.8039 | 102 | 8190 | 32.549 | 108.8104 | 35.1257 | -0.25 | 19.875 | 0 | 44.1162 | 33.0156
9/28/2020 06:03:17.5 | 62.9367 | 1567 | 16 | 2501.4042 | 129.1863 | 85.2151 | 98.6282 | 30.065 | 32.0955 | 0.04121 | 107.096 | 11.2629 | 71.1037 | 70.8846 | 65.9059 | 0.99423 | 98.4015 | 289.6973 | 227.2165 | 98.7722 | 704.3335 | 1.9096 | 452.3515 | 33.8399 | 49.1419 | 32.1545 | 79.3411 | 12.0119 | 110.4077 | 27.7658 | 8.2721 | 99.8152 | 83.0149 | 24 | 29.8039 | 87 | 32 | 1.0069 | 69.4118 | 97 | 8210 | 32.549 | 109.4513 | 35.0617 | -0.25 | 19.6875 | 0 | 44.2535 | 33.1094
9/28/2020 06:03:18.5 | 62.9369 | 1568 | 16 | 2502.8595 | 129.052 | 85.2398 | 98.6467 | 30.0834 | 32.0846 | 0.04234 | 107.0785 | 11.2406 | 70.9039 | 70.0075 | 66.0362 | 1.0058 | 98.4021 | 289.5006 | 227.1601 | 98.7785 | 704.2414 | 1.9087 | 450.6477 | 33.8244 | 49.3035 | 32.1406 | 79.3969 | 11.9899 | 110.3802 | 27.6675 | 8.1715 | 99.8319 | 83.0509 | 24 | 29.4118 | 87 | 31 | 0.99739 | 69.4118 | 98 | 8160 | 32.549 | 109.7717 | 34.8328 | -0.125 | 20.4375 | 0 | 44.4275 | 33.0156
9/28/2020 06:03:19.5 | 62.9372 | 1569 | 16 | 2500.5823 | 129.389 | 85.264 | 98.6378 | 30.0544 | 32.1043 | 0.04324 | 107.0698 | 11.2541 | 71.0181 | 69.8642 | 66.1514 | 0.99904 | 98.4004 | 289.3601 | 227.132 | 98.8267 | 704.2061 | 1.9163 | 450.117 | 33.8819 | 48.9939 | 32.0947 | 79.4954 | 12.0035 | 110.5466 | 28.0882 | 8.218 | 99.8152 | 83.0574 | 24 | 29.4118 | 87 | 31 | 0.99898 | 69.4118 | 102 | 7970 | 32.549 | 108.8104 | 34.8877 | -0.25 | 20.3125 | 0 | 44.1009 | 33.1094
9/28/2020 06:03:20.5 | 62.9375 | 1570 | 16 | 2499.102 | 129.4169 | 85.279 | 98.6505 | 30.058 | 32.0884 | 0.04306 | 107.0698 | 11.2541 | 71.0752 | 69.9876 | 66.1976 | 0.988 | 98.4021 | 289.2196 | 227.3573 | 98.7785 | 704.2007 | 1.9149 | 451.1784 | 33.8691 | 49.0971 | 32.1406 | 79.2983 | 12.021 | 110.2682 | 27.4571 | 8.1909 | 99.8319 | 83.1978 | 24.5 | 29.8039 | 87 | 31 | 1.001 | 69.8039 | 97 | 8090 | 32.549 | 109.4513 | 34.8389 | -0.25 | 19.4375 | 0 | 44.2535 | 33.0156
9/28/2020 06:03:21.5 | 62.9378 | 1571 | 16 | 2497.6448 | 129.2099 | 85.3028 | 98.6724 | 30.0673 | 32.0772 | 0.04415 | 107.0524 | 11.2541 | 70.9039 | 69.9876 | 66.2485 | 1.0038 | 98.3981 | 289.5287 | 227.1038 | 98.923 | 704.1953 | 1.9121 | 449.9215 | 33.7952 | 49.0455 | 32.0808 | 79.1504 | 11.9861 | 110.0961 | 27.983 | 8.1909 | 99.8487 | 83.1424 | 24 | 29.4118 | 87 | 31 | 0.99001 | 69.4118 | 97 | 8260 | 32.549 | 109.1309 | 34.9396 | -0.125 | 19.625 | 0 | 44.3054 | 33.0156
9/28/2020 06:03:22.5 | 62.9381 | 1572 | 16 | 2502.825 | 128.8958 | 85.3092 | 98.6722 | 30.0617 | 32.0722 | 0.04506 | 107.0873 | 11.2493 | 70.961 | 69.8158 | 66.306 | 1.0095 | 98.3976 | 289.7255 | 227.2446 | 98.9065 | 704.1707 | 1.8901 | 450.3405 | 33.783 | 49.3375 | 32.1545 | 79.8727 | 11.9838 | 110.3477 | 28.0176 | 8.2102 | 99.8739 | 83.3085 | 24.5 | 30.1961 | 87 | 31 | 1.0057 | 69.8039 | 102 | 8070 | 32.549 | 108.49 | 34.9243 | -0.1875 | 20.625 | 0 | 43.7744 | 33.1094
9/28/2020 06:03:23.5 | 62.9383 | 1573 | 16 | 2498.0342 | 129.2926 | 85.3779 | 98.6907 | 30.0576 | 32.0625 | 0.04252 | 107.0873 | 11.2667 | 70.8754 | 70.0209 | 66.3131 | 1.019 | 98.3981 | 288.5171 | 226.2025 | 98.9775 | 704.1761 | 1.8994 | 453.4688 | 33.8221 | 49.3103 | 32.0557 | 79.3048 | 12.0217 | 110.1802 | 28.0951 | 8.1793 | 99.9661 | 83.3149 | 24.5 | 29.8039 | 87 | 31 | 1.0049 | 69.8039 | 98 | 8120 | 32.549 | 109.4513 | 34.9121 | -0.125 | 20.5 | 0 | 43.5761 | 33.0156
9/28/2020 06:03:24.5 | 62.9386 | 1574 | 16 | 2503.2355 | 129.1191 | 85.4013 | 98.7157 | 30.0382 | 32.0587 | 0.04161 | 107.0611 | 11.257 | 70.7897 | 69.9242 | 66.2639 | 0.99209 | 98.3959 | 289.3601 | 226.8503 | 98.7722 | 704.1707 | 1.901 | 449.2791 | 33.847 | 49.0903 | 32.1016 | 79.489 | 12.0263 | 110.2059 | 27.8184 | 8.1135 | 99.9577 | 83.4064 | 24.5 | 29.8039 | 87 | 31 | 1.0094 | 69.8039 | 98 | 8190 | 32.549 | 109.4513 | 34.9029 | -0.25 | 20.1875 | 0 | 43.6523 | 33.0156
9/28/2020 06:03:25.5 | 62.9389 | 1575 | 16 | 2501.5345 | 129.4973 | 85.3722 | 98.732 | 30.0694 | 32.0544 | 0.04293 | 107.0873 | 11.2522 | 70.647 | 70.0392 | 66.2495 | 1.0133 | 98.393 | 289.4725 | 226.9912 | 98.8457 | 704.0379 | 1.9107 | 451.7371 | 33.9231 | 49.1175 | 32.1934 | 79.2685 | 12.0384 | 109.5028 | 27.9512 | 8.1728 | 99.9577 | 83.4913 | 24.5 | 29.8039 | 87 | 31 | 0.99312 | 69.4118 | 102 | 7990 | 32.549 | 108.49 | 34.8572 | -0.125 | 20 | 0 | 43.8446 | 33.0156
9/28/2020 06:03:26.5 | 62.9392 | 1576 | 16 | 2503.5005 | 129.4584 | 85.3786 | 98.7402 | 30.0764 | 32.0351 | 0.04478 | 107.0785 | 11.2522 | 70.8468 | 70.1722 | 66.2406 | 0.99227 | 98.3936 | 289.3601 | 226.9348 | 99.0738 | 704.0839 | 1.8686 | 450.2287 | 33.9396 | 49.2587 | 32.0947 | 79.4034 | 12.0005 | 109.5874 | 27.8848 | 8.1458 | 99.8906 | 83.4978 | 24.5 | 30.1961 | 87 | 31 | 0.99937 | 69.4118 | 98 | 8120 | 32.549 | 109.1309 | 35.0677 | -0.125 | 19.125 | 0 | 44.3298 | 33.0156
9/28/2020 06:03:27.5 | 62.9394 | 1577 | 16 | 2500.7676 | 129.948 | 85.38 | 98.7505 | 30.0711 | 32.0454 | 0.04241 | 107.0785 | 11.2444 | 70.7041 | 70.3182 | 66.2715 | 0.99102 | 98.397 | 289.4163 | 226.8503 | 98.8977 | 703.9404 | 1.8731 | 451.4857 | 34.0307 | 49.1216 | 32.1726 | 79.2724 | 12.021 | 109.3947 | 27.9554 | 8.1857 | 99.8487 | 83.521 | 24.5 | 30.1961 | 87 | 31 | 1.006 | 69.8039 | 98 | 8240 | 32.549 | 108.8104 | 34.9304 | -0.25 | 19.9375 | 0 | 43.8202 | 33.0156
9/28/2020 06:03:28.5 | 62.9397 | 1578 | 16 | 2499.1595 | 129.997 | 85.3961 | 98.7833 | 30.0626 | 32.0578 | 0.04096 | 107.0785 | 11.2454 | 71.0752 | 70.5185 | 66.3544 | 0.99957 | 98.3947 | 288.77 | 226.3997 | 98.7367 | 703.9565 | 1.8715 | 453.5247 | 34.0213 | 49.2071 | 32.1406 | 79.5019 | 12.0028 | 109.4765 | 27.6745 | 8.218 | 99.8235 | 83.5892 | 24 | 30.5882 | 87 | 31 | 1.0071 | 69.8039 | 102 | 8140 | 32.549 | 107.5211 | 35.0677 | -0.3125 | 19.6875 | 0 | 44.2779 | 33.0156
9/28/2020 06:03:29.5 | 62.94 | 1579 | 16 | 2499.1386 | 129.8708 | 85.4504 | 98.7799 | 30.0671 | 32.0588 | 0.04282 | 107.0698 | 11.2464 | 70.9895 | 70.4607 | 66.4596 | 1.0124 | 98.3936 | 288.6576 | 226.794 | 99.1448 | 703.9404 | 1.8704 | 449.8098 | 33.9884 | 49.2831 | 32.1197 | 79.1803 | 12.0179 | 109.3913 | 27.9623 | 8.1445 | 99.8319 | 83.5699 | 24 | 30.1961 | 87 | 31 | 0.99318 | 69.8039 | 98 | 8380 | 32.549 | 108.8104 | 35.0861 | -0.3125 | 19.3125 | 0 | 44.1254 | 33.0156
9/28/2020 06:03:30.5 | 62.9403 | 1580 | 16 | 2499.12 | 129.7516 | 85.4511 | 98.7861 | 30.0597 | 32.0526 | 0.04356 | 107.0524 | 11.2512 | 70.9895 | 69.9676 | 66.352 | 0.98336 | 98.3964 | 288.9386 | 226.4278 | 98.9167 | 703.9265 | 1.8815 | 451.2063 | 33.9569 | 49.0387 | 32.1545 | 79.3904 | 12.0399 | 109.5902 | 27.3976 | 8.1445 | 99.7984 | 83.651 | 24 | 29.8039 | 87 | 31 | 1.0057 | 69.4118 | 98 | 7970 | 32.549 | 108.8104 | 35.1898 | -0.25 | 19.5625 | 0 | 44.3268 | 33.0156
9/28/2020 06:03:31.5 | 62.9406 | 1581 | 16 | 2501.3203 | 129.9943 | 85.4544 | 98.824 | 30.0657 | 32.0331 | 0.04299 | 107.0611 | 11.2512 | 70.8183 | 70.2652 | 66.2048 | 0.99209 | 98.3964 | 288.2642 | 226.0617 | 99.0675 | 703.7936 | 1.8928 | 448.9718 | 34.0504 | 48.8907 | 32.0877 | 79.4954 | 12.0126 | 109.5622 | 28.0882 | 8.1342 | 99.8152 | 83.687 | 24.5 | 30.5882 | 87 | 31 | 1.0003 | 69.4118 | 102 | 7940 | 32.549 | 107.8415 | 35.376 | -0.1875 | 19.9375 | 0 | 44.4092 | 33.0156
9/28/2020 06:03:32.5 | 62.9408 | 1582 | 16 | 2501.5774 | 130.134 | 85.4457 | 98.8383 | 30.0774 | 32.0308 | 0.04054 | 107.0873 | 11.2599 | 70.8183 | 69.7824 | 66.2187 | 1.0063 | 98.4044 | 288.77 | 226.3433 | 99.0193 | 703.6769 | 1.905 | 452.0164 | 34.0905 | 48.9423 | 32.2532 | 79.2983 | 12.0164 | 110.1584 | 27.5623 | 8.2966 | 99.8822 | 83.6934 | 24.5 | 30.1961 | 87 | 31 | 0.99858 | 69.8039 | 98 | 8120 | 32.549 | 109.1309 | 35.2234 | -0.3125 | 20.5 | 0 | 44.0857 | 33.0156
9/28/2020 06:03:33.5 | 62.9411 | 1583 | 16 | 2497.851 | 130.2775 | 85.399 | 98.8213 | 30.0648 | 32.0325 | 0.03796 | 107.0785 | 11.2677 | 70.8183 | 69.744 | 66.342 | 1.0218 | 98.401 | 288.6857 | 226.6532 | 99.0003 | 703.5847 | 1.8875 | 451.7091 | 34.0772 | 48.9736 | 32.1865 | 79.3774 | 12.0414 | 110.6032 | 28.0148 | 8.2824 | 100.0416 | 83.7295 | 24.5 | 30.1961 | 87 | 31 | 1.0076 | 69.8039 | 98 | 8310 | 32.549 | 109.4513 | 35.3149 | -0.3125 | 20.875 | 0 | 44.2108 | 33.0156
9/28/2020 06:03:34.5 | 62.9414 | 1584 | 16 | 2497.6962 | 130.0633 | 85.4038 | 98.8289 | 30.0791 | 32.043 | 0.03775 | 107.096 | 11.2609 | 70.9895 | 69.7072 | 66.4953 | 1.0126 | 98.4021 | 288.8543 | 226.456 | 99.0611 | 703.4787 | 1.891 | 448.888 | 34.0191 | 49.0903 | 32.1016 | 79.4397 | 12.0035 | 110.6883 | 27.9761 | 8.1612 | 100.1506 | 83.8466 | 24.5 | 29.4118 | 87 | 31 | 1.0167 | 69.8039 | 102 | 8210 | 32.549 | 108.8104 | 35.3332 | -0.3125 | 20.875 | 0 | 43.8965 | 33.1094
9/28/2020 06:03:35.5 | 62.9417 | 1585 | 16 | 2497.6261 | 129.6757 | 85.4532 | 98.8524 | 30.0825 | 32.0382 | 0.03839 | 107.0785 | 11.258 | 71.0466 | 70.2569 | 66.6418 | 1.0046 | 98.4032 | 288.0113 | 226.3152 | 98.7595 | 703.4841 | 1.887 | 451.4019 | 33.9168 | 49.18 | 32.1614 | 79.3774 | 12.0263 | 110.6054 | 27.8571 | 8.1238 | 100.1339 | 83.8041 | 24.5 | 29.4118 | 87 | 31 | 1.0063 | 69.4118 | 98 | 8120 | 32.549 | 109.7717 | 35.3699 | -0.3125 | 19.9375 | 0 | 43.866 | 33.0156
9/28/2020 06:03:36.5 | 62.9419 | 1586 | 16 | 2501.7988 | 129.2666 | 85.4754 | 98.8723 | 30.0951 | 32.0314 | 0.04293 | 107.0349 | 11.257 | 71.0466 | 70.0209 | 66.7876 | 0.99583 | 98.401 | 288.2361 | 226.2307 | 98.923 | 703.3566 | 1.8534 | 451.0667 | 33.8663 | 49.2003 | 32.1016 | 79.3476 | 12.021 | 110.239 | 27.9305 | 8.1741 | 99.9661 | 83.8955 | 24 | 29.4118 | 87 | 31 | 1.009 | 69.4118 | 97 | 8070 | 32.549 | 109.4513 | 35.1593 | -0.3125 | 19.375 | 0 | 43.7744 | 33.0156
9/28/2020 06:03:37.5 | 62.9422 | 1587 | 16 | 2500.3612 | 129.6248 | 85.4342 | 98.8908 | 30.0922 | 32.0267 | 0.04383 | 107.0349 | 11.2638 | 70.961 | 69.8292 | 66.9105 | 1.011 | 98.4027 | 289.332 | 226.6813 | 99.0865 | 703.2538 | 1.8407 | 449.5305 | 33.9406 | 49.3239 | 32.1267 | 79.367 | 11.9883 | 109.9326 | 27.9512 | 8.2063 | 99.9577 | 83.8698 | 24.5 | 29.4118 | 87 | 31 | 1.0009 | 69.8039 | 102 | 7900 | 32.549 | 108.49 | 35.2112 | -0.25 | 20.3125 | 0 | 43.4265 | 33.0156
9/28/2020 06:03:38.5 | 62.9425 | 1588 | 16 | 2501.1314 | 129.544 | 85.422 | 98.8883 | 30.0733 | 32.0204 | 0.04337 | 107.0349 | 11.2667 | 70.9039 | 70.1439 | 67.0308 | 0.98443 | 98.4021 | 288.5171 | 226.3433 | 99.1511 | 703.4219 | 1.8542 | 449.3629 | 33.9299 | 49.1868 | 32.1865 | 79.3839 | 12.0134 | 109.792 | 27.9166 | 8.2283 | 99.9158 | 83.9251 | 24.5 | 29.8039 | 87 | 31 | 0.99599 | 69.8039 | 98 | 8090 | 32.549 | 109.1309 | 35.2325 | -0.3125 | 19.8125 | 0 | 43.6585 | 33.0156
9/28/2020 06:03:39.5 | 62.9428 | 1589 | 16 | 2501.9368 | 129.7583 | 85.4563 | 98.9161 | 30.0901 | 32.0288 | 0.04289 | 107.0436 | 11.2697 | 70.647 | 69.9559 | 67.1499 | 1.0014 | 98.4015 | 287.7303 | 226.3152 | 99.0295 | 703.4573 | 1.8616 | 452.0443 | 33.997 | 49.1596 | 32.0738 | 79.1115 | 12.0179 | 110.0155 | 27.7838 | 8.1999 | 99.941 | 83.9187 | 24 | 29.4118 | 87 | 31 | 1.0003 | 69.4118 | 98 | 8240 | 32.549 | 109.1309 | 35.2539 | -0.25 | 20.3125 | 0 | 43.3929 | 33.0156
9/28/2020 06:03:40.5 | 62.9431 | 1590 | 16 | 2499.9115 | 129.9186 | 85.4864 | 98.9386 | 30.1085 | 32.0122 | 0.04235 | 107.0436 | 11.2677 | 70.7326 | 70.4623 | 67.2412 | 1.0033 | 98.4027 | 287.8989 | 225.949 | 99.3019 | 703.4519 | 1.8518 | 449.0277 | 34.0114 | 49.1419 | 32.1197 | 79.2425 | 12.0073 | 110.1007 | 27.9761 | 8.2205 | 99.9577 | 83.9122 | 24 | 30.1961 | 87 | 31 | 1.0001 | 69.8039 | 102 | 8260 | 32.549 | 108.1619 | 35.3332 | -0.3125 | 19.875 | 0 | 43.692 | 33.0156
9/28/2020 06:03:41.5 | 62.9433 | 1591 | 16 | 2498.7644 | 129.6717 | 85.4799 | 98.9603 | 30.109 | 32.0078 | 0.04203 | 107.0349 | 11.2706 | 71.0752 | 69.9942 | 67.3369 | 1.0341 | 98.4038 | 288.6295 | 226.2025 | 99.0257 | 703.468 | 1.8365 | 450.8712 | 33.9312 | 49.1555 | 32.1934 | 79.3541 | 11.9914 | 110.3539 | 28.0425 | 8.236 | 99.9745 | 84.0782 | 24 | 30.1961 | 87 | 31 | 0.99712 | 69.8039 | 98 | 8140 | 32.549 | 109.4513 | 35.0891 | -0.1875 | 20 | 0 | 43.4601 | 33.0156
9/28/2020 06:03:42.5 | 62.9436 | 1592 | 16 | 2501.4592 | 129.6812 | 85.4375 | 98.9733 | 30.1202 | 31.9935 | 0.04269 | 107.0436 | 11.2629 | 70.5899 | 69.9826 | 67.425 | 0.99779 | 98.4004 | 288.4047 | 225.78 | 99.122 | 703.4326 | 1.8343 | 451.6253 | 33.9703 | 49.1555 | 32.1475 | 79.3048 | 11.9967 | 110.0424 | 27.99 | 8.2644 | 100.0165 | 84.0846 | 24.5 | 29.8039 | 87 | 31 | 1.0086 | 69.8039 | 98 | 7990 | 32.549 | 109.1309 | 35.2203 | -0.1875 | 20.125 | 0 | 42.9688 | 33.0156
9/28/2020 06:03:43.5 | 62.9439 | 1593 | 16 | 2501.2785 | 129.7603 | 85.4287 | 98.9806 | 30.1084 | 32.001 | 0.04387 | 107.0349 | 11.2706 | 70.9325 | 70.0325 | 67.5135 | 0.99209 | 98.4004 | 288.3485 | 225.78 | 99.2538 | 703.3459 | 1.8494 | 449.6143 | 33.9885 | 49.1935 | 32.1934 | 79.2918 | 12.0051 | 109.9583 | 27.9761 | 8.1909 | 100.0248 | 84.0782 | 24.5 | 29.8039 | 87 | 31 | 0.99467 | 69.8039 | 102 | 7870 | 32.549 | 108.49 | 35.1105 | -0.1875 | 20.5625 | 0 | 43.3899 | 33.0156
9/28/2020 06:03:44.5 | 62.9442 | 1594 | 16 | 2499.7155 | 130.0203 | 85.4604 | 98.9855 | 30.0911 | 32.0056 | 0.03987 | 107.0436 | 11.257 | 71.1323 | 70.8468 | 67.608 | 1.0044 | 98.3998 | 287.7584 | 225.949 | 99.2664 | 703.3512 | 1.8596 | 452.4633 | 34.0354 | 49.3103 | 32.0947 | 79.3048 | 11.9997 | 110.0418 | 27.9374 | 8.2141 | 100.05 | 84.1824 | 24.5 | 29.8039 | 87 | 31 | 1.0025 | 69.8039 | 98 | 8070 | 32.549 | 109.4513 | 35.0769 | -0.1875 | 20.4375 | 0 | 43.6035 | 33.0156
9/28/2020 06:03:45.5 | 62.9444 | 1595 | 16 | 2500.9984 | 129.8093 | 85.4881 | 98.9938 | 30.0959 | 32.0018 | 0.04062 | 107.0611 | 11.2561 | 70.8183 | 70.0674 | 67.6988 | 0.99245 | 98.3998 | 288.4047 | 226.0053 | 99.231 | 703.1424 | 1.8671 | 452.7426 | 34.0012 | 49.2723 | 32.0348 | 79.1699 | 12.0248 | 110.2099 | 28.0564 | 8.2759 | 100.0416 | 84.3226 | 24 | 30.1961 | 87 | 31 | 1.015 | 69.8039 | 98 | 8330 | 32.549 | 109.7717 | 35.0433 | -0.1875 | 20.25 | 0 | 43.4875 | 33.0156
9/28/2020 06:03:46.5 | 62.9447 | 1596 | 16 | 2498.2606 | 129.9933 | 85.4792 | 99.0114 | 30.0898 | 31.9933 | 0.04236 | 107.0698 | 11.2619 | 70.7326 | 70.1805 | 67.7811 | 1.0126 | 98.3987 | 287.8989 | 225.5547 | 99.2474 | 703.3159 | 1.8549 | 449.6701 | 34.0089 | 49.1868 | 32.1545 | 79.236 | 12.0233 | 110.4608 | 28.0218 | 8.2115 | 100.0752 | 84.3355 | 24.5 | 29.8039 | 87 | 31 | 0.99348 | 69.8039 | 102 | 8160 | 32.549 | 108.49 | 35.0922 | -0.125 | 20.4375 | 0 | 43.5303 | 33.1094
9/28/2020 06:03:47.5 | 62.945 | 1597 | 16 | 2498.6638 | 129.4432 | 85.4583 | 99.0389 | 30.0955 | 31.9777 | 0.04466 | 107.0174 | 11.2755 | 70.647 | 69.9959 | 67.8682 | 1.0069 | 98.397 | 287.393 | 225.4702 | 99.0611 | 703.2645 | 1.8285 | 451.5136 | 33.87 | 49.2451 | 32.0877 | 79.2425 | 11.9959 | 109.8429 | 27.9761 | 8.1831 | 99.9997 | 84.2737 | 24 | 29.8039 | 87 | 31 | 1.0003 | 69.4118 | 98 | 8120 | 32.549 | 109.1309 | 34.906 | -0.125 | 19.9375 | 0 | 42.8955 | 33.1094
9/28/2020 06:03:48.5 | 62.9453 | 1598 | 16 | 2495.9109 | 128.9102 | 85.4305 | 99.05 | 30.0786 | 31.9945 | 0.04802 | 107.0349 | 11.2677 | 70.5899 | 69.7841 | 67.9715 | 1.009 | 98.3964 | 287.0839 | 225.442 | 99.1157 | 703.3973 | 1.788 | 451.2063 | 33.6934 | 49.2519 | 32.2602 | 79.1997 | 12.0255 | 109.2261 | 27.983 | 8.1522 | 99.7481 | 84.2866 | 24 | 29.4118 | 87 | 31 | 1.0007 | 69.4118 | 97 | 8070 | 32.549 | 109.1309 | 35.2142 | -0.1875 | 17.875 | 0 | 43.692 | 33.0156
9/28/2020 06:03:49.5 | 62.9456 | 1599 | 16 | 2502.9014 | 128.5708 | 85.3983 | 99.0581 | 30.0838 | 32.005 | 0.04821 | 106.9476 | 11.2677 | 70.5899 | 69.1044 | 68.0779 | 1.0026 | 98.3947 | 287.8989 | 225.4983 | 99.212 | 703.514 | 1.7504 | 451.8767 | 33.6988 | 49.1487 | 32.0947 | 79.1997 | 11.9959 | 109.5045 | 28.1407 | 8.1715 | 99.5635 | 84.329 | 24 | 29.8039 | 87 | 31 | 1.005 | 69.0196 | 101 | 7900 | 32.549 | 107.8415 | 35.2386 | -0.1875 | 18.625 | 0 | 44.2963 | 33.0156
9/28/2020 06:03:50.5 | 62.9458 | 1600 | 16 | 2500.8712 | 129.5219 | 85.3876 | 99.0855 | 30.0798 | 31.9991 | 0.04612 | 106.9215 | 11.2677 | 70.8754 | 69.8375 | 68.1728 | 1.0138 | 98.3953 | 288.2923 | 225.78 | 99.103 | 703.6769 | 1.7944 | 448.9998 | 33.9205 | 49.1868 | 32.2004 | 79.3346 | 11.9899 | 109.365 | 27.9166 | 8.1586 | 99.6642 | 84.3779 | 24.5 | 30.5882 | 87 | 31 | 0.99913 | 69.4118 | 98 | 8190 | 32.549 | 108.8104 | 35.1837 | -0.0625 | 20.0625 | 0 | 44.0949 | 33.0156
9/28/2020 06:03:51.5 | 62.9461 | 1601 | 16 | 2500.0806 | 129.8183 | 85.4203 | 99.0803 | 30.0699 | 31.9955 | 0.04515 | 107 | 11.2551 | 71.275 | 69.414 | 68.2352 | 1.004 | 98.3959 | 287.4211 | 225.3293 | 99.2411 | 703.9425 | 1.7893 | 452.5191 | 33.9874 | 49.0768 | 32.3867 | 79.0323 | 11.9959 | 109.6177 | 27.9097 | 8.178 | 99.7648 | 84.5502 | 24 | 29.8039 | 87 | 31 | 1.0106 | 69.4118 | 98 | 8210 | 32.549 | 108.8104 | 35.3882 | -0.1875 | 18.875 | 0 | 44.3665 | 33.0156
9/28/2020 06:03:52.5 | 62.9464 | 1602 | 16 | 2498.9423 | 129.5896 | 85.4123 | 99.0981 | 30.0701 | 31.9979 | 0.04675 | 107.0087 | 11.2522 | 71.0466 | 69.1769 | 68.2427 | 1.0106 | 98.3953 | 287.2244 | 224.8224 | 99.2601 | 703.9565 | 1.7905 | 452.3515 | 33.9121 | 49.5614 | 32.1406 | 79.0025 | 12.024 | 109.7291 | 27.7201 | 8.1548 | 99.7564 | 84.6158 | 24 | 30.1961 | 87 | 31 | 1.0027 | 69.4118 | 102 | 8260 | 32.549 | 107.8415 | 35.3943 | -0.25 | 19.1875 | 0 | 44.4458 | 33.0156
9/28/2020 06:03:53.5 | 62.9467 | 1603 | 16 | 2500.3524 | 129.7556 | 85.4037 | 99.1132 | 30.0867 | 31.9806 | 0.0458 | 107 | 11.2541 | 71.1037 | 69.7406 | 68.2639 | 1.0049 | 98.3947 | 287.0839 | 225.2448 | 99.3019 | 703.9157 | 1.8226 | 450.0612 | 33.9747 | 48.9355 | 32.1406 | 79.2918 | 12.0248 | 109.6165 | 27.9761 | 8.2076 | 99.8319 | 84.5181 | 24 | 29.8039 | 87 | 31 | 0.99327 | 69.8039 | 98 | 8460 | 32.549 | 109.1309 | 35.1227 | -0.1875 | 20.75 | 0 | 43.7622 | 33.1094
9/28/2020 06:03:54.5 | 62.9469 | 1604 | 16 | 2498.3963 | 129.8341 | 85.3678 | 99.1276 | 30.1043 | 31.9845 | 0.04067 | 107.0087 | 11.258 | 70.9895 | 70.0392 | 68.3237 | 1.0058 | 98.3959 | 287.2525 | 224.7942 | 99.2664 | 703.8343 | 1.8361 | 450.955 | 33.9687 | 49.1039 | 31.9291 | 79.1076 | 12.027 | 109.8418 | 27.9374 | 8.2244 | 99.9158 | 84.6158 | 24 | 29.8039 | 87 | 31 | 0.99492 | 69.4118 | 98 | 8020 | 32.549 | 109.1309 | 35.4248 | -0.1875 | 19.8125 | 0 | 44.2963 | 33.1094
9/28/2020 06:03:55.5 | 62.9472 | 1605 | 16 | 2502.7652 | 129.5049 | 85.3403 | 99.1329 | 30.1002 | 31.9838 | 0.04284 | 106.9826 | 11.2677 | 70.8754 | 69.9359 | 68.399 | 0.99441 | 98.397 | 288.4328 | 225.442 | 99.4299 | 703.8643 | 1.8193 | 450.0612 | 33.9418 | 48.9695 | 32.0209 | 79.1271 | 12.024 | 110.151 | 28.0633 | 8.2528 | 99.9158 | 84.6518 | 24 | 29.8039 | 87 | 31 | 0.99498 | 69.4118 | 102 | 7900 | 32.549 | 108.49 | 35.3668 | -0.25 | 20.25 | 0 | 44.1406 | 33.1094
9/28/2020 06:03:56.5 | 62.9475 | 1606 | 16 | 2497.4091 | 129.648 | 85.3213 | 99.1477 | 30.0947 | 31.9853 | 0.04387 | 106.9738 | 11.2764 | 71.0466 | 69.7674 | 68.4648 | 0.98408 | 98.397 | 287.112 | 224.8505 | 99.5071 | 703.9157 | 1.8195 | 451.4019 | 33.9066 | 49.1555 | 32.1406 | 79.1569 | 12.0088 | 110.3471 | 28.0951 | 8.2979 | 100.0165 | 84.7135 | 24.5 | 29.8039 | 87 | 31 | 0.99626 | 69.8039 | 98 | 8140 | 32.549 | 109.4513 | 35.2905 | -0.3125 | 20.5 | 0 | 43.8415 | 33.1094
9/28/2020 06:03:57.5 | 62.9478 | 1607 | 16 | 2494.9306 | 128.3185 | 85.2847 | 99.1739 | 30.0964 | 31.9837 | 0.05161 | 107 | 11.2755 | 70.961 | 69.7707 | 68.5351 | 1.0122 | 98.3981 | 286.9996 | 224.9068 | 99.3627 | 703.9725 | 1.7889 | 449.6981 | 33.5256 | 49.1555 | 32.2143 | 79.009 | 11.9997 | 110.1241 | 28.2002 | 8.1084 | 99.6977 | 84.7327 | 24.5 | 29.4118 | 87 | 31 | 0.99858 | 69.8039 | 97 | 8330 | 32.549 | 109.7717 | 35.6567 | -0.3125 | 20.625 | 0 | 43.1274 | 33.1094
9/28/2020 06:03:58.5 | 62.9481 | 1608 | 16 | 2492.0213 | 127.5349 | 85.2631 | 99.1851 | 30.1105 | 31.9898 | 0.05478 | 106.8778 | 11.2793 | 71.1323 | 69.6704 | 68.6211 | 0.99459 | 98.3993 | 286.7186 | 224.3154 | 99.3082 | 703.8397 | 1.7674 | 450.3125 | 33.282 | 49.1487 | 32.0947 | 79.1011 | 12.0013 | 110.5735 | 27.9305 | 8.0942 | 99.3203 | 84.7199 | 24.5 | 29.0196 | 87 | 31 | 1.0095 | 69.0196 | 101 | 8210 | 32.549 | 108.8104 | 35.5102 | -0.25 | 18.75 | 0 | 44.4733 | 33.1094
9/28/2020 06:03:59.5 | 62.9483 | 1609 | 16 | 2497.9961 | 126.9116 | 85.2048 | 99.1801 | 30.089 | 32.003 | 0.05758 | 106.7557 | 11.2716 | 70.7897 | 69.642 | 68.6875 | 1.0095 | 98.4021 | 287.7303 | 224.8787 | 99.3627 | 704.0025 | 1.7603 | 449.2232 | 33.1987 | 49.2587 | 32.0418 | 79.0583 | 12.0051 | 110.0161 | 27.8322 | 8.0504 | 99.1274 | 84.8176 | 24.5 | 28.6274 | 87 | 31 | 0.9995 | 68.6274 | 101 | 8160 | 32.549 | 109.1309 | 35.3973 | -0.25 | 21.5625 | 0 | 42.5262 | 33.1094
9/28/2020 06:04:00.5 | 62.9486 | 1610 | 16 | 2496.6037 | 127.1123 | 85.2029 | 99.2109 | 30.0755 | 32.0056 | 0.06136 | 106.7033 | 11.2658 | 71.0181 | 69.7624 | 68.7579 | 0.9994 | 98.4015 | 286.3252 | 224.6534 | 99.2601 | 703.9211 | 1.7433 | 450.0891 | 33.2327 | 49.1487 | 32.1475 | 79.0025 | 11.9792 | 109.9034 | 28.1933 | 8.0736 | 98.8255 | 84.7687 | 24.5 | 29.0196 | 87 | 31 | 1.0032 | 68.2353 | 101 | 8090 | 32.549 | 108.1619 | 35.2753 | -0.3125 | 18.625 | 0 | 43.7134 | 33.0156
9/28/2020 06:04:01.5 | 62.9489 | 1611 | 16 | 2496.6325 | 126.8659 | 85.1912 | 99.2188 | 30.0731 | 31.9821 | 0.06055 | 106.6509 | 11.2658 | 70.961 | 69.6035 | 68.8101 | 1.003 | 98.4021 | 286.6624 | 224.6534 | 99.3247 | 703.845 | 1.7047 | 451.3181 | 33.1687 | 49.0116 | 32.2073 | 78.8221 | 11.9807 | 110.4082 | 27.8433 | 8.0942 | 98.6242 | 84.8728 | 24.5 | 28.2353 | 87 | 31 | 0.9998 | 68.2353 | 96 | 8140 | 32.549 | 109.1309 | 35.3424 | -0.25 | 18.9375 | 0 | 44.1498 | 33.0156
9/28/2020 06:04:02.5 | 62.9492 | 1612 | 16 | 2499.7703 | 126.8799 | 85.2145 | 99.2174 | 30.0758 | 31.9667 | 0.05867 | 106.6858 | 11.2745 | 70.8468 | 70.4491 | 68.8643 | 1.0003 | 98.4027 | 287.2244 | 224.6534 | 99.3146 | 703.9672 | 1.7198 | 451.346 | 33.2148 | 49.3103 | 32.1016 | 79.0583 | 11.9997 | 109.5684 | 27.9374 | 8.0762 | 98.9009 | 84.824 | 24.5 | 29.0196 | 87 | 31 | 0.99983 | 68.6274 | 101 | 8210 | 32.549 | 108.8104 | 35.2203 | -0.3125 | 21.9375 | 0 | 42.4896 | 33.0156
9/28/2020 06:04:03.5 | 62.9494 | 1613 | 16 | 2498.5789 | 127.2603 | 85.2135 | 99.2313 | 30.0841 | 31.9575 | 0.05892 | 106.7207 | 11.2687 | 70.7612 | 69.8358 | 68.9143 | 1.0076 | 98.4027 | 287.7022 | 224.9632 | 99.1638 | 704.0839 | 1.7337 | 452.0164 | 33.3005 | 49.2003 | 32.0947 | 78.8546 | 12.0225 | 109.7645 | 27.9305 | 8.1084 | 99.0016 | 84.9641 | 24.5 | 29.4118 | 87 | 31 | 1.0008 | 68.6274 | 97 | 8310 | 32.549 | 109.1309 | 35.1349 | -0.3125 | 20.875 | 0 | 42.7277 | 33.0156
9/28/2020 06:04:04.5 | 62.9497 | 1614 | 16 | 2499.5516 | 127.1618 | 85.1458 | 99.2444 | 30.0848 | 31.9534 | 0.06127 | 106.7295 | 11.2774 | 70.7612 | 70.0025 | 68.9173 | 1.0072 | 98.4021 | 286.7467 | 224.766 | 99.4945 | 704.3635 | 1.73 | 449.4467 | 33.2849 | 49.1419 | 32.1934 | 78.8974 | 12.0301 | 109.5118 | 27.871 | 8.0413 | 98.9932 | 84.9088 | 24.5 | 29.4118 | 87 | 31 | 0.99965 | 68.6274 | 97 | 8260 | 32.549 | 108.8104 | 35.083 | -0.25 | 20.5625 | 0 | 42.9138 | 33.0156
9/28/2020 06:04:05.5 | 62.95 | 1615 | 16 | 2496.7103 | 126.7657 | 85.1204 | 99.2564 | 30.0656 | 31.953 | 0.06218 | 106.6858 | 11.2842 | 71.275 | 69.5934 | 68.5686 | 1.006 | 98.401 | 287.393 | 225.0195 | 99.3564 | 704.5156 | 1.7309 | 450.2567 | 33.1435 | 49.1487 | 32.1795 | 78.8546 | 12.0248 | 109.7908 | 27.9305 | 7.9885 | 98.7835 | 84.896 | 24.5 | 29.0196 | 87 | 31 | 0.99843 | 68.6274 | 101 | 8020 | 32.549 | 107.8415 | 35.0739 | -0.3125 | 19.5625 | 0 | 44.4367 | 33.0156
9/28/2020 06:04:06.5 | 62.9503 | 1616 | 16 | 2499.6405 | 126.5469 | 85.0894 | 99.2682 | 30.0693 | 31.9594 | 0.05923 | 106.7382 | 11.2852 | 70.961 | 69.7156 | 68.3504 | 0.99904 | 98.3993 | 287.7022 | 225.1322 | 99.4109 | 704.6946 | 1.7216 | 450.3405 | 33.1251 | 49.1555 | 32.1475 | 78.861 | 12.0437 | 110.0692 | 28.0425 | 8.013 | 98.6829 | 84.9153 | 24.5 | 29.0196 | 87 | 31 | 1.0008 | 68.6274 | 100 | 8120 | 32.549 | 108.8104 | 35.0952 | -0.25 | 20 | 0 | 43.4265 | 33.0156
9/28/2020 06:04:07.5 | 62.9506 | 1617 | 16 | 2499.6833 | 126.8298 | 85.0969 | 99.2663 | 30.0305 | 31.9682 | 0.05768 | 106.7818 | 11.2706 | 70.5899 | 69.8425 | 68.2973 | 1.0056 | 98.401 | 287.2525 | 224.5689 | 99.5008 | 704.7706 | 1.74 | 451.4857 | 33.1998 | 49.2003 | 32.1406 | 78.7559 | 12.0255 | 109.7628 | 27.9305 | 8.1174 | 98.6661 | 84.9577 | 24.5 | 29.0196 | 87 | 31 | 0.99965 | 68.6274 | 100 | 7820 | 32.549 | 108.1619 | 34.9609 | -0.25 | 19.9375 | 0 | 43.1824 | 33.0156
9/28/2020 06:04:08.5 | 62.9508 | 1618 | 16 | 2499.8193 | 127.0805 | 85.0619 | 99.2691 | 30.0415 | 31.9556 | 0.05769 | 106.7993 | 11.2745 | 70.7041 | 69.8208 | 68.3185 | 1.0054 | 98.397 | 286.8591 | 224.3154 | 99.4527 | 704.6785 | 1.749 | 449.6143 | 33.2672 | 48.9423 | 32.1267 | 78.7559 | 12.0361 | 109.6748 | 27.9305 | 8.1097 | 98.7248 | 85.0425 | 24.5 | 29.0196 | 87 | 31 | 1.0021 | 68.6274 | 97 | 8120 | 32.549 | 108.8104 | 35.0891 | -0.25 | 20.3125 | 0 | 42.9077 | 33.0156
9/28/2020 06:04:09.5 | 62.9511 | 1619 | 16 | 2500.5272 | 127.1041 | 85.0252 | 99.2761 | 30.0391 | 31.9439 | 0.05727 | 106.808 | 11.2735 | 70.6756 | 69.8058 | 68.3794 | 0.99601 | 98.3998 | 287.4773 | 224.3999 | 99.7186 | 704.6999 | 1.7572 | 451.5695 | 33.2828 | 48.6598 | 32.2602 | 78.8312 | 12.0293 | 109.7617 | 28.0633 | 8.1135 | 98.7164 | 85.0194 | 24.5 | 29.0196 | 87 | 31 | 0.99925 | 68.6274 | 100 | 8190 | 32.549 | 109.1309 | 34.8389 | -0.25 | 20.125 | 0 | 43.0237 | 33.1094
9/28/2020 06:04:10.5 | 62.9514 | 1620 | 16 | 2499.512 | 127.294 | 85.0204 | 99.2867 | 30.0592 | 31.9397 | 0.05528 | 106.8953 | 11.258 | 70.9325 | 70.1406 | 68.4617 | 1.0085 | 98.4004 | 287.5897 | 224.1745 | 99.5008 | 704.746 | 1.7455 | 450.0612 | 33.319 | 49.1487 | 32.2143 | 78.6079 | 12.0157 | 109.6222 | 28.1933 | 8.0517 | 98.75 | 85.0258 | 24.5 | 29.4118 | 87 | 31 | 0.99806 | 68.6274 | 101 | 8190 | 32.549 | 108.1619 | 34.8053 | -0.25 | 20.3125 | 0 | 42.8711 | 33.0156
9/28/2020 06:04:11.5 | 62.9517 | 1621 | 16 | 2496.5638 | 127.0256 | 85.0357 | 99.2953 | 30.0608 | 31.9468 | 0.05601 | 106.9389 | 11.2648 | 70.6185 | 69.5398 | 68.5512 | 1.0085 | 98.4015 | 286.0723 | 224.3999 | 99.4527 | 704.7706 | 1.7391 | 450.7315 | 33.2095 | 49.0455 | 32.1934 | 78.8052 | 11.9929 | 109.5113 | 27.7727 | 8.0658 | 98.7332 | 85.1042 | 24.5 | 29.0196 | 87 | 31 | 0.99968 | 68.6274 | 101 | 8360 | 32.549 | 108.8104 | 34.8785 | -0.25 | 20.375 | 0 | 42.9108 | 33.0156
9/28/2020 06:04:12.5 | 62.9519 | 1622 | 16 | 2501.8618 | 126.3658 | 85.0353 | 99.3257 | 30.0451 | 31.9441 | 0.05466 | 106.9215 | 11.2861 | 70.9895 | 69.8342 | 68.6385 | 1.0074 | 98.4027 | 286.5781 | 224.3435 | 99.5071 | 705.0042 | 1.7216 | 450.2008 | 33.1071 | 49.1555 | 32.3909 | 78.5651 | 11.9906 | 109.8205 | 27.8848 | 8.0285 | 98.75 | 85.0913 | 24.5 | 29.4118 | 87 | 31 | 0.99919 | 68.6274 | 97 | 8120 | 32.549 | 108.8104 | 34.8175 | -0.125 | 19.875 | 0 | 42.7765 | 33.0156
9/28/2020 06:04:13.5 | 62.9522 | 1623 | 16 | 2498.638 | 126.8954 | 85.0252 | 99.3362 | 30.0309 | 31.9611 | 0.05225 | 106.904 | 11.2861 | 70.9325 | 69.5247 | 68.7314 | 1.0021 | 98.4027 | 287.2244 | 224.3435 | 99.5553 | 705.107 | 1.7021 | 451.9326 | 33.203 | 49.3619 | 32.2073 | 78.7624 | 12.0202 | 110.1007 | 27.8322 | 8.0994 | 98.5319 | 85.2146 | 24.5 | 28.6274 | 87 | 31 | 1.0016 | 68.6274 | 100 | 7800 | 32.549 | 108.1619 | 34.7717 | -0.125 | 18.0625 | 0 | 44.165 | 33.0156
9/28/2020 06:04:14.5 | 62.9525 | 1624 | 16 | 2497.8487 | 126.899 | 84.9971 | 99.3499 | 30.0346 | 31.9489 | 0.05307 | 106.8865 | 11.291 | 70.9325 | 69.8275 | 68.8182 | 1.0005 | 98.4027 | 286.8029 | 224.2309 | 99.4945 | 705.031 | 1.7098 | 449.9494 | 33.1935 | 49.0387 | 32.2143 | 78.7001 | 12.0088 | 110.2687 | 27.871 | 8.1161 | 98.5319 | 85.0746 | 24.5 | 29.0196 | 87 | 31 | 0.99989 | 68.6274 | 96 | 8090 | 32.549 | 109.1309 | 34.7717 | -0.125 | 19.5625 | 0 | 43.9362 | 33.0156
9/28/2020 06:04:15.5 | 62.9528 | 1625 | 16 | 2501.4882 | 126.5945 | 84.9395 | 99.3505 | 30.0395 | 31.935 | 0.05267 | 106.8865 | 11.2861 | 70.9325 | 69.9109 | 68.916 | 0.9994 | 98.4038 | 286.6062 | 224.2027 | 99.5844 | 705.0203 | 1.7083 | 450.5081 | 33.1621 | 49.2383 | 32.2004 | 78.3976 | 12.0437 | 110.1018 | 27.9692 | 8.0697 | 98.5738 | 85.1594 | 24.5 | 29.0196 | 87 | 31 | 0.99962 | 68.6274 | 97 | 8160 | 32.549 | 109.4513 | 34.6924 | -0.1875 | 19.5625 | 0 | 44.2963 | 33.0156
9/28/2020 06:04:16.5 | 62.9531 | 1626 | 16 | 2500.1637 | 126.8662 | 84.9481 | 99.3428 | 30.0371 | 31.9196 | 0.05093 | 106.904 | 11.2803 | 71.1037 | 70.1904 | 69.005 | 0.99922 | 98.4004 | 286.7748 | 223.6394 | 99.5553 | 705.091 | 1.7039 | 452.6588 | 33.2157 | 49.2071 | 32.1865 | 78.6144 | 12.0452 | 110.0424 | 27.7797 | 8.0994 | 98.5151 | 85.1466 | 24.5 | 29.0196 | 87 | 31 | 1.0041 | 68.2353 | 100 | 8160 | 32.549 | 108.8104 | 34.6863 | -0.25 | 19.25 | 0 | 44.5282 | 33.0156
9/28/2020 06:04:17.5 | 62.9533 | 1627 | 16 | 2498.6417 | 126.7827 | 84.8919 | 99.3814 | 30.049 | 31.935 | 0.05133 | 106.9127 | 11.2784 | 71.3606 | 69.6269 | 69.0975 | 1.0058 | 98.4021 | 285.8756 | 223.6957 | 99.7477 | 705.0042 | 1.7078 | 450.5081 | 33.1736 | 49.1039 | 32.2852 | 78.7131 | 12.024 | 109.904 | 27.99 | 8.0633 | 98.5571 | 85.189 | 24.5 | 28.6274 | 87 | 31 | 0.99797 | 68.2353 | 96 | 8380 | 32.549 | 109.4513 | 34.7504 | -0.0625 | 19.6875 | 0 | 44.5465 | 33.0156
9/28/2020 06:04:18.5 | 62.9536 | 1628 | 16 | 2501.5698 | 126.7612 | 84.8645 | 99.401 | 30.0529 | 31.9307 | 0.05487 | 106.8778 | 11.2774 | 70.9039 | 70.3016 | 69.1909 | 1.0056 | 98.4021 | 287.1682 | 224.597 | 99.687 | 704.9388 | 1.7213 | 450.4801 | 33.2068 | 49.2451 | 32.0947 | 78.4534 | 12.0308 | 109.848 | 28.0287 | 8.0865 | 98.5906 | 85.257 | 24.5 | 29.0196 | 86 | 31 | 0.99794 | 68.6274 | 96 | 8240 | 32.549 | 109.4513 | 34.7168 | -0.125 | 20.375 | 0 | 43.808 | 33.0156
9/28/2020 06:04:19.5 | 62.9539 | 1629 | 16 | 2501.0052 | 126.9929 | 84.8514 | 99.4074 | 30.0538 | 31.9334 | 0.05402 | 106.9302 | 11.2813 | 70.6185 | 70.0824 | 69.2598 | 1.0046 | 98.4021 | 286.55 | 223.9774 | 99.5553 | 705.0149 | 1.7061 | 451.9605 | 33.26 | 49.0007 | 32.1934 | 78.6144 | 12.027 | 110.1281 | 27.99 | 8.1612 | 98.5822 | 85.2994 | 24.5 | 29.0196 | 86 | 31 | 1.0029 | 68.6274 | 100 | 7770 | 32.549 | 108.49 | 34.8023 | -0.1875 | 19.0625 | 0 | 44.2932 | 33.0156
9/28/2020 06:04:20.5 | 62.9542 | 1630 | 16 | 2499.4272 | 127.0234 | 84.8325 | 99.4117 | 30.044 | 31.9367 | 0.05364 | 106.9651 | 11.2881 | 70.5614 | 69.8342 | 69.3121 | 1.0067 | 98.4055 | 285.9318 | 223.6394 | 99.6325 | 705.031 | 1.6928 | 450.9829 | 33.2467 | 49.1868 | 32.32 | 78.3976 | 12.0354 | 110.0475 | 27.9166 | 8.0646 | 98.6074 | 85.4163 | 24.5 | 29.0196 | 86 | 31 | 0.99895 | 68.6274 | 96 | 8090 | 32.549 | 109.4513 | 34.7534 | -0.1875 | 20.1875 | 0 | 43.9209 | 33.0156
9/28/2020 06:04:21.5 | 62.9544 | 1631 | 16 | 2500.2908 | 126.7087 | 84.7784 | 99.4273 | 30.0429 | 31.9381 | 0.0538 | 106.9826 | 11.2871 | 70.7897 | 69.7523 | 69.3394 | 1.0005 | 98.4044 | 286.7186 | 224.1182 | 99.5198 | 704.9388 | 1.691 | 450.9829 | 33.1761 | 49.1175 | 32.2004 | 78.43 | 12.0346 | 110.3545 | 28.0564 | 8.0981 | 98.6745 | 85.3547 | 24.5 | 29.0196 | 86 | 31 | 1.0013 | 68.6274 | 101 | 7970 | 32.549 | 108.8104 | 34.7137 | -0.125 | 20.4375 | 0 | 43.8171 | 32.9219
9/28/2020 06:04:22.5 | 62.9547 | 1632 | 16 | 2499.7149 | 126.9669 | 84.7901 | 99.4319 | 30.0442 | 31.9169 | 0.05336 | 107.0174 | 11.2949 | 70.7041 | 69.5482 | 69.376 | 1.0003 | 98.4027 | 286.2409 | 224.2027 | 99.5781 | 704.8574 | 1.7123 | 452.5191 | 33.239 | 49.2831 | 32.2004 | 78.5884 | 12.0088 | 109.9606 | 27.9623 | 8.1058 | 98.8087 | 85.4035 | 24.5 | 28.6274 | 86 | 31 | 1 | 68.6274 | 101 | 8160 | 32.549 | 108.8104 | 34.7473 | -0.3125 | 20.875 | 0 | 42.9169 | 33.0156
9/28/2020 06:04:23.5 | 62.955 | 1633 | 16 | 2499.7996 | 127.1247 | 84.7698 | 99.4204 | 30.0373 | 31.9535 | 0.05198 | 107 | 11.2745 | 70.9039 | 69.8075 | 69.437 | 1.0129 | 98.4021 | 286.4095 | 223.8084 | 99.5008 | 704.776 | 1.7107 | 450.3684 | 33.2785 | 49.2003 | 32.1475 | 78.5586 | 11.9975 | 110.0721 | 28.2458 | 8.0594 | 98.7751 | 85.4035 | 24.5 | 28.6274 | 86 | 31 | 0.99956 | 68.6274 | 97 | 8380 | 32.549 | 109.4513 | 34.7687 | -0.1875 | 19.6875 | 0 | 43.811 | 33.0156
9/28/2020 06:04:24.5 | 62.9553 | 1634 | 16 | 2498.9923 | 126.9954 | 84.7574 | 99.4123 | 30.0436 | 31.9228 | 0.05291 | 106.9826 | 11.2813 | 70.7041 | 69.8559 | 69.5229 | 0.9937 | 98.4021 | 286.831 | 223.7802 | 99.8376 | 704.8113 | 1.7165 | 449.7539 | 33.2312 | 49.0455 | 32.1934 | 78.4599 | 12.0187 | 110.3522 | 28.1407 | 8.0439 | 98.7667 | 85.397 | 24.5 | 29.0196 | 86 | 31 | 0.99953 | 68.6274 | 100 | 8310 | 32.549 | 108.49 | 34.8175 | -0.25 | 20.125 | 0 | 43.5181 | 33.0156
9/28/2020 06:04:25.5 | 62.9556 | 1635 | 16 | 2502.346 | 126.8713 | 84.7294 | 99.4235 | 30.0272 | 31.9333 | 0.05424 | 107 | 11.2822 | 70.6756 | 69.5733 | 69.6199 | 1.0085 | 98.3993 | 287.3368 | 224.259 | 99.7477 | 704.8113 | 1.7087 | 451.6812 | 33.246 | 49.3619 | 32.2463 | 78.5651 | 11.9967 | 110.2373 | 27.9374 | 8.0607 | 98.8255 | 85.4946 | 24.5 | 29.0196 | 86 | 31 | 1.0027 | 68.6274 | 100 | 7820 | 32.549 | 108.49 | 34.668 | -0.25 | 20.375 | 0 | 42.9352 | 33.0156
9/28/2020 06:04:26.5 | 62.9558 | 1636 | 16 | 2497.3042 | 127.3022 | 84.747 | 99.4182 | 30.048 | 31.9348 | 0.05378 | 106.9651 | 11.2842 | 70.7897 | 69.4728 | 69.7117 | 1.0005 | 98.4038 | 286.2409 | 224.2027 | 99.597 | 704.7813 | 1.6994 | 449.8098 | 33.2959 | 49.2003 | 32.2073 | 78.5586 | 11.9959 | 110.1018 | 27.8779 | 8.1122 | 98.8171 | 85.6051 | 24.5 | 29.0196 | 86 | 31 | 1.0023 | 68.6274 | 97 | 8090 | 32.549 | 109.4513 | 34.7412 | -0.3125 | 20.25 | 0 | 42.9932 | 33.0156
9/28/2020 06:04:27.5 | 62.9561 | 1637 | 16 | 2500.0134 | 126.7115 | 84.7332 | 99.4491 | 30.0502 | 31.9364 | 0.05416 | 107.0174 | 11.2822 | 70.6185 | 69.8492 | 69.7915 | 1.0222 | 98.4027 | 286.4938 | 224.1182 | 99.597 | 704.8167 | 1.7085 | 450.6198 | 33.1731 | 49.0455 | 32.1475 | 78.6079 | 11.9975 | 110.0446 | 27.8779 | 8.0878 | 98.7751 | 85.5987 | 24.5 | 29.0196 | 86 | 31 | 0.99892 | 68.6274 | 101 | 8210 | 32.549 | 108.1619 | 34.8023 | -0.25 | 20.0625 | 0 | 43.1946 | 33.0156
9/28/2020 06:04:28.5 | 62.9564 | 1638 | 16 | 2499.1074 | 126.8564 | 84.725 | 99.4473 | 30.0335 | 31.927 | 0.05318 | 107 | 11.3017 | 71.0181 | 69.9059 | 69.8654 | 1.0033 | 98.4044 | 286.2128 | 224.1182 | 99.6642 | 704.8981 | 1.7143 | 453.1336 | 33.1991 | 49.2723 | 32.2532 | 78.5287 | 11.9997 | 109.7662 | 28.1615 | 8.0774 | 98.8171 | 85.5987 | 24.5 | 29.4118 | 86 | 31 | 1.0007 | 68.6274 | 101 | 8140 | 32.549 | 108.49 | 34.7229 | -0.25 | 20.5 | 0 | 42.5964 | 33.0156
9/28/2020 06:04:29.5 | 62.9567 | 1639 | 16 | 2499.2934 | 127.0606 | 84.7353 | 99.4546 | 30.0311 | 31.9316 | 0.05325 | 107 | 11.3046 | 71.0466 | 69.8842 | 69.9367 | 1.003 | 98.4027 | 286.269 | 223.4985 | 99.7414 | 704.8927 | 1.7118 | 450.8433 | 33.255 | 49.0455 | 32.2991 | 78.5586 | 12.027 | 109.7085 | 28.1407 | 8.0749 | 98.8338 | 85.641 | 24.5 | 29.0196 | 86 | 31 | 1.0014 | 68.6274 | 97 | 8410 | 32.549 | 109.1309 | 34.8145 | -0.25 | 20.3125 | 0 | 42.6727 | 33.0156
9/28/2020 06:04:30.5 | 62.9569 | 1640 | 16 | 2501.1286 | 126.9082 | 84.7525 | 99.4779 | 30.0272 | 31.9293 | 0.05376 | 107 | 11.3007 | 70.8754 | 69.4778 | 70.0014 | 1.0094 | 98.4027 | 286.4376 | 223.8647 | 99.2601 | 704.9442 | 1.6894 | 450.536 | 33.2394 | 49.0971 | 32.2602 | 78.6079 | 11.9838 | 109.6244 | 27.8253 | 8.013 | 98.7751 | 85.8002 | 24.5 | 29.4118 | 86 | 31 | 0.99892 | 68.6274 | 100 | 8290 | 32.549 | 108.1619 | 34.8236 | -0.1875 | 20.25 | 0 | 42.5171 | 33.0156
9/28/2020 06:04:31.5 | 62.9572 | 1641 | 16 | 2501.5269 | 126.8651 | 84.7655 | 99.4779 | 30.0414 | 31.9167 | 0.05434 | 106.9913 | 11.2832 | 70.7897 | 69.5566 | 70.0486 | 1.009 | 98.4044 | 287.112 | 224.0337 | 99.706 | 704.9849 | 1.6859 | 452.2957 | 33.2302 | 49.3687 | 32.2602 | 78.4235 | 11.9997 | 110.1024 | 27.9443 | 8.022 | 98.7416 | 85.7514 | 24.5 | 29.0196 | 86 | 31 | 0.99925 | 68.6274 | 100 | 7870 | 32.549 | 108.1619 | 34.5917 | -0.3125 | 19.8125 | 0 | 42.5171 | 33.0156
9/28/2020 06:04:32.5 | 62.9575 | 1642 | 16 | 2499.6302 | 127.0915 | 84.7606 | 99.498 | 30.0257 | 31.9281 | 0.05288 | 106.9651 | 11.289 | 71.0752 | 69.7624 | 70.0901 | 1.001 | 98.4049 | 286.3252 | 224.0055 | 99.7414 | 705.0203 | 1.6872 | 450.536 | 33.2664 | 49.0971 | 32.2004 | 78.4599 | 11.9914 | 109.8508 | 27.8779 | 8.1084 | 98.6325 | 85.7938 | 24.5 | 29.0196 | 86 | 31 | 1.0036 | 68.6274 | 96 | 8070 | 32.549 | 109.1309 | 34.787 | -0.1875 | 19.1875 | 0 | 43.1152 | 33.0156
9/28/2020 06:04:33.5 | 62.9578 | 1643 | 16 | 2498.0191 | 127.1274 | 84.7566 | 99.5172 | 30.0176 | 31.9348 | 0.05381 | 106.9826 | 11.2881 | 70.7612 | 69.7189 | 70.124 | 1.0081 | 98.4044 | 286.4376 | 223.8365 | 99.844 | 705.077 | 1.6903 | 451.7929 | 33.2563 | 49.0523 | 32.1684 | 78.417 | 12.0172 | 110.2144 | 28.0425 | 8.1019 | 98.6325 | 85.8131 | 24.5 | 29.0196 | 86 | 31 | 0.99803 | 68.6274 | 101 | 7970 | 32.549 | 108.1619 | 34.9426 | -0.25 | 20.125 | 0 | 42.9474 | 33.0156
9/28/2020 06:04:34.5 | 62.9581 | 1644 | 16 | 2499.7985 | 127.0202 | 84.7177 | 99.5094 | 30.0329 | 31.935 | 0.05429 | 106.9826 | 11.291 | 70.647 | 69.5666 | 70.1795 | 1.0046 | 98.4038 | 286.5219 | 223.583 | 99.7706 | 704.9935 | 1.6824 | 452.8543 | 33.2511 | 49.0252 | 32.1656 | 78.2924 | 12.0134 | 110.0458 | 27.9623 | 8.0684 | 98.6577 | 85.8593 | 24.5 | 29.0196 | 86 | 31 | 0.99638 | 68.6274 | 101 | 8210 | 32.549 | 108.1619 | 34.7046 | -0.3125 | 20.25 | 0 | 42.8986 | 33.0156
9/28/2020 06:04:35.5 | 62.9583 | 1645 | 16 | 2499.8355 | 127.1152 | 84.7267 | 99.5027 | 30.002 | 31.9432 | 0.05268 | 106.9564 | 11.289 | 70.7326 | 69.8692 | 70.2172 | 1.0081 | 98.4055 | 286.4938 | 223.921 | 99.7414 | 705.0256 | 1.6768 | 449.7539 | 33.2767 | 49.0971 | 32.2602 | 78.7066 | 12.0126 | 109.6553 | 27.8779 | 8.1122 | 98.6493 | 85.849 | 24.5 | 29.0196 | 86 | 31 | 1.001 | 68.6274 | 97 | 8380 | 32.549 | 109.1309 | 34.7076 | -0.25 | 19.875 | 0 | 43.2953 | 33.0156
9/28/2020 06:04:36.5 | 62.9586 | 1646 | 16 | 2500.4122 | 126.9918 | 84.7096 | 99.5038 | 30.0177 | 31.9367 | 0.05474 | 107 | 11.3104 | 70.7041 | 69.3905 | 70.2632 | 1.0074 | 98.4066 | 286.1847 | 223.9774 | 99.5781 | 704.9174 | 1.6748 | 451.2901 | 33.2518 | 49.0252 | 32.1197 | 78.5391 | 12.0104 | 109.4884 | 27.9623 | 8.0865 | 98.6158 | 85.9145 | 24.5 | 29.0196 | 86 | 31 | 0.99925 | 68.2353 | 100 | 8330 | 32.549 | 109.1309 | 34.8694 | -0.25 | 20.375 | 0 | 42.9932 | 33.0156
9/28/2020 06:04:37.5 | 62.9589 | 1647 | 16 | 2500.4682 | 127.111 | 84.7255 | 99.5043 | 30.0344 | 31.9212 | 0.05375 | 107 | 11.3007 | 70.7897 | 69.6872 | 70.315 | 1.0072 | 98.4083 | 286.9434 | 223.9774 | 99.9402 | 704.9742 | 1.672 | 450.0612 | 33.2838 | 49.1555 | 32.2463 | 78.6637 | 12.0429 | 109.5461 | 27.8848 | 8.0336 | 98.5738 | 85.9337 | 24.5 | 29.4118 | 86 | 31 | 0.99754 | 68.6274 | 100 | 7850 | 32.549 | 107.8415 | 34.6802 | -0.1875 | 19 | 0 | 43.7164 | 33.0156
9/28/2020 06:04:38.5 | 62.9592 | 1648 | 16 | 2498.3276 | 127.2241 | 84.729 | 99.5253 | 30.0361 | 31.9219 | 0.05485 | 106.9826 | 11.2978 | 71.0466 | 69.7874 | 70.3621 | 1.0033 | 98.41 | 286.0161 | 223.3859 | 99.7477 | 704.9795 | 1.6801 | 450.4243 | 33.2849 | 49.1555 | 32.2532 | 78.5651 | 12.0422 | 109.2116 | 28.0951 | 8.0091 | 98.5319 | 85.9401 | 24.5 | 29.0196 | 86 | 31 | 0.99919 | 68.6274 | 100 | 8240 | 32.549 | 108.1619 | 34.8358 | -0.1875 | 19.5 | 0 | 43.5638 | 32.9219
9/28/2020 06:04:39.5 | 62.9594 | 1649 | 16 | 2499.1301 | 126.9357 | 84.7444 | 99.5551 | 30.0212 | 31.9191 | 0.05498 | 106.9826 | 11.2997 | 70.9895 | 69.5415 | 70.4159 | 1.0026 | 98.4089 | 285.3697 | 223.8647 | 99.6705 | 704.9335 | 1.6919 | 451.7371 | 33.2176 | 48.8663 | 32.1934 | 78.5845 | 12.046 | 109.6307 | 28.1158 | 8.0297 | 98.5067 | 85.8849 | 24.5 | 29.0196 | 86 | 31 | 0.99831 | 68.2353 | 101 | 8210 | 32.549 | 108.8104 | 34.7961 | -0.1875 | 19.4375 | 0 | 44.0125 | 33.0156
9/28/2020 06:04:40.5 | 62.9597 | 1650 | 16 | 2498.1733 | 126.8886 | 84.7364 | 99.5464 | 30.0262 | 31.9078 | 0.05229 | 107.0349 | 11.3055 | 71.0181 | 69.7657 | 70.473 | 1.0037 | 98.4089 | 285.5664 | 222.8507 | 99.7895 | 704.9742 | 1.687 | 452.8543 | 33.1937 | 48.9423 | 32.1934 | 78.7066 | 12.0784 | 109.8268 | 27.983 | 8.0555 | 98.4564 | 85.8849 | 24.5 | 29.0196 | 86 | 31 | 0.99992 | 68.2353 | 100 | 8190 | 32.549 | 107.8415 | 34.7229 | -0.0625 | 18.9375 | 0 | 44.5496 | 33.0156
9/28/2020 06:04:41.5 | 62.96 | 1651 | 16 | 2499.7932 | 126.9002 | 84.7487 | 99.5781 | 30.0191 | 31.9276 | 0.05304 | 107.0262 | 11.3046 | 70.9325 | 70.7084 | 70.5441 | 1.0063 | 98.4095 | 285.0887 | 223.2169 | 99.6452 | 704.9902 | 1.6979 | 449.7819 | 33.2205 | 49.0971 | 32.32 | 78.5586 | 12.0535 | 109.9394 | 28.0356 | 8.071 | 98.4229 | 86.0017 | 24.5 | 29.0196 | 86 | 31 | 0.9991 | 68.6274 | 96 | 8380 | 32.549 | 109.1309 | 34.6985 | -0.125 | 19.3125 | 0 | 44.6503 | 33.0156
9/28/2020 06:04:42.5 | 62.9603 | 1652 | 16 | 2498.6917 | 126.8751 | 84.7525 | 99.5588 | 30.0331 | 31.9131 | 0.05239 | 106.9564 | 11.3084 | 70.961 | 69.8792 | 70.6063 | 1.001 | 98.4055 | 284.9201 | 222.907 | 99.7351 | 704.9388 | 1.7138 | 451.0667 | 33.1956 | 49.0903 | 32.3061 | 78.6014 | 11.9731 | 109.8514 | 27.9235 | 8.0555 | 98.5067 | 85.9889 | 24.5 | 29.0196 | 86 | 31 | 0.9995 | 68.6274 | 101 | 8290 | 32.549 | 108.49 | 34.787 | -0.125 | 19.8125 | 0 | 44.6777 | 33.0156
9/28/2020 06:04:43.5 | 62.9606 | 1653 | 16 | 2501.4639 | 126.4841 | 84.7657 | 99.5763 | 30.031 | 31.9188 | 0.05106 | 106.9651 | 11.3094 | 71.0466 | 69.9776 | 70.6634 | 1.0142 | 98.4083 | 285.2573 | 223.1042 | 99.7769 | 705.1531 | 1.7362 | 450.955 | 33.1293 | 48.9287 | 32.32 | 78.4469 | 11.9792 | 110.3024 | 27.9692 | 8.0388 | 98.6829 | 86.0993 | 24.5 | 29.0196 | 86 | 31 | 0.99803 | 68.6274 | 101 | 7820 | 32.549 | 108.1619 | 34.7015 | -0.125 | 20.9375 | 0 | 43.6157 | 33.0156
9/28/2020 06:04:44.5 | 62.9608 | 1654 | 16 | 2500.5798 | 126.9114 | 84.7476 | 99.5774 | 30.0339 | 31.8884 | 0.04994 | 107 | 11.3036 | 70.8754 | 70.6045 | 70.7189 | 1.001 | 98.4049 | 286.0723 | 223.6675 | 99.7959 | 705.091 | 1.7703 | 450.5919 | 33.2336 | 49.1555 | 32.1865 | 78.6637 | 12.0043 | 110.327 | 28.0425 | 8.0658 | 98.859 | 86.0248 | 24.5 | 29.0196 | 86 | 31 | 0.99983 | 68.6274 | 97 | 8040 | 32.549 | 109.1309 | 34.7259 | -0.1875 | 21.125 | 0 | 42.8314 | 33.0156
9/28/2020 06:04:45.5 | 62.9611 | 1655 | 16 | 2498.6267 | 127.1459 | 84.7894 | 99.565 | 30.0175 | 31.8999 | 0.05296 | 106.9651 | 11.3017 | 71.1037 | 70.29 | 70.7913 | 1.0033 | 98.4027 | 286.5781 | 223.8084 | 99.6262 | 705.0256 | 1.7716 | 451.8209 | 33.2684 | 49.0768 | 32.2602 | 78.5884 | 12.0263 | 109.9046 | 27.6994 | 8.0826 | 98.8255 | 86.0928 | 24.5 | 29.0196 | 86 | 31 | 1.0012 | 69.0196 | 101 | 7990 | 32.549 | 108.49 | 34.7046 | -0.125 | 19.9375 | 0 | 43.5944 | 33.0156
9/28/2020 06:04:46.5 | 62.9614 | 1656 | 16 | 2503.0474 | 126.8361 | 84.7937 | 99.5748 | 30.0385 | 31.9127 | 0.05549 | 106.9651 | 11.2987 | 70.8754 | 70.1672 | 70.8709 | 1.0044 | 98.4032 | 286.2971 | 223.921 | 99.8376 | 704.9849 | 1.763 | 452.5191 | 33.2441 | 48.9423 | 32.0487 | 78.7066 | 12.0618 | 109.7651 | 27.7201 | 8.0465 | 98.75 | 86.0928 | 24.5 | 29.0196 | 86 | 31 | 0.99883 | 68.6274 | 101 | 8160 | 32.549 | 108.1619 | 34.7504 | -0.1875 | 20 | 0 | 43.4723 | 33.0156
9/28/2020 06:04:47.5 | 62.9617 | 1657 | 16 | 2496.7074 | 127.4978 | 84.8439 | 99.5936 | 30.0403 | 31.8933 | 0.05273 | 107 | 11.2987 | 71.0752 | 70.5995 | 70.9369 | 0.99352 | 98.4032 | 285.7913 | 223.3859 | 99.9339 | 705.001 | 1.7727 | 450.7595 | 33.3362 | 49.3551 | 32.2282 | 78.6573 | 12.1033 | 109.513 | 27.8253 | 8.0929 | 98.7667 | 86.1121 | 24.5 | 29.4118 | 86 | 31 | 1.0052 | 68.6274 | 97 | 8380 | 32.549 | 109.1309 | 34.7199 | -0.0625 | 20.0625 | 0 | 43.1427 | 33.0156
9/28/2020 06:04:48.5 | 62.9619 | 1658 | 16 | 2499.8342 | 126.8944 | 84.7928 | 99.6109 | 30.0155 | 31.8954 | 0.05665 | 107.0087 | 11.3007 | 70.8754 | 70.2834 | 71.001 | 1.0038 | 98.4021 | 285.8756 | 223.2169 | 99.5489 | 705.077 | 1.7619 | 451.2063 | 33.2211 | 49.2003 | 32.1684 | 78.7559 | 12.0897 | 109.6239 | 27.7201 | 8.1161 | 98.6829 | 86.3007 | 24.5 | 29.4118 | 86 | 31 | 1.001 | 68.6274 | 96 | 8120 | 32.549 | 108.49 | 34.7656 | -0.125 | 19.4375 | 0 | 44.0155 | 33.0156
9/28/2020 06:04:49.5 | 62.9622 | 1659 | 16 | 2501.1561 | 126.7968 | 84.813 | 99.6248 | 30.016 | 31.8993 | 0.05702 | 106.9913 | 11.2929 | 70.9325 | 70.4954 | 71.096 | 1.0063 | 98.4015 | 286.3814 | 223.6675 | 99.8794 | 705.1124 | 1.769 | 451.8488 | 33.2111 | 48.9871 | 32.3728 | 78.7001 | 12.0035 | 109.4272 | 28.0813 | 8.0517 | 98.7583 | 86.0993 | 24.5 | 29.4118 | 86 | 31 | 0.99754 | 68.6274 | 100 | 7850 | 32.549 | 107.8415 | 34.6893 | -0.25 | 20.625 | 0 | 42.7429 | 32.9219
9/28/2020 06:04:50.5 | 62.9625 | 1660 | 16 | 2500.908 | 127.0391 | 84.8519 | 99.6301 | 30.0017 | 31.8902 | 0.05452 | 107.0087 | 11.3017 | 70.647 | 70.1589 | 71.1836 | 1.0101 | 98.4027 | 286.5219 | 223.5267 | 99.6389 | 705.0203 | 1.7825 | 449.3349 | 33.2702 | 49.1935 | 32.2004 | 78.7494 | 12.0073 | 109.3443 | 28.0287 | 8.1071 | 98.75 | 86.2327 | 24.5 | 29.4118 | 86 | 31 | 0.99934 | 68.2353 | 97 | 8070 | 32.549 | 108.8104 | 34.7839 | -0.1875 | 20.1875 | 0 | 42.453 | 33.0156
9/28/2020 06:04:51.5 | 62.9628 | 1661 | 16 | 2495.9476 | 127.2443 | 84.8415 | 99.6186 | 29.9962 | 31.8964 | 0.05336 | 107.0349 | 11.3094 | 70.7041 | 69.7139 | 71.2824 | 1.0152 | 98.4027 | 285.2292 | 223.1606 | 99.6034 | 705.0203 | 1.7741 | 451.7091 | 33.2585 | 49.1039 | 32.2004 | 78.6144 | 12.0119 | 109.4844 | 28.0425 | 8.0684 | 98.7332 | 86.2815 | 24.5 | 29.0196 | 86 | 31 | 0.99886 | 68.6274 | 100 | 8190 | 32.549 | 108.49 | 34.8358 | -0.25 | 19.9375 | 0 | 42.6361 | 33.0156
9/28/2020 06:04:52.5 | 62.9631 | 1662 | 16 | 2501.3434 | 126.6239 | 84.8386 | 99.6155 | 29.9889 | 31.9066 | 0.05317 | 107.0436 | 11.3113 | 71.1323 | 69.4962 | 71.3721 | 1.0023 | 98.4015 | 285.173 | 223.4704 | 99.806 | 704.9581 | 1.7648 | 453.2733 | 33.1691 | 48.9084 | 32.2254 | 78.5755 | 11.9975 | 109.7634 | 28.0536 | 8.0066 | 98.708 | 86.1583 | 24.5 | 29.0196 | 86 | 31 | 0.99992 | 68.6274 | 101 | 8290 | 32.549 | 107.8415 | 34.8236 | -0.1875 | 20.375 | 0 | 42.6575 | 33.0156
9/28/2020 06:04:53.5 | 62.9633 | 1663 | 16 | 2500.6557 | 126.816 | 84.798 | 99.6547 | 30.007 | 31.898 | 0.05215 | 107.0087 | 11.3036 | 70.8183 | 70.0192 | 71.4636 | 0.99922 | 98.4072 | 285.707 | 223.3014 | 99.7123 | 705.0449 | 1.7652 | 450.2008 | 33.2082 | 48.9111 | 32.0738 | 78.6767 | 12.0005 | 110.1332 | 27.9512 | 8.0903 | 98.6745 | 86.1647 | 24.5 | 29.0196 | 86 | 31 | 0.99986 | 68.2353 | 96 | 8430 | 32.549 | 109.1309 | 34.7443 | -0.25 | 19.6875 | 0 | 43.0023 | 33.0156
9/28/2020 06:04:54.5 | 62.9636 | 1664 | 16 | 2498.5827 | 127.0454 | 84.8413 | 99.6636 | 30.0043 | 31.9042 | 0.05506 | 107.0611 | 11.3113 | 70.8183 | 70.0774 | 71.5582 | 0.9937 | 98.4027 | 285.4259 | 223.3577 | 99.982 | 704.9988 | 1.7599 | 450.3684 | 33.2425 | 49.0455 | 32.1726 | 78.8546 | 11.999 | 109.9606 | 28.0882 | 8.0878 | 98.6242 | 86.1583 | 24.5 | 29.0196 | 86 | 31 | 1.0031 | 68.6274 | 100 | 8260 | 32.549 | 108.49 | 34.7748 | -0.25 | 19.5625 | 0 | 43.4509 | 33.0156
9/28/2020 06:04:55.5 | 62.9639 | 1665 | 16 | 2500.3631 | 126.8999 | 84.8924 | 99.6616 | 30.0076 | 31.8935 | 0.05437 | 106.9913 | 11.3104 | 70.9039 | 70.0175 | 71.6498 | 0.99815 | 98.4015 | 285.7913 | 223.5549 | 99.844 | 704.9742 | 1.7756 | 450.9829 | 33.2271 | 48.9491 | 32.2463 | 78.861 | 12.0195 | 109.9034 | 28.1476 | 8.0852 | 98.6325 | 86.275 | 24.5 | 28.6274 | 86 | 31 | 0.99956 | 68.6274 | 100 | 7870 | 32.549 | 108.49 | 34.7717 | -0.25 | 19.75 | 0 | 43.6005 | 33.0156
9/28/2020 06:04:56.5 | 62.9642 | 1666 | 16 | 2500.1728 | 127.01 | 84.9235 | 99.6799 | 29.9994 | 31.8866 | 0.05254 | 106.9826 | 11.3123 | 70.7041 | 70.0159 | 71.7355 | 1.001 | 98.4015 | 285.4821 | 223.245 | 99.825 | 704.806 | 1.757 | 450.0612 | 33.2549 | 49.032 | 32.2922 | 78.6443 | 11.98 | 109.9875 | 27.9692 | 8.0942 | 98.5571 | 86.2686 | 24.5 | 29.0196 | 86 | 31 | 1.0015 | 68.6274 | 96 | 8070 | 32.549 | 109.1309 | 34.7717 | -0.1875 | 19.375 | 0 | 43.7195 | 33.0156
9/28/2020 06:04:57.5 | 62.9644 | 1667 | 16 | 2499.1136 | 127.0652 | 84.924 | 99.6704 | 30.0107 | 31.8765 | 0.05375 | 107 | 11.3104 | 71.0752 | 69.9942 | 71.7878 | 1.0005 | 98.4032 | 285.3135 | 223.3577 | 99.844 | 704.7053 | 1.7466 | 451.0946 | 33.2538 | 49.0523 | 32.1614 | 78.861 | 12.0035 | 110.1012 | 28.0425 | 8.0955 | 98.5403 | 86.2455 | 24.5 | 29.0196 | 86 | 31 | 1.0022 | 68.2353 | 100 | 7970 | 32.549 | 108.49 | 34.7351 | -0.25 | 19.3125 | 0 | 43.9606 | 33.0156
9/28/2020 06:04:58.5 | 62.9647 | 1668 | 16 | 2502.2248 | 126.77 | 84.9197 | 99.6881 | 30.024 | 31.8718 | 0.0549 | 106.9826 | 11.3191 | 70.8754 | 69.8559 | 71.8394 | 1.0083 | 98.4032 | 285.3978 | 223.2732 | 99.8123 | 704.6324 | 1.7499 | 453.6643 | 33.2178 | 49.0184 | 32.2254 | 78.6806 | 11.9861 | 110.2413 | 27.9028 | 8.0813 | 98.5067 | 86.2558 | 24.5 | 29.0196 | 86 | 31 | 1.0013 | 68.6274 | 101 | 8160 | 32.549 | 108.49 | 34.7931 | -0.25 | 19.625 | 0 | 44.2566 | 33.0156
9/28/2020 06:04:59.5 | 62.965 | 1669 | 16 | 2499.6153 | 127.2977 | 84.9036 | 99.6802 | 30.0174 | 31.8893 | 0.05487 | 106.9738 | 11.3259 | 70.5899 | 70.2436 | 71.9 | 1.0014 | 98.4021 | 286.2128 | 222.9352 | 99.9339 | 704.6131 | 1.7606 | 449.1115 | 33.3213 | 49.1487 | 32.2532 | 78.9039 | 12.0142 | 109.7079 | 28.1407 | 8.0439 | 98.4899 | 86.3302 | 24.5 | 28.6274 | 86 | 31 | 1.0003 | 68.2353 | 96 | 8410 | 32.549 | 109.4513 | 34.7199 | -0.25 | 19.375 | 0 | 44.4885 | 33.0156
9/28/2020 06:05:00.5 | 62.9653 | 1670 | 16 | 2499.0455 | 127.1002 | 84.8559 | 99.7124 | 30.0195 | 31.8742 | 0.05456 | 106.9913 | 11.323 | 70.961 | 70.1572 | 71.9631 | 1.0065 | 98.4049 | 285.4821 | 222.9634 | 99.7832 | 704.6131 | 1.7541 | 451.2622 | 33.262 | 48.6258 | 32.2532 | 78.8481 | 12.0316 | 109.8228 | 28.1338 | 8.1342 | 98.5067 | 86.2327 | 24.5 | 29.4118 | 86 | 31 | 1.0001 | 68.6274 | 100 | 8290 | 32.549 | 109.1309 | 34.8175 | -0.25 | 20.125 | 0 | 44.3451 | 33.0156
9/28/2020 06:05:01.5 | 62.9656 | 1671 | 16 | 2501.9432 | 126.8622 | 84.8887 | 99.7004 | 30.03 | 31.8892 | 0.0542 | 107 | 11.3249 | 70.8183 | 69.9876 | 72.0287 | 1.006 | 98.4038 | 285.4821 | 223.1042 | 100.0301 | 704.6946 | 1.7495 | 451.2901 | 33.2382 | 49.0455 | 32.3061 | 78.9039 | 12.0028 | 110.0458 | 27.983 | 8.089 | 98.6158 | 86.184 | 24.5 | 29.0196 | 86 | 31 | 0.99876 | 68.6274 | 100 | 7850 | 32.549 | 108.1619 | 34.7046 | -0.1875 | 20.25 | 0 | 44.4153 | 33.0156
9/28/2020 06:05:02.5 | 62.9658 | 1672 | 16 | 2498.2714 | 127.1445 | 84.9762 | 99.7096 | 30.0135 | 31.8722 | 0.05208 | 107 | 11.3181 | 70.9895 | 70.1772 | 72.0911 | 1.0076 | 98.4021 | 285.5102 | 222.8226 | 99.7668 | 704.6431 | 1.7526 | 450.6477 | 33.2633 | 49.2275 | 32.2922 | 78.9791 | 11.9823 | 109.932 | 28.0633 | 8.0491 | 98.6493 | 86.3174 | 24.5 | 29.0196 | 86 | 31 | 0.99953 | 68.6274 | 97 | 8090 | 32.549 | 109.1309 | 34.7259 | -0.25 | 20 | 0 | 44.2779 | 33.0156
9/28/2020 06:05:03.5 | 62.9661 | 1673 | 16 | 2499.2327 | 126.8321 | 84.9767 | 99.7384 | 30.0107 | 31.883 | 0.05066 | 106.9826 | 11.3191 | 71.4177 | 70.1821 | 72.1523 | 0.99352 | 98.401 | 284.6391 | 222.6817 | 99.9275 | 704.6538 | 1.7519 | 450.3963 | 33.1944 | 49.0903 | 32.2532 | 78.8481 | 11.9648 | 109.9589 | 27.9761 | 8.1135 | 98.6745 | 86.2815 | 24.5 | 29.0196 | 86 | 31 | 1.0064 | 68.6274 | 101 | 7970 | 32.549 | 108.49 | 34.7351 | -0.1875 | 20.1875 | 0 | 44.0369 | 33.0156
9/28/2020 06:05:04.5 | 62.9664 | 1674 | 16 | 2502.9959 | 126.8355 | 84.968 | 99.7337 | 30.0229 | 31.8755 | 0.05099 | 107.0349 | 11.3046 | 71.2464 | 70.0075 | 72.1907 | 1.0051 | 98.4032 | 286.0442 | 223.0479 | 100.0617 | 704.7513 | 1.7701 | 452.6588 | 33.2452 | 49.2859 | 32.2741 | 78.9363 | 12.0172 | 110.1853 | 27.9651 | 8.0478 | 98.7583 | 86.3007 | 24.5 | 29.0196 | 86 | 31 | 1.0001 | 68.2353 | 101 | 8140 | 32.549 | 108.49 | 34.6893 | -0.125 | 20.8125 | 0 | 43.634 | 33.0156
9/28/2020 06:05:05.5 | 62.9667 | 1675 | 16 | 2499.206 | 127.2795 | 84.9856 | 99.7548 | 30.0193 | 31.8873 | 0.05104 | 107.0349 | 11.3113 | 70.9325 | 69.8258 | 72.2247 | 1.0108 | 98.3993 | 284.4143 | 222.3719 | 100.0073 | 704.5424 | 1.7736 | 449.5584 | 33.3111 | 49.1759 | 32.2671 | 79.1764 | 12.0301 | 109.9292 | 28.0633 | 8.071 | 98.8003 | 86.343 | 24.5 | 29.0196 | 86 | 31 | 0.99702 | 68.6274 | 97 | 8360 | 32.549 | 109.4513 | 34.7199 | -0.125 | 20.4375 | 0 | 43.5791 | 33.0156
9/28/2020 06:05:06.5 | 62.9669 | 1676 | 16 | 2502.9778 | 127.1219 | 84.9891 | 99.7512 | 30.0183 | 31.8904 | 0.05214 | 107.0349 | 11.3191 | 70.7612 | 70.8846 | 72.2283 | 1.0038 | 98.401 | 285.4259 | 223.0479 | 100.1807 | 704.5264 | 1.7526 | 451.2622 | 33.3201 | 49.0007 | 32.352 | 78.9104 | 12.0301 | 109.7068 | 28.2002 | 8.1148 | 98.7583 | 86.3238 | 24.5 | 29.0196 | 86 | 31 | 1.0049 | 68.6274 | 101 | 8260 | 32.549 | 109.1309 | 34.787 | -0.1875 | 20.125 | 0 | 43.9606 | 33.0156
9/28/2020 06:05:07.5 | 62.9672 | 1677 | 16 | 2496.9618 | 127.3928 | 84.9962 | 99.7655 | 30.0137 | 31.9049 | 0.05363 | 107.0873 | 11.3181 | 70.6185 | 69.3367 | 72.2494 | 1.0014 | 98.4038 | 285.0887 | 222.7662 | 100.1326 | 704.5371 | 1.743 | 449.4187 | 33.3108 | 49.0523 | 32.3659 | 79.009 | 12.0278 | 109.2614 | 28.0425 | 8.138 | 98.7416 | 86.3366 | 24.5 | 29.0196 | 86 | 31 | 1.0005 | 68.6274 | 100 | 7870 | 32.549 | 108.8104 | 34.7382 | -0.0625 | 20.3125 | 0 | 43.7439 | 33.0156
9/28/2020 06:05:08.5 | 62.9675 | 1678 | 16 | 2500.5051 | 126.6012 | 84.9799 | 99.7842 | 30.0178 | 31.8864 | 0.05448 | 107.0174 | 11.3191 | 70.7041 | 69.7791 | 72.2616 | 1.0106 | 98.4021 | 285.9318 | 222.6254 | 100.0592 | 704.7353 | 1.7495 | 450.3125 | 33.1508 | 49.0768 | 32.4118 | 78.6871 | 12.0088 | 109.7079 | 27.9623 | 8.0517 | 98.7248 | 86.2815 | 24.5 | 29.0196 | 86 | 31 | 0.99892 | 68.6274 | 100 | 8190 | 32.549 | 107.5211 | 34.9609 | -0.125 | 20.1875 | 0 | 43.5272 | 32.9219
9/28/2020 06:05:09.5 | 62.9678 | 1679 | 16 | 2500.1111 | 126.9715 | 85.0055 | 99.781 | 30.0223 | 31.879 | 0.05214 | 107.0174 | 11.3191 | 70.961 | 70.3911 | 72.2903 | 1.0019 | 98.4038 | 284.4143 | 222.5127 | 100.1744 | 704.6946 | 1.7832 | 450.7874 | 33.2425 | 49.0971 | 32.2532 | 78.9039 | 12.0225 | 109.5976 | 28.2458 | 8.0156 | 98.75 | 86.3302 | 24.5 | 29.0196 | 86 | 31 | 1.003 | 68.6274 | 101 | 7940 | 32.549 | 108.49 | 34.7809 | -0.0625 | 20.0625 | 0 | 43.0817 | 32.9219
9/28/2020 06:05:10.5 | 62.9681 | 1680 | 16 | 2499.729 | 126.8827 | 85.0435 | 99.7915 | 30.0149 | 31.8854 | 0.05219 | 107.0262 | 11.321 | 70.9325 | 71.1342 | 72.3203 | 1.0054 | 98.4027 | 285.8475 | 222.5127 | 100.0845 | 704.776 | 1.7933 | 454.0833 | 33.2142 | 49.1039 | 32.3589 | 78.9104 | 12.0596 | 109.9326 | 27.8848 | 8.0684 | 98.7835 | 86.379 | 24.5 | 29.0196 | 86 | 31 | 1.0048 | 68.6274 | 101 | 8190 | 32.549 | 108.1619 | 34.7961 | -0.1875 | 20.375 | 0 | 42.749 | 33.0156
9/28/2020 06:05:11.5 | 62.9683 | 1681 | 16 | 2498.9416 | 126.7797 | 85.0741 | 99.7996 | 30.0158 | 31.8759 | 0.05387 | 107 | 11.3191 | 71.0181 | 70.1904 | 72.3626 | 0.99601 | 98.4004 | 285.0325 | 222.5409 | 99.9275 | 704.8842 | 1.8049 | 449.9215 | 33.1738 | 49.0903 | 32.288 | 79.0946 | 12.0399 | 109.9863 | 27.9235 | 8.0388 | 98.75 | 86.3135 | 24.5 | 29.0196 | 86 | 31 | 0.99922 | 68.6274 | 97 | 8360 | 32.549 | 109.1309 | 34.8785 | -0.125 | 19.8125 | 0 | 43.0084 | 33.0156
9/28/2020 06:05:12.5 | 62.9686 | 1682 | 16 | 2508.3087 | 127.0344 | 85.0831 | 99.7948 | 30.0233 | 31.8818 | 0.05053 | 107.0349 | 11.323 | 71.1608 | 69.8024 | 72.4122 | 1.0017 | 98.4015 | 286.1847 | 223.2732 | 99.9757 | 704.8628 | 1.8084 | 450.8991 | 33.368 | 49.0387 | 32.3659 | 79.0453 | 12.0157 | 109.8474 | 28.0287 | 8.2076 | 98.9513 | 86.3366 | 24.5 | 29.0196 | 86 | 31 | 0.99922 | 68.6274 | 101 | 8260 | 32.549 | 108.49 | 34.7748 | -0.125 | 19.4375 | 0 | 43.2648 | 32.9219
9/28/2020 06:05:13.5 | 62.9689 | 1683 | 16 | 2503.6377 | 128.8883 | 85.0937 | 99.8019 | 30.0202 | 31.8911 | 0.04581 | 107.1222 | 11.3308 | 71.1608 | 70.2834 | 72.472 | 1.0227 | 98.4049 | 284.6672 | 222.8789 | 99.982 | 704.9035 | 1.85 | 452.2677 | 33.792 | 49.1487 | 32.313 | 79.0518 | 12.002 | 109.7668 | 27.9305 | 8.2721 | 99.27 | 86.3854 | 24.5 | 29.4118 | 86 | 31 | 1.001 | 69.4118 | 98 | 8360 | 32.9412 | 109.1309 | 34.7015 | -0.25 | 20.1875 | 0 | 43.3807 | 33.0156
9/28/2020 06:05:14.5 | 62.9692 | 1684 | 16 | 2503.297 | 129.29 | 85.0949 | 99.7958 | 30.0191 | 31.8939 | 0.04327 | 107.2182 | 11.3308 | 70.9325 | 69.8175 | 72.5182 | 1.0005 | 98.4032 | 285.173 | 222.7099 | 99.9883 | 704.8981 | 1.8642 | 449.5305 | 33.8927 | 49.1555 | 32.3589 | 79.0583 | 12.0005 | 109.7091 | 27.99 | 8.1355 | 99.4881 | 86.2327 | 24 | 29.4118 | 86 | 31 | 0.99254 | 69.4118 | 101 | 8210 | 32.549 | 108.1619 | 34.7595 | -0.1875 | 20 | 0 | 43.6615 | 33.0156
9/28/2020 06:05:15.5 | 62.9694 | 1685 | 16 | 2503.405 | 129.4055 | 85.0936 | 99.7965 | 30.0218 | 31.8975 | 0.04145 | 107.2618 | 11.3298 | 71.0181 | 70.4822 | 72.5785 | 0.98639 | 98.4038 | 284.8639 | 222.8507 | 100.187 | 704.776 | 1.8698 | 451.8767 | 33.921 | 48.8527 | 32.2532 | 79.0648 | 12.0035 | 109.4015 | 28.1546 | 8.2244 | 99.681 | 86.4277 | 24 | 30.1961 | 86 | 31 | 0.99358 | 69.8039 | 98 | 8140 | 32.549 | 109.1309 | 34.845 | -0.25 | 20.4375 | 0 | 42.9047 | 33.0156
9/28/2020 06:05:16.5 | 62.9697 | 1686 | 16 | 2499.6522 | 129.6271 | 85.1403 | 99.8225 | 30.0356 | 31.8688 | 0.04037 | 107.3316 | 11.3249 | 70.9039 | 69.8358 | 72.6308 | 1.0035 | 98.4038 | 284.8358 | 222.0902 | 100.0782 | 704.6892 | 1.8585 | 450.2567 | 33.9385 | 49.1487 | 32.1934 | 79.1504 | 11.9617 | 109.8217 | 27.9305 | 8.1574 | 99.7732 | 86.3238 | 24.5 | 30.1961 | 86 | 31 | 1.0046 | 69.4118 | 98 | 8040 | 32.549 | 108.8104 | 35.0067 | -0.25 | 19.6875 | 0 | 43.6859 | 33.0156
9/28/2020 06:05:17.5 | 62.97 | 1687 | 16 | 2501.6024 | 129.0791 | 85.156 | 99.8358 | 30.0409 | 31.877 | 0.04013 | 107.2793 | 11.3308 | 70.8468 | 70.0392 | 72.67 | 1.0053 | 98.4038 | 284.7515 | 222.4282 | 99.8313 | 704.7299 | 1.8427 | 452.4074 | 33.8145 | 48.9355 | 32.352 | 79.1439 | 11.9876 | 110.3539 | 27.7658 | 8.1883 | 99.6893 | 86.47 | 24.5 | 29.8039 | 86 | 31 | 1.0131 | 69.4118 | 98 | 8210 | 32.549 | 109.1309 | 34.9213 | -0.25 | 18.8125 | 0 | 44.5862 | 33.0156
9/28/2020 06:05:18.5 | 62.9703 | 1688 | 16 | 2502.2839 | 129.0968 | 85.1898 | 99.8503 | 30.0471 | 31.881 | 0.04243 | 107.3316 | 11.3308 | 70.7612 | 70.1572 | 72.7109 | 1.0154 | 98.4061 | 285.0606 | 222.6817 | 99.8794 | 704.6024 | 1.835 | 450.0053 | 33.8283 | 48.9355 | 32.345 | 79.1439 | 12.0346 | 109.992 | 27.9235 | 8.1754 | 99.6726 | 86.3174 | 24 | 29.4118 | 86 | 31 | 1.0014 | 69.4118 | 101 | 7870 | 32.549 | 108.49 | 34.8236 | -0.1875 | 19.5 | 0 | 44.2322 | 33.0156
9/28/2020 06:05:19.5 | 62.9706 | 1689 | 16 | 2501.5404 | 129.3404 | 85.2188 | 99.8598 | 30.0427 | 31.8736 | 0.04282 | 107.2356 | 11.3308 | 70.7041 | 69.6319 | 72.7393 | 0.99548 | 98.4066 | 284.7515 | 222.6254 | 99.9212 | 704.5724 | 1.8337 | 452.3795 | 33.883 | 49.0836 | 32.2532 | 79.1374 | 12.0126 | 110.0766 | 28.0218 | 8.2128 | 99.7145 | 86.2327 | 24 | 29.4118 | 87 | 31 | 0.99956 | 69.4118 | 102 | 8040 | 32.549 | 108.49 | 34.8145 | -0.25 | 19.75 | 0 | 44.4244 | 33.0156
9/28/2020 06:05:20.5 | 62.9708 | 1690 | 16 | 2503.8205 | 129.4998 | 85.2194 | 99.8543 | 30.0447 | 31.8826 | 0.04325 | 107.2095 | 11.3317 | 70.8468 | 70.2569 | 72.7579 | 0.99851 | 98.4095 | 284.9763 | 222.1466 | 99.9757 | 704.6131 | 1.8308 | 449.7539 | 33.9548 | 49.1935 | 32.2532 | 79.0946 | 12.0248 | 109.6312 | 27.871 | 8.1844 | 99.7397 | 86.4764 | 24.5 | 30.1961 | 87 | 31 | 1.0049 | 69.4118 | 98 | 8120 | 32.549 | 109.1309 | 34.9335 | -0.25 | 19.8125 | 0 | 44.2169 | 33.0156
9/28/2020 06:05:21.5 | 62.9711 | 1691 | 16 | 2503.6227 | 130.0492 | 85.2237 | 99.8728 | 30.0481 | 31.8935 | 0.04292 | 107.1658 | 11.3298 | 71.1894 | 70.2934 | 72.7871 | 0.99566 | 98.4106 | 285.3135 | 222.4282 | 100.0681 | 704.461 | 1.8266 | 452.8264 | 34.0961 | 48.9831 | 32.2143 | 79.3865 | 12.0225 | 109.4083 | 28.2348 | 8.1935 | 99.8068 | 86.343 | 24.5 | 29.8039 | 86 | 31 | 1.0059 | 69.8039 | 102 | 8090 | 32.549 | 107.8415 | 34.9915 | -0.25 | 20.25 | 0 | 43.7622 | 33.0156
9/28/2020 06:05:22.5 | 62.9714 | 1692 | 16 | 2502.0831 | 130.3393 | 85.245 | 99.8652 | 30.0352 | 31.8893 | 0.03963 | 107.1745 | 11.3259 | 71.0752 | 70.1622 | 72.8147 | 1.0099 | 98.4089 | 284.0209 | 222.0902 | 100.1326 | 704.4096 | 1.8133 | 449.8377 | 34.1512 | 49.0523 | 32.3061 | 79.2555 | 12.0187 | 109.8828 | 27.99 | 8.1883 | 99.9074 | 86.2815 | 24.5 | 30.1961 | 86 | 31 | 0.99083 | 69.4118 | 102 | 8210 | 32.549 | 107.8415 | 34.8907 | -0.25 | 20.5 | 0 | 43.5699 | 33.0156
9/28/2020 06:05:23.5 | 62.9717 | 1693 | 16 | 2499.4987 | 130.1322 | 85.2101 | 99.8808 | 30.0449 | 31.8879 | 0.03948 | 107.1309 | 11.3269 | 70.9039 | 69.9376 | 72.8311 | 0.99993 | 98.4095 | 284.7515 | 222.2874 | 99.9567 | 704.2061 | 1.8299 | 450.927 | 34.0617 | 49.0184 | 32.2004 | 79.1245 | 11.9944 | 110.3035 | 27.9028 | 8.2553 | 99.9577 | 86.3302 | 24.5 | 29.8039 | 87 | 31 | 0.99974 | 69.8039 | 98 | 8160 | 32.549 | 109.1309 | 34.9365 | -0.1875 | 20.5 | 0 | 43.7592 | 33.0156
9/28/2020 06:05:24.5 | 62.9719 | 1694 | 16 | 2502.5842 | 129.9161 | 85.27 | 99.8991 | 30.0596 | 31.894 | 0.04101 | 107.1047 | 11.3259 | 70.647 | 70.2867 | 72.8673 | 1.0037 | 98.41 | 284.611 | 222.4564 | 99.9883 | 704.0432 | 1.8368 | 451.2063 | 34.0471 | 49.1039 | 32.3061 | 79.2555 | 11.9921 | 110.2481 | 27.99 | 8.2605 | 99.9577 | 86.3302 | 24.5 | 29.4118 | 87 | 31 | 1.0031 | 69.4118 | 102 | 7700 | 32.549 | 108.49 | 34.9396 | -0.25 | 20.25 | 0 | 43.6829 | 33.0156
9/28/2020 06:05:25.5 | 62.9722 | 1695 | 16 | 2499.6637 | 130.0418 | 85.3102 | 99.9027 | 30.0523 | 31.8756 | 0.042 | 107.1396 | 11.3249 | 70.961 | 70.4077 | 72.8866 | 0.99156 | 98.4089 | 285.0606 | 221.9776 | 100.1326 | 703.9618 | 1.8476 | 451.0946 | 34.0403 | 49.3619 | 32.2532 | 79.3048 | 12.0051 | 110.0789 | 27.99 | 8.1896 | 99.9577 | 86.3302 | 24 | 29.8039 | 87 | 31 | 0.99648 | 69.4118 | 102 | 7940 | 32.549 | 108.8104 | 34.7443 | -0.1875 | 19.8125 | 0 | 44.1345 | 33.0156
9/28/2020 06:05:26.5 | 62.9725 | 1696 | 16 | 2502.7143 | 129.7919 | 85.3044 | 99.914 | 30.0544 | 31.8702 | 0.0422 | 107.1047 | 11.3259 | 70.9325 | 70.5582 | 72.9153 | 0.99637 | 98.4095 | 285.2573 | 222.1747 | 100.1263 | 703.8343 | 1.8465 | 452.7147 | 34.0163 | 49.2003 | 32.352 | 79.1504 | 11.9792 | 110.1075 | 27.983 | 8.1844 | 99.9074 | 86.275 | 24 | 29.8039 | 87 | 31 | 0.99693 | 69.8039 | 98 | 8190 | 32.549 | 109.4513 | 34.7961 | -0.1875 | 20.375 | 0 | 44.0094 | 33.0156
9/28/2020 06:05:27.5 | 62.9728 | 1697 | 16 | 2498.6271 | 129.7456 | 85.3051 | 99.9327 | 30.0628 | 31.8558 | 0.04114 | 107.1047 | 11.324 | 71.1894 | 70.305 | 72.9276 | 0.99085 | 98.4083 | 283.515 | 221.5832 | 100.1997 | 703.8236 | 1.792 | 452.156 | 33.9487 | 49.0727 | 32.3381 | 79.4228 | 12.0278 | 109.7422 | 28.0107 | 8.1793 | 99.9577 | 86.4085 | 24.5 | 29.8039 | 87 | 31 | 0.99007 | 69.8039 | 102 | 8040 | 32.549 | 109.1309 | 34.9884 | -0.1875 | 19.875 | 0 | 43.8507 | 33.0156
9/28/2020 06:05:28.5 | 62.9731 | 1698 | 16 | 2501.1263 | 129.5985 | 85.2998 | 99.9503 | 30.0645 | 31.8747 | 0.04207 | 107.096 | 11.3259 | 70.961 | 69.8024 | 72.9619 | 1.0135 | 98.4078 | 285.6227 | 222.1184 | 100.0782 | 703.7583 | 1.7725 | 449.726 | 33.9441 | 49.0455 | 32.3061 | 79.2983 | 12.0338 | 110.1898 | 28.2984 | 8.2476 | 99.941 | 86.2815 | 24 | 29.8039 | 87 | 31 | 0.9958 | 69.4118 | 101 | 8160 | 32.549 | 108.1619 | 34.9548 | -0.125 | 20.3125 | 0 | 43.2281 | 33.0156
9/28/2020 06:05:29.5 | 62.9733 | 1699 | 16 | 2500.3454 | 129.8554 | 85.3009 | 99.9655 | 30.0686 | 31.8733 | 0.04152 | 107.0785 | 11.3337 | 71.0181 | 70.5053 | 72.9976 | 1.004 | 98.4072 | 283.9647 | 222.0339 | 100.0617 | 703.8504 | 1.7955 | 453.0778 | 34.0007 | 49.0279 | 32.2143 | 79.2322 | 12.0066 | 109.601 | 28.0176 | 8.2128 | 99.9158 | 86.2943 | 24 | 29.8039 | 87 | 31 | 1.0023 | 69.8039 | 98 | 8140 | 32.549 | 109.1309 | 34.8907 | -0.125 | 20.3125 | 0 | 43.4357 | 33.0156
9/28/2020 06:05:30.5 | 62.9736 | 1700 | 16 | 2502.0208 | 129.9962 | 85.3145 | 99.9698 | 30.0552 | 31.8631 | 0.04041 | 107.0873 | 11.3308 | 70.7041 | 70.0774 | 73.032 | 0.98479 | 98.4038 | 284.6672 | 221.8367 | 100.206 | 703.8043 | 1.7984 | 450.117 | 34.0585 | 49.1827 | 32.1545 | 79.38 | 12.0172 | 109.6256 | 28.1228 | 8.227 | 99.9577 | 86.3854 | 24 | 29.8039 | 87 | 31 | 0.99654 | 69.8039 | 102 | 8190 | 32.549 | 109.1309 | 34.967 | -0.1875 | 20.25 | 0 | 43.3044 | 33.0156
9/28/2020 06:05:31.5 | 62.9739 | 1701 | 16 | 2501.545 | 130.0627 | 85.3251 | 99.995 | 30.0701 | 31.8683 | 0.04025 | 107.1047 | 11.3308 | 71.0466 | 70.2452 | 73.0522 | 0.99049 | 98.4027 | 284.6391 | 222.1466 | 100.325 | 703.9404 | 1.788 | 453.2453 | 34.0714 | 48.9491 | 32.2783 | 79.4034 | 12.0482 | 109.4564 | 28.0425 | 8.2734 | 99.9242 | 86.2558 | 24 | 30.1961 | 87 | 31 | 0.99544 | 69.8039 | 97 | 8260 | 32.549 | 108.8104 | 34.9518 | 0 | 19.625 | 0 | 43.6096 | 33.0156
9/28/2020 06:05:32.5 | 62.9742 | 1702 | 16 | 2500.3568 | 130.3618 | 85.338 | 100.0138 | 30.0729 | 31.8551 | 0.03984 | 107.0785 | 11.3201 | 70.7326 | 70.0125 | 73.0779 | 1.0012 | 98.4038 | 284.5829 | 221.7522 | 99.9883 | 703.9211 | 1.778 | 452.184 | 34.1335 | 49.0523 | 32.2532 | 79.2062 | 11.9853 | 109.4855 | 27.9374 | 8.2463 | 99.9326 | 86.3302 | 24 | 29.8039 | 87 | 31 | 0.98952 | 69.4118 | 101 | 7800 | 32.549 | 107.8415 | 35.1349 | -0.0625 | 20.0625 | 0 | 43.8782 | 33.0156
9/28/2020 06:05:33.5 | 62.9744 | 1703 | 16 | 2499.316 | 130.2138 | 85.3467 | 100.0293 | 30.0612 | 31.8607 | 0.04118 | 107.0785 | 11.321 | 70.8183 | 69.8308 | 73.1096 | 1.0033 | 98.4032 | 284.3581 | 221.8367 | 100.1807 | 703.9265 | 1.78 | 450.0612 | 34.0786 | 48.6394 | 32.313 | 79.3048 | 11.9785 | 109.485 | 28.3053 | 8.1561 | 99.9913 | 86.3366 | 24 | 29.8039 | 87 | 31 | 0.99626 | 69.8039 | 98 | 8140 | 32.549 | 108.8104 | 35.3912 | -0.0625 | 20.3125 | 0 | 44.1437 | 33.0156
9/28/2020 06:05:34.5 | 62.9747 | 1704 | 16 | 2497.6701 | 130.1571 | 85.3392 | 100.0294 | 30.0604 | 31.8609 | 0.03952 | 107.0698 | 11.3191 | 71.1608 | 69.3737 | 73.134 | 1.0069 | 98.4049 | 284.5829 | 221.6677 | 100.2288 | 704.0025 | 1.7876 | 451.0667 | 34.0459 | 48.9491 | 32.2532 | 79.2062 | 12.002 | 109.6547 | 27.99 | 8.2115 | 100.0081 | 86.2815 | 24 | 30.5882 | 87 | 31 | 0.99702 | 69.8039 | 98 | 8020 | 32.549 | 109.1309 | 35.3272 | -0.125 | 20.1875 | 0 | 43.4906 | 33.0156
9/28/2020 06:05:35.5 | 62.975 | 1705 | 16 | 2501.8197 | 130.0521 | 85.3432 | 100.0253 | 30.0786 | 31.8679 | 0.04017 | 107.1047 | 11.3181 | 70.5328 | 70.3116 | 73.1375 | 0.99957 | 98.4061 | 284.6672 | 222.4564 | 100.1389 | 703.7069 | 1.778 | 450.2287 | 34.0723 | 48.9559 | 32.2922 | 79.5084 | 11.9883 | 109.7679 | 28.0495 | 8.1973 | 100.0332 | 86.2686 | 24 | 29.8039 | 87 | 31 | 1.003 | 69.4118 | 102 | 8020 | 32.549 | 108.1619 | 35.2814 | -0.1875 | 20.375 | 0 | 43.5883 | 33.0156
9/28/2020 06:05:36.5 | 62.9753 | 1706 | 16 | 2499.8016 | 130.3903 | 85.3494 | 100.024 | 30.0648 | 31.8719 | 0.03864 | 107.0873 | 11.321 | 70.9039 | 69.8242 | 73.1529 | 1.0058 | 98.4072 | 284.3862 | 222.2311 | 100.2288 | 703.7636 | 1.7814 | 449.2511 | 34.1334 | 48.9491 | 32.3659 | 79.2062 | 11.999 | 109.8531 | 28.2002 | 8.1767 | 100.0752 | 86.2879 | 24.5 | 29.8039 | 87 | 31 | 0.99828 | 69.4118 | 98 | 8240 | 32.549 | 109.1309 | 35.3302 | -0.125 | 20.125 | 0 | 43.5944 | 33.0156
9/28/2020 06:05:37.5 | 62.9756 | 1707 | 16 | 2500.215 | 130.3304 | 85.3828 | 100.0456 | 30.0548 | 31.8726 | 0.04223 | 107.096 | 11.3259 | 70.6756 | 69.9409 | 73.1846 | 1.0063 | 98.4106 | 284.5267 | 221.8086 | 100.4085 | 703.7476 | 1.7752 | 453.2174 | 34.1233 | 49.0387 | 32.2922 | 79.3904 | 11.999 | 109.6604 | 27.9761 | 8.2347 | 100.0416 | 86.3174 | 24 | 30.1961 | 87 | 31 | 0.99706 | 69.8039 | 98 | 8160 | 32.549 | 109.1309 | 35.2936 | -0.1875 | 19.75 | 0 | 43.4418 | 33.0156
9/28/2020 06:05:38.5 | 62.9758 | 1708 | 16 | 2499.8111 | 129.9743 | 85.3763 | 100.0667 | 30.0445 | 31.8825 | 0.04293 | 107.0611 | 11.324 | 70.4757 | 70.0442 | 73.1943 | 1.0154 | 98.4089 | 283.6275 | 221.7804 | 100.4566 | 703.6769 | 1.7716 | 450.145 | 34.024 | 48.9871 | 32.3061 | 79.1932 | 12.0104 | 109.9388 | 27.9761 | 8.1986 | 99.9829 | 86.3302 | 24 | 29.4118 | 87 | 31 | 1.0106 | 69.4118 | 102 | 7820 | 32.549 | 107.8415 | 35.2051 | -0.25 | 19.4375 | 0 | 43.4479 | 33.0156
9/28/2020 06:05:39.5 | 62.9761 | 1709 | 16 | 2500.1479 | 129.8023 | 85.3633 | 100.0845 | 30.0629 | 31.8587 | 0.04401 | 107.0524 | 11.3288 | 71.1894 | 70.1173 | 73.2075 | 1.0174 | 98.4083 | 283.1778 | 221.1608 | 100.1997 | 703.6415 | 1.7512 | 449.8377 | 33.9841 | 48.9695 | 32.313 | 79.3242 | 11.9891 | 109.8822 | 28.1158 | 8.1535 | 99.9493 | 86.3366 | 24 | 29.4118 | 87 | 31 | 1.0002 | 69.8039 | 98 | 8120 | 32.549 | 109.1309 | 35.3332 | -0.125 | 20.25 | 0 | 43.3105 | 33.0156
9/28/2020 06:05:40.5 | 62.9764 | 1710 | 16 | 2498.2926 | 129.667 | 85.3702 | 100.0836 | 30.0763 | 31.8604 | 0.04218 | 107.0087 | 11.3317 | 70.7612 | 70.119 | 73.2375 | 1.0076 | 98.4055 | 283.234 | 221.4706 | 100.2288 | 703.6522 | 1.726 | 451.4577 | 33.9235 | 49.1555 | 32.3798 | 79.1569 | 11.9747 | 109.7113 | 27.99 | 8.2089 | 99.9074 | 86.3007 | 24.5 | 30.1961 | 87 | 31 | 0.99278 | 69.8039 | 98 | 8090 | 32.549 | 109.1309 | 35.4218 | -0.25 | 19.125 | 0 | 43.4021 | 33.0156
9/28/2020 06:05:41.5 | 62.9767 | 1711 | 16 | 2497.6156 | 129.1906 | 85.3672 | 100.103 | 30.0597 | 31.8677 | 0.04418 | 106.9826 | 11.3337 | 70.7612 | 70.134 | 73.2805 | 1.0044 | 98.4038 | 283.2059 | 221.1044 | 100.1744 | 703.6008 | 1.7174 | 450.7874 | 33.7897 | 48.9939 | 32.2073 | 79.3969 | 11.9868 | 110.1858 | 28.0356 | 8.2115 | 99.7313 | 86.3366 | 24 | 29.8039 | 87 | 31 | 1.016 | 69.4118 | 102 | 8070 | 32.549 | 108.1619 | 35.4279 | -0.1875 | 18.5 | 0 | 44.1284 | 33.0156
9/28/2020 06:05:42.5 | 62.9769 | 1712 | 16 | 2500.2063 | 129.1405 | 85.3395 | 100.1029 | 30.0544 | 31.8781 | 0.04517 | 106.9215 | 11.3385 | 70.9325 | 70.4358 | 73.3246 | 1.0067 | 98.4066 | 284.6953 | 221.5551 | 100.287 | 703.7636 | 1.7326 | 450.117 | 33.8121 | 49.0116 | 32.2602 | 78.9701 | 11.9861 | 110.5808 | 28.001 | 8.2437 | 99.7145 | 86.2879 | 24 | 29.4118 | 87 | 31 | 1.001 | 69.4118 | 101 | 7820 | 32.549 | 108.49 | 35.2295 | -0.25 | 19.6875 | 0 | 43.9148 | 33.0156
9/28/2020 06:05:43.5 | 62.9772 | 1713 | 16 | 2500.2353 | 129.6927 | 85.3267 | 100.0954 | 30.0455 | 31.8603 | 0.04365 | 106.9564 | 11.3385 | 70.9325 | 69.5499 | 73.3642 | 0.99601 | 98.4095 | 284.1052 | 221.4143 | 100.325 | 703.7583 | 1.7519 | 450.0053 | 33.9566 | 48.9491 | 32.3589 | 79.2062 | 11.9914 | 110.4436 | 28.2002 | 8.1999 | 99.7984 | 86.4277 | 24.5 | 29.4118 | 87 | 31 | 1.0046 | 69.4118 | 102 | 7970 | 32.549 | 109.1309 | 35.1868 | -0.25 | 20.0625 | 0 | 43.8415 | 33.0156
9/28/2020 06:05:44.5 | 62.9775 | 1714 | 16 | 2498.229 | 129.8205 | 85.3762 | 100.0966 | 30.0557 | 31.8691 | 0.04403 | 106.9826 | 11.3424 | 70.9325 | 70.4904 | 73.4083 | 0.99334 | 98.4083 | 283.6837 | 221.6396 | 100.3123 | 703.6608 | 1.7555 | 451.9884 | 33.9629 | 49.0903 | 32.2852 | 79.1439 | 12.0278 | 110.2464 | 28.0813 | 8.2295 | 99.8403 | 86.311 | 24 | 29.8039 | 87 | 31 | 1.0073 | 69.8039 | 98 | 8190 | 32.549 | 109.7717 | 35.1227 | -0.1875 | 20.0625 | 0 | 44.0369 | 33.0156
9/28/2020 06:05:45.5 | 62.9778 | 1715 | 16 | 2501.4954 | 129.4731 | 85.3899 | 100.0938 | 30.0731 | 31.8542 | 0.04461 | 106.9651 | 11.3366 | 70.6185 | 70.4292 | 73.4316 | 1.0021 | 98.4083 | 284.1614 | 221.5551 | 100.3731 | 703.6769 | 1.7572 | 451.8488 | 33.9162 | 49.1039 | 32.3589 | 79.009 | 12.0111 | 110.5265 | 28.0951 | 8.1574 | 99.9242 | 86.3302 | 24 | 29.4118 | 87 | 31 | 1.0012 | 69.8039 | 102 | 8240 | 32.549 | 108.49 | 35.2508 | -0.125 | 20.4375 | 0 | 43.9239 | 33.0156
9/28/2020 06:05:46.5 | 62.9781 | 1716 | 16 | 2500.3404 | 129.6319 | 85.3842 | 100.1044 | 30.068 | 31.8604 | 0.0432 | 106.9826 | 11.3288 | 70.7612 | 69.9742 | 73.4461 | 0.99922 | 98.4049 | 283.515 | 221.6114 | 100.2516 | 703.7176 | 1.7406 | 449.6981 | 33.9422 | 49.18 | 32.3589 | 79.0323 | 12.0058 | 110.215 | 28.0148 | 8.2308 | 99.9577 | 86.2815 | 24.5 | 29.8039 | 87 | 31 | 0.99855 | 69.4118 | 102 | 8240 | 32.549 | 108.8104 | 35.1868 | -0.1875 | 20.625 | 0 | 43.396 | 33.0156
9/28/2020 06:05:47.5 | 62.9783 | 1717 | 16 | 2499.341 | 129.7422 | 85.3694 | 100.1017 | 30.0706 | 31.8559 | 0.04527 | 106.9913 | 11.3191 | 71.1894 | 70.5582 | 73.4695 | 1.0292 | 98.4038 | 284.3581 | 221.6396 | 100.306 | 703.7229 | 1.7836 | 451.7371 | 33.9575 | 49.1352 | 32.4716 | 78.8909 | 11.9853 | 109.7937 | 27.864 | 8.2528 | 99.9661 | 86.3366 | 24.5 | 29.8039 | 87 | 31 | 1.0097 | 69.8039 | 98 | 8260 | 32.549 | 109.4513 | 35.0403 | -0.1875 | 20 | 0 | 43.3655 | 33.0156
9/28/2020 06:05:48.5 | 62.9786 | 1718 | 16 | 2500.3987 | 129.4005 | 85.3881 | 100.1099 | 30.0643 | 31.8523 | 0.04747 | 106.9826 | 11.3259 | 71.1608 | 70.2037 | 73.4732 | 0.99886 | 98.4021 | 284.3581 | 221.5832 | 100.4211 | 703.7229 | 1.7736 | 451.2901 | 33.8824 | 49.2587 | 32.2602 | 79.0583 | 12.0096 | 109.932 | 28.2002 | 8.2257 | 99.9577 | 86.2879 | 24.5 | 29.8039 | 87 | 31 | 0.98958 | 69.4118 | 102 | 7820 | 32.549 | 108.49 | 35.0891 | -0.1875 | 19.8125 | 0 | 43.4021 | 33.0156
9/28/2020 06:05:49.5 | 62.9789 | 1719 | 16 | 2501.3562 | 129.5744 | 85.3551 | 100.1375 | 30.0727 | 31.8642 | 0.04399 | 106.9826 | 11.3278 | 70.8468 | 69.9059 | 73.492 | 1.0181 | 98.4021 | 283.7961 | 221.5551 | 100.4439 | 703.7122 | 1.775 | 449.4187 | 33.9429 | 49.2316 | 32.4577 | 79.0816 | 12.0073 | 110.2401 | 28.12 | 8.2824 | 99.9326 | 86.275 | 24 | 29.8039 | 87 | 31 | 0.99577 | 69.4118 | 102 | 7870 | 32.549 | 108.49 | 35.0617 | -0.25 | 20.5625 | 0 | 42.9413 | 33.0156
9/28/2020 06:05:50.5 | 62.9792 | 1720 | 16 | 2500.4371 | 129.5966 | 85.3468 | 100.1649 | 30.0665 | 31.8587 | 0.04442 | 106.9913 | 11.3259 | 70.5328 | 70.0392 | 73.5045 | 0.9994 | 98.4055 | 284.0209 | 221.3861 | 100.4148 | 703.7529 | 1.7676 | 452.575 | 33.9355 | 49.0971 | 32.352 | 79.1011 | 12.0195 | 109.7954 | 28.0356 | 8.2914 | 99.9158 | 86.2263 | 24.5 | 29.8039 | 87 | 31 | 0.99922 | 69.4118 | 98 | 8090 | 32.549 | 109.7717 | 34.787 | -0.1875 | 20.3125 | 0 | 43.1061 | 33.0156
9/28/2020 06:05:51.5 | 62.9794 | 1721 | 16 | 2501.7886 | 129.6391 | 85.3104 | 100.1783 | 30.0552 | 31.8608 | 0.04783 | 107.0087 | 11.3269 | 70.647 | 70.0575 | 73.5247 | 0.99815 | 98.4072 | 284.611 | 221.8649 | 100.4692 | 703.8804 | 1.7694 | 449.1115 | 33.966 | 49.465 | 32.3589 | 79.1076 | 11.9929 | 109.685 | 27.8322 | 8.1767 | 99.941 | 86.3302 | 24 | 29.4118 | 87 | 31 | 0.99452 | 69.8039 | 102 | 8140 | 32.549 | 108.1619 | 35.1624 | -0.1875 | 20.3125 | 0 | 43.1457 | 33.0156
9/28/2020 06:05:52.5 | 62.9797 | 1722 | 16 | 2501.3286 | 129.8178 | 85.2293 | 100.1938 | 30.065 | 31.851 | 0.04508 | 106.9564 | 11.3249 | 70.6756 | 70.5285 | 73.5382 | 0.99815 | 98.4083 | 284.0209 | 221.6959 | 100.4692 | 703.8397 | 1.7659 | 451.0667 | 33.9977 | 49.1555 | 32.3589 | 79.009 | 11.9861 | 109.6021 | 27.99 | 8.1238 | 99.899 | 86.3302 | 24.5 | 30.1961 | 87 | 31 | 1.0017 | 69.4118 | 98 | 8090 | 32.549 | 108.8104 | 35.1501 | -0.1875 | 19.5 | 0 | 43.4662 | 33.0156
9/28/2020 06:05:53.5 | 62.98 | 1723 | 16 | 2501.563 | 129.8321 | 85.2184 | 100.2117 | 30.0648 | 31.8561 | 0.04442 | 107 | 11.3259 | 70.8183 | 70.3845 | 73.547 | 1.011 | 98.4083 | 283.0654 | 220.8509 | 100.1744 | 703.8804 | 1.7628 | 449.6701 | 34.0125 | 49.3035 | 32.3589 | 78.9532 | 11.9891 | 109.434 | 27.9305 | 8.1496 | 99.8487 | 86.3302 | 24 | 29.8039 | 87 | 31 | 0.99858 | 69.8039 | 102 | 8070 | 32.549 | 107.8415 | 35.257 | -0.125 | 19.75 | 0 | 43.7531 | 33.0156
9/28/2020 06:05:54.5 | 62.9803 | 1724 | 16 | 2502.4673 | 129.8441 | 85.2556 | 100.2052 | 30.071 | 31.861 | 0.04493 | 107.0174 | 11.3327 | 70.9325 | 70.2004 | 73.5539 | 1.0003 | 98.4055 | 284.049 | 221.3297 | 100.4022 | 703.8397 | 1.7572 | 451.3739 | 34.0266 | 49.1868 | 32.4118 | 78.9895 | 11.9815 | 109.2631 | 28.0743 | 8.1883 | 99.9326 | 86.2327 | 24 | 29.8039 | 87 | 31 | 0.99391 | 69.4118 | 98 | 8210 | 32.549 | 109.1309 | 35.1929 | -0.125 | 20.1875 | 0 | 43.9301 | 33.0156
9/28/2020 06:05:55.5 | 62.9806 | 1725 | 16 | 2500.909 | 129.9708 | 85.2789 | 100.219 | 30.0682 | 31.8725 | 0.04508 | 107.0349 | 11.3298 | 70.8754 | 70.0408 | 73.5827 | 0.9994 | 98.4066 | 283.6837 | 221.7241 | 100.2288 | 703.9211 | 1.7517 | 451.2901 | 34.0386 | 49.0523 | 32.3061 | 78.9597 | 12.0066 | 109.8805 | 27.99 | 8.1857 | 99.8739 | 86.2815 | 24.5 | 30.1961 | 87 | 31 | 1.0029 | 69.8039 | 98 | 8190 | 32.549 | 109.1309 | 35.083 | -0.0625 | 20.1875 | 0 | 43.7195 | 33.0156
9/28/2020 06:05:56.5 | 62.9808 | 1726 | 16 | 2497.2691 | 129.9532 | 85.2747 | 100.205 | 30.0767 | 31.8641 | 0.04613 | 107 | 11.3298 | 70.8468 | 69.8024 | 73.5904 | 1.0019 | 98.4061 | 283.4588 | 220.8791 | 100.4755 | 703.8804 | 1.7247 | 452.3515 | 33.9847 | 49.0591 | 32.4118 | 79.0155 | 12.0104 | 110.1321 | 28.102 | 8.218 | 99.7984 | 86.2815 | 24 | 29.4118 | 87 | 31 | 1.0154 | 69.8039 | 101 | 7940 | 32.549 | 108.1619 | 35.1471 | -0.0625 | 19.25 | 0 | 44.1254 | 33.0156
9/28/2020 06:05:57.5 | 62.9811 | 1727 | 16 | 2493.2416 | 128.6479 | 85.2694 | 100.1961 | 30.0721 | 31.8485 | 0.05229 | 106.9389 | 11.3298 | 70.7612 | 69.5281 | 73.586 | 1.0126 | 98.4027 | 283.7961 | 221.0481 | 100.559 | 703.8043 | 1.7023 | 452.6588 | 33.5889 | 48.9423 | 32.4187 | 79.0518 | 11.9823 | 110.3247 | 28.1933 | 8.0439 | 99.4713 | 86.2391 | 24.5 | 29.8039 | 87 | 31 | 1.0026 | 69.4118 | 98 | 8090 | 32.549 | 109.4513 | 35.5377 | 0 | 20 | 0 | 43.6859 | 33.0156
9/28/2020 06:05:58.5 | 62.9814 | 1728 | 16 | 2497.3306 | 127.5134 | 85.2816 | 100.22 | 30.0726 | 31.8662 | 0.05708 | 106.8255 | 11.3327 | 70.5328 | 69.414 | 73.5799 | 1.0092 | 98.4015 | 283.7118 | 221.1889 | 100.4148 | 703.8097 | 1.6633 | 452.156 | 33.3473 | 48.9423 | 32.3728 | 79.0518 | 12.0119 | 110.3236 | 27.5098 | 7.9795 | 99.119 | 86.343 | 24.5 | 29.0196 | 87 | 31 | 0.99809 | 68.6274 | 100 | 8070 | 32.549 | 108.49 | 35.5102 | -0.0625 | 18.8125 | 0 | 44.165 | 33.0156
9/28/2020 06:05:59.5 | 62.9817 | 1729 | 16 | 2497.1419 | 127.3498 | 85.2775 | 100.2179 | 30.0583 | 31.8536 | 0.05979 | 106.7731 | 11.3259 | 70.5043 | 70.1024 | 73.5747 | 1.0031 | 98.4083 | 283.4026 | 220.9636 | 100.5173 | 703.7015 | 1.6531 | 450.7874 | 33.302 | 49.0523 | 32.5494 | 78.8117 | 11.9952 | 109.7142 | 28.0425 | 8.0169 | 98.9513 | 86.2135 | 24.5 | 28.6274 | 87 | 31 | 1.0023 | 68.2353 | 96 | 8310 | 32.549 | 109.4513 | 35.2814 | -0.1875 | 20.1875 | 0 | 42.804 | 33.0156
9/28/2020 06:06:00.5 | 62.9819 | 1730 | 16 | 2496.7163 | 127.2378 | 85.2563 | 100.2365 | 30.0454 | 31.8631 | 0.06049 | 106.7033 | 11.3278 | 70.5899 | 69.8709 | 73.536 | 0.99387 | 98.4083 | 283.515 | 221.0199 | 100.511 | 703.739 | 1.6489 | 450.7315 | 33.2695 | 48.9939 | 32.4396 | 79.0025 | 12.0437 | 109.9663 | 28.0882 | 8.0774 | 98.7919 | 86.2584 | 24.5 | 29.0196 | 87 | 31 | 1.0015 | 68.6274 | 100 | 7970 | 32.549 | 108.1619 | 35.3088 | 0 | 19.1875 | 0 | 43.8995 | 33.0156
9/28/2020 06:06:01.5 | 62.9822 | 1731 | 16 | 2497.6419 | 126.9826 | 85.2417 | 100.235 | 30.0427 | 31.8638 | 0.06047 | 106.7033 | 11.3278 | 70.4186 | 69.9592 | 73.4843 | 1.0019 | 98.4078 | 283.1497 | 220.7664 | 100.4148 | 703.7529 | 1.6514 | 449.9494 | 33.2126 | 48.9423 | 32.4048 | 78.8546 | 12.0172 | 110.3018 | 28.0356 | 8.0285 | 98.6409 | 86.1775 | 24.5 | 28.6274 | 87 | 31 | 0.99693 | 68.6274 | 100 | 7920 | 32.549 | 108.49 | 35.2142 | -0.1875 | 19 | 0 | 44.5953 | 33.0156
9/28/2020 06:06:02.5 | 62.9825 | 1732 | 16 | 2500.0689 | 127.1744 | 85.207 | 100.2463 | 30.0584 | 31.861 | 0.06095 | 106.6946 | 11.3278 | 70.5043 | 70.1622 | 73.4549 | 0.99886 | 98.4072 | 282.953 | 220.9918 | 100.7032 | 703.8097 | 1.6874 | 451.765 | 33.2951 | 49.0971 | 32.4785 | 78.7559 | 12.0119 | 109.9371 | 28.1407 | 8.0813 | 98.8506 | 86.2455 | 24.5 | 29.0196 | 87 | 31 | 0.9987 | 68.6274 | 101 | 8160 | 32.549 | 109.4513 | 35.1868 | -0.125 | 21.625 | 0 | 42.7032 | 33.0156
9/28/2020 06:06:03.5 | 62.9828 | 1733 | 16 | 2497.7931 | 127.3725 | 85.1979 | 100.265 | 30.0596 | 31.8789 | 0.06207 | 106.7207 | 11.323 | 70.9895 | 69.8642 | 73.4354 | 1.0051 | 98.41 | 283.234 | 221.0199 | 100.4401 | 703.7315 | 1.6852 | 451.1226 | 33.3166 | 49.2275 | 32.3242 | 79.0777 | 12.0164 | 109.6038 | 28.1684 | 8.0736 | 98.9429 | 86.2007 | 24.5 | 29.0196 | 87 | 31 | 0.99898 | 68.2353 | 101 | 8140 | 32.549 | 108.1619 | 35.0708 | -0.125 | 21.0625 | 0 | 42.7216 | 33.0156
9/28/2020 06:06:04.5 | 62.9831 | 1734 | 16 | 2498.091 | 127.227 | 85.1611 | 100.2746 | 30.0605 | 31.8636 | 0.06278 | 106.7207 | 11.3317 | 70.647 | 70.2087 | 73.4291 | 0.99797 | 98.4089 | 283.2902 | 221.1889 | 100.4692 | 704.0379 | 1.6757 | 451.0667 | 33.2825 | 49.0523 | 32.4048 | 78.9597 | 11.999 | 109.2105 | 28.0425 | 8.0671 | 98.7583 | 86.1288 | 24.5 | 29.0196 | 87 | 31 | 0.99721 | 68.6274 | 97 | 8090 | 32.549 | 108.8104 | 35.0647 | -0.1875 | 19.0625 | 0 | 43.8812 | 33.0156
9/28/2020 06:06:05.5 | 62.9833 | 1735 | 16 | 2498.5972 | 127.076 | 85.1479 | 100.2797 | 30.0592 | 31.863 | 0.06146 | 106.7469 | 11.3356 | 70.8183 | 69.9759 | 73.4252 | 1.0113 | 98.4083 | 282.7844 | 220.2594 | 100.4692 | 704.2682 | 1.6177 | 449.6701 | 33.2491 | 49.1555 | 32.3867 | 78.8117 | 11.9967 | 109.5461 | 28.2002 | 8.1251 | 98.5571 | 86.2096 | 24.5 | 29.0196 | 87 | 31 | 0.99904 | 68.6274 | 100 | 7940 | 32.549 | 107.5211 | 35.1501 | -0.1875 | 18.4375 | 0 | 44.6198 | 33.0156
9/28/2020 06:06:06.5 | 62.9836 | 1736 | 16 | 2498.4292 | 126.8778 | 85.1453 | 100.2835 | 30.0436 | 31.8648 | 0.06121 | 106.7993 | 11.3405 | 70.7041 | 69.9776 | 73.4225 | 0.99708 | 98.4072 | 282.953 | 220.7664 | 100.344 | 704.3882 | 1.6192 | 450.2846 | 33.1957 | 49.0727 | 32.2254 | 78.9791 | 11.9959 | 109.8251 | 28.0633 | 8.0994 | 98.4732 | 86.1583 | 24.5 | 29.4118 | 87 | 31 | 0.99828 | 68.6274 | 96 | 8190 | 32.549 | 108.49 | 34.9762 | -0.125 | 19.3125 | 0 | 44.3085 | 33.0156
9/28/2020 06:06:07.5 | 62.9839 | 1737 | 16 | 2501.3764 | 126.9137 | 85.1498 | 100.2955 | 30.0466 | 31.8548 | 0.05734 | 106.8342 | 11.3424 | 70.647 | 69.8041 | 73.4157 | 1.0233 | 98.4078 | 282.7563 | 220.7101 | 100.5654 | 704.5724 | 1.6443 | 452.1002 | 33.2436 | 48.7426 | 32.4118 | 78.9104 | 12.0157 | 109.9657 | 28.0951 | 8.0929 | 98.6493 | 86.184 | 24.5 | 29.0196 | 87 | 31 | 0.9995 | 68.6274 | 97 | 8290 | 32.549 | 109.1309 | 34.9701 | -0.1875 | 21 | 0 | 43.161 | 33.0156
9/28/2020 06:06:08.5 | 62.9842 | 1738 | 16 | 2497.8754 | 127.4139 | 85.115 | 100.3054 | 30.0412 | 31.8434 | 0.05719 | 106.9215 | 11.3375 | 70.7326 | 70.2618 | 73.3929 | 1.0106 | 98.4083 | 282.8406 | 220.6538 | 100.4819 | 704.461 | 1.6629 | 452.2957 | 33.3285 | 49.1175 | 32.4785 | 78.9233 | 12.0149 | 109.9382 | 28.0564 | 8.1161 | 98.7667 | 86.148 | 24.5 | 29.0196 | 87 | 31 | 1.0009 | 68.6274 | 101 | 8160 | 32.549 | 108.49 | 34.9091 | -0.25 | 20.4375 | 0 | 42.9688 | 33.0156
9/28/2020 06:06:09.5 | 62.9844 | 1739 | 16 | 2501.8031 | 127.2811 | 85.0769 | 100.302 | 30.0432 | 31.8463 | 0.05618 | 106.8953 | 11.3269 | 70.8183 | 69.7106 | 73.3942 | 1.0069 | 98.4089 | 284.0209 | 220.5693 | 100.511 | 704.3368 | 1.6622 | 450.2846 | 33.3494 | 49.0455 | 32.4229 | 78.6573 | 11.9975 | 109.5747 | 27.983 | 8.0981 | 98.7583 | 86.0967 | 24.5 | 29.0196 | 87 | 31 | 0.99965 | 68.6274 | 97 | 8360 | 32.549 | 108.8104 | 34.8938 | -0.25 | 20.3125 | 0 | 42.8802 | 33.0156
9/28/2020 06:06:10.5 | 62.9847 | 1740 | 16 | 2495.8227 | 127.3649 | 85.0991 | 100.3212 | 30.0382 | 31.8436 | 0.05536 | 106.9127 | 11.321 | 70.647 | 69.3653 | 73.3935 | 0.99868 | 98.4146 | 283.0092 | 220.4848 | 100.559 | 704.3335 | 1.6631 | 451.4019 | 33.2883 | 49.0455 | 32.3659 | 78.7559 | 12.0217 | 109.6644 | 28.0882 | 8.0955 | 98.8087 | 86.2391 | 24.5 | 29.0196 | 87 | 31 | 1.001 | 68.2353 | 97 | 8120 | 32.549 | 108.8104 | 34.8999 | -0.1875 | 20.125 | 0 | 42.8925 | 33.0156
9/28/2020 06:06:11.5 | 62.985 | 1741 | 16 | 2498.1593 | 127.0835 | 85.09 | 100.3403 | 30.0484 | 31.8568 | 0.05441 | 106.9389 | 11.323 | 70.647 | 69.7473 | 73.411 | 0.9994 | 98.4157 | 284.0771 | 221.3579 | 100.597 | 704.4149 | 1.6509 | 451.5136 | 33.2507 | 48.6733 | 32.4716 | 78.8442 | 12.049 | 109.9736 | 28.1297 | 8.0942 | 98.6912 | 86.1416 | 24.5 | 29.4118 | 87 | 31 | 0.99806 | 68.6274 | 101 | 7920 | 32.549 | 108.49 | 34.8511 | -0.25 | 19.3125 | 0 | 43.3594 | 33.0156
9/28/2020 06:06:12.5 | 62.9853 | 1742 | 16 | 2499.2483 | 126.8739 | 85.0533 | 100.3437 | 30.0364 | 31.8685 | 0.05628 | 106.8865 | 11.3172 | 70.5328 | 70.5136 | 73.4363 | 0.99833 | 98.4151 | 283.4307 | 220.7101 | 100.7032 | 704.4396 | 1.6427 | 449.3908 | 33.2055 | 48.9939 | 32.3979 | 78.7066 | 12.0233 | 110.1131 | 27.8779 | 8.0865 | 98.5822 | 85.9273 | 24.5 | 29.0196 | 87 | 31 | 1.0004 | 68.2353 | 96 | 8190 | 32.549 | 109.1309 | 34.7565 | -0.25 | 19.9375 | 0 | 43.3167 | 33.0156
9/28/2020 06:06:13.5 | 62.9856 | 1743 | 16 | 2498.8987 | 126.8363 | 85.0959 | 100.3341 | 30.0426 | 31.8594 | 0.05618 | 106.8429 | 11.3143 | 70.7326 | 70.4127 | 73.471 | 0.99904 | 98.41 | 282.7282 | 220.5411 | 100.4692 | 704.4856 | 1.6305 | 451.8488 | 33.191 | 49.2587 | 32.4048 | 78.7624 | 12.0104 | 110.024 | 28.1476 | 8.0736 | 98.5067 | 86.1288 | 24.5 | 29.0196 | 87 | 31 | 1.0003 | 68.2353 | 96 | 8210 | 32.549 | 109.1309 | 34.5947 | -0.25 | 18.875 | 0 | 44.6686 | 33.0156
9/28/2020 06:06:14.5 | 62.9858 | 1744 | 16 | 2500.4571 | 127.0645 | 85.0737 | 100.3411 | 30.0275 | 31.8599 | 0.05582 | 106.8953 | 11.322 | 70.9895 | 69.6319 | 73.524 | 0.99761 | 98.4106 | 282.4753 | 220.7946 | 100.5363 | 704.5317 | 1.6339 | 452.7705 | 33.2715 | 49.1243 | 32.4646 | 78.5845 | 11.9952 | 109.6324 | 28.0107 | 8.0529 | 98.4648 | 86.0377 | 24.5 | 28.6274 | 87 | 31 | 0.99922 | 68.6274 | 100 | 8190 | 32.549 | 108.1619 | 34.8114 | -0.125 | 19.375 | 0 | 44.7022 | 33.0156
9/28/2020 06:06:15.5 | 62.9861 | 1745 | 16 | 2495.9945 | 126.945 | 85.0512 | 100.3561 | 30.0306 | 31.8647 | 0.05277 | 106.8778 | 11.323 | 70.7041 | 69.7757 | 73.5677 | 0.99868 | 98.4083 | 283.1778 | 220.2594 | 100.6742 | 704.5264 | 1.6334 | 452.0722 | 33.1795 | 49.0143 | 32.2991 | 78.6274 | 11.983 | 110.1904 | 28.0564 | 8.1071 | 98.4983 | 86.0313 | 24.5 | 29.4118 | 87 | 31 | 1.0001 | 68.2353 | 97 | 8380 | 32.549 | 108.8104 | 34.7168 | -0.125 | 20.0625 | 0 | 44.7388 | 33.0156
9/28/2020 06:06:16.5 | 62.9864 | 1746 | 16 | 2501.0601 | 126.3001 | 85.0314 | 100.358 | 30.0267 | 31.8514 | 0.05446 | 106.904 | 11.324 | 70.7326 | 69.8242 | 73.6018 | 1.0103 | 98.4106 | 282.8687 | 220.8509 | 100.5654 | 704.7921 | 1.6341 | 450.9829 | 33.0793 | 48.9491 | 32.3798 | 78.5651 | 12.0013 | 109.4643 | 28.2002 | 8.0658 | 98.6996 | 85.9594 | 24.5 | 28.6274 | 87 | 31 | 1.0018 | 68.6274 | 97 | 8090 | 32.549 | 109.1309 | 34.7382 | -0.1875 | 21.25 | 0 | 43.5852 | 33.0156
9/28/2020 06:06:17.5 | 62.9867 | 1747 | 16 | 2498.8443 | 126.6106 | 84.9955 | 100.3626 | 30.0451 | 31.8619 | 0.05527 | 106.9913 | 11.3191 | 70.9039 | 69.7457 | 73.6186 | 1.0037 | 98.4117 | 283.3745 | 220.4284 | 100.5211 | 704.9795 | 1.6533 | 451.1784 | 33.1313 | 48.85 | 32.3589 | 78.5196 | 12.0142 | 109.4935 | 28.0992 | 8.0491 | 98.9596 | 85.9889 | 24.5 | 29.8039 | 87 | 31 | 0.99931 | 68.6274 | 102 | 8040 | 32.549 | 107.8415 | 34.8511 | -0.25 | 21.9375 | 0 | 42.6819 | 33.0156
9/28/2020 06:06:18.5 | 62.9869 | 1748 | 16 | 2502.8575 | 126.6256 | 84.9656 | 100.3707 | 30.0304 | 31.8671 | 0.05675 | 107.0262 | 11.3104 | 70.647 | 69.8726 | 73.6224 | 1.0094 | 98.4123 | 283.3464 | 220.6256 | 100.6008 | 705.316 | 1.656 | 451.4298 | 33.1884 | 48.9871 | 32.32 | 78.3547 | 12.0005 | 108.9338 | 28.0287 | 8.1071 | 98.9932 | 86.0017 | 24.5 | 29.4118 | 86 | 31 | 1.0022 | 68.6274 | 97 | 8140 | 32.549 | 108.8104 | 35.0952 | -0.1875 | 20.8125 | 0 | 42.6361 | 33.0156
9/28/2020 06:06:19.5 | 62.9872 | 1749 | 16 | 2500.4082 | 127.0742 | 85.0016 | 100.3969 | 30.0354 | 31.8698 | 0.05591 | 107.0436 | 11.3133 | 70.8754 | 69.9859 | 73.6407 | 1.0154 | 98.4106 | 283.4307 | 220.5693 | 100.7032 | 705.3406 | 1.6573 | 449.9494 | 33.2734 | 48.7358 | 32.2463 | 78.6573 | 12.0278 | 109.2402 | 28.456 | 8.111 | 98.9177 | 85.8849 | 24.5 | 29.4118 | 87 | 31 | 1.0002 | 68.6274 | 97 | 8330 | 32.549 | 108.49 | 34.8694 | -0.1875 | 20.375 | 0 | 42.7978 | 33.0156
9/28/2020 06:06:20.5 | 62.9875 | 1750 | 16 | 2500.9581 | 126.9495 | 84.9806 | 100.4161 | 30.0266 | 31.8681 | 0.05405 | 107.0524 | 11.3191 | 70.8468 | 70.3215 | 73.6808 | 0.99815 | 98.41 | 283.6837 | 220.3721 | 100.6552 | 705.5195 | 1.644 | 450.8433 | 33.248 | 48.8907 | 32.3728 | 78.6573 | 11.9648 | 109.2677 | 28.1407 | 8.0671 | 98.8003 | 85.8554 | 24.5 | 29.4118 | 87 | 31 | 1.0007 | 69.0196 | 100 | 8210 | 32.549 | 107.5211 | 34.9304 | -0.125 | 20.0625 | 0 | 42.6666 | 33.0156
9/28/2020 06:06:21.5 | 62.9878 | 1751 | 16 | 2498.9124 | 127.2929 | 84.9379 | 100.417 | 30.0433 | 31.8528 | 0.05543 | 106.9826 | 11.323 | 70.9039 | 70.6507 | 73.7279 | 1.0058 | 98.4112 | 282.672 | 220.6256 | 100.4945 | 705.5195 | 1.6494 | 450.0053 | 33.3107 | 48.9247 | 32.3728 | 78.8377 | 11.9959 | 109.3808 | 28.0176 | 8.1071 | 98.708 | 85.8554 | 24.5 | 29.4118 | 86 | 31 | 1.0008 | 68.6274 | 97 | 8190 | 32.549 | 108.49 | 34.8969 | -0.125 | 20 | 0 | 42.6514 | 33.0156
9/28/2020 06:06:22.5 | 62.9881 | 1752 | 16 | 2500.5292 | 126.9132 | 84.9322 | 100.3997 | 30.0401 | 31.86 | 0.0549 | 106.9564 | 11.3269 | 70.9039 | 70.0957 | 73.751 | 1.0069 | 98.4089 | 283.3183 | 220.8509 | 100.7994 | 705.3106 | 1.6551 | 450.7036 | 33.2328 | 48.8391 | 32.3659 | 78.5586 | 11.9845 | 109.4066 | 28.1407 | 8.0994 | 98.6158 | 85.849 | 24.5 | 29.0196 | 87 | 31 | 0.99663 | 68.6274 | 96 | 8120 | 32.549 | 108.49 | 34.9365 | -0.0625 | 19.8125 | 0 | 43.0176 | 33.0156
9/28/2020 06:06:23.5 | 62.9883 | 1753 | 16 | 2497.8124 | 126.7175 | 84.8843 | 100.3775 | 30.0481 | 31.8566 | 0.05559 | 106.9826 | 11.3298 | 70.8468 | 70.2436 | 73.7602 | 1.0033 | 98.4112 | 283.515 | 220.8509 | 100.4275 | 705.2024 | 1.6389 | 450.927 | 33.1455 | 48.8527 | 32.2254 | 78.6702 | 11.9975 | 109.0447 | 28.102 | 8.0671 | 98.5654 | 85.6706 | 24.5 | 29.0196 | 86 | 31 | 0.99693 | 68.6274 | 101 | 7970 | 32.549 | 107.8415 | 34.8663 | -0.0625 | 19.375 | 0 | 43.2556 | 33.0156
9/28/2020 06:06:24.5 | 62.9886 | 1754 | 16 | 2503.3815 | 126.553 | 84.8798 | 100.3923 | 30.0404 | 31.8608 | 0.0565 | 106.9651 | 11.3259 | 70.647 | 70.129 | 73.7661 | 0.9741 | 98.4095 | 283.1497 | 220.7664 | 100.6843 | 705.2592 | 1.6186 | 451.4019 | 33.1763 | 48.7671 | 32.2991 | 78.3911 | 11.9861 | 109.043 | 27.752 | 8.0323 | 98.4312 | 85.7386 | 24.5 | 29.4118 | 86 | 31 | 1.0009 | 68.2353 | 96 | 8090 | 32.549 | 108.49 | 34.9976 | -0.125 | 18.8125 | 0 | 44.0399 | 33.0156
9/28/2020 06:06:25.5 | 62.9889 | 1755 | 16 | 2497.9057 | 126.9506 | 84.8615 | 100.4072 | 30.0178 | 31.8822 | 0.05699 | 106.9476 | 11.3123 | 70.5614 | 70.4805 | 73.7765 | 1.0053 | 98.4072 | 283.2059 | 221.0762 | 100.6615 | 705.316 | 1.6144 | 450.0891 | 33.2077 | 48.691 | 32.32 | 78.5651 | 11.9937 | 109.0968 | 28.0425 | 8.0942 | 98.4732 | 85.8066 | 24.5 | 29.0196 | 86 | 31 | 0.99971 | 68.2353 | 96 | 8260 | 32.549 | 108.49 | 34.8663 | -0.125 | 20.0625 | 0 | 44.0918 | 33.0156
9/28/2020 06:06:26.5 | 62.9892 | 1756 | 16 | 2498.053 | 126.8399 | 84.8547 | 100.4126 | 30.0303 | 31.8845 | 0.05847 | 106.9389 | 11.3191 | 70.8183 | 69.9709 | 73.7709 | 1.0023 | 98.4044 | 282.4472 | 219.8933 | 100.764 | 705.4735 | 1.6161 | 451.0388 | 33.1808 | 48.5945 | 32.2602 | 78.5716 | 11.999 | 109.0379 | 27.9969 | 8.0903 | 98.4732 | 85.7027 | 24.5 | 29.0196 | 86 | 31 | 0.99956 | 68.6274 | 100 | 8240 | 32.549 | 107.5211 | 34.967 | -0.0625 | 19.1875 | 0 | 44.635 | 33.0156
9/28/2020 06:06:27.5 | 62.9894 | 1757 | 16 | 2501.4819 | 126.8282 | 84.8419 | 100.4039 | 30.0333 | 31.8909 | 0.05791 | 107 | 11.3065 | 70.961 | 69.9109 | 73.7511 | 0.99352 | 98.4072 | 284.3019 | 220.6538 | 100.6969 | 705.5335 | 1.6073 | 452.994 | 33.2232 | 48.8323 | 32.3381 | 78.5028 | 12.0285 | 109.1808 | 28.0813 | 8.0981 | 98.4732 | 85.4818 | 24.5 | 29.4118 | 86 | 31 | 1.0004 | 68.6274 | 96 | 8190 | 32.549 | 108.49 | 34.9762 | -0.0625 | 19.375 | 0 | 44.7235 | 33.0156
9/28/2020 06:06:28.5 | 62.9897 | 1758 | 16 | 2501.3685 | 126.9689 | 84.8081 | 100.4098 | 30.0382 | 31.8666 | 0.05874 | 106.9476 | 11.3036 | 70.8183 | 70.6177 | 73.7547 | 1.0072 | 98.4083 | 283.4869 | 220.4284 | 100.7576 | 705.6256 | 1.6055 | 450.2287 | 33.2586 | 48.7426 | 32.2991 | 78.6144 | 12.0043 | 108.9018 | 28.1476 | 8.0955 | 98.4564 | 85.5922 | 24.5 | 29.0196 | 86 | 31 | 0.99489 | 68.6274 | 96 | 8290 | 32.549 | 108.1619 | 34.9274 | -0.0625 | 19.6875 | 0 | 44.7632 | 32.9219
9/28/2020 06:06:29.5 | 62.99 | 1759 | 16 | 2500.5799 | 127.04 | 84.8083 | 100.4346 | 29.9975 | 31.8776 | 0.05916 | 107.0174 | 11.3094 | 70.5899 | 69.8709 | 73.7824 | 1.0115 | 98.4083 | 283.0092 | 220.5974 | 100.6134 | 705.5902 | 1.6055 | 450.8991 | 33.2667 | 48.8459 | 32.3061 | 78.5157 | 12.0384 | 109.2379 | 28.0951 | 8.0581 | 98.4312 | 85.5011 | 24.5 | 29.4118 | 86 | 31 | 0.99913 | 68.6274 | 100 | 7990 | 32.549 | 107.2006 | 35.0433 | -0.125 | 19.375 | 0 | 44.6777 | 33.0156
9/28/2020 06:06:30.5 | 62.9903 | 1760 | 16 | 2500.3754 | 127.0098 | 84.7818 | 100.4092 | 29.9952 | 31.8646 | 0.05743 | 106.9302 | 11.3172 | 70.647 | 70.1904 | 73.8046 | 1.0071 | 98.41 | 282.9249 | 220.1468 | 100.6843 | 705.4788 | 1.5867 | 451.2343 | 33.2561 | 48.7155 | 32.32 | 78.4898 | 12.0134 | 108.6794 | 27.9623 | 8.0736 | 98.3725 | 85.4163 | 24.5 | 29.4118 | 86 | 31 | 1.0008 | 68.2353 | 96 | 8120 | 32.549 | 108.1619 | 35.0677 | -0.125 | 18.75 | 0 | 44.7784 | 32.9219
9/28/2020 06:06:31.5 | 62.9906 | 1761 | 16 | 2499.7061 | 127.0988 | 84.8094 | 100.4136 | 29.9952 | 31.8674 | 0.05545 | 106.9651 | 11.3123 | 70.7041 | 70.3563 | 73.8369 | 1.0062 | 98.4078 | 282.4191 | 220.4284 | 100.6134 | 705.5495 | 1.572 | 449.8098 | 33.2705 | 48.7426 | 32.4118 | 78.5157 | 12.0376 | 109.2094 | 27.7271 | 8.1329 | 98.3558 | 85.3547 | 24.5 | 29.0196 | 86 | 31 | 1.008 | 68.2353 | 96 | 8210 | 32.549 | 108.49 | 35.0708 | -0.25 | 19.375 | 0 | 44.9188 | 32.9219
9/28/2020 06:06:32.5 | 62.9908 | 1762 | 16 | 2501.0042 | 127.0642 | 84.7932 | 100.4012 | 30.0159 | 31.8671 | 0.0535 | 106.9564 | 11.3065 | 70.7612 | 70.0225 | 73.8591 | 1.0053 | 98.4066 | 282.8406 | 220.1468 | 100.6071 | 705.5088 | 1.6015 | 452.2119 | 33.2787 | 48.6326 | 32.3061 | 78.5092 | 12.0172 | 109.3483 | 27.9305 | 8.071 | 98.3977 | 85.3058 | 24.5 | 29.4118 | 86 | 31 | 1.0024 | 68.6274 | 100 | 8160 | 32.549 | 107.5211 | 35.1379 | -0.25 | 20 | 0 | 44.8273 | 32.9219
9/28/2020 06:06:33.5 | 62.9911 | 1763 | 16 | 2499.4976 | 127.1055 | 84.7349 | 100.4198 | 30.0048 | 31.8698 | 0.05268 | 107.0087 | 11.2987 | 70.647 | 69.749 | 73.8531 | 1.0163 | 98.4072 | 282.7844 | 220.3721 | 100.4148 | 705.5088 | 1.5989 | 450.8991 | 33.2694 | 48.6842 | 32.3061 | 78.5092 | 12.0119 | 109.4889 | 27.983 | 8.1045 | 98.5067 | 85.3058 | 24.5 | 29.4118 | 86 | 31 | 0.99959 | 68.6274 | 96 | 8330 | 32.549 | 108.49 | 35.0769 | -0.1875 | 20.0625 | 0 | 44.751 | 32.9219
9/28/2020 06:06:34.5 | 62.9914 | 1764 | 16 | 2500.2327 | 126.8539 | 84.7418 | 100.4193 | 30.0097 | 31.8567 | 0.05295 | 107.0349 | 11.2987 | 70.5043 | 69.7741 | 73.8422 | 1.0067 | 98.4078 | 283.2902 | 220.6256 | 100.511 | 705.422 | 1.5986 | 449.9494 | 33.2133 | 48.8391 | 32.2463 | 78.5092 | 12.0058 | 109.4895 | 28.0882 | 8.0607 | 98.6074 | 85.2018 | 24.5 | 29.0196 | 86 | 31 | 1.0007 | 68.6274 | 96 | 8160 | 32.549 | 108.8104 | 35.0433 | -0.25 | 20.625 | 0 | 44.4855 | 33.0156
9/28/2020 06:06:35.5 | 62.9917 | 1765 | 16 | 2499.1332 | 126.6191 | 84.7336 | 100.4269 | 29.9805 | 31.8705 | 0.05444 | 107.0349 | 11.2987 | 70.9325 | 69.9626 | 73.8281 | 1.009 | 98.4095 | 282.953 | 220.3721 | 100.4338 | 705.677 | 1.6168 | 449.5025 | 33.1373 | 48.4464 | 32.313 | 78.43 | 12.0073 | 109.3511 | 27.9512 | 8.0323 | 98.7416 | 85.2635 | 24.5 | 29.4118 | 86 | 31 | 0.99992 | 68.6274 | 101 | 8070 | 32.549 | 107.8415 | 35.0739 | -0.1875 | 21 | 0 | 43.7775 | 33.0156
9/28/2020 06:06:36.5 | 62.9919 | 1766 | 16 | 2500.6697 | 126.8045 | 84.7134 | 100.4378 | 30.0099 | 31.858 | 0.05439 | 107.0349 | 11.2842 | 70.5899 | 70.1689 | 73.8235 | 1.0046 | 98.4089 | 283.0092 | 220.2031 | 100.6615 | 705.7938 | 1.5984 | 451.6533 | 33.2062 | 48.7426 | 32.2004 | 78.5157 | 12.0157 | 109.3786 | 28.1476 | 8.0594 | 98.9009 | 85.0618 | 24.5 | 29.4118 | 86 | 31 | 1.0001 | 68.6274 | 97 | 8160 | 32.549 | 108.8104 | 35.1288 | -0.1875 | 21.3125 | 0 | 43.0481 | 32.9219
9/28/2020 06:06:37.5 | 62.9922 | 1767 | 16 | 2502.2118 | 126.7592 | 84.6921 | 100.4395 | 30.009 | 31.859 | 0.0545 | 107.0698 | 11.2832 | 70.7326 | 69.6068 | 73.8178 | 0.99851 | 98.4078 | 282.8125 | 220.3721 | 100.5717 | 705.9781 | 1.6011 | 450.145 | 33.2148 | 48.9043 | 32.2811 | 78.5222 | 12.0134 | 109.4335 | 27.9969 | 8.022 | 98.9177 | 85.1363 | 24.5 | 29.4118 | 86 | 31 | 1.0029 | 68.6274 | 97 | 8360 | 32.549 | 108.8104 | 35.1196 | -0.25 | 20.375 | 0 | 43.1976 | 32.9219
9/28/2020 06:06:38.5 | 62.9925 | 1768 | 16 | 2499.4394 | 127.2269 | 84.7299 | 100.4285 | 30.0127 | 31.8648 | 0.05462 | 107.0611 | 11.2978 | 70.6756 | 69.7022 | 73.798 | 0.99815 | 98.4083 | 282.4472 | 220.3439 | 100.6008 | 705.9921 | 1.5946 | 452.4912 | 33.3004 | 48.9355 | 32.2463 | 78.256 | 12.0407 | 109.2379 | 28.0813 | 8.0633 | 98.859 | 85.1042 | 24.5 | 29.4118 | 86 | 31 | 1.0018 | 68.6274 | 101 | 8190 | 32.549 | 107.8415 | 35.0037 | -0.25 | 20.875 | 0 | 42.749 | 33.0156
9/28/2020 06:06:39.5 | 62.9928 | 1769 | 16 | 2501.5818 | 127.1683 | 84.6892 | 100.445 | 30.0067 | 31.8717 | 0.05488 | 107.0524 | 11.2968 | 70.5043 | 69.9609 | 73.7763 | 0.99263 | 98.4072 | 283.3183 | 220.4566 | 100.6134 | 706.0788 | 1.5951 | 449.726 | 33.3136 | 48.691 | 32.2532 | 78.5651 | 12.0058 | 109.5169 | 28.1476 | 8.0878 | 98.6829 | 84.9641 | 24.5 | 29.4118 | 86 | 31 | 0.99916 | 68.6274 | 97 | 8290 | 32.549 | 108.8104 | 35.0159 | -0.25 | 19.5625 | 0 | 43.0725 | 32.9219
9/28/2020 06:06:40.5 | 62.9931 | 1770 | 16 | 2500.1321 | 127.3049 | 84.6777 | 100.4376 | 30.0106 | 31.8786 | 0.05374 | 107.0262 | 11.3113 | 70.5899 | 69.6236 | 73.7405 | 0.99601 | 98.4112 | 283.234 | 220.4284 | 100.5945 | 705.9567 | 1.5856 | 451.2901 | 33.3301 | 48.9287 | 32.4118 | 78.2001 | 12.0376 | 109.4089 | 27.9692 | 8.0826 | 98.6158 | 84.9153 | 24.5 | 29.0196 | 86 | 31 | 1.001 | 68.6274 | 96 | 8090 | 32.549 | 108.49 | 34.9793 | -0.25 | 19.6875 | 0 | 43.2465 | 33.0156
9/28/2020 06:06:41.5 | 62.9933 | 1771 | 16 | 2498.3664 | 126.9715 | 84.654 | 100.457 | 30.0157 | 31.8811 | 0.0526 | 106.9826 | 11.3065 | 70.7041 | 69.8425 | 73.7178 | 1.0156 | 98.4151 | 282.8406 | 220.2594 | 100.5654 | 705.8806 | 1.5811 | 451.6253 | 33.2193 | 48.8975 | 32.313 | 78.417 | 12.0081 | 109.4689 | 27.5167 | 8.0697 | 98.5906 | 84.9217 | 24.5 | 29.0196 | 86 | 31 | 0.99977 | 68.6274 | 101 | 7920 | 32.549 | 108.1619 | 35.0067 | -0.1875 | 20.125 | 0 | 43.2373 | 32.9219
9/28/2020 06:06:42.5 | 62.9936 | 1772 | 16 | 2497.9786 | 126.6364 | 84.6406 | 100.4578 | 30.0062 | 31.8697 | 0.05533 | 106.9913 | 11.3026 | 70.9039 | 69.7507 | 73.7066 | 1.0044 | 98.4163 | 283.0654 | 220.7101 | 100.5527 | 705.8646 | 1.5802 | 451.2343 | 33.1265 | 49.1419 | 32.2922 | 78.4534 | 12.0195 | 109.6381 | 28.0287 | 8.0607 | 98.5906 | 84.6582 | 24.5 | 29.4118 | 86 | 31 | 1.0012 | 68.6274 | 97 | 8120 | 32.549 | 108.8104 | 34.9945 | -0.125 | 20.375 | 0 | 42.6239 | 32.9219
9/28/2020 06:06:43.5 | 62.9939 | 1773 | 16 | 2499.9426 | 126.7995 | 84.7123 | 100.479 | 29.9929 | 31.8661 | 0.05587 | 107.0174 | 11.3007 | 70.7897 | 69.9142 | 73.7108 | 1.0038 | 98.4157 | 282.7563 | 220.3158 | 100.7703 | 706.0649 | 1.584 | 449.4467 | 33.1953 | 48.7046 | 32.3409 | 78.6274 | 12.0058 | 109.2453 | 28.1089 | 8.089 | 98.5654 | 84.7032 | 24.5 | 29.0196 | 86 | 31 | 0.9998 | 68.6274 | 96 | 8290 | 32.549 | 108.8104 | 34.9487 | -0.1875 | 19.0625 | 0 | 44.2535 | 32.9219
9/28/2020 06:06:44.5 | 62.9942 | 1774 | 16 | 2501.1753 | 126.8216 | 84.7318 | 100.4784 | 30.0027 | 31.8754 | 0.05678 | 107 | 11.2978 | 70.8754 | 70.124 | 73.6979 | 1.0092 | 98.4129 | 282.6439 | 220.2594 | 100.7222 | 705.9921 | 1.5873 | 450.955 | 33.2174 | 48.6013 | 32.1934 | 78.5287 | 12.0233 | 108.9343 | 28.214 | 8.0671 | 98.5487 | 84.7135 | 24.5 | 29.4118 | 86 | 31 | 0.99855 | 68.2353 | 100 | 8260 | 32.549 | 107.8415 | 35.0006 | -0.125 | 20.6875 | 0 | 43.2526 | 32.9219
9/28/2020 06:06:45.5 | 62.9944 | 1775 | 16 | 2499.8424 | 127.1729 | 84.7105 | 100.4798 | 29.9938 | 31.8857 | 0.05621 | 106.9738 | 11.2958 | 70.8183 | 69.9559 | 73.6748 | 1.0015 | 98.41 | 283.0092 | 220.3158 | 100.5236 | 706.0028 | 1.584 | 450.8712 | 33.2917 | 48.6462 | 32.1545 | 78.5222 | 12.0475 | 109.2396 | 28.0495 | 8.0723 | 98.5067 | 84.5798 | 24.5 | 29.4118 | 86 | 31 | 1.002 | 68.6274 | 97 | 8190 | 32.549 | 108.49 | 35.0433 | -0.1875 | 19.625 | 0 | 44.0063 | 32.9219
9/28/2020 06:06:46.5 | 62.9947 | 1776 | 16 | 2500.4346 | 126.9768 | 84.7219 | 100.4815 | 30.0092 | 31.8962 | 0.05417 | 106.9826 | 11.3046 | 70.961 | 70.3746 | 73.6528 | 1.0065 | 98.4072 | 283.515 | 220.3721 | 100.793 | 706.1464 | 1.5767 | 448.9439 | 33.2482 | 48.7807 | 32.3409 | 78.4534 | 12.0407 | 109.2368 | 28.0287 | 8.1329 | 98.5235 | 84.6055 | 24.5 | 29.4118 | 86 | 31 | 0.99834 | 68.6274 | 96 | 8160 | 32.549 | 108.49 | 35.0037 | -0.125 | 19.9375 | 0 | 43.5364 | 32.9219
9/28/2020 06:06:47.5 | 62.995 | 1777 | 16 | 2499.6312 | 126.9953 | 84.722 | 100.4741 | 30.0043 | 31.8836 | 0.05518 | 106.9651 | 11.3065 | 70.7612 | 69.6637 | 73.6372 | 1.0129 | 98.4061 | 282.391 | 219.7806 | 100.5527 | 706.0028 | 1.5621 | 452.6029 | 33.2424 | 48.729 | 32.2073 | 78.5521 | 12.0452 | 109.2637 | 27.9761 | 8.0787 | 98.4816 | 84.3843 | 24.5 | 29.0196 | 86 | 31 | 1.0009 | 68.6274 | 100 | 7970 | 32.549 | 107.5211 | 34.964 | -0.125 | 19.5625 | 0 | 43.9331 | 33.0156
9/28/2020 06:06:48.5 | 62.9953 | 1778 | 16 | 2499.3282 | 126.9301 | 84.6852 | 100.4905 | 30.0078 | 31.8847 | 0.05653 | 106.9564 | 11.3065 | 71.0752 | 69.7457 | 73.632 | 1.0099 | 98.4027 | 282.5877 | 220.0623 | 100.7387 | 706.0328 | 1.5508 | 451.1505 | 33.2213 | 48.5157 | 32.2463 | 78.5456 | 12.0195 | 109.1483 | 28.0743 | 8.0671 | 98.4061 | 84.4203 | 24.5 | 29.4118 | 86 | 31 | 1.0011 | 68.2353 | 96 | 8120 | 32.549 | 108.49 | 35.022 | -0.25 | 18.75 | 0 | 44.3359 | 32.9219
9/28/2020 06:06:49.5 | 62.9956 | 1779 | 16 | 2501.3052 | 126.7045 | 84.6666 | 100.4981 | 29.9966 | 31.888 | 0.05931 | 106.9826 | 11.2987 | 70.9895 | 69.9976 | 73.6249 | 1.0035 | 98.4032 | 282.7282 | 219.9496 | 100.7096 | 705.9921 | 1.5433 | 449.5863 | 33.1847 | 48.6394 | 32.352 | 78.6144 | 12.0376 | 108.8687 | 28.0425 | 8.004 | 98.3306 | 84.3715 | 24.5 | 29.0196 | 86 | 31 | 1 | 68.6274 | 96 | 8240 | 32.549 | 108.1619 | 35.0037 | -0.0625 | 18.6875 | 0 | 44.9005 | 32.9219
9/28/2020 06:06:50.5 | 62.9958 | 1780 | 16 | 2501.4561 | 127.2092 | 84.6894 | 100.5084 | 30.0079 | 31.8699 | 0.06056 | 106.9651 | 11.3075 | 70.961 | 70.4093 | 73.625 | 0.99761 | 98.4072 | 283.4307 | 220.4284 | 100.6678 | 705.9621 | 1.5623 | 452.4912 | 33.3227 | 48.6978 | 32.313 | 78.6702 | 12.0588 | 109.0968 | 28.0495 | 8.0362 | 98.3558 | 84.3355 | 24.5 | 29.4118 | 86 | 31 | 1.003 | 68.6274 | 100 | 8190 | 32.549 | 107.2006 | 35.1166 | 0 | 20.125 | 0 | 44.9585 | 33.0156
9/28/2020 06:06:51.5 | 62.9961 | 1781 | 16 | 2500.8143 | 127.3264 | 84.7151 | 100.5024 | 30.0033 | 31.8822 | 0.05801 | 106.9826 | 11.3055 | 71.1323 | 69.8091 | 73.6233 | 0.99815 | 98.4106 | 283.7399 | 220.6538 | 100.6843 | 706.0596 | 1.5763 | 449.6422 | 33.3448 | 48.5605 | 32.3339 | 78.8351 | 12.0444 | 109.6324 | 28.0674 | 8.0633 | 98.4899 | 84.257 | 24.5 | 29.4118 | 86 | 31 | 0.99873 | 68.6274 | 96 | 8430 | 32.549 | 108.49 | 35.0342 | -0.0625 | 20.6875 | 0 | 44.1895 | 32.9219
9/28/2020 06:06:52.5 | 62.9964 | 1782 | 16 | 2500.9901 | 127.3755 | 84.7862 | 100.4945 | 29.9899 | 31.8774 | 0.05736 | 106.9826 | 11.3065 | 71.2179 | 70.0109 | 73.6253 | 1.0113 | 98.414 | 283.2621 | 220.3158 | 100.7475 | 705.707 | 1.5665 | 451.5415 | 33.36 | 48.6801 | 32.2991 | 78.752 | 12.0664 | 109.8599 | 28.2943 | 8.1767 | 98.5822 | 84.3715 | 24.5 | 29.0196 | 86 | 31 | 1.0043 | 68.6274 | 97 | 8090 | 32.549 | 108.8104 | 34.9945 | -0.125 | 19.75 | 0 | 44.8059 | 32.9219
9/28/2020 06:06:53.5 | 62.9967 | 1783 | 16 | 2499.7207 | 127.4918 | 84.7732 | 100.4818 | 29.998 | 31.8693 | 0.05615 | 107.0087 | 11.3065 | 70.8183 | 69.9592 | 73.6276 | 1.0147 | 98.4151 | 282.8968 | 220.2594 | 100.4692 | 705.5142 | 1.5592 | 451.346 | 33.3735 | 48.8975 | 32.4187 | 78.5651 | 12.0641 | 110.1411 | 27.9374 | 8.0929 | 98.6661 | 84.2377 | 24.5 | 29.0196 | 86 | 31 | 0.99986 | 69.0196 | 101 | 7940 | 32.549 | 108.1619 | 34.964 | -0.125 | 20.5 | 0 | 44.3298 | 32.9219
9/28/2020 06:06:54.5 | 62.9969 | 1784 | 16 | 2499.9765 | 127.3844 | 84.7798 | 100.4466 | 30.0052 | 31.8624 | 0.05505 | 107.0174 | 11.2949 | 70.961 | 70.3083 | 73.6346 | 1.0021 | 98.4151 | 282.7563 | 220.2031 | 100.5527 | 705.3106 | 1.5532 | 449.6701 | 33.3488 | 48.7807 | 32.2602 | 78.6014 | 12.0573 | 110.1972 | 28.0287 | 8.031 | 98.7416 | 84.1888 | 24.5 | 29.0196 | 86 | 31 | 0.99754 | 68.6274 | 97 | 8190 | 32.549 | 109.4513 | 34.8694 | -0.0625 | 20.3125 | 0 | 44.2596 | 33.0156
9/28/2020 06:06:55.5 | 62.9972 | 1785 | 16 | 2500.3413 | 127.2467 | 84.7995 | 100.4098 | 30.0079 | 31.8651 | 0.05634 | 107.0174 | 11.2861 | 70.9325 | 70.3149 | 73.6394 | 1.006 | 98.4151 | 283.0092 | 220.1468 | 100.6008 | 705.091 | 1.551 | 451.4298 | 33.3177 | 49.0387 | 32.2922 | 78.7494 | 12.0739 | 110.3932 | 27.871 | 8.1187 | 98.6912 | 84.1207 | 24.5 | 29.0196 | 86 | 31 | 1.0002 | 68.6274 | 97 | 8190 | 32.549 | 109.4513 | 34.7046 | -0.125 | 19.5 | 0 | 44.4 | 32.9219
9/28/2020 06:06:56.5 | 62.9975 | 1786 | 16 | 2499.9562 | 127.0328 | 84.8417 | 100.3684 | 29.9949 | 31.8704 | 0.0566 | 107 | 11.291 | 70.7897 | 70.2817 | 73.6513 | 1.0028 | 98.418 | 283.7399 | 220.5411 | 100.8247 | 705.061 | 1.5583 | 452.5471 | 33.2565 | 49.0211 | 32.3589 | 78.8805 | 12.0558 | 110.1159 | 28.0107 | 8.1367 | 98.6493 | 84.0846 | 24.5 | 29.0196 | 86 | 31 | 1.0018 | 68.6274 | 100 | 8240 | 32.549 | 108.49 | 34.7717 | -0.1875 | 19.875 | 0 | 44.3085 | 33.0156
9/28/2020 06:06:57.5 | 62.9978 | 1787 | 16 | 2501.7032 | 127.2651 | 84.8867 | 100.3182 | 29.9977 | 31.855 | 0.05616 | 107 | 11.2832 | 70.8183 | 70.2303 | 73.6462 | 1.0049 | 98.4146 | 282.6439 | 220.5129 | 100.745 | 705.0824 | 1.5647 | 450.1729 | 33.3406 | 48.8839 | 32.3867 | 78.7001 | 12.0633 | 109.9165 | 27.9761 | 8.0646 | 98.6158 | 84.1104 | 24.5 | 29.0196 | 86 | 31 | 1.0062 | 68.6274 | 97 | 8360 | 32.549 | 109.4513 | 34.7137 | -0.0625 | 20.0625 | 0 | 44.339 | 32.9219
9/28/2020 06:06:58.5 | 62.9981 | 1788 | 16 | 2498.6555 | 127.2939 | 84.8631 | 100.2722 | 30.0022 | 31.8551 | 0.05811 | 107.0262 | 11.291 | 70.9039 | 70.2652 | 73.6442 | 0.99904 | 98.4117 | 282.7001 | 220.2594 | 100.9018 | 704.8628 | 1.5552 | 451.1505 | 33.3075 | 48.8975 | 32.2602 | 78.7131 | 12.0308 | 109.9136 | 28.1476 | 8.1135 | 98.5822 | 84.0911 | 24.5 | 28.6274 | 86 | 31 | 0.99892 | 68.6274 | 96 | 8140 | 32.549 | 109.1309 | 34.7443 | -0.125 | 19.5625 | 0 | 44.632 | 32.9219
9/28/2020 06:06:59.5 | 62.9983 | 1789 | 16 | 2500.0352 | 127.1 | 84.8191 | 100.2268 | 30.0069 | 31.868 | 0.06132 | 106.9738 | 11.29 | 70.7041 | 70.1606 | 73.6278 | 1.0012 | 98.4106 | 283.0654 | 220.5411 | 100.6552 | 704.9088 | 1.5581 | 451.7091 | 33.2752 | 48.9423 | 32.3728 | 78.7066 | 12.0361 | 110.0526 | 27.983 | 8.1097 | 98.5067 | 83.9019 | 24.5 | 29.0196 | 86 | 31 | 1.0023 | 68.6274 | 101 | 7920 | 32.549 | 108.49 | 34.7229 | -0.1875 | 20.125 | 0 | 44.4641 | 32.9219
9/28/2020 06:07:00.5 | 62.9986 | 1790 | 16 | 2499.8385 | 127.0574 | 84.834 | 100.1639 | 29.9969 | 31.8715 | 0.05925 | 106.9913 | 11.291 | 70.7041 | 70.0708 | 73.6058 | 1.0156 | 98.4129 | 283.5994 | 220.7664 | 100.7387 | 704.7813 | 1.5559 | 449.9494 | 33.2614 | 49.032 | 32.313 | 78.6936 | 12.0429 | 110.0268 | 27.9692 | 8.0658 | 98.5906 | 83.9444 | 24.5 | 29.0196 | 86 | 31 | 0.99812 | 68.2353 | 96 | 8210 | 32.549 | 109.4513 | 34.7839 | -0.1875 | 20.125 | 0 | 44.3878 | 32.9219
9/28/2020 06:07:01.5 | 62.9989 | 1791 | 16 | 2498.3846 | 126.9349 | 84.8714 | 100.1181 | 29.9966 | 31.8775 | 0.06009 | 106.9913 | 11.3007 | 70.8754 | 70.649 | 73.5991 | 1.0033 | 98.4134 | 282.7844 | 219.9778 | 100.5818 | 704.8113 | 1.5382 | 451.6812 | 33.21 | 48.9151 | 32.2991 | 78.6313 | 12.0346 | 109.8313 | 28.1656 | 8.0736 | 98.6577 | 83.8826 | 24.5 | 28.6274 | 86 | 31 | 0.99919 | 68.6274 | 97 | 8260 | 32.549 | 109.4513 | 34.7199 | -0.1875 | 20.3125 | 0 | 43.6768 | 32.9219
9/28/2020 06:07:02.5 | 62.9992 | 1792 | 16 | 2500.9601 | 126.8889 | 84.8491 | 100.0602 | 29.9977 | 31.8897 | 0.05988 | 107 | 11.3007 | 71.1608 | 70.6969 | 73.5934 | 1.0095 | 98.414 | 283.6556 | 221.3016 | 100.6906 | 704.9035 | 1.557 | 452.7426 | 33.2322 | 48.8771 | 32.3659 | 78.7922 | 12.0512 | 109.9439 | 28.1269 | 8.071 | 98.8338 | 83.7977 | 24.5 | 29.4118 | 86 | 31 | 1.0027 | 68.6274 | 101 | 8190 | 32.549 | 108.49 | 34.8328 | -0.1875 | 21.25 | 0 | 43.1946 | 32.9219
9/28/2020 06:07:03.5 | 62.9994 | 1793 | 16 | 2499.3985 | 127.1435 | 84.8983 | 100.0401 | 29.9954 | 31.8715 | 0.06039 | 107.0087 | 11.2987 | 71.0466 | 70.3182 | 73.593 | 1.0001 | 98.4174 | 284.0209 | 220.7664 | 100.7387 | 704.8413 | 1.5767 | 450.3405 | 33.2781 | 48.9803 | 32.2324 | 78.6936 | 12.0399 | 110.0594 | 27.9692 | 8.1574 | 98.9261 | 83.6741 | 24.5 | 29.0196 | 86 | 31 | 0.99904 | 68.6274 | 97 | 8460 | 32.549 | 109.1309 | 34.6588 | -0.25 | 21 | 0 | 43.0786 | 32.9219
9/28/2020 06:07:04.5 | 62.9997 | 1794 | 16 | 2496.2532 | 127.1338 | 84.904 | 100.0264 | 29.9977 | 31.8681 | 0.06166 | 107.0349 | 11.3007 | 70.7326 | 69.8458 | 73.5891 | 0.99815 | 98.4157 | 282.7844 | 220.6256 | 100.5654 | 705.0663 | 1.5681 | 452.0722 | 33.2351 | 48.8975 | 32.313 | 78.7131 | 12.0399 | 110.0577 | 28.0425 | 8.1264 | 98.9596 | 83.7977 | 24.5 | 29.0196 | 86 | 31 | 0.99998 | 68.6274 | 97 | 8190 | 32.549 | 109.4513 | 34.7168 | -0.125 | 20.75 | 0 | 42.8986 | 32.9219
9/28/2020 06:07:05.5 | 63 | 1795 | 16 | 2499.4095 | 126.7622 | 84.922 | 100.0154 | 30.0162 | 31.8578 | 0.06104 | 107.0262 | 11.2842 | 70.4472 | 70.5665 | 73.5916 | 1.0019 | 98.4151 | 283.8804 | 220.7946 | 100.6615 | 705.2292 | 1.5426 | 450.5919 | 33.1806 | 49.2071 | 32.313 | 78.8117 | 12.0308 | 109.889 | 27.99 | 8.1303 | 98.9177 | 83.8466 | 24.5 | 29.0196 | 86 | 31 | 1.0038 | 68.6274 | 101 | 7940 | 32.549 | 108.49 | 34.7382 | -0.1875 | 20.625 | 0 | 42.9321 | 32.9219
9/28/2020 06:07:06.5 | 63.0003 | 1796 | 16 | 2500.1745 | 126.6661 | 84.9374 | 100.0323 | 30.0126 | 31.8817 | 0.06092 | 107.0174 | 11.2735 | 71.0752 | 69.9109 | 73.5852 | 1.0047 | 98.4146 | 283.6556 | 220.7664 | 100.6995 | 705.2838 | 1.5348 | 450.4522 | 33.1634 | 49.0931 | 32.2783 | 78.9493 | 12.049 | 109.4683 | 28.1366 | 8.089 | 98.7835 | 83.7166 | 24.5 | 29.0196 | 86 | 31 | 0.9995 | 68.6274 | 96 | 8210 | 32.9412 | 108.8104 | 34.8328 | -0.1875 | 19.875 | 0 | 43.1824 | 32.9219
9/28/2020 06:07:07.5 | 63.0006 | 1797 | 16 | 2499.2962 | 126.8071 | 84.9303 | 100.0454 | 29.9955 | 31.8679 | 0.06388 | 107.0262 | 11.2726 | 70.9039 | 69.8325 | 73.586 | 1.0101 | 98.4168 | 283.8242 | 220.8228 | 100.6678 | 705.452 | 1.5127 | 450.5639 | 33.1887 | 49.0075 | 32.3381 | 78.8182 | 12.0179 | 108.7983 | 27.9969 | 8.0375 | 98.5571 | 83.7231 | 24.5 | 29.0196 | 86 | 31 | 1.0006 | 68.6274 | 96 | 8240 | 32.549 | 108.49 | 34.8511 | -0.125 | 18.4375 | 0 | 43.9301 | 32.9219
9/28/2020 06:07:08.5 | 63.0008 | 1798 | 16 | 2502.6864 | 126.5298 | 84.913 | 100.059 | 29.9919 | 31.8674 | 0.06405 | 107.0174 | 11.2697 | 70.8754 | 70.2203 | 73.5724 | 1.0067 | 98.4163 | 283.5432 | 221.3297 | 100.6261 | 705.5549 | 1.5009 | 451.4577 | 33.161 | 48.9627 | 32.313 | 78.8247 | 12.0073 | 108.6856 | 28.0038 | 8.0684 | 98.3893 | 83.7488 | 24.5 | 29.0196 | 86 | 31 | 1.0003 | 68.6274 | 100 | 8190 | 32.549 | 107.5211 | 34.9213 | -0.1875 | 18.6875 | 0 | 44.3268 | 32.9219
9/28/2020 06:07:09.5 | 63.0011 | 1799 | 16 | 2498.3667 | 126.8613 | 84.954 | 100.0677 | 29.9841 | 31.8865 | 0.06209 | 106.9651 | 11.2706 | 70.7897 | 69.9392 | 73.5639 | 1.009 | 98.4197 | 283.9366 | 221.0762 | 100.6552 | 705.7231 | 1.4961 | 452.184 | 33.1905 | 48.8907 | 32.3728 | 78.8052 | 12.0051 | 108.9972 | 27.983 | 8.0865 | 98.3306 | 83.6574 | 24.5 | 29.0196 | 86 | 31 | 0.99791 | 68.6274 | 96 | 8310 | 32.549 | 108.1619 | 34.8816 | -0.1875 | 19.5 | 0 | 44.8639 | 32.9219
9/28/2020 06:07:10.5 | 63.0014 | 1800 | 16 | 2499.8713 | 126.9868 | 84.9864 | 100.0776 | 29.9818 | 31.878 | 0.05988 | 106.9826 | 11.2784 | 70.9895 | 70.2917 | 73.5506 | 1.0095 | 98.4163 | 283.8523 | 220.6819 | 100.5236 | 705.916 | 1.5136 | 451.0667 | 33.2433 | 48.5945 | 32.3589 | 78.9662 | 12.0512 | 108.9938 | 28.0495 | 8.1032 | 98.4145 | 83.5956 | 24.5 | 29.0196 | 86 | 31 | 1.0031 | 68.6274 | 96 | 8160 | 32.549 | 108.1619 | 34.967 | -0.125 | 19.875 | 0 | 44.9371 | 32.9219
9/28/2020 09:37:12.2 | 66.5018 | 1 | 17 | 1566.4548 | 48.2425 | 45.1427 | 50.0175 | 29.8958 | 32.0635 | 0.05242 | 103.998 | 11.5761 | 70.7897 | 40.0117 | 22.9778 | 0.74715 | 98.8326 | 399.7985 | 384.13 | 52.9694 | 448.6181 | 0.99457 | 452.2398 | 7.9136 | 37.0203 | 28.0175 | 40.4524 | 11.9967 | 102.099 | 26.8243 | 3.4293 | 54.7164 | 21.3115 | 27.5 | 15.6863 | 46 | 32 | 0.78279 | 34.5098 | 56 | 4180 | 25.4902 | 100.769 | 55.6183 | -0.1875 | 20.1875 | 0 | 38.2996 | 33.2031
9/28/2020 09:37:13.2 | 66.502 | 2 | 17 | 1604.5811 | 46.0519 | 45.1749 | 50.0033 | 29.8835 | 32.0461 | 0.05197 | 104.059 | 11.5577 | 71.1323 | 40.6892 | 22.9751 | 0.75855 | 98.8326 | 405.8121 | 387.6507 | 52.925 | 448.6181 | 0.9897 | 454.9212 | 7.7382 | 37.1322 | 28.0175 | 40.6152 | 12.0081 | 102.3231 | 26.9365 | 3.5569 | 54.5403 | 21.3115 | 27.5 | 15.6863 | 46 | 32 | 0.7808 | 34.5098 | 54 | 3960 | 25.4902 | 100.769 | 55.6366 | 0 | 19.8125 | 0 | 38.4857 | 33.2031
9/28/2020 09:37:14.2 | 66.5023 | 3 | 17 | 1634.0399 | 45.5673 | 45.2089 | 50.0086 | 29.8768 | 32.0357 | 0.04886 | 104.1725 | 11.5499 | 70.9325 | 41.9933 | 22.9797 | 0.74822 | 98.832 | 410.0274 | 393.4248 | 52.9937 | 448.8243 | 0.99856 | 453.1616 | 7.7973 | 37.2028 | 28.0244 | 40.4772 | 11.999 | 102.4066 | 26.744 | 3.6007 | 54.2215 | 21.2117 | 28 | 16.0784 | 46 | 32 | 0.77821 | 34.1176 | 53 | 4280 | 25.4902 | 100.769 | 55.6152 | 0 | 20 | 0 | 38.7176 | 33.2031
9/28/2020 09:37:15.2 | 66.5026 | 4 | 17 | 1670.713 | 44.8822 | 45.1999 | 50.0059 | 29.8792 | 32.0236 | 0.04628 | 104.2597 | 11.5519 | 70.8183 | 43.3733 | 22.9734 | 0.75926 | 98.8326 | 417.4461 | 397.7342 | 53.1362 | 448.9903 | 0.96954 | 452.0164 | 7.8525 | 37.1916 | 28.1378 | 40.622 | 12.0111 | 102.5472 | 26.8908 | 3.6175 | 53.8357 | 21.2721 | 28 | 16.0784 | 46 | 32 | 0.78196 | 33.7255 | 54 | 4040 | 25.4902 | 101.0895 | 55.7098 | -0.0625 | 19.9375 | 0 | 38.6261 | 33.2031
9/28/2020 09:37:16.2 | 66.5029 | 5 | 17 | 1712.2215 | 45.5484 | 45.1938 | 50.0329 | 29.8686 | 32.0152 | 0.03531 | 104.4692 | 11.5422 | 71.0752 | 44.6784 | 22.9792 | 0.74608 | 98.8326 | 419.919 | 400.6071 | 53.0515 | 449.3816 | 0.98439 | 452.1002 | 8.167 | 37.2096 | 28.0175 | 40.7438 | 12.0088 | 102.6312 | 26.8036 | 3.7954 | 54.1461 | 21.3115 | 28 | 16.0784 | 46 | 32 | 0.77888 | 34.902 | 54 | 4500 | 25.8823 | 101.0895 | 55.6244 | 0 | 20.1875 | 0 | 38.7695 | 33.2031
9/28/2020 09:37:17.2 | 66.5031 | 6 | 17 | 1742.5799 | 47.2919 | 45.1755 | 50.0379 | 29.868 | 32.0161 | 0.02484 | 104.8357 | 11.5412 | 70.5614 | 45.8117 | 22.9856 | 0.75142 | 98.8326 | 423.6284 | 403.8744 | 53.1295 | 450.0001 | 0.95603 | 451.9046 | 8.6299 | 37.2372 | 27.9852 | 40.6671 | 11.999 | 102.9394 | 26.8312 | 3.9049 | 54.6996 | 21.2791 | 28 | 16.4706 | 46 | 32 | 0.7819 | 35.6863 | 57 | 4670 | 26.2745 | 101.4099 | 55.5939 | 0 | 20 | 0 | 38.8916 | 33.2031
9/28/2020 09:37:18.2 | 66.5034 | 7 | 17 | 1780.8005 | 49.081 | 45.1278 | 50.0885 | 29.8551 | 32.0309 | 0.01426 | 105.4641 | 11.5422 | 70.961 | 47.1879 | 22.9988 | 0.75409 | 98.8332 | 430.6537 | 410.8033 | 53.0918 | 450.9749 | 1.0112 | 452.9381 | 9.1529 | 36.9359 | 28.1055 | 40.7327 | 12.0013 | 103.4722 | 26.8977 | 4.088 | 55.5635 | 21.2932 | 27.5 | 16.8627 | 46 | 32 | 0.77659 | 36.8627 | 58 | 4720 | 26.2745 | 101.7304 | 55.5237 | -0.1875 | 20 | 0 | 38.7543 | 33.2031
9/28/2020 09:37:19.2 | 66.5037 | 8 | 17 | 1813.7849 | 50.9019 | 45.1056 | 50.1313 | 29.8706 | 32.0145 | 0.00432 | 106.1884 | 11.5402 | 70.8468 | 48.3498 | 23.0094 | 0.75107 | 98.8349 | 432.2274 | 412.7749 | 53.1362 | 451.8027 | 1.0867 | 452.6588 | 9.6683 | 37.2441 | 28.0314 | 40.7778 | 12.0058 | 103.922 | 26.8908 | 4.2504 | 56.5365 | 21.2721 | 27.5 | 16.8627 | 46 | 32 | 0.7754 | 37.6471 | 57 | 4790 | 26.6667 | 102.3712 | 55.4871 | -0.125 | 20.25 | 0 | 38.8886 | 33.2031
9/28/2020 09:37:20.2 | 66.504 | 9 | 17 | 1843.5046 | 52.5788 | 45.0809 | 50.1918 | 29.8631 | 32.0124 | -0.00303 | 106.712 | 11.5335 | 70.7326 | 49.2184 | 23.0052 | 0.75819 | 98.8371 | 438.1006 | 417.3096 | 53.3272 | 452.9676 | 1.075 | 452.7705 | 10.1504 | 37.3878 | 28.0314 | 40.6083 | 11.9838 | 103.9523 | 26.6663 | 4.4063 | 57.3752 | 21.3255 | 27.5 | 17.2549 | 46 | 32 | 0.7816 | 38.4314 | 59 | 4770 | 26.6667 | 102.6993 | 55.4596 | 0 | 19.4375 | 0 | 38.8458 | 33.2031
9/28/2020 09:37:21.2 | 66.5042 | 10 | 17 | 1883.5019 | 54.5329 | 45.0348 | 50.2483 | 29.8587 | 32.0155 | -0.00451 | 106.2146 | 11.5276 | 70.9895 | 50.8054 | 22.9938 | 0.75142 | 98.8383 | 442.3158 | 420.9149 | 53.2828 | 454.2423 | 1.0856 | 450.7874 | 10.7561 | 37.3946 | 28.0175 | 40.6671 | 11.9671 | 105.27 | 26.4098 | 4.6603 | 58.3146 | 21.3115 | 27.5 | 17.2549 | 46 | 32 | 0.78593 | 39.2157 | 60 | 5410 | 27.0588 | 103.0197 | 55.4382 | -0.1875 | 20 | 0 | 38.8519 | 33.2031
9/28/2020 09:37:22.2 | 66.5045 | 11 | 17 | 1911.1255 | 57.1826 | 45.0481 | 50.3082 | 29.8488 | 32.012 | -0.00451 | 105.6473 | 11.5199 | 70.7326 | 51.8215 | 22.9734 | 0.76354 | 98.8388 | 446.8963 | 424.8581 | 53.3029 | 455.5517 | 1.2088 | 451.0388 | 11.4441 | 37.4678 | 28.0497 | 40.8434 | 12.0043 | 105.7748 | 26.9046 | 4.7569 | 59.254 | 21.2371 | 27 | 17.6471 | 46 | 32 | 0.78489 | 40 | 61 | 4990 | 27.0588 | 103.981 | 54.8157 | 0.0625 | 19.625 | 0 | 39.5538 | 33.2031
9/28/2020 09:37:23.2 | 66.5048 | 12 | 17 | 1944.4324 | 58.8457 | 45.0332 | 50.3505 | 29.8491 | 32.029 | -0.0045 | 105.5601 | 11.5179 | 70.8468 | 52.7287 | 22.9895 | 0.77529 | 98.8388 | 449.2849 | 427.4213 | 53.3339 | 457.0985 | 1.242 | 451.4577 | 11.9822 | 37.4996 | 28.0776 | 40.823 | 11.9975 | 106.5311 | 26.8839 | 4.7879 | 60.1262 | 21.2117 | 27.5 | 17.6471 | 46 | 32 | 0.79371 | 40.7843 | 60 | 5210 | 27.451 | 104.6295 | 53.8727 | -0.0625 | 20.0625 | 0 | 38.7116 | 33.2031
9/28/2020 09:37:24.2 | 66.5051 | 13 | 17 | 1977.0351 | 60.6966 | 45.0112 | 50.4234 | 29.863 | 32.0187 | -0.00452 | 105.6822 | 11.5092 | 70.2474 | 53.8385 | 22.9957 | 0.79239 | 98.8377 | 453.1348 | 431.2237 | 53.2761 | 458.7445 | 1.2442 | 451.4298 | 12.5663 | 37.9124 | 28.0244 | 40.8162 | 11.9823 | 107.2583 | 26.7716 | 4.8665 | 60.9482 | 21.2117 | 27.5 | 18.0392 | 46 | 32 | 0.80565 | 41.5686 | 61 | 5210 | 27.8431 | 105.2704 | 52.8442 | -0.0625 | 19.75 | 0 | 38.9618 | 33.2031
9/28/2020 09:37:25.2 | 66.5054 | 14 | 17 | 2008.6333 | 62.6632 | 44.9908 | 50.4833 | 29.8945 | 32.0191 | -0.00453 | 105.9615 | 11.5102 | 71.1037 | 54.6665 | 23.0121 | 0.80807 | 98.8388 | 458.4178 | 435.4204 | 53.3137 | 460.837 | 1.2874 | 451.6812 | 13.1808 | 37.9511 | 28.0846 | 40.8025 | 11.9891 | 107.7636 | 26.8105 | 4.9838 | 61.8037 | 21.2721 | 27 | 18.0392 | 46 | 32 | 0.82325 | 41.9608 | 62 | 5310 | 27.8431 | 105.9112 | 51.3214 | 0 | 20.375 | 0 | 39.0625 | 33.2031
9/28/2020 09:37:26.2 | 66.5056 | 15 | 17 | 2047.634 | 64.8031 | 45.0257 | 50.5284 | 29.8832 | 32.042 | -0.00452 | 106.3717 | 11.5257 | 70.8754 | 56.4124 | 23.0413 | 0.83782 | 98.8343 | 461.3966 | 438.8567 | 53.3406 | 463.1245 | 1.382 | 451.8209 | 13.8956 | 38.0834 | 28.1378 | 40.8817 | 12.0081 | 102.1007 | 26.9961 | 5.1372 | 62.7683 | 21.3255 | 27 | 18.4314 | 46 | 32 | 0.83534 | 43.1373 | 65 | 5190 | 28.2353 | 104.6295 | 37.9852 | -0.0625 | 20.375 | 0 | 39.0198 | 33.2031
9/28/2020 09:37:27.2 | 66.5059 | 16 | 17 | 2072.0523 | 67.9457 | 45.0525 | 50.5641 | 29.871 | 32.0674 | -0.00452 | 106.6858 | 11.5131 | 70.9895 | 56.993 | 23.0785 | 0.86668 | 98.8337 | 466.792 | 443.7013 | 53.4293 | 465.9139 | 1.3822 | 453.1336 | 14.7432 | 38.1745 | 28.1657 | 40.92 | 12.0028 | 101.82 | 26.7189 | 5.1333 | 63.7244 | 21.3002 | 27.5 | 18.8235 | 46 | 32 | 0.8614 | 43.9216 | 66 | 5580 | 28.2353 | 100.769 | 37.9852 | -0.0625 | 20 | 0 | 39.0228 | 33.2031
9/28/2020 09:37:28.2 | 66.5062 | 17 | 17 | 2107.0781 | 69.8783 | 45.0843 | 50.6121 | 29.8645 | 32.0969 | -0.00452 | 106.7905 | 11.5199 | 70.6756 | 58.211 | 23.1153 | 0.87648 | 98.8337 | 470.9791 | 446.5742 | 53.6404 | 468.9815 | 1.3348 | 452.2119 | 15.4188 | 38.2862 | 27.9782 | 40.9788 | 12.0043 | 101.3438 | 26.8312 | 5.1243 | 64.7561 | 21.2721 | 28 | 19.6078 | 46 | 32 | 0.87749 | 45.098 | 65 | 5580 | 28.6274 | 100.441 | 37.9852 | 0 | 20.125 | 0 | 39.2334 | 33.1094
9/28/2020 09:37:29.2 | 66.5065 | 18 | 17 | 2137.2439 | 72.2643 | 45.119 | 50.6425 | 29.8777 | 32.1038 | -0.00452 | 106.7818 | 11.516 | 70.8183 | 59.1619 | 23.1554 | 0.91407 | 98.8349 | 474.0984 | 450.1795 | 53.3473 | 472.7615 | 1.4358 | 452.6588 | 16.1736 | 38.0379 | 28.0986 | 40.8366 | 11.9952 | 107.9278 | 26.8977 | 5.2648 | 66.0142 | 21.3395 | 28.5 | 20 | 46 | 32 | 0.91139 | 46.2745 | 68 | 5720 | 28.6274 | 100.1205 | 47.8943 | 0 | 20.5625 | 0 | 38.797 | 33.1094
9/28/2020 09:37:30.2 | 66.5067 | 19 | 17 | 2173.5156 | 74.6334 | 45.1566 | 50.6817 | 29.9084 | 32.1478 | -0.00452 | 106.9389 | 11.5063 | 71.0752 | 60.239 | 23.1657 | 0.95557 | 98.8332 | 476.9928 | 452.2638 | 53.3339 | 476.8802 | 1.5253 | 452.2677 | 16.9873 | 38.0241 | 27.9782 | 41.0826 | 12.0073 | 104.1725 | 26.8839 | 5.3112 | 67.4568 | 21.1653 | 28.5 | 19.6078 | 46 | 32 | 0.92976 | 47.0588 | 70 | 5940 | 29.0196 | 103.981 | 37.9852 | 0 | 19.75 | 0 | 39.0076 | 33.2969
9/28/2020 09:37:31.2 | 66.507 | 20 | 17 | 2202.9543 | 78.132 | 45.2146 | 50.7294 | 29.9129 | 32.179 | -0.00453 | 107.1135 | 11.5044 | 71.0466 | 61.5341 | 23.1666 | 0.96234 | 98.832 | 478.5384 | 454.2917 | 53.3783 | 481.6389 | 1.5785 | 451.7371 | 18.0245 | 38.3842 | 28.0175 | 41.0239 | 12.0172 | 103.1349 | 26.5082 | 5.4324 | 69.3188 | 21.4183 | 29 | 20.7843 | 46 | 32 | 0.96977 | 49.4118 | 73 | 5970 | 29.0196 | 102.3712 | 37.9852 | -0.125 | 20 | 0 | 38.8886 | 33.2031
9/28/2020 09:37:32.2 | 66.5073 | 21 | 17 | 2236.0743 | 80.7606 | 45.2769 | 50.7735 | 29.9185 | 32.2249 | -0.00453 | 107.3753 | 11.4937 | 70.7041 | 62.4152 | 23.162 | 0.99245 | 98.8332 | 484.8612 | 460.0376 | 53.5005 | 487.1889 | 1.4958 | 451.5136 | 18.911 | 37.7232 | 27.9922 | 41.252 | 12.0217 | 102.2396 | 26.8977 | 5.4994 | 71.013 | 21.2861 | 29 | 21.1765 | 46 | 32 | 0.99117 | 50.9804 | 72 | 5970 | 29.4118 | 101.4099 | 37.9852 | 0 | 20 | 0 | 38.8123 | 33.2031
9/28/2020 09:37:33.2 | 66.5076 | 22 | 17 | 2262.2881 | 83.1921 | 45.3325 | 50.8175 | 29.9235 | 32.2475 | -0.00453 | 107.6109 | 11.4985 | 70.6756 | 64.0659 | 23.1764 | 0.99726 | 98.8349 | 485.929 | 460.9389 | 53.5692 | 493.0315 | 1.4365 | 451.4577 | 19.7087 | 38.1084 | 28.0916 | 41.0622 | 12.002 | 108.488 | 26.8631 | 5.7598 | 72.4472 | 21.2258 | 29 | 21.5686 | 46 | 32 | 0.9987 | 51.7647 | 76 | 6240 | 29.4118 | 103.3401 | 42.7795 | 0.0625 | 20.125 | 0 | 38.6993 | 33.2031
9/28/2020 09:37:34.2 | 66.5079 | 23 | 17 | 2298.1889 | 84.5329 | 45.3655 | 50.8822 | 29.9677 | 32.2952 | -0.00451 | 107.7942 | 11.4888 | 71.0752 | 64.4641 | 23.1951 | 0.99245 | 98.8343 | 489.2169 | 463.164 | 53.5181 | 498.5418 | 1.4675 | 452.6309 | 20.3442 | 38.0559 | 28.0175 | 41.0103 | 12.0119 | 109.1037 | 27.0737 | 5.9299 | 73.5879 | 21.3649 | 29 | 21.1765 | 46 | 32 | 1.0024 | 52.1569 | 74 | 6500 | 29.4118 | 107.5211 | 42.0258 | -0.0625 | 20.0625 | 0 | 38.4277 | 33.2969
9/28/2020 09:37:35.2 | 66.5081 | 24 | 17 | 2328.405 | 87.3731 | 45.4196 | 50.9137 | 29.9864 | 32.3629 | -0.00452 | 107.9076 | 11.482 | 70.8754 | 65.7099 | 23.2188 | 0.99209 | 98.8343 | 493.6007 | 467.1073 | 53.7048 | 504.0668 | 1.491 | 451.8209 | 21.3042 | 38.4572 | 27.9111 | 41.0443 | 12.0172 | 108.5435 | 26.9503 | 6.2045 | 74.7873 | 21.3115 | 29 | 21.5686 | 46 | 33 | 1.0017 | 53.3333 | 75 | 6750 | 29.8039 | 107.5211 | 41.0583 | 0 | 20.25 | 0 | 38.7665 | 33.2969
9/28/2020 09:37:36.2 | 66.5084 | 25 | 17 | 2359.957 | 89.9386 | 45.4701 | 50.9494 | 30.0182 | 32.4263 | -0.00452 | 108.0036 | 11.4665 | 70.9325 | 65.4348 | 23.2336 | 0.99298 | 98.8332 | 495.4554 | 469.6704 | 53.5516 | 509.6659 | 1.5277 | 451.5695 | 22.2269 | 38.6668 | 28.0637 | 41.0963 | 11.9975 | 107.786 | 27.003 | 6.3643 | 75.9867 | 21.3579 | 29 | 21.9608 | 46 | 33 | 1.0051 | 54.5098 | 79 | 6580 | 29.8039 | 106.8802 | 40.3473 | -0.0625 | 20.25 | 0 | 38.5315 | 33.2969
9/28/2020 09:37:37.2 | 66.5087 | 26 | 17 | 2386.6444 | 92.2765 | 45.5172 | 50.9937 | 30.0281 | 32.4758 | -0.00451 | 108.0472 | 11.45 | 70.8183 | 66.6158 | 23.2661 | 0.99512 | 98.8326 | 497.7035 | 471.4448 | 53.7492 | 515.2749 | 1.5736 | 451.7929 | 23.0626 | 38.9218 | 28.0706 | 41.2971 | 11.9959 | 107.5893 | 27.1014 | 6.4855 | 77.0687 | 21.3115 | 28.5 | 22.7451 | 46 | 33 | 0.99989 | 55.2941 | 80 | 6750 | 29.8039 | 106.2317 | 39.7217 | -0.0625 | 19.9375 | 0 | 38.4369 | 33.3906
9/28/2020 09:37:38.2 | 66.509 | 27 | 17 | 2413.3541 | 93.1206 | 45.6107 | 51.0579 | 30.0415 | 32.5451 | -0.00452 | 108.0298 | 11.4355 | 71.0752 | 67.2403 | 23.3317 | 0.98123 | 98.832 | 501.7501 | 474.9938 | 53.8003 | 520.6034 | 1.5235 | 451.346 | 23.534 | 38.7123 | 28.0776 | 41.349 | 11.9929 | 106.9165 | 27.1014 | 6.5783 | 77.6558 | 21.3185 | 29 | 22.7451 | 46 | 33 | 1.001 | 55.2941 | 77 | 7090 | 30.1961 | 105.9112 | 39.1693 | 0 | 19.75 | 0 | 38.5406 | 33.2969
9/28/2020 09:37:39.2 | 66.5092 | 28 | 17 | 2442.0252 | 93.0954 | 45.7189 | 51.1204 | 30.0397 | 32.6425 | -0.00453 | 107.8378 | 11.4345 | 70.9325 | 68.1607 | 23.3802 | 0.98675 | 98.8326 | 503.7734 | 476.3176 | 54.0287 | 525.8467 | 1.4646 | 450.7315 | 23.8071 | 38.8943 | 28.0776 | 41.4256 | 12.0066 | 106.833 | 27.0737 | 6.6247 | 77.8319 | 21.1583 | 29 | 22.7451 | 46 | 33 | 1.005 | 55.2941 | 80 | 7240 | 30.1961 | 105.2704 | 40.1215 | 0 | 19.9375 | 0 | 38.8123 | 33.3906
9/28/2020 09:37:40.2 | 66.5095 | 29 | 17 | 2470.486 | 92.9376 | 45.7822 | 51.17 | 30.0676 | 32.6996 | -0.00452 | 107.7156 | 11.4355 | 70.5614 | 68.5305 | 23.435 | 0.98942 | 98.8337 | 504.504 | 477.8949 | 53.6914 | 530.6393 | 1.4287 | 451.4577 | 24.0437 | 39.6476 | 28.1168 | 41.3422 | 12.0081 | 106.8902 | 26.7259 | 6.6982 | 77.8068 | 21.3045 | 29 | 22.7451 | 47 | 33 | 0.99904 | 54.902 | 79 | 7430 | 30.1961 | 105.5908 | 39.7095 | 0 | 20.1875 | 0 | 38.974 | 33.3906
9/28/2020 09:37:41.2 | 66.5098 | 30 | 17 | 2500.9561 | 92.6723 | 45.8337 | 51.2322 | 30.0968 | 32.7465 | -0.00451 | 107.5934 | 11.4423 | 70.8468 | 70.2037 | 23.5044 | 0.99619 | 98.8315 | 507.6232 | 479.8383 | 53.9534 | 535.3278 | 1.4522 | 452.2957 | 24.2708 | 39.2359 | 27.9643 | 41.349 | 12.0005 | 106.6918 | 26.9961 | 6.8207 | 77.6893 | 21.3115 | 29 | 22.7451 | 47 | 33 | 1.0057 | 54.5098 | 76 | 7530 | 30.1961 | 105.5908 | 39.4653 | -0.0625 | 19.4375 | 0 | 39.2029 | 33.3906
9/28/2020 09:37:42.2 | 66.5101 | 31 | 17 | 2510.3419 | 93.2581 | 45.8563 | 51.294 | 30.125 | 32.8351 | -0.00452 | 107.6545 | 11.4336 | 71.3321 | 70.3381 | 23.5597 | 0.99049 | 98.832 | 506.8083 | 480.1482 | 53.94 | 539.8967 | 1.4112 | 452.5191 | 24.5159 | 39.1175 | 28.0776 | 41.4392 | 12.0005 | 107.0285 | 26.9296 | 6.898 | 77.5551 | 21.4787 | 29 | 23.1373 | 47 | 33 | 1.0003 | 54.902 | 76 | 7500 | 30.1961 | 105.5908 | 40.2008 | -0.125 | 20.3125 | 0 | 38.2599 | 33.3906
9/28/2020 09:37:43.2 | 66.5104 | 32 | 17 | 2506.511 | 94.5842 | 45.9189 | 51.3704 | 30.1401 | 32.8965 | -0.00455 | 107.6196 | 11.4433 | 71.1037 | 70.2734 | 23.6049 | 1.0035 | 98.8326 | 506.6678 | 479.5004 | 54.1576 | 544.3808 | 1.4039 | 451.1505 | 24.8266 | 39.3406 | 28.0244 | 41.4528 | 11.9868 | 107.0291 | 26.9434 | 6.9289 | 77.4964 | 21.3185 | 29 | 23.1373 | 47 | 33 | 0.99876 | 54.5098 | 79 | 7290 | 30.1961 | 105.5908 | 39.6423 | 0 | 20.5 | 0 | 38.5406 | 33.3906
9/28/2020 09:37:44.2 | 66.5106 | 33 | 17 | 2505.219 | 95.0591 | 45.972 | 51.4458 | 30.1364 | 32.9712 | -0.00452 | 107.4451 | 11.4394 | 71.3321 | 70.6952 | 23.6322 | 0.97624 | 98.8326 | 506.8364 | 479.8102 | 53.8379 | 548.2648 | 1.3986 | 451.9046 | 24.9383 | 39.4838 | 28.0776 | 41.4911 | 11.9785 | 106.9451 | 26.6663 | 6.8413 | 77.5216 | 21.4253 | 29 | 23.1373 | 47 | 33 | 0.99977 | 54.5098 | 76 | 7500 | 30.1961 | 105.5908 | 39.2731 | -0.0625 | 18.9375 | 0 | 39.3433 | 33.3906
9/28/2020 09:37:45.2 | 66.5109 | 34 | 17 | 2506.9984 | 95.2582 | 46.0483 | 51.5137 | 30.1631 | 33.0297 | -0.00453 | 107.3054 | 11.4142 | 70.961 | 70.0625 | 23.6431 | 0.99779 | 98.8343 | 506.1339 | 479.613 | 54.2973 | 551.9839 | 1.3922 | 451.3181 | 25.0083 | 39.4838 | 28.0706 | 41.4911 | 11.9823 | 107.2549 | 26.9823 | 6.8361 | 77.5971 | 21.4183 | 29 | 22.7451 | 47 | 33 | 0.99812 | 54.902 | 76 | 7550 | 30.1961 | 105.5908 | 40.2588 | 0 | 20.5 | 0 | 38.4308 | 33.3906
9/28/2020 09:37:46.2 | 66.5112 | 35 | 17 | 2504.9108 | 95.8717 | 46.1282 | 51.5641 | 30.1813 | 33.0854 | -0.00449 | 107.1396 | 11.4209 | 70.9325 | 69.6537 | 23.6472 | 0.95878 | 98.8332 | 504.9817 | 477.7259 | 54.0932 | 555.3136 | 1.3605 | 451.2343 | 25.1484 | 39.7454 | 28.0776 | 41.543 | 11.9937 | 107.0857 | 27.0875 | 6.8116 | 77.6474 | 21.3719 | 29 | 23.1373 | 47 | 33 | 0.99968 | 54.902 | 76 | 7550 | 30.1961 | 105.9112 | 39.7461 | 0.0625 | 19.75 | 0 | 39.0289 | 33.4844
9/28/2020 09:37:47.2 | 66.5115 | 36 | 17 | 2506.4488 | 96.1152 | 46.1994 | 51.6067 | 30.1953 | 33.1408 | -0.00453 | 107.0174 | 11.4239 | 71.0752 | 70.0858 | 23.6705 | 0.98978 | 98.832 | 505.6843 | 478.1765 | 54.2019 | 558.3928 | 1.3585 | 451.8488 | 25.2278 | 39.5953 | 28.1238 | 41.9648 | 11.9876 | 106.5803 | 26.9892 | 6.8271 | 77.9074 | 21.3649 | 29 | 23.1373 | 47 | 33 | 1.0006 | 54.902 | 76 | 7530 | 30.1961 | 105.5908 | 39.3982 | 0 | 20.375 | 0 | 38.5834 | 33.4844
9/28/2020 09:37:48.2 | 66.5118 | 37 | 17 | 2501.535 | 96.5007 | 46.2841 | 51.6444 | 30.2115 | 33.1952 | -0.00455 | 106.9127 | 11.4083 | 71.3892 | 70.0109 | 23.7119 | 0.99085 | 98.832 | 505.4313 | 478.43 | 54.355 | 561.2479 | 1.3395 | 451.1784 | 25.2793 | 39.6999 | 27.9782 | 41.8611 | 11.9967 | 107.2806 | 26.9365 | 6.8013 | 78.0836 | 21.3789 | 29 | 23.1373 | 47 | 33 | 0.99867 | 55.2941 | 80 | 7360 | 30.1961 | 105.2704 | 40.567 | 0 | 19.5 | 0 | 39.1449 | 33.4844
9/28/2020 09:37:49.2 | 66.512 | 38 | 17 | 2503.6606 | 96.2409 | 46.3436 | 51.6835 | 30.2335 | 33.2181 | -0.00453 | 106.8255 | 11.4113 | 71.1037 | 69.5298 | 23.7344 | 0.98942 | 98.8332 | 506.1901 | 478.6272 | 54.355 | 563.9326 | 1.3375 | 450.927 | 25.2327 | 39.7522 | 28.0314 | 41.8092 | 11.9747 | 108.1221 | 26.8839 | 6.9289 | 78.2345 | 21.3789 | 29 | 22.7451 | 47 | 33 | 1.0007 | 55.2941 | 80 | 7530 | 30.1961 | 106.5597 | 40.1611 | 0 | 20.5 | 0 | 38.3301 | 33.4844
9/28/2020 09:37:50.2 | 66.5123 | 39 | 17 | 2503.4147 | 96.4455 | 46.4102 | 51.7227 | 30.2412 | 33.267 | -0.00451 | 106.7557 | 11.4171 | 71.0181 | 70.109 | 23.7429 | 0.97909 | 98.832 | 505.5156 | 477.6414 | 54.6611 | 566.2866 | 1.39 | 451.9326 | 25.2838 | 39.8045 | 28.1238 | 41.8611 | 12.0005 | 107.3087 | 27.0944 | 6.9431 | 78.4442 | 21.3115 | 29 | 23.1373 | 47 | 33 | 0.99968 | 55.2941 | 77 | 7680 | 30.1961 | 106.5597 | 39.6545 | 0 | 20.25 | 0 | 37.97 | 33.4844
9/28/2020 09:37:51.2 | 66.5126 | 40 | 17 | 2504.6988 | 96.8528 | 46.4629 | 51.7597 | 30.2768 | 33.2858 | -0.00452 | 106.7207 | 11.4083 | 71.1608 | 70.3696 | 23.7273 | 0.97891 | 98.832 | 504.504 | 478.0357 | 54.5014 | 568.6566 | 1.388 | 450.4522 | 25.4037 | 39.7977 | 28.0776 | 42.0099 | 12.0119 | 106.7204 | 27.0349 | 6.8877 | 78.5616 | 21.3185 | 29 | 23.1373 | 47 | 33 | 1.0056 | 55.6863 | 77 | 7550 | 30.1961 | 105.5908 | 39.2273 | 0 | 18.125 | 0 | 39.2059 | 33.5781
9/28/2020 09:37:52.2 | 66.5129 | 41 | 17 | 2502.0433 | 97.2277 | 46.5586 | 51.8117 | 30.3071 | 33.3306 | -0.00452 | 106.6771 | 11.4045 | 71.1037 | 69.456 | 23.7301 | 0.96911 | 98.8332 | 504.3916 | 476.9091 | 54.6477 | 570.8161 | 1.3605 | 451.1784 | 25.4749 | 39.9477 | 28.0706 | 42.0031 | 12.0119 | 107.1417 | 26.9753 | 6.9534 | 78.6539 | 21.3649 | 29 | 23.1373 | 47 | 34 | 1.0023 | 55.6863 | 77 | 7680 | 30.1961 | 105.5908 | 39.3341 | -0.0625 | 20.375 | 0 | 38.2477 | 33.5781
9/28/2020 09:37:53.2 | 66.5131 | 42 | 17 | 2504.8466 | 97.4291 | 46.6519 | 51.8512 | 30.3068 | 33.3983 | -0.00452 | 106.6596 | 11.3948 | 71.1323 | 70.0641 | 23.7468 | 1.0012 | 98.8332 | 504.3073 | 476.6556 | 54.7322 | 572.8259 | 1.3268 | 452.5191 | 25.5563 | 39.5636 | 28.1308 | 42.0371 | 12.0088 | 106.8616 | 27.0099 | 6.9856 | 78.9894 | 21.3719 | 29 | 23.5294 | 47 | 34 | 1 | 56.0784 | 82 | 7600 | 30.1961 | 105.5908 | 38.8733 | -0.0625 | 20.5625 | 0 | 37.9028 | 33.5781
9/28/2020 09:37:54.2 | 66.5134 | 43 | 17 | 2503.9897 | 98.0924 | 46.7296 | 51.886 | 30.3046 | 33.4626 | -0.00453 | 106.7033 | 11.3938 | 70.9325 | 69.6135 | 23.766 | 0.98425 | 98.8337 | 502.4245 | 475.0219 | 54.6477 | 574.8446 | 1.3563 | 451.1784 | 25.7215 | 39.9999 | 27.9896 | 42.0549 | 11.9914 | 107.3944 | 27.028 | 6.9573 | 79.2578 | 21.4437 | 29 | 23.5294 | 47 | 34 | 1.0008 | 56.0784 | 78 | 7580 | 30.1961 | 105.5908 | 39.92 | -0.0625 | 20 | 0 | 38.8519 | 33.5781
9/28/2020 09:37:55.2 | 66.5137 | 44 | 17 | 2499.3234 | 98.3155 | 46.7698 | 51.9357 | 30.3051 | 33.5115 | -0.00453 | 106.6858 | 11.3928 | 71.1037 | 69.6219 | 23.7704 | 0.98746 | 98.8315 | 503.2113 | 475.9514 | 54.6745 | 576.5204 | 1.3931 | 452.3795 | 25.732 | 40.132 | 27.9782 | 42.1858 | 12.0126 | 107.4201 | 26.9503 | 6.9186 | 79.35 | 21.4857 | 29 | 23.1373 | 47 | 34 | 0.99831 | 55.6863 | 81 | 7580 | 30.1961 | 106.2317 | 39.3799 | -0.125 | 19.875 | 0 | 38.8245 | 33.5781
9/28/2020 09:37:56.2 | 66.514 | 45 | 17 | 2502.0784 | 98.1119 | 46.8644 | 52.0024 | 30.33 | 33.5857 | -0.00453 | 106.6596 | 11.3957 | 71.3321 | 69.456 | 23.7746 | 0.98301 | 98.8332 | 503.127 | 475.3036 | 54.7765 | 578.1036 | 1.3731 | 450.6757 | 25.707 | 40.0797 | 28.0567 | 42.134 | 12.0338 | 106.9737 | 27.2662 | 6.9573 | 79.501 | 21.511 | 29 | 23.1373 | 47 | 34 | 0.99934 | 56.0784 | 78 | 7580 | 30.1961 | 106.2317 | 38.8855 | -0.125 | 20.125 | 0 | 38.681 | 33.5781
9/28/2020 09:37:57.2 | 66.5143 | 46 | 17 | 2504.3047 | 98.367 | 46.954 | 52.0506 | 30.3542 | 33.6382 | -0.00454 | 106.5986 | 11.4093 | 71.0752 | 69.409 | 23.7758 | 0.99387 | 98.8326 | 501.6377 | 474.5149 | 54.8141 | 579.6278 | 1.3523 | 450.8433 | 25.7967 | 40.2228 | 28.0035 | 42.1722 | 11.999 | 106.4969 | 27.1997 | 7.0076 | 79.7191 | 21.4577 | 29 | 23.5294 | 47 | 34 | 1.001 | 56.4706 | 82 | 7290 | 30.1961 | 105.5908 | 38.4796 | -0.0625 | 20.375 | 0 | 37.9242 | 33.5781
9/28/2020 09:37:58.2 | 66.5145 | 47 | 17 | 2500.3561 | 99.0059 | 47.0193 | 52.1073 | 30.3661 | 33.7109 | -0.00453 | 106.6684 | 11.4161 | 71.1323 | 69.8892 | 23.7859 | 0.99548 | 98.8315 | 501.3567 | 473.501 | 54.865 | 581.2114 | 1.3346 | 451.2343 | 25.9234 | 40.1705 | 28.1352 | 42.3277 | 11.9906 | 107.6162 | 26.9892 | 7.0088 | 79.9372 | 21.3763 | 29 | 23.9216 | 48 | 34 | 1.0001 | 56.8627 | 82 | 7430 | 30.1961 | 105.2704 | 40.1123 | -0.0625 | 20.125 | 0 | 38.6108 | 33.5781
9/28/2020 09:37:59.2 | 66.5148 | 48 | 17 | 2504.6761 | 99.0331 | 47.0553 | 52.1525 | 30.3936 | 33.7507 | -0.00456 | 106.6509 | 11.419 | 71.1037 | 69.7857 | 23.8045 | 0.9937 | 98.8298 | 502.7898 | 474.8248 | 55.0247 | 582.6578 | 1.343 | 451.4019 | 25.9753 | 40.2296 | 28.1378 | 42.3864 | 11.9815 | 108.1748 | 27.1014 | 7.0217 | 80.172 | 21.4857 | 28.5 | 23.5294 | 48 | 34 | 1.0004 | 56.4706 | 79 | 7650 | 30.1961 | 106.5597 | 39.5233 | 0 | 20.0625 | 0 | 38.8611 | 33.6719
9/28/2020 09:38:00.2 | 66.5151 | 49 | 17 | 2502.9489 | 99.5356 | 47.1167 | 52.1818 | 30.4081 | 33.7959 | -0.00453 | 106.6858 | 11.4161 | 70.9325 | 69.8525 | 23.8071 | 0.99227 | 98.8343 | 501.9749 | 475.1628 | 54.9737 | 584.0168 | 1.3875 | 451.8488 | 26.0891 | 40.3864 | 28.0776 | 42.49 | 11.9906 | 107.2829 | 26.9961 | 7.0733 | 80.2391 | 21.4253 | 28.5 | 23.5294 | 48 | 34 | 1.0022 | 56.8627 | 82 | 7650 | 30.1961 | 106.5597 | 38.9801 | -0.0625 | 19.375 | 0 | 38.974 | 33.6719
9/28/2020 09:38:01.2 | 66.5154 | 50 | 17 | 2502.1804 | 99.9196 | 47.1915 | 52.2289 | 30.4118 | 33.8241 | -0.0045 | 106.6684 | 11.4035 | 71.3321 | 70.2469 | 23.812 | 1.0019 | 98.8337 | 502.1435 | 473.9235 | 55.0757 | 585.3062 | 1.4327 | 451.7371 | 26.1817 | 40.3341 | 28.0846 | 42.6454 | 11.9944 | 106.6381 | 27.4171 | 7.0514 | 80.3733 | 21.4857 | 28.5 | 23.5294 | 48 | 34 | 1.0011 | 56.8627 | 79 | 7680 | 30.1961 | 105.5908 | 38.6139 | -0.0625 | 20.1875 | 0 | 38.3789 | 33.6719
9/28/2020 09:38:02.2 | 66.5156 | 51 | 17 | 2503.1535 | 100.3334 | 47.2627 | 52.267 | 30.4345 | 33.8503 | -0.00454 | 106.7382 | 11.4122 | 71.1608 | 69.7273 | 23.8229 | 0.99156 | 98.8343 | 500.9913 | 473.4728 | 55.191 | 586.5588 | 1.4296 | 451.5136 | 26.3003 | 40.3479 | 27.9364 | 42.3999 | 12.0051 | 107.3389 | 27.1152 | 7.0823 | 80.692 | 21.3903 | 28.5 | 23.5294 | 48 | 34 | 1.0024 | 57.2549 | 83 | 7630 | 30.1961 | 105.5908 | 39.2731 | -0.0625 | 20.5 | 0 | 38.3758 | 33.5781
9/28/2020 09:38:03.2 | 66.5159 | 52 | 17 | 2502.1444 | 100.7174 | 47.3133 | 52.2952 | 30.459 | 33.8481 | -0.00454 | 106.7993 | 11.4132 | 71.1894 | 69.8425 | 23.8429 | 0.99405 | 98.832 | 500.9632 | 473.0503 | 55.2728 | 587.8643 | 1.4312 | 450.0332 | 26.3904 | 40.484 | 28.0175 | 42.535 | 12.0331 | 106.6644 | 26.6205 | 7.1055 | 80.9101 | 21.4183 | 28.5 | 23.5294 | 48 | 34 | 0.99992 | 56.8627 | 79 | 7720 | 30.5882 | 105.9112 | 38.8946 | -0.0625 | 18.8125 | 0 | 39.2883 | 33.6719
9/28/2020 09:38:04.2 | 66.5162 | 53 | 17 | 2504.2244 | 100.8855 | 47.4121 | 52.3575 | 30.4413 | 33.8602 | -0.00454 | 106.8429 | 11.4142 | 71.1608 | 69.7356 | 23.8414 | 0.99298 | 98.8337 | 501.7782 | 473.9516 | 55.018 | 589.0231 | 1.4345 | 452.1281 | 26.4564 | 40.4318 | 28.0637 | 42.6904 | 12.0081 | 106.8062 | 27.0944 | 7.1506 | 81.0443 | 21.4113 | 28.5 | 23.9216 | 48 | 34 | 1.0007 | 57.2549 | 80 | 7850 | 30.1961 | 105.5908 | 38.5376 | 0 | 20.1875 | 0 | 39.4134 | 33.6719
9/28/2020 09:38:05.2 | 66.5165 | 54 | 17 | 2502.1978 | 101.1831 | 47.4625 | 52.4013 | 30.463 | 33.8588 | -0.00453 | 106.8865 | 11.4239 | 71.1037 | 69.8876 | 23.8354 | 0.99245 | 98.8332 | 502.4245 | 473.5855 | 55.4323 | 590.2939 | 1.4343 | 450.3125 | 26.513 | 40.3864 | 28.3113 | 42.5936 | 11.9944 | 107.702 | 27.2066 | 7.1481 | 81.363 | 21.4997 | 28.5 | 23.9216 | 48 | 34 | 0.99916 | 58.0392 | 84 | 7380 | 30.5882 | 105.9112 | 39.7919 | 0 | 20.625 | 0 | 38.4522 | 33.6719
9/28/2020 09:38:06.2 | 66.5168 | 55 | 17 | 2503.5799 | 101.3086 | 47.5163 | 52.4589 | 30.5088 | 33.863 | -0.00452 | 106.8953 | 11.4413 | 71.1037 | 69.6436 | 23.8687 | 0.98604 | 98.8315 | 500.2888 | 472.5433 | 55.3814 | 591.247 | 1.4445 | 450.5639 | 26.5605 | 40.4387 | 28.0846 | 42.5418 | 12.0051 | 108.0364 | 27.2593 | 7.2125 | 81.6062 | 21.539 | 28.5 | 23.9216 | 48 | 34 | 1.002 | 57.6471 | 84 | 7630 | 30.5882 | 106.8802 | 39.27 | 0 | 20.5625 | 0 | 38.2111 | 33.6719
9/28/2020 09:38:07.2 | 66.517 | 56 | 17 | 2505.214 | 101.8537 | 47.5858 | 52.5093 | 30.5214 | 33.8573 | -0.00453 | 106.9127 | 11.4423 | 71.3606 | 70.3398 | 23.8881 | 0.98461 | 98.832 | 500.1202 | 472.4307 | 55.5852 | 592.3607 | 1.4702 | 452.5471 | 26.7208 | 40.5954 | 28.0706 | 42.749 | 11.9899 | 107.1966 | 26.9434 | 7.1958 | 81.8327 | 21.4183 | 28.5 | 23.5294 | 48 | 34 | 1 | 58.0392 | 84 | 7430 | 30.5882 | 106.2317 | 38.8031 | 0 | 20.0625 | 0 | 38.8428 | 33.6719
9/28/2020 09:38:08.2 | 66.5173 | 57 | 17 | 2502.2079 | 102.5336 | 47.6528 | 52.5617 | 30.5175 | 33.8538 | -0.00453 | 106.904 | 11.4462 | 71.1037 | 70.649 | 23.8833 | 1.0054 | 98.8366 | 501.4691 | 473.1067 | 55.4566 | 593.4502 | 1.4814 | 450.5081 | 26.8669 | 40.568 | 28.1308 | 42.6701 | 11.9921 | 107.2292 | 27.0737 | 7.1197 | 82.0004 | 21.4253 | 28.5 | 23.9216 | 48 | 34 | 1.0049 | 58.4314 | 81 | 7700 | 30.5882 | 105.5908 | 38.446 | 0 | 19.875 | 0 | 38.9587 | 33.6719
9/28/2020 09:38:09.2 | 66.5176 | 58 | 17 | 2503.4692 | 102.8145 | 47.7067 | 52.6317 | 30.5187 | 33.8495 | -0.00454 | 107.0174 | 11.4491 | 71.275 | 70.1971 | 23.8835 | 0.99049 | 98.8326 | 498.968 | 471.6983 | 55.49 | 594.5398 | 1.5619 | 451.4577 | 26.9541 | 40.55 | 28.0314 | 42.9112 | 12.0028 | 107.0851 | 27.3188 | 7.2061 | 82.2353 | 21.5924 | 28.5 | 23.9216 | 48 | 33 | 0.99629 | 58.0392 | 85 | 7530 | 30.5882 | 105.5908 | 38.0859 | 0 | 20.5625 | 0 | 38.3575 | 33.6719
9/28/2020 09:38:10.2 | 66.5179 | 59 | 17 | 2502.798 | 103.3654 | 47.7272 | 52.6825 | 30.5403 | 33.8398 | -0.00455 | 107.0785 | 11.4665 | 71.4462 | 70.2569 | 23.871 | 0.99744 | 98.8332 | 500.064 | 471.5575 | 55.5275 | 595.5788 | 1.4923 | 452.3236 | 27.0913 | 40.7452 | 28.0776 | 42.8458 | 11.9807 | 106.9456 | 27.1471 | 7.2744 | 82.5708 | 21.5321 | 28.5 | 24.3137 | 48 | 33 | 1.0015 | 58.4314 | 85 | 7750 | 30.5882 | 105.2704 | 38.5712 | -0.0625 | 19.75 | 0 | 38.2874 | 33.6719
9/28/2020 09:38:11.2 | 66.5181 | 60 | 17 | 2501.3009 | 103.4504 | 47.763 | 52.7223 | 30.535 | 33.8654 | -0.00452 | 107.1047 | 11.4685 | 70.961 | 69.5649 | 23.8596 | 0.98194 | 98.8332 | 498.0969 | 469.7831 | 55.4566 | 596.4256 | 1.4546 | 451.1226 | 27.0973 | 40.4635 | 28.0288 | 42.7219 | 11.9785 | 107.5059 | 27.0737 | 7.2538 | 82.554 | 21.4297 | 28.5 | 23.9216 | 48 | 33 | 0.9998 | 58.0392 | 84 | 7600 | 30.5882 | 105.9112 | 39.3829 | 0 | 18.6875 | 0 | 39.4287 | 33.7812
9/28/2020 09:38:12.2 | 66.5184 | 61 | 17 | 2506.8836 | 103.4951 | 47.8238 | 52.7556 | 30.5572 | 33.8439 | -0.00452 | 107.1047 | 11.4753 | 71.1894 | 69.9859 | 23.8549 | 0.96074 | 98.8332 | 499.9516 | 471.3603 | 55.4967 | 597.5069 | 1.4983 | 451.9884 | 27.1679 | 40.5568 | 28.0244 | 43.1769 | 11.9785 | 107.898 | 27.4309 | 7.362 | 82.7721 | 21.4787 | 28.5 | 23.9216 | 48 | 33 | 0.9998 | 58.8235 | 81 | 7700 | 30.5882 | 106.5597 | 38.8031 | 0 | 19.9375 | 0 | 39.2853 | 33.7812
9/28/2020 09:38:13.2 | 66.5187 | 62 | 17 | 2508.2812 | 105.0721 | 47.876 | 52.7872 | 30.5754 | 33.8417 | -0.00453 | 107.2269 | 11.4694 | 71.1894 | 70.29 | 23.8719 | 0.99459 | 98.8326 | 498.5465 | 470.4872 | 55.8465 | 598.5462 | 1.5435 | 451.5136 | 27.5985 | 40.8634 | 28.1238 | 43.0148 | 11.9754 | 107.5613 | 27.1083 | 7.3659 | 83.5521 | 21.4717 | 28.5 | 24.3137 | 48 | 33 | 0.99956 | 59.6078 | 83 | 8020 | 30.5882 | 106.5597 | 38.3911 | -0.125 | 20.875 | 0 | 38.1897 | 33.7812
9/28/2020 09:38:14.2 | 66.519 | 63 | 17 | 2504.1279 | 106.5082 | 47.9077 | 52.8443 | 30.5787 | 33.8259 | -0.00452 | 107.384 | 11.4753 | 71.2464 | 70.2768 | 23.8941 | 0.98995 | 98.8332 | 498.2093 | 470.1774 | 55.6294 | 599.6764 | 1.5313 | 451.5136 | 27.93 | 40.6407 | 28.0776 | 43.053 | 11.9975 | 107.3938 | 27.0418 | 7.4587 | 84.2063 | 21.5321 | 28 | 24.3137 | 49 | 33 | 0.99806 | 60.3922 | 83 | 7940 | 30.5882 | 106.5597 | 37.912 | -0.0625 | 20.375 | 0 | 38.2233 | 33.7812
9/28/2020 09:38:15.2 | 66.5192 | 64 | 17 | 2505.1042 | 106.8603 | 47.9597 | 52.8965 | 30.5851 | 33.8109 | -0.00453 | 107.4974 | 11.4627 | 71.1037 | 69.8292 | 23.9102 | 0.98586 | 98.832 | 498.0407 | 470.3745 | 55.7446 | 600.9327 | 1.5282 | 450.6477 | 28.0321 | 40.8111 | 28.1979 | 43.1183 | 11.9815 | 106.9725 | 27.1609 | 7.4523 | 84.6424 | 21.5461 | 28.5 | 24.7059 | 49 | 33 | 0.99953 | 60.3922 | 87 | 7820 | 30.9804 | 105.9112 | 37.5641 | -0.125 | 20.125 | 0 | 38.1775 | 33.7812
9/28/2020 09:38:16.2 | 66.5195 | 65 | 17 | 2502.9939 | 107.3012 | 47.9987 | 52.9517 | 30.5963 | 33.7896 | -0.00456 | 107.48 | 11.4646 | 70.647 | 70.1556 | 23.9199 | 1.0038 | 98.8337 | 497.3101 | 469.3042 | 55.8974 | 601.967 | 1.5479 | 452.1002 | 28.1252 | 40.7067 | 28.1308 | 43.0148 | 12.0119 | 106.526 | 27.2135 | 7.3994 | 84.8354 | 21.5321 | 28 | 25.098 | 49 | 33 | 1.0017 | 60 | 87 | 7920 | 30.9804 | 105.5908 | 37.2894 | -0.0625 | 19.6875 | 0 | 39.0076 | 33.7812
9/28/2020 09:38:17.2 | 66.5198 | 66 | 17 | 2504.1088 | 107.4174 | 48.09 | 52.9901 | 30.6137 | 33.7574 | -0.00453 | 107.4538 | 11.4646 | 70.9039 | 70.1024 | 23.926 | 0.98372 | 98.8371 | 497.5349 | 469.6141 | 55.8264 | 603.1325 | 1.5466 | 450.8991 | 28.1678 | 40.6339 | 28.1308 | 43.098 | 11.999 | 106.7815 | 26.9823 | 7.4819 | 84.8605 | 21.5854 | 28 | 25.098 | 49 | 33 | 1.0032 | 60 | 83 | 7920 | 30.9804 | 105.5908 | 37.6282 | -0.125 | 20.25 | 0 | 37.8235 | 33.7812
9/28/2020 09:38:18.2 | 66.5201 | 67 | 17 | 2501.7566 | 107.7957 | 48.1642 | 53.0125 | 30.6204 | 33.7586 | -0.00454 | 107.384 | 11.4733 | 71.1608 | 69.7457 | 23.9425 | 0.97428 | 98.8377 | 498.8275 | 470.1492 | 55.9108 | 604.0168 | 1.5302 | 450.0891 | 28.2416 | 40.1979 | 28.1308 | 43.1837 | 11.9861 | 107.7905 | 27.1747 | 7.46 | 85.0199 | 21.5854 | 28.5 | 24.7059 | 49 | 33 | 1.0027 | 60.3922 | 83 | 7990 | 30.9804 | 105.9112 | 38.9465 | -0.125 | 19.6875 | 0 | 38.7085 | 33.7812
9/28/2020 09:38:19.2 | 66.5204 | 68 | 17 | 2501.8118 | 107.9292 | 48.2341 | 53.0891 | 30.6344 | 33.7334 | -0.00453 | 107.2967 | 11.4724 | 71.2464 | 70.0009 | 23.9925 | 0.98176 | 98.8383 | 498.2655 | 470.2055 | 56.0059 | 604.9869 | 1.5227 | 452.3236 | 28.2798 | 40.7658 | 28.191 | 43.2804 | 11.9876 | 107.7351 | 27.1678 | 7.5528 | 85.1541 | 21.5924 | 28 | 24.3137 | 49 | 33 | 0.9976 | 60.3922 | 84 | 8070 | 30.9804 | 106.8802 | 38.1744 | -0.0625 | 19 | 0 | 39.3036 | 33.875
9/28/2020 09:38:20.2 | 66.5206 | 69 | 17 | 2502.7503 | 108.0253 | 48.2791 | 53.1105 | 30.648 | 33.7156 | -0.00453 | 107.3142 | 11.4597 | 71.2179 | 70.0009 | 24.0478 | 0.99298 | 98.8377 | 497.5911 | 470.1774 | 56.0943 | 606.0025 | 1.5359 | 450.2287 | 28.3121 | 40.8565 | 28.0986 | 43.3704 | 11.9845 | 107.1182 | 27.2066 | 7.5438 | 85.2715 | 21.6064 | 28 | 24.7059 | 49 | 33 | 0.99721 | 60.7843 | 87 | 7600 | 30.9804 | 106.2317 | 37.9395 | -0.0625 | 20.625 | 0 | 38.6719 | 33.7812
9/28/2020 09:38:21.2 | 66.5209 | 70 | 17 | 2501.6573 | 108.1193 | 48.3426 | 53.166 | 30.6531 | 33.6926 | -0.00453 | 107.2793 | 11.4675 | 71.0181 | 69.8876 | 24.0837 | 0.98746 | 98.8371 | 496.6637 | 468.2621 | 56.0234 | 606.9569 | 1.5255 | 452.2677 | 28.3235 | 40.9926 | 28.0846 | 43.1429 | 12.0013 | 106.6695 | 27.1859 | 7.4948 | 85.4057 | 21.6991 | 28 | 25.098 | 49 | 33 | 1.0004 | 60.3922 | 84 | 7850 | 30.9804 | 105.9112 | 37.6953 | -0.125 | 20.6875 | 0 | 38.0798 | 33.7812
9/28/2020 09:38:22.2 | 66.5212 | 71 | 17 | 2504.1874 | 108.168 | 48.3861 | 53.2071 | 30.6736 | 33.6577 | -0.00453 | 107.2705 | 11.4704 | 71.0466 | 69.7022 | 24.1002 | 0.99281 | 98.8337 | 497.8721 | 469.0507 | 56.2979 | 607.8923 | 1.5401 | 450.8433 | 28.3656 | 40.9087 | 28.0454 | 43.2668 | 12.0278 | 107.0302 | 26.9961 | 7.4136 | 85.5315 | 21.5531 | 28 | 25.098 | 49 | 33 | 1.0027 | 60.7843 | 84 | 7870 | 30.9804 | 105.9112 | 37.4023 | -0.125 | 20.1875 | 0 | 38.147 | 33.7812
9/28/2020 09:38:23.2 | 66.5215 | 72 | 17 | 2505.3056 | 108.9521 | 48.4438 | 53.2362 | 30.6793 | 33.6284 | -0.0045 | 107.3316 | 11.4733 | 70.9325 | 69.8876 | 24.1029 | 0.99797 | 98.8326 | 496.6918 | 469.1352 | 56.3046 | 608.8258 | 1.5488 | 452.4353 | 28.5825 | 40.7067 | 28.1099 | 43.3254 | 12.0202 | 106.777 | 27.4766 | 7.5721 | 85.6657 | 21.511 | 28 | 25.098 | 49 | 33 | 1.0041 | 61.1765 | 84 | 7920 | 30.9804 | 105.5908 | 36.9629 | -0.125 | 18.8125 | 0 | 39.0381 | 33.875
9/28/2020 09:38:24.2 | 66.5217 | 73 | 17 | 2503.4448 | 110.0188 | 48.4918 | 53.286 | 30.6847 | 33.6086 | -0.00453 | 107.4363 | 11.4762 | 71.3321 | 70.1904 | 24.0996 | 0.98675 | 98.8343 | 494.781 | 467.0791 | 56.2871 | 609.7561 | 1.5583 | 451.4298 | 28.8424 | 40.3231 | 28.1168 | 43.6698 | 12.0104 | 107.2829 | 27.1955 | 7.6366 | 86.1102 | 21.518 | 28 | 25.4902 | 49 | 33 | 0.99788 | 61.5686 | 88 | 7720 | 30.9804 | 105.2704 | 38.1256 | -0.0625 | 20.375 | 0 | 38.681 | 33.875
9/28/2020 09:38:25.2 | 66.522 | 74 | 17 | 2503.9581 | 110.647 | 48.5359 | 53.3287 | 30.6758 | 33.5523 | -0.00453 | 107.4712 | 11.4714 | 70.9895 | 70.0125 | 24.0955 | 0.98995 | 98.8326 | 495.0339 | 467.1918 | 56.3621 | 610.6007 | 1.5909 | 451.2063 | 29.0125 | 40.818 | 28.17 | 43.5392 | 11.999 | 107.8975 | 27.2204 | 7.6894 | 86.6722 | 21.6781 | 28 | 25.098 | 49 | 33 | 0.99959 | 61.9608 | 89 | 7900 | 30.9804 | 106.2317 | 38.1683 | -0.0625 | 20.6875 | 0 | 38.8306 | 33.875
9/28/2020 09:38:26.2 | 66.5223 | 75 | 17 | 2501.1223 | 111.1902 | 48.5423 | 53.354 | 30.696 | 33.5151 | -0.00453 | 107.4712 | 11.4568 | 71.0752 | 69.7189 | 24.1166 | 0.98604 | 98.8337 | 496.6918 | 467.8114 | 56.3863 | 611.4963 | 1.6237 | 452.6309 | 29.1226 | 40.7906 | 28.0776 | 43.512 | 11.9815 | 107.1703 | 27.3507 | 7.6817 | 86.9238 | 21.6388 | 28 | 25.098 | 49 | 33 | 1.0014 | 61.9608 | 89 | 8190 | 31.3726 | 106.2317 | 37.8906 | -0.125 | 18.875 | 0 | 39.5142 | 33.875
9/28/2020 09:38:27.2 | 66.5226 | 76 | 17 | 2503.7127 | 111.2535 | 48.6215 | 53.3867 | 30.7241 | 33.4784 | -0.00456 | 107.3927 | 11.4568 | 71.2464 | 69.4895 | 24.1638 | 0.99761 | 98.8298 | 494.2189 | 466.1778 | 56.4505 | 612.3061 | 1.5911 | 451.8488 | 29.1719 | 40.9609 | 28.0314 | 43.4739 | 11.9891 | 106.8582 | 27.2066 | 7.6418 | 87.0999 | 21.7525 | 28 | 25.4902 | 49 | 33 | 0.99635 | 61.9608 | 85 | 7940 | 31.3726 | 106.2317 | 37.5702 | -0.0625 | 20.3125 | 0 | 38.5162 | 33.875
9/28/2020 09:38:28.2 | 66.5229 | 77 | 17 | 2501.7184 | 111.5151 | 48.6698 | 53.4399 | 30.7154 | 33.4155 | -0.00454 | 107.3491 | 11.4588 | 70.9895 | 69.652 | 24.1788 | 0.99779 | 98.832 | 493.7693 | 466.0651 | 56.5456 | 613.1807 | 1.6144 | 451.0108 | 29.2151 | 40.9019 | 28.177 | 43.4671 | 12.0088 | 107.1686 | 27.0944 | 7.6714 | 87.2341 | 21.6318 | 28 | 25.4902 | 49 | 33 | 0.99913 | 62.3529 | 85 | 8020 | 31.3726 | 106.2317 | 37.2589 | 0 | 20.25 | 0 | 38.1317 | 33.875
9/28/2020 09:38:29.2 | 66.5231 | 78 | 17 | 2502.0722 | 111.5991 | 48.7262 | 53.4988 | 30.7198 | 33.3763 | -0.00453 | 107.3491 | 11.4549 | 70.8468 | 69.9925 | 24.1909 | 0.97107 | 98.8332 | 494.9777 | 465.9525 | 56.5523 | 614.0711 | 1.5984 | 453.0778 | 29.2408 | 40.8043 | 28.184 | 43.4739 | 12.0217 | 106.7215 | 27.2593 | 7.7114 | 87.4522 | 21.7455 | 28 | 25.4902 | 49 | 32 | 1.0004 | 61.9608 | 89 | 7940 | 31.3726 | 105.5908 | 37.03 | 0.0625 | 20.125 | 0 | 38.7329 | 33.7812
9/28/2020 09:38:30.2 | 66.5234 | 79 | 17 | 2503.6011 | 111.7999 | 48.7741 | 53.5368 | 30.7197 | 33.3233 | -0.00451 | 107.3753 | 11.4568 | 70.8468 | 69.9192 | 24.2264 | 0.98889 | 98.832 | 494.3875 | 465.6145 | 56.6031 | 614.9564 | 1.59 | 450.536 | 29.3113 | 40.9609 | 28.1308 | 43.5256 | 12.0255 | 107.3087 | 27.154 | 7.6804 | 87.5361 | 21.7455 | 28 | 25.4902 | 49 | 32 | 1.0003 | 62.3529 | 86 | 7990 | 31.3726 | 105.5908 | 38.385 | 0 | 19.75 | 0 | 39.032 | 33.875
9/28/2020 09:38:31.2 | 66.5237 | 80 | 17 | 2502.1881 | 112.2162 | 48.8092 | 53.5734 | 30.7302 | 33.2767 | -0.00453 | 107.3578 | 11.4529 | 71.0752 | 70.0608 | 24.2423 | 0.97624 | 98.8332 | 495.7364 | 466.6003 | 56.5564 | 615.6405 | 1.6133 | 452.156 | 29.4038 | 40.9652 | 28.1308 | 43.5816 | 12.0217 | 107.758 | 27.3162 | 7.7359 | 87.5864 | 21.6922 | 28 | 25.4902 | 49 | 32 | 1.0013 | 61.9608 | 90 | 7920 | 31.3726 | 106.5597 | 37.9395 | 0 | 19.6875 | 0 | 38.678 | 33.875
9/28/2020 09:38:32.2 | 66.524 | 81 | 17 | 2502.1879 | 112.2276 | 48.8466 | 53.6146 | 30.7192 | 33.2395 | -0.00179 | 107.3142 | 11.452 | 70.9325 | 69.2493 | 24.2419 | 0.98336 | 98.832 | 495.8207 | 467.3326 | 56.5831 | 616.2389 | 1.6403 | 449.8377 | 29.4066 | 41.097 | 28.1238 | 43.6605 | 12.0142 | 107.6168 | 27.1859 | 7.6985 | 87.7458 | 21.8452 | 27.5 | 25.8823 | 49 | 32 | 0.99916 | 62.7451 | 86 | 7990 | 31.3726 | 106.5597 | 37.6617 | 0 | 20.4375 | 0 | 38.2721 | 33.875
9/28/2020 09:38:33.2 | 66.5242 | 82 | 17 | 2501.0076 | 112.4424 | 48.8882 | 53.6596 | 30.7411 | 33.1799 | 0.01064 | 107.3229 | 11.4413 | 71.2464 | 70.0575 | 24.2604 | 0.99085 | 98.8326 | 493.685 | 465.192 | 56.6915 | 616.9581 | 1.6429 | 451.4577 | 29.4475 | 40.8428 | 28.1168 | 43.5638 | 12.0081 | 107.1972 | 27.1402 | 7.6998 | 87.88 | 21.7849 | 28 | 25.4902 | 49 | 32 | 0.99986 | 62.3529 | 90 | 7630 | 31.3726 | 105.9112 | 37.3016 | 0 | 20.5 | 0 | 38.1287 | 33.875
9/28/2020 09:38:34.2 | 66.5245 | 83 | 17 | 2501.8143 | 112.3679 | 48.9292 | 53.6985 | 30.7386 | 33.1358 | 0.02158 | 107.2095 | 11.4462 | 70.9895 | 69.2829 | 24.2857 | 0.97588 | 98.8315 | 493.2635 | 464.4597 | 56.6165 | 617.7387 | 1.6321 | 449.7539 | 29.4391 | 40.9746 | 28.0314 | 43.6944 | 12.0164 | 106.9439 | 27.1678 | 7.7397 | 88.0058 | 21.8059 | 27.5 | 25.8823 | 49 | 32 | 0.99916 | 62.3529 | 90 | 7770 | 31.3726 | 105.5908 | 37.1094 | -0.0625 | 20.125 | 0 | 37.8723 | 33.7812
9/28/2020 09:38:35.2 | 66.5248 | 84 | 17 | 2501.3267 | 112.4457 | 48.9785 | 53.7501 | 30.7281 | 33.0916 | 0.0325 | 107.2531 | 11.4462 | 71.275 | 69.9376 | 24.3218 | 1.0006 | 98.8332 | 493.9941 | 465.2201 | 56.7691 | 618.6085 | 1.6491 | 451.5136 | 29.4549 | 40.7658 | 28.2232 | 43.5392 | 12.0331 | 107.0297 | 27.2204 | 7.7578 | 88.0813 | 21.8382 | 27.5 | 25.8823 | 49 | 32 | 1.0014 | 62.7451 | 86 | 8070 | 31.3726 | 105.9112 | 36.8286 | -0.125 | 19.75 | 0 | 38.4186 | 33.875
9/28/2020 09:38:36.2 | 66.5251 | 85 | 17 | 2500.968 | 112.5635 | 49.0148 | 53.8075 | 30.7535 | 33.0207 | 0.03937 | 107.2356 | 11.4413 | 71.1608 | 69.5683 | 24.3415 | 0.98301 | 98.832 | 493.0949 | 464.685 | 56.7865 | 619.4084 | 1.6418 | 450.8991 | 29.4802 | 40.7315 | 28.2694 | 43.5052 | 12.0111 | 106.9445 | 27.2385 | 7.7114 | 88.0729 | 21.8846 | 27.5 | 25.4902 | 50 | 32 | 0.99837 | 62.3529 | 90 | 7940 | 31.3726 | 105.5908 | 36.4502 | -0.125 | 19.6875 | 0 | 38.7726 | 33.875
9/28/2020 09:38:37.2 | 66.5254 | 86 | 17 | 2501.5695 | 112.656 | 49.0544 | 53.8391 | 30.7441 | 32.9768 | 0.04347 | 107.2443 | 11.4268 | 70.9895 | 69.7958 | 24.3459 | 0.98853 | 98.8326 | 493.0949 | 464.0372 | 56.7824 | 620.2031 | 1.6726 | 452.4912 | 29.5126 | 40.9361 | 28.0959 | 43.8114 | 12.0119 | 106.833 | 27.3921 | 7.6817 | 88.14 | 21.9239 | 27.5 | 25.8823 | 50 | 32 | 1.0075 | 62.7451 | 90 | 7990 | 31.3726 | 105.5908 | 36.3037 | -0.125 | 20.0625 | 0 | 38.6993 | 33.875
9/28/2020 09:38:38.2 | 66.5256 | 87 | 17 | 2502.0062 | 112.8783 | 49.0777 | 53.8631 | 30.729 | 32.9097 | 0.04368 | 107.2531 | 11.4394 | 71.3321 | 69.6955 | 24.3271 | 0.98408 | 98.832 | 490.903 | 463.502 | 56.8374 | 620.9035 | 1.681 | 450.8433 | 29.5745 | 40.8882 | 28.17 | 43.6605 | 12.0119 | 106.7484 | 27.2385 | 7.7578 | 88.1568 | 21.9982 | 27.5 | 25.8823 | 50 | 32 | 0.99931 | 62.7451 | 86 | 8070 | 31.3726 | 105.9112 | 36.1908 | -0.0625 | 19.5 | 0 | 39.2151 | 33.875
9/28/2020 09:38:39.2 | 66.5259 | 88 | 17 | 2498.4121 | 113.0761 | 49.0849 | 53.9153 | 30.7416 | 32.8641 | 0.04523 | 107.2531 | 11.4306 | 71.0466 | 69.9276 | 24.3385 | 0.99067 | 98.832 | 491.5212 | 462.5162 | 57.1116 | 621.6633 | 1.6624 | 450.536 | 29.5852 | 40.4387 | 28.0567 | 43.8877 | 11.9906 | 107.0566 | 27.3645 | 7.7255 | 88.2155 | 21.8846 | 27.5 | 25.8823 | 50 | 32 | 1.0033 | 62.7451 | 90 | 7680 | 31.3726 | 105.2704 | 36.1328 | -0.0625 | 19.25 | 0 | 39.2609 | 33.875
9/28/2020 09:38:40.2 | 66.5262 | 89 | 17 | 2501.7689 | 112.7659 | 49.1388 | 53.9645 | 30.7323 | 32.8026 | 0.04487 | 107.2095 | 11.4452 | 71.0181 | 69.9859 | 24.3659 | 0.98639 | 98.832 | 491.2402 | 462.3754 | 57.1757 | 622.4655 | 1.6624 | 451.2063 | 29.5412 | 40.818 | 28.3182 | 43.7978 | 11.9792 | 106.6924 | 27.2731 | 7.7797 | 88.2071 | 22.0936 | 27.5 | 25.8823 | 50 | 32 | 1.0015 | 62.7451 | 90 | 7720 | 31.3726 | 105.2704 | 36.5204 | -0.125 | 19.1875 | 0 | 39.3219 | 33.875
9/28/2020 09:38:41.2 | 66.5265 | 90 | 17 | 2502.3027 | 113.0543 | 49.2091 | 54.0094 | 30.7259 | 32.754 | 0.04597 | 107.1745 | 11.4345 | 71.275 | 70.114 | 24.4052 | 0.97784 | 98.8332 | 491.4931 | 463.0232 | 57.2707 | 623.0082 | 1.6883 | 450.6198 | 29.6258 | 40.7067 | 28.1308 | 43.8428 | 12.0058 | 106.8616 | 27.2135 | 7.772 | 88.249 | 22.0122 | 27.5 | 26.2745 | 50 | 32 | 1.0039 | 62.7451 | 86 | 8020 | 31.3726 | 105.9112 | 36.3617 | -0.125 | 19.6875 | 0 | 39.3433 | 33.7812
9/28/2020 09:38:42.2 | 66.5268 | 91 | 17 | 2500.1833 | 113.3518 | 49.2424 | 54.0442 | 30.7431 | 32.6802 | 0.04482 | 107.2007 | 11.418 | 70.9325 | 69.2981 | 24.4448 | 0.99512 | 98.8309 | 492.8701 | 463.671 | 57.0474 | 623.712 | 1.7016 | 451.9605 | 29.6786 | 40.8428 | 28.1029 | 43.9776 | 12.0058 | 106.9434 | 26.9823 | 7.7371 | 88.3664 | 21.9842 | 27.5 | 25.8823 | 50 | 32 | 1.0015 | 62.7451 | 90 | 8020 | 31.3726 | 105.5908 | 36.9781 | -0.125 | 19.875 | 0 | 39.093 | 33.875
9/28/2020 09:38:43.2 | 66.527 | 92 | 17 | 2499.9491 | 113.3683 | 49.2842 | 54.1011 | 30.7339 | 32.6343 | 0.0457 | 107.2007 | 11.4219 | 71.1037 | 69.8809 | 24.4833 | 0.97303 | 98.8337 | 490.7344 | 462.2909 | 56.9324 | 624.3321 | 1.7151 | 450.2846 | 29.6787 | 40.7246 | 28.1238 | 43.8606 | 12.0073 | 106.9182 | 27.0737 | 7.7294 | 88.4922 | 22.1652 | 27.5 | 25.8823 | 50 | 31 | 1.0012 | 63.1373 | 91 | 8070 | 31.3726 | 105.5908 | 36.9781 | -0.125 | 19.875 | 0 | 39.2059 | 33.7812
9/28/2020 09:38:44.2 | 66.5273 | 93 | 17 | 2503.6627 | 113.4281 | 49.2882 | 54.1437 | 30.7449 | 32.5643 | 0.04821 | 107.2182 | 11.4093 | 71.0752 | 69.8108 | 24.5123 | 0.97392 | 98.832 | 490.8187 | 461.9529 | 57.1624 | 624.9872 | 1.6848 | 451.3739 | 29.7365 | 40.6476 | 28.1378 | 44.0429 | 12.002 | 106.6644 | 27.2593 | 7.7242 | 88.5929 | 22.0725 | 27.5 | 25.8823 | 50 | 31 | 1.0015 | 63.1373 | 91 | 7940 | 31.3726 | 105.5908 | 36.7432 | -0.125 | 20.3125 | 0 | 39.0076 | 33.7812
9/28/2020 09:38:45.2 | 66.5276 | 94 | 17 | 2499.1158 | 113.9711 | 49.3256 | 54.1886 | 30.7398 | 32.5243 | 0.04746 | 107.2269 | 11.4171 | 71.0181 | 69.9559 | 24.5387 | 0.98604 | 98.8354 | 489.8913 | 461.2206 | 57.5181 | 625.6318 | 1.7236 | 451.3739 | 29.8262 | 40.5431 | 28.1378 | 43.9394 | 12.021 | 107.6762 | 27.5223 | 7.7101 | 88.7271 | 21.9659 | 27.5 | 25.8823 | 50 | 31 | 0.99986 | 63.1373 | 87 | 8160 | 31.3726 | 105.5908 | 37.323 | -0.125 | 20.875 | 0 | 38.147 | 33.7812
9/28/2020 09:38:46.2 | 66.5279 | 95 | 17 | 2502.32 | 113.8241 | 49.3655 | 54.2144 | 30.738 | 32.478 | 0.04638 | 107.2443 | 11.4268 | 71.2464 | 70.3978 | 24.5794 | 0.99387 | 98.8326 | 490.7344 | 461.2769 | 57.3148 | 626.145 | 1.724 | 450.536 | 29.8238 | 40.6998 | 28.1238 | 43.9911 | 12.0187 | 107.4773 | 27.3119 | 7.7603 | 88.9284 | 22.0586 | 27.5 | 25.8823 | 50 | 31 | 0.9995 | 63.1373 | 87 | 8090 | 31.3726 | 106.2317 | 37.085 | -0.0625 | 20.5 | 0 | 38.6475 | 33.7812
9/28/2020 09:38:47.2 | 66.5281 | 96 | 17 | 2501.3666 | 114.0919 | 49.4011 | 54.2484 | 30.7474 | 32.4267 | 0.04495 | 107.2443 | 11.42 | 70.7326 | 69.6369 | 24.6025 | 0.97588 | 98.8337 | 490.7625 | 461.3614 | 57.3657 | 626.6688 | 1.7581 | 452.4912 | 29.8855 | 40.6476 | 28.1238 | 43.9394 | 12.0005 | 107.6465 | 27.2066 | 7.8532 | 89.0039 | 22.0586 | 27.5 | 25.8823 | 50 | 31 | 1.0056 | 63.5294 | 91 | 7700 | 31.3726 | 106.2317 | 36.9171 | -0.0625 | 20.375 | 0 | 38.327 | 33.875
9/28/2020 09:38:48.2 | 66.5284 | 97 | 17 | 2501.2288 | 114.2037 | 49.4591 | 54.2932 | 30.7465 | 32.3861 | 0.04719 | 107.2182 | 11.4306 | 71.0181 | 69.4308 | 24.6231 | 0.99459 | 98.8326 | 489.7789 | 460.5164 | 57.4098 | 627.1873 | 1.7464 | 449.9215 | 29.9131 | 40.8496 | 28.1168 | 44.2945 | 12.0263 | 107.5613 | 27.3576 | 7.8222 | 89.1045 | 22.0516 | 27.5 | 25.8823 | 50 | 31 | 1.001 | 63.5294 | 87 | 8020 | 31.3726 | 106.2317 | 36.6394 | -0.125 | 20.5 | 0 | 38.2599 | 33.7812
9/28/2020 09:38:49.2 | 66.5287 | 98 | 17 | 2501.2881 | 114.2421 | 49.459 | 54.3325 | 30.7423 | 32.3276 | 0.04793 | 107.2095 | 11.4239 | 70.7326 | 70.0924 | 24.6232 | 0.98817 | 98.832 | 489.1045 | 460.1784 | 57.7146 | 627.8724 | 1.7185 | 451.3739 | 29.9229 | 40.693 | 28.2232 | 44.1395 | 11.9929 | 107.2526 | 27.3576 | 7.839 | 89.18 | 22.0516 | 27.5 | 25.8823 | 50 | 31 | 1.0016 | 63.5294 | 87 | 8040 | 31.3726 | 106.2317 | 36.377 | -0.0625 | 20.3125 | 0 | 38.0859 | 33.7812
9/28/2020 09:38:50.2 | 66.529 | 99 | 17 | 2501.9817 | 114.3964 | 49.4935 | 54.3432 | 30.7352 | 32.287 | 0.04854 | 107.1571 | 11.4277 | 71.0752 | 69.6972 | 24.6323 | 0.97802 | 98.8332 | 489.3293 | 460.9107 | 57.2882 | 628.4822 | 1.6779 | 451.4019 | 29.9735 | 40.8291 | 28.1238 | 44.1708 | 11.9891 | 106.8616 | 26.9684 | 7.8261 | 89.2387 | 22.1652 | 27.5 | 26.2745 | 50 | 31 | 0.99998 | 63.5294 | 91 | 7990 | 31.3726 | 105.5908 | 36.1328 | 0 | 20.375 | 0 | 38.4125 | 33.7812
9/28/2020 09:38:51.2 | 66.5293 | 100 | 17 | 2499.9725 | 114.5872 | 49.5047 | 54.3932 | 30.7476 | 32.2488 | 0.04731 | 107.1658 | 11.4258 | 71.0466 | 69.1988 | 24.6337 | 0.98247 | 98.832 | 489.5822 | 461.1361 | 57.3657 | 629.092 | 1.6837 | 451.3181 | 29.9985 | 40.6998 | 28.1308 | 44.1979 | 11.9807 | 107.1686 | 27.2066 | 7.7848 | 89.3058 | 22.1189 | 27.5 | 25.8823 | 50 | 31 | 1.0006 | 63.5294 | 87 | 8140 | 31.3726 | 105.5908 | 36.5601 | -0.125 | 20.125 | 0 | 38.6719 | 33.7812
9/28/2020 09:38:52.2 | 66.5295 | 101 | 17 | 2500.9378 | 114.593 | 49.5586 | 54.427 | 30.7459 | 32.1845 | 0.04738 | 107.1833 | 11.4258 | 70.9325 | 69.7607 | 24.6612 | 0.98372 | 98.8309 | 489.4417 | 459.9249 | 57.5247 | 629.6054 | 1.6912 | 451.5136 | 30.0117 | 40.6545 | 28.17 | 44.4115 | 11.9823 | 107.2235 | 27.2135 | 7.7977 | 89.3645 | 22.2115 | 27.5 | 26.2745 | 50 | 31 | 1.0014 | 63.5294 | 87 | 8210 | 31.3726 | 106.2317 | 37.0483 | -0.0625 | 20.1875 | 0 | 38.3514 | 33.7812
9/28/2020 09:38:53.2 | 66.5298 | 102 | 17 | 2502.8403 | 114.7663 | 49.6028 | 54.435 | 30.7261 | 32.1377 | 0.04874 | 107.1745 | 11.4297 | 70.7041 | 69.8358 | 24.6894 | 0.97784 | 98.8315 | 489.3293 | 460.0657 | 57.613 | 630.2874 | 1.7143 | 450.3405 | 30.0803 | 40.7452 | 28.2189 | 44.3462 | 11.9982 | 107.5882 | 27.2523 | 7.8119 | 89.3729 | 22.2072 | 27.5 | 25.8823 | 50 | 31 | 1.001 | 63.5294 | 91 | 7680 | 31.3726 | 105.5908 | 36.8073 | 0 | 19.3125 | 0 | 38.6017 | 33.6719
9/28/2020 09:38:54.2 | 66.5301 | 103 | 17 | 2499.1514 | 115.0709 | 49.6234 | 54.4935 | 30.7409 | 32.1038 | 0.05091 | 107.1484 | 11.4316 | 71.0181 | 69.8175 | 24.694 | 0.988 | 98.8326 | 488.7392 | 458.9391 | 57.5555 | 630.5484 | 1.755 | 451.5695 | 30.1144 | 40.7383 | 28.2441 | 44.1844 | 11.9967 | 107.3933 | 27.2454 | 7.8325 | 89.3394 | 22.1792 | 27.5 | 26.2745 | 50 | 31 | 1.0005 | 63.5294 | 87 | 7970 | 31.7647 | 106.2317 | 36.7096 | 0 | 18.625 | 0 | 39.0717 | 33.7812
9/28/2020 09:38:55.2 | 66.5304 | 104 | 17 | 2500.2739 | 115.1037 | 49.6749 | 54.5491 | 30.719 | 32.0807 | 0.0498 | 107.0873 | 11.4268 | 70.961 | 69.6219 | 24.6832 | 0.99459 | 98.836 | 488.149 | 458.6293 | 57.5622 | 631.0077 | 1.7537 | 450.3125 | 30.1387 | 40.6407 | 28.2651 | 44.2428 | 11.9952 | 107.3126 | 27.2523 | 7.8428 | 89.3142 | 22.2535 | 27.5 | 26.2745 | 50 | 31 | 0.99983 | 63.9216 | 88 | 8020 | 31.3726 | 106.2317 | 36.4136 | 0 | 19.5 | 0 | 38.9587 | 33.7812
9/28/2020 09:38:56.2 | 66.5306 | 105 | 17 | 2500.8018 | 115.1724 | 49.7265 | 54.5986 | 30.7104 | 32.0292 | 0.05021 | 107.1396 | 11.4258 | 70.9895 | 69.3401 | 24.6337 | 0.98016 | 98.8371 | 488.2052 | 458.5729 | 57.8736 | 631.5 | 1.7282 | 452.2957 | 30.1628 | 40.8565 | 28.0637 | 44.3013 | 12.0028 | 107.1177 | 27.2593 | 7.8764 | 89.3729 | 22.3182 | 27.5 | 26.2745 | 50 | 31 | 0.99913 | 63.5294 | 92 | 8070 | 31.7647 | 106.2317 | 36.1694 | -0.0625 | 19.3125 | 0 | 39.2548 | 33.7812
9/28/2020 09:38:57.2 | 66.5309 | 106 | 17 | 2499.4497 | 115.2513 | 49.7353 | 54.6626 | 30.7176 | 31.985 | 0.05194 | 107.1222 | 11.4171 | 70.9895 | 69.7172 | 24.6332 | 0.98425 | 98.8332 | 487.868 | 458.404 | 57.7612 | 631.8576 | 1.6806 | 450.7595 | 30.1675 | 40.7932 | 28.0567 | 44.4971 | 12.0157 | 107.1697 | 27.4586 | 7.8493 | 89.5323 | 22.2579 | 27.5 | 25.8823 | 50 | 31 | 0.99687 | 63.9216 | 92 | 8210 | 31.7647 | 106.5597 | 35.852 | 0 | 19.875 | 0 | 39.389 | 33.7812
9/28/2020 09:38:58.2 | 66.5312 | 107 | 17 | 2501.834 | 115.1235 | 49.7596 | 54.6885 | 30.71 | 31.9528 | 0.05115 | 107.1396 | 11.4132 | 70.9895 | 69.8008 | 24.6151 | 0.9871 | 98.8332 | 487.868 | 458.6856 | 58.0192 | 632.4835 | 1.703 | 450.7315 | 30.1631 | 40.5885 | 28.2441 | 44.1912 | 11.9967 | 107.2258 | 27.4102 | 7.7758 | 89.6497 | 22.2325 | 27.5 | 26.2745 | 50 | 31 | 1.0035 | 63.9216 | 92 | 7990 | 31.7647 | 106.2317 | 35.7819 | -0.1875 | 20.0625 | 0 | 39.0137 | 33.7812
9/28/2020 09:38:59.2 | 66.5315 | 108 | 17 | 2503.8799 | 115.4354 | 49.7519 | 54.7325 | 30.699 | 31.8931 | 0.04804 | 107.2007 | 11.4142 | 70.961 | 70.1838 | 24.6168 | 0.98621 | 98.8343 | 488.8516 | 459.3053 | 57.9043 | 632.9271 | 1.7096 | 450.955 | 30.2684 | 40.7315 | 28.1378 | 44.1259 | 11.9845 | 106.8907 | 27.2385 | 7.8635 | 89.7671 | 22.2858 | 27.5 | 26.2745 | 50 | 31 | 1.001 | 64.3137 | 88 | 8160 | 31.7647 | 106.2317 | 35.5591 | -0.125 | 19.625 | 0 | 39.2944 | 33.7812
9/28/2020 09:39:00.2 | 66.5318 | 109 | 17 | 2500.9767 | 115.7786 | 49.8048 | 54.7776 | 30.7073 | 31.872 | 0.04944 | 107.2095 | 11.4016 | 71.1323 | 69.9192 | 24.6165 | 0.98978 | 98.8354 | 488.149 | 459.1926 | 57.8028 | 633.5266 | 1.7089 | 450.4801 | 30.3206 | 40.9404 | 28.1308 | 44.281 | 11.9967 | 106.7238 | 27.0806 | 7.9163 | 89.8426 | 22.4387 | 27.5 | 26.2745 | 50 | 31 | 1.0028 | 63.9216 | 92 | 8070 | 31.7647 | 105.5908 | 35.5255 | -0.1875 | 20.3125 | 0 | 38.5925 | 33.7812
9/28/2020 09:39:01.2 | 66.532 | 110 | 17 | 2501.0956 | 115.8259 | 49.8517 | 54.8163 | 30.7036 | 31.8395 | 0.05047 | 107.1396 | 11.4064 | 71.0466 | 69.9709 | 24.6125 | 0.99744 | 98.832 | 487.0812 | 457.559 | 58.0125 | 634.0562 | 1.7439 | 452.1281 | 30.3357 | 40.6339 | 27.9782 | 44.2878 | 11.9883 | 106.7204 | 27.2981 | 7.9073 | 89.9516 | 22.3391 | 27.5 | 26.6667 | 50 | 31 | 1.0031 | 64.3137 | 92 | 7720 | 31.7647 | 105.2704 | 35.6445 | -0.125 | 20.25 | 0 | 38.7482 | 33.6719
9/28/2020 09:39:02.2 | 66.5323 | 111 | 17 | 2500.9151 | 116.0071 | 49.8898 | 54.8914 | 30.6921 | 31.8024 | 0.0488 | 107.2095 | 11.4083 | 71.1608 | 69.6202 | 24.6242 | 0.98835 | 98.8332 | 487.2498 | 457.5026 | 57.9951 | 634.626 | 1.763 | 450.3684 | 30.3803 | 40.7204 | 28.1448 | 44.6834 | 11.9937 | 106.8616 | 27.4905 | 7.9047 | 90.0691 | 22.3994 | 27.5 | 26.6667 | 51 | 31 | 1.0012 | 63.9216 | 88 | 8140 | 31.7647 | 105.5908 | 35.8429 | -0.0625 | 20.4375 | 0 | 38.6322 | 33.6719
9/28/2020 09:39:03.2 | 66.5326 | 112 | 17 | 2501.4757 | 116.1135 | 49.898 | 54.9429 | 30.7019 | 31.7555 | 0.04644 | 107.192 | 11.4064 | 71.2464 | 69.0319 | 24.6453 | 0.97695 | 98.8326 | 486.7721 | 456.9957 | 58.2289 | 635.1398 | 1.7278 | 450.8991 | 30.4158 | 40.9609 | 28.1308 | 44.4047 | 12.0104 | 106.777 | 27.2066 | 7.9408 | 90.1949 | 22.4387 | 27.5 | 26.6667 | 50 | 31 | 0.99754 | 63.9216 | 92 | 7870 | 31.7647 | 105.2704 | 35.7788 | -0.0625 | 20.3125 | 0 | 38.5468 | 33.6719
9/28/2020 09:39:04.2 | 66.5329 | 113 | 17 | 2501.9362 | 116.323 | 49.9503 | 54.9878 | 30.7018 | 31.7222 | 0.04584 | 107.2095 | 11.419 | 71.5604 | 70.124 | 24.6772 | 0.97499 | 98.8326 | 486.6597 | 457.0802 | 58.2156 | 635.7448 | 1.7247 | 451.0667 | 30.4782 | 40.7383 | 28.184 | 44.5461 | 12.0149 | 106.9171 | 27.1402 | 7.9112 | 90.2871 | 22.3854 | 27.5 | 26.6667 | 51 | 31 | 1.0017 | 64.3137 | 93 | 8020 | 31.7647 | 105.2704 | 35.7696 | -0.125 | 20.5 | 0 | 38.3209 | 33.6719
9/28/2020 09:39:05.2 | 66.5331 | 114 | 17 | 2503.1065 | 116.5644 | 49.9863 | 55.041 | 30.6871 | 31.6919 | 0.04569 | 107.2531 | 11.4103 | 71.1037 | 69.6671 | 24.7344 | 1.0042 | 98.8349 | 485.6199 | 456.2352 | 58.1981 | 636.1885 | 1.7446 | 451.8488 | 30.5542 | 40.6682 | 28.2371 | 44.4767 | 12.0096 | 107.2275 | 27.3852 | 7.9086 | 90.3962 | 22.492 | 27.5 | 26.6667 | 51 | 31 | 1.0004 | 64.3137 | 88 | 8160 | 31.7647 | 105.9112 | 35.675 | -0.125 | 20.625 | 0 | 38.15 | 33.6719
9/28/2020 09:39:06.2 | 66.5334 | 115 | 17 | 2500.2047 | 116.9699 | 50.0092 | 55.085 | 30.6759 | 31.6591 | 0.04269 | 107.2705 | 11.4006 | 71.2464 | 69.5599 | 24.806 | 0.99441 | 98.8337 | 487.0812 | 457.5871 | 58.3811 | 636.5218 | 1.7761 | 451.4577 | 30.625 | 40.2819 | 28.1979 | 44.4564 | 12.0058 | 107.0863 | 27.4697 | 7.9099 | 90.5136 | 22.4527 | 27.5 | 26.6667 | 51 | 31 | 1.0016 | 64.3137 | 93 | 8140 | 31.7647 | 105.5908 | 35.5866 | -0.125 | 20.0625 | 0 | 38.2355 | 33.6719
9/28/2020 09:39:07.2 | 66.5337 | 116 | 17 | 2502.2356 | 116.9761 | 50.0201 | 55.1097 | 30.6647 | 31.6435 | 0.04302 | 107.2443 | 11.4025 | 70.9325 | 70.0941 | 24.8672 | 0.98746 | 98.832 | 485.5637 | 456.0662 | 58.114 | 636.9602 | 1.7333 | 450.0612 | 30.6511 | 40.5817 | 28.191 | 44.5461 | 12.0164 | 106.8045 | 27.3507 | 7.8738 | 90.4968 | 22.499 | 27.5 | 26.6667 | 51 | 31 | 1 | 64.3137 | 92 | 7750 | 31.7647 | 105.2704 | 35.6567 | -0.125 | 19.5 | 0 | 38.4796 | 33.6719
9/28/2020 09:39:08.2 | 66.534 | 117 | 17 | 2500.6567 | 117.2182 | 50.0403 | 55.1384 | 30.6503 | 31.6137 | 0.04302 | 107.2095 | 11.4035 | 71.0181 | 70.0308 | 24.9018 | 0.97624 | 98.8326 | 485.3389 | 456.0098 | 58.337 | 637.3637 | 1.7371 | 449.8377 | 30.697 | 40.6022 | 28.1378 | 44.5148 | 12.024 | 106.9451 | 27.3188 | 7.964 | 90.4046 | 22.4457 | 27.5 | 26.6667 | 51 | 31 | 1.0015 | 64.3137 | 92 | 8040 | 31.7647 | 105.5908 | 36.2549 | -0.1875 | 18.4375 | 0 | 39.2914 | 33.6719
9/28/2020 09:39:09.2 | 66.5343 | 118 | 17 | 2501.1348 | 117.0736 | 50.0695 | 55.1549 | 30.6601 | 31.5873 | 0.0417 | 107.1396 | 11.3928 | 71.4462 | 69.8842 | 24.9281 | 0.98051 | 98.832 | 485.3951 | 455.531 | 58.3744 | 637.7406 | 1.7182 | 450.6757 | 30.6635 | 40.4318 | 28.1561 | 44.6046 | 12.0248 | 107.2806 | 26.8312 | 7.9563 | 90.371 | 22.5707 | 27.5 | 26.6667 | 51 | 31 | 1.0007 | 64.3137 | 88 | 8210 | 31.7647 | 105.9112 | 36.6455 | -0.0625 | 19.9375 | 0 | 39.3097 | 33.6719
9/28/2020 09:39:10.2 | 66.5345 | 119 | 17 | 2500.3734 | 117.1709 | 50.1164 | 55.1772 | 30.6526 | 31.5598 | 0.04077 | 107.096 | 11.3996 | 71.0181 | 70.222 | 24.9554 | 0.99013 | 98.832 | 485.086 | 455.531 | 58.2222 | 638.16 | 1.7198 | 453.3571 | 30.6807 | 40.5363 | 28.1238 | 44.5529 | 11.9921 | 107.1406 | 27.1997 | 7.9653 | 90.4465 | 22.5916 | 27.5 | 26.2745 | 51 | 31 | 0.99895 | 64.7059 | 89 | 8210 | 31.7647 | 105.9112 | 36.3556 | -0.0625 | 20.3125 | 0 | 39.5416 | 33.6719
9/28/2020 09:39:11.2 | 66.5348 | 120 | 17 | 2501.3039 | 117.3085 | 50.1302 | 55.2192 | 30.648 | 31.5474 | 0.04 | 107.1135 | 11.4045 | 70.8183 | 70.0475 | 24.9807 | 0.98924 | 98.8326 | 484.3273 | 454.4889 | 58.3611 | 638.4318 | 1.7492 | 450.8433 | 30.7265 | 40.5748 | 28.163 | 44.6427 | 11.983 | 107.8134 | 27.3438 | 7.9215 | 90.5975 | 22.5777 | 27 | 26.2745 | 51 | 31 | 0.99532 | 64.7059 | 93 | 7940 | 31.7647 | 105.9112 | 36.3129 | -0.125 | 20.0625 | 0 | 39.3341 | 33.6719
9/28/2020 09:39:12.2 | 66.5351 | 121 | 17 | 2500.6831 | 117.4476 | 50.135 | 55.256 | 30.6568 | 31.5298 | 0.039 | 107.192 | 11.3986 | 71.1894 | 69.9726 | 25.0136 | 0.97944 | 98.8332 | 485.1703 | 455.3338 | 58.337 | 638.7652 | 1.7329 | 450.3684 | 30.7572 | 40.4978 | 28.1238 | 44.8764 | 11.9868 | 107.674 | 27.2135 | 7.906 | 90.6562 | 22.6449 | 27.5 | 26.6667 | 51 | 31 | 1.0036 | 64.7059 | 89 | 8070 | 31.7647 | 106.5597 | 36.145 | -0.1875 | 19.8125 | 0 | 39.1663 | 33.6719
9/28/2020 09:39:13.2 | 66.5354 | 122 | 17 | 2500.6019 | 117.4586 | 50.1522 | 55.2695 | 30.6445 | 31.5309 | 0.03771 | 107.192 | 11.4054 | 71.0466 | 69.5717 | 25.0548 | 0.98532 | 98.8315 | 484.2149 | 454.3199 | 58.52 | 639.2197 | 1.7552 | 450.7874 | 30.7571 | 40.8428 | 28.2441 | 44.5461 | 11.9861 | 107.7283 | 27.1402 | 8.0297 | 90.7988 | 22.6056 | 27 | 26.6667 | 51 | 31 | 1.0017 | 64.7059 | 89 | 8240 | 31.7647 | 106.5597 | 35.8429 | -0.0625 | 20.125 | 0 | 39.0289 | 33.6719
9/28/2020 09:39:14.2 | 66.5356 | 123 | 17 | 2500.7355 | 117.511 | 50.2118 | 55.302 | 30.6467 | 31.5045 | 0.03893 | 107.2095 | 11.4045 | 71.275 | 69.9876 | 25.0962 | 1.004 | 98.832 | 484.2711 | 454.0945 | 58.584 | 639.6583 | 1.7207 | 450.5919 | 30.7726 | 40.6476 | 28.2371 | 44.5597 | 11.9997 | 107.6448 | 27.3119 | 7.9756 | 90.8575 | 22.7585 | 27 | 26.2745 | 51 | 31 | 0.99757 | 64.7059 | 93 | 8090 | 31.7647 | 106.2317 | 35.7636 | 0 | 20.25 | 0 | 39.1449 | 33.6719
9/28/2020 09:39:15.2 | 66.5359 | 124 | 17 | 2501.5516 | 117.5853 | 50.2433 | 55.3566 | 30.6373 | 31.5035 | 0.04086 | 107.192 | 11.4054 | 70.9895 | 69.513 | 25.1407 | 0.98906 | 98.8326 | 484.8612 | 454.4325 | 58.8376 | 639.9811 | 1.7149 | 452.3515 | 30.8037 | 40.8043 | 28.3435 | 44.508 | 11.9883 | 107.6174 | 27.3645 | 7.9215 | 90.9581 | 22.7052 | 27.5 | 26.6667 | 51 | 31 | 0.99962 | 64.7059 | 89 | 8430 | 31.7647 | 106.5597 | 35.5408 | 0 | 20.1875 | 0 | 38.977 | 33.5781
9/28/2020 09:39:16.2 | 66.5362 | 125 | 17 | 2500.0182 | 117.9206 | 50.2918 | 55.4146 | 30.6348 | 31.4957 | 0.04296 | 107.1833 | 11.3967 | 71.2179 | 70.1074 | 25.1754 | 0.99102 | 98.8315 | 483.6809 | 453.9537 | 58.7295 | 640.4707 | 1.7307 | 450.1729 | 30.8729 | 40.6407 | 28.2441 | 44.5529 | 11.999 | 107.112 | 27.6206 | 7.9988 | 91.0504 | 22.6589 | 27 | 26.6667 | 51 | 31 | 0.99889 | 64.7059 | 89 | 8070 | 31.7647 | 106.5597 | 35.434 | -0.0625 | 20.375 | 0 | 38.7024 | 33.6719
9/28/2020 09:39:17.2 | 66.5365 | 126 | 17 | 2501.3674 | 118.0944 | 50.3426 | 55.4735 | 30.6347 | 31.4807 | 0.04763 | 107.1571 | 11.3909 | 71.1323 | 70.2519 | 25.2022 | 0.98301 | 98.8315 | 483.8495 | 454.348 | 58.6788 | 640.955 | 1.7326 | 451.7091 | 30.9337 | 40.693 | 28.2973 | 44.7595 | 11.9944 | 107.14 | 27.2523 | 8.0078 | 91.2097 | 22.7655 | 27.5 | 26.6667 | 51 | 31 | 0.99904 | 65.098 | 94 | 7870 | 31.7647 | 105.5908 | 35.3973 | 0 | 20.625 | 0 | 38.5773 | 33.5781
9/28/2020 09:39:18.2 | 66.5367 | 127 | 17 | 2501.0754 | 118.2746 | 50.3166 | 55.4981 | 30.6235 | 31.4993 | 0.054 | 107.1222 | 11.3792 | 71.1037 | 70.1007 | 25.1978 | 0.98995 | 98.8332 | 484.3273 | 453.7002 | 58.6522 | 641.3322 | 1.7579 | 450.2287 | 30.9752 | 40.7178 | 28.2093 | 44.4741 | 12.0255 | 107.2538 | 27.2773 | 8.071 | 91.2685 | 22.7305 | 27 | 27.0588 | 51 | 31 | 1.0004 | 65.098 | 89 | 8240 | 31.7647 | 105.9112 | 35.1807 | 0 | 20.5625 | 0 | 38.3362 | 33.5781
9/28/2020 09:39:19.2 | 66.537 | 128 | 17 | 2500.9053 | 118.3663 | 50.3388 | 55.5393 | 30.6114 | 31.4977 | 0.06374 | 107.192 | 11.3918 | 71.1037 | 69.1904 | 25.1657 | 0.97161 | 98.832 | 484.1868 | 454.2917 | 58.7362 | 641.8834 | 1.8188 | 451.4019 | 30.9994 | 40.6998 | 28.2441 | 44.7663 | 12.0172 | 107.1966 | 27.1014 | 8.0439 | 91.3355 | 22.7655 | 27 | 26.6667 | 51 | 31 | 1.0029 | 65.098 | 89 | 8360 | 31.7647 | 105.9112 | 35.3912 | -0.0625 | 20.4375 | 0 | 38.0188 | 33.5781
9/28/2020 09:39:20.2 | 66.5373 | 129 | 17 | 2499.9746 | 118.617 | 50.3561 | 55.5903 | 30.6125 | 31.4853 | 0.06724 | 107.1745 | 11.3889 | 70.8468 | 69.9526 | 25.1456 | 0.99797 | 98.832 | 483.8776 | 454.179 | 58.6148 | 642.2871 | 1.8782 | 452.8543 | 31.0537 | 40.6793 | 28.2441 | 44.6943 | 12.0157 | 107.1126 | 27.3964 | 7.9666 | 91.3523 | 22.872 | 27 | 27.0588 | 51 | 31 | 1.0001 | 65.098 | 93 | 8160 | 31.7647 | 105.5908 | 35.5438 | -0.0625 | 20.0625 | 0 | 37.9089 | 33.5781
9/28/2020 09:39:21.2 | 66.5376 | 130 | 17 | 2499.4208 | 118.7207 | 50.3641 | 55.6263 | 30.6027 | 31.4837 | 0.06744 | 107.1745 | 11.3763 | 70.7612 | 70.0708 | 25.1246 | 0.97196 | 98.8343 | 484.1024 | 454.1509 | 58.8683 | 642.6801 | 1.8279 | 450.0053 | 31.0743 | 40.7837 | 28.177 | 44.6427 | 12.0013 | 107.2829 | 27.2385 | 7.9601 | 91.4026 | 22.7515 | 27 | 27.451 | 51 | 31 | 1.0004 | 65.098 | 89 | 8160 | 31.7647 | 106.2317 | 35.495 | -0.0625 | 19.1875 | 0 | 37.9822 | 33.5781
9/28/2020 09:39:22.2 | 66.5379 | 131 | 17 | 2499.3615 | 118.4968 | 50.3688 | 55.6744 | 30.6111 | 31.4715 | 0.0701 | 107.1222 | 11.3754 | 70.8183 | 69.8909 | 25.1283 | 0.97944 | 98.8337 | 482.9503 | 453.0806 | 58.7229 | 642.968 | 1.8144 | 451.5695 | 31.0124 | 40.8428 | 28.2371 | 44.7011 | 11.983 | 107.3664 | 27.2981 | 7.9743 | 91.2936 | 22.9715 | 27 | 26.6667 | 51 | 31 | 0.99861 | 65.098 | 89 | 8040 | 31.7647 | 106.2317 | 35.3027 | -0.1875 | 19.625 | 0 | 37.9852 | 33.5781
9/28/2020 09:39:23.2 | 66.5381 | 132 | 17 | 2500.3917 | 118.4822 | 50.4358 | 55.7041 | 30.6155 | 31.4771 | 0.07004 | 107.1484 | 11.3792 | 71.1894 | 70.0941 | 25.1537 | 0.97677 | 98.836 | 482.4726 | 452.2356 | 59.0578 | 643.2698 | 1.7386 | 451.2901 | 31.0241 | 40.5611 | 28.1561 | 44.3708 | 12.0058 | 106.8644 | 27.3826 | 8.0066 | 91.4278 | 22.8903 | 27 | 27.0588 | 51 | 31 | 1.0027 | 65.4902 | 94 | 7900 | 31.7647 | 105.5908 | 35.3607 | -0.125 | 19.8125 | 0 | 38.0829 | 33.5781
9/28/2020 09:39:24.2 | 66.5384 | 133 | 17 | 2502.0851 | 118.5473 | 50.4608 | 55.7694 | 30.6347 | 31.4503 | 0.0683 | 107.1047 | 11.3821 | 71.1323 | 69.4241 | 25.1698 | 0.98532 | 98.8343 | 482.6412 | 452.2919 | 58.7428 | 643.5683 | 1.7187 | 450.8153 | 31.061 | 40.4455 | 28.1238 | 44.7731 | 12.0088 | 107.0028 | 27.3188 | 8.0878 | 91.4781 | 23.071 | 27 | 27.0588 | 51 | 31 | 0.99754 | 65.4902 | 90 | 8090 | 31.7647 | 105.9112 | 35.2203 | -0.0625 | 19.4375 | 0 | 38.1775 | 33.5781
9/28/2020 09:39:25.2 | 66.5387 | 134 | 17 | 2499.5424 | 118.8601 | 50.4782 | 55.7965 | 30.6067 | 31.455 | 0.06171 | 107.1135 | 11.3792 | 71.1608 | 69.5934 | 25.1827 | 0.97446 | 98.8332 | 483.0346 | 452.9116 | 58.983 | 643.9019 | 1.7674 | 453.3012 | 31.1076 | 40.6407 | 28.191 | 44.7595 | 11.9724 | 107.2538 | 27.305 | 8.0839 | 91.5452 | 23.0318 | 27 | 26.6667 | 51 | 31 | 1.0018 | 65.4902 | 89 | 8410 | 31.7647 | 106.2317 | 35.1562 | -0.125 | 20.0625 | 0 | 37.9974 | 33.5781
9/28/2020 09:39:26.2 | 66.539 | 135 | 17 | 2499.1108 | 118.7698 | 50.4953 | 55.8234 | 30.6077 | 31.4679 | 0.05687 | 107.096 | 11.388 | 70.9325 | 69.1095 | 25.1832 | 0.99476 | 98.8332 | 482.7817 | 452.5736 | 58.983 | 644.2302 | 1.8006 | 450.3125 | 31.0833 | 40.8496 | 28.2511 | 44.8628 | 11.9785 | 106.9456 | 27.0944 | 7.9872 | 91.6794 | 23.1452 | 27 | 27.0588 | 51 | 31 | 1.0001 | 65.4902 | 94 | 8190 | 31.7647 | 105.9112 | 35.141 | -0.125 | 19.9375 | 0 | 38.1775 | 33.5781
9/28/2020 09:39:27.2 | 66.5392 | 136 | 17 | 2503.0438 | 118.6789 | 50.5269 | 55.854 | 30.6102 | 31.4611 | 0.04967 | 107.1047 | 11.388 | 70.9895 | 70.0042 | 25.171 | 0.9871 | 98.8377 | 483.2032 | 452.6581 | 59.0778 | 644.583 | 1.775 | 451.0388 | 31.1072 | 40.6861 | 28.2903 | 44.8561 | 12.002 | 107.2863 | 27.2981 | 7.9859 | 91.7298 | 23.0248 | 27 | 27.0588 | 51 | 31 | 0.99928 | 65.8824 | 94 | 8290 | 31.7647 | 105.9112 | 34.9915 | -0.125 | 20 | 0 | 38.2843 | 33.5781
9/28/2020 09:39:28.2 | 66.5395 | 137 | 17 | 2500.0291 | 119.0682 | 50.5373 | 55.9025 | 30.6343 | 31.4557 | 0.04638 | 107.1047 | 11.3821 | 70.9895 | 69.8809 | 25.1609 | 0.98764 | 98.8388 | 483.0627 | 452.2356 | 59.0911 | 644.8445 | 1.8332 | 451.0388 | 31.1728 | 40.6476 | 28.1561 | 44.7663 | 11.9921 | 106.9513 | 27.3119 | 8.0014 | 91.8807 | 23.0501 | 27 | 27.0588 | 51 | 31 | 1.0017 | 65.4902 | 94 | 8190 | 31.7647 | 105.5908 | 35.0037 | -0.0625 | 20.5 | 0 | 38.0249 | 33.5781
9/28/2020 09:39:29.2 | 66.5398 | 138 | 17 | 2499.743 | 119.1439 | 50.5618 | 55.9357 | 30.623 | 31.447 | 0.04425 | 107.1222 | 11.3695 | 70.9895 | 69.6738 | 25.1677 | 0.99138 | 98.8377 | 482.3321 | 451.8694 | 59.2431 | 645.2047 | 1.7725 | 449.8377 | 31.1886 | 40.4909 | 28.3644 | 44.9729 | 11.9823 | 106.9222 | 27.4171 | 8.0246 | 91.9646 | 23.1522 | 27 | 27.451 | 51 | 31 | 1.0009 | 65.4902 | 90 | 8240 | 31.7647 | 105.9112 | 34.8999 | -0.125 | 19.9375 | 0 | 37.8174 | 33.5781
9/28/2020 09:39:30.2 | 66.5401 | 139 | 17 | 2500.7806 | 119.2445 | 50.581 | 55.9689 | 30.6068 | 31.4492 | 0.04318 | 107.1484 | 11.3705 | 70.961 | 69.5231 | 25.1761 | 0.98871 | 98.8366 | 483.147 | 452.3201 | 59.3071 | 645.5224 | 1.7455 | 452.4633 | 31.2288 | 40.3479 | 28.1979 | 44.9864 | 11.9967 | 107.0051 | 27.2731 | 8.0156 | 91.9981 | 23.1452 | 27 | 27.0588 | 51 | 31 | 0.99821 | 65.8824 | 94 | 7850 | 31.7647 | 105.2704 | 34.906 | -0.125 | 19.75 | 0 | 37.8815 | 33.5781
9/28/2020 09:39:31.2 | 66.5404 | 140 | 17 | 2501.4422 | 119.1524 | 50.6326 | 56.033 | 30.5899 | 31.4514 | 0.04136 | 107.1571 | 11.3695 | 70.8183 | 69.4107 | 25.1966 | 0.9668 | 98.8343 | 482.4445 | 452.4327 | 59.2605 | 645.9157 | 1.7213 | 451.6253 | 31.2103 | 40.7178 | 28.3435 | 45.0423 | 11.999 | 106.6386 | 27.33 | 8.0014 | 92.0149 | 23.078 | 27 | 27.0588 | 51 | 31 | 1.0006 | 65.4902 | 94 | 7990 | 31.7647 | 105.2704 | 35.0891 | -0.125 | 19.75 | 0 | 38.0127 | 33.5781
9/28/2020 09:39:32.2 | 66.5406 | 141 | 17 | 2500.0736 | 119.5817 | 50.6327 | 56.0735 | 30.5839 | 31.4633 | 0.04025 | 107.1135 | 11.3792 | 71.0466 | 70.2934 | 25.2102 | 0.97339 | 98.8343 | 481.8262 | 451.3343 | 59.2365 | 646.2791 | 1.7526 | 451.7929 | 31.3122 | 40.4318 | 28.3967 | 44.9661 | 12.0263 | 106.8067 | 27.305 | 8.0646 | 92.0653 | 23.2377 | 27 | 27.451 | 51 | 31 | 0.99962 | 65.8824 | 90 | 8140 | 32.1569 | 105.9112 | 34.9853 | -0.0625 | 20 | 0 | 37.8571 | 33.5781
9/28/2020 09:39:33.2 | 66.5409 | 142 | 17 | 2501.7736 | 119.4373 | 50.6426 | 56.0835 | 30.5839 | 31.4504 | 0.03942 | 107.0698 | 11.3841 | 70.8754 | 69.0707 | 25.2064 | 0.98817 | 98.832 | 482.2478 | 451.1089 | 59.3818 | 646.6777 | 1.778 | 451.1505 | 31.2889 | 40.5294 | 28.2833 | 45.0626 | 12.0005 | 106.9725 | 26.8769 | 8.031 | 92.124 | 23.1775 | 27 | 27.0588 | 51 | 31 | 0.99861 | 65.8824 | 94 | 8160 | 32.1569 | 105.2704 | 35.0403 | -0.0625 | 19.8125 | 0 | 38.3758 | 33.5781
9/28/2020 09:39:34.2 | 66.5412 | 143 | 17 | 2501.0185 | 119.7094 | 50.6381 | 56.1314 | 30.5676 | 31.476 | 0.03769 | 107.0785 | 11.3841 | 70.5043 | 69.647 | 25.201 | 0.97178 | 98.8349 | 482.1354 | 450.9118 | 59.4591 | 647.0412 | 1.7953 | 450.2008 | 31.3534 | 40.6091 | 28.2302 | 45.0381 | 11.9777 | 107.0594 | 27.2204 | 8.0529 | 92.233 | 23.2308 | 27 | 27.451 | 51 | 31 | 0.99919 | 65.8824 | 94 | 8190 | 32.1569 | 105.2704 | 35.1227 | -0.0625 | 20.1875 | 0 | 38.2507 | 33.5781
9/28/2020 09:39:35.2 | 66.5415 | 144 | 17 | 2497.1166 | 119.6805 | 50.6715 | 56.1602 | 30.577 | 31.4833 | 0.03743 | 107.1309 | 11.3841 | 70.9325 | 70.0691 | 25.2116 | 0.98728 | 98.8326 | 480.8427 | 450.0105 | 59.5097 | 647.5366 | 1.7189 | 453.1895 | 31.2944 | 40.6613 | 28.3505 | 44.9348 | 11.9853 | 107.0291 | 27.3257 | 8.0581 | 92.3001 | 23.3512 | 27 | 27.451 | 51 | 31 | 0.99953 | 65.8824 | 90 | 8410 | 32.1569 | 105.9112 | 34.9823 | -0.0625 | 20 | 0 | 38.3148 | 33.4844
9/28/2020 09:39:36.2 | 66.5417 | 145 | 17 | 2501.7222 | 119.3377 | 50.6963 | 56.2131 | 30.5933 | 31.471 | 0.03693 | 107.1309 | 11.3754 | 70.9895 | 70.2934 | 25.2135 | 0.98978 | 98.8332 | 480.8989 | 449.9541 | 59.3711 | 647.8789 | 1.7116 | 451.9605 | 31.265 | 40.6228 | 28.163 | 45.2581 | 12.0217 | 106.7215 | 27.3921 | 8.0426 | 92.4091 | 23.27 | 27 | 27.451 | 51 | 31 | 0.99681 | 66.2745 | 94 | 7920 | 32.1569 | 105.2704 | 34.9487 | -0.125 | 19.9375 | 0 | 37.9333 | 33.5781
9/28/2020 09:39:37.2 | 66.542 | 146 | 17 | 2500.7187 | 119.6044 | 50.6849 | 56.248 | 30.5854 | 31.475 | 0.03605 | 107.1745 | 11.3598 | 70.9895 | 69.6771 | 25.2111 | 0.97624 | 98.8337 | 481.0675 | 450.0105 | 59.7763 | 648.3498 | 1.7315 | 450.0612 | 31.3223 | 40.3093 | 28.3043 | 45.0516 | 12.0134 | 106.7221 | 27.3921 | 8.0994 | 92.4846 | 23.4114 | 27 | 27.0588 | 51 | 31 | 1.0028 | 66.2745 | 94 | 7920 | 32.1569 | 105.2704 | 34.9365 | -0.125 | 20.1875 | 0 | 38.0279 | 33.5781
9/28/2020 09:39:38.2 | 66.5423 | 147 | 17 | 2499.6229 | 119.7572 | 50.6944 | 56.2876 | 30.5766 | 31.4853 | 0.03453 | 107.1571 | 11.3705 | 70.9325 | 69.6286 | 25.2202 | 0.9757 | 98.8343 | 479.8591 | 449.3908 | 59.5471 | 648.8538 | 1.7103 | 452.0443 | 31.3487 | 40.4387 | 28.3295 | 45.0245 | 12.0285 | 106.7507 | 27.2593 | 8.0491 | 92.5601 | 23.4367 | 27 | 27.451 | 51 | 31 | 1.0003 | 66.2745 | 91 | 8240 | 32.1569 | 105.9112 | 34.8938 | -0.0625 | 20.0625 | 0 | 38.0524 | 33.4844
9/28/2020 09:39:39.2 | 66.5426 | 148 | 17 | 2504.2819 | 119.9053 | 50.7153 | 56.3216 | 30.5865 | 31.472 | 0.03403 | 107.1135 | 11.3686 | 70.9039 | 69.9059 | 25.2352 | 1.0003 | 98.8332 | 481.0675 | 450.4048 | 59.6218 | 649.1207 | 1.7287 | 450.6757 | 31.4447 | 40.568 | 28.4149 | 44.8425 | 12.021 | 106.8336 | 27.2843 | 8.071 | 92.6104 | 23.4157 | 27 | 27.451 | 51 | 31 | 1.0001 | 66.2745 | 95 | 8090 | 32.1569 | 105.2704 | 34.8785 | -0.125 | 20.25 | 0 | 38.031 | 33.5781
9/28/2020 09:39:40.2 | 66.5429 | 149 | 17 | 2502.2147 | 120.5398 | 50.7601 | 56.3638 | 30.5729 | 31.4738 | 0.03298 | 107.1135 | 11.3686 | 71.1608 | 70.134 | 25.2622 | 0.97927 | 98.8354 | 480.3931 | 449.5598 | 59.7497 | 649.5724 | 1.7515 | 452.9102 | 31.585 | 40.5954 | 28.3182 | 45.1794 | 11.9997 | 107.228 | 27.3119 | 8.0297 | 92.6356 | 23.5318 | 27 | 27.451 | 51 | 31 | 1.0054 | 66.2745 | 94 | 8210 | 32.1569 | 105.5908 | 34.9548 | 0 | 19.1875 | 0 | 39.0137 | 33.5781
9/28/2020 09:39:41.2 | 66.5431 | 150 | 17 | 2498.6602 | 120.6938 | 50.7635 | 56.4011 | 30.5717 | 31.487 | 0.0353 | 107.096 | 11.3589 | 70.9895 | 70.4242 | 25.2801 | 0.98746 | 98.8326 | 480.1683 | 449.25 | 59.6991 | 649.6969 | 1.757 | 450.5639 | 31.5801 | 40.6998 | 28.3226 | 45.0762 | 11.9754 | 107.0291 | 27.6275 | 8.0246 | 92.6272 | 23.4297 | 27 | 27.0588 | 51 | 31 | 0.99684 | 65.8824 | 91 | 8260 | 32.1569 | 105.9112 | 34.8602 | 0 | 18.9375 | 0 | 39.2242 | 33.5781
9/28/2020 09:39:42.2 | 66.5434 | 151 | 17 | 2501.5613 | 120.4526 | 50.7771 | 56.4386 | 30.5814 | 31.4928 | 0.03572 | 107.1135 | 11.3657 | 70.7326 | 70.2734 | 25.2998 | 0.99476 | 98.8309 | 480.7865 | 449.7288 | 59.6351 | 650.0924 | 1.7787 | 450.0612 | 31.5554 | 40.6861 | 28.4176 | 45.011 | 11.9686 | 107.0274 | 27.5085 | 8.08 | 92.6356 | 23.5248 | 27 | 27.451 | 51 | 31 | 0.9994 | 66.2745 | 94 | 7820 | 32.1569 | 105.5908 | 34.8236 | 0 | 19.8125 | 0 | 39.0106 | 33.5781
9/28/2020 09:39:43.2 | 66.5437 | 152 | 17 | 2501.6055 | 120.4566 | 50.7977 | 56.4814 | 30.602 | 31.4685 | 0.03894 | 107.0873 | 11.3608 | 70.961 | 70.2967 | 25.3051 | 0.98319 | 98.832 | 480.5055 | 448.8838 | 59.6484 | 650.2732 | 1.7955 | 451.5974 | 31.5525 | 40.7521 | 28.3365 | 45.0762 | 11.9587 | 106.9725 | 27.2593 | 8.1419 | 92.6524 | 23.5501 | 27 | 27.451 | 51 | 31 | 1.0023 | 66.2745 | 94 | 7940 | 32.1569 | 105.5908 | 34.8846 | -0.0625 | 18.5625 | 0 | 39.4592 | 33.5781
9/28/2020 09:39:44.2 | 66.544 | 153 | 17 | 2500.6071 | 120.7974 | 50.8445 | 56.5144 | 30.6031 | 31.4656 | 0.04063 | 107.1047 | 11.3618 | 71.0181 | 70.0874 | 25.3301 | 0.98212 | 98.8326 | 480.1964 | 449.081 | 59.8003 | 650.723 | 1.7969 | 449.5025 | 31.6347 | 40.6476 | 28.2903 | 45.1278 | 12.0058 | 106.9451 | 27.4171 | 8.1058 | 92.7446 | 23.6103 | 27 | 27.451 | 52 | 31 | 1.0031 | 66.2745 | 91 | 8210 | 32.1569 | 105.9112 | 34.8511 | -0.0625 | 19.1875 | 0 | 39.2517 | 33.5781
9/28/2020 09:39:45.2 | 66.5443 | 154 | 17 | 2502.1509 | 120.8909 | 50.874 | 56.5456 | 30.5836 | 31.46 | 0.04422 | 107.0873 | 11.3511 | 70.961 | 69.4677 | 25.3625 | 0.98372 | 98.8337 | 479.5781 | 449.0247 | 59.7871 | 650.9814 | 1.8077 | 452.9102 | 31.6757 | 40.6339 | 28.4176 | 45.1142 | 12.0088 | 106.7781 | 27.4559 | 8.0903 | 92.7866 | 23.6844 | 27 | 27.451 | 52 | 31 | 1.002 | 66.2745 | 94 | 8260 | 32.1569 | 105.9112 | 34.8663 | -0.0625 | 19.3125 | 0 | 39.5172 | 33.5781
9/28/2020 09:39:46.2 | 66.5445 | 155 | 17 | 2501.8376 | 121.182 | 50.86 | 56.5764 | 30.5851 | 31.4729 | 0.04689 | 107.1396 | 11.3598 | 70.7612 | 70.1223 | 25.4076 | 0.98942 | 98.832 | 479.1566 | 447.9543 | 59.7364 | 651.3292 | 1.8193 | 450.8991 | 31.7511 | 40.5294 | 28.2903 | 45.1142 | 11.9769 | 107.0005 | 27.1928 | 8.1277 | 92.8201 | 23.7167 | 27 | 27.8431 | 52 | 31 | 1.0027 | 66.6667 | 91 | 8210 | 32.1569 | 105.9112 | 34.8846 | -0.125 | 20.1875 | 0 | 39.2914 | 33.5781
9/28/2020 09:39:47.2 | 66.5448 | 156 | 17 | 2498.0718 | 121.4097 | 50.862 | 56.601 | 30.5818 | 31.4904 | 0.05059 | 107.1571 | 11.3589 | 70.961 | 69.6771 | 25.4408 | 0.9741 | 98.8332 | 479.0161 | 448.3205 | 59.7937 | 651.6982 | 1.8255 | 451.5136 | 31.7588 | 40.7974 | 28.2973 | 45.0694 | 11.9442 | 107.3658 | 27.3576 | 8.1586 | 93.0466 | 23.7236 | 27 | 27.8431 | 52 | 31 | 0.99654 | 66.6667 | 95 | 8140 | 32.1569 | 105.2704 | 34.8846 | -0.1875 | 20.625 | 0 | 38.4918 | 33.5781
9/28/2020 09:39:48.2 | 66.5451 | 157 | 17 | 2502.8587 | 121.1268 | 50.9034 | 56.6255 | 30.5761 | 31.4997 | 0.05666 | 107.192 | 11.3676 | 70.9895 | 70.4143 | 25.4772 | 0.98978 | 98.8332 | 478.9037 | 448.1797 | 59.9522 | 652.3257 | 1.827 | 451.2343 | 31.7455 | 40.5954 | 28.3252 | 45.3859 | 11.9807 | 107.1417 | 27.4171 | 8.2167 | 93.2311 | 23.8048 | 27 | 27.451 | 52 | 31 | 1.0029 | 66.6667 | 91 | 8290 | 32.1569 | 106.2317 | 34.8023 | -0.125 | 20.0625 | 0 | 38.6719 | 33.5781
9/28/2020 09:39:49.2 | 66.5454 | 158 | 17 | 2499.9233 | 121.5684 | 50.9692 | 56.6488 | 30.5694 | 31.4888 | 0.05901 | 107.192 | 11.3628 | 70.9039 | 69.4442 | 25.4909 | 0.97054 | 98.8309 | 478.5665 | 447.56 | 59.9389 | 652.4556 | 1.8498 | 451.6812 | 31.823 | 40.7383 | 28.3897 | 45.1142 | 11.983 | 107.0834 | 27.3507 | 8.1883 | 93.2395 | 23.8693 | 27 | 27.8431 | 52 | 31 | 1.0017 | 66.6667 | 91 | 8330 | 32.1569 | 105.9112 | 34.8175 | -0.0625 | 20.375 | 0 | 38.0035 | 33.5781
9/28/2020 09:39:50.2 | 66.5456 | 159 | 17 | 2501.7918 | 121.5114 | 50.9725 | 56.67 | 30.5676 | 31.4833 | 0.05945 | 107.1309 | 11.3773 | 71.1608 | 69.7072 | 25.4795 | 0.99459 | 98.8332 | 479.5219 | 448.236 | 59.851 | 652.7087 | 1.8833 | 451.6533 | 31.8359 | 40.7521 | 28.2973 | 45.1794 | 12.0013 | 107.1977 | 27.4697 | 8.2334 | 93.3821 | 23.8832 | 27 | 27.451 | 52 | 31 | 1.0008 | 66.6667 | 95 | 7990 | 32.1569 | 105.5908 | 34.9091 | -0.125 | 20.125 | 0 | 38.3209 | 33.5781
9/28/2020 09:39:51.2 | 66.5459 | 160 | 17 | 2500.5629 | 121.7586 | 50.9806 | 56.7435 | 30.5798 | 31.4924 | 0.05857 | 107.1222 | 11.3851 | 71.1037 | 70.4193 | 25.4842 | 0.98158 | 98.8332 | 477.8358 | 446.7714 | 60.0402 | 653.0161 | 1.8799 | 449.9774 | 31.8816 | 40.7906 | 28.3827 | 45.3207 | 12.0142 | 107.3658 | 27.2981 | 8.1561 | 93.4995 | 23.9155 | 27 | 27.451 | 52 | 31 | 1.0008 | 67.0588 | 92 | 8140 | 32.1569 | 106.5597 | 34.845 | -0.125 | 20.375 | 0 | 38.1867 | 33.5781
9/28/2020 09:39:52.2 | 66.5462 | 161 | 17 | 2502.0875 | 121.9447 | 51.0042 | 56.7825 | 30.5742 | 31.4881 | 0.05716 | 107.1833 | 11.3996 | 71.0752 | 70.2934 | 25.484 | 0.99672 | 98.8303 | 477.8077 | 447.0249 | 60.1041 | 653.315 | 1.8649 | 452.0722 | 31.952 | 40.5954 | 28.2973 | 45.231 | 12.0134 | 107.2789 | 27.3645 | 8.169 | 93.575 | 23.9364 | 27 | 27.8431 | 52 | 31 | 1.0043 | 67.0588 | 92 | 8360 | 32.1569 | 106.5597 | 34.8572 | -0.125 | 20.3125 | 0 | 38.0493 | 33.5781
9/28/2020 09:39:53.2 | 66.5465 | 162 | 17 | 2502.4529 | 122.2388 | 51.0156 | 56.8201 | 30.5898 | 31.4928 | 0.0555 | 107.1571 | 11.387 | 71.0181 | 69.8542 | 25.5022 | 0.9668 | 98.8326 | 478.6227 | 447.3347 | 60.0535 | 653.5874 | 1.8735 | 450.0332 | 32.0328 | 40.9609 | 28.3365 | 45.2826 | 12.0119 | 107.1972 | 27.3119 | 8.2502 | 93.6756 | 24.0288 | 27 | 27.8431 | 52 | 31 | 0.99876 | 66.6667 | 96 | 8160 | 32.1569 | 105.5908 | 34.8907 | -0.1875 | 20.5625 | 0 | 37.9791 | 33.4844
9/28/2020 09:39:54.2 | 66.5468 | 163 | 17 | 2498.7208 | 122.3402 | 51.0611 | 56.8573 | 30.585 | 31.4895 | 0.05497 | 107.1745 | 11.3957 | 71.3606 | 69.2947 | 25.5361 | 0.98051 | 98.8326 | 477.9483 | 446.6305 | 60.1174 | 653.9055 | 1.8689 | 451.4577 | 32.0105 | 40.818 | 28.3827 | 45.451 | 12.0005 | 107.3092 | 27.4309 | 8.2141 | 93.7679 | 24.0218 | 27 | 27.8431 | 52 | 31 | 1.0033 | 67.0588 | 92 | 8480 | 32.1569 | 106.2317 | 35.0159 | -0.1875 | 20.1875 | 0 | 38.2263 | 33.5781
9/28/2020 09:39:55.2 | 66.547 | 164 | 17 | 2499.5082 | 122.1348 | 51.0924 | 56.9 | 30.5835 | 31.4861 | 0.05498 | 107.1745 | 11.3948 | 71.1323 | 69.5432 | 25.566 | 0.98764 | 98.832 | 478.3698 | 447.1375 | 60.168 | 654.2183 | 1.8341 | 451.5974 | 31.9701 | 40.7658 | 28.4219 | 45.2446 | 12.0119 | 107.4767 | 27.6414 | 8.1522 | 93.835 | 24.2205 | 27 | 27.8431 | 52 | 31 | 0.99898 | 67.0588 | 92 | 8380 | 32.1569 | 106.2317 | 34.8236 | -0.125 | 20.3125 | 0 | 37.8143 | 33.4844
9/28/2020 09:39:56.2 | 66.5473 | 165 | 17 | 2502.9804 | 122.0577 | 51.1095 | 56.9406 | 30.5626 | 31.4962 | 0.05208 | 107.1745 | 11.4103 | 71.1608 | 69.8158 | 25.5894 | 1.0033 | 98.832 | 477.864 | 446.3207 | 60.2053 | 654.6438 | 1.8285 | 450.1729 | 31.9925 | 40.8565 | 28.3435 | 45.3342 | 12.0043 | 107.3647 | 27.4171 | 8.196 | 93.8769 | 24.1421 | 26.5 | 27.8431 | 52 | 31 | 1.0028 | 67.0588 | 95 | 7920 | 32.1569 | 105.9112 | 35.0098 | -0.125 | 20.375 | 0 | 37.9181 | 33.4844
9/28/2020 09:39:57.2 | 66.5476 | 166 | 17 | 2501.3656 | 122.4777 | 51.0827 | 56.9657 | 30.5618 | 31.4931 | 0.04777 | 107.1484 | 11.4229 | 70.9039 | 69.8208 | 25.6234 | 0.99779 | 98.8343 | 477.6954 | 446.377 | 60.3505 | 654.9673 | 1.8376 | 452.156 | 32.0845 | 40.5363 | 28.3435 | 45.3275 | 12.0058 | 107.591 | 27.6732 | 8.2669 | 93.8601 | 24.1952 | 27 | 27.8431 | 52 | 31 | 1.0045 | 67.0588 | 92 | 8240 | 32.1569 | 106.2317 | 34.9701 | -0.125 | 19.5625 | 0 | 38.1195 | 33.4844
9/28/2020 09:39:58.2 | 66.5479 | 167 | 17 | 2500.15 | 122.5544 | 51.1231 | 56.9912 | 30.5663 | 31.4917 | 0.047 | 107.0698 | 11.4365 | 71.0752 | 70.6556 | 25.6337 | 0.99031 | 98.8337 | 476.5151 | 445.5884 | 60.3571 | 655.1045 | 1.8241 | 449.5584 | 32.0853 | 40.8565 | 28.3113 | 45.3859 | 12.0058 | 107.4224 | 27.4171 | 8.2102 | 93.6756 | 24.2162 | 27 | 27.451 | 52 | 31 | 1.0033 | 67.0588 | 91 | 8260 | 32.1569 | 106.2317 | 34.9487 | -0.125 | 17.9375 | 0 | 38.8489 | 33.5781
9/28/2020 09:39:59.2 | 66.5481 | 168 | 17 | 2500.9766 | 122.5171 | 51.164 | 57.0252 | 30.5665 | 31.4982 | 0.04454 | 107.0785 | 11.451 | 71.1894 | 70.1622 | 25.646 | 0.97446 | 98.8315 | 477.3581 | 446.0109 | 60.4783 | 655.296 | 1.8534 | 450.7595 | 32.086 | 40.9293 | 28.4036 | 45.6641 | 11.9967 | 107.5042 | 27.5957 | 8.1806 | 93.6924 | 24.2554 | 26.5 | 27.8431 | 52 | 31 | 1.0014 | 67.451 | 96 | 8310 | 32.1569 | 105.9112 | 34.9579 | -0.0625 | 19.5625 | 0 | 38.4216 | 33.5781
9/28/2020 09:40:00.2 | 66.5484 | 169 | 17 | 2499.7621 | 122.636 | 51.1383 | 57.0779 | 30.5648 | 31.5041 | 0.04261 | 107.1047 | 11.45 | 71.0752 | 69.8809 | 25.6734 | 0.9953 | 98.832 | 476.4589 | 444.9687 | 60.2559 | 655.4876 | 1.8766 | 450.955 | 32.0998 | 40.8043 | 28.4428 | 45.5406 | 12.0013 | 107.5608 | 27.3119 | 8.2244 | 93.7847 | 24.4009 | 26.5 | 27.8431 | 52 | 31 | 0.9991 | 67.451 | 92 | 8550 | 32.1569 | 106.5597 | 34.9152 | -0.125 | 19.5 | 0 | 38.6658 | 33.5781
9/28/2020 09:40:01.2 | 66.5487 | 170 | 17 | 2501.8269 | 122.6036 | 51.1835 | 57.1155 | 30.5683 | 31.5019 | 0.04282 | 107.096 | 11.4491 | 71.0181 | 69.6738 | 25.7099 | 0.99085 | 98.8315 | 476.7118 | 445.8982 | 60.4451 | 655.7249 | 1.8542 | 450.5081 | 32.1188 | 40.9472 | 28.3295 | 45.3207 | 12.024 | 107.6723 | 27.0875 | 8.2115 | 93.9021 | 24.3407 | 26.5 | 27.8431 | 52 | 31 | 0.99989 | 67.451 | 96 | 8310 | 32.1569 | 106.5597 | 34.9518 | -0.125 | 19.875 | 0 | 38.4552 | 33.5781
9/28/2020 09:40:02.2 | 66.549 | 171 | 17 | 2500.8479 | 122.919 | 51.1665 | 57.1469 | 30.5813 | 31.5001 | 0.04176 | 107.0785 | 11.45 | 70.961 | 69.251 | 25.7408 | 0.97802 | 98.8343 | 476.5151 | 445.0251 | 60.3571 | 655.9483 | 1.8923 | 451.9605 | 32.1907 | 40.5954 | 28.3574 | 45.2826 | 12.0051 | 107.591 | 27.5749 | 8.2244 | 93.986 | 24.4218 | 26.5 | 27.451 | 52 | 31 | 1.0026 | 67.0588 | 92 | 8410 | 32.1569 | 106.5597 | 34.7656 | -0.125 | 19.4375 | 0 | 39.2609 | 33.5781
9/28/2020 09:40:03.2 | 66.5493 | 172 | 17 | 2500.4524 | 123.0028 | 51.2236 | 57.1926 | 30.5625 | 31.5011 | 0.04213 | 107.192 | 11.4491 | 71.0466 | 69.9259 | 25.8082 | 0.98461 | 98.832 | 475.7283 | 445.0532 | 60.4011 | 656.1803 | 1.8458 | 450.3405 | 32.2092 | 40.9541 | 28.503 | 45.2759 | 11.999 | 107.5608 | 27.305 | 8.2141 | 94.053 | 24.4078 | 26.5 | 27.8431 | 52 | 31 | 0.99919 | 67.451 | 96 | 8330 | 32.1569 | 105.9112 | 34.967 | -0.0625 | 20.375 | 0 | 39.3982 | 33.5781
9/28/2020 09:40:04.2 | 66.5495 | 173 | 17 | 2503.2716 | 123.1022 | 51.1974 | 57.2299 | 30.5846 | 31.4861 | 0.04324 | 107.192 | 11.4588 | 71.4462 | 70.3298 | 25.8968 | 0.98247 | 98.8343 | 476.0936 | 444.7434 | 60.5595 | 656.4634 | 1.8137 | 451.7371 | 32.2719 | 40.8565 | 28.3967 | 45.3342 | 11.9967 | 107.2269 | 27.154 | 8.2334 | 94.1789 | 24.5141 | 26.5 | 28.2353 | 52 | 31 | 0.99767 | 67.451 | 96 | 7940 | 32.1569 | 105.9112 | 34.8938 | 0 | 20.0625 | 0 | 39.4409 | 33.5781
9/28/2020 09:40:05.2 | 66.5498 | 174 | 17 | 2500.7248 | 123.4805 | 51.2213 | 57.2584 | 30.5901 | 31.486 | 0.04324 | 107.1745 | 11.4665 | 71.1323 | 69.9626 | 25.9554 | 0.9798 | 98.8315 | 475.8126 | 443.9547 | 60.3505 | 656.5953 | 1.8288 | 451.0946 | 32.3359 | 40.9019 | 28.4106 | 45.4823 | 12.0225 | 107.2801 | 27.1471 | 8.2128 | 94.2544 | 24.6874 | 26.5 | 28.2353 | 52 | 31 | 1.0003 | 67.451 | 92 | 8330 | 32.1569 | 106.2317 | 35.0189 | 0 | 19.875 | 0 | 39.5142 | 33.5781
9/28/2020 09:40:06.2 | 66.5501 | 175 | 17 | 2502.5066 | 123.6432 | 51.2392 | 57.2939 | 30.584 | 31.4843 | 0.03924 | 107.1484 | 11.4704 | 71.0181 | 70.4573 | 26.0188 | 0.9871 | 98.8349 | 475.6721 | 443.6168 | 60.654 | 656.9029 | 1.8436 | 451.0946 | 32.4004 | 40.9541 | 28.4428 | 45.5339 | 11.9921 | 107.4235 | 27.4628 | 8.2218 | 94.3298 | 24.6134 | 26.5 | 28.2353 | 52 | 31 | 0.99907 | 67.8431 | 96 | 8020 | 32.1569 | 105.5908 | 35.0494 | 0 | 20 | 0 | 39.5264 | 33.5781
9/28/2020 09:40:07.2 | 66.5504 | 176 | 17 | 2499.3383 | 123.8872 | 51.2432 | 57.3109 | 30.5593 | 31.487 | 0.03893 | 107.1309 | 11.4869 | 71.2464 | 70.4408 | 26.0646 | 0.97784 | 98.8326 | 475.6159 | 443.9266 | 60.5089 | 657.0945 | 1.8675 | 451.346 | 32.4225 | 41.0131 | 28.3226 | 45.2826 | 12.0149 | 107.7294 | 27.4171 | 8.3069 | 94.4221 | 24.6526 | 26.5 | 27.8431 | 52 | 31 | 0.99852 | 67.451 | 97 | 8240 | 32.1569 | 105.5908 | 35.0617 | -0.0625 | 20.3125 | 0 | 38.7268 | 33.5781
9/28/2020 09:40:08.2 | 66.5506 | 177 | 17 | 2498.6215 | 123.6997 | 51.2583 | 57.3492 | 30.5705 | 31.4988 | 0.03883 | 107.1396 | 11.4956 | 70.9895 | 69.7991 | 26.0832 | 0.98532 | 98.8309 | 475.2224 | 443.2788 | 60.8124 | 657.4287 | 1.8596 | 450.117 | 32.366 | 41.2219 | 28.3897 | 45.4375 | 12.0142 | 107.5876 | 27.3119 | 8.3211 | 94.4808 | 24.7196 | 26.5 | 28.2353 | 52 | 31 | 1.0014 | 67.451 | 92 | 8460 | 32.1569 | 106.5597 | 35.1105 | 0 | 20 | 0 | 39.0381 | 33.5781
9/28/2020 09:40:09.2 | 66.5509 | 178 | 17 | 2502.1612 | 123.4774 | 51.2795 | 57.4064 | 30.5683 | 31.5204 | 0.03816 | 107.1484 | 11.4927 | 70.9325 | 70.0491 | 26.1343 | 0.98657 | 98.832 | 475.5596 | 443.4478 | 60.7046 | 657.6363 | 1.8049 | 451.8488 | 32.3544 | 41.2151 | 28.503 | 45.5339 | 12.0119 | 107.5047 | 27.3576 | 8.2489 | 94.5898 | 24.6735 | 26.5 | 28.2353 | 52 | 31 | 1.0016 | 67.8431 | 96 | 8310 | 32.1569 | 105.9112 | 35.1837 | 0 | 20 | 0 | 39.1357 | 33.5781
9/28/2020 09:40:10.2 | 66.5512 | 179 | 17 | 2500.1899 | 123.7448 | 51.273 | 57.436 | 30.5721 | 31.486 | 0.03796 | 107.1571 | 11.5063 | 70.8754 | 69.419 | 26.2043 | 0.99441 | 98.8337 | 474.9976 | 443.1943 | 60.7112 | 657.8279 | 1.7851 | 451.2063 | 32.3993 | 40.8565 | 28.4359 | 45.3342 | 12.0096 | 107.8986 | 27.3645 | 8.2644 | 94.615 | 24.8189 | 26.5 | 28.2353 | 52 | 31 | 0.99956 | 67.8431 | 96 | 8040 | 32.1569 | 106.2317 | 35.083 | -0.0625 | 20.125 | 0 | 38.8458 | 33.5781
9/28/2020 09:40:11.2 | 66.5515 | 180 | 17 | 2500.1297 | 123.907 | 51.3044 | 57.488 | 30.5665 | 31.4941 | 0.0391 | 107.1135 | 11.5053 | 70.7897 | 70.4391 | 26.2834 | 0.99583 | 98.8326 | 475.0538 | 443.1098 | 60.7552 | 658.2025 | 1.7887 | 450.2846 | 32.4411 | 41.1107 | 28.3967 | 45.4307 | 12.0013 | 107.7294 | 27.1997 | 8.2772 | 94.6821 | 24.8328 | 26.5 | 27.8431 | 52 | 31 | 1.0007 | 67.8431 | 93 | 8330 | 32.549 | 106.5597 | 35.202 | -0.1875 | 19.9375 | 0 | 39.2395 | 33.5781
9/28/2020 09:40:12.2 | 66.5517 | 181 | 17 | 2500.6123 | 123.9728 | 51.328 | 57.5181 | 30.5696 | 31.5177 | 0.03867 | 107.096 | 11.5112 | 70.9325 | 70.2502 | 26.3736 | 0.97998 | 98.8332 | 474.829 | 442.9408 | 60.5529 | 658.4452 | 1.8049 | 451.9326 | 32.4659 | 41.1107 | 28.4498 | 45.4307 | 12.0028 | 108.0381 | 27.1997 | 8.3172 | 94.6989 | 25.0452 | 26.5 | 28.2353 | 52 | 31 | 1.0004 | 67.8431 | 97 | 8120 | 32.1569 | 106.2317 | 35.1837 | -0.0625 | 20.125 | 0 | 39.154 | 33.5781
9/28/2020 09:40:13.2 | 66.552 | 182 | 17 | 2500.9628 | 123.8682 | 51.4086 | 57.5636 | 30.5689 | 31.5052 | 0.03934 | 107.1135 | 11.516 | 71.2464 | 69.7774 | 26.4327 | 0.97873 | 98.8326 | 473.9579 | 442.4901 | 60.8058 | 658.7284 | 1.7987 | 450.7595 | 32.4397 | 40.9541 | 28.3967 | 45.5855 | 12.0088 | 108.0936 | 27.568 | 8.3327 | 94.8247 | 25.0452 | 26.5 | 28.2353 | 52 | 31 | 0.99791 | 68.2353 | 97 | 8290 | 32.549 | 106.5597 | 34.9731 | -0.1875 | 19.9375 | 0 | 39.2395 | 33.5781
9/28/2020 09:40:14.2 | 66.5523 | 183 | 17 | 2499.8396 | 124.0691 | 51.3651 | 57.5957 | 30.5753 | 31.5231 | 0.03959 | 107.1484 | 11.5228 | 70.8754 | 70.2751 | 26.4944 | 0.97125 | 98.8326 | 474.6604 | 442.6028 | 60.7419 | 658.9658 | 1.7909 | 451.1784 | 32.4802 | 41.097 | 28.3365 | 45.5719 | 11.9959 | 108.2896 | 27.3438 | 8.2888 | 94.7324 | 24.932 | 26.5 | 27.8431 | 52 | 31 | 1.0018 | 67.8431 | 92 | 8360 | 32.549 | 107.2006 | 35.0891 | -0.125 | 19.9375 | 0 | 39.3982 | 33.5781
9/28/2020 09:40:15.2 | 66.5526 | 184 | 17 | 2502.6235 | 123.8831 | 51.4029 | 57.6346 | 30.5722 | 31.5197 | 0.04256 | 107.1047 | 11.5286 | 71.1894 | 70.2336 | 26.5352 | 0.98497 | 98.832 | 474.3513 | 442.4338 | 61.1157 | 659.2138 | 1.8279 | 452.6029 | 32.4648 | 41.2741 | 28.2903 | 45.5922 | 11.9944 | 108.037 | 27.2593 | 8.2798 | 94.8163 | 24.9921 | 26.5 | 28.2353 | 52 | 31 | 1.0014 | 67.8431 | 97 | 8410 | 32.1569 | 106.5597 | 35.2203 | -0.1875 | 20.0625 | 0 | 39.1266 | 33.4844
9/28/2020 09:40:16.2 | 66.5529 | 185 | 17 | 2499.9437 | 124.3324 | 51.3991 | 57.656 | 30.5627 | 31.5301 | 0.04471 | 107.0873 | 11.5373 | 71.2179 | 70.1655 | 26.5699 | 0.98871 | 98.8315 | 473.3678 | 441.4198 | 60.9574 | 659.4565 | 1.8512 | 449.2791 | 32.5509 | 41.2673 | 28.4498 | 45.4823 | 11.9845 | 108.1765 | 27.1997 | 8.2656 | 94.8415 | 24.939 | 26.5 | 28.2353 | 52 | 31 | 1.0012 | 68.2353 | 97 | 8020 | 32.549 | 106.2317 | 35.022 | -0.125 | 20.3125 | 0 | 38.8886 | 33.5781
9/28/2020 09:40:17.2 | 66.5531 | 186 | 17 | 2501.966 | 124.2351 | 51.4509 | 57.6839 | 30.5762 | 31.5234 | 0.04562 | 107.096 | 11.5121 | 71.1894 | 69.9909 | 26.6328 | 0.99601 | 98.8343 | 473.8736 | 441.8141 | 60.9707 | 659.7451 | 1.8516 | 451.2343 | 32.5507 | 41.281 | 28.5099 | 45.7538 | 12.0043 | 108.0392 | 27.5293 | 8.2798 | 94.984 | 25.1583 | 26.5 | 28.2353 | 52 | 31 | 1.0011 | 68.2353 | 93 | 8290 | 32.549 | 106.8802 | 35.0433 | -0.125 | 19.625 | 0 | 38.9465 | 33.5781
9/28/2020 09:40:18.2 | 66.5534 | 187 | 17 | 2502.5328 | 124.3488 | 51.4479 | 57.7309 | 30.5675 | 31.5066 | 0.05041 | 107.1135 | 11.5257 | 71.0466 | 70.3795 | 26.7051 | 0.99281 | 98.832 | 473.6488 | 441.5888 | 61.0345 | 659.8664 | 1.8396 | 450.4801 | 32.5864 | 41.2947 | 28.2973 | 45.7673 | 12.0248 | 107.8409 | 27.3326 | 8.2618 | 94.9337 | 25.2114 | 26.5 | 27.8431 | 52 | 31 | 1.0013 | 67.8431 | 96 | 8140 | 32.549 | 106.5597 | 35.022 | -0.125 | 19.8125 | 0 | 39.1754 | 33.5781
9/28/2020 09:40:19.2 | 66.5537 | 188 | 17 | 2500.3969 | 124.5463 | 51.4719 | 57.7766 | 30.566 | 31.5107 | 0.0578 | 107.0524 | 11.5257 | 71.1037 | 69.9659 | 26.7664 | 1.0076 | 98.8326 | 474.0984 | 442.0676 | 61.0851 | 659.9878 | 1.8884 | 450.0332 | 32.6084 | 41.2947 | 28.4036 | 45.6641 | 11.9929 | 107.7854 | 27.4379 | 8.2798 | 94.9086 | 25.3175 | 26.5 | 28.2353 | 52 | 31 | 1.0037 | 67.8431 | 97 | 8480 | 32.549 | 106.2317 | 35.022 | -0.0625 | 19.9375 | 0 | 38.7268 | 33.4844
9/28/2020 09:40:20.2 | 66.554 | 189 | 17 | 2500.9684 | 124.5467 | 51.4569 | 57.815 | 30.5613 | 31.511 | 0.06559 | 107.0698 | 11.5257 | 70.9039 | 69.8759 | 26.8008 | 0.97285 | 98.832 | 473.8174 | 441.4198 | 61.1596 | 660.1901 | 1.9096 | 453.5526 | 32.6215 | 41.2151 | 28.3505 | 45.5855 | 12.0248 | 107.7008 | 27.5154 | 8.2824 | 94.875 | 25.3175 | 26.5 | 27.8431 | 52 | 31 | 1.0029 | 67.8431 | 93 | 8600 | 32.549 | 106.8802 | 35.1898 | -0.1875 | 18.875 | 0 | 38.971 | 33.5781
9/28/2020 09:40:21.2 | 66.5542 | 190 | 17 | 2501.0384 | 124.5814 | 51.4814 | 57.8468 | 30.5645 | 31.5126 | 0.07153 | 107.096 | 11.5189 | 70.9325 | 69.8859 | 26.8416 | 0.99191 | 98.8332 | 474.0141 | 441.4761 | 61.129 | 660.3712 | 1.9123 | 449.8377 | 32.6295 | 41.2878 | 28.3226 | 45.5026 | 12.0104 | 107.814 | 27.3783 | 8.2863 | 94.9002 | 25.2366 | 26.5 | 28.2353 | 52 | 31 | 0.99944 | 68.2353 | 97 | 8480 | 32.549 | 106.5597 | 35.1227 | -0.125 | 20 | 0 | 38.8519 | 33.5781
9/28/2020 09:40:22.2 | 66.5545 | 191 | 17 | 2500.9021 | 124.661 | 51.4874 | 57.8742 | 30.5723 | 31.5099 | 0.07365 | 107.1222 | 11.5344 | 70.9895 | 70.2602 | 26.86 | 0.96858 | 98.832 | 473.3678 | 440.7156 | 61.3684 | 660.7459 | 1.9101 | 452.3236 | 32.6464 | 41.4306 | 28.3365 | 45.6954 | 11.9853 | 107.8129 | 27.3645 | 8.2901 | 95.0008 | 25.4628 | 26.5 | 28.2353 | 52 | 31 | 1.0016 | 68.2353 | 97 | 8510 | 32.549 | 106.8802 | 35.1562 | -0.125 | 20.1875 | 0 | 38.7665 | 33.4844
9/28/2020 09:40:23.2 | 66.5548 | 192 | 17 | 2502.1481 | 124.7253 | 51.476 | 57.8921 | 30.5757 | 31.4994 | 0.07255 | 107.1571 | 11.5179 | 70.7041 | 69.7139 | 26.8922 | 0.99013 | 98.8309 | 473.452 | 441.4761 | 61.2036 | 661.0153 | 1.9389 | 450.2287 | 32.6823 | 41.3126 | 28.4777 | 45.5787 | 11.9731 | 107.8117 | 27.1402 | 8.3378 | 95.0595 | 25.4445 | 26.5 | 28.6274 | 52 | 31 | 1.0009 | 68.2353 | 97 | 8360 | 32.549 | 106.2317 | 35.2905 | -0.0625 | 20.25 | 0 | 39.0411 | 33.4844
9/28/2020 09:40:24.2 | 66.5551 | 193 | 17 | 2500.917 | 124.9543 | 51.5217 | 57.9125 | 30.5772 | 31.5126 | 0.0715 | 107.1745 | 11.5034 | 70.8183 | 69.759 | 26.9406 | 0.97731 | 98.8303 | 472.9181 | 440.7438 | 61.0146 | 661.0803 | 1.9907 | 449.9494 | 32.7243 | 41.2219 | 28.4036 | 45.6438 | 11.9899 | 108.0913 | 27.4171 | 8.3301 | 95.1686 | 25.5297 | 26.5 | 28.6274 | 52 | 31 | 0.99925 | 68.2353 | 93 | 8580 | 32.549 | 106.5597 | 35.3088 | -0.1875 | 20.8125 | 0 | 38.5925 | 33.5781
9/28/2020 09:40:25.2 | 66.5554 | 194 | 17 | 2499.2263 | 125.1585 | 51.5607 | 57.9224 | 30.554 | 31.5036 | 0.06775 | 107.1047 | 11.4908 | 71.1894 | 69.5465 | 27.0026 | 0.99298 | 98.8298 | 472.4685 | 440.6875 | 61.2102 | 661.3582 | 2.014 | 452.4074 | 32.7567 | 41.2151 | 28.3435 | 45.6371 | 11.9967 | 107.7826 | 27.305 | 8.3739 | 95.3363 | 25.4697 | 26.5 | 28.6274 | 52 | 31 | 1.0017 | 68.2353 | 94 | 8510 | 32.549 | 106.8802 | 35.144 | -0.125 | 20.875 | 0 | 38.736 | 33.5781
9/28/2020 09:40:26.2 | 66.5556 | 195 | 17 | 2500.7273 | 124.9573 | 51.5917 | 57.9531 | 30.5418 | 31.5059 | 0.06156 | 107.0785 | 11.485 | 70.8183 | 70.5251 | 27.0407 | 0.98301 | 98.8326 | 473.2553 | 440.3213 | 61.3618 | 661.4498 | 1.9759 | 450.927 | 32.7215 | 41.3716 | 28.3574 | 45.6371 | 12.0088 | 108.3457 | 27.3576 | 8.2721 | 95.3782 | 25.5367 | 26.5 | 28.2353 | 52 | 31 | 0.99846 | 68.2353 | 97 | 8160 | 32.549 | 106.5597 | 35.3516 | -0.0625 | 20.125 | 0 | 38.6902 | 33.5781
9/28/2020 09:40:27.2 | 66.5559 | 196 | 17 | 2500.8758 | 125.0767 | 51.5714 | 57.9935 | 30.5581 | 31.5329 | 0.05636 | 107.0873 | 11.483 | 70.647 | 70.3911 | 27.0939 | 1.0046 | 98.832 | 472.1875 | 440.3213 | 61.5266 | 661.6309 | 1.9141 | 451.7091 | 32.7578 | 41.2288 | 28.3827 | 45.7022 | 11.9671 | 108.037 | 27.5293 | 8.2979 | 95.3447 | 25.4558 | 26.5 | 28.6274 | 52 | 31 | 1.0041 | 67.8431 | 93 | 8360 | 32.549 | 106.8802 | 35.1624 | -0.0625 | 20.125 | 0 | 38.4369 | 33.5781
9/28/2020 09:40:28.2 | 66.5562 | 197 | 17 | 2500.4063 | 125.0965 | 51.6245 | 58.0214 | 30.5447 | 31.5424 | 0.0535 | 107.1047 | 11.4898 | 70.8183 | 70.1788 | 27.1583 | 0.98194 | 98.8332 | 473.4239 | 440.3777 | 61.2475 | 661.8034 | 1.9065 | 450.3684 | 32.7553 | 41.3579 | 28.4498 | 45.933 | 11.9792 | 108.3743 | 27.3964 | 8.3133 | 95.3195 | 25.735 | 26.5 | 28.2353 | 52 | 31 | 1.0032 | 68.2353 | 93 | 8460 | 32.549 | 107.2006 | 35.318 | 0 | 20.3125 | 0 | 38.4033 | 33.5781
9/28/2020 09:40:29.2 | 66.5565 | 198 | 17 | 2501.1555 | 125.1364 | 51.6387 | 58.0801 | 30.5608 | 31.5309 | 0.05103 | 107.0873 | 11.4898 | 71.1323 | 70.2751 | 27.2194 | 0.99263 | 98.8337 | 472.3561 | 439.9552 | 61.153 | 662.0163 | 1.9167 | 451.2622 | 32.7753 | 41.4169 | 28.3574 | 45.6819 | 12.0096 | 108.0667 | 27.2981 | 8.3726 | 95.3531 | 25.8019 | 26.5 | 28.2353 | 52 | 31 | 1.0025 | 68.6274 | 97 | 8430 | 32.549 | 106.5597 | 35.318 | 0 | 20.125 | 0 | 38.5376 | 33.5781
9/28/2020 09:40:30.2 | 66.5567 | 199 | 17 | 2500.4957 | 125.4134 | 51.6425 | 58.1154 | 30.5693 | 31.5009 | 0.04789 | 107.096 | 11.4908 | 70.9895 | 70.687 | 27.2897 | 0.98889 | 98.8303 | 472.2437 | 440.0115 | 61.419 | 662.0515 | 1.9608 | 452.3515 | 32.8417 | 41.3785 | 28.4036 | 46.108 | 12.0028 | 108.2594 | 27.4171 | 8.3765 | 95.395 | 25.6889 | 26.5 | 28.6274 | 52 | 31 | 0.99992 | 68.2353 | 94 | 8700 | 32.549 | 107.2006 | 35.3088 | 0 | 20.25 | 0 | 38.2721 | 33.4844
9/28/2020 09:40:31.2 | 66.557 | 200 | 17 | 2501.5013 | 125.3806 | 51.665 | 58.1731 | 30.5697 | 31.514 | 0.04774 | 107.1309 | 11.4908 | 70.647 | 69.6537 | 27.3256 | 0.98782 | 98.8332 | 472.2156 | 439.5608 | 61.6343 | 662.208 | 1.9807 | 450.7315 | 32.8422 | 41.3922 | 28.3435 | 45.709 | 12.0088 | 108.1221 | 27.4836 | 8.3739 | 95.437 | 25.788 | 26.5 | 28.6274 | 52 | 31 | 0.99785 | 68.2353 | 94 | 8380 | 32.549 | 107.2006 | 35.199 | 0 | 20.1875 | 0 | 38.3484 | 33.5781
9/28/2020 09:40:32.2 | 66.5573 | 201 | 17 | 2499.5027 | 125.4748 | 51.6498 | 58.1957 | 30.5691 | 31.5007 | 0.05011 | 107.1135 | 11.4879 | 71.0752 | 69.6938 | 27.3542 | 0.94043 | 98.8337 | 471.4569 | 438.744 | 61.4827 | 662.3646 | 1.9646 | 450.0612 | 32.8429 | 41.079 | 28.3897 | 45.9153 | 12.0073 | 107.8426 | 27.3783 | 8.3533 | 95.4789 | 25.781 | 26.5 | 28.6274 | 52 | 31 | 0.99739 | 68.6274 | 97 | 8140 | 32.549 | 106.5597 | 35.3729 | -0.0625 | 20.1875 | 0 | 38.0951 | 33.5781
9/28/2020 09:40:33.2 | 66.5576 | 202 | 17 | 2501.0407 | 125.3734 | 51.6644 | 58.2245 | 30.5618 | 31.5251 | 0.05002 | 107.0698 | 11.4898 | 70.8468 | 69.7757 | 27.396 | 0.98336 | 98.8343 | 471.1758 | 439.0257 | 61.4761 | 662.5371 | 1.9588 | 451.8209 | 32.8359 | 41.4375 | 28.4568 | 45.8053 | 11.9959 | 107.8431 | 27.424 | 8.343 | 95.4873 | 25.901 | 26.5 | 28.6274 | 52 | 31 | 1.0021 | 68.2353 | 94 | 8410 | 32.549 | 107.2006 | 35.3516 | 0 | 20.125 | 0 | 38.205 | 33.5781
9/28/2020 09:40:34.2 | 66.5579 | 203 | 17 | 2500.8225 | 125.6563 | 51.6764 | 58.2633 | 30.5783 | 31.5142 | 0.04663 | 107.096 | 11.4888 | 70.7897 | 70.7084 | 27.4231 | 0.97909 | 98.8337 | 471.4569 | 439.1384 | 61.5771 | 662.7853 | 1.9513 | 450.7595 | 32.9088 | 41.4897 | 28.4638 | 45.8053 | 11.9967 | 108.3188 | 27.424 | 8.4048 | 95.5376 | 25.8549 | 26.5 | 28.6274 | 52 | 31 | 0.998 | 68.6274 | 94 | 8530 | 32.549 | 107.2006 | 35.3516 | -0.0625 | 20.3125 | 0 | 38.0707 | 33.5781
9/28/2020 09:40:35.2 | 66.5581 | 204 | 17 | 2500.5877 | 125.9109 | 51.7176 | 58.3132 | 30.5845 | 31.5136 | 0.04535 | 107.096 | 11.4947 | 70.8754 | 70.119 | 27.4446 | 0.98924 | 98.8337 | 471.2602 | 438.7159 | 61.4695 | 662.8556 | 1.998 | 452.0443 | 32.972 | 41.535 | 28.3435 | 45.8501 | 12.0051 | 107.8986 | 27.5223 | 8.3662 | 95.6299 | 25.947 | 26.5 | 28.6274 | 52 | 31 | 0.99773 | 68.6274 | 98 | 8530 | 32.549 | 106.5597 | 35.3943 | -0.0625 | 20.375 | 0 | 38.0066 | 33.5781
9/28/2020 09:40:36.2 | 66.5584 | 205 | 17 | 2499.0198 | 125.7513 | 51.7412 | 58.3417 | 30.5827 | 31.4986 | 0.04635 | 107.0785 | 11.4888 | 70.961 | 70.3547 | 27.4552 | 0.96466 | 98.8332 | 471.2602 | 438.6032 | 61.5573 | 663.058 | 2.0011 | 450.955 | 32.9097 | 41.3648 | 28.3967 | 45.8366 | 11.9769 | 108.2622 | 27.4559 | 8.392 | 95.7054 | 26.0001 | 26.5 | 28.6274 | 52 | 31 | 1.0019 | 68.6274 | 94 | 8550 | 32.549 | 107.2006 | 35.3577 | 0 | 20.0625 | 0 | 37.8998 | 33.5781
9/28/2020 09:40:37.2 | 66.5587 | 206 | 17 | 2500.3861 | 125.3868 | 51.767 | 58.3948 | 30.556 | 31.4899 | 0.04852 | 107.0524 | 11.4966 | 71.0181 | 69.5834 | 27.4946 | 0.9912 | 98.8332 | 470.951 | 438.2652 | 61.6343 | 663.4031 | 1.9322 | 450.4801 | 32.8288 | 41.4965 | 28.4777 | 45.8637 | 11.9937 | 108.1782 | 27.3257 | 8.3713 | 95.6886 | 26.0279 | 26.5 | 28.2353 | 52 | 31 | 0.99962 | 68.6274 | 94 | 8240 | 32.549 | 107.2006 | 35.498 | -0.125 | 19.9375 | 0 | 38.382 | 33.5781
9/28/2020 09:40:38.2 | 66.559 | 207 | 17 | 2498.9805 | 125.4796 | 51.8045 | 58.4185 | 30.5684 | 31.4941 | 0.04696 | 106.9913 | 11.5015 | 71.1608 | 70.0541 | 27.5453 | 0.99174 | 98.8332 | 471.3725 | 438.2934 | 61.6583 | 663.549 | 1.9296 | 449.7819 | 32.8371 | 41.6256 | 28.2973 | 45.6819 | 12.0134 | 108.2342 | 27.5085 | 8.3056 | 95.6718 | 26.007 | 26.5 | 28.6274 | 52 | 31 | 1.0019 | 68.6274 | 97 | 8090 | 32.549 | 106.5597 | 35.3943 | -0.1875 | 19.5625 | 0 | 38.3331 | 33.4844
9/28/2020 09:40:39.2 | 66.5593 | 208 | 17 | 2501.4213 | 125.2716 | 51.814 | 58.4678 | 30.5513 | 31.4953 | 0.04863 | 107.0174 | 11.5015 | 71.0752 | 69.8308 | 27.5621 | 0.99815 | 98.832 | 470.9229 | 437.8427 | 61.8164 | 663.7003 | 1.9548 | 450.7874 | 32.8131 | 41.5803 | 28.3897 | 45.8434 | 12.0035 | 108.009 | 27.4102 | 8.3829 | 95.6131 | 26.0991 | 26.5 | 28.2353 | 52 | 31 | 1.0043 | 68.2353 | 93 | 8460 | 32.549 | 107.2006 | 35.4248 | -0.125 | 18.8125 | 0 | 38.7726 | 33.4844
9/28/2020 09:40:40.2 | 66.5595 | 209 | 17 | 2501.3474 | 125.5697 | 51.7948 | 58.4998 | 30.5617 | 31.4827 | 0.04737 | 107.0174 | 11.5044 | 70.9039 | 69.8175 | 27.5753 | 0.97713 | 98.8349 | 470.4452 | 437.7019 | 61.6583 | 663.9293 | 1.9234 | 450.2846 | 32.8921 | 41.5735 | 28.3714 | 46.0944 | 12.0233 | 108.0398 | 27.4559 | 8.3868 | 95.4873 | 26.1869 | 26.5 | 28.2353 | 52 | 31 | 1.002 | 68.2353 | 93 | 8550 | 32.549 | 107.2006 | 35.4706 | -0.125 | 19.75 | 0 | 38.8733 | 33.5781
9/28/2020 09:40:41.2 | 66.5598 | 210 | 17 | 2499.9394 | 125.8434 | 51.8303 | 58.5321 | 30.5514 | 31.4892 | 0.04672 | 106.9913 | 11.4879 | 71.1323 | 70.3132 | 27.5858 | 0.98497 | 98.8371 | 469.9675 | 437.1386 | 61.8164 | 664.1914 | 1.9289 | 451.9326 | 32.945 | 41.5803 | 28.4498 | 45.895 | 12.0369 | 108.3222 | 27.305 | 8.3701 | 95.5628 | 26.2121 | 26.5 | 28.6274 | 52 | 31 | 0.99968 | 68.6274 | 98 | 8460 | 32.549 | 106.5597 | 35.6628 | -0.1875 | 20.25 | 0 | 38.5101 | 33.5781
9/28/2020 09:40:42.2 | 66.5601 | 211 | 17 | 2502.0529 | 125.9646 | 51.8706 | 58.5542 | 30.5456 | 31.4793 | 0.04743 | 107.0524 | 11.4898 | 70.9895 | 69.9792 | 27.6053 | 0.98087 | 98.8332 | 471.5131 | 437.9835 | 61.8537 | 664.4747 | 1.9426 | 450.145 | 33.0054 | 41.4101 | 28.3967 | 45.7267 | 12.0134 | 108.2342 | 27.3438 | 8.3481 | 95.7054 | 26.2121 | 26.5 | 29.0196 | 52 | 31 | 1.002 | 68.6274 | 94 | 8480 | 32.549 | 107.2006 | 35.4004 | -0.125 | 20.0625 | 0 | 38.5254 | 33.4844
9/28/2020 09:40:43.2 | 66.5604 | 212 | 17 | 2500.7354 | 126.0824 | 51.8736 | 58.5675 | 30.5384 | 31.4685 | 0.04614 | 107.0611 | 11.4888 | 71.1037 | 70.2419 | 27.6381 | 0.98675 | 98.8332 | 470.5295 | 437.392 | 61.8735 | 664.5398 | 1.9586 | 450.9829 | 33.0162 | 41.4306 | 28.4289 | 45.6954 | 11.9838 | 108.2342 | 27.3645 | 8.3675 | 95.7305 | 26.1912 | 26.5 | 28.6274 | 53 | 31 | 1.0002 | 68.6274 | 94 | 8380 | 32.549 | 107.2006 | 35.6506 | -0.0625 | 20 | 0 | 38.4003 | 33.4844
9/28/2020 09:40:44.2 | 66.5606 | 213 | 17 | 2500.3575 | 126.0231 | 51.8597 | 58.6102 | 30.559 | 31.4597 | 0.04508 | 107.0698 | 11.4898 | 71.0466 | 70.119 | 27.6587 | 0.98586 | 98.8315 | 470.108 | 437.2231 | 61.9613 | 664.7635 | 1.973 | 452.2398 | 32.9975 | 41.5735 | 28.4036 | 45.9913 | 11.9815 | 107.8403 | 27.4033 | 8.3971 | 95.7892 | 26.272 | 26.5 | 28.2353 | 52 | 31 | 0.99998 | 68.6274 | 98 | 8210 | 32.549 | 106.5597 | 35.5957 | -0.125 | 19.125 | 0 | 38.5834 | 33.4844
9/28/2020 09:40:45.2 | 66.5609 | 214 | 17 | 2497.9664 | 126.1371 | 51.852 | 58.6768 | 30.5527 | 31.4758 | 0.04825 | 107.0262 | 11.4937 | 71.275 | 70.3 | 27.6793 | 0.98372 | 98.8354 | 469.0401 | 436.0964 | 61.9679 | 664.8391 | 1.9743 | 449.8098 | 32.9958 | 41.6325 | 28.4498 | 45.8434 | 11.9921 | 108.2365 | 27.568 | 8.3636 | 95.6634 | 26.318 | 26.5 | 28.6274 | 53 | 31 | 1.0002 | 68.6274 | 93 | 8380 | 32.549 | 107.2006 | 35.6262 | -0.125 | 19 | 0 | 38.8 | 33.4844
9/28/2020 09:40:46.2 | 66.5612 | 215 | 17 | 2500.0597 | 125.7366 | 51.872 | 58.7592 | 30.5663 | 31.4724 | 0.04663 | 106.9738 | 11.4966 | 71.0181 | 69.8892 | 27.6832 | 1.0015 | 98.8332 | 468.9277 | 436.3781 | 61.8297 | 664.869 | 1.9566 | 451.9326 | 32.9205 | 41.8026 | 28.3295 | 45.8053 | 11.9701 | 108.2342 | 27.3188 | 8.3971 | 95.6383 | 26.3571 | 26.5 | 28.6274 | 53 | 31 | 0.99971 | 69.0196 | 94 | 8680 | 32.549 | 107.2006 | 35.5926 | -0.125 | 18.9375 | 0 | 39.3616 | 33.4844
9/28/2020 09:40:47.2 | 66.5615 | 216 | 17 | 2499.6529 | 125.837 | 51.8754 | 58.8225 | 30.5306 | 31.4778 | 0.04671 | 107.0349 | 11.4782 | 71.0466 | 70.0991 | 27.6992 | 0.9994 | 98.8286 | 469.4617 | 436.1809 | 61.8669 | 665.0309 | 1.936 | 452.1281 | 32.9416 | 41.6846 | 28.3827 | 46.1012 | 11.9982 | 107.9215 | 27.2523 | 8.3971 | 95.7054 | 26.3571 | 26.5 | 28.6274 | 53 | 31 | 1.0016 | 69.0196 | 98 | 8550 | 32.549 | 106.5597 | 35.6812 | -0.125 | 19.9375 | 0 | 39.4165 | 33.4844
9/28/2020 09:40:48.2 | 66.5618 | 217 | 17 | 2501.881 | 125.8308 | 51.859 | 58.9005 | 30.5462 | 31.4704 | 0.04753 | 107.0436 | 11.4859 | 70.9039 | 70.3331 | 27.7386 | 0.97553 | 98.8275 | 468.8153 | 435.6739 | 62.0821 | 665.1225 | 1.9289 | 450.5081 | 32.9655 | 41.594 | 28.3967 | 46.0632 | 12.0043 | 108.0885 | 27.687 | 8.3907 | 95.7892 | 26.477 | 26.5 | 28.6274 | 53 | 31 | 0.99937 | 68.6274 | 94 | 8530 | 32.549 | 107.2006 | 35.6201 | -0.125 | 19.75 | 0 | 39.5386 | 33.4844
9/28/2020 09:40:49.2 | 66.562 | 218 | 17 | 2498.9581 | 126.1231 | 51.8843 | 58.9577 | 30.5422 | 31.4682 | 0.04508 | 107.0785 | 11.4646 | 70.8754 | 69.6637 | 27.7778 | 0.98319 | 98.8292 | 469.1526 | 435.5331 | 62.1632 | 665.2387 | 1.9688 | 451.2901 | 33.0036 | 41.5735 | 28.3897 | 45.8882 | 12.0096 | 108.5383 | 27.4559 | 8.3262 | 95.8563 | 26.523 | 26.5 | 28.6274 | 53 | 31 | 0.99907 | 69.0196 | 94 | 8360 | 32.549 | 107.2006 | 35.7208 | -0.125 | 20.0625 | 0 | 39.389 | 33.4844
9/28/2020 09:40:50.2 | 66.5623 | 219 | 17 | 2498.9237 | 125.9868 | 51.8959 | 59.0261 | 30.5377 | 31.4767 | 0.04501 | 107.0611 | 11.452 | 70.9895 | 70.2087 | 27.7875 | 0.9896 | 98.8269 | 468.2252 | 434.7163 | 62.308 | 665.4869 | 1.9787 | 451.5695 | 32.9685 | 41.6188 | 28.4498 | 45.8299 | 12.0088 | 108.452 | 27.5016 | 8.352 | 95.8899 | 26.5829 | 26.5 | 28.6274 | 53 | 31 | 0.99974 | 69.0196 | 98 | 8190 | 32.549 | 106.5597 | 35.7605 | -0.125 | 19.6875 | 0 | 39.6118 | 33.4844
9/28/2020 09:40:51.2 | 66.5626 | 220 | 17 | 2500.6631 | 125.9425 | 51.8907 | 59.0997 | 30.5301 | 31.491 | 0.04564 | 107.1135 | 11.451 | 71.2179 | 70.3282 | 27.8154 | 0.97927 | 98.8286 | 468.1409 | 434.8853 | 62.2335 | 665.5977 | 1.9568 | 450.2567 | 32.9817 | 41.5418 | 28.3827 | 46.0116 | 11.999 | 108.0336 | 27.4766 | 8.3108 | 95.9234 | 26.569 | 26.5 | 29.0196 | 53 | 31 | 1.0009 | 68.6274 | 94 | 8380 | 32.549 | 107.2006 | 35.7208 | -0.125 | 20.0625 | 0 | 39.3829 | 33.4844
9/28/2020 09:40:52.2 | 66.5629 | 221 | 17 | 2500.0964 | 126.0551 | 51.9236 | 59.1262 | 30.5298 | 31.4846 | 0.04331 | 107.0698 | 11.4539 | 70.9039 | 69.7406 | 27.8586 | 0.97891 | 98.8309 | 468.7591 | 435.4486 | 62.1632 | 665.8267 | 1.9238 | 451.9605 | 33.0014 | 41.5735 | 28.4707 | 45.785 | 11.999 | 108.484 | 27.4033 | 8.3701 | 95.957 | 26.6567 | 26.5 | 28.6274 | 53 | 31 | 1.0026 | 69.0196 | 94 | 8650 | 32.549 | 107.2006 | 35.8246 | -0.125 | 20.0625 | 0 | 39.3341 | 33.4844
9/28/2020 09:40:53.2 | 66.5631 | 222 | 17 | 2501.0006 | 126.0788 | 51.9451 | 59.1692 | 30.53 | 31.4872 | 0.04185 | 106.9738 | 11.45 | 70.6185 | 69.662 | 27.8947 | 1.004 | 98.832 | 468.4781 | 434.6318 | 62.2774 | 665.9674 | 1.9719 | 452.3515 | 33.021 | 41.6915 | 28.4428 | 45.9533 | 11.9838 | 108.2891 | 27.3645 | 8.4229 | 96.0409 | 26.7348 | 26.5 | 28.6274 | 53 | 31 | 0.99846 | 69.0196 | 98 | 8530 | 32.549 | 106.8802 | 35.8215 | -0.0625 | 20.375 | 0 | 39.1205 | 33.4844
9/28/2020 09:40:54.2 | 66.5634 | 223 | 17 | 2502.2158 | 126.2205 | 51.9522 | 59.2051 | 30.5312 | 31.4715 | 0.04102 | 107.0349 | 11.4607 | 70.8754 | 69.2241 | 27.9098 | 0.98034 | 98.8315 | 467.8037 | 434.1811 | 62.0755 | 666.1646 | 2.0122 | 450.3963 | 33.0737 | 41.6915 | 28.489 | 45.8501 | 11.9701 | 108.5686 | 27.4697 | 8.3881 | 96.0828 | 26.8338 | 26.5 | 28.6274 | 53 | 31 | 1.0008 | 69.0196 | 94 | 8510 | 32.549 | 107.5211 | 35.7391 | -0.125 | 19.9375 | 0 | 39.1357 | 33.4844
9/28/2020 09:40:55.2 | 66.5637 | 224 | 17 | 2498.4566 | 126.7137 | 51.9983 | 59.2231 | 30.5203 | 31.4665 | 0.04173 | 107.0436 | 11.4665 | 71.0466 | 69.4711 | 27.9293 | 0.97481 | 98.832 | 467.1855 | 433.984 | 62.3039 | 666.2317 | 2.0162 | 451.4019 | 33.1543 | 41.771 | 28.3644 | 46.1866 | 11.9693 | 108.8773 | 27.2869 | 8.3765 | 96.0996 | 26.8156 | 26.5 | 28.2353 | 53 | 31 | 1.0031 | 68.6274 | 94 | 8410 | 32.549 | 107.8415 | 35.5988 | 0 | 19.1875 | 0 | 39.4562 | 33.4844
9/28/2020 09:40:56.2 | 66.564 | 225 | 17 | 2500.409 | 126.447 | 52.0162 | 59.2553 | 30.53 | 31.4643 | 0.04394 | 107.0087 | 11.4607 | 70.8468 | 69.759 | 27.9901 | 0.98746 | 98.8332 | 467.8318 | 434.0966 | 62.2137 | 666.1805 | 1.9734 | 451.2343 | 33.1092 | 41.7299 | 28.3505 | 46.0944 | 11.9914 | 108.8224 | 27.2981 | 8.3572 | 96.066 | 26.8546 | 26.5 | 28.2353 | 53 | 31 | 1.0008 | 69.0196 | 98 | 8460 | 32.549 | 107.8415 | 35.7147 | 0 | 20.0625 | 0 | 39.3616 | 33.4844
9/28/2020 09:40:57.2 | 66.5643 | 226 | 17 | 2500.792 | 126.2479 | 52.0307 | 59.27 | 30.5103 | 31.4622 | 0.04284 | 107.0349 | 11.4588 | 70.9325 | 69.6704 | 28.0365 | 0.99174 | 98.8315 | 467.9723 | 434.2656 | 62.1764 | 666.1347 | 2.0042 | 450.3963 | 33.0621 | 41.535 | 28.4498 | 46.108 | 11.9861 | 108.6247 | 27.154 | 8.3791 | 96.1331 | 27.0065 | 26.5 | 28.6274 | 53 | 31 | 0.99883 | 69.0196 | 94 | 8410 | 32.549 | 107.8415 | 35.669 | 0 | 19.75 | 0 | 39.0076 | 33.4844
9/28/2020 09:40:58.2 | 66.5645 | 227 | 17 | 2500.4683 | 126.31 | 52.0393 | 59.2981 | 30.5271 | 31.4688 | 0.04512 | 107.0436 | 11.4617 | 70.8754 | 70.4193 | 28.0913 | 0.97392 | 98.8332 | 467.326 | 433.815 | 62.3651 | 666.1752 | 2.0142 | 452.6309 | 33.0754 | 41.9385 | 28.3967 | 46.0944 | 11.9891 | 108.2062 | 27.3507 | 8.3842 | 96.1163 | 26.9535 | 26.5 | 28.2353 | 53 | 31 | 1.0022 | 68.6274 | 94 | 8700 | 32.549 | 107.8415 | 35.7025 | -0.0625 | 19.875 | 0 | 38.7634 | 33.4844
9/28/2020 09:40:59.2 | 66.5648 | 228 | 17 | 2500.4312 | 126.2853 | 52.0168 | 59.3335 | 30.5149 | 31.4759 | 0.04486 | 107.0873 | 11.4597 | 70.9039 | 70.0375 | 28.1199 | 0.97927 | 98.8315 | 467.0168 | 433.7586 | 62.2774 | 666.2562 | 1.9836 | 452.4353 | 33.0654 | 41.9522 | 28.503 | 46.0564 | 11.9982 | 108.5406 | 27.3119 | 8.392 | 96.175 | 27.0065 | 26.5 | 28.6274 | 53 | 31 | 1.0008 | 69.0196 | 98 | 8460 | 32.549 | 106.8802 | 35.73 | 0 | 20.4375 | 0 | 38.5223 | 33.4844
9/28/2020 09:41:00.2 | 66.5651 | 229 | 17 | 2501.6305 | 126.4509 | 52.033 | 59.3846 | 30.5261 | 31.4685 | 0.04372 | 107.0873 | 11.4597 | 71.1037 | 70.0708 | 28.1568 | 0.98942 | 98.8343 | 467.5789 | 433.9276 | 62.466 | 666.464 | 2.0343 | 450.0053 | 33.1269 | 41.9385 | 28.4568 | 45.9913 | 11.9929 | 108.5435 | 27.4033 | 8.4706 | 96.2841 | 27.0663 | 26.5 | 29.0196 | 53 | 31 | 1.0027 | 69.0196 | 94 | 8510 | 32.549 | 107.5211 | 35.6842 | -0.0625 | 20.5625 | 0 | 38.2294 | 33.4844
9/28/2020 09:41:01.2 | 66.5654 | 230 | 17 | 2498.9878 | 126.7755 | 52.0231 | 59.3986 | 30.5183 | 31.4734 | 0.04516 | 107.1222 | 11.4627 | 70.9325 | 70.4275 | 28.1777 | 0.99441 | 98.832 | 466.7639 | 433.5615 | 62.4726 | 666.5397 | 2.0813 | 451.5136 | 33.177 | 41.8932 | 28.3967 | 46.0496 | 11.9997 | 108.6532 | 27.4102 | 8.4409 | 96.3344 | 27.1653 | 26.5 | 28.2353 | 53 | 31 | 1.0015 | 69.0196 | 98 | 8460 | 32.549 | 107.5211 | 35.6842 | -0.1875 | 20.0625 | 0 | 38.736 | 33.4844
9/28/2020 09:41:02.2 | 66.5656 | 231 | 17 | 2501.4032 | 126.3797 | 52.0371 | 59.4414 | 30.5188 | 31.4549 | 0.0466 | 107.1047 | 11.4685 | 70.9039 | 70.1871 | 28.1847 | 0.97784 | 98.8275 | 466.1457 | 433.0545 | 62.3783 | 666.772 | 2.0813 | 450.8991 | 33.1035 | 42.1607 | 28.4359 | 46.1595 | 11.9861 | 108.4806 | 27.154 | 8.4074 | 96.3344 | 27.3101 | 26.5 | 28.2353 | 53 | 31 | 0.99992 | 69.0196 | 98 | 8530 | 32.549 | 107.8415 | 35.6842 | 0 | 20.4375 | 0 | 38.1805 | 33.4844
9/28/2020 09:41:03.2 | 66.5659 | 232 | 17 | 2500.3207 | 126.4683 | 52.0637 | 59.4645 | 30.5027 | 31.4708 | 0.04658 | 107.0698 | 11.4656 | 70.647 | 70.1888 | 28.209 | 0.98319 | 98.8286 | 466.9606 | 433.1108 | 62.5164 | 666.9147 | 2.0153 | 450.8991 | 33.1136 | 41.9906 | 28.4106 | 45.9913 | 11.9823 | 108.4257 | 27.4559 | 8.3817 | 96.3763 | 27.1791 | 26.5 | 28.6274 | 53 | 31 | 1.0004 | 68.6274 | 98 | 8460 | 32.549 | 107.8415 | 35.7452 | -0.0625 | 20.1875 | 0 | 38.1256 | 33.4844
9/28/2020 09:41:04.2 | 66.5662 | 233 | 17 | 2500.1405 | 126.5613 | 52.0502 | 59.5007 | 30.5199 | 31.4563 | 0.04705 | 107.0349 | 11.4656 | 71.0181 | 70.29 | 28.2523 | 0.98906 | 98.8286 | 466.2862 | 432.5193 | 62.6041 | 667.1823 | 2.0494 | 453.0778 | 33.1344 | 41.9769 | 28.4428 | 45.8747 | 11.9769 | 108.7059 | 27.3895 | 8.3907 | 96.3512 | 27.2112 | 26.5 | 28.2353 | 53 | 31 | 1.0028 | 69.0196 | 98 | 8680 | 32.549 | 107.5211 | 35.6293 | -0.125 | 20.125 | 0 | 38.1103 | 33.4844
9/28/2020 09:41:05.2 | 66.5665 | 234 | 17 | 2501.3117 | 126.7307 | 52.0706 | 59.5283 | 30.5215 | 31.466 | 0.04893 | 106.9738 | 11.4452 | 70.961 | 70.6111 | 28.3095 | 0.98586 | 98.8269 | 465.2465 | 432.1532 | 62.5975 | 667.2473 | 2.1196 | 450.3963 | 33.195 | 42.0744 | 28.3156 | 45.971 | 11.9952 | 108.8162 | 27.4352 | 8.41 | 96.326 | 27.2962 | 26.5 | 28.6274 | 53 | 31 | 1.0038 | 69.0196 | 94 | 8480 | 32.549 | 107.8415 | 35.6201 | -0.125 | 20.0625 | 0 | 38.147 | 33.4844
9/28/2020 09:41:06.2 | 66.5667 | 235 | 17 | 2497.9963 | 126.8609 | 52.1175 | 59.5956 | 30.5182 | 31.4625 | 0.05058 | 107.0349 | 11.4452 | 70.7041 | 69.3838 | 28.3622 | 0.97695 | 98.8258 | 466.4829 | 432.632 | 62.6306 | 667.487 | 2.0724 | 451.8488 | 33.1839 | 42.0043 | 28.4707 | 46.2626 | 11.98 | 108.9831 | 27.3119 | 8.4745 | 96.326 | 27.3977 | 26.5 | 28.6274 | 53 | 31 | 0.99825 | 69.0196 | 99 | 8360 | 32.549 | 107.2006 | 35.6506 | -0.1875 | 20.3125 | 0 | 38.1958 | 33.4844
9/28/2020 09:41:07.2 | 66.567 | 236 | 17 | 2498.5982 | 126.6964 | 52.1398 | 59.6329 | 30.5069 | 31.4615 | 0.05294 | 107 | 11.4462 | 71.0181 | 70.0392 | 28.3938 | 0.9611 | 98.8292 | 465.4432 | 431.618 | 62.6239 | 667.4658 | 2.1048 | 451.0946 | 33.1512 | 41.9453 | 28.4428 | 46.1012 | 11.9807 | 108.5383 | 27.3576 | 8.4603 | 96.3428 | 27.4757 | 26.5 | 28.6274 | 53 | 31 | 0.99983 | 69.0196 | 98 | 8430 | 32.549 | 107.8415 | 35.6354 | -0.125 | 20.125 | 0 | 38.1805 | 33.4844
9/28/2020 09:41:08.2 | 66.5673 | 237 | 17 | 2501.4625 | 126.4496 | 52.1781 | 59.6784 | 30.5061 | 31.4528 | 0.05434 | 107.0349 | 11.4491 | 71.2179 | 69.8625 | 28.4293 | 0.98461 | 98.8309 | 465.5837 | 432.2658 | 62.6942 | 667.6277 | 2.1358 | 449.8377 | 33.1204 | 42.1743 | 28.4428 | 46.0699 | 11.9876 | 108.484 | 27.3257 | 8.4152 | 96.2925 | 27.5286 | 26.5 | 28.6274 | 53 | 31 | 1.0005 | 69.0196 | 94 | 8480 | 32.549 | 107.8415 | 35.6415 | -0.1875 | 20.1875 | 0 | 38.4369 | 33.4844
9/28/2020 09:41:09.2 | 66.5676 | 238 | 17 | 2501.5999 | 126.4267 | 52.136 | 59.7263 | 30.509 | 31.4554 | 0.05444 | 107.0611 | 11.452 | 71.1894 | 69.1921 | 28.4703 | 0.98408 | 98.8349 | 466.0052 | 432.1532 | 62.6306 | 667.7652 | 2.0977 | 450.7595 | 33.1189 | 42.1086 | 28.5169 | 46.1595 | 11.999 | 108.404 | 27.3119 | 8.3636 | 96.2925 | 27.5494 | 26.5 | 28.6274 | 53 | 31 | 0.99828 | 69.0196 | 98 | 8410 | 32.549 | 107.8415 | 35.5774 | -0.0625 | 19.75 | 0 | 38.4277 | 33.4844
9/28/2020 09:41:10.2 | 66.5679 | 239 | 17 | 2500.3131 | 126.6609 | 52.0797 | 59.7563 | 30.4992 | 31.4506 | 0.05536 | 107.0524 | 11.4685 | 70.9895 | 70.0259 | 28.5444 | 0.99334 | 98.8315 | 465.5275 | 431.5053 | 62.7686 | 667.8708 | 2.0552 | 452.4353 | 33.1631 | 41.9906 | 28.3897 | 46.0944 | 11.9876 | 108.5966 | 27.3507 | 8.3739 | 96.217 | 27.5815 | 26.5 | 28.2353 | 53 | 31 | 1.0004 | 69.0196 | 98 | 8700 | 32.549 | 107.5211 | 35.6049 | -0.125 | 19.4375 | 0 | 38.6139 | 33.4844
9/28/2020 09:41:11.2 | 66.5681 | 240 | 17 | 2499.8055 | 126.8501 | 52.074 | 59.8098 | 30.5039 | 31.4607 | 0.05364 | 107.0262 | 11.4627 | 71.275 | 70.1473 | 28.6573 | 0.98532 | 98.8309 | 465.0217 | 431.5617 | 62.8323 | 667.9923 | 2.0563 | 449.4746 | 33.2075 | 41.9522 | 28.5491 | 46.1595 | 11.9838 | 108.4 | 27.3645 | 8.3842 | 96.2841 | 27.5815 | 26.5 | 28.6274 | 53 | 31 | 0.99886 | 69.0196 | 94 | 8430 | 32.549 | 107.8415 | 35.5896 | -0.0625 | 20.0625 | 0 | 38.4827 | 33.4844
9/28/2020 09:41:12.2 | 66.5684 | 241 | 17 | 2502.0935 | 126.8624 | 52.0901 | 59.842 | 30.5066 | 31.4574 | 0.05346 | 107.0524 | 11.4559 | 70.7897 | 70.2386 | 28.7322 | 0.98229 | 98.8315 | 464.9373 | 431.5898 | 62.8496 | 668.1596 | 2.1092 | 451.0388 | 33.2419 | 42.2307 | 28.4498 | 46.1257 | 11.9815 | 108.4846 | 27.3826 | 8.4835 | 96.3344 | 27.5884 | 26.5 | 28.6274 | 53 | 31 | 0.99919 | 69.0196 | 99 | 8410 | 32.549 | 106.8802 | 35.5774 | -0.125 | 20.3125 | 0 | 38.5132 | 33.4844
9/28/2020 09:41:13.2 | 66.5687 | 242 | 17 | 2500.8297 | 127.246 | 52.1198 | 59.8773 | 30.4968 | 31.4489 | 0.05291 | 107.096 | 11.4549 | 71.1608 | 70.5516 | 28.7799 | 0.98746 | 98.832 | 465.0217 | 431.5053 | 62.9836 | 668.4079 | 2.1387 | 450.6757 | 33.325 | 42.317 | 28.4568 | 46.1595 | 11.9807 | 108.5972 | 27.3645 | 8.5067 | 96.4183 | 27.754 | 26.5 | 29.0196 | 53 | 31 | 1.0002 | 69.4118 | 98 | 8460 | 32.549 | 107.2006 | 35.5896 | -0.0625 | 20.625 | 0 | 38.2874 | 33.4844
9/28/2020 09:41:14.2 | 66.569 | 243 | 17 | 2501.0578 | 127.2088 | 52.1399 | 59.9197 | 30.4855 | 31.4566 | 0.05282 | 107.1222 | 11.4559 | 70.9039 | 69.6286 | 28.794 | 0.98034 | 98.8298 | 464.9936 | 431.28 | 62.762 | 668.6051 | 2.1393 | 451.5415 | 33.3155 | 42.1401 | 28.4498 | 46.3454 | 11.9861 | 108.2588 | 27.2385 | 8.4474 | 96.4854 | 27.8528 | 26.5 | 28.6274 | 53 | 31 | 0.99837 | 69.0196 | 94 | 8730 | 32.549 | 107.8415 | 35.6323 | -0.125 | 20.375 | 0 | 38.324 | 33.4844
9/28/2020 09:41:15.2 | 66.5692 | 244 | 17 | 2500.0504 | 127.3051 | 52.1952 | 59.9852 | 30.4864 | 31.4646 | 0.05402 | 107.1047 | 11.4549 | 71.2179 | 69.754 | 28.781 | 0.97267 | 98.8292 | 464.6001 | 430.5477 | 62.9571 | 668.8641 | 2.1278 | 453.0498 | 33.3284 | 42.1333 | 28.577 | 46.0293 | 11.9899 | 108.3703 | 27.3895 | 8.361 | 96.477 | 27.9793 | 26.5 | 28.6274 | 53 | 31 | 0.99767 | 69.0196 | 98 | 8240 | 32.549 | 106.8802 | 35.6354 | -0.0625 | 20.1875 | 0 | 38.1287 | 33.4844
9/28/2020 09:41:16.2 | 66.5695 | 245 | 17 | 2500.7902 | 127.1778 | 52.2016 | 60.0198 | 30.4836 | 31.436 | 0.05538 | 107.1047 | 11.4627 | 71.0466 | 70.1672 | 28.7729 | 0.96377 | 98.8258 | 464.7406 | 430.2379 | 62.9265 | 668.9292 | 2.1201 | 450.4522 | 33.3047 | 42.0496 | 28.4498 | 46.2558 | 11.9678 | 108.4789 | 27.4102 | 8.41 | 96.4686 | 27.9057 | 26.5 | 29.0196 | 53 | 31 | 1.0021 | 69.0196 | 99 | 8140 | 32.549 | 106.8802 | 35.5225 | -0.125 | 19.6875 | 0 | 38.2355 | 33.4844
9/28/2020 09:41:17.2 | 66.5698 | 246 | 17 | 2500.3205 | 127.2109 | 52.2156 | 60.0325 | 30.4829 | 31.455 | 0.05365 | 107.1047 | 11.4636 | 71.0466 | 69.5918 | 28.8037 | 0.97838 | 98.8298 | 464.9373 | 429.9844 | 63.0844 | 669.1317 | 2.1023 | 450.7036 | 33.3088 | 41.535 | 28.4498 | 46.3141 | 11.9838 | 108.5389 | 27.5223 | 8.419 | 96.4183 | 27.7999 | 26.5 | 28.6274 | 53 | 31 | 1.0008 | 69.0196 | 94 | 8460 | 32.549 | 107.5211 | 35.7178 | -0.0625 | 19.9375 | 0 | 38.382 | 33.4844
9/28/2020 09:41:18.2 | 66.5701 | 247 | 17 | 2501.3389 | 127.0833 | 52.2511 | 60.0614 | 30.4854 | 31.4516 | 0.05491 | 107.0785 | 11.4733 | 71.0466 | 69.4493 | 28.8477 | 0.9969 | 98.8286 | 463.3075 | 429.4774 | 63.0208 | 669.3748 | 2.0933 | 451.6533 | 33.2861 | 42.1991 | 28.2903 | 46.1975 | 11.999 | 108.2297 | 27.2454 | 8.4835 | 96.3931 | 27.9585 | 26.5 | 28.6274 | 53 | 31 | 0.99907 | 69.0196 | 98 | 8460 | 32.549 | 106.8802 | 35.7208 | -0.125 | 20.1875 | 0 | 38.5956 | 33.4844
9/28/2020 09:41:19.2 | 66.5704 | 248 | 17 | 2500.347 | 127.2817 | 52.2321 | 60.0913 | 30.4724 | 31.467 | 0.05359 | 107.0698 | 11.4733 | 71.1894 | 70.4755 | 28.9027 | 0.96074 | 98.8275 | 463.5885 | 430.0407 | 63.0885 | 669.6125 | 2.1061 | 450.3963 | 33.3273 | 42.1128 | 28.496 | 46.1122 | 12.0051 | 108.2005 | 27.2635 | 8.4216 | 96.3596 | 28.0573 | 26.5 | 28.6274 | 53 | 31 | 1.0019 | 69.0196 | 98 | 8530 | 32.549 | 106.8802 | 35.7391 | 0.0625 | 20 | 0 | 38.6566 | 33.4844
9/28/2020 09:41:20.2 | 66.5706 | 249 | 17 | 2499.4938 | 127.1702 | 52.1982 | 60.1219 | 30.4808 | 31.4579 | 0.05419 | 107.0785 | 11.4743 | 71.0752 | 70.3265 | 28.9703 | 0.99352 | 98.8275 | 463.6447 | 429.6464 | 62.8563 | 669.6583 | 2.0924 | 451.0388 | 33.2843 | 42.0291 | 28.503 | 46.2871 | 11.9853 | 108.5927 | 27.3369 | 8.3765 | 96.3176 | 28.0642 | 26.5 | 28.6274 | 53 | 31 | 1.0011 | 69.4118 | 94 | 8770 | 32.549 | 107.5211 | 35.7819 | 0 | 20.0625 | 0 | 38.7085 | 33.4844
9/28/2020 09:41:21.2 | 66.5709 | 250 | 17 | 2499.9152 | 127.1211 | 52.2859 | 60.1825 | 30.4845 | 31.4726 | 0.05468 | 107.0698 | 11.4656 | 71.0181 | 70.2054 | 29.0186 | 0.98461 | 98.8264 | 462.8578 | 428.8296 | 63.3364 | 669.9419 | 2.0461 | 451.2063 | 33.2773 | 42.0043 | 28.503 | 46.211 | 11.9686 | 108.3394 | 27.4697 | 8.3907 | 96.326 | 28.1171 | 26.5 | 28.6274 | 53 | 31 | 0.99739 | 69.0196 | 98 | 8160 | 32.549 | 106.5597 | 35.7849 | 0 | 19.4375 | 0 | 38.977 | 33.4844
9/28/2020 09:41:22.2 | 66.5712 | 251 | 17 | 2500.548 | 127.1258 | 52.3002 | 60.23 | 30.4786 | 31.4676 | 0.05537 | 107.0436 | 11.4801 | 71.0181 | 69.6872 | 29.0675 | 0.99975 | 98.8264 | 463.2513 | 428.9422 | 63.1786 | 670.023 | 2.0835 | 449.2232 | 33.2914 | 42.3102 | 28.3967 | 46.3074 | 11.9693 | 108.0873 | 27.4628 | 8.3817 | 96.2925 | 28.2227 | 26.5 | 28.6274 | 53 | 31 | 0.99928 | 69.0196 | 98 | 8140 | 32.549 | 106.8802 | 35.9283 | -0.0625 | 19 | 0 | 39.1357 | 33.3906
9/28/2020 09:41:23.2 | 66.5715 | 252 | 17 | 2499.0651 | 127.166 | 52.3204 | 60.2682 | 30.4851 | 31.4587 | 0.05282 | 107.0262 | 11.4782 | 70.9895 | 70.305 | 29.0991 | 1.0035 | 98.8269 | 463.0546 | 428.6042 | 63.286 | 670.1903 | 2.07 | 451.9605 | 33.2811 | 41.9522 | 28.4568 | 46.3141 | 11.9769 | 108.5081 | 27.5223 | 8.4139 | 96.2086 | 28.2825 | 26.5 | 29.0196 | 53 | 31 | 1.0033 | 69.4118 | 94 | 8510 | 32.549 | 107.5211 | 35.8124 | 0 | 19.5625 | 0 | 39.3799 | 33.3906
9/28/2020 09:41:24.2 | 66.5717 | 253 | 17 | 2499.9919 | 127.0273 | 52.3235 | 60.3117 | 30.4683 | 31.4807 | 0.05167 | 107.0611 | 11.4782 | 71.0181 | 69.9092 | 29.0983 | 1.0097 | 98.8252 | 462.6049 | 428.2662 | 63.0579 | 670.3929 | 2.0868 | 452.3795 | 33.2539 | 42.0812 | 28.6694 | 46.0809 | 11.9769 | 108.3383 | 27.3369 | 8.419 | 96.2841 | 28.3353 | 26.5 | 28.6274 | 53 | 31 | 0.99791 | 69.0196 | 98 | 8430 | 32.549 | 106.8802 | 35.8734 | -0.0625 | 19.9375 | 0 | 39.5813 | 33.4844
9/28/2020 09:41:25.2 | 66.572 | 254 | 17 | 2500.6082 | 127.2012 | 52.324 | 60.3676 | 30.4742 | 31.4974 | 0.04851 | 107.0524 | 11.4937 | 70.9039 | 69.7707 | 29.0672 | 0.9798 | 98.8275 | 463.0827 | 428.6324 | 63.2092 | 670.5848 | 2.0857 | 449.5863 | 33.3095 | 42.1333 | 28.6023 | 45.9778 | 11.9716 | 108.5086 | 27.4421 | 8.4848 | 96.326 | 28.3743 | 26 | 29.0196 | 53 | 31 | 0.99651 | 69.0196 | 98 | 8480 | 32.549 | 106.8802 | 35.9528 | -0.0625 | 19.4375 | 0 | 39.6881 | 33.3906
9/28/2020 09:41:26.2 | 66.5723 | 255 | 17 | 2501.3825 | 127.3628 | 52.3489 | 60.4057 | 30.4977 | 31.4767 | 0.04674 | 107.0436 | 11.5024 | 70.9895 | 70.4805 | 29.0842 | 0.9798 | 98.8241 | 462.6892 | 428.4071 | 63.0844 | 670.539 | 2.0941 | 452.0722 | 33.3619 | 42.1607 | 28.3827 | 46.2626 | 11.9312 | 108.3372 | 27.4171 | 8.4126 | 96.326 | 28.473 | 26.5 | 28.6274 | 53 | 31 | 1.0021 | 69.0196 | 94 | 8730 | 32.549 | 107.5211 | 36.0748 | 0 | 19.9375 | 0 | 39.6973 | 33.4844
9/28/2020 09:41:27.2 | 66.5726 | 256 | 17 | 2498.9652 | 127.5894 | 52.3387 | 60.4132 | 30.4885 | 31.4652 | 0.04713 | 107.0611 | 11.5005 | 71.0181 | 70.5929 | 29.16 | 0.98817 | 98.8258 | 461.8743 | 427.4494 | 63.3604 | 670.8034 | 2.0687 | 451.4019 | 33.3899 | 42.1333 | 28.6232 | 46.1324 | 11.9541 | 108.5069 | 27.2316 | 8.4152 | 96.4351 | 28.5007 | 26 | 29.0196 | 53 | 31 | 1.0008 | 69.4118 | 98 | 8140 | 32.549 | 106.5597 | 35.9283 | -0.0625 | 20 | 0 | 39.679 | 33.4844
9/28/2020 09:41:28.2 | 66.5729 | 257 | 17 | 2500.1234 | 127.2189 | 52.3571 | 60.4798 | 30.4946 | 31.4657 | 0.04423 | 107.0611 | 11.4937 | 70.8183 | 70.2303 | 29.2321 | 0.98105 | 98.8264 | 462.6611 | 427.9001 | 63.481 | 671.006 | 2.0591 | 450.4243 | 33.3102 | 42.206 | 28.57 | 46.2558 | 11.9845 | 108.5635 | 27.2523 | 8.4152 | 96.4854 | 28.5007 | 26 | 29.0196 | 53 | 31 | 0.99712 | 69.4118 | 99 | 8160 | 32.549 | 106.8802 | 36.0992 | -0.125 | 19.625 | 0 | 39.5966 | 33.4844
9/28/2020 09:41:29.2 | 66.5731 | 258 | 17 | 2500.7453 | 127.2748 | 52.3552 | 60.4993 | 30.4813 | 31.4607 | 0.04476 | 107.096 | 11.4811 | 70.8183 | 70.1938 | 29.2898 | 0.98354 | 98.8252 | 462.0429 | 427.3649 | 63.481 | 671.1062 | 2.0808 | 451.9046 | 33.3332 | 41.9453 | 28.4359 | 46.4104 | 11.9861 | 108.4784 | 27.3576 | 8.4281 | 96.4351 | 28.5258 | 26 | 29.0196 | 53 | 31 | 1.0033 | 69.4118 | 94 | 8510 | 32.549 | 107.5211 | 36.1054 | -0.1875 | 19.875 | 0 | 39.4989 | 33.4844
9/28/2020 09:41:30.2 | 66.5734 | 259 | 17 | 2500.0229 | 127.4445 | 52.3613 | 60.5434 | 30.4823 | 31.4565 | 0.04381 | 107.1222 | 11.4782 | 71.0466 | 70.3679 | 29.3733 | 0.98087 | 98.8275 | 462.4363 | 427.2241 | 63.6321 | 671.4357 | 2.0835 | 451.0108 | 33.3662 | 42.4144 | 28.4428 | 46.2558 | 11.9906 | 108.6207 | 27.1471 | 8.4951 | 96.5273 | 28.5855 | 26 | 29.0196 | 53 | 31 | 0.99736 | 69.4118 | 99 | 8360 | 32.549 | 107.2006 | 35.9589 | -0.1875 | 19.9375 | 0 | 39.3188 | 33.4844
9/28/2020 09:41:31.2 | 66.5737 | 260 | 17 | 2500.9567 | 127.5258 | 52.3284 | 60.5968 | 30.4782 | 31.4661 | 0.04415 | 107.1309 | 11.4791 | 70.9039 | 70.3298 | 29.4344 | 0.99156 | 98.8303 | 462.0148 | 427.7029 | 63.481 | 671.6191 | 2.1088 | 449.8377 | 33.4007 | 42.1017 | 28.5239 | 46.462 | 11.9739 | 108.6515 | 27.2523 | 8.5054 | 96.5692 | 28.666 | 26 | 28.6274 | 53 | 31 | 0.99904 | 69.4118 | 98 | 8550 | 32.549 | 107.2006 | 36.206 | -0.0625 | 20.125 | 0 | 39.2181 | 33.3906
9/28/2020 09:41:32.2 | 66.574 | 261 | 17 | 2500.9205 | 127.5725 | 52.3276 | 60.6566 | 30.4752 | 31.4597 | 0.04537 | 107.0436 | 11.4675 | 70.9325 | 70.0042 | 29.4786 | 0.98016 | 98.8326 | 461.3685 | 427.1678 | 63.4306 | 671.649 | 2.0988 | 452.1281 | 33.408 | 42.2581 | 28.4568 | 46.4104 | 11.9693 | 108.8219 | 27.3576 | 8.45 | 96.5105 | 28.5994 | 26.5 | 28.6274 | 53 | 31 | 0.99849 | 69.0196 | 94 | 8770 | 32.549 | 107.8415 | 36.1023 | -0.125 | 20.0625 | 0 | 39.3158 | 33.3906
9/28/2020 09:41:33.2 | 66.5743 | 262 | 17 | 2499.8521 | 127.5216 | 52.3713 | 60.7091 | 30.4873 | 31.4447 | 0.04481 | 107.0524 | 11.4762 | 70.7612 | 70.0541 | 29.5478 | 0.98853 | 98.8309 | 461.5371 | 426.7171 | 63.6123 | 671.8111 | 2.1136 | 451.1505 | 33.3816 | 42.4981 | 28.6694 | 46.0809 | 11.9709 | 108.428 | 27.4421 | 8.3456 | 96.6028 | 28.8106 | 26.5 | 28.6274 | 53 | 31 | 1.0007 | 69.4118 | 98 | 8160 | 32.549 | 107.2006 | 36.1359 | -0.125 | 20.1875 | 0 | 39.2761 | 33.3906
9/28/2020 09:41:34.2 | 66.5745 | 263 | 17 | 2499.2393 | 127.5326 | 52.4176 | 60.7505 | 30.4773 | 31.4454 | 0.04485 | 107.0349 | 11.4888 | 70.8183 | 69.7356 | 29.6203 | 0.97784 | 98.8326 | 461.3404 | 426.6044 | 63.5314 | 671.7898 | 2.134 | 450.5919 | 33.3773 | 42.4144 | 28.5352 | 46.3589 | 11.9709 | 108.7378 | 27.4102 | 8.4255 | 96.6363 | 28.8356 | 26.5 | 29.0196 | 53 | 31 | 1.0004 | 69.4118 | 99 | 8160 | 32.549 | 107.2006 | 36.0962 | -0.125 | 20.3125 | 0 | 39.2914 | 33.4844
9/28/2020 09:41:35.2 | 66.5748 | 264 | 17 | 2499.4495 | 127.5422 | 52.414 | 60.7915 | 30.4792 | 31.4345 | 0.04527 | 107.0262 | 11.4879 | 70.9039 | 69.3619 | 29.6962 | 0.97357 | 98.8343 | 460.8065 | 425.7313 | 63.5883 | 671.8463 | 2.1234 | 451.346 | 33.3842 | 42.5254 | 28.503 | 46.3657 | 11.9511 | 108.8236 | 27.2593 | 8.401 | 96.737 | 28.8564 | 26.5 | 28.6274 | 53 | 31 | 1.0028 | 69.0196 | 94 | 8460 | 32.549 | 108.1619 | 35.9589 | -0.125 | 20.1875 | 0 | 39.1327 | 33.4844
9/28/2020 09:41:36.2 | 66.5751 | 265 | 17 | 2499.0406 | 127.604 | 52.4481 | 60.8328 | 30.4996 | 31.4307 | 0.04489 | 106.9826 | 11.5015 | 70.7612 | 69.8709 | 29.7893 | 0.98995 | 98.8315 | 461.0032 | 425.9285 | 63.6825 | 671.7951 | 2.134 | 450.6757 | 33.3949 | 42.4665 | 28.5422 | 46.2043 | 11.9632 | 109.1009 | 26.7785 | 8.4564 | 96.6447 | 29.0009 | 26.5 | 29.0196 | 53 | 31 | 1.0045 | 69.4118 | 98 | 8330 | 32.549 | 107.5211 | 36.0443 | -0.125 | 20.3125 | 0 | 39.0656 | 33.3906
9/28/2020 09:41:37.2 | 66.5754 | 266 | 17 | 2500.4371 | 127.5594 | 52.4708 | 60.872 | 30.4744 | 31.4347 | 0.04365 | 107 | 11.5034 | 71.0752 | 70.0225 | 29.8421 | 0.97196 | 98.8337 | 460.4973 | 426.0974 | 63.6891 | 671.8761 | 2.1881 | 449.5305 | 33.3995 | 42.317 | 28.5422 | 46.4172 | 11.9792 | 109.1591 | 27.3645 | 8.4719 | 96.6196 | 28.9481 | 26 | 28.6274 | 53 | 31 | 1.0013 | 69.4118 | 98 | 8510 | 32.549 | 107.5211 | 36.0016 | -0.125 | 20.625 | 0 | 38.6536 | 33.3906
9/28/2020 09:41:38.2 | 66.5756 | 267 | 17 | 2500.0259 | 127.5093 | 52.4612 | 60.9218 | 30.4896 | 31.4392 | 0.04426 | 107.0524 | 11.4985 | 70.9325 | 69.7373 | 29.9238 | 0.9912 | 98.8332 | 460.947 | 425.844 | 63.5751 | 671.8868 | 2.1901 | 451.9884 | 33.3819 | 42.3033 | 28.5561 | 46.4037 | 11.9914 | 108.9345 | 27.3507 | 8.499 | 96.6951 | 29.1203 | 26.5 | 29.0196 | 53 | 31 | 1.0007 | 69.0196 | 95 | 8800 | 32.549 | 107.8415 | 35.9741 | -0.0625 | 20.3125 | 0 | 38.4949 | 33.3906
9/28/2020 09:41:39.2 | 66.5759 | 268 | 17 | 2499.1281 | 127.6101 | 52.4672 | 60.9452 | 30.479 | 31.4469 | 0.04438 | 107.0087 | 11.4995 | 70.7612 | 70.0242 | 29.9843 | 0.99387 | 98.832 | 460.3287 | 425.2243 | 63.6825 | 671.9625 | 2.1982 | 451.3181 | 33.3962 | 42.3623 | 28.496 | 46.462 | 11.9716 | 108.7093 | 27.4628 | 8.4255 | 96.6951 | 29.0606 | 26 | 28.6274 | 53 | 31 | 0.99931 | 69.0196 | 98 | 8240 | 32.549 | 107.2006 | 35.9833 | -0.125 | 20.5 | 0 | 38.2629 | 33.3906
9/28/2020 09:41:40.2 | 66.5762 | 269 | 17 | 2499.8184 | 127.4576 | 52.4937 | 60.9729 | 30.4789 | 31.4382 | 0.04545 | 107.0087 | 11.5015 | 71.3321 | 69.5247 | 30.0381 | 0.98051 | 98.8315 | 460.1601 | 425.337 | 63.8905 | 672.0947 | 2.198 | 450.2567 | 33.3642 | 42.4733 | 28.5099 | 46.4172 | 11.9823 | 108.9328 | 27.4697 | 8.3559 | 96.7286 | 29.1272 | 26 | 29.0196 | 53 | 31 | 0.9976 | 69.4118 | 99 | 8210 | 32.549 | 107.2006 | 36.0016 | -0.0625 | 20.5 | 0 | 38.4277 | 33.4844
9/28/2020 09:41:41.2 | 66.5765 | 270 | 17 | 2496.7861 | 127.3753 | 52.4774 | 61.0044 | 30.4887 | 31.4382 | 0.04532 | 107.0436 | 11.5005 | 71.0752 | 70.507 | 30.0638 | 0.99316 | 98.8286 | 459.9634 | 424.8581 | 63.8468 | 672.0522 | 2.1936 | 452.156 | 33.303 | 42.428 | 28.3478 | 46.4239 | 11.9701 | 108.7339 | 27.5293 | 8.401 | 96.6951 | 29.1246 | 26.5 | 28.6274 | 53 | 31 | 0.99907 | 69.0196 | 94 | 8460 | 32.549 | 107.8415 | 35.9436 | -0.125 | 19.9375 | 0 | 38.2935 | 33.3906
9/28/2020 09:41:42.2 | 66.5768 | 271 | 17 | 2499.522 | 127.1128 | 52.5009 | 61.0369 | 30.4946 | 31.4367 | 0.04746 | 107.0698 | 11.4917 | 70.9895 | 70.2519 | 30.0922 | 0.97553 | 98.8269 | 459.851 | 424.5202 | 63.803 | 672.3325 | 2.1701 | 449.9215 | 33.2725 | 42.3828 | 28.5561 | 46.4307 | 11.9709 | 108.396 | 27.4309 | 8.3997 | 96.6196 | 29.2785 | 26.5 | 28.6274 | 53 | 31 | 1.0051 | 69.4118 | 98 | 8330 | 32.549 | 107.2006 | 35.9619 | -0.0625 | 18.8125 | 0 | 39.0472 | 33.3906
9/28/2020 09:41:43.2 | 66.577 | 272 | 17 | 2500.2152 | 127.2281 | 52.5065 | 61.0652 | 30.472 | 31.4408 | 0.04619 | 107.0087 | 11.4927 | 71.1037 | 69.8942 | 30.1428 | 0.98319 | 98.8258 | 460.4692 | 425.4496 | 63.9343 | 672.484 | 2.1484 | 449.8377 | 33.3117 | 42.4144 | 28.5422 | 46.462 | 11.9701 | 108.731 | 27.3576 | 8.4409 | 96.5357 | 29.3174 | 26 | 28.6274 | 53 | 31 | 1.0008 | 69.0196 | 98 | 8550 | 32.549 | 106.8802 | 36.1114 | 0 | 19.625 | 0 | 39.2029 | 33.3906
9/28/2020 09:41:44.2 | 66.5773 | 273 | 17 | 2501.9068 | 127.3839 | 52.5104 | 61.1019 | 30.4594 | 31.4465 | 0.04706 | 107 | 11.485 | 70.9895 | 70.4342 | 30.1922 | 1.0126 | 98.8258 | 459.4014 | 425.0271 | 63.9343 | 672.8488 | 2.1526 | 453.0219 | 33.3742 | 42.4665 | 28.4359 | 46.5135 | 11.9488 | 108.3389 | 27.6206 | 8.5054 | 96.5357 | 29.3174 | 26 | 29.0196 | 53 | 31 | 1.0005 | 69.4118 | 94 | 8700 | 32.549 | 107.5211 | 36.0718 | -0.0625 | 19.6875 | 0 | 39.0656 | 33.3906
9/28/2020 09:41:45.2 | 66.5776 | 274 | 17 | 2498.1905 | 127.7053 | 52.5397 | 61.1531 | 30.4606 | 31.4488 | 0.04743 | 107.0436 | 11.4762 | 71.3035 | 70.1971 | 30.22 | 0.97677 | 98.8269 | 459.289 | 424.3512 | 64.0416 | 673.0727 | 2.1639 | 451.5695 | 33.4092 | 42.3691 | 28.3574 | 46.4172 | 11.9632 | 108.6201 | 27.5749 | 8.459 | 96.5525 | 29.3451 | 26 | 28.6274 | 53 | 31 | 1.0008 | 69.0196 | 98 | 8240 | 32.549 | 106.8802 | 35.9344 | -0.125 | 20.25 | 0 | 39.1602 | 33.3906
9/28/2020 09:41:46.2 | 66.5779 | 275 | 17 | 2498.0218 | 127.5215 | 52.4923 | 61.1896 | 30.4441 | 31.4515 | 0.04872 | 107.0349 | 11.4743 | 71.0181 | 69.9376 | 30.2217 | 0.97998 | 98.8269 | 458.727 | 423.5062 | 63.7155 | 673.1272 | 2.1861 | 448.8322 | 33.3583 | 42.709 | 28.5352 | 46.7018 | 11.945 | 108.256 | 27.129 | 8.4293 | 96.5357 | 29.5215 | 26 | 28.6274 | 53 | 31 | 0.99876 | 69.4118 | 98 | 8160 | 32.549 | 107.2006 | 36.1054 | 0 | 19.5 | 0 | 39.3738 | 33.3906
9/28/2020 09:41:47.2 | 66.5781 | 276 | 17 | 2500.302 | 126.8894 | 52.5308 | 61.2322 | 30.428 | 31.4372 | 0.04822 | 107 | 11.4753 | 71.0181 | 69.8342 | 30.224 | 0.98034 | 98.8252 | 458.8113 | 424.0413 | 64.0284 | 673.3052 | 2.1327 | 450.117 | 33.2232 | 42.4075 | 28.503 | 46.4037 | 11.9572 | 108.4784 | 27.4033 | 8.4023 | 96.4938 | 29.4895 | 26 | 28.6274 | 53 | 31 | 1.0046 | 69.4118 | 94 | 8480 | 32.549 | 107.8415 | 36.0535 | 0 | 18.625 | 0 | 39.5416 | 33.3906
9/28/2020 09:41:48.2 | 66.5784 | 277 | 17 | 2500.8164 | 127.1698 | 52.5675 | 61.2813 | 30.4332 | 31.4457 | 0.0499 | 107.0349 | 11.4694 | 71.0466 | 70.6391 | 30.2347 | 1.0072 | 98.8247 | 459.7386 | 423.9568 | 64.1051 | 673.4727 | 2.0786 | 450.6198 | 33.306 | 42.5391 | 28.5099 | 46.5338 | 11.9419 | 108.4498 | 27.5888 | 8.3868 | 96.4434 | 29.4964 | 26.5 | 28.6274 | 53 | 31 | 0.99983 | 69.0196 | 98 | 8330 | 32.549 | 106.8802 | 36.1267 | 0 | 19.5625 | 0 | 39.3738 | 33.3906
9/28/2020 09:41:49.2 | 66.5787 | 278 | 17 | 2499.9533 | 127.4834 | 52.5886 | 61.339 | 30.4186 | 31.4737 | 0.05015 | 107.0174 | 11.4762 | 71.1323 | 69.9309 | 30.2333 | 0.99797 | 98.8252 | 458.4459 | 423.2245 | 64.2058 | 673.5976 | 2.1172 | 450.2008 | 33.3749 | 42.5912 | 28.4611 | 46.5853 | 11.9785 | 108.4223 | 27.2204 | 8.4139 | 96.4938 | 29.5007 | 26 | 28.6274 | 53 | 31 | 1 | 69.4118 | 98 | 8480 | 32.549 | 106.8802 | 36.0077 | 0 | 19.9375 | 0 | 39.4562 | 33.3906
9/28/2020 09:41:50.2 | 66.579 | 279 | 17 | 2501.6261 | 127.4234 | 52.6044 | 61.3641 | 30.4303 | 31.4676 | 0.05062 | 107.0349 | 11.484 | 70.9039 | 69.9359 | 30.2425 | 0.99156 | 98.8241 | 457.912 | 423.2245 | 64.1051 | 673.8727 | 2.1455 | 452.2957 | 33.3812 | 42.487 | 28.503 | 46.5338 | 11.9511 | 108.7293 | 27.4836 | 8.4873 | 96.6028 | 29.595 | 26 | 29.0196 | 53 | 31 | 0.99928 | 69.4118 | 94 | 8680 | 32.549 | 107.8415 | 36.1938 | -0.0625 | 20.0625 | 0 | 39.2364 | 33.3906
9/28/2020 09:41:51.2 | 66.5793 | 280 | 17 | 2499.771 | 127.5201 | 52.6311 | 61.4057 | 30.4239 | 31.4643 | 0.05193 | 107.0174 | 11.4753 | 70.9895 | 69.4291 | 30.2766 | 0.9953 | 98.8201 | 458.3054 | 423.3372 | 64.1291 | 673.9783 | 2.1557 | 451.4857 | 33.3798 | 42.5117 | 28.5352 | 46.6098 | 11.9564 | 108.4453 | 27.2454 | 8.508 | 96.6783 | 29.5742 | 26 | 29.0196 | 53 | 31 | 0.99889 | 69.4118 | 98 | 8210 | 32.549 | 106.8802 | 35.9894 | 0 | 20 | 0 | 39.2853 | 33.3906
9/28/2020 09:41:52.2 | 66.5795 | 281 | 17 | 2499.8705 | 127.4494 | 52.6416 | 61.4593 | 30.4506 | 31.4526 | 0.05132 | 107.0349 | 11.4753 | 70.6185 | 70.1904 | 30.3082 | 1.0341 | 98.8184 | 458.3616 | 422.802 | 64.1291 | 674.0753 | 2.1695 | 450.536 | 33.3633 | 42.4596 | 28.503 | 46.9188 | 11.9693 | 108.4716 | 27.2981 | 8.517 | 96.7706 | 29.7531 | 26 | 28.6274 | 53 | 31 | 0.9973 | 69.4118 | 99 | 8190 | 32.549 | 107.2006 | 36.2122 | -0.125 | 20.1875 | 0 | 38.7543 | 33.3906
9/28/2020 09:41:53.2 | 66.5798 | 282 | 17 | 2502.3357 | 127.1471 | 52.654 | 61.5046 | 30.4591 | 31.4397 | 0.05137 | 107.0349 | 11.4704 | 71.1323 | 69.4845 | 30.3311 | 0.99227 | 98.8196 | 458.2211 | 422.6894 | 64.1357 | 674.1617 | 2.179 | 450.0332 | 33.3179 | 42.5186 | 28.5631 | 46.462 | 11.9572 | 108.6408 | 27.3576 | 8.4216 | 96.8628 | 29.76 | 26.5 | 29.0196 | 53 | 31 | 1.0006 | 69.4118 | 95 | 8480 | 32.549 | 107.8415 | 36.261 | -0.0625 | 20.375 | 0 | 38.3575 | 33.3906
9/28/2020 09:41:54.2 | 66.5801 | 283 | 17 | 2499.0267 | 127.4876 | 52.6574 | 61.5249 | 30.444 | 31.4426 | 0.05175 | 107.0436 | 11.4685 | 71.4462 | 69.3115 | 30.3416 | 0.99423 | 98.8196 | 457.6872 | 422.7175 | 63.9913 | 674.2269 | 2.2096 | 450.536 | 33.3637 | 42.5775 | 28.4359 | 46.6233 | 11.983 | 108.8649 | 27.2066 | 8.4087 | 96.888 | 29.7393 | 26 | 29.0196 | 53 | 31 | 1.0013 | 69.4118 | 99 | 8410 | 32.549 | 107.2006 | 36.1237 | -0.0625 | 20.1875 | 0 | 38.2751 | 33.3906
9/28/2020 09:41:55.2 | 66.5804 | 284 | 17 | 2501.0842 | 127.575 | 52.6224 | 61.5409 | 30.4533 | 31.4514 | 0.05288 | 107.0262 | 11.4743 | 70.8468 | 70.1223 | 30.3454 | 0.99352 | 98.819 | 458.4178 | 422.8865 | 64.3873 | 674.3485 | 2.2499 | 449.6143 | 33.4176 | 42.3623 | 28.4359 | 46.7195 | 11.961 | 108.7242 | 27.6206 | 8.3894 | 96.8796 | 29.8447 | 26 | 28.6274 | 53 | 31 | 0.99831 | 69.4118 | 99 | 8510 | 32.549 | 107.5211 | 36.3373 | -0.125 | 20.375 | 0 | 38.2202 | 33.3906
9/28/2020 09:41:56.2 | 66.5806 | 285 | 17 | 2501.7827 | 127.7548 | 52.6625 | 61.5709 | 30.4368 | 31.4639 | 0.05528 | 106.9651 | 11.4733 | 71.0466 | 70.5185 | 30.3724 | 0.99316 | 98.8184 | 457.6872 | 421.8162 | 64.4509 | 674.2834 | 2.2722 | 452.8543 | 33.4711 | 42.5843 | 28.5631 | 46.733 | 11.9929 | 109.0318 | 27.3714 | 8.4268 | 96.8796 | 29.9181 | 26 | 29.0196 | 53 | 31 | 1.0023 | 69.4118 | 94 | 8820 | 32.549 | 108.1619 | 35.9863 | -0.0625 | 20.25 | 0 | 38.3881 | 33.2969
9/28/2020 09:41:57.2 | 66.5809 | 286 | 17 | 2500.1943 | 127.9518 | 52.654 | 61.6207 | 30.4248 | 31.4488 | 0.0549 | 106.9913 | 11.4665 | 70.9895 | 69.7624 | 30.3539 | 0.99227 | 98.819 | 457.5748 | 422.3795 | 64.3172 | 674.3239 | 2.2596 | 452.0164 | 33.498 | 42.5502 | 28.6162 | 46.4417 | 11.9868 | 109.0044 | 27.4421 | 8.4487 | 96.8209 | 29.9708 | 26 | 28.6274 | 53 | 31 | 1.0032 | 69.4118 | 98 | 8240 | 32.549 | 107.2006 | 36.0809 | -0.125 | 19.875 | 0 | 38.7512 | 33.3906
9/28/2020 09:41:58.2 | 66.5812 | 287 | 17 | 2499.0295 | 127.6338 | 52.6493 | 61.6705 | 30.4365 | 31.4565 | 0.05745 | 107.0174 | 11.4656 | 71.2179 | 69.3653 | 30.3595 | 0.98443 | 98.8173 | 456.8442 | 421.788 | 64.4442 | 674.3133 | 2.1934 | 450.6198 | 33.3993 | 42.6296 | 28.6023 | 46.5718 | 11.9823 | 108.8626 | 27.5223 | 8.4152 | 96.8041 | 29.957 | 26 | 28.6274 | 53 | 31 | 0.99538 | 69.4118 | 99 | 8140 | 32.549 | 107.5211 | 36.1054 | -0.125 | 20.25 | 0 | 38.3209 | 33.3906
9/28/2020 09:41:59.2 | 66.5815 | 288 | 17 | 2500.5456 | 127.4089 | 52.664 | 61.7137 | 30.4493 | 31.4505 | 0.05746 | 107.0698 | 11.4665 | 71.0466 | 70.1473 | 30.4135 | 0.98336 | 98.8179 | 457.4062 | 421.7599 | 64.431 | 674.405 | 2.1619 | 452.2957 | 33.3664 | 42.6159 | 28.5099 | 46.8158 | 11.9701 | 108.7791 | 27.3507 | 8.4177 | 96.8125 | 29.9708 | 26 | 28.6274 | 53 | 31 | 0.99953 | 69.4118 | 94 | 8510 | 32.549 | 108.1619 | 36.0718 | -0.125 | 19.8125 | 0 | 38.2843 | 33.3906
9/28/2020 09:42:00.2 | 66.5817 | 289 | 17 | 2499.0486 | 127.6447 | 52.6654 | 61.7509 | 30.4345 | 31.4665 | 0.05416 | 107 | 11.4627 | 70.9039 | 69.7055 | 30.4695 | 0.97766 | 98.8196 | 456.1416 | 420.9994 | 64.2495 | 674.5565 | 2.1752 | 450.3405 | 33.4096 | 42.6364 | 28.6023 | 46.63 | 11.9373 | 108.6408 | 27.1609 | 8.401 | 96.7789 | 30.0624 | 26 | 28.6274 | 53 | 31 | 1.0008 | 69.4118 | 99 | 8360 | 32.549 | 107.2006 | 36.0626 | -0.0625 | 19.625 | 0 | 38.3148 | 33.3906
9/28/2020 09:42:01.2 | 66.582 | 290 | 17 | 2501.5435 | 127.4479 | 52.7304 | 61.8177 | 30.4043 | 31.4578 | 0.05469 | 106.9564 | 11.4529 | 71.0181 | 70.2386 | 30.5165 | 1.0037 | 98.819 | 456.6194 | 421.0557 | 64.5317 | 674.6621 | 2.1803 | 450.8433 | 33.3859 | 42.6159 | 28.5282 | 46.6098 | 11.9678 | 108.8363 | 27.3507 | 8.4126 | 96.7789 | 30.0416 | 26 | 28.6274 | 54 | 31 | 1.0011 | 69.4118 | 99 | 8510 | 32.549 | 107.2006 | 36.2824 | -0.125 | 19.8125 | 0 | 38.6536 | 33.3906
9/28/2020 09:42:02.2 | 66.5823 | 291 | 17 | 2498.521 | 127.6139 | 52.7542 | 61.846 | 30.4084 | 31.4611 | 0.05832 | 106.9564 | 11.4413 | 70.9325 | 70.1074 | 30.5647 | 0.99263 | 98.8184 | 456.1416 | 420.3797 | 64.5952 | 674.9619 | 2.1537 | 453.2174 | 33.3889 | 42.8379 | 28.5491 | 46.6748 | 11.9411 | 109.1719 | 26.9961 | 8.4126 | 96.7454 | 30.2204 | 26 | 28.6274 | 54 | 31 | 0.99852 | 69.4118 | 94 | 8730 | 32.549 | 107.8415 | 36.1114 | -0.0625 | 20.0625 | 0 | 38.5162 | 33.3906
9/28/2020 09:42:03.2 | 66.5826 | 292 | 17 | 2500.8908 | 127.6288 | 52.7446 | 61.8882 | 30.4081 | 31.4488 | 0.05901 | 107.0611 | 11.4423 | 70.8183 | 70.416 | 30.6062 | 0.99619 | 98.8162 | 456.0292 | 420.5487 | 64.5251 | 675.0995 | 2.1187 | 451.2901 | 33.428 | 42.6611 | 28.6232 | 46.5 | 11.9663 | 108.9175 | 27.3438 | 8.4061 | 96.737 | 30.2411 | 26 | 28.6274 | 54 | 31 | 1.0032 | 69.4118 | 98 | 8210 | 32.549 | 106.8802 | 36.0657 | -0.125 | 19.3125 | 0 | 39.0747 | 33.3906
9/28/2020 09:42:04.2 | 66.5829 | 293 | 17 | 2498.6184 | 127.7388 | 52.7618 | 61.9348 | 30.4081 | 31.4502 | 0.05852 | 107.0262 | 11.4549 | 71.0752 | 69.6303 | 30.6435 | 1.0069 | 98.8196 | 456.2821 | 420.2671 | 64.5449 | 675.1539 | 2.1121 | 450.117 | 33.4228 | 42.7337 | 28.482 | 46.6748 | 11.9572 | 109.0049 | 27.4171 | 8.3881 | 96.737 | 30.2066 | 26 | 29.0196 | 54 | 31 | 0.99953 | 69.0196 | 98 | 8190 | 32.549 | 107.2006 | 36.0779 | -0.0625 | 20.25 | 0 | 38.8946 | 33.3906
9/28/2020 09:42:05.2 | 66.5831 | 294 | 17 | 2499.3606 | 127.4804 | 52.7464 | 61.9849 | 30.4285 | 31.4544 | 0.05647 | 107.0087 | 11.4559 | 71.1323 | 70.0691 | 30.6855 | 0.97588 | 98.8224 | 454.7647 | 419.9009 | 64.7832 | 675.4131 | 2.1409 | 452.6588 | 33.3651 | 42.7721 | 28.5561 | 46.5582 | 11.9914 | 108.9237 | 27.4559 | 8.4074 | 96.7286 | 30.3327 | 26 | 28.6274 | 54 | 31 | 0.99965 | 69.4118 | 94 | 8530 | 32.549 | 107.8415 | 36.145 | -0.125 | 19.1875 | 0 | 39.3677 | 33.3906
9/28/2020 09:42:06.2 | 66.5834 | 295 | 17 | 2500.0249 | 127.3912 | 52.8428 | 62.032 | 30.4369 | 31.4515 | 0.05861 | 106.9651 | 11.4491 | 70.8468 | 69.769 | 30.7244 | 0.99459 | 98.8213 | 455.2705 | 419.9854 | 64.7329 | 675.3812 | 2.1026 | 450.8433 | 33.3513 | 42.7721 | 28.408 | 46.6098 | 11.9914 | 108.4744 | 27.4559 | 8.4087 | 96.6531 | 30.2912 | 26 | 28.6274 | 54 | 31 | 1.0018 | 69.4118 | 99 | 8360 | 32.549 | 107.2006 | 36.1054 | -0.1875 | 18.6875 | 0 | 39.6545 | 33.3906
9/28/2020 09:42:07.2 | 66.5837 | 296 | 17 | 2500.1528 | 127.3562 | 52.8778 | 62.0615 | 30.4004 | 31.4734 | 0.0596 | 106.9389 | 11.4394 | 70.961 | 70.2452 | 30.7484 | 0.99476 | 98.8207 | 455.3548 | 419.4502 | 64.6892 | 675.57 | 2.0769 | 450.0612 | 33.342 | 42.5707 | 28.5491 | 46.7195 | 12.0073 | 108.782 | 26.9892 | 8.459 | 96.5525 | 30.3784 | 26 | 28.6274 | 54 | 31 | 0.99886 | 69.4118 | 94 | 8600 | 32.549 | 107.8415 | 36.0748 | -0.125 | 19.4375 | 0 | 39.8895 | 33.3906
9/28/2020 09:42:08.2 | 66.584 | 297 | 17 | 2498.8875 | 127.3404 | 52.8484 | 62.0981 | 30.4069 | 31.4679 | 0.0582 | 106.9127 | 11.4355 | 70.9325 | 69.9992 | 30.777 | 0.99601 | 98.8196 | 454.7085 | 418.9714 | 64.6455 | 675.8591 | 2.0997 | 452.0164 | 33.3208 | 42.7337 | 28.5561 | 46.6748 | 11.9899 | 108.7528 | 27.3119 | 8.4139 | 96.5692 | 30.5433 | 26 | 29.0196 | 54 | 31 | 1.002 | 69.4118 | 95 | 8680 | 32.549 | 107.5211 | 36.264 | -0.0625 | 20.1875 | 0 | 39.4592 | 33.3906
9/28/2020 09:42:09.2 | 66.5842 | 298 | 17 | 2502.2505 | 127.2515 | 52.8519 | 62.1234 | 30.4132 | 31.4647 | 0.05264 | 106.9476 | 11.4161 | 71.1037 | 70.124 | 30.8038 | 0.99191 | 98.8184 | 455.1019 | 419.2249 | 64.7766 | 675.9648 | 2.13 | 453.3571 | 33.3454 | 42.4528 | 28.6415 | 46.5515 | 11.9997 | 108.7237 | 27.3438 | 8.4177 | 96.7706 | 30.3646 | 26 | 29.0196 | 54 | 31 | 1.0005 | 69.4118 | 99 | 8210 | 32.549 | 106.8802 | 36.0077 | -0.0625 | 20.5 | 0 | 39.0442 | 33.2969
9/28/2020 09:42:10.2 | 66.5845 | 299 | 17 | 2499.2766 | 127.7379 | 52.84 | 62.1438 | 30.4098 | 31.4767 | 0.04793 | 106.9913 | 11.419 | 71.0466 | 69.8024 | 30.828 | 0.99316 | 98.819 | 454.7085 | 419.1686 | 64.7898 | 676.1024 | 2.2151 | 449.2791 | 33.4317 | 42.6748 | 28.5561 | 46.7195 | 11.9921 | 108.9763 | 27.305 | 8.4409 | 96.8125 | 30.438 | 26 | 28.6274 | 54 | 31 | 0.99736 | 69.4118 | 95 | 8630 | 32.549 | 107.8415 | 36.2518 | -0.0625 | 20.125 | 0 | 39.444 | 33.3906
9/28/2020 09:42:11.2 | 66.5848 | 300 | 17 | 2498.802 | 127.6288 | 52.8805 | 62.1834 | 30.4006 | 31.4772 | 0.04578 | 107 | 11.419 | 71.1037 | 69.4744 | 30.8841 | 1.0037 | 98.8196 | 454.1464 | 418.3236 | 64.6826 | 675.9243 | 2.2538 | 451.4298 | 33.3971 | 42.7201 | 28.5883 | 46.8158 | 12.0149 | 108.4167 | 27.2981 | 8.4397 | 96.8544 | 30.6279 | 26 | 29.0196 | 54 | 31 | 0.99663 | 69.4118 | 95 | 8550 | 32.549 | 107.8415 | 36.3281 | -0.0625 | 20.25 | 0 | 39.2029 | 33.2969
9/28/2020 09:42:12.2 | 66.5851 | 301 | 17 | 2501.9177 | 127.2551 | 52.8883 | 62.2381 | 30.4081 | 31.471 | 0.045 | 107.0174 | 11.4239 | 71.1037 | 70.1855 | 30.9448 | 0.98087 | 98.819 | 455.2424 | 418.8588 | 64.7832 | 676.0565 | 2.2997 | 452.2398 | 33.3392 | 42.6159 | 28.496 | 46.8158 | 12.0119 | 108.8923 | 27.2981 | 8.392 | 96.8712 | 30.6943 | 26 | 29.0196 | 54 | 31 | 1.0037 | 69.4118 | 99 | 8360 | 32.549 | 107.2006 | 36.2793 | -0.0625 | 20.5625 | 0 | 38.4613 | 33.2969
9/28/2020 09:42:13.2 | 66.5854 | 302 | 17 | 2499.0317 | 127.5995 | 52.8992 | 62.3006 | 30.3838 | 31.48 | 0.04223 | 107.0873 | 11.4268 | 71.0466 | 69.6905 | 31.006 | 0.99209 | 98.8184 | 454.4837 | 418.9433 | 64.8335 | 676.1835 | 2.2933 | 449.8936 | 33.3945 | 42.7201 | 28.503 | 46.8158 | 12.0369 | 108.5836 | 27.5085 | 8.4152 | 96.9131 | 30.6486 | 26 | 28.6274 | 54 | 31 | 0.99742 | 69.4118 | 95 | 8630 | 32.549 | 107.8415 | 36.2305 | -0.0625 | 20.375 | 0 | 38.5223 | 33.2969
9/28/2020 09:42:14.2 | 66.5856 | 303 | 17 | 2501.6657 | 127.5135 | 52.8572 | 62.3766 | 30.3939 | 31.4791 | 0.04169 | 107.0698 | 11.4345 | 71.275 | 69.9659 | 31.0761 | 0.99993 | 98.8168 | 454.568 | 418.211 | 64.9341 | 676.2539 | 2.3088 | 452.4074 | 33.4064 | 42.6159 | 28.5422 | 46.8158 | 12.0354 | 108.75 | 27.2981 | 8.4332 | 96.9802 | 30.74 | 26 | 28.6274 | 54 | 31 | 0.99751 | 69.4118 | 95 | 8700 | 32.549 | 107.8415 | 36.3312 | -0.0625 | 20.6875 | 0 | 38.1867 | 33.3906
9/28/2020 09:42:15.2 | 66.5859 | 304 | 17 | 2501.137 | 127.6812 | 52.8754 | 62.4037 | 30.395 | 31.4575 | 0.04201 | 107.0087 | 11.4336 | 71.1894 | 70.54 | 31.1488 | 0.99672 | 98.8196 | 454.0621 | 418.0419 | 64.8904 | 676.1323 | 2.2594 | 451.7371 | 33.4401 | 42.6227 | 28.5953 | 46.9255 | 12.0104 | 108.8929 | 27.3576 | 8.4306 | 96.9719 | 30.8453 | 26 | 28.6274 | 54 | 31 | 0.99736 | 69.4118 | 99 | 8160 | 32.549 | 107.2006 | 36.2122 | 0 | 20.4375 | 0 | 38.2965 | 33.3906
9/28/2020 09:42:16.2 | 66.5862 | 305 | 17 | 2499.2455 | 127.6264 | 52.938 | 62.4415 | 30.3934 | 31.4628 | 0.04214 | 107.0174 | 11.4219 | 71.0181 | 70.0625 | 31.2177 | 1.0195 | 98.8224 | 454.034 | 417.9856 | 64.8904 | 676.2486 | 2.2286 | 450.4243 | 33.4006 | 42.5707 | 28.5883 | 46.9255 | 12.0066 | 108.8677 | 27.3576 | 8.4113 | 96.9719 | 30.891 | 26 | 29.0196 | 54 | 31 | 0.99733 | 69.4118 | 99 | 8190 | 32.549 | 107.5211 | 36.2335 | 0 | 20.25 | 0 | 38.2385 | 33.3906
9/28/2020 09:42:17.2 | 66.5865 | 306 | 17 | 2500.1392 | 127.5016 | 52.9194 | 62.471 | 30.3881 | 31.4761 | 0.04376 | 107 | 11.419 | 70.9325 | 70.2602 | 31.2718 | 1.001 | 98.8235 | 453.753 | 417.6476 | 64.9539 | 676.1675 | 2.2078 | 451.2622 | 33.3845 | 42.376 | 28.5883 | 46.7846 | 11.9982 | 108.8968 | 27.424 | 8.4087 | 96.9048 | 30.9962 | 26 | 29.0196 | 54 | 31 | 1.0001 | 69.4118 | 95 | 8410 | 32.549 | 108.1619 | 36.1206 | 0 | 19.9375 | 0 | 38.4735 | 33.3906
9/28/2020 09:42:18.2 | 66.5867 | 307 | 17 | 2500.3914 | 127.5385 | 52.943 | 62.5045 | 30.3875 | 31.4796 | 0.04287 | 106.9651 | 11.4171 | 70.8468 | 70.0342 | 31.3104 | 1.0012 | 98.8235 | 453.6687 | 417.7885 | 65.028 | 676.5292 | 2.2359 | 450.8991 | 33.395 | 42.7653 | 28.6903 | 46.7575 | 12.0073 | 108.6447 | 27.3964 | 8.4422 | 96.8628 | 30.9919 | 26 | 28.6274 | 54 | 31 | 1.0028 | 69.4118 | 99 | 8380 | 32.549 | 107.2006 | 36.1908 | -0.0625 | 19.5 | 0 | 38.4766 | 33.2969
9/28/2020 09:42:19.2 | 66.587 | 308 | 17 | 2500.876 | 127.5737 | 52.9505 | 62.5361 | 30.3787 | 31.4854 | 0.04278 | 106.9564 | 11.418 | 70.961 | 69.8125 | 31.3239 | 0.99601 | 98.8252 | 453.2753 | 417.3941 | 65.028 | 676.367 | 2.2417 | 449.8936 | 33.4104 | 42.6611 | 28.584 | 46.912 | 12.0066 | 108.9266 | 27.0806 | 8.4513 | 96.8041 | 31.1498 | 26 | 28.6274 | 54 | 31 | 0.99669 | 69.4118 | 94 | 8630 | 32.549 | 107.8415 | 36.1938 | 0 | 19.25 | 0 | 38.7421 | 33.2969
9/28/2020 09:42:20.2 | 66.5873 | 309 | 17 | 2500.1335 | 127.6507 | 52.9485 | 62.5825 | 30.3849 | 31.4814 | 0.04592 | 106.9651 | 11.4248 | 70.961 | 69.7289 | 31.3283 | 0.99316 | 98.8258 | 453.0786 | 416.9716 | 65.0478 | 676.3809 | 2.2277 | 452.4353 | 33.4181 | 42.7858 | 28.5491 | 46.8808 | 12.0119 | 108.7871 | 27.4171 | 8.4229 | 96.7957 | 31.0627 | 26 | 28.6274 | 54 | 31 | 1.0004 | 69.4118 | 94 | 8750 | 32.549 | 107.8415 | 36.1969 | -0.125 | 19.875 | 0 | 38.7207 | 33.2969
9/28/2020 09:42:21.2 | 66.5876 | 310 | 17 | 2498.8351 | 127.7416 | 52.9335 | 62.6145 | 30.3805 | 31.472 | 0.04278 | 106.9826 | 11.4268 | 71.0181 | 70.0541 | 31.3418 | 0.99227 | 98.8252 | 453.3315 | 416.7745 | 65.1682 | 676.3244 | 2.2295 | 452.2957 | 33.4278 | 42.9104 | 28.4219 | 47.004 | 12.0149 | 108.8425 | 27.4379 | 8.3778 | 96.8125 | 31.0946 | 26 | 29.0196 | 54 | 31 | 0.98653 | 69.4118 | 98 | 8140 | 32.549 | 107.2006 | 36.1572 | -0.125 | 19.875 | 0 | 38.7695 | 33.2969
9/28/2020 09:42:22.2 | 66.5879 | 311 | 17 | 2500.7692 | 127.7528 | 52.9762 | 62.6539 | 30.3773 | 31.4727 | 0.04138 | 107.0349 | 11.4433 | 71.1037 | 70.5566 | 31.3742 | 0.99761 | 98.8258 | 452.9381 | 416.3238 | 65.2794 | 676.5837 | 2.2707 | 450.6757 | 33.4622 | 42.557 | 28.6023 | 46.9635 | 11.9937 | 108.8991 | 27.5542 | 8.3868 | 96.8544 | 31.1679 | 26 | 28.6274 | 54 | 31 | 1.0073 | 69.4118 | 95 | 8460 | 32.549 | 107.8415 | 36.1481 | -0.125 | 19.625 | 0 | 39.1693 | 33.2969
9/28/2020 09:42:23.2 | 66.5881 | 312 | 17 | 2501.1947 | 127.6513 | 53.0245 | 62.6901 | 30.3768 | 31.4915 | 0.04227 | 107.0524 | 11.451 | 70.9039 | 70.2303 | 31.439 | 0.9912 | 98.8264 | 452.5728 | 416.4083 | 65.2489 | 676.7053 | 2.28 | 453.2174 | 33.4327 | 42.7337 | 28.6023 | 47.0353 | 12.0005 | 108.7876 | 27.2593 | 8.4332 | 96.8796 | 31.3782 | 26 | 29.0196 | 54 | 31 | 0.99928 | 69.4118 | 95 | 8460 | 32.549 | 108.1619 | 36.264 | -0.1875 | 20.0625 | 0 | 39.1266 | 33.2969
9/28/2020 09:42:24.2 | 66.5884 | 313 | 17 | 2499.3284 | 127.6698 | 53.0582 | 62.716 | 30.3683 | 31.4732 | 0.04124 | 107.0611 | 11.4481 | 70.9895 | 69.9942 | 31.5105 | 0.98639 | 98.8247 | 453.1348 | 416.7181 | 65.2184 | 676.7266 | 2.2658 | 450.8153 | 33.4157 | 42.8063 | 28.5239 | 47.4158 | 12.0142 | 108.954 | 27.5431 | 8.4435 | 96.9131 | 31.4584 | 26 | 29.0196 | 54 | 31 | 0.99504 | 69.4118 | 99 | 8310 | 32.549 | 107.2006 | 36.1877 | -0.125 | 19.6875 | 0 | 39.2731 | 33.2969
9/28/2020 09:42:25.2 | 66.5887 | 314 | 17 | 2499.2319 | 127.4117 | 53.114 | 62.7503 | 30.3568 | 31.467 | 0.04369 | 107.0262 | 11.4442 | 70.961 | 70.3978 | 31.5923 | 0.98693 | 98.8264 | 452.6852 | 416.2111 | 65.2225 | 676.8782 | 2.2583 | 450.3405 | 33.3435 | 42.6022 | 28.7225 | 46.8023 | 12.0111 | 108.9557 | 27.2843 | 8.459 | 96.8628 | 31.392 | 26 | 28.6274 | 54 | 31 | 1.005 | 69.4118 | 94 | 8510 | 32.549 | 107.8415 | 36.2274 | -0.0625 | 18.5 | 0 | 39.8682 | 33.2969
9/28/2020 09:42:26.2 | 66.589 | 315 | 17 | 2498.6278 | 127.5163 | 53.0764 | 62.8069 | 30.3661 | 31.4601 | 0.04689 | 107.0262 | 11.4433 | 70.9895 | 69.6102 | 31.6561 | 1.003 | 98.8275 | 452.4604 | 416.2957 | 65.3124 | 676.9433 | 2.2895 | 451.4298 | 33.3698 | 42.7995 | 28.5953 | 47.0488 | 11.9952 | 108.7608 | 27.3783 | 8.4319 | 96.7454 | 31.5291 | 26 | 29.0196 | 54 | 31 | 1.003 | 69.4118 | 94 | 8680 | 32.549 | 107.8415 | 36.2396 | -0.125 | 19.5625 | 0 | 39.7614 | 33.2969
9/28/2020 09:42:27.2 | 66.5893 | 316 | 17 | 2498.5651 | 127.2752 | 53.096 | 62.8513 | 30.3733 | 31.4771 | 0.04784 | 107.0174 | 11.4462 | 70.8754 | 69.5918 | 31.6971 | 1.0078 | 98.8269 | 452.2917 | 415.4225 | 65.4631 | 677.0403 | 2.2886 | 451.4857 | 33.2988 | 42.8515 | 28.5631 | 47.1517 | 12.024 | 108.9283 | 27.3257 | 8.3881 | 96.7706 | 31.4972 | 26 | 28.6274 | 54 | 31 | 0.99516 | 69.4118 | 99 | 8160 | 32.549 | 106.8802 | 36.2457 | -0.125 | 20.25 | 0 | 39.4958 | 33.2969
9/28/2020 09:42:28.2 | 66.5895 | 317 | 17 | 2500.9207 | 127.3069 | 53.1372 | 62.9241 | 30.3682 | 31.4801 | 0.04607 | 107.0262 | 11.4607 | 70.961 | 70.4143 | 31.7301 | 0.99281 | 98.8269 | 452.4885 | 415.845 | 65.3733 | 677.1301 | 2.3522 | 451.1226 | 33.3419 | 42.7585 | 28.6275 | 46.8023 | 12.0187 | 108.7882 | 27.2843 | 8.4474 | 96.8964 | 31.5084 | 26 | 28.6274 | 54 | 31 | 0.98701 | 69.4118 | 95 | 8410 | 32.549 | 107.8415 | 36.2549 | -0.125 | 20.75 | 0 | 38.8245 | 33.2969
9/28/2020 09:42:29.2 | 66.5898 | 318 | 17 | 2499.2149 | 127.6374 | 53.1332 | 62.9846 | 30.3634 | 31.4782 | 0.04608 | 107.0611 | 11.4636 | 70.9325 | 70.2751 | 31.7551 | 0.99886 | 98.8252 | 452.0107 | 415.4507 | 65.5002 | 677.2378 | 2.408 | 450.8991 | 33.4042 | 42.8379 | 28.6624 | 47.1382 | 12.0028 | 108.7025 | 27.3119 | 8.4203 | 96.997 | 31.5429 | 26 | 29.0196 | 54 | 31 | 0.99812 | 69.8039 | 95 | 8380 | 32.549 | 107.8415 | 36.3007 | -0.0625 | 20.0625 | 0 | 39.1418 | 33.2969
9/28/2020 09:42:30.2 | 66.5901 | 319 | 17 | 2497.7986 | 127.4652 | 53.1174 | 63.0311 | 30.3637 | 31.4728 | 0.04924 | 107.0611 | 11.4733 | 70.8754 | 70.1672 | 31.7727 | 1.016 | 98.8258 | 451.1115 | 414.8874 | 65.5702 | 677.1407 | 2.4147 | 451.1226 | 33.3409 | 42.8063 | 28.482 | 47.21 | 11.9975 | 108.8711 | 27.3852 | 8.4126 | 97.0306 | 31.5222 | 26 | 28.6274 | 54 | 31 | 1.0056 | 69.4118 | 99 | 8310 | 32.549 | 106.8802 | 36.319 | 0 | 20.0625 | 0 | 38.797 | 33.2969
9/28/2020 09:42:31.2 | 66.5904 | 320 | 17 | 2500.2238 | 127.1849 | 53.1657 | 63.0798 | 30.3709 | 31.4598 | 0.05108 | 107.0349 | 11.4762 | 70.7326 | 69.6386 | 31.7947 | 1.0193 | 98.8247 | 451.3363 | 414.7183 | 65.487 | 677.1919 | 2.3555 | 452.1002 | 33.2981 | 42.8242 | 28.5491 | 47.0217 | 11.9861 | 109.2901 | 27.3507 | 8.4177 | 97.0054 | 31.6411 | 26 | 29.0196 | 54 | 31 | 1.0085 | 69.8039 | 95 | 8480 | 32.549 | 108.1619 | 36.3708 | -0.0625 | 20.3125 | 0 | 38.5986 | 33.2969
9/28/2020 09:42:32.2 | 66.5906 | 321 | 17 | 2500.5732 | 127.3994 | 53.135 | 63.1077 | 30.3456 | 31.4796 | 0.05027 | 107.0174 | 11.483 | 71.0181 | 69.8859 | 31.8578 | 0.99601 | 98.8252 | 451.7016 | 414.324 | 65.5043 | 677.1002 | 2.2957 | 450.6477 | 33.3606 | 42.7901 | 28.5352 | 46.8335 | 11.9883 | 109.0386 | 27.2635 | 8.4474 | 97.0054 | 31.7324 | 26 | 29.0196 | 54 | 31 | 0.99586 | 69.4118 | 95 | 8530 | 32.549 | 108.1619 | 36.3159 | -0.125 | 20.5 | 0 | 38.5193 | 33.2969
9/28/2020 09:42:33.2 | 66.5909 | 322 | 17 | 2497.8767 | 127.6011 | 53.1582 | 63.1372 | 30.3725 | 31.4644 | 0.05106 | 107.0436 | 11.483 | 70.9039 | 69.9492 | 31.9296 | 0.99886 | 98.8247 | 450.7743 | 414.0424 | 65.5372 | 677.1972 | 2.2629 | 451.8488 | 33.3802 | 42.8763 | 28.6092 | 47.3306 | 11.9891 | 109.2341 | 27.2981 | 8.4706 | 97.0138 | 31.8056 | 26 | 29.0196 | 54 | 31 | 1.0057 | 69.4118 | 99 | 8160 | 32.549 | 107.2006 | 36.1877 | -0.0625 | 20.4375 | 0 | 38.4033 | 33.2969
9/28/2020 09:42:34.2 | 66.5912 | 323 | 17 | 2501.5081 | 127.2866 | 53.2006 | 63.1719 | 30.3696 | 31.4499 | 0.05438 | 107.0524 | 11.4869 | 71.0181 | 69.8225 | 31.9863 | 1.0014 | 98.823 | 451.1677 | 414.4367 | 65.6509 | 677.3648 | 2.2707 | 452.1281 | 33.345 | 42.942 | 28.6694 | 47.1897 | 12.0035 | 109.1484 | 27.3645 | 8.4513 | 97.0222 | 31.8651 | 26 | 28.6274 | 54 | 31 | 1.0028 | 69.4118 | 95 | 8530 | 32.549 | 108.1619 | 36.2244 | -0.125 | 20.1875 | 0 | 38.8824 | 33.2969
9/28/2020 09:42:35.2 | 66.5915 | 324 | 17 | 2498.7736 | 127.6823 | 53.2207 | 63.2086 | 30.3738 | 31.4428 | 0.05561 | 107.0436 | 11.485 | 71.0752 | 70.3132 | 32.0212 | 0.99815 | 98.8235 | 450.7462 | 414.2114 | 65.6007 | 677.3435 | 2.3123 | 450.4801 | 33.4128 | 42.8899 | 28.5352 | 47.0353 | 11.9914 | 109.289 | 27.3645 | 8.4203 | 97.0138 | 31.8375 | 26 | 29.0196 | 54 | 31 | 0.99812 | 69.4118 | 95 | 8410 | 32.549 | 108.1619 | 36.1969 | -0.125 | 20.3125 | 0 | 38.5834 | 33.2969
9/28/2020 09:42:36.2 | 66.5918 | 325 | 17 | 2501.3412 | 127.259 | 53.2439 | 63.2534 | 30.3776 | 31.4425 | 0.0558 | 107.0349 | 11.4772 | 71.1037 | 70.1838 | 32.095 | 1.0135 | 98.8235 | 450.9991 | 414.0987 | 65.6616 | 677.3328 | 2.315 | 451.2343 | 33.3343 | 43.0051 | 28.5212 | 47.0977 | 12.0073 | 109.0089 | 27.3231 | 8.4177 | 97.0557 | 31.8763 | 26 | 28.6274 | 54 | 31 | 1.0118 | 69.4118 | 99 | 8260 | 32.549 | 107.5211 | 36.0168 | 0 | 19.625 | 0 | 38.9404 | 33.2969
9/28/2020 09:42:37.2 | 66.592 | 326 | 17 | 2499.6066 | 127.3757 | 53.2601 | 63.259 | 30.3634 | 31.4667 | 0.05717 | 106.9826 | 11.4753 | 71.1323 | 70.1606 | 32.1593 | 1.0094 | 98.8241 | 450.9429 | 413.8452 | 65.7646 | 677.4918 | 2.3037 | 451.4298 | 33.3417 | 43.0077 | 28.57 | 47.4605 | 11.999 | 109.2896 | 27.3783 | 8.4164 | 96.9551 | 32.0296 | 26 | 28.2353 | 54 | 31 | 1.0002 | 69.4118 | 94 | 8550 | 32.549 | 108.1619 | 36.0779 | -0.0625 | 19.5 | 0 | 39.0228 | 33.2969
9/28/2020 09:42:38.2 | 66.5923 | 327 | 17 | 2501.2249 | 127.4229 | 53.2691 | 63.2897 | 30.3548 | 31.463 | 0.06023 | 107.0262 | 11.4937 | 71.1608 | 70.2701 | 32.233 | 0.98479 | 98.8252 | 450.7181 | 413.5354 | 65.6946 | 677.6327 | 2.3797 | 449.3349 | 33.3759 | 43.0393 | 28.6484 | 47.1829 | 11.9807 | 109.1787 | 27.2523 | 8.4281 | 96.8628 | 32.1071 | 26 | 28.6274 | 54 | 31 | 1.0008 | 69.4118 | 95 | 8580 | 32.549 | 108.1619 | 36.0748 | 0 | 19.375 | 0 | 39.5996 | 33.2969
9/28/2020 09:42:39.2 | 66.5926 | 328 | 17 | 2501.4658 | 127.6595 | 53.3043 | 63.3236 | 30.3525 | 31.4618 | 0.06223 | 106.9651 | 11.4985 | 71.0181 | 69.8141 | 32.2981 | 0.99156 | 98.8218 | 449.9312 | 413.4509 | 65.5941 | 677.7703 | 2.3994 | 452.5191 | 33.442 | 42.9872 | 28.6694 | 47.2344 | 11.9792 | 108.8951 | 27.4102 | 8.4177 | 96.8293 | 32.0752 | 26 | 28.6274 | 54 | 31 | 0.99925 | 69.4118 | 98 | 8140 | 32.549 | 107.2006 | 35.9009 | 0 | 20.0625 | 0 | 39.4714 | 33.2969
9/28/2020 09:42:40.2 | 66.5929 | 329 | 17 | 2502.4421 | 127.7657 | 53.3353 | 63.3741 | 30.367 | 31.4636 | 0.06072 | 106.9564 | 11.515 | 71.1037 | 70.0724 | 32.3321 | 0.99387 | 98.8235 | 450.0718 | 413.1411 | 65.6946 | 677.7191 | 2.3803 | 449.5025 | 33.4826 | 42.779 | 28.6023 | 47.1829 | 11.9891 | 108.5887 | 27.5154 | 8.4603 | 96.8628 | 32.0089 | 26 | 28.6274 | 54 | 31 | 1.0016 | 69.4118 | 95 | 8530 | 32.549 | 107.8415 | 36.1847 | 0 | 19.875 | 0 | 39.2242 | 33.2969
9/28/2020 09:42:41.2 | 66.5931 | 330 | 17 | 2499.4172 | 127.9599 | 53.3163 | 63.4236 | 30.3504 | 31.4632 | 0.06098 | 107 | 11.5063 | 70.9039 | 69.3401 | 32.3894 | 0.99583 | 98.8207 | 449.5097 | 412.8031 | 65.832 | 677.7298 | 2.3803 | 451.6533 | 33.4902 | 42.9215 | 28.5631 | 47.2724 | 11.9777 | 108.894 | 27.449 | 8.477 | 96.9131 | 32.0752 | 26 | 29.0196 | 54 | 31 | 0.99254 | 69.4118 | 95 | 8510 | 32.549 | 107.8415 | 36.1176 | 0 | 20.1875 | 0 | 39.035 | 33.2969
9/28/2020 09:42:42.2 | 66.5934 | 331 | 17 | 2498.0844 | 127.828 | 53.2721 | 63.464 | 30.3325 | 31.4796 | 0.06133 | 107.0524 | 11.5092 | 70.961 | 69.6286 | 32.3963 | 0.99013 | 98.8218 | 449.1444 | 412.3524 | 65.8148 | 677.9219 | 2.3978 | 451.0108 | 33.4418 | 43.1118 | 28.6023 | 47.3061 | 11.9724 | 108.9512 | 27.3257 | 8.477 | 96.9551 | 32.324 | 26 | 29.0196 | 54 | 31 | 1.0013 | 69.4118 | 99 | 8360 | 32.549 | 107.2006 | 36.1267 | -0.0625 | 20.25 | 0 | 39.1663 | 33.2969
9/28/2020 09:42:43.2 | 66.5937 | 332 | 17 | 2499.2931 | 127.6746 | 53.2725 | 63.5284 | 30.335 | 31.4733 | 0.05987 | 107.0349 | 11.5073 | 70.9325 | 70.3132 | 32.4307 | 1.006 | 98.8252 | 449.7064 | 412.4651 | 66.0025 | 678.0489 | 2.3546 | 449.4467 | 33.4177 | 42.942 | 28.7687 | 47.3441 | 11.9625 | 108.8145 | 27.3119 | 8.499 | 96.9802 | 32.2784 | 26 | 29.0196 | 54 | 31 | 1.0041 | 69.8039 | 95 | 8460 | 32.549 | 107.8415 | 36.1023 | 0.0625 | 19.375 | 0 | 39.3341 | 33.2969
9/28/2020 09:42:44.2 | 66.594 | 333 | 17 | 2501.7015 | 127.6321 | 53.3309 | 63.5814 | 30.3316 | 31.4655 | 0.06046 | 107.0174 | 11.5141 | 71.0752 | 70.0075 | 32.4712 | 1.009 | 98.8252 | 448.6386 | 412.0426 | 65.8016 | 677.9112 | 2.3374 | 452.2119 | 33.4343 | 42.9941 | 28.6415 | 47.5499 | 11.9701 | 108.7585 | 27.2593 | 8.4822 | 96.8796 | 32.3103 | 26 | 28.6274 | 54 | 31 | 0.99983 | 69.4118 | 95 | 8700 | 32.549 | 107.8415 | 36.1725 | -0.0625 | 19.375 | 0 | 39.7064 | 33.2969
9/28/2020 09:42:45.2 | 66.5943 | 334 | 17 | 2499.3966 | 127.8133 | 53.3841 | 63.6153 | 30.3261 | 31.472 | 0.05731 | 107.0087 | 11.5199 | 70.8754 | 70.6721 | 32.5204 | 1.0081 | 98.8247 | 449.0039 | 411.9017 | 65.9654 | 678.0735 | 2.3345 | 451.1505 | 33.452 | 43.0598 | 28.6415 | 47.4605 | 11.9686 | 108.898 | 27.3257 | 8.4281 | 96.8544 | 32.3628 | 26 | 28.6274 | 54 | 31 | 0.99965 | 69.4118 | 98 | 8140 | 32.549 | 107.2006 | 36.0596 | -0.0625 | 19.875 | 0 | 39.6027 | 33.2969
9/28/2020 09:42:46.2 | 66.5945 | 335 | 17 | 2499.0309 | 127.5067 | 53.3906 | 63.6448 | 30.3129 | 31.4803 | 0.05423 | 106.9826 | 11.5354 | 70.9039 | 69.8659 | 32.5623 | 1.0177 | 98.8247 | 448.5543 | 411.8736 | 65.7818 | 678.257 | 2.3586 | 449.726 | 33.3688 | 42.9215 | 28.6694 | 47.3238 | 11.961 | 109.01 | 27.2385 | 8.3752 | 96.9131 | 32.3903 | 26 | 28.6274 | 54 | 31 | 0.98863 | 69.8039 | 95 | 8360 | 32.549 | 107.8415 | 36.1176 | -0.0625 | 19.75 | 0 | 39.8529 | 33.2969
9/28/2020 09:42:47.2 | 66.5948 | 336 | 17 | 2500.2983 | 127.3395 | 53.4139 | 63.6895 | 30.3135 | 31.4794 | 0.05146 | 107.0524 | 11.5548 | 70.9895 | 70.1273 | 32.5849 | 0.96965 | 98.8218 | 448.751 | 411.7609 | 66.1597 | 678.5815 | 2.3637 | 450.7595 | 33.3426 | 43.3131 | 28.7225 | 47.4023 | 11.999 | 108.7271 | 27.2662 | 8.3804 | 96.9467 | 32.4428 | 26 | 29.0196 | 54 | 31 | 1.0023 | 69.4118 | 95 | 8510 | 32.549 | 108.1619 | 36.1847 | -0.1875 | 19.875 | 0 | 39.682 | 33.2969
9/28/2020 09:42:48.2 | 66.5951 | 337 | 17 | 2498.5631 | 127.4221 | 53.4361 | 63.7236 | 30.3031 | 31.4862 | 0.04877 | 107.0524 | 11.5548 | 71.1894 | 69.6252 | 32.6194 | 1.0078 | 98.8213 | 448.2171 | 411.0849 | 66.0593 | 678.6925 | 2.3351 | 450.6198 | 33.3384 | 42.8968 | 28.7085 | 47.4023 | 11.9883 | 108.6705 | 27.4766 | 8.4384 | 97.0389 | 32.3765 | 26 | 29.0196 | 54 | 31 | 0.99678 | 69.8039 | 99 | 8380 | 32.549 | 107.2006 | 36.1054 | -0.0625 | 19.875 | 0 | 39.5904 | 33.2969
9/28/2020 09:42:49.2 | 66.5954 | 338 | 17 | 2499.5903 | 127.3323 | 53.4537 | 63.7839 | 30.317 | 31.4879 | 0.04503 | 107.0524 | 11.5499 | 71.0752 | 70.2768 | 32.6703 | 1.0163 | 98.8179 | 448.47 | 410.8314 | 66.0765 | 678.906 | 2.3181 | 450.6757 | 33.3308 | 43.0188 | 28.8287 | 47.3171 | 11.9785 | 108.8071 | 27.2843 | 8.4577 | 97.0138 | 32.5478 | 26 | 29.0196 | 54 | 31 | 1.0001 | 69.8039 | 95 | 8550 | 32.549 | 107.8415 | 36.1908 | -0.0625 | 20.125 | 0 | 39.3921 | 33.2969
9/28/2020 09:42:50.2 | 66.5956 | 339 | 17 | 2503.4537 | 127.4295 | 53.487 | 63.8135 | 30.3194 | 31.487 | 0.04382 | 107.0349 | 11.5499 | 71.0752 | 69.9642 | 32.7268 | 0.98853 | 98.819 | 448.47 | 411.5074 | 66.2535 | 678.8195 | 2.3442 | 449.2232 | 33.41 | 43.3063 | 28.6092 | 47.3956 | 11.9921 | 108.6122 | 27.2593 | 8.459 | 97.0641 | 32.5409 | 26 | 29.0196 | 54 | 31 | 1.0027 | 69.4118 | 95 | 8530 | 32.549 | 107.8415 | 36.206 | -0.125 | 20.375 | 0 | 39.0717 | 33.2969
9/28/2020 09:42:51.2 | 66.5959 | 340 | 17 | 2500.324 | 127.9637 | 53.5058 | 63.8666 | 30.2941 | 31.4879 | 0.04269 | 107.0698 | 11.5325 | 70.961 | 69.5147 | 32.7614 | 1.0393 | 98.8218 | 447.4864 | 410.6061 | 66.2403 | 678.7736 | 2.3688 | 452.7985 | 33.5025 | 43.0845 | 28.6023 | 47.3306 | 12.0293 | 108.643 | 27.3507 | 8.4899 | 97.0893 | 32.639 | 26 | 29.0196 | 54 | 31 | 0.98985 | 69.8039 | 99 | 7900 | 32.549 | 107.2006 | 36.1298 | -0.125 | 19.4375 | 0 | 39.4867 | 33.2969
9/28/2020 09:42:52.2 | 66.5962 | 341 | 17 | 2499.6059 | 127.9761 | 53.4919 | 63.8952 | 30.3172 | 31.4726 | 0.03996 | 107.0698 | 11.5383 | 70.8183 | 69.7941 | 32.8093 | 0.98835 | 98.8241 | 447.8236 | 410.6624 | 66.0461 | 678.7331 | 2.3557 | 450.4243 | 33.5007 | 43.0913 | 28.6554 | 47.4403 | 12.002 | 109.2055 | 27.0418 | 8.4564 | 97.1144 | 32.7964 | 26 | 29.0196 | 54 | 31 | 0.98058 | 69.8039 | 95 | 8330 | 32.549 | 108.1619 | 36.2579 | -0.0625 | 20.25 | 0 | 39.1785 | 33.2969
9/28/2020 09:42:53.2 | 66.5965 | 342 | 17 | 2500.9295 | 127.8457 | 53.471 | 63.9521 | 30.3116 | 31.4855 | 0.03912 | 107.0873 | 11.547 | 71.0466 | 70.1406 | 32.8475 | 0.98871 | 98.8196 | 447.9361 | 410.0991 | 66.2033 | 678.7384 | 2.3569 | 450.5081 | 33.4789 | 42.9941 | 28.6092 | 47.4985 | 11.9975 | 109.257 | 27.4697 | 8.4087 | 97.1144 | 32.5934 | 26 | 29.0196 | 54 | 31 | 0.99815 | 69.4118 | 95 | 8260 | 32.549 | 108.1619 | 36.0992 | -0.125 | 20.25 | 0 | 39.3097 | 33.2969
9/28/2020 09:42:54.2 | 66.5968 | 343 | 17 | 2498.2573 | 127.9271 | 53.5058 | 63.987 | 30.299 | 31.4873 | 0.03909 | 107.0349 | 11.5528 | 71.1894 | 70.4325 | 32.886 | 1.0327 | 98.8162 | 447.0649 | 410.0428 | 66.2033 | 678.5954 | 2.3582 | 450.955 | 33.4673 | 43.0461 | 28.4751 | 47.447 | 11.9982 | 109.3937 | 27.3119 | 8.4551 | 97.1564 | 32.7233 | 26 | 29.0196 | 54 | 31 | 0.9915 | 69.4118 | 99 | 8210 | 32.549 | 107.5211 | 36.1359 | -0.1875 | 19.9375 | 0 | 39.3951 | 33.2969
9/28/2020 09:42:55.2 | 66.597 | 344 | 17 | 2502.6088 | 127.7404 | 53.5661 | 64.0336 | 30.3073 | 31.4913 | 0.03794 | 107.0698 | 11.5567 | 70.8754 | 69.6068 | 32.9372 | 1.0169 | 98.8134 | 447.374 | 410.4934 | 66.2231 | 678.6872 | 2.3704 | 450.2008 | 33.4766 | 43.0666 | 28.7016 | 47.5187 | 12.0233 | 109.2228 | 27.3326 | 8.4616 | 97.1983 | 32.8945 | 26 | 29.0196 | 54 | 31 | 0.98872 | 69.8039 | 95 | 8530 | 32.549 | 108.49 | 36.0718 | -0.125 | 20.125 | 0 | 38.736 | 33.2969
9/28/2020 09:42:56.2 | 66.5973 | 345 | 17 | 2497.5033 | 128.0303 | 53.5709 | 64.0474 | 30.2928 | 31.4913 | 0.03888 | 107.0349 | 11.5752 | 71.0181 | 69.9076 | 32.9834 | 0.98817 | 98.8139 | 446.8682 | 409.8175 | 66.0963 | 678.6978 | 2.3371 | 453.0219 | 33.487 | 43.1954 | 28.6092 | 47.3888 | 12.0195 | 109.6715 | 27.1997 | 8.4629 | 97.1983 | 32.8033 | 26 | 29.0196 | 54 | 31 | 0.99715 | 69.8039 | 95 | 8630 | 32.549 | 108.1619 | 36.0718 | -0.0625 | 19.5625 | 0 | 39.4134 | 33.2969
9/28/2020 09:42:57.2 | 66.5976 | 346 | 17 | 2502.5278 | 127.6556 | 53.579 | 64.0936 | 30.3002 | 31.4843 | 0.03926 | 106.9738 | 11.5558 | 70.961 | 70.502 | 33.0507 | 1.006 | 98.8134 | 446.9525 | 409.4795 | 66.3843 | 678.4791 | 2.321 | 451.2901 | 33.4548 | 43.1297 | 28.6415 | 47.4782 | 12.0248 | 109.2508 | 27.3438 | 8.4564 | 97.1899 | 32.8351 | 26 | 28.6274 | 54 | 31 | 0.99052 | 69.4118 | 99 | 7970 | 32.549 | 107.5211 | 36.0199 | -0.0625 | 20.25 | 0 | 39.0839 | 33.2969
9/28/2020 09:42:58.2 | 66.5979 | 347 | 17 | 2498.8131 | 127.8012 | 53.6116 | 64.1205 | 30.2913 | 31.4828 | 0.04078 | 106.9826 | 11.5509 | 71.2179 | 69.4728 | 33.1083 | 0.99761 | 98.8122 | 446.1657 | 408.7471 | 66.3646 | 678.398 | 2.352 | 449.8377 | 33.4403 | 43.1092 | 28.482 | 47.458 | 12.0119 | 109.3337 | 27.2178 | 8.4616 | 97.1647 | 32.8876 | 26 | 28.6274 | 54 | 31 | 1.0032 | 69.4118 | 95 | 8160 | 32.549 | 108.1619 | 36.0626 | -0.0625 | 20.125 | 0 | 39.3158 | 33.2969
9/28/2020 09:42:59.2 | 66.5981 | 348 | 17 | 2501.7097 | 127.8919 | 53.6216 | 64.1528 | 30.3021 | 31.4884 | 0.04131 | 106.9651 | 11.5528 | 71.0466 | 69.7991 | 33.1609 | 0.99815 | 98.8105 | 446.531 | 409.226 | 66.3975 | 678.368 | 2.3577 | 451.0667 | 33.5045 | 43.2995 | 28.6554 | 47.3373 | 12.0119 | 109.1359 | 27.4628 | 8.4603 | 97.1647 | 32.7964 | 26 | 29.0196 | 54 | 31 | 1.0072 | 69.8039 | 95 | 8260 | 32.549 | 108.1619 | 36.0626 | -0.0625 | 20.4375 | 0 | 39.1388 | 33.2969
9/28/2020 09:43:00.2 | 66.5984 | 349 | 17 | 2499.8906 | 128.1254 | 53.6367 | 64.2249 | 30.3022 | 31.4961 | 0.04102 | 106.9913 | 11.5412 | 71.0181 | 69.3619 | 33.2021 | 0.99263 | 98.8122 | 446.25 | 408.4373 | 66.5546 | 678.1898 | 2.3595 | 450.8153 | 33.5424 | 43.2022 | 28.5814 | 47.6013 | 12.0111 | 109.0256 | 27.4171 | 8.4371 | 97.1731 | 32.9332 | 26 | 28.6274 | 54 | 31 | 0.99297 | 69.8039 | 99 | 8140 | 32.549 | 107.5211 | 35.9833 | -0.125 | 20.4375 | 0 | 39.09 | 33.2969
9/28/2020 09:43:01.2 | 66.5987 | 350 | 17 | 2498.8915 | 127.9625 | 53.681 | 64.2826 | 30.3195 | 31.4793 | 0.04452 | 106.9913 | 11.5383 | 70.961 | 69.3384 | 33.2392 | 0.99566 | 98.8134 | 445.8003 | 408.6345 | 66.5546 | 678.0649 | 2.371 | 449.726 | 33.4851 | 43.1502 | 28.6833 | 47.4985 | 12.0369 | 109.1107 | 27.3645 | 8.4113 | 97.1815 | 33.0863 | 26 | 28.6274 | 54 | 31 | 1.0029 | 69.4118 | 95 | 8310 | 32.549 | 108.1619 | 35.9406 | -0.0625 | 20.4375 | 0 | 39.2059 | 33.2031
9/28/2020 09:43:02.2 | 66.599 | 351 | 17 | 2496.6312 | 128.0303 | 53.7 | 64.3219 | 30.2942 | 31.4762 | 0.04457 | 107 | 11.5412 | 71.275 | 70.1655 | 33.2462 | 1.0028 | 98.8128 | 444.592 | 407.8177 | 66.548 | 677.9166 | 2.3402 | 452.6588 | 33.4712 | 43.1434 | 28.6484 | 47.646 | 12.0119 | 109.2222 | 27.305 | 8.4757 | 97.1564 | 33.0519 | 26 | 29.0196 | 54 | 31 | 1.0013 | 69.8039 | 95 | 8480 | 32.549 | 107.8415 | 35.9131 | 0 | 19.5 | 0 | 39.1113 | 33.2031
9/28/2020 09:43:03.2 | 66.5992 | 352 | 17 | 2502.5576 | 127.682 | 53.7007 | 64.3765 | 30.2961 | 31.4694 | 0.04584 | 107.0174 | 11.5296 | 71.2464 | 69.5214 | 33.2852 | 0.99387 | 98.8151 | 445.5755 | 408.0993 | 66.5612 | 677.8408 | 2.2975 | 451.5136 | 33.4594 | 43.2091 | 28.6023 | 47.6081 | 11.9754 | 108.9444 | 27.3188 | 8.4873 | 97.1396 | 33.1636 | 26 | 28.6274 | 54 | 31 | 0.99178 | 69.4118 | 99 | 7990 | 32.549 | 107.2006 | 35.8826 | 0 | 19.75 | 0 | 39.3219 | 33.2031
9/28/2020 09:43:04.2 | 66.5995 | 353 | 17 | 2499.6059 | 128.2092 | 53.7331 | 64.411 | 30.2802 | 31.4767 | 0.04672 | 106.9913 | 11.517 | 71.0181 | 69.7089 | 33.3276 | 1.019 | 98.8151 | 445.3788 | 407.705 | 66.5916 | 677.9219 | 2.3389 | 448.916 | 33.5607 | 43.2927 | 28.6023 | 47.6907 | 12.0157 | 108.6642 | 27.3507 | 8.4667 | 97.1228 | 33.1112 | 26 | 29.0196 | 54 | 31 | 0.99913 | 69.8039 | 95 | 8140 | 32.549 | 107.8415 | 35.9955 | -0.0625 | 20.375 | 0 | 39.2975 | 33.2969
9/28/2020 09:43:05.2 | 66.5998 | 354 | 17 | 2501.8962 | 128.2743 | 53.7583 | 64.4514 | 30.289 | 31.4765 | 0.04861 | 107.0174 | 11.4908 | 71.1037 | 69.7741 | 33.3687 | 0.98621 | 98.8162 | 445.5474 | 407.9585 | 66.5982 | 677.8408 | 2.3639 | 450.6757 | 33.6042 | 43.3515 | 28.6023 | 47.5946 | 12.0043 | 109.0856 | 27.1471 | 8.45 | 97.1815 | 33.1112 | 26 | 29.0196 | 54 | 31 | 1.0042 | 69.8039 | 95 | 8330 | 32.549 | 108.1619 | 35.9436 | 0.0625 | 20.4375 | 0 | 39.2395 | 33.2969
9/28/2020 09:43:06.2 | 66.6001 | 355 | 17 | 2500.0525 | 128.2468 | 53.7543 | 64.4904 | 30.2928 | 31.4679 | 0.052 | 107.0174 | 11.485 | 71.1037 | 69.3082 | 33.4018 | 0.98978 | 98.8162 | 445.0416 | 407.2262 | 66.7421 | 677.8568 | 2.3405 | 451.1226 | 33.5751 | 43.2406 | 28.6763 | 47.485 | 11.9845 | 109.1416 | 27.1928 | 8.468 | 97.2318 | 33.2367 | 26 | 29.0196 | 54 | 31 | 1.0014 | 69.4118 | 99 | 8120 | 32.549 | 107.5211 | 35.9344 | 0 | 20.5 | 0 | 39.502 | 33.2031
9/28/2020 09:43:07.2 | 66.6004 | 356 | 17 | 2499.5832 | 128.1365 | 53.756 | 64.5376 | 30.2895 | 31.4573 | 0.0548 | 107 | 11.484 | 71.2179 | 70.0591 | 33.4631 | 0.99031 | 98.8184 | 444.8168 | 407.198 | 66.6245 | 677.9325 | 2.3482 | 450.6757 | 33.5425 | 43.3268 | 28.6162 | 47.7759 | 11.9914 | 109.0878 | 27.28 | 8.4448 | 97.2318 | 33.2298 | 26 | 28.6274 | 54 | 31 | 0.99605 | 69.8039 | 95 | 8360 | 32.549 | 108.1619 | 36.1206 | 0 | 20.3125 | 0 | 39.3555 | 33.2031
9/28/2020 09:43:08.2 | 66.6006 | 357 | 17 | 2500.2455 | 128.0729 | 53.7744 | 64.5615 | 30.2897 | 31.4593 | 0.056 | 106.9913 | 11.4733 | 71.1894 | 69.414 | 33.498 | 0.99993 | 98.8184 | 444.6201 | 406.9163 | 66.6615 | 678.1972 | 2.4125 | 452.2398 | 33.532 | 43.2091 | 28.6441 | 47.7624 | 11.9754 | 108.9758 | 27.3188 | 8.4912 | 97.2402 | 33.4147 | 26 | 29.0196 | 55 | 31 | 1.0047 | 69.8039 | 95 | 8330 | 32.549 | 107.8415 | 35.907 | 0 | 19.9375 | 0 | 39.1296 | 33.2969
9/28/2020 09:43:09.2 | 66.6009 | 358 | 17 | 2500.6284 | 128.0882 | 53.7888 | 64.5863 | 30.2879 | 31.4776 | 0.0586 | 107.0262 | 11.4753 | 71.275 | 69.657 | 33.5432 | 1.0044 | 98.8173 | 444.5077 | 407.1698 | 66.775 | 678.2058 | 2.4264 | 450.8153 | 33.541 | 43.3268 | 28.6554 | 47.9816 | 11.9777 | 109.2268 | 27.2274 | 8.4603 | 97.2738 | 33.3734 | 26 | 29.0196 | 55 | 31 | 0.99995 | 69.8039 | 99 | 7820 | 32.549 | 107.2006 | 35.9528 | -0.0625 | 19.9375 | 0 | 39.1785 | 33.2031
9/28/2020 09:43:10.2 | 66.6012 | 359 | 17 | 2498.7199 | 128.021 | 53.8316 | 64.6214 | 30.2721 | 31.4703 | 0.06099 | 107.0087 | 11.4888 | 71.0752 | 70.3497 | 33.5352 | 0.99851 | 98.8168 | 443.8052 | 406.353 | 66.7421 | 678.4651 | 2.4392 | 450.0053 | 33.4984 | 43.2927 | 28.7826 | 47.6907 | 12.0066 | 109.3382 | 27.2981 | 8.4886 | 97.2318 | 33.394 | 26 | 29.0196 | 55 | 31 | 1.0054 | 69.8039 | 95 | 8090 | 32.549 | 107.8415 | 36.1084 | 0 | 19.875 | 0 | 39.2029 | 33.2031
9/28/2020 09:43:11.2 | 66.6015 | 360 | 17 | 2497.2076 | 127.7715 | 53.8461 | 64.6506 | 30.2763 | 31.4629 | 0.06469 | 107.0174 | 11.4801 | 71.1037 | 69.7256 | 33.5372 | 0.9994 | 98.8134 | 443.9176 | 406.1559 | 66.7487 | 678.5762 | 2.4093 | 451.5695 | 33.4123 | 43.2474 | 28.6624 | 47.9032 | 11.9815 | 108.8026 | 27.2523 | 8.4113 | 97.1647 | 33.3802 | 26 | 29.0196 | 55 | 31 | 1.0102 | 69.4118 | 95 | 8310 | 32.549 | 108.1619 | 36.084 | -0.0625 | 18.5625 | 0 | 39.7583 | 33.2969
9/28/2020 09:43:12.2 | 66.6017 | 361 | 17 | 2501.8883 | 127.7036 | 53.8352 | 64.6938 | 30.2671 | 31.4733 | 0.06653 | 106.9826 | 11.4782 | 70.961 | 70.6985 | 33.5566 | 0.99227 | 98.8128 | 444.03 | 406.353 | 66.8992 | 678.6167 | 2.3451 | 450.8991 | 33.4595 | 43.2474 | 28.6092 | 48.0574 | 11.9891 | 108.9141 | 27.1997 | 8.4345 | 96.9802 | 33.4327 | 26 | 28.6274 | 55 | 31 | 1.007 | 69.4118 | 99 | 8290 | 32.549 | 107.2006 | 36.0107 | 0 | 19.1875 | 0 | 39.6973 | 33.2969
9/28/2020 09:43:13.2 | 66.602 | 362 | 17 | 2500.2892 | 128.0857 | 53.8694 | 64.7534 | 30.2649 | 31.4729 | 0.06633 | 106.9302 | 11.4743 | 71.275 | 69.7941 | 33.6091 | 0.988 | 98.8117 | 443.1869 | 405.7334 | 66.9559 | 678.5356 | 2.2966 | 449.0277 | 33.5391 | 43.2022 | 28.7687 | 48.0128 | 12.0028 | 109.1371 | 27.3119 | 8.477 | 96.9383 | 33.5899 | 26 | 28.6274 | 55 | 31 | 1.0037 | 69.8039 | 95 | 8510 | 32.549 | 108.1619 | 35.8429 | -0.0625 | 19.5625 | 0 | 39.9933 | 33.2031
9/28/2020 09:43:14.2 | 66.6023 | 363 | 17 | 2502.8544 | 128.2991 | 53.8796 | 64.8152 | 30.2819 | 31.4567 | 0.06559 | 106.9389 | 11.4743 | 71.275 | 70.2934 | 33.6586 | 1.0015 | 98.8134 | 443.9176 | 406.0995 | 66.7421 | 678.5462 | 2.3391 | 452.5191 | 33.6252 | 43.2406 | 28.6232 | 47.7422 | 12.0051 | 108.9707 | 27.2454 | 8.4526 | 97.0222 | 33.6037 | 26 | 29.0196 | 55 | 31 | 1.0021 | 69.8039 | 95 | 8630 | 32.549 | 108.1619 | 35.8368 | -0.0625 | 19.875 | 0 | 39.7797 | 33.2031
9/28/2020 09:43:15.2 | 66.6026 | 364 | 17 | 2499.7289 | 128.4882 | 53.9063 | 64.8544 | 30.2579 | 31.4637 | 0.06404 | 106.9826 | 11.4762 | 71.0466 | 69.8625 | 33.7009 | 0.98372 | 98.8111 | 443.0183 | 405.1419 | 66.7923 | 678.4139 | 2.3821 | 450.1729 | 33.6349 | 43.2927 | 28.7687 | 47.7936 | 11.9632 | 108.9964 | 27.2981 | 8.4487 | 97.1228 | 33.5899 | 26 | 28.6274 | 55 | 31 | 0.99272 | 69.8039 | 99 | 7850 | 32.549 | 107.5211 | 35.9009 | -0.125 | 19.9375 | 0 | 39.9536 | 33.2031
9/28/2020 09:43:16.2 | 66.6029 | 365 | 17 | 2498.6357 | 128.2873 | 53.9106 | 64.904 | 30.2644 | 31.4712 | 0.06319 | 106.9826 | 11.485 | 71.1608 | 70.5632 | 33.7155 | 1.0047 | 98.8134 | 442.5406 | 404.6912 | 66.9995 | 678.3328 | 2.375 | 451.0108 | 33.5669 | 43.2474 | 28.8218 | 47.8003 | 12.0187 | 108.7466 | 27.1997 | 8.4177 | 97.2067 | 33.5375 | 26 | 28.6274 | 55 | 31 | 1.0017 | 69.8039 | 95 | 8070 | 32.549 | 108.1619 | 36.0413 | -0.0625 | 20.0625 | 0 | 40.0055 | 33.2031
9/28/2020 09:43:17.2 | 66.6031 | 366 | 17 | 2499.4701 | 128.053 | 53.9258 | 64.9361 | 30.2748 | 31.467 | 0.05704 | 107.0524 | 11.4801 | 71.1608 | 70.2237 | 33.7184 | 0.99957 | 98.8117 | 442.6811 | 404.9729 | 66.8992 | 678.4438 | 2.346 | 451.4019 | 33.5171 | 43.4035 | 28.7547 | 47.9032 | 12.0157 | 109.2491 | 27.2523 | 8.41 | 97.1983 | 33.681 | 26 | 29.0196 | 55 | 31 | 0.99736 | 69.8039 | 95 | 8160 | 32.549 | 108.49 | 35.9222 | -0.0625 | 20.125 | 0 | 39.8438 | 33.2031
9/28/2020 09:43:18.2 | 66.6034 | 367 | 17 | 2498.237 | 128.1889 | 53.9837 | 64.9747 | 30.2671 | 31.4701 | 0.05295 | 107.0349 | 11.4898 | 71.4462 | 69.8275 | 33.7063 | 1.0136 | 98.8117 | 442.7935 | 404.6912 | 66.7553 | 678.5655 | 2.3518 | 449.5863 | 33.5399 | 43.4104 | 28.7016 | 48.0642 | 11.9899 | 109.053 | 27.1014 | 8.477 | 97.2318 | 33.7858 | 26 | 28.6274 | 55 | 31 | 1.0004 | 69.8039 | 99 | 8070 | 32.549 | 107.5211 | 35.8795 | -0.125 | 20.125 | 0 | 39.8254 | 33.2031
9/28/2020 09:43:19.2 | 66.6037 | 368 | 17 | 2501.6246 | 128.0149 | 53.977 | 65.0061 | 30.2642 | 31.4781 | 0.04741 | 107.0698 | 11.4937 | 71.1037 | 70.1539 | 33.7177 | 0.9937 | 98.8117 | 442.7654 | 404.9447 | 67.0101 | 678.4737 | 2.4062 | 449.5025 | 33.5389 | 43.2065 | 28.6876 | 47.7084 | 11.9845 | 109.1371 | 27.474 | 8.4461 | 97.2067 | 33.6672 | 26 | 29.0196 | 55 | 31 | 1.0137 | 69.4118 | 95 | 8310 | 32.549 | 108.1619 | 35.9619 | -0.0625 | 20.25 | 0 | 39.2578 | 33.2031
9/28/2020 09:43:20.2 | 66.604 | 369 | 17 | 2497.9945 | 128.1719 | 54.0157 | 65.0572 | 30.2428 | 31.4798 | 0.04422 | 107.0873 | 11.4995 | 70.8754 | 70.305 | 33.7423 | 0.98212 | 98.8105 | 442.4563 | 404.5222 | 67.2 | 678.6573 | 2.387 | 452.3795 | 33.5303 | 43.4556 | 28.7155 | 47.9546 | 12.0096 | 108.9118 | 27.1997 | 8.4616 | 97.2822 | 33.7995 | 26 | 28.6274 | 55 | 31 | 1.0088 | 69.4118 | 95 | 8510 | 32.549 | 108.1619 | 35.849 | -0.125 | 20.25 | 0 | 39.27 | 33.2031
9/28/2020 09:43:21.2 | 66.6042 | 370 | 17 | 2500.3549 | 127.896 | 54.0551 | 65.1262 | 30.2472 | 31.4701 | 0.04539 | 107.0524 | 11.4966 | 71.1608 | 70.1107 | 33.7784 | 0.99726 | 98.8117 | 441.7538 | 403.7617 | 67.1803 | 678.6819 | 2.3746 | 451.2622 | 33.4868 | 43.227 | 28.6946 | 48.0372 | 11.9906 | 108.7449 | 27.3369 | 8.4087 | 97.2402 | 33.8837 | 26 | 29.0196 | 55 | 31 | 0.99992 | 69.8039 | 99 | 7940 | 32.549 | 107.5211 | 35.9344 | 0 | 20 | 0 | 39.1632 | 33.2031
9/28/2020 09:43:22.2 | 66.6045 | 371 | 17 | 2499.2462 | 127.9749 | 54.0796 | 65.1771 | 30.241 | 31.4923 | 0.04497 | 107.0262 | 11.4917 | 70.7612 | 70.2867 | 33.8151 | 0.99191 | 98.8122 | 441.8381 | 403.7617 | 67.0932 | 678.7331 | 2.3794 | 449.6143 | 33.4914 | 43.2406 | 28.7085 | 48.1021 | 11.9724 | 109.0256 | 27.1402 | 8.459 | 97.2151 | 33.8974 | 26 | 29.0196 | 55 | 31 | 1.005 | 69.8039 | 95 | 8210 | 32.549 | 108.1619 | 35.9222 | -0.0625 | 20 | 0 | 39.2975 | 33.2031
9/28/2020 09:43:23.2 | 66.6048 | 372 | 17 | 2501.5916 | 128.0254 | 54.0829 | 65.2112 | 30.2484 | 31.4739 | 0.04445 | 107.0174 | 11.4927 | 71.1323 | 69.9959 | 33.8537 | 0.99405 | 98.81 | 441.7819 | 403.6772 | 67.1565 | 678.6872 | 2.3836 | 451.6253 | 33.5435 | 43.5144 | 28.7016 | 48.0642 | 12.0126 | 108.9953 | 27.4171 | 8.45 | 97.1815 | 33.9953 | 26 | 29.0196 | 55 | 31 | 0.99339 | 69.8039 | 95 | 8310 | 32.549 | 108.1619 | 35.8856 | -0.125 | 20.0625 | 0 | 39.2029 | 33.2031
9/28/2020 09:43:24.2 | 66.6051 | 373 | 17 | 2498.952 | 128.3869 | 54.078 | 65.2505 | 30.24 | 31.4977 | 0.04399 | 107.0174 | 11.4985 | 70.9325 | 69.7991 | 33.8824 | 0.99494 | 98.8105 | 441.4446 | 403.3392 | 67.2502 | 678.622 | 2.3976 | 450.0053 | 33.5998 | 43.4035 | 28.7225 | 48.006 | 12.0066 | 108.6877 | 27.3576 | 8.4951 | 97.2067 | 33.9112 | 26 | 29.0196 | 55 | 31 | 1.0029 | 69.8039 | 99 | 8140 | 32.549 | 107.2006 | 35.8582 | -0.0625 | 20.1875 | 0 | 39.3982 | 33.2031
9/28/2020 09:43:25.2 | 66.6054 | 374 | 17 | 2500.5966 | 128.1429 | 54.1036 | 65.286 | 30.2349 | 31.4942 | 0.04578 | 107.0436 | 11.5082 | 71.1323 | 69.4241 | 33.8653 | 1.0035 | 98.8117 | 440.5454 | 403.0858 | 67.3701 | 678.7085 | 2.3797 | 449.1394 | 33.5547 | 43.424 | 28.6232 | 48.2319 | 12.0225 | 108.941 | 27.5888 | 8.4255 | 97.1899 | 34.0228 | 26 | 28.6274 | 55 | 31 | 1.0097 | 69.4118 | 95 | 8360 | 32.549 | 108.1619 | 35.9619 | -0.125 | 20.1875 | 0 | 39.2151 | 33.2031
9/28/2020 09:43:26.2 | 66.6056 | 375 | 17 | 2498.5021 | 128.4979 | 54.1474 | 65.3433 | 30.2373 | 31.4905 | 0.04458 | 107.0524 | 11.5102 | 70.9895 | 69.5884 | 33.8694 | 1.006 | 98.8134 | 441.6694 | 403.5927 | 67.2567 | 678.6167 | 2.3294 | 452.575 | 33.6209 | 43.5144 | 28.7687 | 48.1156 | 12.0255 | 108.8867 | 27.4171 | 8.4319 | 97.257 | 33.9567 | 26 | 29.0196 | 55 | 31 | 1.0159 | 69.8039 | 95 | 8510 | 32.549 | 107.8415 | 35.8307 | -0.0625 | 20.25 | 0 | 39.4074 | 33.2031
9/28/2020 09:43:27.2 | 66.6059 | 376 | 17 | 2500.6041 | 128.4202 | 54.1427 | 65.3757 | 30.2582 | 31.4822 | 0.04323 | 107.0087 | 11.5034 | 70.961 | 70.1306 | 33.8991 | 1.0053 | 98.8145 | 440.6297 | 402.7478 | 67.357 | 678.7278 | 2.2939 | 450.0612 | 33.6313 | 43.3063 | 28.7547 | 48.1156 | 11.9997 | 108.9998 | 27.4697 | 8.4242 | 97.2486 | 34.1524 | 26 | 29.0196 | 55 | 31 | 0.99229 | 69.8039 | 99 | 7870 | 32.549 | 107.2006 | 35.9161 | -0.0625 | 20 | 0 | 39.2761 | 33.2031
9/28/2020 09:43:28.2 | 66.6062 | 377 | 17 | 2500.8243 | 128.3714 | 54.1401 | 65.4236 | 30.2437 | 31.4747 | 0.04569 | 107.0349 | 11.4927 | 71.275 | 70.0275 | 33.9395 | 0.99797 | 98.8156 | 440.5454 | 402.3253 | 67.3504 | 678.6819 | 2.2933 | 450.6757 | 33.6187 | 43.0393 | 28.6946 | 48.1602 | 12.0035 | 109.197 | 27.305 | 8.4564 | 97.2235 | 34.1456 | 26 | 29.0196 | 55 | 31 | 1.0112 | 69.8039 | 95 | 8040 | 32.549 | 107.8415 | 36.1023 | -0.125 | 20.3125 | 0 | 39.3372 | 33.2031
9/28/2020 09:43:29.2 | 66.6065 | 378 | 17 | 2500.9796 | 128.4428 | 54.1675 | 65.4527 | 30.2315 | 31.4758 | 0.04499 | 107.0349 | 11.4995 | 71.3892 | 69.8909 | 33.991 | 1.0012 | 98.8145 | 440.6578 | 402.1844 | 67.2436 | 678.763 | 2.3161 | 451.4019 | 33.6402 | 43.5007 | 28.7477 | 48.1535 | 11.9724 | 108.8318 | 27.1402 | 8.4757 | 97.2151 | 34.3026 | 26 | 29.0196 | 55 | 31 | 0.99757 | 69.8039 | 95 | 8210 | 32.549 | 107.8415 | 35.9039 | 0 | 20.1875 | 0 | 39.3127 | 33.2031
9/28/2020 09:43:30.2 | 66.6068 | 379 | 17 | 2500.5448 | 128.4688 | 54.2222 | 65.4826 | 30.2269 | 31.4984 | 0.04276 | 107.0698 | 11.485 | 71.1608 | 70.1788 | 34.0033 | 0.9896 | 98.8145 | 440.4892 | 401.9591 | 67.5008 | 678.7417 | 2.3068 | 449.8936 | 33.6407 | 43.3515 | 28.5605 | 48.1602 | 11.9906 | 109.0839 | 27.2523 | 8.4526 | 97.257 | 34.1181 | 26 | 29.0196 | 55 | 31 | 1.0072 | 69.8039 | 99 | 8090 | 32.549 | 107.2006 | 36.0657 | 0 | 19.8125 | 0 | 39.2029 | 33.2031
9/28/2020 09:43:31.2 | 66.607 | 380 | 17 | 2499.2603 | 128.5664 | 54.243 | 65.5277 | 30.2477 | 31.4812 | 0.04382 | 107.0524 | 11.485 | 71.1608 | 69.8409 | 33.968 | 1.0021 | 98.8122 | 439.5057 | 401.086 | 67.5812 | 678.8548 | 2.2705 | 451.0667 | 33.6508 | 43.383 | 28.7617 | 48.1914 | 11.9891 | 108.7174 | 27.2843 | 8.4422 | 97.2402 | 34.1593 | 26 | 29.0196 | 55 | 31 | 0.99779 | 69.8039 | 95 | 8410 | 32.549 | 107.8415 | 36.1481 | -0.0625 | 20 | 0 | 39.1632 | 33.2031
9/28/2020 09:43:32.2 | 66.6073 | 381 | 17 | 2498.6955 | 128.549 | 54.2764 | 65.5834 | 30.2463 | 31.497 | 0.04307 | 107.0349 | 11.4704 | 71.2179 | 69.739 | 33.9597 | 0.9969 | 98.8134 | 439.7867 | 401.6493 | 67.5575 | 678.7896 | 2.3059 | 451.2901 | 33.6365 | 43.3583 | 28.7295 | 48.3726 | 11.9982 | 108.9147 | 27.3645 | 8.4293 | 97.1983 | 34.2323 | 26 | 29.0196 | 55 | 31 | 1.0044 | 69.4118 | 95 | 8380 | 32.549 | 107.8415 | 35.9955 | -0.125 | 19.5625 | 0 | 39.0625 | 33.2031
9/28/2020 09:43:33.2 | 66.6076 | 382 | 17 | 2495.9141 | 128.325 | 54.2858 | 65.6143 | 30.2333 | 31.4762 | 0.04367 | 107.0262 | 11.4724 | 70.8468 | 70.1572 | 33.9778 | 1.0037 | 98.8139 | 439.0841 | 400.748 | 67.4942 | 678.7118 | 2.3159 | 449.0277 | 33.5431 | 43.3967 | 28.6807 | 48.3077 | 11.9914 | 109.2514 | 27.4033 | 8.3817 | 97.148 | 34.2889 | 26 | 29.0196 | 55 | 31 | 0.99968 | 69.8039 | 99 | 7770 | 32.549 | 107.2006 | 35.9222 | 0 | 19.875 | 0 | 38.9923 | 33.2031
9/28/2020 09:43:34.2 | 66.6079 | 383 | 17 | 2501.6544 | 127.5009 | 54.3066 | 65.65 | 30.2226 | 31.4673 | 0.04597 | 106.9913 | 11.4782 | 71.0466 | 70.1904 | 34.0041 | 1.0074 | 98.8122 | 440.3206 | 401.8464 | 67.4745 | 678.9007 | 2.2849 | 448.916 | 33.3994 | 43.3762 | 28.8218 | 48.2361 | 11.9959 | 109.6979 | 27.2247 | 8.4216 | 97.0977 | 34.2709 | 26 | 28.6274 | 55 | 31 | 1.0345 | 69.4118 | 95 | 8070 | 32.549 | 108.1619 | 36.1511 | -0.0625 | 18.3125 | 0 | 39.7492 | 33.2031
9/28/2020 09:43:35.2 | 66.6081 | 384 | 17 | 2500.7792 | 127.9281 | 54.325 | 65.681 | 30.226 | 31.4813 | 0.04604 | 107 | 11.484 | 70.8468 | 69.5901 | 34.052 | 1.001 | 98.8105 | 440.0958 | 401.3676 | 67.481 | 678.9306 | 2.3041 | 450.8433 | 33.502 | 43.6951 | 28.7547 | 48.1914 | 12.0073 | 109.1359 | 27.1264 | 8.4719 | 97.0809 | 34.4142 | 26 | 28.6274 | 55 | 31 | 0.99049 | 69.4118 | 95 | 8380 | 32.549 | 108.49 | 36.023 | 0 | 19.75 | 0 | 39.5081 | 33.1094
9/28/2020 09:43:36.2 | 66.6084 | 385 | 17 | 2501.1112 | 128.272 | 54.3252 | 65.726 | 30.2376 | 31.4785 | 0.0466 | 106.9826 | 11.5005 | 71.0466 | 69.6688 | 34.1173 | 0.99619 | 98.8179 | 439.6743 | 401.1141 | 67.32 | 678.9412 | 2.2993 | 450.3405 | 33.5957 | 43.372 | 28.8218 | 48.2833 | 12.0142 | 109.4514 | 27.3257 | 8.5196 | 97.106 | 34.6896 | 26 | 28.6274 | 55 | 31 | 0.99339 | 69.8039 | 99 | 8290 | 32.549 | 107.8415 | 35.8795 | 0 | 19.8125 | 0 | 39.8834 | 33.2031
9/28/2020 09:43:37.2 | 66.6087 | 386 | 17 | 2498.6133 | 128.5456 | 54.3337 | 65.7589 | 30.2204 | 31.4819 | 0.04701 | 106.9564 | 11.4947 | 70.7326 | 69.9159 | 34.1854 | 1.0024 | 98.8173 | 438.8031 | 400.4381 | 67.5443 | 678.9764 | 2.3046 | 449.7539 | 33.6327 | 43.3447 | 28.7617 | 48.4105 | 12.0134 | 109.1427 | 27.1928 | 8.4564 | 97.1228 | 34.4211 | 26 | 28.6274 | 55 | 31 | 0.99794 | 69.8039 | 95 | 8330 | 32.549 | 108.49 | 36.1054 | 0 | 19.375 | 0 | 39.9841 | 33.2031
9/28/2020 09:43:38.2 | 66.609 | 387 | 17 | 2498.2623 | 128.5167 | 54.3604 | 65.7992 | 30.2373 | 31.4806 | 0.04977 | 106.9564 | 11.4772 | 71.0181 | 70.1871 | 34.1908 | 0.98479 | 98.8184 | 439.0279 | 400.0156 | 67.6207 | 679.0277 | 2.3179 | 451.9046 | 33.6221 | 43.5281 | 28.7756 | 48.5402 | 12.0088 | 108.8357 | 27.2204 | 8.4448 | 97.1815 | 34.5395 | 26 | 28.6274 | 55 | 31 | 0.99446 | 69.8039 | 95 | 8680 | 32.549 | 108.1619 | 35.9467 | -0.0625 | 20 | 0 | 40.0116 | 33.2031
9/28/2020 09:43:39.2 | 66.6093 | 388 | 17 | 2499.5505 | 128.36 | 54.3958 | 65.8375 | 30.2452 | 31.4868 | 0.05139 | 106.9913 | 11.4724 | 70.8183 | 70.0259 | 34.1986 | 1.0026 | 98.8196 | 438.7469 | 400.241 | 67.7579 | 679.0117 | 2.2793 | 450.0053 | 33.6016 | 43.7224 | 28.7547 | 48.6808 | 12.0013 | 108.9769 | 27.1014 | 8.4538 | 97.1731 | 34.5189 | 26 | 28.6274 | 55 | 31 | 0.99663 | 69.8039 | 99 | 7920 | 32.549 | 107.5211 | 35.9161 | -0.1875 | 19.875 | 0 | 39.6728 | 33.2031
9/28/2020 09:43:40.2 | 66.6095 | 389 | 17 | 2498.9692 | 128.4834 | 54.3837 | 65.8808 | 30.2208 | 31.4927 | 0.05295 | 106.9826 | 11.482 | 70.6756 | 69.8909 | 34.2064 | 1.001 | 98.8207 | 439.0841 | 399.7903 | 67.9951 | 679.0416 | 2.2846 | 450.9829 | 33.6242 | 43.6568 | 28.7939 | 48.4105 | 12.0081 | 109.5383 | 27.2454 | 8.4873 | 97.2151 | 34.5052 | 26 | 28.6274 | 55 | 31 | 0.99312 | 69.8039 | 95 | 8020 | 32.549 | 107.8415 | 36.0016 | -0.125 | 19.75 | 0 | 39.9719 | 33.2031
9/28/2020 09:43:41.2 | 66.6098 | 390 | 17 | 2500.9612 | 128.3657 | 54.4018 | 65.936 | 30.2043 | 31.4877 | 0.05457 | 107 | 11.4753 | 70.8183 | 69.7991 | 34.2344 | 1.0028 | 98.8235 | 438.8031 | 399.6777 | 67.6642 | 679.0117 | 2.3064 | 451.4577 | 33.6188 | 43.5212 | 28.7547 | 48.5848 | 11.9952 | 108.9809 | 27.2135 | 8.4835 | 97.2151 | 34.6236 | 26 | 29.0196 | 55 | 31 | 1.0028 | 69.8039 | 95 | 8240 | 32.549 | 108.1619 | 36.1176 | -0.125 | 20.25 | 0 | 39.6088 | 33.2031
9/28/2020 09:43:42.2 | 66.6101 | 391 | 17 | 2499.0574 | 128.539 | 54.4412 | 66.0042 | 30.2055 | 31.4953 | 0.05745 | 106.9826 | 11.4908 | 71.1894 | 69.513 | 34.2482 | 1.0195 | 98.8258 | 438.2411 | 399.6777 | 67.9582 | 679.0576 | 2.2871 | 449.4746 | 33.6386 | 43.3583 | 28.8679 | 48.4239 | 11.9982 | 108.8991 | 27.4171 | 8.4448 | 97.2654 | 34.6304 | 26 | 29.0196 | 55 | 31 | 0.99763 | 69.8039 | 99 | 8120 | 32.549 | 107.2006 | 36.1389 | -0.0625 | 20 | 0 | 39.9597 | 33.2031
9/28/2020 09:43:43.2 | 66.6104 | 392 | 17 | 2501.7354 | 128.6757 | 54.4952 | 66.0527 | 30.2191 | 31.4915 | 0.0566 | 106.9826 | 11.4917 | 71.0181 | 70.2502 | 34.2328 | 0.99655 | 98.8281 | 438.2692 | 399.5087 | 67.6946 | 679.144 | 2.2815 | 451.9046 | 33.7122 | 43.4487 | 28.7687 | 48.5646 | 12.0096 | 109.0134 | 27.2454 | 8.4526 | 97.2738 | 34.7419 | 26 | 29.0196 | 55 | 31 | 0.99886 | 69.8039 | 95 | 8310 | 32.549 | 108.1619 | 36.0779 | -0.125 | 20.1875 | 0 | 39.7034 | 33.2031
9/28/2020 09:43:44.2 | 66.6106 | 393 | 17 | 2497.5129 | 128.883 | 54.549 | 66.1249 | 30.214 | 31.4735 | 0.05794 | 106.9826 | 11.4898 | 71.1608 | 70.6226 | 34.2678 | 0.99583 | 98.8269 | 437.5948 | 398.6073 | 67.8277 | 678.9957 | 2.2399 | 452.0722 | 33.7055 | 43.5349 | 28.5744 | 48.5983 | 12.021 | 108.9563 | 27.28 | 8.4306 | 97.2738 | 34.7599 | 26 | 29.0196 | 55 | 31 | 0.9969 | 69.8039 | 95 | 8290 | 32.549 | 107.8415 | 36.0779 | -0.125 | 19.625 | 0 | 40.0757 | 33.2031
9/28/2020 09:43:45.2 | 66.6109 | 394 | 17 | 2497.5736 | 128.3173 | 54.5528 | 66.125 | 30.2175 | 31.4916 | 0.05856 | 106.9476 | 11.4762 | 71.0181 | 70.0974 | 34.3232 | 1.0088 | 98.8269 | 437.6791 | 398.4102 | 67.8145 | 679.1846 | 2.2091 | 451.6533 | 33.5587 | 43.5212 | 28.7687 | 48.6876 | 11.9937 | 109.3484 | 27.3714 | 8.3713 | 97.299 | 34.7419 | 26 | 29.0196 | 55 | 31 | 0.99727 | 69.8039 | 99 | 7850 | 32.549 | 107.2006 | 36.1084 | -0.125 | 20.375 | 0 | 39.4165 | 33.2031
9/28/2020 09:43:46.2 | 66.6112 | 395 | 17 | 2500.1338 | 128.3007 | 54.5538 | 66.1795 | 30.232 | 31.4986 | 0.05683 | 107.0174 | 11.4772 | 70.8754 | 70.2037 | 34.3954 | 1.0012 | 98.8264 | 437.9039 | 398.9172 | 67.9016 | 679.3468 | 2.317 | 450.2567 | 33.5923 | 43.4556 | 28.7687 | 48.5713 | 11.9807 | 109.0678 | 27.305 | 8.4358 | 97.3493 | 34.8466 | 26 | 29.4118 | 55 | 31 | 1.0003 | 69.8039 | 95 | 8090 | 32.549 | 108.1619 | 36.0901 | -0.125 | 20.125 | 0 | 39.2517 | 33.2031
9/28/2020 09:43:47.2 | 66.6115 | 396 | 17 | 2498.2502 | 128.3748 | 54.5313 | 66.2092 | 30.2162 | 31.5045 | 0.05751 | 107.0349 | 11.4685 | 70.9325 | 69.9592 | 34.468 | 0.99975 | 98.8224 | 436.836 | 398.044 | 68.0083 | 679.3362 | 2.356 | 451.9605 | 33.5838 | 43.4624 | 28.7016 | 48.6294 | 11.9785 | 109.1478 | 27.0487 | 8.4474 | 97.3828 | 34.8851 | 26 | 29.4118 | 55 | 31 | 0.99718 | 69.8039 | 95 | 8190 | 32.549 | 108.1619 | 36.3037 | -0.0625 | 20.4375 | 0 | 39.2487 | 33.2031
9/28/2020 09:43:48.2 | 66.6118 | 397 | 17 | 2497.3155 | 128.3113 | 54.5476 | 66.2442 | 30.2108 | 31.4982 | 0.05727 | 107.0349 | 11.4694 | 70.9895 | 70.0209 | 34.5315 | 1.0076 | 98.8196 | 437.0608 | 398.044 | 67.9451 | 679.6521 | 2.3447 | 450.1729 | 33.5556 | 43.1365 | 28.9559 | 48.3591 | 11.9747 | 109.3691 | 27.2454 | 8.4603 | 97.3577 | 34.9786 | 26 | 28.6274 | 55 | 31 | 1.0019 | 69.8039 | 99 | 8070 | 32.549 | 107.5211 | 36.1084 | -0.0625 | 19.5625 | 0 | 39.5904 | 33.2031
9/28/2020 09:43:49.2 | 66.612 | 398 | 17 | 2499.8761 | 127.834 | 54.5791 | 66.2884 | 30.2191 | 31.4998 | 0.05728 | 106.9738 | 11.4762 | 70.8468 | 69.3989 | 34.5574 | 1.0092 | 98.8168 | 436.6674 | 398.044 | 68.0321 | 679.5144 | 2.253 | 450.2846 | 33.4633 | 43.4871 | 28.7756 | 48.5511 | 11.9952 | 108.9181 | 27.179 | 8.401 | 97.1899 | 34.958 | 26 | 28.6274 | 55 | 31 | 1.008 | 69.8039 | 94 | 8330 | 32.549 | 108.1619 | 36.1603 | -0.0625 | 18.3125 | 0 | 39.9414 | 33.1094
9/28/2020 09:43:50.2 | 66.6123 | 399 | 17 | 2498.9843 | 128.0452 | 54.6261 | 66.3199 | 30.2023 | 31.4871 | 0.0574 | 106.9389 | 11.4762 | 70.7041 | 70.1356 | 34.5316 | 0.98782 | 98.8145 | 437.117 | 397.8187 | 67.7882 | 679.5497 | 2.2228 | 453.1336 | 33.5121 | 43.4939 | 28.7687 | 48.5065 | 11.9967 | 108.8878 | 27.3438 | 8.4293 | 97.0306 | 35.0035 | 26 | 29.0196 | 55 | 31 | 0.99928 | 69.8039 | 95 | 8600 | 32.549 | 107.8415 | 35.9955 | -0.0625 | 19.1875 | 0 | 39.5813 | 33.2031
9/28/2020 09:43:51.2 | 66.6126 | 400 | 17 | 2502.3175 | 127.9935 | 54.6547 | 66.3479 | 30.2029 | 31.501 | 0.05635 | 106.9302 | 11.4733 | 70.8468 | 69.9509 | 34.5345 | 1.0192 | 98.8139 | 436.8079 | 397.875 | 68.0953 | 679.7173 | 2.2776 | 452.4633 | 33.5424 | 43.5007 | 28.8287 | 48.4618 | 11.9899 | 108.9432 | 27.4033 | 8.4319 | 97.106 | 35.1149 | 26 | 28.6274 | 55 | 31 | 1.0003 | 69.4118 | 99 | 8120 | 32.549 | 107.2006 | 36.1481 | 0 | 19.6875 | 0 | 39.5386 | 33.2031
9/28/2020 09:43:52.2 | 66.6129 | 401 | 17 | 2501.4261 | 128.3331 | 54.6873 | 66.3724 | 30.189 | 31.4928 | 0.05518 | 106.9826 | 11.4791 | 71.3321 | 69.8959 | 34.5581 | 0.9912 | 98.8139 | 436.4426 | 397.6215 | 68.1954 | 679.5849 | 2.2811 | 450.117 | 33.6201 | 43.5007 | 28.7085 | 48.6673 | 11.9853 | 109.1113 | 27.2454 | 8.4577 | 97.1647 | 35.1012 | 26 | 29.0196 | 55 | 31 | 1.007 | 69.8039 | 95 | 8240 | 32.549 | 107.8415 | 36.2793 | 0 | 19.1875 | 0 | 39.8346 | 33.2031
9/28/2020 09:43:53.2 | 66.6131 | 402 | 17 | 2499.9031 | 128.3883 | 54.6846 | 66.4419 | 30.1704 | 31.5027 | 0.05296 | 107.0524 | 11.4801 | 71.0752 | 70.1373 | 34.6116 | 1.0081 | 98.8168 | 436.0492 | 397.5934 | 68.2521 | 679.5497 | 2.3125 | 451.346 | 33.6089 | 43.4556 | 28.8218 | 48.7768 | 12.0035 | 109.1141 | 27.3576 | 8.5118 | 97.1647 | 35.1081 | 26 | 29.0196 | 55 | 31 | 1.0054 | 69.8039 | 95 | 8260 | 32.549 | 108.1619 | 36.1481 | -0.0625 | 19.9375 | 0 | 39.8712 | 33.1094
9/28/2020 09:43:54.2 | 66.6134 | 403 | 17 | 2502.044 | 128.2869 | 54.7033 | 66.5015 | 30.1723 | 31.4878 | 0.0508 | 107.0349 | 11.4753 | 71.1323 | 70.222 | 34.69 | 1.0005 | 98.8168 | 436.555 | 397.1145 | 68.202 | 679.6062 | 2.3168 | 451.1784 | 33.6126 | 43.7156 | 28.8427 | 48.8282 | 11.9952 | 109.3102 | 27.1471 | 8.4822 | 97.2151 | 35.2332 | 26 | 29.0196 | 55 | 31 | 0.99593 | 69.4118 | 99 | 8160 | 32.549 | 107.5211 | 36.0718 | 0 | 20.5625 | 0 | 39.4836 | 33.2031
9/28/2020 09:43:55.2 | 66.6137 | 404 | 17 | 2497.9 | 128.5795 | 54.7166 | 66.5555 | 30.1677 | 31.4891 | 0.04675 | 107.0262 | 11.4743 | 70.8754 | 69.7323 | 34.7513 | 1.0056 | 98.8168 | 435.5434 | 396.4949 | 68.4285 | 679.5497 | 2.3365 | 450.1729 | 33.6332 | 43.5869 | 28.8218 | 49.0091 | 12.0126 | 109.1702 | 27.28 | 8.4783 | 97.299 | 35.2126 | 26 | 29.0196 | 55 | 31 | 0.99794 | 69.8039 | 95 | 8260 | 32.549 | 108.1619 | 36.1298 | -0.0625 | 20.1875 | 0 | 39.7064 | 33.1094
9/28/2020 09:43:56.2 | 66.614 | 405 | 17 | 2497.8524 | 128.1897 | 54.7349 | 66.6182 | 30.2097 | 31.4865 | 0.04497 | 106.9913 | 11.4733 | 71.0752 | 70.0525 | 34.83 | 1.017 | 98.8139 | 435.6558 | 396.6076 | 68.202 | 679.539 | 2.346 | 449.5025 | 33.5307 | 43.4035 | 28.7547 | 48.7768 | 12.0058 | 109.6435 | 27.3576 | 8.4384 | 97.3157 | 35.1989 | 26 | 28.6274 | 55 | 31 | 0.99825 | 69.8039 | 95 | 8410 | 32.549 | 108.49 | 36.0748 | 0 | 20.6875 | 0 | 39.3616 | 33.2031
9/28/2020 09:43:57.2 | 66.6142 | 406 | 17 | 2501.4393 | 128.1624 | 54.8039 | 66.6734 | 30.1982 | 31.5035 | 0.04532 | 107.0349 | 11.4714 | 70.9325 | 70.2386 | 34.9204 | 0.99815 | 98.8122 | 435.8244 | 396.5512 | 68.3021 | 679.6607 | 2.321 | 451.6812 | 33.572 | 43.6636 | 28.8078 | 48.9822 | 12.0142 | 108.9135 | 27.305 | 8.3739 | 97.3493 | 35.3558 | 26 | 28.6274 | 56 | 31 | 1.0008 | 69.4118 | 99 | 8040 | 32.549 | 107.5211 | 36.0413 | 0 | 20.0625 | 0 | 39.1937 | 33.2031
9/28/2020 09:43:58.2 | 66.6145 | 407 | 17 | 2498.4307 | 128.402 | 54.8775 | 66.7255 | 30.1943 | 31.4914 | 0.04541 | 107 | 11.4733 | 70.9039 | 69.7507 | 35.0037 | 1.0031 | 98.8139 | 435.0094 | 395.9034 | 68.5458 | 679.7066 | 2.3134 | 449.6422 | 33.5954 | 43.5528 | 28.8148 | 48.8214 | 12.0005 | 108.9712 | 26.6663 | 8.3713 | 97.3409 | 35.258 | 26 | 29.0196 | 56 | 31 | 0.9958 | 69.8039 | 95 | 8090 | 32.549 | 108.1619 | 36.206 | 0 | 19.75 | 0 | 39.4348 | 33.1094
9/28/2020 09:43:59.2 | 66.6148 | 408 | 17 | 2499.6247 | 128.3517 | 54.8706 | 66.7701 | 30.1977 | 31.4913 | 0.04567 | 107.0436 | 11.4743 | 71.0181 | 70.0774 | 35.0756 | 1.0023 | 98.8139 | 435.0094 | 395.7907 | 68.2586 | 679.6853 | 2.3405 | 451.4019 | 33.5979 | 43.8264 | 28.8401 | 48.8862 | 11.9944 | 108.8312 | 26.7855 | 8.4332 | 97.299 | 35.3875 | 26 | 29.0196 | 56 | 31 | 0.99959 | 69.8039 | 95 | 8160 | 32.549 | 108.1619 | 36.1023 | 0 | 19.75 | 0 | 39.3524 | 33.2031
9/28/2020 09:44:00.2 | 66.6151 | 409 | 17 | 2498.6998 | 128.4038 | 54.8665 | 66.815 | 30.1774 | 31.5048 | 0.04585 | 107.0611 | 11.4694 | 70.8754 | 69.2089 | 35.1327 | 1.0151 | 98.8139 | 434.0821 | 395.2556 | 68.5524 | 679.5743 | 2.3309 | 450.4522 | 33.5969 | 43.6636 | 28.8009 | 48.8795 | 11.9929 | 108.9712 | 27.305 | 8.4358 | 97.2822 | 35.3489 | 26 | 29.0196 | 56 | 31 | 0.99757 | 69.8039 | 99 | 8090 | 32.549 | 107.5211 | 36.0382 | -0.0625 | 20.3125 | 0 | 39.212 | 33.2031
9/28/2020 09:44:01.2 | 66.6154 | 410 | 17 | 2500.3161 | 128.4024 | 54.8851 | 66.8584 | 30.1816 | 31.498 | 0.04525 | 107.0349 | 11.4578 | 71.3321 | 69.7457 | 35.1667 | 1.0076 | 98.8117 | 435.0094 | 395.6499 | 68.4958 | 679.5689 | 2.3436 | 450.6757 | 33.6189 | 43.6048 | 28.7408 | 48.77 | 11.9785 | 109.081 | 27.2454 | 8.4564 | 97.2906 | 35.4466 | 26 | 29.0196 | 56 | 31 | 0.99892 | 69.8039 | 95 | 8330 | 32.549 | 108.1619 | 36.0474 | 0 | 20.1875 | 0 | 39.2304 | 33.1094
9/28/2020 09:44:02.2 | 66.6156 | 411 | 17 | 2499.0009 | 128.5226 | 54.9167 | 66.8837 | 30.1819 | 31.4922 | 0.04509 | 107.0524 | 11.4539 | 71.0466 | 69.4593 | 35.2086 | 0.98924 | 98.8156 | 434.4474 | 395.4246 | 68.5023 | 679.6607 | 2.3843 | 452.7426 | 33.6337 | 43.8196 | 28.861 | 48.8282 | 11.9815 | 108.7489 | 27.2523 | 8.4319 | 97.3241 | 35.5125 | 26 | 29.0196 | 56 | 31 | 0.99944 | 69.8039 | 95 | 8360 | 32.549 | 108.1619 | 36.1816 | -0.125 | 20.125 | 0 | 39.267 | 33.1094
9/28/2020 09:44:03.2 | 66.6159 | 412 | 17 | 2501.1948 | 128.2788 | 54.922 | 66.9187 | 30.1925 | 31.4835 | 0.04731 | 106.9826 | 11.4539 | 70.961 | 70.3116 | 35.2473 | 0.98301 | 98.819 | 434.4474 | 395.1992 | 68.3957 | 679.7066 | 2.3981 | 452.3515 | 33.6003 | 43.6048 | 28.8148 | 48.9755 | 12.0119 | 109.0884 | 27.2454 | 8.4061 | 97.3241 | 35.5194 | 26 | 29.0196 | 56 | 31 | 0.99452 | 69.4118 | 99 | 7900 | 32.549 | 107.2006 | 36.0077 | -0.0625 | 19.9375 | 0 | 39.5569 | 33.1094
9/28/2020 09:44:04.2 | 66.6162 | 413 | 17 | 2499.852 | 128.6807 | 54.9698 | 66.9602 | 30.1722 | 31.5064 | 0.04785 | 107.0349 | 11.4559 | 70.9895 | 70.6243 | 35.2844 | 0.98693 | 98.8179 | 433.6606 | 394.4388 | 68.6722 | 679.6182 | 2.3916 | 449.8098 | 33.69 | 43.7361 | 28.699 | 48.9511 | 11.9929 | 109.0032 | 27.1678 | 8.4358 | 97.3241 | 35.5622 | 26 | 29.0196 | 56 | 31 | 1.0169 | 69.4118 | 95 | 8140 | 32.549 | 107.8415 | 36.1084 | -0.0625 | 19.875 | 0 | 39.4074 | 33.1094
9/28/2020 09:44:05.2 | 66.6165 | 414 | 17 | 2497.0077 | 128.5392 | 54.9748 | 66.9861 | 30.1796 | 31.4998 | 0.04593 | 107.0174 | 11.4578 | 70.7326 | 69.3435 | 35.3238 | 0.99797 | 98.8168 | 433.6044 | 394.6359 | 68.609 | 679.666 | 2.3781 | 451.3739 | 33.6112 | 43.7224 | 28.9211 | 49.0403 | 11.9876 | 109.3382 | 27.0487 | 8.4667 | 97.3157 | 35.6762 | 26 | 29.0196 | 56 | 31 | 0.99886 | 69.8039 | 95 | 8160 | 32.549 | 108.1619 | 36.206 | -0.125 | 20.3125 | 0 | 39.5721 | 33.2031
9/28/2020 09:44:06.2 | 66.6167 | 415 | 17 | 2498.8794 | 128.3619 | 55.0244 | 67.0354 | 30.1739 | 31.5063 | 0.04693 | 107.0524 | 11.4588 | 70.9895 | 69.6905 | 35.359 | 1.0204 | 98.8151 | 433.1828 | 393.7346 | 68.6393 | 679.7418 | 2.3642 | 451.2343 | 33.5901 | 43.754 | 28.8078 | 48.712 | 11.9655 | 108.9164 | 27.0806 | 8.4255 | 97.3661 | 35.617 | 26 | 28.6274 | 56 | 31 | 1.0083 | 69.8039 | 99 | 8160 | 32.549 | 107.5211 | 36.1877 | -0.125 | 19.0625 | 0 | 39.9231 | 33.1094
9/28/2020 09:44:07.2 | 66.617 | 416 | 17 | 2498.2273 | 128.2851 | 55.0391 | 67.0597 | 30.1637 | 31.5057 | 0.04784 | 107.0174 | 11.4714 | 71.0181 | 69.8208 | 35.4063 | 1.0081 | 98.8139 | 433.5763 | 393.7064 | 68.6393 | 679.7259 | 2.3148 | 449.0836 | 33.5587 | 43.754 | 28.8401 | 48.9174 | 11.9891 | 108.9993 | 27.2912 | 8.4603 | 97.2402 | 35.6487 | 26 | 29.0196 | 56 | 31 | 0.98976 | 69.8039 | 95 | 8460 | 32.549 | 108.1619 | 36.0138 | -0.0625 | 19.5 | 0 | 39.9841 | 33.1094
9/28/2020 09:44:08.2 | 66.6173 | 417 | 17 | 2501.7297 | 128.0254 | 55.0621 | 67.0941 | 30.1735 | 31.5011 | 0.04853 | 106.9651 | 11.4636 | 70.8754 | 70.2519 | 35.4607 | 1.001 | 98.8128 | 433.6887 | 394.0726 | 68.8354 | 679.8636 | 2.3028 | 449.8936 | 33.5388 | 43.6457 | 28.8078 | 49.4265 | 12.0073 | 108.746 | 27.3395 | 8.4564 | 97.1564 | 35.7216 | 26 | 29.0196 | 56 | 31 | 1.0135 | 69.4118 | 95 | 8460 | 32.549 | 107.8415 | 36.206 | -0.125 | 19.1875 | 0 | 39.9383 | 33.1094
9/28/2020 09:44:09.2 | 66.6176 | 418 | 17 | 2499.3444 | 128.492 | 55.0577 | 67.1268 | 30.1657 | 31.5067 | 0.04585 | 106.9651 | 11.4471 | 70.7326 | 70.6177 | 35.5125 | 1.0133 | 98.8139 | 433.1547 | 393.6501 | 68.6722 | 679.9553 | 2.2742 | 451.7371 | 33.6312 | 43.6841 | 28.928 | 49.1564 | 12.0081 | 108.8872 | 27.3257 | 8.4332 | 97.1312 | 35.7353 | 26 | 29.0196 | 56 | 31 | 0.98854 | 69.8039 | 99 | 8040 | 32.549 | 106.8802 | 36.206 | -0.125 | 19.1875 | 0 | 40.2344 | 33.1094
9/28/2020 09:44:10.2 | 66.6179 | 419 | 17 | 2500.8576 | 128.5117 | 55.0705 | 67.1678 | 30.1596 | 31.4951 | 0.04486 | 106.9826 | 11.4481 | 70.8183 | 70.2486 | 35.5444 | 1.0033 | 98.8128 | 432.5927 | 392.9178 | 68.6722 | 680.0471 | 2.2747 | 449.8377 | 33.6562 | 43.6321 | 28.8888 | 49.2077 | 12.0134 | 109.0542 | 27.3257 | 8.4319 | 97.148 | 35.749 | 26 | 29.0196 | 56 | 31 | 0.98991 | 69.8039 | 95 | 8290 | 32.549 | 107.8415 | 36.1816 | 0 | 19.8125 | 0 | 40.1215 | 33.1094
9/28/2020 09:44:11.2 | 66.6181 | 420 | 17 | 2501.0143 | 128.5546 | 55.1144 | 67.1984 | 30.1622 | 31.5035 | 0.0468 | 107.0436 | 11.4442 | 70.8754 | 70.1988 | 35.5719 | 1.0136 | 98.8122 | 433.0142 | 393.4811 | 68.6393 | 679.9148 | 2.284 | 452.0722 | 33.6671 | 43.5979 | 28.928 | 49.3793 | 11.9632 | 109.0536 | 27.2912 | 8.3894 | 97.2067 | 35.9442 | 26 | 29.4118 | 56 | 31 | 1.0029 | 69.8039 | 95 | 8240 | 32.549 | 108.1619 | 36.1511 | -0.0625 | 20.0625 | 0 | 40.1855 | 33.1094
9/28/2020 09:44:12.2 | 66.6184 | 421 | 17 | 2500.4579 | 128.6695 | 55.1218 | 67.2565 | 30.1768 | 31.4906 | 0.04531 | 107.0524 | 11.4442 | 70.961 | 70.0325 | 35.6178 | 1.003 | 98.8162 | 432.5365 | 393.3966 | 68.8132 | 679.8336 | 2.3083 | 450.6757 | 33.6921 | 43.7267 | 28.8218 | 49.2498 | 11.9883 | 108.9735 | 27.2109 | 8.4461 | 97.2318 | 35.8397 | 26 | 28.6274 | 56 | 31 | 0.99583 | 69.8039 | 99 | 8090 | 32.549 | 107.2006 | 36.1359 | -0.125 | 20.125 | 0 | 40.152 | 33.1094
9/28/2020 09:44:13.2 | 66.6187 | 422 | 17 | 2500.5829 | 128.5278 | 55.1723 | 67.2835 | 30.1896 | 31.4922 | 0.04386 | 107.0436 | 11.45 | 71.0181 | 70.3431 | 35.6629 | 0.99761 | 98.8173 | 432.7613 | 392.8896 | 68.6959 | 679.839 | 2.3834 | 449.9215 | 33.6572 | 43.7088 | 28.7756 | 49.2321 | 12.0081 | 109.0867 | 27.1928 | 8.4397 | 97.3493 | 35.9511 | 26 | 28.6274 | 56 | 31 | 0.99724 | 69.4118 | 95 | 8260 | 32.549 | 108.49 | 36.1847 | -0.125 | 20.3125 | 0 | 40.2069 | 33.1094
9/28/2020 09:44:14.2 | 66.619 | 423 | 17 | 2500.1026 | 128.613 | 55.2037 | 67.344 | 30.1774 | 31.4935 | 0.04514 | 107.0611 | 11.4578 | 71.1037 | 69.7206 | 35.7052 | 0.99334 | 98.8184 | 432.1712 | 392.608 | 68.846 | 679.7312 | 2.3582 | 451.9326 | 33.6747 | 43.8128 | 28.847 | 49.2321 | 12.002 | 109.6201 | 27.0875 | 8.4345 | 97.3744 | 35.8123 | 26 | 29.0196 | 56 | 31 | 0.99742 | 69.8039 | 95 | 8430 | 32.549 | 108.49 | 36.087 | -0.0625 | 20.3125 | 0 | 40.1611 | 33.1094
9/28/2020 09:44:15.2 | 66.6192 | 424 | 17 | 2500.0648 | 128.4195 | 55.2727 | 67.3954 | 30.166 | 31.5003 | 0.04687 | 107.0611 | 11.4636 | 71.1608 | 70.3944 | 35.7304 | 1.0138 | 98.8213 | 432.2274 | 392.2981 | 68.8526 | 679.839 | 2.3207 | 452.0443 | 33.6179 | 43.5596 | 28.935 | 49.2388 | 11.9815 | 109.2307 | 27.1997 | 8.4164 | 97.4583 | 36.0033 | 26 | 28.6274 | 56 | 31 | 1.0015 | 69.4118 | 99 | 7940 | 32.549 | 107.8415 | 36.0016 | -0.0625 | 20.8125 | 0 | 39.9261 | 33.1094
9/28/2020 09:44:16.2 | 66.6195 | 425 | 17 | 2497.2633 | 128.4801 | 55.2915 | 67.4533 | 30.1536 | 31.4928 | 0.047 | 107 | 11.4636 | 70.8468 | 70.104 | 35.7164 | 1.0003 | 98.8201 | 432.2836 | 392.0446 | 68.846 | 679.7418 | 2.3212 | 448.9439 | 33.5985 | 43.8648 | 28.861 | 49.2321 | 11.9747 | 109.4257 | 27.1402 | 8.401 | 97.4499 | 36.0349 | 26 | 28.6274 | 56 | 31 | 0.9929 | 69.8039 | 95 | 8240 | 32.549 | 108.49 | 35.965 | -0.125 | 20.5625 | 0 | 39.386 | 33.1094
9/28/2020 09:44:17.2 | 66.6198 | 426 | 17 | 2500.6296 | 128.352 | 55.2737 | 67.4968 | 30.156 | 31.4952 | 0.04815 | 107.0873 | 11.4491 | 70.5614 | 69.4761 | 35.6974 | 0.98871 | 98.8184 | 431.5811 | 391.6503 | 68.996 | 679.8636 | 2.3258 | 451.0946 | 33.6121 | 43.7608 | 28.861 | 49.1808 | 12.021 | 109.396 | 27.3507 | 8.4422 | 97.3912 | 35.9827 | 26 | 29.0196 | 56 | 31 | 0.9969 | 69.8039 | 95 | 8290 | 32.549 | 108.49 | 36.0352 | -0.0625 | 20.375 | 0 | 39.3219 | 33.2031
9/28/2020 09:44:18.2 | 66.6201 | 427 | 17 | 2498.8709 | 128.5001 | 55.3426 | 67.5292 | 30.169 | 31.4975 | 0.04749 | 107.0698 | 11.4423 | 71.0466 | 70.0242 | 35.7156 | 1.011 | 98.8196 | 430.9909 | 390.8053 | 69.0961 | 679.7877 | 2.2924 | 451.2063 | 33.6254 | 43.7088 | 28.8679 | 49.2321 | 12.0134 | 109.4531 | 27.2454 | 8.4487 | 97.4164 | 35.9896 | 26 | 29.0196 | 56 | 31 | 1.0091 | 69.8039 | 100 | 8190 | 32.549 | 107.5211 | 35.8215 | -0.0625 | 20.25 | 0 | 39.5294 | 33.1094
9/28/2020 09:44:19.2 | 66.6204 | 428 | 17 | 2500.785 | 128.5105 | 55.3686 | 67.5799 | 30.157 | 31.4963 | 0.04895 | 107.0349 | 11.4433 | 70.8754 | 70.0342 | 35.7654 | 1.0065 | 98.8196 | 431.0471 | 391.5095 | 68.996 | 679.8636 | 2.2605 | 449.307 | 33.656 | 43.7088 | 28.8078 | 49.3861 | 11.9686 | 108.9769 | 27.1928 | 8.4629 | 97.3828 | 36.0349 | 26 | 28.6274 | 56 | 31 | 0.99879 | 69.8039 | 95 | 8330 | 32.549 | 108.49 | 35.9863 | -0.0625 | 20.4375 | 0 | 39.267 | 33.1094
9/28/2020 09:44:20.2 | 66.6206 | 429 | 17 | 2499.4314 | 128.6279 | 55.3478 | 67.6249 | 30.1486 | 31.5026 | 0.05179 | 107.0436 | 11.4491 | 71.1323 | 70.2983 | 35.7981 | 0.98728 | 98.8201 | 430.5694 | 390.8335 | 68.9592 | 679.8123 | 2.2826 | 452.0722 | 33.6665 | 43.9824 | 28.847 | 49.3995 | 11.98 | 109.3977 | 27.1014 | 8.4397 | 97.3912 | 36.2301 | 26 | 29.0196 | 56 | 31 | 0.99159 | 69.8039 | 96 | 8510 | 32.549 | 108.1619 | 36.0626 | 0 | 20.0625 | 0 | 39.4836 | 33.1094
9/28/2020 09:44:21.2 | 66.6209 | 430 | 17 | 2501.2912 | 128.3733 | 55.3568 | 67.6593 | 30.1347 | 31.4996 | 0.05426 | 107.0349 | 11.4529 | 70.7612 | 70.2037 | 35.8456 | 1.0047 | 98.8241 | 430.2041 | 390.8053 | 69.1526 | 679.9553 | 2.2776 | 451.765 | 33.6247 | 43.5596 | 28.928 | 49.4441 | 11.9769 | 108.8974 | 27.1997 | 8.4203 | 97.3828 | 36.2053 | 26 | 28.6274 | 56 | 31 | 0.99425 | 69.8039 | 99 | 7900 | 32.549 | 107.5211 | 35.9863 | 0 | 20.1875 | 0 | 39.6027 | 33.1094
9/28/2020 09:44:22.2 | 66.6212 | 431 | 17 | 2499.5965 | 128.3937 | 55.3918 | 67.715 | 30.144 | 31.4991 | 0.0547 | 106.9826 | 11.4549 | 71.1608 | 69.9426 | 35.9007 | 1.0017 | 98.8235 | 430.2041 | 390.2983 | 69.0026 | 679.9959 | 2.268 | 449.7539 | 33.6082 | 43.9756 | 28.8749 | 49.4954 | 11.983 | 109.233 | 26.9892 | 8.3971 | 97.3828 | 36.3619 | 26 | 29.0196 | 56 | 31 | 0.9977 | 69.8039 | 95 | 8140 | 32.549 | 108.1619 | 35.9985 | 0 | 20 | 0 | 39.4989 | 33.1094
9/28/2020 09:44:23.2 | 66.6215 | 432 | 17 | 2501.045 | 128.3813 | 55.4161 | 67.7501 | 30.1566 | 31.4989 | 0.05509 | 107 | 11.452 | 70.9325 | 70.0625 | 35.9565 | 1.0138 | 98.8218 | 430.4008 | 390.4955 | 69.1592 | 680.2147 | 2.2583 | 452.184 | 33.6219 | 43.7224 | 28.8958 | 49.4508 | 11.9648 | 109.0072 | 27.6275 | 8.4242 | 97.3493 | 36.278 | 26 | 29.4118 | 56 | 31 | 0.99773 | 69.8039 | 95 | 8190 | 32.549 | 108.1619 | 36.0413 | 0 | 19.8125 | 0 | 39.331 | 33.1094
9/28/2020 09:44:24.2 | 66.6218 | 433 | 17 | 2500.4512 | 128.6569 | 55.4232 | 67.7858 | 30.1387 | 31.5024 | 0.0548 | 107 | 11.4433 | 70.9039 | 70.363 | 36.0024 | 1.0015 | 98.8196 | 430.3446 | 390.242 | 69.2026 | 680.1529 | 2.2614 | 450.8433 | 33.6915 | 43.8196 | 28.8148 | 49.4441 | 11.9899 | 109.201 | 27.2523 | 8.4461 | 97.3828 | 36.2506 | 26 | 29.0196 | 56 | 31 | 1.0031 | 69.8039 | 100 | 8090 | 32.549 | 107.2006 | 36.0138 | 0 | 20.25 | 0 | 39.6484 | 33.1094
9/28/2020 09:44:25.2 | 66.622 | 434 | 17 | 2500.4754 | 128.5047 | 55.4426 | 67.8241 | 30.1377 | 31.4817 | 0.05614 | 107.0087 | 11.4326 | 71.3035 | 70.0907 | 36.0231 | 1.004 | 98.8196 | 429.6421 | 390.073 | 69.2461 | 680.1881 | 2.2711 | 449.4187 | 33.6475 | 43.8648 | 28.861 | 49.4887 | 11.9921 | 109.257 | 27.3507 | 8.4526 | 97.3912 | 36.3482 | 26 | 29.0196 | 56 | 31 | 0.99629 | 69.8039 | 95 | 8210 | 32.549 | 108.1619 | 36.0168 | 0 | 20.1875 | 0 | 39.5264 | 33.1094
9/28/2020 09:44:26.2 | 66.6223 | 435 | 17 | 2499.6627 | 128.4414 | 55.4928 | 67.8531 | 30.128 | 31.5041 | 0.05921 | 107.0349 | 11.4326 | 70.9895 | 69.9559 | 36.0212 | 0.99637 | 98.8179 | 430.176 | 389.8477 | 69.1723 | 680.1582 | 2.2771 | 453.2733 | 33.6242 | 43.8401 | 28.8749 | 49.5156 | 12.0157 | 109.0873 | 27.3257 | 8.4152 | 97.2906 | 36.3097 | 26 | 28.6274 | 56 | 31 | 1.0029 | 69.8039 | 95 | 8410 | 32.549 | 108.1619 | 36.0687 | 0 | 19.1875 | 0 | 39.9383 | 33.0156
9/28/2020 09:44:27.2 | 66.6226 | 436 | 17 | 2499.0104 | 128.2339 | 55.5335 | 67.8968 | 30.1339 | 31.4945 | 0.0622 | 107.0611 | 11.4316 | 70.8754 | 69.5649 | 36.0357 | 0.99334 | 98.8156 | 429.6421 | 389.7068 | 69.2961 | 680.218 | 2.2636 | 451.7371 | 33.5555 | 43.7088 | 28.9002 | 49.5913 | 12.0096 | 109.029 | 27.2454 | 8.3739 | 97.2067 | 36.2823 | 26 | 29.0196 | 56 | 31 | 1.0257 | 69.4118 | 98 | 8020 | 32.549 | 107.2006 | 36.1084 | 0 | 18.75 | 0 | 40.3046 | 33.1094
9/28/2020 09:44:28.2 | 66.6229 | 437 | 17 | 2501.306 | 128.2856 | 55.5588 | 67.9281 | 30.1264 | 31.5051 | 0.06122 | 107.0262 | 11.4316 | 71.0181 | 70.3298 | 36.0472 | 0.99922 | 98.8117 | 429.5297 | 389.1999 | 69.2961 | 680.4934 | 2.2946 | 452.0722 | 33.6026 | 43.8648 | 28.942 | 49.6939 | 11.9747 | 108.6608 | 27.1928 | 8.4397 | 97.1647 | 36.3756 | 26 | 29.0196 | 56 | 31 | 0.98744 | 69.8039 | 95 | 8430 | 32.549 | 107.8415 | 36.1755 | 0 | 19.9375 | 0 | 40.2771 | 33.1094
9/28/2020 09:44:29.2 | 66.6231 | 438 | 17 | 2500.0469 | 128.527 | 55.6311 | 67.9877 | 30.1292 | 31.4893 | 0.06026 | 107.0785 | 11.419 | 70.8754 | 70.3911 | 36.0519 | 1.0097 | 98.8077 | 429.4454 | 389.3689 | 69.5091 | 680.4282 | 2.2935 | 450.2846 | 33.6483 | 43.7224 | 28.8566 | 49.6048 | 11.9648 | 108.7129 | 27.2593 | 8.4216 | 97.1731 | 36.3961 | 26 | 29.0196 | 56 | 31 | 0.99345 | 69.8039 | 95 | 8240 | 32.549 | 107.8415 | 36.2213 | 0 | 19.125 | 0 | 40.2863 | 33.1094
9/28/2020 09:44:30.2 | 66.6234 | 439 | 17 | 2499.465 | 128.5408 | 55.6615 | 68.0273 | 30.1251 | 31.5121 | 0.05984 | 107.0524 | 11.4258 | 70.7897 | 70.1755 | 36.0367 | 1.001 | 98.8077 | 428.9957 | 388.6929 | 69.4526 | 680.4475 | 2.2465 | 451.7371 | 33.6451 | 43.4556 | 28.8819 | 49.6493 | 11.9335 | 108.7689 | 27.4628 | 8.3662 | 97.1647 | 36.3687 | 26 | 29.0196 | 56 | 31 | 0.99681 | 69.8039 | 99 | 8070 | 32.549 | 107.2006 | 36.2305 | -0.0625 | 19.3125 | 0 | 40.2252 | 33.1094
9/28/2020 09:44:31.2 | 66.6237 | 440 | 17 | 2499.2123 | 128.4385 | 55.6217 | 68.0754 | 30.1155 | 31.5131 | 0.05835 | 107.0873 | 11.4229 | 71.1037 | 70.0342 | 36.0302 | 0.99334 | 98.8066 | 429.2768 | 388.7492 | 69.4591 | 680.3557 | 2.284 | 449.5584 | 33.6155 | 43.6184 | 28.7617 | 49.6048 | 11.8899 | 108.9639 | 27.3119 | 8.4036 | 97.1983 | 36.4594 | 26 | 29.0196 | 56 | 31 | 0.99889 | 69.4118 | 95 | 8240 | 32.549 | 107.8415 | 36.1145 | 0 | 20.125 | 0 | 39.9445 | 33.1094
9/28/2020 09:44:32.2 | 66.624 | 441 | 17 | 2500.1361 | 128.3696 | 55.6187 | 68.1036 | 30.1125 | 31.5172 | 0.05634 | 107.1396 | 11.418 | 70.7326 | 69.9942 | 36.0574 | 1.0037 | 98.8054 | 428.6023 | 388.1295 | 69.4698 | 680.3451 | 2.2895 | 449.8936 | 33.6082 | 43.5775 | 28.9071 | 49.4105 | 11.9648 | 109.0188 | 27.1652 | 8.4048 | 97.299 | 36.4979 | 26 | 29.0196 | 56 | 31 | 1.0055 | 69.8039 | 95 | 8380 | 32.549 | 107.8415 | 36.2122 | -0.0625 | 20.5 | 0 | 39.3616 | 33.1094
9/28/2020 09:44:33.2 | 66.6243 | 442 | 17 | 2500.7515 | 128.4383 | 55.6689 | 68.1434 | 30.1198 | 31.5139 | 0.05649 | 107.1658 | 11.418 | 70.9039 | 70.3431 | 36.0824 | 1.0024 | 98.806 | 427.8717 | 388.1577 | 69.5026 | 680.4721 | 2.2815 | 452.6029 | 33.6351 | 43.6116 | 28.861 | 49.6493 | 11.9876 | 108.9913 | 27.1997 | 8.4319 | 97.3493 | 36.5048 | 26 | 29.0196 | 56 | 31 | 0.99986 | 69.8039 | 99 | 7900 | 32.549 | 107.2006 | 36.2824 | -0.125 | 20.375 | 0 | 39.8651 | 33.1094
9/28/2020 09:44:34.2 | 66.6245 | 443 | 17 | 2501.0232 | 128.6764 | 55.7019 | 68.1886 | 30.0982 | 31.5207 | 0.05397 | 107.2095 | 11.419 | 70.9895 | 70.5615 | 36.1254 | 1.0072 | 98.8054 | 428.3775 | 388.0169 | 69.3461 | 680.3963 | 2.2501 | 450.7315 | 33.701 | 43.7608 | 28.9211 | 49.6939 | 11.9921 | 109.1869 | 26.7189 | 8.4564 | 97.408 | 36.6159 | 26 | 29.0196 | 56 | 31 | 0.99464 | 69.4118 | 95 | 8260 | 32.549 | 108.1619 | 36.3403 | -0.0625 | 20.3125 | 0 | 39.6332 | 33.1094
9/28/2020 09:44:35.2 | 66.6248 | 444 | 17 | 2497.499 | 128.7223 | 55.7697 | 68.2238 | 30.0987 | 31.5203 | 0.05084 | 107.2007 | 11.42 | 71.0466 | 70.4772 | 36.1686 | 1.009 | 98.8026 | 427.956 | 387.4536 | 69.5722 | 680.3963 | 2.2277 | 450.927 | 33.6649 | 43.476 | 28.9211 | 49.9772 | 11.999 | 109.4921 | 27.3783 | 8.4526 | 97.4667 | 36.5116 | 26 | 29.0196 | 56 | 31 | 0.99355 | 69.8039 | 95 | 8190 | 32.549 | 108.49 | 36.2976 | -0.0625 | 20.375 | 0 | 39.6545 | 33.1094
9/28/2020 09:44:36.2 | 66.6251 | 445 | 17 | 2499.3089 | 128.1438 | 55.7822 | 68.27 | 30.104 | 31.5226 | 0.04867 | 107.1309 | 11.4258 | 71.3892 | 69.9242 | 36.1805 | 0.98906 | 98.8054 | 428.0684 | 387.2846 | 69.5525 | 680.3909 | 2.2062 | 451.4857 | 33.5363 | 43.9756 | 28.9672 | 49.7519 | 11.9914 | 109.3549 | 27.1997 | 8.3855 | 97.4919 | 36.6091 | 26 | 29.0196 | 56 | 31 | 0.99791 | 69.8039 | 100 | 8070 | 32.549 | 107.5211 | 36.3068 | -0.125 | 20.0625 | 0 | 39.2517 | 33.1094
9/28/2020 09:44:37.2 | 66.6254 | 446 | 17 | 2502.284 | 127.9943 | 55.8285 | 68.3315 | 30.1208 | 31.5146 | 0.04666 | 107.0873 | 11.42 | 70.8468 | 70.2286 | 36.204 | 0.99512 | 98.8077 | 427.8436 | 387.1437 | 69.7024 | 680.4475 | 2.2005 | 451.8488 | 33.5359 | 43.6636 | 28.8819 | 49.8032 | 12.0073 | 109.3012 | 27.305 | 8.3829 | 97.4667 | 36.6296 | 26 | 29.0196 | 56 | 31 | 0.99397 | 69.8039 | 95 | 8310 | 32.549 | 108.1619 | 36.1359 | -0.125 | 20.4375 | 0 | 39.0839 | 33.1094
9/28/2020 09:44:38.2 | 66.6256 | 447 | 17 | 2499.9354 | 128.3092 | 55.8455 | 68.3846 | 30.0897 | 31.5211 | 0.04645 | 107.0698 | 11.4336 | 70.7326 | 69.8509 | 36.2498 | 0.98871 | 98.8128 | 427.4502 | 387.3127 | 69.7524 | 680.5127 | 2.253 | 449.5863 | 33.5868 | 43.6116 | 28.9672 | 49.8032 | 12.0172 | 109.0822 | 27.2523 | 8.4229 | 97.4499 | 36.6613 | 26 | 29.0196 | 56 | 31 | 0.99794 | 69.8039 | 95 | 8240 | 32.549 | 108.1619 | 36.2671 | 0 | 20.5625 | 0 | 39.447 | 33.1094
9/28/2020 09:44:39.2 | 66.6259 | 448 | 17 | 2502.1445 | 128.546 | 55.7894 | 68.4228 | 30.1168 | 31.5052 | 0.04799 | 107.0698 | 11.4306 | 70.9325 | 69.7039 | 36.325 | 0.99263 | 98.8134 | 426.7196 | 386.7212 | 69.8089 | 680.5745 | 2.2538 | 452.8264 | 33.679 | 43.5664 | 28.9951 | 50.1175 | 12.0338 | 109.3348 | 27.2593 | 8.4667 | 97.4415 | 36.6365 | 26 | 29.0196 | 57 | 31 | 0.99449 | 69.8039 | 99 | 7800 | 32.549 | 107.2006 | 36.2824 | -0.125 | 19.875 | 0 | 39.621 | 33.1094
9/28/2020 09:44:40.2 | 66.6262 | 449 | 17 | 2497.9699 | 128.763 | 55.787 | 68.4499 | 30.1167 | 31.5041 | 0.04743 | 107.1047 | 11.4355 | 70.9039 | 70.3729 | 36.3839 | 0.99833 | 98.8151 | 426.1013 | 385.9326 | 69.9457 | 680.4369 | 2.1996 | 449.6422 | 33.6814 | 43.6048 | 28.9211 | 50.0016 | 12.021 | 109.0844 | 27.0875 | 8.4487 | 97.408 | 36.6681 | 26 | 28.6274 | 57 | 31 | 0.99165 | 69.8039 | 95 | 8290 | 32.549 | 107.8415 | 36.3098 | -0.0625 | 19.8125 | 0 | 39.444 | 33.1094
9/28/2020 09:44:41.2 | 66.6265 | 450 | 17 | 2494.6002 | 128.4305 | 55.8449 | 68.4956 | 30.1134 | 31.5056 | 0.0478 | 107.0524 | 11.4287 | 70.9325 | 69.8642 | 36.4435 | 1.0097 | 98.8168 | 426.1856 | 385.6791 | 69.7893 | 680.4721 | 2.1894 | 448.888 | 33.5537 | 43.9099 | 28.9141 | 49.841 | 12.0088 | 108.4979 | 27.1333 | 8.3842 | 97.3828 | 36.7135 | 26 | 29.0196 | 57 | 31 | 0.99864 | 69.8039 | 95 | 8160 | 32.549 | 107.8415 | 36.3342 | -0.0625 | 19.25 | 0 | 39.4898 | 33.1094
9/28/2020 09:44:42.2 | 66.6268 | 451 | 17 | 2503.0656 | 127.7732 | 55.8526 | 68.5677 | 30.11 | 31.5075 | 0.04924 | 107.0087 | 11.4277 | 71.4177 | 69.9209 | 36.4802 | 1.0176 | 98.8145 | 426.7196 | 386.3551 | 69.9088 | 680.3856 | 2.1473 | 451.346 | 33.491 | 43.9824 | 29.0133 | 50.1688 | 12.0278 | 109.1119 | 27.1014 | 8.3662 | 97.2318 | 36.7588 | 26 | 28.6274 | 57 | 31 | 1.0102 | 69.4118 | 99 | 8070 | 32.549 | 107.2006 | 36.3861 | -0.0625 | 19 | 0 | 40.4388 | 33.0156
9/28/2020 09:44:43.2 | 66.627 | 452 | 17 | 2498.9372 | 128.4451 | 55.8843 | 68.5948 | 30.1157 | 31.5048 | 0.04786 | 107.0349 | 11.4297 | 71.1323 | 70.464 | 36.4984 | 1.0047 | 98.8122 | 426.6633 | 385.9044 | 69.7827 | 680.4315 | 2.2022 | 450.4801 | 33.6132 | 43.7991 | 29.1796 | 49.6804 | 12.0119 | 109.2777 | 27.0737 | 8.4384 | 97.1815 | 36.8178 | 26 | 28.6274 | 57 | 31 | 0.99464 | 69.8039 | 95 | 8310 | 32.549 | 108.49 | 36.1389 | 0 | 20.1875 | 0 | 40.2008 | 33.1094
9/28/2020 09:44:44.2 | 66.6273 | 453 | 17 | 2500.73 | 128.4642 | 55.9635 | 68.6285 | 30.1118 | 31.5001 | 0.04918 | 107.0698 | 11.4219 | 70.9325 | 69.6754 | 36.4896 | 1.0017 | 98.8128 | 426.2699 | 385.9608 | 69.7958 | 680.3098 | 2.2499 | 448.916 | 33.6395 | 43.6568 | 28.8078 | 49.8477 | 12.0172 | 109.1102 | 27.2454 | 8.4139 | 97.257 | 36.8178 | 26 | 29.0196 | 57 | 31 | 0.99571 | 69.4118 | 95 | 8380 | 32.549 | 108.1619 | 36.3434 | 0 | 20.125 | 0 | 40.6616 | 33.1094
9/28/2020 09:44:45.2 | 66.6276 | 454 | 17 | 2501.4201 | 128.566 | 55.9795 | 68.6539 | 30.1093 | 31.4994 | 0.04813 | 107.0524 | 11.4142 | 71.275 | 69.9142 | 36.5208 | 1.0095 | 98.8122 | 425.5393 | 385.0313 | 69.9391 | 680.3098 | 2.2488 | 451.9605 | 33.6792 | 43.6499 | 28.9141 | 49.9948 | 12.0565 | 108.8295 | 27.0806 | 8.4087 | 97.3325 | 36.9221 | 26 | 29.0196 | 57 | 31 | 0.99351 | 69.8039 | 99 | 7850 | 32.549 | 107.2006 | 36.2915 | 0 | 20.125 | 0 | 40.7257 | 33.1094
9/28/2020 09:44:46.2 | 66.6279 | 455 | 17 | 2498.5194 | 128.5882 | 55.9687 | 68.6826 | 30.0791 | 31.5003 | 0.0483 | 107.0698 | 11.4161 | 71.0752 | 70.1306 | 36.5638 | 1.0047 | 98.8117 | 425.4269 | 385.0031 | 69.8695 | 680.4475 | 2.2266 | 453.0219 | 33.6448 | 43.5255 | 28.9881 | 50.1285 | 12.0248 | 109.3051 | 27.1652 | 8.4023 | 97.3661 | 36.8905 | 26 | 29.0196 | 57 | 31 | 1.0017 | 69.8039 | 95 | 8240 | 32.549 | 107.8415 | 36.4166 | 0 | 19.9375 | 0 | 40.4419 | 33.1094
9/28/2020 09:44:47.2 | 66.6281 | 456 | 17 | 2498.8582 | 128.3345 | 55.9549 | 68.7324 | 30.0789 | 31.4989 | 0.04882 | 107.0524 | 11.4326 | 71.2464 | 70.1207 | 36.6107 | 1.0031 | 98.8111 | 424.6119 | 384.468 | 70.1021 | 680.4721 | 2.2277 | 450.0053 | 33.5835 | 43.5596 | 28.9672 | 50.0083 | 12.0331 | 108.6603 | 27.1471 | 8.3675 | 97.4499 | 36.9742 | 26 | 29.0196 | 57 | 31 | 0.99776 | 70.1961 | 95 | 8020 | 32.549 | 107.8415 | 36.4044 | 0 | 20.375 | 0 | 40.4266 | 33.1094
9/28/2020 09:44:48.2 | 66.6284 | 457 | 17 | 2500.9989 | 128.0961 | 56.0003 | 68.7701 | 30.0846 | 31.5159 | 0.04836 | 107.0698 | 11.4442 | 71.3321 | 69.7055 | 36.6469 | 1.0179 | 98.8128 | 425.0616 | 384.3553 | 70.0456 | 680.502 | 2.2222 | 450.3963 | 33.5484 | 43.2927 | 28.9002 | 50.1041 | 12.021 | 109.0261 | 27.3507 | 8.3275 | 97.4248 | 37.117 | 26 | 29.0196 | 57 | 31 | 1.002 | 69.8039 | 100 | 8020 | 32.549 | 107.2006 | 36.4807 | 0.0625 | 20.1875 | 0 | 39.975 | 33.0156
9/28/2020 09:44:49.2 | 66.6287 | 458 | 17 | 2501.1288 | 128.3289 | 56.071 | 68.8435 | 30.0979 | 31.5097 | 0.04945 | 107.0524 | 11.4413 | 71.1037 | 69.513 | 36.6902 | 1.0019 | 98.8139 | 425.1459 | 384.3835 | 70.152 | 680.6151 | 2.2472 | 451.7091 | 33.6108 | 43.6116 | 28.942 | 49.8032 | 12.002 | 109.1673 | 27.1997 | 8.3842 | 97.4499 | 37.0016 | 26 | 29.0196 | 57 | 31 | 0.99968 | 69.8039 | 95 | 8260 | 32.549 | 108.1619 | 36.4258 | 0 | 20.625 | 0 | 39.9383 | 33.1094
9/28/2020 09:44:50.2 | 66.629 | 459 | 17 | 2501.195 | 128.4767 | 56.1221 | 68.9134 | 30.0788 | 31.519 | 0.05015 | 107.0349 | 11.4491 | 71.1894 | 69.6805 | 36.6994 | 1.0037 | 98.8151 | 424.3871 | 383.623 | 70.2019 | 680.6909 | 2.2773 | 448.8322 | 33.6496 | 43.6116 | 28.935 | 50.1621 | 11.9693 | 109.1405 | 27.2523 | 8.4048 | 97.5002 | 37.099 | 26 | 29.0196 | 57 | 31 | 1.0091 | 69.8039 | 95 | 8260 | 32.549 | 107.8415 | 36.4868 | 0 | 20.125 | 0 | 39.6576 | 33.1094
9/28/2020 09:44:51.2 | 66.6292 | 460 | 17 | 2500.8366 | 128.4974 | 56.1266 | 68.974 | 30.081 | 31.5098 | 0.05051 | 106.9913 | 11.4326 | 70.8183 | 69.2493 | 36.7127 | 0.99886 | 98.8151 | 424.2466 | 383.454 | 70.2584 | 680.5725 | 2.2764 | 451.6533 | 33.6501 | 43.7224 | 28.9925 | 50.22 | 11.9845 | 109.0284 | 27.1014 | 8.3726 | 97.4835 | 36.999 | 26 | 29.0196 | 57 | 31 | 1.0024 | 69.8039 | 99 | 7800 | 32.549 | 107.2006 | 36.3434 | 0 | 20.1875 | 0 | 39.7522 | 33.1094
9/28/2020 09:44:52.2 | 66.6295 | 461 | 17 | 2498.8796 | 128.4491 | 56.1292 | 69.0141 | 30.0738 | 31.5077 | 0.04987 | 106.9826 | 11.4316 | 70.9895 | 69.7574 | 36.7569 | 0.99868 | 98.8134 | 424.3028 | 383.3976 | 70.3083 | 680.6098 | 2.2652 | 451.4298 | 33.6092 | 43.4104 | 28.935 | 50.1175 | 11.9891 | 109.2788 | 27.2066 | 8.4332 | 97.3828 | 37.2033 | 26 | 29.0196 | 57 | 31 | 0.99883 | 69.8039 | 95 | 8260 | 32.549 | 108.1619 | 36.4471 | 0 | 20.125 | 0 | 39.7827 | 33.1094
9/28/2020 09:44:53.2 | 66.6298 | 462 | 17 | 2501.2303 | 128.2986 | 56.1688 | 69.0587 | 30.0845 | 31.5106 | 0.04697 | 106.9651 | 11.4423 | 70.961 | 70.9586 | 36.7979 | 1.0113 | 98.8134 | 423.6003 | 383.1442 | 70.2952 | 680.6909 | 2.2255 | 450.1729 | 33.6046 | 43.6568 | 28.8819 | 50.1041 | 11.9975 | 109.671 | 27.1402 | 8.4551 | 97.4331 | 37.0469 | 26 | 29.0196 | 57 | 31 | 0.99437 | 69.8039 | 95 | 8140 | 32.549 | 108.49 | 36.4227 | 0 | 20.3125 | 0 | 39.4989 | 33.0156
9/28/2020 09:44:54.2 | 66.6301 | 463 | 17 | 2499.8459 | 128.5684 | 56.1718 | 69.1059 | 30.0747 | 31.5175 | 0.04699 | 106.9564 | 11.451 | 71.0752 | 69.6001 | 36.8165 | 1.0215 | 98.81 | 424.3309 | 383.0878 | 70.2756 | 680.7102 | 2.2512 | 451.5695 | 33.6591 | 43.2201 | 28.9071 | 50.1352 | 12.0126 | 109.3594 | 27.2247 | 8.4152 | 97.4919 | 37.176 | 26 | 29.0196 | 57 | 31 | 0.99641 | 69.8039 | 99 | 7990 | 32.549 | 107.5211 | 36.4899 | -0.0625 | 19.875 | 0 | 39.5538 | 33.0156
9/28/2020 09:44:55.2 | 66.6304 | 464 | 17 | 2498.9331 | 128.4265 | 56.1639 | 69.1253 | 30.0753 | 31.5248 | 0.04636 | 106.9127 | 11.4481 | 71.0752 | 70.0358 | 36.8426 | 0.99922 | 98.806 | 423.4598 | 382.0457 | 70.1454 | 680.8372 | 2.2472 | 451.1505 | 33.6093 | 43.6048 | 28.9672 | 50.2066 | 12.0005 | 109.1594 | 26.9296 | 8.3829 | 97.4331 | 37.2349 | 26 | 29.0196 | 57 | 31 | 1.0026 | 69.8039 | 95 | 8190 | 32.549 | 108.1619 | 36.4685 | 0 | 19.1875 | 0 | 39.4806 | 33.0156
9/28/2020 09:44:56.2 | 66.6306 | 465 | 17 | 2500.0477 | 128.2393 | 56.227 | 69.1689 | 30.0646 | 31.5223 | 0.04935 | 106.8778 | 11.4529 | 70.9895 | 70.411 | 36.8573 | 1.0076 | 98.8066 | 423.2631 | 382.3837 | 70.3648 | 680.9749 | 2.1932 | 449.8098 | 33.572 | 43.4172 | 29.1474 | 50.3293 | 12.0096 | 109.0759 | 27.1609 | 8.3353 | 97.408 | 37.3075 | 26 | 29.0196 | 57 | 31 | 0.99983 | 69.8039 | 95 | 8210 | 32.549 | 108.1619 | 36.499 | -0.125 | 20.375 | 0 | 39.1968 | 33.0156
9/28/2020 09:44:57.2 | 66.6309 | 466 | 17 | 2499.4734 | 128.3447 | 56.241 | 69.2098 | 30.0654 | 31.5336 | 0.04936 | 106.9564 | 11.4462 | 70.7897 | 70.3961 | 36.8841 | 1.0072 | 98.8071 | 422.0547 | 381.933 | 70.2821 | 680.9237 | 2.1885 | 451.0388 | 33.5933 | 43.6951 | 28.9742 | 50.3469 | 11.9921 | 109.1325 | 26.9158 | 8.3597 | 97.4667 | 37.2939 | 26 | 29.0196 | 57 | 31 | 1.0032 | 69.8039 | 99 | 7800 | 32.549 | 107.5211 | 36.441 | 0 | 20.3125 | 0 | 39.4287 | 33.0156
9/28/2020 09:44:58.2 | 66.6312 | 467 | 17 | 2500.3077 | 128.3456 | 56.2483 | 69.2519 | 30.0688 | 31.5222 | 0.04766 | 106.9127 | 11.4462 | 71.3035 | 70.3282 | 36.922 | 1.0101 | 98.8071 | 422.5605 | 381.6232 | 70.2584 | 680.9536 | 2.2197 | 452.5191 | 33.6053 | 43.7744 | 28.854 | 50.2713 | 12.0066 | 108.9644 | 27.2066 | 8.4126 | 97.5338 | 37.2802 | 26 | 29.0196 | 57 | 31 | 0.99809 | 69.8039 | 95 | 8190 | 32.549 | 108.1619 | 36.4838 | 0 | 20.125 | 0 | 39.6668 | 33.1094
9/28/2020 09:44:59.2 | 66.6315 | 468 | 17 | 2500.6356 | 128.4827 | 56.3108 | 69.298 | 30.067 | 31.5164 | 0.04791 | 106.8778 | 11.4471 | 71.1037 | 69.9026 | 36.9379 | 1.009 | 98.8128 | 422.1671 | 381.1444 | 70.4556 | 681.0401 | 2.2793 | 449.9494 | 33.644 | 43.6679 | 29.0203 | 50.115 | 12.021 | 109.1102 | 27.0987 | 8.3933 | 97.5002 | 37.4434 | 26 | 29.0196 | 57 | 31 | 1.004 | 69.4118 | 95 | 8090 | 32.549 | 108.1619 | 36.4777 | -0.0625 | 20 | 0 | 39.7461 | 33.0156
9/28/2020 09:45:00.2 | 66.6317 | 469 | 17 | 2496.2045 | 128.3801 | 56.3615 | 69.3541 | 30.0502 | 31.5182 | 0.04776 | 106.8778 | 11.4442 | 71.2464 | 70.1589 | 36.9663 | 1.0224 | 98.8111 | 422.3357 | 380.8627 | 70.688 | 681.086 | 2.2499 | 451.1784 | 33.5564 | 43.3899 | 29.0273 | 50.4049 | 12.0096 | 109.1085 | 27.2385 | 8.3494 | 97.4583 | 37.346 | 26 | 29.0196 | 57 | 31 | 0.99678 | 69.8039 | 99 | 8070 | 32.549 | 107.2006 | 36.438 | -0.0625 | 19.375 | 0 | 39.6942 | 33.1094
9/28/2020 09:45:01.2 | 66.632 | 470 | 17 | 2502.2883 | 127.6333 | 56.3514 | 69.4169 | 30.0459 | 31.5105 | 0.05095 | 106.8342 | 11.451 | 71.3035 | 69.7206 | 37.0067 | 1.0161 | 98.8122 | 422.8416 | 381.3134 | 70.4385 | 680.9024 | 2.1892 | 451.346 | 33.4453 | 43.702 | 28.9463 | 50.3536 | 12.0354 | 109.5298 | 27.1859 | 8.3623 | 97.299 | 37.4229 | 26 | 28.6274 | 57 | 31 | 0.99767 | 69.4118 | 99 | 8290 | 32.549 | 107.5211 | 36.4471 | -0.0625 | 19.5625 | 0 | 39.859 | 33.0156
9/28/2020 09:45:02.2 | 66.6323 | 471 | 17 | 2502.1286 | 128.139 | 56.3745 | 69.4486 | 30.047 | 31.5044 | 0.04923 | 106.808 | 11.4452 | 71.1894 | 69.2022 | 37.0545 | 1.0103 | 98.8168 | 422.673 | 381.0599 | 70.8377 | 680.959 | 2.1772 | 449.2791 | 33.5739 | 43.702 | 28.9672 | 50.2511 | 11.999 | 109.7304 | 27.2912 | 8.3829 | 97.299 | 37.4434 | 26 | 29.0196 | 57 | 31 | 0.99916 | 69.4118 | 95 | 8360 | 32.549 | 108.49 | 36.38 | -0.0625 | 19.875 | 0 | 40.0116 | 33.0156
9/28/2020 09:45:03.2 | 66.6326 | 472 | 17 | 2500.4947 | 128.3718 | 56.4278 | 69.4659 | 30.053 | 31.5045 | 0.05137 | 106.8604 | 11.4462 | 71.1323 | 69.9409 | 37.0934 | 1.0151 | 98.8184 | 422.0828 | 380.8909 | 70.6577 | 680.8885 | 2.1872 | 452.2677 | 33.615 | 43.8784 | 28.928 | 50.5275 | 11.9914 | 108.7237 | 27.4171 | 8.3984 | 97.3828 | 37.4571 | 26 | 28.6274 | 57 | 31 | 0.98964 | 69.8039 | 99 | 7820 | 32.549 | 107.8415 | 36.3129 | 0 | 20.125 | 0 | 40.4602 | 33.0156
9/28/2020 09:45:04.2 | 66.6329 | 473 | 17 | 2501.7168 | 128.4172 | 56.426 | 69.4804 | 30.0481 | 31.4909 | 0.04916 | 106.8516 | 11.4433 | 70.7326 | 69.9309 | 37.1195 | 0.99815 | 98.8151 | 422.3638 | 380.919 | 70.6577 | 680.7508 | 2.2051 | 452.6588 | 33.642 | 44.0863 | 28.9071 | 50.5275 | 12.0066 | 109.1405 | 27.2066 | 8.4061 | 97.3661 | 37.4365 | 26 | 28.6274 | 57 | 31 | 1.0044 | 69.8039 | 95 | 8360 | 32.549 | 108.49 | 36.438 | -0.125 | 20.3125 | 0 | 40.2405 | 33.0156
9/28/2020 09:45:05.2 | 66.6331 | 474 | 17 | 2499.5688 | 128.642 | 56.4712 | 69.523 | 30.0353 | 31.497 | 0.04731 | 106.8953 | 11.4423 | 70.8754 | 69.9992 | 37.1478 | 0.99957 | 98.8117 | 421.4927 | 380.2994 | 70.571 | 680.7774 | 2.1925 | 449.9774 | 33.6696 | 43.5281 | 28.942 | 50.6434 | 12.0172 | 109.1371 | 27.1678 | 8.4332 | 97.3996 | 37.5228 | 26 | 29.0196 | 57 | 31 | 0.99605 | 69.4118 | 95 | 8120 | 32.549 | 108.1619 | 36.377 | -0.125 | 20 | 0 | 40.4816 | 33.0156
9/28/2020 09:45:06.2 | 66.6334 | 475 | 17 | 2499.4621 | 128.5064 | 56.5362 | 69.5758 | 30.0352 | 31.5014 | 0.04912 | 106.8604 | 11.452 | 70.7612 | 69.8959 | 37.1831 | 1.0176 | 98.8128 | 421.5489 | 379.736 | 70.7076 | 680.7967 | 2.2111 | 451.346 | 33.6326 | 43.6184 | 29.0203 | 50.5275 | 12.0149 | 109.0822 | 27.2593 | 8.3933 | 97.4248 | 37.5476 | 26 | 29.0196 | 57 | 31 | 0.99934 | 69.8039 | 99 | 8070 | 32.549 | 107.2006 | 36.3464 | -0.0625 | 19.9375 | 0 | 40.4388 | 33.0156
9/28/2020 09:45:07.2 | 66.6337 | 476 | 17 | 2497.3925 | 128.6516 | 56.6063 | 69.6298 | 30.0344 | 31.4966 | 0.04958 | 106.8778 | 11.4529 | 70.7897 | 70.0125 | 37.2157 | 1.0261 | 98.8128 | 420.3405 | 379.3417 | 70.7076 | 680.8831 | 2.177 | 451.3739 | 33.6485 | 43.7224 | 29.0273 | 50.6299 | 12.0376 | 108.746 | 27.154 | 8.3597 | 97.3996 | 37.7107 | 26 | 29.0196 | 57 | 31 | 1.0008 | 69.4118 | 95 | 8210 | 32.549 | 107.8415 | 36.4075 | 0 | 19.75 | 0 | 40.1398 | 33.0156
9/28/2020 09:45:08.2 | 66.634 | 477 | 17 | 2501.3416 | 128.3248 | 56.5892 | 69.6606 | 30.0419 | 31.507 | 0.04896 | 106.8604 | 11.4617 | 70.7326 | 70.2552 | 37.24 | 1.0037 | 98.8083 | 421.1836 | 379.5107 | 70.9571 | 680.8319 | 2.1601 | 450.3125 | 33.6139 | 43.7224 | 28.9071 | 50.7836 | 12.0278 | 109.1617 | 27.3645 | 8.3829 | 97.3157 | 37.645 | 26 | 29.0196 | 57 | 31 | 1.0044 | 69.8039 | 95 | 8260 | 32.549 | 107.8415 | 36.4807 | -0.0625 | 20.1875 | 0 | 39.7614 | 33.0156
9/28/2020 09:45:09.2 | 66.6342 | 478 | 17 | 2500.4136 | 128.6751 | 56.6139 | 69.7015 | 30.0308 | 31.5041 | 0.05053 | 106.8778 | 11.4704 | 71.0466 | 70.1772 | 37.2599 | 1.0038 | 98.8083 | 420.6216 | 379.4544 | 70.8074 | 680.8938 | 2.1435 | 452.156 | 33.6922 | 43.7744 | 28.935 | 50.6299 | 12.0225 | 109.3017 | 27.154 | 8.4061 | 97.3325 | 37.5681 | 26 | 29.0196 | 57 | 31 | 1.0053 | 69.4118 | 99 | 7900 | 32.549 | 107.2006 | 36.4471 | 0 | 20.3125 | 0 | 40.2771 | 33.0156
9/28/2020 09:45:10.2 | 66.6345 | 479 | 17 | 2500.4115 | 128.6097 | 56.6118 | 69.7788 | 30.0244 | 31.5051 | 0.05108 | 106.9215 | 11.4685 | 71.3035 | 69.9242 | 37.283 | 1.0169 | 98.8105 | 420.3686 | 379.0037 | 70.8009 | 681.0049 | 2.1429 | 451.8767 | 33.6767 | 43.7676 | 28.9742 | 50.7257 | 12.0126 | 108.7157 | 27.1997 | 8.4293 | 97.4415 | 37.6586 | 26 | 29.0196 | 57 | 31 | 0.99672 | 69.8039 | 95 | 8310 | 32.549 | 108.1619 | 36.4441 | -0.0625 | 19.9375 | 0 | 40.1733 | 33.0156
9/28/2020 09:45:11.2 | 66.6348 | 480 | 17 | 2499.4476 | 128.5703 | 56.6587 | 69.8478 | 30.0128 | 31.4961 | 0.04839 | 106.9826 | 11.4762 | 71.0181 | 70.3779 | 37.3091 | 0.98568 | 98.806 | 420.5372 | 379.1164 | 70.5448 | 681.1725 | 2.1517 | 450.955 | 33.6522 | 43.9168 | 28.9811 | 50.514 | 12.0111 | 109.2434 | 27.0349 | 8.4345 | 97.408 | 37.8217 | 26 | 29.4118 | 57 | 31 | 0.99425 | 69.8039 | 95 | 8160 | 32.549 | 108.1619 | 36.5021 | -0.0625 | 20 | 0 | 39.9841 | 33.0156
9/28/2020 09:45:12.2 | 66.6351 | 481 | 17 | 2499.196 | 128.4015 | 56.6932 | 69.9151 | 30.0207 | 31.5064 | 0.04929 | 107.0087 | 11.4704 | 70.9895 | 70.5863 | 37.3234 | 1.0071 | 98.802 | 419.9752 | 378.7784 | 70.8941 | 681.4053 | 2.1398 | 450.9829 | 33.6027 | 43.8648 | 28.9141 | 50.514 | 11.9899 | 109.3515 | 27.1928 | 8.4126 | 97.408 | 37.7039 | 26 | 29.4118 | 57 | 31 | 1.0126 | 69.8039 | 100 | 8020 | 32.549 | 107.5211 | 36.496 | 0 | 20.625 | 0 | 39.7949 | 33.0156
9/28/2020 09:45:13.2 | 66.6354 | 482 | 17 | 2499.6772 | 128.2689 | 56.7287 | 69.971 | 30.0119 | 31.5185 | 0.04912 | 107.1047 | 11.4636 | 71.0181 | 69.642 | 37.343 | 0.99851 | 98.8088 | 419.8909 | 378.1587 | 71.0004 | 681.5323 | 2.1389 | 451.346 | 33.5753 | 43.7156 | 28.9211 | 50.8281 | 11.9823 | 109.2743 | 27.2523 | 8.401 | 97.5338 | 37.7628 | 26 | 28.6274 | 57 | 31 | 0.99977 | 69.8039 | 95 | 8260 | 32.549 | 108.1619 | 36.5326 | -0.0625 | 20.5 | 0 | 39.6088 | 33.0156
9/28/2020 09:45:14.2 | 66.6356 | 483 | 17 | 2498.2042 | 128.3743 | 56.7702 | 70.0192 | 30.0323 | 31.5081 | 0.04635 | 107.096 | 11.4617 | 70.9039 | 70.295 | 37.3721 | 0.99583 | 98.8049 | 419.1603 | 377.1729 | 70.8941 | 681.5676 | 2.1586 | 449.6981 | 33.5858 | 43.8128 | 28.9141 | 50.7702 | 11.9997 | 109.5785 | 27.0349 | 8.4487 | 97.6261 | 37.8081 | 26 | 29.0196 | 57 | 31 | 1.0029 | 69.8039 | 96 | 8240 | 32.549 | 108.49 | 36.5021 | 0.0625 | 20.6875 | 0 | 39.5599 | 33.0156
9/28/2020 09:45:15.2 | 66.6359 | 484 | 17 | 2501.8226 | 128.3073 | 56.8309 | 70.0863 | 30.0228 | 31.5098 | 0.04626 | 107.096 | 11.4617 | 71.1608 | 69.9442 | 37.3915 | 1.0101 | 98.8094 | 418.8793 | 377.3419 | 71.007 | 681.6893 | 2.1305 | 451.8488 | 33.6146 | 43.8784 | 28.9672 | 50.7324 | 11.9952 | 109.4429 | 27.0487 | 8.4216 | 97.6093 | 37.7039 | 26 | 29.0196 | 58 | 31 | 0.99864 | 69.8039 | 99 | 7820 | 32.549 | 107.8415 | 36.4502 | 0 | 20.4375 | 0 | 39.798 | 33.0156
9/28/2020 09:45:16.2 | 66.6362 | 485 | 17 | 2500.5952 | 128.7072 | 56.8147 | 70.1252 | 30.0325 | 31.4979 | 0.04682 | 107.1222 | 11.4607 | 70.9325 | 70.5681 | 37.4276 | 1.0001 | 98.8071 | 419.0198 | 377.1166 | 71.0201 | 681.6274 | 2.124 | 451.9884 | 33.7057 | 43.944 | 28.9393 | 50.9507 | 12.0391 | 109.0765 | 27.2204 | 8.4422 | 97.6009 | 37.7287 | 26 | 28.6274 | 58 | 31 | 0.99696 | 69.4118 | 95 | 8290 | 32.549 | 108.1619 | 36.438 | 0 | 20 | 0 | 39.505 | 33.0156
9/28/2020 09:45:17.2 | 66.6365 | 486 | 17 | 2499.9093 | 128.6335 | 56.8052 | 70.1822 | 30.0238 | 31.5036 | 0.04834 | 107.1135 | 11.4617 | 71.0466 | 70.0508 | 37.471 | 1.0199 | 98.8094 | 418.7388 | 377.0603 | 71.1697 | 681.7865 | 2.1356 | 450.2287 | 33.6722 | 43.996 | 29.0943 | 51.053 | 12.0149 | 109.1348 | 27.1152 | 8.3945 | 97.559 | 37.8806 | 26 | 29.0196 | 58 | 31 | 1.0106 | 69.4118 | 95 | 8160 | 32.549 | 108.1619 | 36.4746 | 0 | 19.25 | 0 | 39.4745 | 33.0156
9/28/2020 09:45:18.2 | 66.6368 | 487 | 17 | 2497.9767 | 128.3752 | 56.8362 | 70.2148 | 30.0174 | 31.5145 | 0.05119 | 107.0873 | 11.4675 | 70.9039 | 70.583 | 37.508 | 1.0003 | 98.8128 | 418.1205 | 376.6096 | 70.9939 | 681.5676 | 2.1059 | 450.2008 | 33.5821 | 43.8128 | 29.2327 | 50.9238 | 11.9937 | 109.3903 | 27.0349 | 8.3894 | 97.408 | 37.8601 | 26 | 28.6274 | 58 | 31 | 0.99391 | 69.8039 | 99 | 8070 | 32.549 | 107.5211 | 36.4136 | -0.0625 | 19.6875 | 0 | 39.679 | 33.0156
9/28/2020 09:45:19.2 | 66.637 | 488 | 17 | 2499.2749 | 128.1528 | 56.8752 | 70.2626 | 30.033 | 31.5153 | 0.05002 | 106.9826 | 11.4733 | 70.9325 | 70.1722 | 37.5234 | 1.0391 | 98.8168 | 418.2329 | 376.5533 | 71.0936 | 681.6594 | 2.0875 | 453.3571 | 33.5395 | 43.8648 | 28.928 | 50.8726 | 12.0051 | 109.2262 | 27.0875 | 8.3971 | 97.3493 | 37.8738 | 26 | 28.6274 | 58 | 31 | 1.0068 | 69.4118 | 95 | 8260 | 32.549 | 108.1619 | 36.4044 | 0 | 19.3125 | 0 | 40.3839 | 33.0156
9/28/2020 09:45:20.2 | 66.6373 | 489 | 17 | 2501.5435 | 128.1546 | 56.9064 | 70.3048 | 30.0145 | 31.5155 | 0.04977 | 106.9826 | 11.4772 | 71.0466 | 69.7189 | 37.5386 | 0.98746 | 98.8179 | 418.5983 | 376.4688 | 71.1435 | 681.7053 | 2.0534 | 450.4243 | 33.5684 | 43.7608 | 28.9881 | 50.8214 | 12.0066 | 109.3394 | 27.0875 | 8.3933 | 97.3409 | 38.0889 | 26 | 29.0196 | 58 | 31 | 0.99571 | 69.8039 | 95 | 8430 | 32.549 | 108.1619 | 36.3708 | -0.0625 | 19.625 | 0 | 40.5487 | 33.0156
9/28/2020 09:45:21.2 | 66.6376 | 490 | 17 | 2500.6458 | 128.3288 | 56.9502 | 70.3667 | 30.0309 | 31.4911 | 0.04911 | 107 | 11.4636 | 70.9895 | 70.3862 | 37.5719 | 0.98817 | 98.8179 | 417.8395 | 375.7646 | 70.9873 | 681.6487 | 2.0937 | 449.4187 | 33.6051 | 43.806 | 29.0203 | 51.1218 | 12.0088 | 109.3394 | 27.028 | 8.392 | 97.3661 | 37.9643 | 26 | 28.6274 | 58 | 31 | 1.0041 | 69.4118 | 99 | 7870 | 32.549 | 107.5211 | 36.4227 | 0 | 20 | 0 | 40.6433 | 33.0156
9/28/2020 09:45:22.2 | 66.6379 | 491 | 17 | 2500.7267 | 128.5209 | 56.96 | 70.4028 | 30.0343 | 31.4986 | 0.04882 | 107 | 11.4694 | 71.1894 | 69.754 | 37.5997 | 1.0297 | 98.8179 | 418.0362 | 375.99 | 71.3993 | 681.6434 | 2.1535 | 452.8822 | 33.6573 | 43.8716 | 29.1727 | 51.0329 | 12.0088 | 109.0312 | 27.1997 | 8.4281 | 97.3996 | 37.9054 | 26 | 29.0196 | 58 | 31 | 0.98952 | 69.8039 | 95 | 8410 | 32.549 | 108.1619 | 36.4166 | 0 | 19.875 | 0 | 40.5487 | 33.0156
9/28/2020 09:45:23.2 | 66.6381 | 492 | 17 | 2500.3492 | 128.6358 | 57.0069 | 70.4334 | 30.0279 | 31.5015 | 0.04964 | 107 | 11.4704 | 71.1608 | 69.8709 | 37.6151 | 0.99085 | 98.819 | 417.3618 | 375.4548 | 71.3062 | 681.6328 | 2.1699 | 450.1729 | 33.6812 | 43.8784 | 28.8401 | 51.3467 | 12.0058 | 109.0324 | 27.1014 | 8.4384 | 97.4248 | 37.9438 | 26 | 29.0196 | 58 | 31 | 1.0043 | 69.8039 | 95 | 8210 | 32.549 | 108.1619 | 36.3129 | -0.125 | 19.5 | 0 | 40.5762 | 33.0156
9/28/2020 09:45:24.2 | 66.6384 | 493 | 17 | 2499.2691 | 128.502 | 57.0596 | 70.4693 | 30.0076 | 31.5059 | 0.04925 | 106.9215 | 11.482 | 71.0466 | 69.0808 | 37.6308 | 0.99975 | 98.819 | 417.6709 | 375.4266 | 71.3233 | 681.6893 | 2.1269 | 451.0108 | 33.63 | 43.9483 | 28.9141 | 51.1084 | 12.002 | 109.1164 | 26.9615 | 8.3829 | 97.3828 | 37.9643 | 26 | 29.0196 | 58 | 31 | 1.0067 | 69.8039 | 99 | 8040 | 32.549 | 107.2006 | 36.3251 | -0.0625 | 19.8125 | 0 | 40.5914 | 33.0156
9/28/2020 09:45:25.2 | 66.6387 | 494 | 17 | 2498.1376 | 128.455 | 57.1043 | 70.5165 | 29.9934 | 31.5198 | 0.04658 | 107 | 11.4772 | 71.1037 | 69.8759 | 37.6358 | 1.0053 | 98.8184 | 417.0527 | 375.5111 | 71.499 | 681.7352 | 2.0895 | 450.2287 | 33.6067 | 43.9756 | 29.1335 | 51.2376 | 12.0066 | 109.1439 | 27.1471 | 8.3494 | 97.408 | 38.0753 | 26 | 29.0196 | 58 | 31 | 0.99464 | 69.8039 | 95 | 8240 | 32.549 | 108.1619 | 36.3586 | -0.125 | 20.0625 | 0 | 40.5823 | 33.0156
9/28/2020 09:45:26.2 | 66.639 | 495 | 17 | 2500.3023 | 128.3657 | 57.0761 | 70.566 | 29.9902 | 31.5289 | 0.04663 | 107.0087 | 11.4879 | 71.0752 | 69.3367 | 37.6502 | 0.98817 | 98.8184 | 416.9965 | 375.0323 | 71.3127 | 681.9082 | 2.0791 | 449.4467 | 33.6102 | 43.9372 | 28.9881 | 51.5581 | 12.0058 | 108.8918 | 27.1609 | 8.3791 | 97.4164 | 38.0369 | 26 | 29.0196 | 58 | 31 | 1.0121 | 69.8039 | 95 | 8310 | 32.549 | 108.1619 | 36.4777 | -0.125 | 19.8125 | 0 | 40.5243 | 33.0156
9/28/2020 09:45:27.2 | 66.6393 | 496 | 17 | 2498.0059 | 128.5187 | 57.0913 | 70.5949 | 29.9969 | 31.5243 | 0.04795 | 106.9651 | 11.4898 | 71.1323 | 70.0575 | 37.6734 | 1.0126 | 98.8201 | 416.4064 | 374.7507 | 71.4925 | 681.8357 | 2.1026 | 451.5415 | 33.6198 | 44.2286 | 28.9463 | 51.0774 | 12.0126 | 108.9775 | 27.1402 | 8.3623 | 97.4499 | 38.1 | 26 | 29.0196 | 58 | 31 | 1.0017 | 69.8039 | 99 | 7800 | 32.549 | 107.2006 | 36.4594 | 0 | 20.125 | 0 | 40.5731 | 33.0156
9/28/2020 09:45:28.2 | 66.6395 | 497 | 17 | 2502.3632 | 128.4611 | 57.122 | 70.6512 | 30.0073 | 31.5397 | 0.04806 | 106.9389 | 11.485 | 70.8468 | 69.6838 | 37.7146 | 0.99993 | 98.8184 | 416.0972 | 374.1592 | 71.4361 | 682.0086 | 2.0868 | 451.9605 | 33.6622 | 43.9099 | 28.9602 | 51.173 | 12.0172 | 108.8918 | 27.028 | 8.4113 | 97.408 | 38.1137 | 26 | 29.0196 | 58 | 31 | 1.0043 | 69.4118 | 95 | 8330 | 32.549 | 108.1619 | 36.4166 | -0.0625 | 20.125 | 0 | 40.3778 | 33.0156
9/28/2020 09:45:29.2 | 66.6398 | 498 | 17 | 2500.2643 | 128.8545 | 57.1283 | 70.6927 | 30.007 | 31.5165 | 0.04773 | 106.9913 | 11.4627 | 71.3035 | 70.0192 | 37.7569 | 0.9953 | 98.8196 | 415.76 | 373.962 | 71.5293 | 681.9168 | 2.0676 | 450.8153 | 33.7379 | 43.9031 | 28.9463 | 51.2175 | 12.0202 | 108.9209 | 27.0737 | 8.4358 | 97.4415 | 38.1521 | 26 | 29.4118 | 58 | 31 | 0.99559 | 69.4118 | 95 | 8140 | 32.549 | 108.1619 | 36.5631 | -0.0625 | 19.375 | 0 | 40.4907 | 33.0156
9/28/2020 09:45:30.2 | 66.6401 | 499 | 17 | 2499.419 | 128.6778 | 57.188 | 70.7304 | 30.0073 | 31.5148 | 0.04841 | 107 | 11.4694 | 71.1323 | 70.2104 | 37.79 | 1.006 | 98.8184 | 415.9848 | 374.0747 | 71.6118 | 682.0193 | 2.1145 | 451.6253 | 33.6794 | 43.8852 | 29.0804 | 51.5069 | 12.0179 | 109.0318 | 27.1083 | 8.392 | 97.4415 | 38.1273 | 26 | 29.0196 | 58 | 31 | 0.99724 | 69.4118 | 100 | 8120 | 32.549 | 107.5211 | 36.5082 | -0.125 | 20.0625 | 0 | 40.506 | 33.0156
9/28/2020 09:45:31.2 | 66.6404 | 500 | 17 | 2501.4856 | 128.443 | 57.2465 | 70.7707 | 30.0003 | 31.5324 | 0.05033 | 106.9826 | 11.4617 | 71.0466 | 69.9842 | 37.8019 | 0.99334 | 98.8162 | 416.3783 | 373.8493 | 71.5791 | 681.9734 | 2.1466 | 451.0946 | 33.6437 | 44.0071 | 29.0203 | 51.2175 | 12.0179 | 108.9175 | 26.6525 | 8.3456 | 97.4331 | 38.2246 | 26 | 29.0196 | 58 | 31 | 0.99995 | 69.8039 | 95 | 8290 | 32.549 | 108.1619 | 36.4563 | -0.0625 | 20.3125 | 0 | 39.8773 | 33.0156
9/28/2020 09:45:32.2 | 66.6406 | 501 | 17 | 2500.7918 | 128.6289 | 57.2251 | 70.826 | 29.9956 | 31.5379 | 0.04777 | 106.9913 | 11.4646 | 71.4177 | 70.1456 | 37.829 | 1.0056 | 98.8105 | 416.0129 | 373.4832 | 71.7417 | 682.0299 | 2.2038 | 450.2008 | 33.6847 | 44.0207 | 29.0412 | 51.2309 | 11.9937 | 108.7157 | 27.0349 | 8.4048 | 97.4751 | 38.2971 | 26 | 29.0196 | 58 | 31 | 0.99876 | 69.8039 | 95 | 8290 | 32.549 | 108.1619 | 36.5356 | -0.0625 | 19.8125 | 0 | 39.9963 | 33.0156
9/28/2020 09:45:33.2 | 66.6409 | 502 | 17 | 2500.093 | 128.7769 | 57.2392 | 70.8659 | 30.0013 | 31.5312 | 0.04665 | 107.0174 | 11.4694 | 71.1323 | 70.1223 | 37.8558 | 0.9912 | 98.8122 | 416.4907 | 374.3 | 71.629 | 682.014 | 2.2171 | 452.184 | 33.7147 | 43.9031 | 28.9141 | 51.4222 | 12.0096 | 109.6138 | 27.1264 | 8.4268 | 97.517 | 38.2766 | 26 | 29.0196 | 58 | 31 | 0.99815 | 69.8039 | 99 | 7900 | 32.549 | 107.2006 | 36.5021 | -0.125 | 20.0625 | 0 | 39.8407 | 33.0156
9/28/2020 09:45:34.2 | 66.6412 | 503 | 17 | 2498.4013 | 128.6885 | 57.2786 | 70.8912 | 30.0016 | 31.5216 | 0.04633 | 107.0524 | 11.485 | 71.1323 | 69.8709 | 37.9006 | 0.98693 | 98.8134 | 415.3666 | 373.0043 | 71.4925 | 682.0246 | 2.2118 | 450.1729 | 33.6701 | 43.9168 | 28.928 | 51.3844 | 12.0202 | 109.783 | 27.1402 | 8.4255 | 97.559 | 38.3424 | 26 | 28.6274 | 58 | 31 | 0.99788 | 69.4118 | 96 | 8140 | 32.549 | 108.49 | 36.4288 | -0.0625 | 20.5625 | 0 | 39.8254 | 33.0156
9/28/2020 09:45:35.2 | 66.6415 | 504 | 17 | 2500.3263 | 128.6014 | 57.3485 | 70.9199 | 30.002 | 31.5223 | 0.04991 | 107.0174 | 11.4772 | 71.3035 | 69.5448 | 37.9321 | 0.99761 | 98.8134 | 415.4228 | 372.6382 | 71.6853 | 682.0033 | 2.2029 | 450.8991 | 33.6718 | 43.754 | 28.9533 | 51.4289 | 11.9975 | 109.2788 | 27.2912 | 8.3868 | 97.5925 | 38.3671 | 26 | 29.0196 | 58 | 31 | 1.0008 | 69.8039 | 95 | 8090 | 32.549 | 108.49 | 36.5051 | 0 | 20.375 | 0 | 39.7614 | 33.0156
9/28/2020 09:45:36.2 | 66.6418 | 505 | 17 | 2499.0937 | 128.6733 | 57.3583 | 70.9513 | 29.9906 | 31.4999 | 0.0516 | 107.0349 | 11.483 | 71.0752 | 70.1157 | 37.9445 | 0.99512 | 98.8139 | 414.5517 | 372.61 | 71.7719 | 682.0406 | 2.2107 | 450.8991 | 33.6744 | 43.8963 | 29.0552 | 51.3131 | 11.9967 | 109.1954 | 27.0142 | 8.361 | 97.5841 | 38.3108 | 26 | 29.0196 | 58 | 31 | 0.99309 | 69.8039 | 99 | 8190 | 32.549 | 107.8415 | 36.3495 | 0 | 20.5625 | 0 | 39.7369 | 33.0156
9/28/2020 09:45:37.2 | 66.642 | 506 | 17 | 2499.1478 | 128.5947 | 57.4053 | 70.9874 | 29.9897 | 31.508 | 0.05042 | 106.9913 | 11.4733 | 71.1894 | 69.5784 | 37.955 | 0.99815 | 98.8151 | 415.2542 | 372.3284 | 71.6919 | 682.0086 | 2.1991 | 450.3125 | 33.6535 | 44.0207 | 28.9602 | 51.5379 | 12.0066 | 109.0844 | 27.0875 | 8.3172 | 97.5674 | 38.3739 | 26 | 29.0196 | 58 | 31 | 0.99965 | 69.4118 | 95 | 8330 | 32.549 | 108.49 | 36.4105 | -0.0625 | 20.25 | 0 | 39.5935 | 33.0156
9/28/2020 09:45:38.2 | 66.6423 | 507 | 17 | 2501.9972 | 128.2835 | 57.4002 | 70.9978 | 29.9928 | 31.5054 | 0.05177 | 107.0349 | 11.4782 | 71.4748 | 70.1838 | 37.9656 | 1.0021 | 98.8156 | 415.3385 | 372.61 | 71.7548 | 681.9734 | 2.1734 | 451.4857 | 33.6114 | 44.0344 | 29.0203 | 51.3467 | 12.0013 | 109.2811 | 27.2593 | 8.3456 | 97.5506 | 38.3807 | 26 | 29.0196 | 58 | 31 | 1.0012 | 69.8039 | 95 | 8330 | 32.549 | 108.49 | 36.6089 | 0 | 19.625 | 0 | 39.6759 | 33.0156
9/28/2020 09:45:39.2 | 66.6426 | 508 | 17 | 2502.0246 | 128.6711 | 57.3916 | 71.0286 | 29.988 | 31.5029 | 0.05217 | 106.9738 | 11.4588 | 71.2464 | 69.9376 | 38.0101 | 0.99049 | 98.8162 | 414.3269 | 371.7932 | 71.8046 | 681.9381 | 2.1721 | 451.5415 | 33.7149 | 44.1383 | 28.9211 | 51.449 | 11.9838 | 109.2536 | 26.9434 | 8.4074 | 97.4331 | 38.4396 | 26 | 29.0196 | 58 | 31 | 1.0051 | 69.4118 | 99 | 7800 | 32.549 | 107.5211 | 36.4868 | 0 | 20.25 | 0 | 39.9567 | 33.0156
9/28/2020 09:45:40.2 | 66.6429 | 509 | 17 | 2498.0844 | 128.8779 | 57.4033 | 71.0583 | 29.9941 | 31.5046 | 0.05021 | 106.9651 | 11.4597 | 71.0752 | 69.8509 | 38.0357 | 0.99619 | 98.8145 | 413.9615 | 371.5397 | 71.8217 | 681.9275 | 2.173 | 451.7091 | 33.7132 | 44.0522 | 29.0664 | 51.569 | 11.9906 | 109.7842 | 27.1195 | 8.4345 | 97.4751 | 38.426 | 26 | 29.0196 | 58 | 31 | 0.99046 | 69.4118 | 95 | 8120 | 32.549 | 108.49 | 36.3953 | 0 | 20.1875 | 0 | 39.8438 | 33.0156
9/28/2020 09:45:41.2 | 66.6431 | 510 | 17 | 2501.1079 | 128.5532 | 57.4787 | 71.1156 | 30.0042 | 31.5074 | 0.05211 | 106.9913 | 11.4607 | 71.2179 | 69.9126 | 38.0725 | 1.0042 | 98.8122 | 413.7086 | 371.4834 | 71.8348 | 681.9541 | 2.138 | 450.0053 | 33.6685 | 43.9099 | 28.942 | 51.48 | 12.0066 | 109.5298 | 27.1333 | 8.4177 | 97.4415 | 38.4601 | 26 | 29.0196 | 58 | 31 | 0.99916 | 69.8039 | 95 | 8210 | 32.549 | 108.49 | 36.4532 | 0.0625 | 19.6875 | 0 | 39.8346 | 33.0156
9/28/2020 09:45:42.2 | 66.6434 | 511 | 17 | 2500.5727 | 128.6128 | 57.5411 | 71.1583 | 29.9949 | 31.5189 | 0.05371 | 106.9738 | 11.4675 | 71.0466 | 69.182 | 38.1041 | 1.0122 | 98.8128 | 413.3995 | 371.2581 | 72.0341 | 681.7951 | 2.1023 | 452.4633 | 33.6774 | 43.9619 | 28.9994 | 51.6847 | 12.021 | 109.0261 | 27.0806 | 8.3726 | 97.4667 | 38.4123 | 26 | 29.0196 | 58 | 31 | 0.99696 | 69.4118 | 99 | 8290 | 32.549 | 107.5211 | 36.4471 | 0.0625 | 19.5 | 0 | 40.1825 | 33.0156
9/28/2020 09:45:43.2 | 66.6437 | 512 | 17 | 2500.4275 | 128.5759 | 57.5444 | 71.2106 | 29.9904 | 31.5242 | 0.05482 | 107.0087 | 11.4627 | 71.2464 | 70.3514 | 38.1145 | 0.99886 | 98.8105 | 413.0061 | 370.8356 | 71.9843 | 681.8816 | 2.0968 | 451.4298 | 33.6674 | 44.1698 | 28.9533 | 51.6847 | 12.0331 | 108.7718 | 27.1333 | 8.3249 | 97.3996 | 38.5752 | 26 | 28.6274 | 58 | 31 | 0.99617 | 69.4118 | 95 | 8360 | 32.549 | 108.1619 | 36.4594 | 0.125 | 19.75 | 0 | 40.3229 | 32.9219
9/28/2020 09:45:44.2 | 66.644 | 513 | 17 | 2499.9344 | 128.4769 | 57.5629 | 71.2989 | 29.9859 | 31.515 | 0.05527 | 106.9826 | 11.4762 | 71.1608 | 69.8492 | 38.1473 | 0.98657 | 98.8111 | 413.4557 | 370.4694 | 72.0406 | 681.7598 | 2.1014 | 448.9439 | 33.6348 | 44.0207 | 29.0595 | 51.6402 | 12.0073 | 109.0805 | 27.0349 | 8.352 | 97.3912 | 38.5752 | 26 | 29.4118 | 58 | 31 | 1.0062 | 69.8039 | 95 | 8310 | 32.549 | 108.1619 | 36.4899 | 0 | 18.9375 | 0 | 40.6494 | 33.0156
9/28/2020 09:45:45.2 | 66.6442 | 514 | 17 | 2501.2888 | 128.5001 | 57.6155 | 71.3769 | 29.979 | 31.5175 | 0.05412 | 106.9476 | 11.4772 | 71.2464 | 69.4593 | 38.1996 | 1.0097 | 98.8117 | 412.9499 | 369.8779 | 72.1035 | 681.6787 | 2.113 | 453.6364 | 33.662 | 43.9824 | 29.0595 | 51.7048 | 12.0104 | 108.6328 | 26.9961 | 8.4384 | 97.3828 | 38.6272 | 26 | 29.0196 | 58 | 31 | 1.0091 | 69.4118 | 99 | 7870 | 32.549 | 107.2006 | 36.3983 | 0 | 20.125 | 0 | 40.7105 | 32.9219
9/28/2020 09:45:46.2 | 66.6445 | 515 | 17 | 2502.3088 | 128.7472 | 57.6596 | 71.4071 | 29.979 | 31.532 | 0.05407 | 106.9564 | 11.4791 | 71.0466 | 69.8525 | 38.26 | 0.99334 | 98.8128 | 412.6689 | 370.1877 | 72.2398 | 681.8111 | 2.1825 | 450.7315 | 33.7331 | 44.1247 | 29.0734 | 51.7425 | 12.0111 | 109.1942 | 27.2981 | 8.4796 | 97.3828 | 38.6409 | 26 | 29.0196 | 58 | 31 | 1.0155 | 69.8039 | 95 | 8290 | 32.549 | 108.1619 | 36.3922 | 0 | 20 | 0 | 40.7074 | 33.0156
9/28/2020 09:45:47.2 | 66.6448 | 516 | 17 | 2499.348 | 128.9667 | 57.6639 | 71.4575 | 29.9871 | 31.5353 | 0.05505 | 106.9913 | 11.4733 | 71.1323 | 70.0109 | 38.2826 | 1.0017 | 98.8117 | 412.6408 | 370.0469 | 72.19 | 681.8516 | 2.2722 | 451.7371 | 33.7548 | 43.9687 | 29.0203 | 51.9471 | 12.0126 | 109.053 | 27.0875 | 8.3984 | 97.4499 | 38.6929 | 26 | 29.0196 | 58 | 31 | 0.9973 | 69.8039 | 95 | 8210 | 32.549 | 108.1619 | 36.3129 | -0.0625 | 19.875 | 0 | 40.7196 | 32.9219
9/28/2020 09:45:48.2 | 66.6451 | 517 | 17 | 2501.1637 | 128.8385 | 57.7003 | 71.4962 | 29.9827 | 31.526 | 0.0557 | 107 | 11.4772 | 71.2179 | 70.5169 | 38.3111 | 0.99744 | 98.8134 | 412.3317 | 369.5399 | 72.0406 | 681.9295 | 2.2485 | 451.6533 | 33.7458 | 44.0207 | 29.0691 | 51.7425 | 12.0278 | 109.1948 | 27.1402 | 8.4177 | 97.4667 | 38.6367 | 26 | 29.0196 | 58 | 31 | 0.99281 | 69.8039 | 100 | 8190 | 32.549 | 107.5211 | 36.4288 | -0.0625 | 20 | 0 | 40.5335 | 32.9219
9/28/2020 09:45:49.2 | 66.6454 | 518 | 17 | 2497.6163 | 128.9011 | 57.7405 | 71.535 | 29.9733 | 31.5194 | 0.052 | 107.0087 | 11.4811 | 71.0752 | 70.124 | 38.3188 | 1.0053 | 98.8145 | 412.2755 | 369.4554 | 72.1402 | 681.6627 | 2.2058 | 449.2791 | 33.7121 | 43.9168 | 28.8792 | 51.8448 | 12.0202 | 109.476 | 27.0875 | 8.4048 | 97.5338 | 38.6588 | 26 | 29.0196 | 58 | 31 | 0.99431 | 69.8039 | 95 | 8260 | 32.549 | 108.49 | 36.4197 | 0 | 20.375 | 0 | 40.5365 | 32.9219
9/28/2020 09:45:50.2 | 66.6456 | 519 | 17 | 2500.3903 | 128.6263 | 57.7515 | 71.5792 | 29.9529 | 31.5297 | 0.05279 | 107.0087 | 11.485 | 71.0752 | 70.4391 | 38.3402 | 1.0167 | 98.8134 | 412.1069 | 369.5681 | 72.19 | 681.7651 | 2.2302 | 453.1895 | 33.6769 | 43.9168 | 29.0133 | 51.8448 | 12.0195 | 109.1388 | 27.2454 | 8.3945 | 97.5925 | 38.6861 | 26 | 28.6274 | 58 | 31 | 1.0021 | 69.8039 | 95 | 8410 | 32.549 | 108.49 | 36.4075 | 0 | 19.9375 | 0 | 40.2435 | 33.0156
9/28/2020 09:45:51.2 | 66.6459 | 520 | 17 | 2500.5176 | 128.7065 | 57.7662 | 71.6375 | 29.975 | 31.5258 | 0.05385 | 107 | 11.4898 | 71.1037 | 69.8692 | 38.3738 | 1.0138 | 98.8134 | 411.7415 | 369.2019 | 72.3762 | 681.8164 | 2.2222 | 451.9046 | 33.7016 | 44.0071 | 29.1335 | 51.9337 | 12.0285 | 109.2788 | 27.0211 | 8.4268 | 97.5506 | 38.6477 | 26 | 28.6274 | 58 | 31 | 0.99586 | 69.4118 | 99 | 7970 | 32.549 | 107.5211 | 36.5143 | -0.0625 | 19.8125 | 0 | 40.3931 | 32.9219
9/28/2020 09:45:52.2 | 66.6462 | 521 | 17 | 2497.8398 | 128.8719 | 57.8159 | 71.6822 | 29.9637 | 31.5447 | 0.05504 | 107 | 11.4898 | 71.0181 | 69.6704 | 38.4091 | 1.0129 | 98.8128 | 411.32 | 368.6386 | 72.5386 | 681.8463 | 2.2064 | 449.4467 | 33.7111 | 44.0207 | 29.0133 | 51.8959 | 12.0088 | 109.5864 | 26.8243 | 8.4177 | 97.5422 | 38.6861 | 26 | 29.0196 | 58 | 31 | 0.99199 | 69.8039 | 95 | 8070 | 32.549 | 108.1619 | 36.3953 | 0 | 20.125 | 0 | 40.564 | 33.0156
9/28/2020 09:45:53.2 | 66.6465 | 522 | 17 | 2498.2518 | 128.5007 | 57.8521 | 71.7369 | 29.9577 | 31.5512 | 0.05497 | 107.0174 | 11.483 | 71.1894 | 70.0758 | 38.4251 | 0.9994 | 98.8151 | 411.4886 | 368.5823 | 72.2398 | 681.8975 | 2.2253 | 450.955 | 33.618 | 43.9687 | 29.0804 | 51.9982 | 11.9754 | 109.6727 | 27.1402 | 8.3971 | 97.5925 | 38.8558 | 26 | 29.0196 | 58 | 31 | 1.0008 | 69.8039 | 95 | 8210 | 32.549 | 108.49 | 36.5051 | -0.0625 | 20.5625 | 0 | 39.9292 | 33.0156
9/28/2020 09:45:54.2 | 66.6467 | 523 | 17 | 2500.0547 | 128.1841 | 57.8843 | 71.7898 | 29.9734 | 31.5323 | 0.05429 | 107.0873 | 11.4908 | 71.1323 | 70.4607 | 38.4306 | 0.99476 | 98.8105 | 411.2638 | 368.3006 | 72.4521 | 681.968 | 2.2363 | 450.2287 | 33.5592 | 44.0344 | 29.0133 | 51.9605 | 12.0088 | 109.7802 | 27.1014 | 8.3842 | 97.6512 | 38.7901 | 26 | 28.6274 | 59 | 31 | 0.99611 | 69.8039 | 100 | 8120 | 32.549 | 107.5211 | 36.3953 | -0.0625 | 20.625 | 0 | 39.5325 | 33.0156
9/28/2020 09:45:55.2 | 66.647 | 524 | 17 | 2499.3897 | 128.4623 | 57.9269 | 71.8441 | 29.9665 | 31.5196 | 0.05454 | 107.0262 | 11.4898 | 70.9895 | 69.3737 | 38.4795 | 0.99761 | 98.8128 | 411.1795 | 367.9345 | 72.4455 | 682.0492 | 2.2561 | 450.7874 | 33.6253 | 43.9756 | 29.0133 | 52.0049 | 12.0096 | 109.3343 | 27.0418 | 8.3739 | 97.7183 | 38.8421 | 26 | 29.0196 | 59 | 31 | 1.002 | 69.8039 | 95 | 8460 | 32.549 | 108.49 | 36.3312 | -0.0625 | 20.8125 | 0 | 39.3402 | 32.9219
9/28/2020 09:45:56.2 | 66.6473 | 525 | 17 | 2499.0662 | 128.4521 | 57.9813 | 71.9086 | 29.9586 | 31.5219 | 0.05397 | 107.0611 | 11.483 | 71.1608 | 69.9209 | 38.5162 | 1.0063 | 98.8111 | 410.0836 | 367.2585 | 72.5019 | 682.0193 | 2.2461 | 449.5025 | 33.6211 | 43.6704 | 28.8148 | 52.2161 | 12.0005 | 109.4446 | 27.1014 | 8.3778 | 97.7099 | 38.9078 | 26 | 29.0196 | 59 | 31 | 1.0069 | 69.4118 | 96 | 8410 | 32.549 | 108.49 | 36.4014 | -0.0625 | 20.4375 | 0 | 39.5844 | 33.0156
9/28/2020 09:45:57.2 | 66.6476 | 526 | 17 | 2499.8127 | 128.2565 | 58.0668 | 71.9542 | 29.9605 | 31.5303 | 0.05414 | 107.0698 | 11.4753 | 70.961 | 70.4937 | 38.5516 | 1.0056 | 98.8111 | 410.3365 | 367.5965 | 72.4651 | 682.1004 | 2.2195 | 451.4857 | 33.5776 | 43.5281 | 29.1335 | 52.1273 | 12.0407 | 109.3886 | 27.1152 | 8.3649 | 97.6345 | 38.8558 | 26 | 29.0196 | 59 | 31 | 1.001 | 69.8039 | 99 | 7800 | 32.549 | 107.5211 | 36.2213 | -0.0625 | 19.8125 | 0 | 40.1855 | 33.0156
9/28/2020 09:45:58.2 | 66.6479 | 527 | 17 | 2500.6086 | 128.1679 | 58.0816 | 72.0045 | 29.9458 | 31.5347 | 0.05243 | 107.0174 | 11.4801 | 71.275 | 69.5214 | 38.577 | 1.0038 | 98.8111 | 409.7463 | 366.7515 | 72.6316 | 682.1058 | 2.1776 | 451.4857 | 33.5636 | 43.9619 | 29.0874 | 51.9404 | 12.0354 | 109.5847 | 27.1859 | 8.3984 | 97.559 | 38.9146 | 26 | 28.6274 | 59 | 31 | 1.0122 | 69.4118 | 95 | 8310 | 32.549 | 108.49 | 36.3403 | -0.0625 | 19.25 | 0 | 40.3839 | 33.0156
9/28/2020 09:45:59.2 | 66.6481 | 528 | 17 | 2498.198 | 128.335 | 58.0626 | 72.0168 | 29.9634 | 31.5343 | 0.05095 | 106.9651 | 11.4627 | 71.0752 | 69.6152 | 38.6116 | 1.0195 | 98.8105 | 410.3646 | 366.6951 | 72.6512 | 681.9008 | 2.1334 | 449.5025 | 33.5743 | 44.0863 | 28.9254 | 52.1138 | 11.9997 | 109.9763 | 26.9961 | 8.3649 | 97.4331 | 38.912 | 26 | 28.6274 | 59 | 31 | 1.0033 | 69.4118 | 95 | 8430 | 32.549 | 108.8104 | 36.1572 | -0.0625 | 18.9375 | 0 | 40.6006 | 33.0156
9/28/2020 09:46:00.2 | 66.6484 | 529 | 17 | 2501.9069 | 128.3331 | 58.0482 | 72.0812 | 29.9633 | 31.5424 | 0.05002 | 106.9302 | 11.4539 | 71.1037 | 69.8358 | 38.6351 | 0.9741 | 98.8111 | 410.2803 | 366.7233 | 72.6879 | 682.141 | 2.1901 | 450.955 | 33.6229 | 44.4884 | 29.0804 | 52.1004 | 12.0157 | 109.6687 | 26.7189 | 8.4268 | 97.3661 | 39.0117 | 26 | 28.6274 | 59 | 31 | 0.99953 | 69.8039 | 99 | 8290 | 32.549 | 108.1619 | 36.0992 | -0.0625 | 19.9375 | 0 | 40.5151 | 32.9219
9/28/2020 09:46:01.2 | 66.6487 | 530 | 17 | 2502.4989 | 128.5626 | 58.0661 | 72.1257 | 29.9682 | 31.5328 | 0.05094 | 106.9651 | 11.45 | 71.3606 | 70.4011 | 38.6537 | 0.98408 | 98.8122 | 410.3084 | 366.9768 | 72.6251 | 682.314 | 2.2441 | 451.6812 | 33.6904 | 44.0071 | 29.1474 | 52.3426 | 12.027 | 109.4458 | 27.0211 | 8.3997 | 97.3996 | 39.1294 | 26 | 28.6274 | 59 | 31 | 0.99446 | 69.4118 | 95 | 8410 | 32.549 | 108.8104 | 35.9497 | 0 | 20.25 | 0 | 40.4602 | 32.9219
9/28/2020 09:46:02.2 | 66.649 | 531 | 17 | 2499.0821 | 128.873 | 58.1339 | 72.1662 | 29.9643 | 31.5368 | 0.05031 | 107 | 11.4345 | 71.5033 | 70.2203 | 38.6731 | 1.0092 | 98.8128 | 408.8471 | 365.7938 | 72.6251 | 682.155 | 2.2224 | 449.5584 | 33.7248 | 44.0071 | 29.0987 | 52.2915 | 12.0149 | 108.9701 | 27.179 | 8.3649 | 97.4667 | 38.9776 | 26 | 29.0196 | 59 | 31 | 0.99724 | 69.4118 | 95 | 8290 | 32.549 | 108.49 | 36.0168 | 0 | 20.3125 | 0 | 40.7105 | 32.9219
9/28/2020 09:46:03.2 | 66.6492 | 532 | 17 | 2498.9266 | 128.6921 | 58.1808 | 72.1801 | 29.9496 | 31.5306 | 0.04907 | 107.0262 | 11.4394 | 71.2464 | 69.5281 | 38.702 | 1.0014 | 98.8145 | 408.7909 | 365.4277 | 72.7874 | 682.298 | 2.1832 | 451.7929 | 33.6791 | 43.7608 | 29.0203 | 52.356 | 12.024 | 108.8037 | 27.1402 | 8.352 | 97.4835 | 39.0049 | 26 | 29.0196 | 59 | 31 | 0.99501 | 69.8039 | 99 | 7820 | 32.549 | 107.2006 | 36.026 | -0.0625 | 19.8125 | 0 | 40.8875 | 32.9219
9/28/2020 09:46:04.2 | 66.6495 | 533 | 17 | 2501.8522 | 128.6163 | 58.1771 | 72.2061 | 29.9466 | 31.5204 | 0.04888 | 107.0698 | 11.4423 | 71.1894 | 69.6788 | 38.7195 | 0.99441 | 98.8151 | 409.5777 | 366.16 | 72.8176 | 682.3279 | 2.1785 | 452.4912 | 33.6944 | 44.0003 | 29.1126 | 52.1314 | 12.0187 | 108.8884 | 27.0142 | 8.3817 | 97.4667 | 39.0433 | 26 | 29.0196 | 59 | 31 | 1.0122 | 69.4118 | 95 | 8360 | 32.549 | 108.1619 | 36.0535 | 0 | 20.0625 | 0 | 40.9058 | 32.9219
9/28/2020 09:46:05.2 | 66.6498 | 534 | 17 | 2499.0077 | 128.8159 | 58.218 | 72.2675 | 29.9598 | 31.5244 | 0.04906 | 107.0262 | 11.4413 | 71.1323 | 69.734 | 38.7135 | 1.0044 | 98.8156 | 408.5661 | 365.2305 | 72.8804 | 682.2927 | 2.1982 | 450.536 | 33.7105 | 43.9619 | 29.1196 | 52.3493 | 11.9959 | 108.7208 | 27.028 | 8.4036 | 97.4499 | 39.0501 | 26 | 29.0196 | 59 | 31 | 0.98384 | 69.8039 | 95 | 8140 | 32.549 | 108.1619 | 36.1145 | 0.0625 | 20.125 | 0 | 40.7043 | 32.9219
9/28/2020 09:46:06.2 | 66.6501 | 535 | 17 | 2500.2935 | 128.6473 | 58.2662 | 72.3219 | 29.9483 | 31.5489 | 0.04948 | 107.0087 | 11.4452 | 71.275 | 69.9526 | 38.7126 | 1.0389 | 98.8184 | 408.1446 | 365.315 | 72.8437 | 682.2874 | 2.1865 | 452.0443 | 33.6805 | 43.9756 | 28.9533 | 52.3627 | 11.9952 | 108.8637 | 27.0944 | 8.3894 | 97.4331 | 39.1472 | 26 | 29.0196 | 59 | 31 | 0.98903 | 69.4118 | 99 | 8070 | 32.549 | 107.2006 | 36.1694 | 0 | 20 | 0 | 40.6952 | 32.9219
9/28/2020 09:46:07.2 | 66.6504 | 536 | 17 | 2500.6169 | 128.9105 | 58.2886 | 72.3425 | 29.9475 | 31.5469 | 0.05141 | 107 | 11.451 | 71.275 | 69.3838 | 38.7166 | 0.99744 | 98.8235 | 408.9033 | 365.1742 | 72.7874 | 682.5063 | 2.1921 | 450.4243 | 33.757 | 43.9687 | 29.1335 | 52.4582 | 12.0066 | 108.9809 | 26.9823 | 8.3688 | 97.4751 | 39.1677 | 25.5 | 29.0196 | 59 | 31 | 0.98747 | 69.8039 | 95 | 8380 | 32.549 | 108.1619 | 36.319 | 0 | 20.0625 | 0 | 40.7165 | 32.9219
9/28/2020 09:46:08.2 | 66.6506 | 537 | 17 | 2499.16 | 128.9692 | 58.3471 | 72.3717 | 29.9401 | 31.5316 | 0.05008 | 106.9913 | 11.4365 | 70.961 | 70.0691 | 38.7387 | 1.0154 | 98.8275 | 408.1727 | 364.9488 | 72.8674 | 682.628 | 2.2211 | 451.0108 | 33.7544 | 44.0522 | 29.0273 | 52.4381 | 12.0035 | 108.8168 | 26.9615 | 8.3778 | 97.4919 | 39.1157 | 26 | 29.4118 | 59 | 31 | 0.99788 | 69.4118 | 95 | 8380 | 32.549 | 107.8415 | 36.3403 | 0 | 19.375 | 0 | 40.6464 | 32.9219
9/28/2020 09:46:09.2 | 66.6509 | 538 | 17 | 2499.4797 | 128.5245 | 58.343 | 72.425 | 29.9271 | 31.5233 | 0.04946 | 107.0349 | 11.4297 | 71.1894 | 70.2834 | 38.7508 | 1.0108 | 98.8252 | 408.0603 | 365.0615 | 72.8869 | 682.6227 | 2.2062 | 450.8712 | 33.6444 | 44.1247 | 29.0734 | 52.6114 | 12.0202 | 109.0946 | 26.8769 | 8.3456 | 97.4415 | 39.1609 | 26 | 29.0196 | 59 | 31 | 0.99907 | 69.4118 | 99 | 7970 | 32.549 | 107.2006 | 36.2824 | 0.0625 | 20.125 | 0 | 40.3625 | 32.9219
9/28/2020 09:46:10.2 | 66.6512 | 539 | 17 | 2499.8237 | 128.6908 | 58.3232 | 72.4621 | 29.9324 | 31.5249 | 0.04851 | 107.0262 | 11.4277 | 71.2179 | 69.7774 | 38.7167 | 0.99993 | 98.8207 | 408.0041 | 364.9207 | 72.9367 | 682.6739 | 2.1726 | 452.2119 | 33.688 | 43.9168 | 29.0342 | 52.4582 | 11.9967 | 108.922 | 26.9823 | 8.4255 | 97.5254 | 39.1745 | 26 | 29.0196 | 59 | 31 | 1.0032 | 69.4118 | 95 | 8240 | 32.549 | 108.1619 | 36.2976 | 0.0625 | 20.25 | 0 | 40.2893 | 32.9219
9/28/2020 09:46:11.2 | 66.6515 | 540 | 17 | 2499.3728 | 128.6726 | 58.3542 | 72.5008 | 29.9299 | 31.5479 | 0.04832 | 107.0436 | 11.4316 | 71.2464 | 69.9976 | 38.6828 | 0.99298 | 98.8128 | 407.6949 | 364.2447 | 73.0859 | 682.6825 | 2.1776 | 449.0556 | 33.6787 | 43.7088 | 28.9925 | 52.5603 | 12.0142 | 108.718 | 27.2981 | 8.3791 | 97.5422 | 39.2895 | 26 | 29.4118 | 59 | 31 | 0.99358 | 69.8039 | 95 | 8070 | 32.549 | 108.1619 | 36.38 | 0 | 20.25 | 0 | 39.6545 | 32.9219
9/28/2020 09:46:12.2 | 66.6518 | 541 | 17 | 2501.4499 | 128.422 | 58.4284 | 72.535 | 29.9382 | 31.5349 | 0.04852 | 107.0087 | 11.4365 | 71.2179 | 70.0724 | 38.7221 | 1.0117 | 98.81 | 407.6106 | 364.132 | 73.2784 | 682.7444 | 2.2273 | 452.156 | 33.6384 | 43.754 | 29.0203 | 52.5025 | 12.0035 | 109.3594 | 27.3438 | 8.3739 | 97.5925 | 39.1609 | 26 | 29.0196 | 59 | 31 | 1.0039 | 69.8039 | 100 | 8090 | 32.549 | 107.5211 | 36.499 | 0 | 20.6875 | 0 | 39.6423 | 32.9219
9/28/2020 09:46:13.2 | 66.652 | 542 | 17 | 2499.1824 | 128.8415 | 58.4927 | 72.5572 | 29.9258 | 31.5456 | 0.04741 | 107.0174 | 11.4404 | 71.1037 | 69.5918 | 38.7774 | 0.99085 | 98.8083 | 407.5263 | 364.2447 | 73.434 | 682.7391 | 2.2465 | 451.2063 | 33.7221 | 43.8648 | 29.1196 | 52.4071 | 11.9845 | 109.4138 | 27.0875 | 8.4074 | 97.6428 | 39.1541 | 26 | 29.0196 | 59 | 31 | 0.99248 | 69.8039 | 95 | 8430 | 32.549 | 108.49 | 36.2274 | 0 | 20.75 | 0 | 39.4928 | 33.0156
9/28/2020 09:46:14.2 | 66.6523 | 543 | 17 | 2494.9979 | 128.8543 | 58.5114 | 72.595 | 29.9334 | 31.5417 | 0.04798 | 107.0524 | 11.4355 | 71.0466 | 70.227 | 38.8385 | 1.0236 | 98.806 | 407.161 | 363.8785 | 73.1553 | 682.8203 | 2.2215 | 449.2232 | 33.6778 | 43.5212 | 29.0664 | 52.6315 | 11.9671 | 109.8597 | 26.9503 | 8.3752 | 97.6261 | 39.206 | 26 | 29.0196 | 59 | 31 | 0.99712 | 69.8039 | 95 | 8410 | 32.549 | 108.49 | 36.2701 | -0.125 | 20.125 | 0 | 39.9231 | 32.9219
9/28/2020 09:46:15.2 | 66.6526 | 544 | 17 | 2495.4227 | 127.0317 | 58.5667 | 72.6451 | 29.9272 | 31.5394 | 0.05549 | 106.9826 | 11.4258 | 70.8754 | 70.1074 | 38.878 | 1.0161 | 98.8094 | 407.0767 | 363.3715 | 73.1553 | 682.7797 | 2.2275 | 450.927 | 33.1926 | 43.9892 | 29.1196 | 52.6315 | 11.9747 | 109.723 | 27.1083 | 8.1793 | 97.1396 | 39.31 | 26 | 27.8431 | 59 | 31 | 1.0269 | 68.6274 | 98 | 7900 | 32.549 | 107.8415 | 36.6425 | 0 | 19.125 | 0 | 40.1581 | 32.9219
9/28/2020 09:46:16.2 | 66.6529 | 545 | 17 | 2495.4621 | 126.1652 | 58.6023 | 72.6817 | 29.9182 | 31.5272 | 0.06312 | 106.8604 | 11.4103 | 71.2464 | 69.9476 | 38.9163 | 0.99797 | 98.8128 | 406.6271 | 362.8646 | 73.2979 | 682.6579 | 2.1945 | 451.0388 | 32.9725 | 43.9824 | 29.1196 | 52.8802 | 11.9967 | 109.9225 | 27.0487 | 8.2218 | 96.7454 | 39.3619 | 26 | 27.8431 | 59 | 31 | 0.99986 | 68.6274 | 98 | 8190 | 32.549 | 108.1619 | 36.3648 | 0 | 20.125 | 0 | 39.6728 | 32.9219
9/28/2020 09:46:17.2 | 66.6531 | 546 | 17 | 2498.4218 | 126.1269 | 58.5887 | 72.733 | 29.9334 | 31.521 | 0.06312 | 106.8342 | 11.4064 | 70.9325 | 69.8075 | 38.9473 | 0.99815 | 98.8162 | 406.7114 | 362.8364 | 73.2784 | 682.9174 | 2.1322 | 450.2846 | 33.0002 | 43.9619 | 29.1405 | 52.6047 | 11.9838 | 109.9259 | 27.028 | 8.2205 | 96.5022 | 39.3304 | 26 | 28.2353 | 59 | 31 | 1.001 | 68.2353 | 98 | 8240 | 32.549 | 108.49 | 36.2701 | -0.0625 | 18.875 | 0 | 40.4999 | 32.9219
9/28/2020 09:46:18.2 | 66.6534 | 547 | 17 | 2495.4945 | 126.2504 | 58.6238 | 72.778 | 29.9082 | 31.5273 | 0.06327 | 106.7557 | 11.4045 | 71.1894 | 70.0525 | 38.9783 | 1.0035 | 98.8156 | 406.4866 | 362.2167 | 73.2784 | 682.7637 | 2.0751 | 449.5025 | 32.9932 | 44.0139 | 29.0455 | 52.809 | 12.0278 | 109.8693 | 26.4486 | 8.2308 | 96.3428 | 39.3415 | 26 | 27.8431 | 59 | 31 | 1.0038 | 68.2353 | 94 | 8510 | 32.549 | 108.8104 | 36.0596 | -0.0625 | 20.375 | 0 | 39.5081 | 32.9219
9/28/2020 09:46:19.2 | 66.6537 | 548 | 17 | 2500.5916 | 126.1632 | 58.6636 | 72.8177 | 29.9075 | 31.5312 | 0.06364 | 106.7469 | 11.4054 | 71.1323 | 69.7172 | 39.0088 | 1.0017 | 98.8162 | 405.8403 | 362.2731 | 73.2718 | 682.942 | 2.1134 | 452.0443 | 33.0383 | 44.0071 | 29.1196 | 53.0576 | 11.9967 | 109.1136 | 26.9684 | 8.2837 | 96.368 | 39.258 | 26 | 27.8431 | 59 | 31 | 1.0055 | 68.6274 | 98 | 7940 | 32.549 | 108.49 | 35.9711 | -0.0625 | 20.0625 | 0 | 39.6301 | 32.9219
9/28/2020 09:46:20.2 | 66.654 | 549 | 17 | 2497.4101 | 126.5913 | 58.6785 | 72.8378 | 29.9008 | 31.5414 | 0.06491 | 106.7469 | 11.4083 | 70.961 | 69.4929 | 39.022 | 0.97677 | 98.8139 | 405.6997 | 361.7097 | 73.4235 | 682.9507 | 2.1524 | 452.0722 | 33.1081 | 44.3215 | 28.9716 | 52.907 | 11.9914 | 108.8592 | 26.9711 | 8.1857 | 96.3763 | 39.3211 | 26 | 28.2353 | 59 | 31 | 0.99776 | 68.2353 | 98 | 8140 | 32.549 | 107.2006 | 36.0962 | 0 | 20 | 0 | 39.6698 | 32.9219
9/28/2020 09:46:21.2 | 66.6543 | 550 | 17 | 2498.1987 | 126.419 | 58.7265 | 72.8731 | 29.9009 | 31.5337 | 0.06562 | 106.7469 | 11.4248 | 70.7612 | 69.9076 | 39.0427 | 0.99085 | 98.8162 | 404.8848 | 361.6534 | 73.4838 | 683.272 | 2.1294 | 451.5415 | 33.0737 | 44.0207 | 29.2327 | 52.7136 | 12.0096 | 109.1696 | 27.1402 | 8.1638 | 96.1918 | 39.4207 | 26 | 28.2353 | 59 | 31 | 0.99803 | 68.6274 | 98 | 8310 | 32.549 | 107.2006 | 36.0596 | -0.125 | 18.3125 | 0 | 40.2954 | 32.9219
9/28/2020 09:46:22.2 | 66.6545 | 551 | 17 | 2499.1833 | 126.4009 | 58.69 | 72.9165 | 29.8973 | 31.5331 | 0.06556 | 106.712 | 11.4306 | 71.275 | 69.372 | 38.9918 | 1.0033 | 98.8173 | 405.3625 | 361.2309 | 73.434 | 683.3585 | 2.0427 | 450.2287 | 33.0805 | 43.9168 | 29.1866 | 52.8157 | 12.027 | 108.4985 | 27.0349 | 8.1702 | 96.0409 | 39.4275 | 26 | 28.2353 | 59 | 31 | 1.0015 | 68.2353 | 94 | 8310 | 32.549 | 107.5211 | 36.0016 | -0.0625 | 18 | 0 | 40.9271 | 32.9219
9/28/2020 09:46:23.2 | 66.6548 | 552 | 17 | 2499.328 | 126.3514 | 58.7561 | 72.9567 | 29.889 | 31.5289 | 0.06383 | 106.7207 | 11.4229 | 71.2179 | 70.114 | 38.9865 | 1.0074 | 98.8196 | 406.0932 | 361.5971 | 73.2849 | 683.429 | 2.0341 | 451.4019 | 33.0671 | 44.0207 | 29.0664 | 52.9689 | 12.0028 | 109.117 | 26.7716 | 8.2141 | 96.0409 | 39.5178 | 26 | 28.2353 | 59 | 31 | 0.99763 | 68.6274 | 94 | 8240 | 32.549 | 107.8415 | 35.8856 | -0.0625 | 20.5 | 0 | 40.5487 | 32.9219
9/28/2020 09:46:24.2 | 66.6551 | 553 | 17 | 2499.4172 | 126.3582 | 58.7756 | 73.0051 | 29.8633 | 31.5293 | 0.06203 | 106.7731 | 11.4287 | 71.0181 | 69.7924 | 38.9831 | 0.99957 | 98.8184 | 404.9972 | 361.0056 | 73.4707 | 683.5615 | 2.1252 | 452.4633 | 33.0727 | 43.8511 | 29.2397 | 52.6491 | 11.9823 | 109.564 | 27.0211 | 8.187 | 96.1834 | 39.4795 | 26 | 28.2353 | 59 | 31 | 1.0019 | 68.6274 | 98 | 8040 | 32.549 | 107.5211 | 35.9039 | 0 | 21.125 | 0 | 40.1093 | 32.9219
9/28/2020 09:46:25.2 | 66.6554 | 554 | 17 | 2499.9708 | 126.4125 | 58.8233 | 73.0604 | 29.8883 | 31.5372 | 0.06303 | 106.808 | 11.4306 | 70.961 | 70.5879 | 39.001 | 1.0108 | 98.8139 | 404.8567 | 360.6394 | 73.5832 | 683.616 | 2.1495 | 450.927 | 33.0945 | 43.9687 | 29.1518 | 53.0199 | 12.0187 | 109.6715 | 26.9823 | 8.1947 | 96.3428 | 39.4974 | 26 | 28.6274 | 60 | 31 | 1.003 | 68.6274 | 94 | 8310 | 32.549 | 108.49 | 35.6537 | -0.0625 | 21 | 0 | 39.8224 | 32.9219
9/28/2020 09:46:26.2 | 66.6556 | 555 | 17 | 2500.1433 | 126.6121 | 58.8571 | 73.0921 | 29.8673 | 31.5378 | 0.06315 | 106.8865 | 11.4297 | 71.4462 | 69.7841 | 39.0267 | 1.006 | 98.8134 | 404.5757 | 360.3859 | 73.5897 | 683.7697 | 2.1559 | 452.2398 | 33.1505 | 44.1315 | 29.2997 | 53.2818 | 12.0104 | 109.1107 | 27.2523 | 8.2167 | 96.4267 | 39.6422 | 26 | 28.2353 | 60 | 31 | 1.0017 | 68.6274 | 94 | 8530 | 32.549 | 108.1619 | 35.7178 | -0.0625 | 20.6875 | 0 | 39.7705 | 32.9219
9/28/2020 09:46:27.2 | 66.6559 | 556 | 17 | 2497.9325 | 126.5584 | 58.9045 | 73.1254 | 29.8773 | 31.5421 | 0.06185 | 106.904 | 11.4268 | 71.4748 | 69.6219 | 39.0437 | 1.0104 | 98.8111 | 404.4914 | 360.5268 | 73.6394 | 683.8403 | 2.1637 | 452.0443 | 33.1039 | 43.9236 | 29.0734 | 53.2818 | 11.9838 | 109.1645 | 26.9892 | 8.2218 | 96.3763 | 39.6285 | 26 | 28.6274 | 60 | 31 | 0.998 | 68.2353 | 98 | 8380 | 32.549 | 107.5211 | 35.6537 | 0 | 20.625 | 0 | 39.2761 | 32.8281
9/28/2020 09:46:28.2 | 66.6562 | 557 | 17 | 2499.0251 | 126.2365 | 58.975 | 73.1736 | 29.8781 | 31.5273 | 0.06102 | 106.9302 | 11.4258 | 71.2179 | 70.3663 | 39.0635 | 1.0046 | 98.8117 | 404.0137 | 360.0198 | 73.8317 | 684.0891 | 2.1433 | 451.6812 | 33.0352 | 43.9687 | 29.0804 | 53.071 | 12.0043 | 109.2771 | 26.9296 | 8.2141 | 96.4267 | 39.6873 | 26 | 28.2353 | 60 | 31 | 1.0011 | 68.2353 | 94 | 8360 | 32.549 | 108.1619 | 35.5408 | 0 | 20.125 | 0 | 39.5081 | 32.8281
9/28/2020 09:46:29.2 | 66.6565 | 558 | 17 | 2500.6148 | 126.2708 | 58.9953 | 73.2297 | 29.874 | 31.5254 | 0.06208 | 106.9564 | 11.4248 | 71.2179 | 69.9242 | 39.1051 | 1.0128 | 98.8117 | 404.4914 | 360.2169 | 73.6826 | 684.1736 | 2.1074 | 449.9494 | 33.063 | 44.1247 | 29.0316 | 53.0199 | 11.9997 | 109.1931 | 27.1402 | 8.2025 | 96.3847 | 39.5877 | 26 | 28.2353 | 60 | 31 | 1.0018 | 68.6274 | 94 | 8190 | 32.549 | 108.1619 | 35.5835 | 0 | 20.1875 | 0 | 39.9445 | 32.8281
9/28/2020 09:46:30.2 | 66.6568 | 559 | 17 | 2501.2451 | 126.0487 | 58.989 | 73.2451 | 29.8485 | 31.5382 | 0.06363 | 106.9476 | 11.42 | 71.1608 | 70.0658 | 39.1518 | 1.0088 | 98.8122 | 403.9013 | 359.8508 | 73.8317 | 684.4032 | 2.0602 | 450.5639 | 33.0133 | 43.8128 | 29.1727 | 53.0199 | 11.9997 | 109.2497 | 27.1928 | 8.1922 | 96.3512 | 39.6737 | 26 | 28.2353 | 60 | 31 | 1.0031 | 68.6274 | 98 | 8070 | 32.549 | 107.5211 | 35.2936 | 0 | 19.875 | 0 | 40.155 | 32.8281
9/28/2020 09:46:31.2 | 66.657 | 560 | 17 | 2497.0709 | 126.1623 | 59.0667 | 73.2862 | 29.8505 | 31.5336 | 0.06578 | 106.9302 | 11.42 | 70.9895 | 70.1107 | 39.1961 | 1.0051 | 98.8105 | 403.002 | 359.2311 | 73.6761 | 684.4085 | 2.023 | 451.7371 | 32.9903 | 43.9619 | 29.1796 | 53.5236 | 12.0126 | 109.0799 | 27.028 | 8.1909 | 96.0912 | 39.7324 | 26 | 27.8431 | 60 | 31 | 0.99965 | 68.2353 | 94 | 8360 | 32.549 | 107.8415 | 35.2814 | 0 | 18.625 | 0 | 40.8905 | 32.9219
9/28/2020 09:46:32.2 | 66.6573 | 561 | 17 | 2500.2732 | 126.0347 | 59.1178 | 73.3311 | 29.8575 | 31.5327 | 0.06462 | 106.9476 | 11.42 | 71.0466 | 69.6905 | 39.2221 | 1.0094 | 98.8122 | 404.098 | 359.372 | 73.7258 | 684.5303 | 2.0179 | 450.3405 | 33.0006 | 44.0139 | 29.1265 | 53.1664 | 11.9883 | 108.8575 | 27.028 | 8.2025 | 96.0409 | 39.6805 | 26 | 28.2353 | 60 | 31 | 1.0003 | 68.6274 | 94 | 8310 | 32.549 | 107.8415 | 35.3272 | 0 | 19.875 | 0 | 40.6891 | 32.8281
9/28/2020 09:46:33.2 | 66.6576 | 562 | 17 | 2500.7539 | 126.3061 | 59.1826 | 73.3736 | 29.8457 | 31.5621 | 0.06274 | 106.9302 | 11.419 | 71.1037 | 70.2801 | 39.2529 | 1.0062 | 98.8117 | 403.7889 | 358.8368 | 73.8382 | 684.7333 | 2.0465 | 450.7874 | 33.0775 | 44.0275 | 29.1796 | 53.2308 | 11.9975 | 109.025 | 26.9365 | 8.3017 | 96.175 | 39.7843 | 26 | 28.6274 | 60 | 31 | 1.0019 | 68.6274 | 98 | 8310 | 32.549 | 107.2006 | 35.2844 | 0 | 20.125 | 0 | 40.7105 | 32.8281
9/28/2020 09:46:34.2 | 66.6579 | 563 | 17 | 2499.2199 | 126.4077 | 59.1827 | 73.408 | 29.8327 | 31.5732 | 0.06044 | 106.9651 | 11.4239 | 71.3321 | 70.3381 | 39.2433 | 1.0062 | 98.8128 | 402.8334 | 358.7805 | 73.8684 | 684.6874 | 2.0775 | 452.3236 | 33.0836 | 43.8511 | 29.1196 | 53.2618 | 11.9914 | 108.9981 | 27.0737 | 8.2592 | 96.2673 | 39.8295 | 26 | 28.6274 | 60 | 31 | 0.99959 | 68.6274 | 94 | 8530 | 32.549 | 107.8415 | 35.1196 | 0 | 19.9375 | 0 | 40.4694 | 32.8281
9/28/2020 09:46:35.2 | 66.6581 | 564 | 17 | 2500.6698 | 126.2425 | 59.2028 | 73.478 | 29.8293 | 31.5696 | 0.06064 | 106.9826 | 11.4287 | 71.1608 | 70.1888 | 39.2479 | 1.0035 | 98.8139 | 402.721 | 358.189 | 73.8553 | 684.6468 | 2.0605 | 450.7874 | 33.0596 | 43.9934 | 29.2788 | 53.0953 | 11.999 | 109.0273 | 26.8493 | 8.2038 | 96.2421 | 39.7775 | 26 | 28.2353 | 60 | 31 | 1.0007 | 68.6274 | 94 | 8240 | 32.549 | 108.1619 | 35.1807 | 0 | 20.1875 | 0 | 40.4663 | 32.8281
9/28/2020 09:46:36.2 | 66.6584 | 565 | 17 | 2500.0676 | 126.5186 | 59.272 | 73.5144 | 29.8435 | 31.5722 | 0.062 | 107 | 11.4365 | 71.275 | 70.1273 | 39.2637 | 1.0069 | 98.8156 | 402.8896 | 358.3298 | 73.918 | 684.6415 | 2.1048 | 452.1002 | 33.1233 | 44.0071 | 29.1126 | 53.3638 | 12.0013 | 108.9729 | 26.8631 | 8.2515 | 96.2757 | 39.8746 | 26 | 28.2353 | 60 | 31 | 1.0025 | 68.6274 | 98 | 8020 | 32.549 | 107.2006 | 35.199 | 0 | 20.3125 | 0 | 40.4907 | 32.8281
9/28/2020 09:46:37.2 | 66.6587 | 566 | 17 | 2497.7861 | 126.4912 | 59.2775 | 73.5567 | 29.839 | 31.5494 | 0.06049 | 106.9564 | 11.4355 | 71.1323 | 69.4526 | 39.2755 | 0.9994 | 98.8179 | 402.5524 | 357.8791 | 73.7755 | 684.6521 | 2.0808 | 452.156 | 33.0864 | 43.9619 | 29.1265 | 53.1153 | 11.9997 | 109.3394 | 26.9227 | 8.2218 | 96.3009 | 39.992 | 26 | 28.2353 | 60 | 31 | 0.99831 | 68.2353 | 94 | 8290 | 32.549 | 108.1619 | 34.9945 | 0.125 | 20.1875 | 0 | 40.5365 | 32.8281
9/28/2020 09:46:38.2 | 66.659 | 567 | 17 | 2500.1976 | 126.3293 | 59.2887 | 73.6095 | 29.8463 | 31.5571 | 0.06192 | 107 | 11.4316 | 70.9325 | 69.8542 | 39.2489 | 1.0204 | 98.8145 | 402.1309 | 358.0482 | 73.9311 | 684.744 | 2.0711 | 450.3684 | 33.078 | 43.8648 | 29.1405 | 53.4282 | 12.0081 | 109.0278 | 27.0349 | 8.2141 | 96.3176 | 39.8499 | 26 | 28.2353 | 60 | 31 | 0.99892 | 68.6274 | 94 | 8360 | 32.549 | 108.1619 | 35.1044 | 0 | 20.5 | 0 | 39.801 | 32.8281
9/28/2020 09:46:39.2 | 66.6593 | 568 | 17 | 2500.5365 | 126.6 | 59.3033 | 73.6521 | 29.8354 | 31.5512 | 0.0581 | 107 | 11.4258 | 71.0466 | 69.0167 | 39.268 | 1.0021 | 98.8128 | 401.4846 | 357.3158 | 73.9873 | 684.698 | 2.0979 | 452.966 | 33.1503 | 44.0275 | 29.2397 | 53.4349 | 12.0119 | 109.0822 | 26.9892 | 8.2785 | 96.3344 | 39.895 | 26 | 28.6274 | 60 | 31 | 0.99803 | 68.6274 | 98 | 8380 | 32.549 | 107.2006 | 35.0647 | 0 | 20.125 | 0 | 40.2405 | 32.8281
9/28/2020 09:46:40.2 | 66.6595 | 569 | 17 | 2499.7294 | 126.5696 | 59.3374 | 73.6832 | 29.8433 | 31.5436 | 0.05933 | 106.9651 | 11.4239 | 70.961 | 70.1489 | 39.3182 | 1.0111 | 98.8122 | 401.5969 | 357.2032 | 74.0801 | 684.6821 | 2.1105 | 451.6253 | 33.1324 | 44.0207 | 29.1126 | 53.3772 | 12.0035 | 108.7735 | 27.0875 | 8.2308 | 96.3512 | 39.9784 | 26 | 28.2353 | 60 | 31 | 0.99837 | 68.6274 | 94 | 8410 | 32.549 | 107.8415 | 34.7534 | 0 | 19.75 | 0 | 40.2557 | 32.8281
9/28/2020 09:46:41.2 | 66.6598 | 570 | 17 | 2499.8527 | 126.4313 | 59.4264 | 73.7278 | 29.8224 | 31.547 | 0.06068 | 106.9651 | 11.4209 | 70.8183 | 69.759 | 39.3644 | 0.99904 | 98.8128 | 402.0185 | 357.0342 | 74.037 | 684.6628 | 2.0722 | 450.5081 | 33.0936 | 44.1315 | 29.1935 | 53.486 | 12.0066 | 108.718 | 26.9892 | 8.2244 | 96.3763 | 40.0057 | 26 | 28.2353 | 60 | 31 | 1.0037 | 68.6274 | 94 | 8190 | 32.549 | 107.8415 | 35.0769 | -0.0625 | 20.1875 | 0 | 39.7492 | 32.8281
9/28/2020 09:46:42.2 | 66.6601 | 571 | 17 | 2501.8792 | 126.4905 | 59.4323 | 73.7721 | 29.8129 | 31.5638 | 0.06101 | 106.9826 | 11.4306 | 71.0466 | 69.7289 | 39.4098 | 1.0108 | 98.8117 | 401.6531 | 357.0623 | 74.1298 | 684.6874 | 2.0631 | 451.8488 | 33.1406 | 44.1766 | 29.1196 | 53.4793 | 12.0066 | 109.025 | 26.9296 | 8.2167 | 96.4267 | 40.0371 | 26 | 29.0196 | 60 | 31 | 1.0026 | 68.6274 | 99 | 8090 | 32.549 | 107.2006 | 34.9609 | -0.0625 | 20.5 | 0 | 39.4104 | 32.8281
9/28/2020 09:46:43.2 | 66.6604 | 572 | 17 | 2499.2969 | 126.5138 | 59.445 | 73.8128 | 29.8288 | 31.5665 | 0.06212 | 107.0611 | 11.4471 | 71.0752 | 69.9792 | 39.4191 | 1.0023 | 98.8105 | 401.063 | 356.4708 | 74.173 | 684.7686 | 2.056 | 451.1505 | 33.1118 | 44.0139 | 29.1727 | 53.6256 | 12.0028 | 108.9118 | 27.028 | 8.1728 | 96.4434 | 40.0371 | 26 | 28.6274 | 60 | 31 | 1.001 | 68.6274 | 94 | 8290 | 32.549 | 108.1619 | 34.9884 | 0 | 20.1875 | 0 | 39.6332 | 32.8281
9/28/2020 09:46:44.2 | 66.6606 | 573 | 17 | 2499.2449 | 126.4986 | 59.4887 | 73.8529 | 29.8278 | 31.5734 | 0.06085 | 107.0174 | 11.4617 | 71.0466 | 69.9559 | 39.4297 | 1.0031 | 98.8111 | 400.8382 | 355.485 | 74.1233 | 684.8092 | 2.0308 | 450.2008 | 33.1059 | 44.1178 | 29.1196 | 53.6766 | 11.9921 | 108.8003 | 26.9227 | 8.2528 | 96.4518 | 40.141 | 26 | 28.2353 | 60 | 31 | 1.0032 | 68.6274 | 94 | 8430 | 32.549 | 107.8415 | 34.8572 | -0.0625 | 20.375 | 0 | 39.4348 | 32.8281
9/28/2020 09:46:45.2 | 66.6609 | 574 | 17 | 2500.2243 | 126.5404 | 59.5143 | 73.9001 | 29.8106 | 31.5769 | 0.06133 | 107.0349 | 11.4704 | 71.1323 | 69.5029 | 39.4448 | 1.0115 | 98.8117 | 400.3043 | 355.992 | 74.4408 | 684.9769 | 1.9945 | 453.2174 | 33.132 | 44.0344 | 29.1265 | 53.5947 | 11.9929 | 108.7729 | 27.0487 | 8.2502 | 96.4099 | 40.1478 | 26 | 28.6274 | 60 | 31 | 0.99889 | 68.6274 | 98 | 8360 | 32.549 | 107.2006 | 34.9548 | -0.0625 | 20.1875 | 0 | 39.4165 | 32.8281
9/28/2020 09:46:46.2 | 66.6612 | 575 | 17 | 2500.9271 | 126.4171 | 59.5668 | 73.951 | 29.8144 | 31.5735 | 0.06016 | 107.0262 | 11.4694 | 71.4748 | 69.6754 | 39.4943 | 1.0094 | 98.8111 | 400.6696 | 355.823 | 74.2161 | 684.9363 | 2.0002 | 451.9326 | 33.1092 | 43.9551 | 29.1265 | 53.7209 | 12.0028 | 108.7443 | 26.9158 | 8.2231 | 96.4351 | 40.1478 | 26 | 28.2353 | 60 | 31 | 0.99776 | 68.6274 | 94 | 8480 | 32.549 | 107.8415 | 34.6588 | 0 | 20.0625 | 0 | 39.4257 | 32.8281
9/28/2020 09:46:47.2 | 66.6615 | 576 | 17 | 2500.5817 | 126.5924 | 59.6236 | 73.9929 | 29.8106 | 31.5817 | 0.06136 | 107 | 11.4559 | 71.2464 | 69.7674 | 39.5375 | 1.0083 | 98.8122 | 400.3886 | 355.992 | 74.3155 | 685.0634 | 2.0193 | 450.7874 | 33.1501 | 43.9551 | 29.1335 | 53.5679 | 12.0058 | 108.9415 | 26.9684 | 8.2141 | 96.3512 | 40.1546 | 26 | 28.2353 | 60 | 31 | 1.0013 | 68.6274 | 94 | 8140 | 32.549 | 107.8415 | 34.9152 | 0 | 19.625 | 0 | 39.5264 | 32.8281
9/28/2020 09:46:48.2 | 66.6617 | 577 | 17 | 2499.5706 | 126.6371 | 59.6328 | 74.0224 | 29.8061 | 31.5886 | 0.06247 | 107 | 11.4529 | 71.1037 | 70.3166 | 39.5742 | 1.0031 | 98.81 | 400.1076 | 355.3442 | 74.1534 | 685.1499 | 2.0157 | 451.7929 | 33.1468 | 43.9934 | 29.2466 | 53.6565 | 12.0043 | 108.8833 | 27.1125 | 8.1599 | 96.2925 | 40.2652 | 26 | 28.6274 | 60 | 31 | 0.99879 | 68.6274 | 98 | 8090 | 32.549 | 107.2006 | 34.8419 | -0.0625 | 20.125 | 0 | 39.3951 | 32.8281
9/28/2020 09:46:49.2 | 66.662 | 578 | 17 | 2499.0431 | 126.6364 | 59.6925 | 74.0554 | 29.8225 | 31.5786 | 0.06269 | 107.0349 | 11.4578 | 71.5033 | 70.3563 | 39.6127 | 1.0054 | 98.8088 | 399.377 | 354.5837 | 74.3089 | 685.1339 | 1.9885 | 450.145 | 33.1412 | 44.1042 | 29.1727 | 53.6632 | 12.0013 | 108.7421 | 27.0142 | 8.1947 | 96.2925 | 40.1929 | 26 | 28.6274 | 60 | 31 | 0.99928 | 68.6274 | 94 | 8310 | 32.549 | 107.8415 | 34.7015 | 0 | 19.9375 | 0 | 39.5294 | 32.8281
9/28/2020 09:46:50.2 | 66.6623 | 579 | 17 | 2500.3774 | 126.4648 | 59.7215 | 74.0974 | 29.8101 | 31.5736 | 0.0608 | 107.0174 | 11.4646 | 71.0466 | 69.5214 | 39.6525 | 1.0192 | 98.8105 | 400.2481 | 355.4287 | 74.3155 | 685.2857 | 1.9743 | 451.8767 | 33.1118 | 44.0071 | 29.1056 | 53.8229 | 12.0051 | 108.5477 | 26.8631 | 8.2528 | 96.2925 | 40.1793 | 26 | 28.6274 | 60 | 31 | 0.9998 | 68.2353 | 94 | 8530 | 32.549 | 107.8415 | 35.08 | -0.0625 | 19.4375 | 0 | 39.7278 | 32.8281
9/28/2020 09:46:51.2 | 66.6626 | 580 | 17 | 2498.4492 | 126.6652 | 59.7251 | 74.1301 | 29.8092 | 31.5801 | 0.0623 | 106.9826 | 11.4675 | 71.1894 | 70.2535 | 39.6874 | 0.99619 | 98.806 | 399.5736 | 354.6682 | 74.2422 | 685.4235 | 2.0357 | 452.6309 | 33.1398 | 43.9304 | 29.1265 | 53.9007 | 11.9617 | 108.5431 | 26.9961 | 8.2347 | 96.2673 | 40.4072 | 26 | 28.6274 | 60 | 31 | 0.99858 | 68.6274 | 98 | 8380 | 32.549 | 107.2006 | 35.0159 | -0.0625 | 20.0625 | 0 | 39.6851 | 32.8281
9/28/2020 09:46:52.2 | 66.6629 | 581 | 17 | 2500.1096 | 126.4255 | 59.7442 | 74.1802 | 29.8017 | 31.5851 | 0.06226 | 106.9826 | 11.485 | 71.0752 | 70.1904 | 39.7118 | 1.0072 | 98.8049 | 399.6861 | 354.8935 | 74.5271 | 685.4181 | 2.0864 | 450.0053 | 33.1002 | 44.0207 | 29.1727 | 53.8873 | 11.9785 | 108.8501 | 26.8769 | 8.2038 | 96.2505 | 40.0891 | 26 | 28.6274 | 60 | 31 | 1.0024 | 68.6274 | 94 | 8380 | 32.549 | 107.8415 | 34.9762 | 0 | 19.6875 | 0 | 39.9261 | 32.8281
9/28/2020 09:46:53.2 | 66.6631 | 582 | 17 | 2501.3297 | 126.4392 | 59.7735 | 74.2128 | 29.8081 | 31.5649 | 0.06181 | 106.9651 | 11.4917 | 71.0181 | 70.358 | 39.7247 | 0.99993 | 98.8071 | 399.2364 | 354.2457 | 74.6264 | 685.307 | 2.084 | 451.2901 | 33.1194 | 44.0727 | 29.1866 | 53.9383 | 11.9769 | 108.9084 | 26.9296 | 8.2231 | 96.2002 | 40.2584 | 26 | 28.2353 | 60 | 31 | 0.99864 | 68.6274 | 94 | 8210 | 32.549 | 107.8415 | 34.8755 | 0 | 19.1875 | 0 | 40.3503 | 32.8281
9/28/2020 09:46:54.2 | 66.6634 | 583 | 17 | 2498.6694 | 126.5862 | 59.8275 | 74.2582 | 29.7922 | 31.5603 | 0.06222 | 106.9651 | 11.4927 | 71.2179 | 70.1871 | 39.7462 | 1.0049 | 98.8037 | 398.2248 | 353.8514 | 74.676 | 685.2664 | 2.0846 | 451.9884 | 33.1215 | 44.0207 | 29.0804 | 54.0402 | 11.9815 | 108.9611 | 27.0349 | 8.2038 | 96.2002 | 40.3103 | 26 | 28.6274 | 61 | 31 | 1.0027 | 68.6274 | 98 | 8090 | 32.549 | 107.2006 | 34.8114 | -0.0625 | 20.0625 | 0 | 40.4053 | 32.8281
9/28/2020 09:46:55.2 | 66.6637 | 584 | 17 | 2500.6215 | 126.3439 | 59.877 | 74.3096 | 29.7979 | 31.5764 | 0.06136 | 106.9826 | 11.4801 | 71.1323 | 70.3779 | 39.7817 | 1.0001 | 98.8054 | 398.5058 | 353.3726 | 74.8119 | 685.3828 | 2.0512 | 450.0053 | 33.0851 | 43.8511 | 29.1265 | 53.8229 | 12.0028 | 109.2429 | 27.0211 | 8.2257 | 96.2505 | 40.3035 | 26 | 28.6274 | 61 | 31 | 1.0013 | 68.6274 | 94 | 8310 | 32.549 | 107.8415 | 34.787 | -0.0625 | 19.625 | 0 | 40.9485 | 32.8281
9/28/2020 09:46:56.2 | 66.664 | 585 | 17 | 2498.3834 | 126.3541 | 59.9125 | 74.3633 | 29.7853 | 31.5897 | 0.06111 | 106.9826 | 11.4724 | 71.0181 | 69.5331 | 39.8013 | 0.99868 | 98.8054 | 397.7471 | 353.3726 | 75.0169 | 685.3423 | 1.9989 | 450.145 | 33.0577 | 44.0659 | 29.1796 | 53.9826 | 11.9952 | 109.439 | 27.1333 | 8.2669 | 96.2589 | 40.4072 | 26 | 28.2353 | 61 | 31 | 0.99944 | 68.6274 | 94 | 8550 | 32.549 | 108.1619 | 34.7778 | -0.0625 | 19.5 | 0 | 40.9515 | 32.8281
9/28/2020 09:46:57.2 | 66.6642 | 586 | 17 | 2499.5935 | 126.2163 | 59.9482 | 74.393 | 29.7839 | 31.5878 | 0.0609 | 106.9302 | 11.4753 | 71.3606 | 70.0475 | 39.827 | 1.0012 | 98.8032 | 398.5058 | 353.1191 | 74.7192 | 685.3775 | 2.0024 | 452.3515 | 33.0398 | 44.0139 | 29.2257 | 54.0336 | 12.0134 | 109.2126 | 26.554 | 8.2669 | 96.2841 | 40.4523 | 26 | 28.2353 | 61 | 31 | 0.9991 | 68.6274 | 98 | 8330 | 32.549 | 107.5211 | 34.8419 | 0 | 20.3125 | 0 | 40.6464 | 32.7344
9/28/2020 09:46:58.2 | 66.6645 | 587 | 17 | 2499.1157 | 126.3476 | 59.9598 | 74.437 | 29.7866 | 31.5921 | 0.06178 | 107 | 11.482 | 71.4177 | 70.8781 | 39.838 | 1.0158 | 98.8049 | 398.281 | 353.0064 | 74.8746 | 685.4587 | 2.0614 | 451.8767 | 33.066 | 44.1247 | 29.2257 | 54.0912 | 11.9868 | 108.9342 | 26.8769 | 8.2463 | 96.3596 | 40.4523 | 26 | 28.6274 | 61 | 31 | 1.0027 | 69.0196 | 94 | 8480 | 32.549 | 107.8415 | 34.7961 | 0 | 20.375 | 0 | 40.3076 | 32.8281
9/28/2020 09:46:59.2 | 66.6648 | 588 | 17 | 2500.2891 | 126.3923 | 59.951 | 74.4766 | 29.7787 | 31.5905 | 0.06177 | 107.0174 | 11.485 | 71.1323 | 70.2004 | 39.8361 | 1.0008 | 98.8043 | 397.8876 | 352.9219 | 74.9803 | 685.5506 | 2.1114 | 450.2008 | 33.0956 | 43.6116 | 29.1866 | 53.894 | 11.9769 | 108.7375 | 27.0418 | 8.2102 | 96.4351 | 40.4659 | 26 | 28.2353 | 61 | 31 | 0.99635 | 68.6274 | 98 | 7970 | 32.549 | 107.2006 | 34.7351 | 0 | 20.3125 | 0 | 39.9933 | 32.8281
9/28/2020 09:47:00.2 | 66.6651 | 589 | 17 | 2499.832 | 126.5432 | 59.98 | 74.4983 | 29.7748 | 31.6022 | 0.06062 | 107.0349 | 11.5005 | 71.1894 | 70.3348 | 39.7632 | 1.0015 | 98.81 | 397.4099 | 352.5558 | 74.8184 | 685.5859 | 2.1303 | 451.8209 | 33.1273 | 44.1178 | 29.2858 | 54.1865 | 12.0013 | 109.0233 | 27.0806 | 8.2038 | 96.3931 | 40.4072 | 26 | 28.2353 | 61 | 31 | 1.0003 | 68.6274 | 98 | 8070 | 32.549 | 107.2006 | 34.7687 | 0.0625 | 19.8125 | 0 | 40.2008 | 32.7344
9/28/2020 09:47:01.2 | 66.6654 | 590 | 17 | 2499.4086 | 126.4904 | 60.0304 | 74.5587 | 29.7914 | 31.5972 | 0.06237 | 107.0262 | 11.5063 | 70.8183 | 70.5978 | 39.7541 | 1.0076 | 98.8094 | 397.1569 | 352.4431 | 74.7558 | 685.5453 | 2.1019 | 451.1226 | 33.1069 | 44.0003 | 29.2327 | 54.1731 | 11.983 | 108.9107 | 27.0668 | 8.2141 | 96.3763 | 40.4591 | 26 | 28.6274 | 61 | 31 | 0.99925 | 68.6274 | 94 | 8290 | 32.549 | 107.8415 | 34.6863 | 0 | 20.1875 | 0 | 40.2741 | 32.8281
9/28/2020 09:47:02.2 | 66.6656 | 591 | 17 | 2504.8952 | 126.3323 | 60.0577 | 74.5706 | 29.7763 | 31.6071 | 0.06122 | 107.0174 | 11.5015 | 71.2464 | 69.1112 | 39.7704 | 0.99993 | 98.81 | 398.0562 | 352.1614 | 74.7818 | 685.4321 | 2.0986 | 449.6701 | 33.1346 | 44.1315 | 29.0847 | 54.3018 | 11.9899 | 109.0513 | 26.9365 | 8.2695 | 96.4351 | 40.5221 | 26 | 28.2353 | 61 | 31 | 0.99913 | 68.6274 | 98 | 8190 | 32.549 | 107.2006 | 34.7595 | 0 | 20.375 | 0 | 39.624 | 32.8281
9/28/2020 09:47:03.2 | 66.6659 | 592 | 17 | 2501.7195 | 127.7011 | 60.1089 | 74.6039 | 29.7805 | 31.5948 | 0.05241 | 107.1222 | 11.4995 | 71.1323 | 70.4391 | 39.7919 | 0.98728 | 98.8088 | 397.5785 | 352.2459 | 74.8811 | 685.5859 | 2.1225 | 449.6981 | 33.4612 | 44.0275 | 29.2327 | 54.3527 | 11.9975 | 108.4059 | 26.9892 | 8.3842 | 96.8125 | 40.6148 | 25.5 | 29.0196 | 61 | 31 | 0.99846 | 69.4118 | 99 | 8530 | 32.549 | 107.2006 | 34.7382 | 0.0625 | 18.875 | 0 | 40.4938 | 32.8281
9/28/2020 09:47:04.2 | 66.6662 | 593 | 17 | 2503.7927 | 128.3434 | 60.1669 | 74.6465 | 29.7798 | 31.5934 | 0.05024 | 107.1658 | 11.4985 | 70.961 | 70.8139 | 39.8309 | 0.98657 | 98.8094 | 397.8876 | 352.1333 | 74.9868 | 685.7782 | 2.1502 | 452.575 | 33.6552 | 44.1383 | 29.1657 | 54.3085 | 12.0066 | 108.8267 | 27.1014 | 8.4152 | 97.0725 | 40.6011 | 25.5 | 29.0196 | 61 | 31 | 0.9944 | 69.4118 | 99 | 8360 | 32.549 | 106.5597 | 34.8969 | 0 | 20.25 | 0 | 40.0818 | 32.8281
9/28/2020 09:47:05.2 | 66.6665 | 594 | 17 | 2501.3036 | 128.5527 | 60.207 | 74.69 | 29.7782 | 31.6126 | 0.04861 | 107.2269 | 11.4956 | 71.3606 | 70.8254 | 39.8763 | 1.0218 | 98.81 | 396.904 | 351.7389 | 75.1097 | 685.8594 | 2.1867 | 450.3405 | 33.6712 | 44.0071 | 29.1657 | 54.2308 | 12.0035 | 108.6311 | 26.9684 | 8.4113 | 97.2822 | 40.7049 | 25.5 | 29.0196 | 61 | 31 | 0.99104 | 69.8039 | 95 | 8360 | 32.549 | 107.8415 | 34.9335 | 0 | 19.4375 | 0 | 40.1825 | 32.8281
9/28/2020 09:47:06.2 | 66.6667 | 595 | 17 | 2501.2891 | 128.4709 | 60.246 | 74.7331 | 29.7933 | 31.5916 | 0.04842 | 107.2095 | 11.4908 | 71.1323 | 70.6837 | 39.939 | 0.99583 | 98.8111 | 397.1007 | 351.401 | 75.0234 | 685.7076 | 2.1737 | 452.2119 | 33.6495 | 44.0207 | 29.1265 | 54.346 | 11.999 | 108.5202 | 26.9296 | 8.3301 | 97.4331 | 40.6666 | 25.5 | 29.4118 | 61 | 31 | 0.99318 | 69.8039 | 95 | 8600 | 32.549 | 107.5211 | 35.0281 | -0.0625 | 19.5625 | 0 | 40.5609 | 32.8281
9/28/2020 09:47:07.2 | 66.667 | 596 | 17 | 2500.9574 | 128.4393 | 60.2357 | 74.7846 | 29.7948 | 31.5996 | 0.05106 | 107.2356 | 11.4927 | 71.1323 | 70.0075 | 40.0114 | 1.0044 | 98.8122 | 396.7354 | 351.3446 | 74.8249 | 685.7835 | 2.1475 | 450.955 | 33.6378 | 44.2286 | 29.2788 | 54.6517 | 11.983 | 108.2692 | 26.8243 | 8.3546 | 97.4583 | 40.8154 | 25.5 | 29.4118 | 61 | 31 | 1.005 | 69.4118 | 99 | 7990 | 32.549 | 106.5597 | 35.1044 | 0 | 20.0625 | 0 | 40.5975 | 32.8281
9/28/2020 09:47:08.2 | 66.6673 | 597 | 17 | 2502.2049 | 128.2151 | 60.319 | 74.8192 | 29.798 | 31.5763 | 0.0522 | 107.2618 | 11.4985 | 71.0181 | 69.3569 | 40.071 | 1.0122 | 98.8117 | 396.6511 | 351.5699 | 75.0796 | 685.9053 | 2.1544 | 449.9494 | 33.596 | 43.5076 | 29.1727 | 54.5565 | 11.9845 | 108.1286 | 26.9365 | 8.3533 | 97.5422 | 40.6079 | 25.5 | 29.4118 | 61 | 31 | 0.99446 | 69.8039 | 95 | 8190 | 32.549 | 107.5211 | 35.4156 | 0.0625 | 20.125 | 0 | 40.8142 | 32.7344
9/28/2020 09:47:09.2 | 66.6676 | 598 | 17 | 2501.4477 | 128.4088 | 60.3503 | 74.8465 | 29.7868 | 31.5799 | 0.05099 | 107.2618 | 11.5044 | 70.8754 | 69.5649 | 40.1228 | 1.0117 | 98.8117 | 396.4544 | 350.8658 | 75.4073 | 685.9919 | 2.1843 | 448.7763 | 33.6376 | 44.0071 | 29.2327 | 54.3836 | 11.9914 | 108.5488 | 27.0211 | 8.3365 | 97.5506 | 40.7185 | 25.5 | 29.4118 | 61 | 31 | 1.0132 | 69.8039 | 95 | 8310 | 32.549 | 107.5211 | 35.4401 | -0.125 | 19.6875 | 0 | 41.1041 | 32.7344
9/28/2020 09:47:10.2 | 66.6679 | 599 | 17 | 2500.1087 | 128.603 | 60.4011 | 74.8702 | 29.7716 | 31.5927 | 0.04964 | 107.288 | 11.5092 | 71.0752 | 69.652 | 40.168 | 0.99619 | 98.8122 | 395.8081 | 350.725 | 75.2089 | 685.9865 | 2.2352 | 450.6757 | 33.6718 | 43.9031 | 29.1727 | 54.4855 | 12.0028 | 108.9976 | 26.8631 | 8.3301 | 97.559 | 40.7117 | 25.5 | 29.0196 | 61 | 31 | 0.99098 | 69.8039 | 100 | 8140 | 32.549 | 106.8802 | 35.4584 | 0 | 19.5 | 0 | 41.0248 | 32.7344
9/28/2020 09:47:11.2 | 66.6681 | 600 | 17 | 2500.7713 | 128.36 | 60.425 | 74.909 | 29.7706 | 31.5901 | 0.05184 | 107.3054 | 11.4947 | 71.1323 | 70.1821 | 40.2069 | 0.99245 | 98.8128 | 396.0329 | 350.3025 | 75.2585 | 685.9053 | 2.2423 | 452.3795 | 33.6145 | 44.215 | 29.2788 | 54.5365 | 11.9815 | 108.8301 | 26.9684 | 8.294 | 97.5254 | 40.7117 | 25.5 | 29.0196 | 61 | 31 | 0.99715 | 69.4118 | 95 | 8510 | 32.549 | 108.1619 | 35.498 | -0.0625 | 19.1875 | 0 | 40.7043 | 32.8281
9/28/2020 09:47:12.2 | 66.6684 | 601 | 17 | 2501.2794 | 128.5293 | 60.4532 | 74.9608 | 29.7727 | 31.6021 | 0.04946 | 107.2618 | 11.4927 | 71.5033 | 70.5219 | 40.2372 | 1.0058 | 98.8128 | 395.78 | 350.1053 | 75.2089 | 685.8241 | 2.2053 | 450.8433 | 33.6678 | 44.0071 | 29.2257 | 54.5874 | 11.9891 | 108.9701 | 26.9684 | 8.3391 | 97.5422 | 40.7635 | 25.5 | 29.0196 | 61 | 31 | 1.0122 | 69.4118 | 95 | 8430 | 32.549 | 107.8415 | 35.5316 | -0.0625 | 19.3125 | 0 | 40.6616 | 32.8281
9/28/2020 09:47:13.2 | 66.6687 | 602 | 17 | 2499.7277 | 128.5668 | 60.4663 | 74.9852 | 29.7766 | 31.6047 | 0.04686 | 107.2095 | 11.4947 | 71.1608 | 70.2071 | 40.2514 | 1.0087 | 98.81 | 394.9369 | 349.4857 | 75.252 | 685.9266 | 2.1369 | 451.4298 | 33.6557 | 44.0003 | 29.2536 | 54.5298 | 12.0028 | 109.2474 | 26.9615 | 8.3507 | 97.4415 | 40.7908 | 25.5 | 28.6274 | 61 | 31 | 0.99733 | 69.4118 | 99 | 7990 | 32.549 | 107.5211 | 35.3638 | 0 | 19.0625 | 0 | 40.921 | 32.8281
9/28/2020 09:47:14.2 | 66.669 | 603 | 17 | 2501.8121 | 128.4186 | 60.5101 | 75.0262 | 29.7883 | 31.6074 | 0.04746 | 107.1658 | 11.5063 | 71.1608 | 70.2535 | 40.2854 | 0.97161 | 98.8071 | 394.7964 | 349.2322 | 75.2089 | 685.6863 | 2.1216 | 451.2343 | 33.6422 | 44.215 | 29.1518 | 54.5365 | 11.9891 | 109.4407 | 26.9684 | 8.3907 | 97.4667 | 40.8468 | 25.5 | 29.0196 | 61 | 31 | 1.001 | 69.4118 | 95 | 8290 | 32.549 | 108.49 | 35.5835 | -0.0625 | 19.8125 | 0 | 40.8691 | 32.8281
9/28/2020 09:47:15.2 | 66.6693 | 604 | 17 | 2500.9781 | 128.723 | 60.5241 | 75.0682 | 29.8081 | 31.6142 | 0.04844 | 107.1745 | 11.5073 | 71.1323 | 70.2203 | 40.304 | 1.0106 | 98.8066 | 394.6559 | 348.9787 | 75.265 | 685.6264 | 2.1582 | 450.927 | 33.7144 | 44.0139 | 29.2327 | 54.7469 | 11.9655 | 109.5241 | 26.9227 | 8.4242 | 97.5757 | 40.9777 | 25.5 | 29.0196 | 61 | 31 | 0.98824 | 69.4118 | 95 | 8290 | 32.549 | 108.49 | 35.3607 | -0.0625 | 20.25 | 0 | 40.9699 | 32.8281
9/28/2020 09:47:16.2 | 66.6695 | 605 | 17 | 2498.719 | 128.8998 | 60.5932 | 75.0976 | 29.7699 | 31.6325 | 0.04782 | 107.1396 | 11.5073 | 71.2179 | 70.2353 | 40.3316 | 1.0238 | 98.8088 | 394.0377 | 348.7252 | 75.6251 | 685.4022 | 2.1721 | 453.6923 | 33.7307 | 44.0795 | 29.258 | 54.7093 | 12.0005 | 109.3583 | 27.1997 | 8.4048 | 97.6177 | 40.8468 | 25.5 | 29.0196 | 61 | 31 | 0.99321 | 69.4118 | 100 | 8460 | 32.549 | 108.49 | 35.3699 | 0 | 20.25 | 0 | 41.0187 | 32.8281
9/28/2020 09:47:17.2 | 66.6698 | 606 | 17 | 2499.4918 | 128.6146 | 60.6436 | 75.1433 | 29.7818 | 31.6178 | 0.04697 | 107.1222 | 11.5189 | 71.1037 | 70.4888 | 40.3478 | 1.0046 | 98.8117 | 394.2063 | 348.3872 | 75.4959 | 685.2803 | 2.1655 | 450.7315 | 33.663 | 44.1519 | 29.2049 | 54.8822 | 11.9845 | 109.5572 | 27.2204 | 8.3791 | 97.6932 | 41.0024 | 25.5 | 29.0196 | 61 | 31 | 0.99263 | 69.8039 | 100 | 8120 | 32.549 | 107.8415 | 35.3577 | -0.0625 | 20.625 | 0 | 40.9546 | 32.8281
9/28/2020 09:47:18.2 | 66.6701 | 607 | 17 | 2500.5329 | 128.4927 | 60.6435 | 75.1874 | 29.7914 | 31.621 | 0.04653 | 107.1222 | 11.515 | 70.961 | 70.5152 | 40.3713 | 1.0087 | 98.8117 | 394.403 | 348.3872 | 75.3577 | 685.2504 | 2.1622 | 449.2232 | 33.6468 | 44.2669 | 29.2188 | 54.893 | 11.9861 | 109.5012 | 26.9684 | 8.3572 | 97.7351 | 40.9123 | 25.5 | 29.0196 | 61 | 31 | 1.0001 | 69.4118 | 95 | 8330 | 32.549 | 108.49 | 35.4553 | 0 | 19.6875 | 0 | 40.4785 | 32.8281
9/28/2020 09:47:19.2 | 66.6704 | 608 | 17 | 2500.0914 | 128.6196 | 60.6986 | 75.234 | 29.7816 | 31.6216 | 0.04763 | 107.096 | 11.5092 | 71.0181 | 69.9059 | 40.3954 | 0.99655 | 98.8139 | 393.8129 | 348.359 | 75.4398 | 685.2098 | 2.1469 | 451.9605 | 33.6753 | 44.1451 | 29.325 | 54.8246 | 11.9853 | 109.4475 | 26.7397 | 8.3739 | 97.6932 | 40.9641 | 25.5 | 28.6274 | 62 | 31 | 1.0092 | 69.4118 | 99 | 8430 | 32.549 | 108.49 | 35.2508 | -0.0625 | 19.75 | 0 | 40.7562 | 32.8281
9/28/2020 09:47:20.2 | 66.6706 | 609 | 17 | 2499.6526 | 128.6481 | 60.7445 | 75.2581 | 29.7804 | 31.6132 | 0.0493 | 107.0873 | 11.5257 | 70.961 | 70.1057 | 40.4224 | 1.0095 | 98.8111 | 393.841 | 348.2463 | 75.5064 | 685.2205 | 2.1741 | 449.1115 | 33.6779 | 44.3708 | 29.2327 | 54.893 | 11.9899 | 109.0805 | 26.7578 | 8.3275 | 97.6093 | 41.1332 | 25.5 | 29.0196 | 62 | 31 | 1.0046 | 69.4118 | 99 | 8330 | 32.549 | 107.5211 | 35.4645 | -0.0625 | 20.125 | 0 | 40.8234 | 32.8281
9/28/2020 09:47:21.2 | 66.6709 | 610 | 17 | 2500.6751 | 128.7206 | 60.7754 | 75.2975 | 29.797 | 31.6106 | 0.05066 | 107.0524 | 11.5228 | 71.2179 | 70.3646 | 40.4389 | 0.99619 | 98.8117 | 393.9253 | 348.1055 | 75.6747 | 685.1339 | 2.2 | 451.0388 | 33.7094 | 44.1835 | 29.2257 | 54.8621 | 12.0073 | 109.4452 | 27.0944 | 8.3443 | 97.668 | 40.9191 | 25.5 | 29.0196 | 62 | 31 | 1.0031 | 69.8039 | 99 | 7970 | 32.549 | 107.5211 | 35.321 | 0 | 20.125 | 0 | 40.918 | 32.8281
9/28/2020 09:47:22.2 | 66.6712 | 611 | 17 | 2499.9679 | 128.838 | 60.8264 | 75.3412 | 29.7965 | 31.617 | 0.0499 | 107.0349 | 11.5199 | 70.9895 | 70.1456 | 40.4476 | 1.0021 | 98.8128 | 393.4757 | 347.4577 | 75.6552 | 685.0987 | 2.1998 | 452.184 | 33.7297 | 44.2669 | 29.3389 | 54.9948 | 11.9952 | 109.0542 | 27.0737 | 8.3881 | 97.6848 | 41.0814 | 25.5 | 29.0196 | 62 | 31 | 1.0021 | 69.4118 | 95 | 8380 | 32.549 | 108.1619 | 35.2753 | 0 | 20.3125 | 0 | 40.9576 | 32.8281
9/28/2020 09:47:23.2 | 66.6715 | 612 | 17 | 2498.407 | 128.7795 | 60.8423 | 75.3928 | 29.8058 | 31.6313 | 0.04834 | 107.0436 | 11.5238 | 70.8183 | 69.9526 | 40.4703 | 1.0258 | 98.8179 | 392.3797 | 346.5 | 75.569 | 685.1073 | 2.1974 | 451.5136 | 33.6929 | 44.3325 | 29.244 | 54.8045 | 12.0051 | 109.1433 | 26.7716 | 8.3894 | 97.7099 | 41.0925 | 25.5 | 29.0196 | 62 | 31 | 0.99321 | 69.4118 | 100 | 8090 | 32.549 | 107.2006 | 35.3516 | 0 | 20.5625 | 0 | 40.9149 | 32.8281
9/28/2020 09:47:24.2 | 66.6718 | 613 | 17 | 2500.4691 | 128.5724 | 60.8634 | 75.421 | 29.7707 | 31.6226 | 0.04762 | 107.0524 | 11.5286 | 71.1037 | 70.0342 | 40.4913 | 0.99708 | 98.8156 | 393.3071 | 347.3732 | 75.556 | 685.2557 | 2.1878 | 451.5415 | 33.6683 | 44.6305 | 29.3319 | 54.9948 | 11.9914 | 109.169 | 26.8105 | 8.3559 | 97.7435 | 41.1264 | 25.5 | 29.4118 | 62 | 31 | 0.99135 | 69.8039 | 100 | 8190 | 32.549 | 107.5211 | 35.2875 | 0 | 20.3125 | 0 | 40.2374 | 32.7344
9/28/2020 09:47:25.2 | 66.672 | 614 | 17 | 2501.2112 | 128.6586 | 60.9239 | 75.4685 | 29.7686 | 31.6225 | 0.04869 | 107.0524 | 11.5344 | 71.2179 | 70.2934 | 40.5041 | 1.0104 | 98.8179 | 393.7848 | 347.4859 | 75.9591 | 685.2504 | 2.1814 | 451.6533 | 33.7024 | 44.3777 | 29.2188 | 55.256 | 11.9221 | 109.2833 | 27.1859 | 8.3353 | 97.7854 | 41.1197 | 25.5 | 29.0196 | 62 | 31 | 1.0079 | 69.4118 | 95 | 8310 | 32.549 | 108.49 | 35.3973 | 0 | 20.5 | 0 | 40.3198 | 32.8281
9/28/2020 09:47:26.2 | 66.6723 | 615 | 17 | 2500.8964 | 128.7452 | 60.943 | 75.4982 | 29.7809 | 31.618 | 0.04838 | 107.0349 | 11.5383 | 71.0466 | 69.8058 | 40.5505 | 1.0065 | 98.8173 | 392.6607 | 346.6972 | 75.8104 | 685.4427 | 2.2062 | 449.7539 | 33.7154 | 44.3777 | 29.2049 | 55.1542 | 11.9144 | 109.2828 | 27.028 | 8.3301 | 97.7603 | 41.1579 | 25.5 | 29.0196 | 62 | 31 | 1.0006 | 69.4118 | 100 | 8380 | 32.549 | 107.5211 | 35.4828 | 0 | 20.1875 | 0 | 40.3931 | 32.8281
9/28/2020 09:47:27.2 | 66.6726 | 616 | 17 | 2502.5012 | 128.8555 | 60.9905 | 75.5562 | 29.8059 | 31.6151 | 0.04799 | 107.0524 | 11.5208 | 71.5033 | 69.7607 | 40.5806 | 0.9871 | 98.8151 | 392.7731 | 347.0352 | 75.6227 | 685.5453 | 2.2204 | 451.8209 | 33.7674 | 44.5965 | 29.2858 | 54.9614 | 11.9411 | 109.0844 | 26.9866 | 8.3636 | 97.7519 | 41.2369 | 25.5 | 29.0196 | 62 | 31 | 1.0033 | 69.4118 | 99 | 7970 | 32.549 | 107.2006 | 35.5316 | 0.125 | 20.3125 | 0 | 40.1977 | 32.8281
9/28/2020 09:47:28.2 | 66.6729 | 617 | 17 | 2499.9938 | 128.9124 | 61.0206 | 75.5655 | 29.784 | 31.6306 | 0.04881 | 107.0174 | 11.515 | 71.0752 | 69.7974 | 40.6132 | 1.0135 | 98.8139 | 392.6888 | 346.669 | 75.8169 | 685.5752 | 2.2164 | 453.2174 | 33.75 | 44.5403 | 29.2719 | 55.1609 | 11.9305 | 108.9432 | 27.0349 | 8.4281 | 97.7603 | 41.2751 | 25.5 | 29.0196 | 62 | 31 | 0.9973 | 69.4118 | 95 | 8360 | 32.549 | 108.1619 | 35.5377 | 0.0625 | 20.0625 | 0 | 40.4785 | 32.8281
9/28/2020 09:47:29.2 | 66.6731 | 618 | 17 | 2500.4955 | 128.8388 | 61.0542 | 75.6255 | 29.7902 | 31.624 | 0.04955 | 107.0349 | 11.515 | 71.0752 | 70.4772 | 40.6445 | 1.0024 | 98.8128 | 391.7053 | 346.0212 | 75.556 | 685.7889 | 2.1825 | 450.1729 | 33.7354 | 44.3708 | 29.2327 | 55.1985 | 11.9526 | 108.8301 | 26.7051 | 8.3713 | 97.7519 | 41.3923 | 25.5 | 29.4118 | 62 | 31 | 0.9944 | 69.4118 | 100 | 8140 | 32.549 | 107.2006 | 35.6018 | 0.125 | 20.1875 | 0 | 40.1733 | 32.8281
9/28/2020 09:47:30.2 | 66.6734 | 619 | 17 | 2499.6443 | 128.6097 | 61.1026 | 75.6453 | 29.7817 | 31.6255 | 0.04717 | 107.0174 | 11.5112 | 71.3035 | 69.744 | 40.6749 | 0.99975 | 98.8128 | 392.0144 | 346.2466 | 75.873 | 685.8947 | 2.1726 | 450.9829 | 33.6648 | 44.3913 | 29.318 | 55.2185 | 11.9419 | 108.9701 | 26.7785 | 8.3327 | 97.7519 | 41.2683 | 25.5 | 29.4118 | 62 | 31 | 0.9908 | 69.8039 | 100 | 8190 | 32.549 | 107.2006 | 35.6445 | 0 | 19.5 | 0 | 40.1398 | 32.8281
9/28/2020 09:47:31.2 | 66.6737 | 620 | 17 | 2502.1433 | 128.6263 | 61.1299 | 75.6759 | 29.8097 | 31.6178 | 0.04781 | 107 | 11.4995 | 71.1323 | 70.0808 | 40.7014 | 1.0072 | 98.8117 | 391.9863 | 346.0775 | 76.3124 | 685.9812 | 2.1573 | 451.9884 | 33.7021 | 44.1766 | 29.325 | 55.11 | 11.9807 | 109.4172 | 27.0875 | 8.3224 | 97.7267 | 41.3787 | 25.5 | 29.0196 | 62 | 31 | 1.0057 | 69.4118 | 95 | 8290 | 32.549 | 108.1619 | 35.6537 | 0 | 19.9375 | 0 | 39.6393 | 32.8281
9/28/2020 09:47:32.2 | 66.674 | 621 | 17 | 2500.5477 | 129.0404 | 61.1765 | 75.6923 | 29.8077 | 31.6223 | 0.04899 | 107 | 11.515 | 71.0181 | 69.6587 | 40.7371 | 1.0006 | 98.8139 | 391.8177 | 345.4861 | 76.1508 | 685.9812 | 2.1553 | 450.117 | 33.7934 | 44.3708 | 29.2719 | 55.0966 | 11.9769 | 109.1393 | 27.0211 | 8.3623 | 97.7183 | 41.3269 | 25.5 | 29.0196 | 62 | 31 | 1.0032 | 69.8039 | 100 | 8360 | 32.549 | 107.5211 | 35.7819 | 0 | 19.875 | 0 | 40.0391 | 32.8281
9/28/2020 09:47:33.2 | 66.6743 | 622 | 17 | 2499.8725 | 128.9286 | 61.1676 | 75.7131 | 29.7985 | 31.6168 | 0.0495 | 106.9826 | 11.5044 | 71.3606 | 70.1506 | 40.7616 | 1.0023 | 98.8168 | 391.9582 | 345.4579 | 75.9225 | 685.8754 | 2.1803 | 452.6867 | 33.7519 | 44.3913 | 29.2928 | 55.2694 | 11.9655 | 109.2262 | 27.0418 | 8.3817 | 97.7183 | 41.3991 | 25.5 | 29.0196 | 62 | 31 | 1.0068 | 69.4118 | 99 | 8020 | 32.549 | 107.2006 | 35.7696 | 0 | 19.875 | 0 | 39.7675 | 32.8281
9/28/2020 09:47:34.2 | 66.6745 | 623 | 17 | 2501.9451 | 128.9254 | 61.1791 | 75.7361 | 29.786 | 31.6249 | 0.04965 | 106.9738 | 11.5053 | 71.275 | 69.6888 | 40.7747 | 1.0028 | 98.8224 | 391.4243 | 345.3452 | 76.0412 | 685.9513 | 2.1947 | 452.7426 | 33.7805 | 44.4117 | 29.2858 | 55.6456 | 11.9701 | 108.9797 | 27.0099 | 8.3817 | 97.7183 | 41.496 | 25.5 | 29.0196 | 62 | 31 | 1.0031 | 69.4118 | 95 | 8460 | 32.549 | 108.1619 | 35.8398 | -0.0625 | 20 | 0 | 39.8468 | 32.8281
9/28/2020 09:47:35.2 | 66.6748 | 624 | 17 | 2498.9653 | 128.9283 | 61.2491 | 75.7651 | 29.7821 | 31.6329 | 0.04858 | 106.9738 | 11.4869 | 71.3892 | 69.8008 | 40.7614 | 1.0274 | 98.8196 | 390.2159 | 344.4721 | 75.9591 | 685.8947 | 2.1819 | 450.5919 | 33.7373 | 44.3777 | 29.318 | 55.3069 | 11.9777 | 109.3971 | 27.028 | 8.3159 | 97.6764 | 41.4756 | 25.5 | 29.0196 | 62 | 31 | 0.99782 | 69.4118 | 100 | 7970 | 32.549 | 107.5211 | 35.8063 | -0.0625 | 20.125 | 0 | 39.4714 | 32.8281
9/28/2020 09:47:36.2 | 66.6751 | 625 | 17 | 2498.8315 | 128.8116 | 61.2854 | 75.8119 | 29.772 | 31.643 | 0.04934 | 106.9651 | 11.4782 | 70.8754 | 70.7348 | 40.7616 | 1.0165 | 98.8184 | 390.2721 | 344.3313 | 76.0151 | 686.0218 | 2.1568 | 450.927 | 33.7059 | 44.4884 | 29.2188 | 55.4153 | 11.9526 | 109.3399 | 26.8243 | 8.2772 | 97.7015 | 41.4306 | 25.5 | 29.0196 | 62 | 31 | 0.99992 | 69.8039 | 100 | 8260 | 32.549 | 107.5211 | 35.7513 | 0 | 19.8125 | 0 | 39.8743 | 32.8281
9/28/2020 09:47:37.2 | 66.6754 | 626 | 17 | 2500.0663 | 128.8241 | 61.3574 | 75.8634 | 29.7756 | 31.6324 | 0.05056 | 106.9651 | 11.4636 | 70.9895 | 70.0325 | 40.7891 | 0.99387 | 98.8139 | 389.682 | 343.6271 | 76.2263 | 686.0058 | 2.1398 | 451.5136 | 33.7273 | 44.45 | 29.251 | 55.4287 | 11.9823 | 108.9993 | 26.5221 | 8.2759 | 97.7015 | 41.5138 | 25.5 | 29.0196 | 62 | 31 | 1.0012 | 69.4118 | 95 | 8460 | 32.549 | 108.1619 | 35.7452 | -0.0625 | 19 | 0 | 40.0543 | 32.8281
9/28/2020 09:47:38.2 | 66.6756 | 627 | 17 | 2500.3131 | 128.8273 | 61.4056 | 75.904 | 29.7811 | 31.6398 | 0.05087 | 106.9127 | 11.4665 | 71.1608 | 69.8559 | 40.8236 | 1.0108 | 98.8128 | 390.4688 | 343.8524 | 76.0086 | 686.1083 | 2.1298 | 450.9829 | 33.7319 | 44.3257 | 29.2257 | 55.4087 | 11.9648 | 108.802 | 27.028 | 8.3546 | 97.6428 | 41.5928 | 25.5 | 29.0196 | 62 | 31 | 1.0004 | 69.8039 | 99 | 8330 | 32.549 | 107.5211 | 35.8368 | -0.0625 | 19.75 | 0 | 40.0207 | 32.8281
9/28/2020 09:47:39.2 | 66.6759 | 628 | 17 | 2501.0631 | 128.7446 | 61.4452 | 75.9668 | 29.8047 | 31.6264 | 0.05312 | 106.9476 | 11.4656 | 70.9895 | 70.0125 | 40.8527 | 1.0085 | 98.8134 | 389.3448 | 343.5708 | 76.1833 | 686.1137 | 2.1367 | 452.3515 | 33.7196 | 44.4569 | 29.2858 | 55.7915 | 11.9648 | 109.1388 | 27.0556 | 8.3443 | 97.6093 | 41.5478 | 25.5 | 29.0196 | 62 | 31 | 0.99351 | 69.4118 | 99 | 8120 | 32.549 | 107.5211 | 35.8032 | 0 | 19.875 | 0 | 40.2954 | 32.8281
9/28/2020 09:47:40.2 | 66.6762 | 629 | 17 | 2499.814 | 129.0228 | 61.4315 | 75.9979 | 29.7939 | 31.6243 | 0.05079 | 106.9913 | 11.4646 | 71.0752 | 69.7991 | 40.8821 | 1.0063 | 98.8083 | 390.4407 | 344.1341 | 76.1768 | 686.2461 | 2.1495 | 452.5471 | 33.7756 | 44.1903 | 29.4059 | 55.5305 | 11.9632 | 109.0776 | 26.9961 | 8.343 | 97.559 | 41.5613 | 25.5 | 28.6274 | 62 | 31 | 0.99745 | 69.4118 | 95 | 8550 | 32.549 | 107.8415 | 35.8734 | -0.0625 | 19.4375 | 0 | 40.6342 | 32.8281
9/28/2020 09:47:41.2 | 66.6765 | 630 | 17 | 2498.589 | 128.9874 | 61.4858 | 76.0263 | 29.793 | 31.6218 | 0.04816 | 106.9476 | 11.4471 | 70.961 | 69.9109 | 40.9052 | 1.0087 | 98.8071 | 390.4126 | 343.7116 | 76.491 | 686.1489 | 2.1622 | 450.7595 | 33.7497 | 44.3121 | 29.1727 | 55.3953 | 11.9533 | 108.9364 | 26.9089 | 8.303 | 97.5925 | 41.541 | 25.5 | 29.0196 | 62 | 31 | 0.99687 | 69.4118 | 100 | 7990 | 32.549 | 107.5211 | 35.9528 | 0 | 19.75 | 0 | 40.5335 | 32.8281
9/28/2020 09:47:42.2 | 66.6767 | 631 | 17 | 2498.873 | 128.8071 | 61.4805 | 76.062 | 29.796 | 31.6223 | 0.04892 | 106.9389 | 11.4394 | 71.2179 | 69.5365 | 40.9372 | 1.0151 | 98.806 | 389.3448 | 342.5568 | 76.2499 | 686.2761 | 2.1664 | 452.0443 | 33.7064 | 44.3189 | 29.392 | 55.6055 | 12.0028 | 109.0193 | 26.9684 | 8.2618 | 97.5674 | 41.6513 | 25.5 | 29.0196 | 62 | 31 | 0.99837 | 69.4118 | 100 | 8240 | 32.549 | 107.2006 | 35.965 | 0 | 19.25 | 0 | 40.9973 | 32.8281
9/28/2020 09:47:43.2 | 66.677 | 632 | 17 | 2500.3606 | 128.6779 | 61.5245 | 76.0862 | 29.7951 | 31.6096 | 0.05015 | 106.9302 | 11.4229 | 71.3321 | 70.129 | 40.9628 | 1.0087 | 98.8066 | 389.6539 | 342.8666 | 76.3749 | 686.306 | 2.1393 | 451.9046 | 33.6926 | 44.3462 | 29.325 | 55.5305 | 11.98 | 109.1039 | 26.9961 | 8.303 | 97.5338 | 41.6895 | 25.5 | 29.0196 | 62 | 31 | 0.99611 | 69.4118 | 95 | 8410 | 32.549 | 108.1619 | 35.9406 | 0 | 19.0625 | 0 | 41.2262 | 32.8281
9/28/2020 09:47:44.2 | 66.6773 | 633 | 17 | 2499.2302 | 128.8009 | 61.5453 | 76.1428 | 29.7891 | 31.6119 | 0.04681 | 106.9389 | 11.4297 | 71.1894 | 69.5231 | 40.9773 | 1.0092 | 98.8083 | 389.401 | 343.1201 | 76.3124 | 686.4385 | 2.1364 | 450.3125 | 33.7096 | 44.6442 | 29.392 | 55.568 | 11.9648 | 109.1056 | 26.7716 | 8.3275 | 97.5841 | 41.7031 | 25.5 | 29.0196 | 62 | 31 | 1.0003 | 69.4118 | 99 | 8360 | 32.549 | 107.5211 | 35.9802 | 0 | 20.375 | 0 | 41.1774 | 32.8281
9/28/2020 09:47:45.2 | 66.6776 | 634 | 17 | 2500.5496 | 128.6461 | 61.5701 | 76.1704 | 29.8036 | 31.6134 | 0.04829 | 106.9651 | 11.4277 | 70.647 | 69.6152 | 40.9928 | 0.99512 | 98.8105 | 389.6539 | 342.3596 | 76.418 | 686.3926 | 2.1737 | 452.156 | 33.6868 | 44.3393 | 29.385 | 55.9815 | 11.9678 | 109.1359 | 27.0418 | 8.334 | 97.6764 | 41.7481 | 25.5 | 29.0196 | 62 | 31 | 1.0009 | 69.4118 | 99 | 8020 | 32.549 | 107.2006 | 35.9955 | 0 | 20.25 | 0 | 41.1529 | 32.8281
9/28/2020 09:47:46.2 | 66.6779 | 635 | 17 | 2501.5511 | 128.8365 | 61.6629 | 76.2341 | 29.8117 | 31.6196 | 0.04747 | 106.9651 | 11.419 | 71.0466 | 70.5301 | 41.0079 | 0.98889 | 98.8111 | 388.6141 | 341.9935 | 76.448 | 686.3626 | 2.1765 | 454.1392 | 33.7502 | 43.8511 | 29.2397 | 55.6564 | 11.9731 | 109.5006 | 26.9684 | 8.4087 | 97.7519 | 41.7617 | 25.5 | 29.0196 | 62 | 31 | 0.99696 | 69.8039 | 96 | 8360 | 32.549 | 108.1619 | 35.9985 | -0.0625 | 20.6875 | 0 | 40.6372 | 32.8281
9/28/2020 09:47:47.2 | 66.6781 | 636 | 17 | 2498.1349 | 129.0756 | 61.7106 | 76.2853 | 29.7906 | 31.6209 | 0.04686 | 106.9913 | 11.4239 | 71.2464 | 69.9876 | 41.0422 | 0.99672 | 98.8105 | 388.6141 | 341.6555 | 76.659 | 686.2601 | 2.1779 | 451.4577 | 33.7667 | 44.3325 | 29.2118 | 55.7206 | 11.9655 | 108.9398 | 27.0349 | 8.3726 | 97.819 | 41.7345 | 25.5 | 29.0196 | 62 | 31 | 0.99065 | 69.4118 | 100 | 8070 | 32.549 | 107.5211 | 35.91 | 0 | 19.875 | 0 | 41.1652 | 32.8281
9/28/2020 09:47:48.2 | 66.6784 | 637 | 17 | 2497.2148 | 128.7386 | 61.6815 | 76.3155 | 29.7767 | 31.6276 | 0.04818 | 107.0087 | 11.4433 | 70.9039 | 70.1107 | 41.0726 | 1.0234 | 98.8111 | 388.7265 | 341.5991 | 76.6095 | 686.306 | 2.1715 | 451.0108 | 33.6661 | 44.3325 | 29.2719 | 55.5171 | 11.9724 | 109.3606 | 27.0875 | 8.2386 | 97.8273 | 41.7413 | 25.5 | 29.4118 | 62 | 31 | 0.99641 | 69.4118 | 100 | 8120 | 32.549 | 107.2006 | 36.087 | 0 | 20.375 | 0 | 40.6342 | 32.8281
9/28/2020 09:47:49.2 | 66.6787 | 638 | 17 | 2501.1195 | 128.3208 | 61.7012 | 76.3445 | 29.7716 | 31.629 | 0.04761 | 106.9913 | 11.451 | 71.3035 | 70.1772 | 41.0891 | 1.0104 | 98.8117 | 388.5017 | 341.9935 | 76.4115 | 686.2708 | 2.2366 | 451.8767 | 33.6097 | 44.4884 | 29.2788 | 55.8223 | 11.9587 | 109.8934 | 26.8769 | 8.2682 | 97.8861 | 41.9035 | 25.5 | 29.0196 | 63 | 31 | 1.0132 | 69.4118 | 96 | 8410 | 32.549 | 108.49 | 36.0199 | 0 | 20.5625 | 0 | 39.7736 | 32.8281
9/28/2020 09:47:50.2 | 66.679 | 639 | 17 | 2500.7191 | 128.6181 | 61.7495 | 76.368 | 29.7732 | 31.6154 | 0.04825 | 107.0087 | 11.4481 | 71.0466 | 70.2286 | 41.11 | 0.98782 | 98.8105 | 388.4174 | 341.8526 | 76.603 | 686.2301 | 2.2811 | 451.1784 | 33.6817 | 44.3777 | 29.3319 | 55.8665 | 11.9579 | 109.304 | 26.9227 | 8.2759 | 97.8441 | 41.8517 | 25.5 | 29.0196 | 63 | 31 | 1.0049 | 69.8039 | 100 | 8310 | 32.549 | 108.1619 | 35.9711 | 0 | 20.375 | 0 | 39.9841 | 32.8281
9/28/2020 09:47:51.2 | 66.6792 | 640 | 17 | 2500.0907 | 128.7894 | 61.8271 | 76.3813 | 29.7692 | 31.6173 | 0.04996 | 106.9651 | 11.4394 | 71.3321 | 70.8287 | 41.1129 | 0.98034 | 98.81 | 388.4455 | 341.5428 | 76.5965 | 686.1083 | 2.2702 | 451.6253 | 33.7198 | 44.4228 | 29.3319 | 55.9106 | 11.9594 | 109.3875 | 27.0737 | 8.3597 | 97.8441 | 41.7481 | 25.5 | 29.0196 | 63 | 31 | 1.0026 | 69.8039 | 100 | 7940 | 32.549 | 107.8415 | 35.8856 | 0.0625 | 20.3125 | 0 | 40.0787 | 32.8281
9/28/2020 09:47:52.2 | 66.6795 | 641 | 17 | 2502.7029 | 128.7983 | 61.8507 | 76.417 | 29.789 | 31.6153 | 0.04957 | 107.0174 | 11.4355 | 71.4462 | 71.0325 | 41.128 | 0.97392 | 98.8105 | 388.3893 | 341.2611 | 76.7086 | 685.9865 | 2.2645 | 453.4967 | 33.7586 | 44.6442 | 29.2257 | 56.0257 | 11.9747 | 109.388 | 27.0349 | 8.392 | 97.928 | 41.7999 | 25.5 | 29.0196 | 63 | 31 | 1.0078 | 69.4118 | 96 | 8310 | 32.549 | 108.8104 | 35.8673 | 0 | 20.1875 | 0 | 40.152 | 32.8281
9/28/2020 09:47:53.2 | 66.6798 | 642 | 17 | 2499.314 | 129.2317 | 61.8602 | 76.4363 | 29.7692 | 31.6364 | 0.0492 | 107.0436 | 11.4365 | 71.1037 | 70.8715 | 41.1397 | 1.0185 | 98.8111 | 387.6025 | 340.2753 | 76.6956 | 685.8647 | 2.2202 | 450.6198 | 33.8251 | 44.6825 | 29.2788 | 55.8598 | 11.9716 | 109.4726 | 26.8105 | 8.3391 | 97.8273 | 41.9035 | 25.5 | 29.0196 | 63 | 31 | 1.0008 | 69.4118 | 100 | 8140 | 32.549 | 107.8415 | 35.8612 | 0 | 20.0625 | 0 | 40.3503 | 32.8281
9/28/2020 09:47:54.2 | 66.6801 | 643 | 17 | 2500.3148 | 128.856 | 61.8596 | 76.4881 | 29.7805 | 31.6429 | 0.05074 | 106.9913 | 11.4539 | 71.3321 | 69.5951 | 41.1579 | 1.0024 | 98.8094 | 387.7149 | 340.4162 | 76.7711 | 685.8188 | 2.187 | 451.0108 | 33.74 | 44.502 | 29.325 | 56.1915 | 11.983 | 109.4709 | 26.9434 | 8.285 | 97.819 | 41.8967 | 25.5 | 28.6274 | 63 | 31 | 0.99922 | 69.8039 | 100 | 8240 | 32.549 | 107.8415 | 35.9039 | 0 | 19.9375 | 0 | 40.0147 | 32.8281
9/28/2020 09:47:55.2 | 66.6804 | 644 | 17 | 2500.262 | 128.8838 | 61.9302 | 76.5327 | 29.791 | 31.6489 | 0.05 | 107 | 11.4597 | 70.8754 | 70.4689 | 41.1675 | 1.006 | 98.8071 | 387.9959 | 340.5852 | 76.8141 | 685.6564 | 2.183 | 450.6198 | 33.7408 | 44.651 | 29.2188 | 55.829 | 11.9747 | 109.4126 | 27.1471 | 8.3211 | 97.8106 | 42.0002 | 25.5 | 29.0196 | 63 | 31 | 1.0127 | 69.8039 | 95 | 8460 | 32.549 | 108.49 | 35.8948 | 0.0625 | 20 | 0 | 39.9567 | 32.8281
9/28/2020 09:47:56.2 | 66.6806 | 645 | 17 | 2499.6402 | 128.9358 | 61.9472 | 76.5762 | 29.784 | 31.6535 | 0.05023 | 107.0174 | 11.4665 | 71.0752 | 70.507 | 41.1888 | 1.0094 | 98.8094 | 386.4784 | 339.7683 | 76.7321 | 685.7429 | 2.1708 | 450.3963 | 33.7498 | 44.4611 | 29.2788 | 56.0498 | 11.9876 | 109.4429 | 27.0599 | 8.3159 | 97.7435 | 41.9552 | 25.5 | 29.0196 | 63 | 31 | 0.99876 | 69.4118 | 100 | 8240 | 32.549 | 107.5211 | 35.9131 | 0 | 19.625 | 0 | 39.8773 | 32.8281
9/28/2020 09:47:57.2 | 66.6809 | 646 | 17 | 2501.1853 | 128.6199 | 61.9922 | 76.6151 | 29.794 | 31.6404 | 0.05205 | 107.0174 | 11.482 | 71.1037 | 70.4888 | 41.203 | 1.0003 | 98.8105 | 387.1248 | 339.9092 | 76.8571 | 685.8241 | 2.1311 | 451.5136 | 33.6909 | 44.4364 | 29.2788 | 56.0257 | 12.0058 | 109.22 | 26.9823 | 8.3907 | 97.6932 | 41.9035 | 25.5 | 28.6274 | 63 | 31 | 1.0069 | 69.8039 | 99 | 8070 | 32.549 | 107.5211 | 35.7941 | 0 | 19.75 | 0 | 40.3503 | 32.8281
9/28/2020 09:47:58.2 | 66.6812 | 647 | 17 | 2502.9274 | 128.7839 | 62.0472 | 76.6398 | 29.7881 | 31.6498 | 0.05053 | 107.0262 | 11.483 | 71.1894 | 69.9009 | 41.2187 | 0.99405 | 98.8088 | 386.8999 | 339.6275 | 76.8871 | 685.9566 | 2.1367 | 451.0388 | 33.7554 | 44.6237 | 29.5051 | 55.904 | 11.9861 | 109.1342 | 27.0668 | 8.3726 | 97.6596 | 42.0206 | 25.5 | 29.0196 | 63 | 31 | 1.0011 | 69.4118 | 95 | 8430 | 32.549 | 108.49 | 35.8307 | 0 | 19.75 | 0 | 40.3961 | 32.8281
9/28/2020 09:47:59.2 | 66.6815 | 648 | 17 | 2501.0847 | 129.3522 | 62.036 | 76.668 | 29.7908 | 31.6382 | 0.0506 | 107 | 11.4743 | 70.9039 | 70.0674 | 41.2491 | 0.99049 | 98.8077 | 386.5346 | 339.4303 | 77.055 | 685.7835 | 2.1296 | 451.346 | 33.8789 | 44.5403 | 29.3319 | 55.9748 | 11.9724 | 109.3292 | 27.3507 | 8.3817 | 97.7015 | 42.0588 | 25.5 | 29.4118 | 63 | 31 | 0.99745 | 69.8039 | 100 | 8020 | 32.549 | 107.5211 | 35.8398 | 0 | 19.9375 | 0 | 40.0696 | 32.8281
9/28/2020 09:48:00.2 | 66.6817 | 649 | 17 | 2500.5409 | 129.3049 | 62.0565 | 76.6765 | 29.7975 | 31.6352 | 0.05054 | 107.0174 | 11.4646 | 71.1323 | 70.3033 | 41.2805 | 0.98853 | 98.8049 | 387.1248 | 339.4022 | 76.9496 | 685.6671 | 2.1431 | 451.2063 | 33.8612 | 44.5854 | 29.2327 | 56.2223 | 11.9914 | 109.6065 | 27.1333 | 8.3662 | 97.7267 | 42.1173 | 25.5 | 29.0196 | 63 | 31 | 1.0051 | 69.4118 | 100 | 8090 | 32.549 | 107.5211 | 35.852 | 0 | 19.8125 | 0 | 40.3229 | 32.8281
9/28/2020 09:48:01.2 | 66.682 | 650 | 17 | 2500.3508 | 129.1652 | 62.0629 | 76.7213 | 29.8037 | 31.6369 | 0.05079 | 107 | 11.4646 | 71.3035 | 70.3331 | 41.3081 | 1.0081 | 98.802 | 386.3941 | 338.8107 | 77.055 | 685.5293 | 2.1734 | 450.8991 | 33.8196 | 44.5403 | 29.318 | 56.229 | 11.983 | 109.4076 | 26.9823 | 8.3017 | 97.8106 | 42.1487 | 25.5 | 29.0196 | 63 | 31 | 1.0022 | 69.4118 | 95 | 8290 | 32.549 | 108.49 | 35.788 | 0 | 19.8125 | 0 | 40.2405 | 32.8281
9/28/2020 09:48:02.2 | 66.6823 | 651 | 17 | 2500.8037 | 129.102 | 62.0505 | 76.7374 | 29.8023 | 31.647 | 0.05147 | 106.9826 | 11.4588 | 71.0466 | 70.5962 | 41.3381 | 1.0035 | 98.8015 | 385.8883 | 338.7262 | 76.9561 | 685.4534 | 2.1298 | 451.5695 | 33.8092 | 44.4884 | 29.325 | 56.1782 | 11.9868 | 109.1829 | 26.9823 | 8.3662 | 97.7686 | 42.1037 | 25.5 | 29.0196 | 63 | 31 | 1.0066 | 69.4118 | 100 | 8310 | 32.549 | 107.5211 | 35.9863 | -0.0625 | 19.3125 | 0 | 40.3015 | 32.8281
9/28/2020 09:48:03.2 | 66.6826 | 652 | 17 | 2500.8218 | 129.2153 | 62.1153 | 76.7849 | 29.8183 | 31.628 | 0.05157 | 107 | 11.4597 | 70.9325 | 70.1888 | 41.3715 | 0.99726 | 98.7986 | 385.2139 | 338.4727 | 77.1175 | 685.5699 | 2.1393 | 452.6309 | 33.8388 | 44.6578 | 29.2649 | 56.3948 | 11.9769 | 109.4042 | 27.154 | 8.3894 | 97.7183 | 42.2004 | 25.5 | 29.0196 | 63 | 31 | 1.0034 | 69.4118 | 99 | 8020 | 32.549 | 107.5211 | 35.8887 | 0 | 20 | 0 | 40.5762 | 32.8281
9/28/2020 09:48:04.2 | 66.6829 | 653 | 17 | 2499.4659 | 129.3888 | 62.1592 | 76.8132 | 29.8078 | 31.639 | 0.05045 | 107.0262 | 11.4665 | 71.0752 | 69.7607 | 41.3947 | 0.9937 | 98.802 | 386.0569 | 338.5854 | 77.4938 | 685.6158 | 2.1639 | 448.4411 | 33.8676 | 44.897 | 29.378 | 56.2223 | 11.9724 | 109.5476 | 26.87 | 8.3739 | 97.7519 | 42.1555 | 25.5 | 29.0196 | 63 | 31 | 0.99852 | 69.4118 | 96 | 8210 | 32.549 | 108.49 | 35.8582 | 0 | 20.3125 | 0 | 40.2985 | 32.8281
9/28/2020 09:48:05.2 | 66.6831 | 654 | 17 | 2499.6526 | 129.3514 | 62.2257 | 76.8556 | 29.8051 | 31.6411 | 0.05059 | 107.0611 | 11.4636 | 71.0466 | 70.1074 | 41.4207 | 1.0053 | 98.8043 | 385.1015 | 338.1629 | 77.3089 | 685.6211 | 2.144 | 451.1505 | 33.8614 | 43.9756 | 29.2788 | 56.3881 | 11.9891 | 109.3818 | 27.0944 | 8.3829 | 97.8441 | 42.2658 | 25.5 | 29.0196 | 63 | 31 | 1.009 | 69.8039 | 100 | 7820 | 32.549 | 107.8415 | 35.8368 | 0 | 20.125 | 0 | 40.6586 | 32.8281
9/28/2020 09:48:06.2 | 66.6834 | 655 | 17 | 2499.1855 | 129.1425 | 62.2831 | 76.9056 | 29.8115 | 31.6506 | 0.05061 | 107.0524 | 11.4578 | 71.0752 | 69.6855 | 41.4415 | 1.0103 | 98.806 | 384.7362 | 337.853 | 77.2465 | 685.5859 | 2.1407 | 451.1226 | 33.7946 | 44.8451 | 29.2858 | 56.3748 | 11.9891 | 109.4395 | 26.87 | 8.3649 | 97.8945 | 42.2726 | 25.5 | 29.0196 | 63 | 31 | 0.99507 | 69.8039 | 100 | 8190 | 32.549 | 107.8415 | 35.7819 | 0 | 20.375 | 0 | 40.7349 | 32.8281
9/28/2020 09:48:07.2 | 66.6837 | 656 | 17 | 2497.0087 | 128.7067 | 62.2913 | 76.9224 | 29.7863 | 31.6667 | 0.05292 | 107.0174 | 11.4471 | 71.2464 | 69.4291 | 41.4589 | 1.0063 | 98.8043 | 384.5394 | 337.4024 | 77.1475 | 685.6671 | 2.0997 | 451.5695 | 33.6517 | 44.6893 | 29.2858 | 56.2732 | 12.0005 | 109.2698 | 26.9227 | 8.2721 | 97.8106 | 42.2208 | 25.5 | 28.6274 | 63 | 31 | 0.99345 | 69.8039 | 95 | 8290 | 32.549 | 108.49 | 35.7452 | -0.125 | 18.4375 | 0 | 41.2109 | 32.8281
9/28/2020 09:48:08.2 | 66.684 | 657 | 17 | 2498.5457 | 128.4556 | 62.304 | 76.9601 | 29.7779 | 31.6559 | 0.05362 | 106.9651 | 11.4413 | 71.0466 | 70.6474 | 41.4645 | 0.99655 | 98.8077 | 384.8204 | 338.1347 | 77.2035 | 685.7889 | 2.0798 | 449.0836 | 33.6172 | 44.748 | 29.445 | 56.5339 | 11.9906 | 109.3012 | 26.9823 | 8.3159 | 97.7183 | 42.3243 | 25.5 | 29.0196 | 63 | 31 | 1.0081 | 69.4118 | 100 | 8290 | 32.549 | 107.2006 | 35.852 | 0 | 20.25 | 0 | 40.4297 | 32.8281
9/28/2020 09:48:09.2 | 66.6843 | 658 | 17 | 2499.4583 | 128.4161 | 62.3549 | 77.0035 | 29.7822 | 31.6449 | 0.05486 | 106.9826 | 11.4239 | 71.1894 | 70.1406 | 41.4875 | 1.0097 | 98.8077 | 384.6518 | 337.2052 | 77.1775 | 685.8647 | 2.1043 | 451.8209 | 33.6105 | 44.4611 | 29.3319 | 56.3548 | 11.9845 | 109.2451 | 26.902 | 8.3778 | 97.7183 | 42.3692 | 25.5 | 29.0196 | 63 | 31 | 1.0095 | 69.8039 | 100 | 8090 | 32.549 | 107.5211 | 35.8826 | 0 | 20.5 | 0 | 39.9902 | 32.8281
9/28/2020 09:48:10.2 | 66.6845 | 659 | 17 | 2499.9659 | 128.6723 | 62.4047 | 77.0509 | 29.7695 | 31.6458 | 0.05494 | 107.0262 | 11.4248 | 71.1608 | 70.1971 | 41.5067 | 1.0006 | 98.8077 | 384.3708 | 337.0644 | 77.4014 | 685.9919 | 2.1364 | 453.4688 | 33.6891 | 44.5403 | 29.392 | 56.3306 | 12.0058 | 109.4692 | 26.9823 | 8.3933 | 97.8357 | 42.5312 | 25.5 | 29.0196 | 63 | 31 | 1.0066 | 69.4118 | 96 | 8410 | 32.549 | 108.1619 | 35.8307 | 0 | 20.75 | 0 | 39.8315 | 32.8281
9/28/2020 09:48:11.2 | 66.6848 | 660 | 17 | 2501.5183 | 128.8038 | 62.4035 | 77.0764 | 29.7772 | 31.6369 | 0.0553 | 107.0174 | 11.4258 | 71.3035 | 69.2712 | 41.5432 | 1.0053 | 98.806 | 385.0734 | 337.346 | 77.4443 | 686.0677 | 2.1509 | 451.3181 | 33.7388 | 44.7931 | 29.2788 | 56.578 | 12.0164 | 109.1874 | 26.9227 | 8.3249 | 97.928 | 42.4727 | 25.5 | 29.0196 | 63 | 31 | 1.0026 | 69.4118 | 100 | 8120 | 32.549 | 107.5211 | 35.8582 | -0.0625 | 20.25 | 0 | 40.0024 | 32.8281
9/28/2020 09:48:12.2 | 66.6851 | 661 | 17 | 2500.1299 | 128.944 | 62.4827 | 77.1259 | 29.7701 | 31.6376 | 0.05531 | 107.0174 | 11.4336 | 71.1608 | 69.6738 | 41.5781 | 1.0097 | 98.8054 | 384.427 | 336.4729 | 77.3389 | 686.2408 | 2.1526 | 451.5695 | 33.7613 | 44.6305 | 29.2928 | 56.673 | 12.0217 | 109.3269 | 26.8631 | 8.3146 | 97.8945 | 42.4346 | 25.5 | 29.0196 | 63 | 31 | 1.0014 | 69.4118 | 100 | 8120 | 32.549 | 107.8415 | 35.8093 | -0.0625 | 20.375 | 0 | 39.978 | 32.8281
9/28/2020 09:48:13.2 | 66.6854 | 662 | 17 | 2499.1488 | 128.8783 | 62.5194 | 77.1543 | 29.766 | 31.6351 | 0.0534 | 107.0262 | 11.4345 | 71.1037 | 69.4694 | 41.6264 | 1.0076 | 98.8032 | 383.9212 | 336.6419 | 77.2465 | 686.2814 | 2.1524 | 451.8209 | 33.7298 | 44.6893 | 29.2928 | 56.6288 | 12.0051 | 109.4087 | 26.9227 | 8.303 | 97.8861 | 42.538 | 25.5 | 29.0196 | 63 | 31 | 1.0036 | 69.4118 | 96 | 8410 | 32.549 | 108.49 | 35.8673 | 0 | 20.4375 | 0 | 39.9902 | 32.8281
9/28/2020 09:48:14.2 | 66.6856 | 663 | 17 | 2499.6352 | 128.652 | 62.4941 | 77.1605 | 29.7753 | 31.6355 | 0.05426 | 107.096 | 11.4365 | 71.3892 | 69.9759 | 41.6618 | 1.0014 | 98.8054 | 384.0055 | 336.6982 | 77.4508 | 686.3626 | 2.1154 | 449.4187 | 33.6757 | 44.6961 | 29.3458 | 56.7878 | 12.0088 | 109.607 | 26.9823 | 8.3417 | 97.8945 | 42.6414 | 25.5 | 29.0196 | 63 | 31 | 0.99339 | 69.4118 | 100 | 8310 | 32.549 | 107.8415 | 35.8093 | 0 | 20.0625 | 0 | 40.0818 | 32.8281
9/28/2020 09:48:15.2 | 66.6859 | 664 | 17 | 2500.7281 | 128.5896 | 62.5683 | 77.1864 | 29.7941 | 31.6339 | 0.05498 | 107.0349 | 11.4423 | 71.275 | 69.8125 | 41.6984 | 1.0042 | 98.8071 | 383.4997 | 336.1349 | 77.4808 | 686.3306 | 2.1017 | 452.5191 | 33.6758 | 44.5198 | 29.3041 | 56.7171 | 12.0444 | 109.9729 | 27.0668 | 8.3353 | 97.7938 | 42.549 | 25.5 | 28.6274 | 63 | 31 | 1.008 | 69.4118 | 99 | 7920 | 32.549 | 107.8415 | 35.7727 | 0 | 19.4375 | 0 | 40.6189 | 32.8281
9/28/2020 09:48:16.2 | 66.6862 | 665 | 17 | 2501.6991 | 128.7405 | 62.6 | 77.2249 | 29.7926 | 31.6346 | 0.05492 | 107.0087 | 11.4384 | 71.1323 | 69.3048 | 41.7245 | 1.0088 | 98.8043 | 383.2468 | 335.9096 | 77.6357 | 686.3872 | 2.1165 | 452.8264 | 33.7285 | 44.7863 | 29.378 | 56.7745 | 12.0263 | 109.6619 | 26.8631 | 8.3739 | 97.7603 | 42.5694 | 25.5 | 28.6274 | 64 | 31 | 1.0017 | 69.4118 | 96 | 8480 | 32.549 | 108.8104 | 35.6415 | 0 | 20 | 0 | 40.6372 | 32.8281
9/28/2020 09:48:17.2 | 66.6865 | 666 | 17 | 2501.1934 | 128.9477 | 62.6096 | 77.2606 | 29.782 | 31.6546 | 0.05479 | 107.0174 | 11.4365 | 71.2179 | 70.2037 | 41.7421 | 0.98408 | 98.8049 | 383.4716 | 335.6843 | 77.6422 | 686.3872 | 2.1433 | 450.7315 | 33.7732 | 44.5854 | 29.325 | 56.7304 | 12.0293 | 109.0742 | 26.87 | 8.3494 | 97.7519 | 42.6728 | 25.5 | 29.0196 | 64 | 31 | 1.0035 | 69.4118 | 100 | 8160 | 32.549 | 107.8415 | 35.669 | 0 | 20 | 0 | 40.5365 | 32.8281
9/28/2020 09:48:18.2 | 66.6868 | 667 | 17 | 2500.344 | 128.8694 | 62.6612 | 77.3279 | 29.7804 | 31.6636 | 0.05644 | 107.0611 | 11.4306 | 71.2179 | 68.9626 | 41.7552 | 0.99494 | 98.8066 | 383.4435 | 335.6279 | 77.7046 | 686.3979 | 2.1732 | 451.0667 | 33.7381 | 44.7029 | 29.2858 | 56.7945 | 12.0088 | 109.0479 | 27.0944 | 8.3262 | 97.7854 | 42.6347 | 25.5 | 29.4118 | 64 | 31 | 0.99763 | 69.8039 | 100 | 8090 | 32.549 | 107.5211 | 35.6171 | 0 | 20.125 | 0 | 40.509 | 32.8281
9/28/2020 09:48:19.2 | 66.687 | 668 | 17 | 2498.6893 | 128.8302 | 62.7315 | 77.3718 | 29.7915 | 31.6454 | 0.05602 | 107.0174 | 11.4326 | 71.1894 | 69.7072 | 41.7845 | 1.0462 | 98.8105 | 382.488 | 334.9801 | 77.5173 | 686.555 | 2.1672 | 451.7929 | 33.7125 | 44.6101 | 29.4912 | 56.653 | 11.9868 | 109.192 | 26.8424 | 8.2631 | 97.8441 | 42.6796 | 25.5 | 29.0196 | 64 | 31 | 0.99266 | 69.4118 | 95 | 8260 | 32.549 | 108.1619 | 35.5804 | 0.0625 | 20 | 0 | 40.802 | 32.8281
9/28/2020 09:48:20.2 | 66.6873 | 669 | 17 | 2499.8593 | 128.1534 | 62.7486 | 77.402 | 29.7826 | 31.6544 | 0.0546 | 106.9302 | 11.4326 | 71.2179 | 69.1449 | 41.8225 | 0.99886 | 98.81 | 383.2749 | 335.1773 | 77.5927 | 686.5464 | 2.1404 | 451.2063 | 33.5469 | 44.5854 | 29.3206 | 56.8828 | 11.9823 | 109.6396 | 26.9227 | 8.2321 | 97.7854 | 42.8237 | 25.5 | 29.0196 | 64 | 31 | 1.0044 | 69.4118 | 99 | 8210 | 32.549 | 107.5211 | 35.8185 | 0.125 | 18.75 | 0 | 41.0614 | 32.8281
9/28/2020 09:48:21.2 | 66.6876 | 670 | 17 | 2501.1852 | 128.3424 | 62.7696 | 77.4375 | 29.7814 | 31.6503 | 0.05405 | 106.9738 | 11.4355 | 71.0181 | 69.9276 | 41.8693 | 1.0151 | 98.8105 | 382.769 | 335.3463 | 77.5692 | 686.4984 | 2.1305 | 451.6812 | 33.6185 | 44.5607 | 29.311 | 57.1125 | 11.9807 | 109.6962 | 26.9503 | 8.2579 | 97.7351 | 42.6593 | 25.5 | 28.6274 | 64 | 31 | 1.0062 | 69.4118 | 95 | 8410 | 32.549 | 108.8104 | 35.5438 | 0 | 20 | 0 | 39.9902 | 32.8281
9/28/2020 09:48:22.2 | 66.6879 | 671 | 17 | 2501.4441 | 128.804 | 62.8212 | 77.4688 | 29.7816 | 31.6472 | 0.05139 | 106.9826 | 11.452 | 71.3035 | 70.5648 | 41.9077 | 1.021 | 98.8066 | 383.4997 | 335.5153 | 77.4443 | 686.6608 | 2.1455 | 453.1057 | 33.7396 | 44.6893 | 29.4172 | 56.7304 | 12.0058 | 109.6362 | 26.8174 | 8.294 | 97.7435 | 42.8144 | 25.5 | 28.6274 | 64 | 31 | 1 | 69.4118 | 95 | 8480 | 32.549 | 108.8104 | 35.5133 | 0 | 19.125 | 0 | 40.8722 | 32.8281
9/28/2020 09:48:23.2 | 66.6881 | 672 | 17 | 2499.1674 | 129.1136 | 62.8566 | 77.4919 | 29.7753 | 31.6515 | 0.05279 | 107.0349 | 11.4442 | 70.9895 | 70.0941 | 41.933 | 0.99441 | 98.8071 | 382.0946 | 334.5576 | 77.5562 | 686.6768 | 2.1464 | 450.5081 | 33.7893 | 44.8068 | 29.3319 | 56.9976 | 11.9594 | 109.2726 | 26.9365 | 8.3456 | 97.7183 | 42.8864 | 25.5 | 29.0196 | 64 | 31 | 0.99556 | 69.8039 | 100 | 8120 | 32.549 | 107.8415 | 35.5225 | 0.0625 | 19.875 | 0 | 41.4154 | 32.8281
9/28/2020 09:48:24.2 | 66.6884 | 673 | 17 | 2500.5964 | 128.9856 | 62.8702 | 77.5345 | 29.7911 | 31.6308 | 0.05371 | 107.0087 | 11.4481 | 71.0752 | 69.7941 | 41.9558 | 0.98532 | 98.8049 | 382.4037 | 334.3041 | 77.6487 | 686.5497 | 2.1477 | 450.7874 | 33.7773 | 44.8519 | 29.325 | 57.0417 | 11.9944 | 109.1863 | 27.0349 | 8.3481 | 97.8106 | 42.8279 | 25.5 | 29.0196 | 64 | 31 | 0.99019 | 69.8039 | 100 | 8090 | 32.549 | 107.5211 | 35.4889 | -0.0625 | 20.5 | 0 | 41.156 | 32.8281
9/28/2020 09:48:25.2 | 66.6887 | 674 | 17 | 2499.8812 | 128.9557 | 62.8758 | 77.537 | 29.802 | 31.6249 | 0.05337 | 107.0698 | 11.4491 | 71.275 | 69.652 | 41.9761 | 0.99779 | 98.806 | 382.2351 | 334.276 | 77.8829 | 686.5603 | 2.157 | 450.9829 | 33.7605 | 44.9421 | 29.392 | 56.9269 | 11.964 | 109.1874 | 27.179 | 8.3301 | 97.8777 | 42.8932 | 25.5 | 29.0196 | 64 | 31 | 1.0034 | 69.8039 | 96 | 8310 | 32.549 | 108.49 | 35.5408 | 0 | 20.5 | 0 | 40.8417 | 32.8281
9/28/2020 09:48:26.2 | 66.689 | 675 | 17 | 2499.5294 | 128.7888 | 62.9217 | 77.5734 | 29.7877 | 31.6456 | 0.05355 | 107.0524 | 11.4471 | 71.3321 | 70.4143 | 41.913 | 1.0167 | 98.8088 | 381.9822 | 334.0224 | 77.8035 | 686.4578 | 2.1721 | 450.117 | 33.7082 | 44.7029 | 29.258 | 56.9468 | 11.9807 | 109.4704 | 26.9892 | 8.2618 | 97.9364 | 42.8661 | 25.5 | 29.4118 | 64 | 31 | 1.0074 | 69.4118 | 100 | 8290 | 32.549 | 107.5211 | 35.6598 | 0 | 20.125 | 0 | 40.4511 | 32.8281
9/28/2020 09:48:27.2 | 66.6893 | 676 | 17 | 2499.5863 | 128.9577 | 62.9386 | 77.6232 | 29.777 | 31.6455 | 0.05329 | 107.0611 | 11.4588 | 71.2179 | 70.0558 | 41.8486 | 0.99744 | 98.8094 | 381.7574 | 333.769 | 77.797 | 686.4684 | 2.1639 | 451.346 | 33.7552 | 44.7999 | 29.4311 | 57.2955 | 11.9853 | 109.3029 | 26.9823 | 8.3365 | 97.9532 | 43.0347 | 25.5 | 29.0196 | 64 | 31 | 1.0086 | 69.4118 | 100 | 8020 | 32.549 | 107.5211 | 35.6323 | 0 | 20.1875 | 0 | 40.1093 | 32.8281
9/28/2020 09:48:28.2 | 66.6895 | 677 | 17 | 2497.5487 | 129.2194 | 62.9534 | 77.6522 | 29.7794 | 31.6438 | 0.05465 | 107.0611 | 11.4617 | 71.1037 | 69.5063 | 41.8556 | 0.9994 | 98.8117 | 381.3359 | 333.3465 | 77.8399 | 686.6715 | 2.171 | 452.6867 | 33.7997 | 44.5854 | 29.325 | 57.1874 | 11.9845 | 108.997 | 26.87 | 8.3701 | 97.9028 | 43.0347 | 25.5 | 29.0196 | 64 | 31 | 0.99699 | 69.8039 | 96 | 8430 | 32.549 | 108.49 | 35.5316 | 0 | 19.75 | 0 | 40.5579 | 32.8281
9/28/2020 09:48:29.2 | 66.6898 | 678 | 17 | 2497.9794 | 128.6364 | 62.9985 | 77.6931 | 29.7868 | 31.6464 | 0.05743 | 107.0174 | 11.4578 | 71.1894 | 69.6369 | 41.9143 | 1.0024 | 98.8105 | 381.5326 | 333.3746 | 77.9323 | 686.8339 | 2.1721 | 451.1784 | 33.6487 | 44.7863 | 29.325 | 57.1299 | 11.9997 | 109.22 | 26.8631 | 8.334 | 97.928 | 42.983 | 25.5 | 29.0196 | 64 | 31 | 1.0008 | 69.4118 | 100 | 8040 | 32.549 | 107.5211 | 35.8429 | -0.0625 | 20.25 | 0 | 40.213 | 32.8281
9/28/2020 09:48:30.2 | 66.6901 | 679 | 17 | 2500.7373 | 128.4439 | 63.0277 | 77.7331 | 29.7748 | 31.6515 | 0.05598 | 107.0087 | 11.4733 | 71.3321 | 69.5314 | 41.9785 | 1.0058 | 98.81 | 381.3078 | 333.3465 | 77.797 | 687.0423 | 2.1956 | 452.1002 | 33.635 | 44.5922 | 29.3319 | 57.3463 | 11.9944 | 109.5275 | 27.0875 | 8.312 | 97.9532 | 43.0932 | 25.5 | 29.0196 | 64 | 31 | 1.0062 | 69.4118 | 100 | 8310 | 32.549 | 108.49 | 35.6476 | -0.0625 | 20.1875 | 0 | 40.0848 | 32.8281
9/28/2020 09:48:31.2 | 66.6904 | 680 | 17 | 2499.8915 | 128.6518 | 63.0939 | 77.7433 | 29.7874 | 31.652 | 0.05472 | 107.0262 | 11.4636 | 71.3035 | 70.0874 | 42.0297 | 1.0074 | 98.8117 | 381.364 | 333.4591 | 78.1859 | 687.0829 | 2.2155 | 452.2677 | 33.6783 | 44.5335 | 29.4381 | 57.2381 | 11.9959 | 109.6413 | 27.1333 | 8.3108 | 97.9532 | 43.0932 | 25.5 | 29.0196 | 64 | 31 | 0.98872 | 69.4118 | 95 | 8410 | 32.549 | 108.8104 | 35.6262 | -0.0625 | 20.25 | 0 | 39.9872 | 32.8281
9/28/2020 09:48:32.2 | 66.6906 | 681 | 17 | 2500.1787 | 128.4766 | 63.1517 | 77.7647 | 29.7878 | 31.6523 | 0.05413 | 107 | 11.4578 | 71.0466 | 69.764 | 42.0893 | 1.0044 | 98.806 | 381.1954 | 332.5578 | 77.9882 | 687.0829 | 2.2111 | 450.955 | 33.6371 | 44.5854 | 29.385 | 57.3396 | 11.9937 | 109.7757 | 27.1859 | 8.2295 | 97.9364 | 43.0415 | 25.5 | 29.0196 | 64 | 31 | 0.99678 | 69.8039 | 100 | 8330 | 32.549 | 107.8415 | 35.5072 | 0 | 19.875 | 0 | 40.387 | 32.8281
9/28/2020 09:48:33.2 | 66.6909 | 682 | 17 | 2498.9059 | 128.3654 | 63.166 | 77.806 | 29.786 | 31.6562 | 0.05342 | 106.9389 | 11.4588 | 70.961 | 69.8442 | 42.1316 | 1.0097 | 98.8049 | 380.2961 | 331.9945 | 78.0312 | 687.1534 | 2.167 | 449.9494 | 33.5915 | 44.7863 | 29.3711 | 57.2315 | 12.0104 | 110.0827 | 26.9158 | 8.245 | 97.7519 | 43.183 | 25.5 | 28.6274 | 64 | 31 | 1.0084 | 69.4118 | 99 | 8310 | 32.549 | 108.8104 | 35.4706 | 0 | 18.25 | 0 | 41.0217 | 32.8281
9/28/2020 09:48:34.2 | 66.6912 | 683 | 17 | 2501.6896 | 128.3353 | 63.1931 | 77.8414 | 29.7992 | 31.6603 | 0.0528 | 106.9215 | 11.4646 | 71.6461 | 70.2618 | 42.1787 | 0.97677 | 98.8026 | 380.3523 | 332.417 | 78.1 | 687.2453 | 2.1336 | 451.5136 | 33.6201 | 44.7029 | 29.3319 | 57.5559 | 12.0051 | 109.9123 | 26.9892 | 8.2734 | 97.6177 | 43.1449 | 25.5 | 28.6274 | 64 | 31 | 0.99998 | 69.0196 | 100 | 8290 | 32.549 | 108.1619 | 35.3149 | 0 | 18.875 | 0 | 41.3208 | 32.8281
9/28/2020 09:48:35.2 | 66.6915 | 684 | 17 | 2499.8699 | 128.8192 | 63.1962 | 77.874 | 29.7896 | 31.659 | 0.04976 | 106.9302 | 11.4656 | 71.2464 | 69.7156 | 42.234 | 1.0026 | 98.8026 | 380.8301 | 332.3325 | 77.9688 | 687.2453 | 2.1336 | 452.6588 | 33.7224 | 44.7727 | 29.385 | 57.1166 | 11.9937 | 109.9684 | 26.9546 | 8.3146 | 97.6345 | 43.1965 | 25.5 | 28.6274 | 64 | 31 | 0.99702 | 69.4118 | 95 | 8530 | 32.549 | 108.8104 | 35.2478 | 0 | 19.875 | 0 | 41.4734 | 32.8281
9/28/2020 09:48:36.2 | 66.6917 | 685 | 17 | 2496.2984 | 128.6953 | 63.239 | 77.9303 | 29.7924 | 31.6654 | 0.05037 | 106.9476 | 11.4597 | 71.2464 | 70.3182 | 42.2542 | 0.99833 | 98.7992 | 380.3523 | 331.9663 | 78.1794 | 687.2047 | 2.1723 | 450.927 | 33.6435 | 44.7863 | 29.4381 | 57.3837 | 11.9792 | 109.7969 | 27.1264 | 8.3533 | 97.7686 | 43.2999 | 25.5 | 29.4118 | 64 | 31 | 0.98476 | 69.8039 | 100 | 8190 | 32.549 | 108.8104 | 35.4126 | 0 | 20.375 | 0 | 41.33 | 32.8281
9/28/2020 09:48:37.2 | 66.692 | 686 | 17 | 2499.8412 | 128.3604 | 63.271 | 77.9548 | 29.7958 | 31.6514 | 0.0504 | 106.9826 | 11.4588 | 71.5033 | 70.1855 | 42.2828 | 1.0115 | 98.7986 | 380.8863 | 332.2761 | 78.1 | 687.1887 | 2.2071 | 450.4801 | 33.602 | 44.9625 | 29.311 | 57.4037 | 11.9617 | 109.3201 | 26.9365 | 8.3649 | 97.9028 | 43.2796 | 25.5 | 28.6274 | 64 | 31 | 1.0047 | 69.8039 | 100 | 7940 | 32.549 | 108.1619 | 35.2051 | 0 | 20.9375 | 0 | 40.2313 | 32.8281
9/28/2020 09:48:38.2 | 66.6923 | 687 | 17 | 2499.1113 | 128.562 | 63.3308 | 77.9948 | 29.7944 | 31.6449 | 0.04918 | 106.9651 | 11.4559 | 71.275 | 69.3804 | 42.2994 | 0.98746 | 98.7981 | 380.6053 | 332.1072 | 78.13 | 687.2806 | 2.2233 | 451.5136 | 33.6497 | 44.994 | 29.4311 | 57.3837 | 11.9549 | 109.7117 | 27.0211 | 8.3468 | 97.9951 | 43.3964 | 25.5 | 29.0196 | 64 | 31 | 0.99455 | 69.4118 | 96 | 8210 | 32.549 | 108.8104 | 35.2997 | 0 | 20.6875 | 0 | 40.2283 | 32.8281
9/28/2020 09:48:39.2 | 66.6926 | 688 | 17 | 2500.1587 | 128.3923 | 63.396 | 78.0046 | 29.8035 | 31.6571 | 0.04945 | 107.0174 | 11.4345 | 71.2464 | 70.3779 | 42.3251 | 1.0028 | 98.7986 | 379.9027 | 331.6283 | 78.2288 | 687.2859 | 2.2288 | 450.7595 | 33.6166 | 44.8901 | 29.4381 | 57.3837 | 11.9709 | 109.8243 | 27.0211 | 8.3146 | 98.0622 | 43.2999 | 25.5 | 29.0196 | 64 | 31 | 1.0193 | 69.4118 | 96 | 8190 | 32.549 | 108.8104 | 35.2692 | 0 | 20.25 | 0 | 40.155 | 32.8281
9/28/2020 09:48:40.2 | 66.6929 | 689 | 17 | 2501.785 | 128.398 | 63.4133 | 78.0242 | 29.8043 | 31.6385 | 0.05308 | 107.0349 | 11.4394 | 71.3321 | 70.2834 | 42.3532 | 0.99761 | 98.8009 | 379.3969 | 331.7692 | 78.2159 | 687.4077 | 2.2344 | 450.2008 | 33.6389 | 44.8765 | 29.4381 | 57.3197 | 12.0013 | 109.3224 | 26.902 | 8.3095 | 98.0622 | 43.3515 | 25.5 | 29.0196 | 64 | 31 | 1.0049 | 69.4118 | 100 | 8120 | 32.549 | 107.8415 | 35.2203 | 0 | 20.625 | 0 | 40.152 | 32.7344
9/28/2020 09:48:41.2 | 66.6931 | 690 | 17 | 2499.139 | 128.7051 | 63.455 | 78.0413 | 29.7966 | 31.633 | 0.05162 | 107.0262 | 11.4404 | 71.3892 | 69.1836 | 42.3802 | 0.98105 | 98.8009 | 379.3407 | 331.2903 | 78.5188 | 687.3971 | 2.2337 | 453.6364 | 33.6841 | 44.9353 | 29.4772 | 57.4278 | 11.9982 | 109.4624 | 27.2247 | 8.3623 | 98.079 | 43.338 | 25.5 | 29.4118 | 64 | 31 | 1.0021 | 69.8039 | 96 | 8480 | 32.549 | 108.49 | 35.257 | 0 | 20.4375 | 0 | 40.6097 | 32.8281
9/28/2020 09:48:42.2 | 66.6934 | 691 | 17 | 2501.0438 | 128.6376 | 63.4866 | 78.0855 | 29.7962 | 31.6438 | 0.05105 | 107.0611 | 11.4258 | 71.1608 | 70.6705 | 42.4072 | 1.0233 | 98.8037 | 379.2845 | 331.065 | 78.3277 | 687.3918 | 2.2157 | 450.6477 | 33.6907 | 44.9421 | 29.3641 | 57.5866 | 12.0073 | 109.2412 | 27.0211 | 8.3249 | 98.0706 | 43.4345 | 25.5 | 29.0196 | 64 | 31 | 1.0146 | 69.4118 | 96 | 8190 | 32.549 | 108.49 | 35.1929 | 0.0625 | 20.1875 | 0 | 40.1062 | 32.8281
9/28/2020 09:48:43.2 | 66.6937 | 692 | 17 | 2500.3001 | 128.9064 | 63.5277 | 78.1345 | 29.7939 | 31.6549 | 0.05125 | 107.0524 | 11.4248 | 71.2179 | 70.4673 | 42.4435 | 0.9513 | 98.8043 | 379.2002 | 331.1777 | 78.4329 | 687.4484 | 2.2186 | 451.2343 | 33.7489 | 44.9489 | 29.4381 | 57.644 | 12.0255 | 109.7459 | 26.9227 | 8.343 | 98.0286 | 43.5065 | 25.5 | 28.6274 | 64 | 31 | 1.0005 | 69.4118 | 100 | 7970 | 32.549 | 107.8415 | 35.2112 | 0.0625 | 20.0625 | 0 | 40.2252 | 32.8281
9/28/2020 09:48:44.2 | 66.694 | 693 | 17 | 2498.3453 | 128.9403 | 63.5227 | 78.1825 | 29.8031 | 31.6485 | 0.04984 | 106.9826 | 11.4287 | 71.1608 | 70.104 | 42.4717 | 1.0053 | 98.8049 | 378.4414 | 330.4172 | 78.5252 | 687.4943 | 2.2178 | 450.2567 | 33.7417 | 44.8382 | 29.3389 | 57.6374 | 11.9982 | 109.4944 | 26.9158 | 8.3198 | 97.9783 | 43.5133 | 25.5 | 29.0196 | 65 | 31 | 0.99199 | 69.4118 | 100 | 8210 | 32.549 | 108.49 | 35.2234 | 0.0625 | 20.5625 | 0 | 40.3381 | 32.8281
9/28/2020 09:48:45.2 | 66.6942 | 694 | 17 | 2497.4861 | 127.8098 | 63.5347 | 78.2338 | 29.8012 | 31.648 | 0.05578 | 106.9215 | 11.4258 | 71.2179 | 69.6637 | 42.4921 | 1.0099 | 98.8032 | 378.4977 | 330.1637 | 78.42 | 687.4377 | 2.1743 | 451.7091 | 33.4261 | 44.9872 | 29.4772 | 57.58 | 12.0179 | 109.0725 | 27.0668 | 8.1548 | 97.6009 | 43.5963 | 25.5 | 28.6274 | 65 | 31 | 1.0091 | 69.0196 | 95 | 8210 | 32.549 | 108.49 | 35.6018 | 0.125 | 20.0625 | 0 | 40.2527 | 32.8281
9/28/2020 09:48:46.2 | 66.6945 | 695 | 17 | 2496.3447 | 127.0182 | 63.592 | 78.2635 | 29.817 | 31.6244 | 0.0645 | 106.8342 | 11.4287 | 71.1323 | 69.6771 | 42.5222 | 1.0083 | 98.8049 | 378.8911 | 329.9384 | 78.5123 | 687.4836 | 2.0853 | 451.765 | 33.2028 | 45.2398 | 29.4311 | 57.7762 | 12.0119 | 109.0462 | 26.744 | 8.12 | 97.0809 | 43.7063 | 25.5 | 27.8431 | 65 | 31 | 1.0005 | 68.2353 | 98 | 8120 | 32.549 | 107.5211 | 35.5713 | 0 | 19.5625 | 0 | 41.4764 | 32.8281
9/28/2020 09:48:47.2 | 66.6948 | 696 | 17 | 2498.7105 | 126.8043 | 63.6235 | 78.3017 | 29.8076 | 31.6332 | 0.0641 | 106.7731 | 11.4132 | 71.2464 | 69.9009 | 42.5499 | 1.0081 | 98.8037 | 378.2166 | 329.6567 | 78.5148 | 687.3565 | 2.1001 | 449.9774 | 33.1807 | 44.931 | 29.2118 | 57.9309 | 12.0111 | 109.4373 | 26.9046 | 8.1535 | 96.9886 | 43.5446 | 25.5 | 28.6274 | 65 | 31 | 1.0009 | 68.6274 | 94 | 8330 | 32.549 | 108.1619 | 35.4431 | 0.125 | 20.625 | 0 | 40.1367 | 32.8281
9/28/2020 09:48:48.2 | 66.6951 | 697 | 17 | 2497.2299 | 127.0429 | 63.63 | 78.3226 | 29.808 | 31.6352 | 0.06151 | 106.7818 | 11.418 | 71.2464 | 69.7724 | 42.5743 | 1.0014 | 98.8049 | 377.8794 | 329.2905 | 78.4524 | 687.3106 | 2.1376 | 449.1953 | 33.2205 | 44.8136 | 29.4703 | 57.8669 | 11.9929 | 109.4944 | 26.8381 | 8.1458 | 96.9131 | 43.7444 | 25.5 | 28.6274 | 65 | 31 | 1.0011 | 68.2353 | 94 | 8430 | 32.549 | 108.49 | 35.3088 | 0 | 20 | 0 | 40.3595 | 32.8281
9/28/2020 09:48:49.2 | 66.6954 | 698 | 17 | 2498.2363 | 127.007 | 63.6817 | 78.3266 | 29.7979 | 31.6413 | 0.06417 | 106.7644 | 11.4132 | 71.3321 | 69.5599 | 42.6173 | 0.99726 | 98.8054 | 377.5422 | 329.0089 | 78.5876 | 687.1588 | 2.1212 | 452.5191 | 33.2268 | 44.9557 | 29.378 | 57.8536 | 11.9997 | 109.1588 | 26.8769 | 8.1754 | 96.7873 | 43.758 | 25.5 | 28.2353 | 65 | 31 | 1.0019 | 68.6274 | 98 | 7940 | 32.549 | 107.5211 | 35.2783 | 0.0625 | 18.75 | 0 | 41.7206 | 32.8281
9/28/2020 09:48:50.2 | 66.6956 | 699 | 17 | 2498.7176 | 127.0258 | 63.6895 | 78.3532 | 29.7798 | 31.6357 | 0.06467 | 106.7382 | 11.4122 | 71.3606 | 69.8024 | 42.6455 | 1.0056 | 98.8015 | 378.2447 | 329.4595 | 78.5188 | 687.1748 | 2.103 | 452.3515 | 33.2408 | 44.8833 | 29.6112 | 57.7829 | 11.9982 | 108.8467 | 26.8562 | 8.1406 | 96.6615 | 43.7783 | 25.5 | 28.2353 | 65 | 31 | 0.99651 | 68.2353 | 94 | 8310 | 32.549 | 107.8415 | 35.2661 | 0.0625 | 20 | 0 | 41.4032 | 32.8281
9/28/2020 09:48:51.2 | 66.6959 | 700 | 17 | 2499.2367 | 126.9993 | 63.6911 | 78.3878 | 29.7731 | 31.6443 | 0.06389 | 106.712 | 11.419 | 71.2464 | 69.9076 | 42.6767 | 1.0069 | 98.7992 | 377.486 | 329.1497 | 78.3277 | 687.0775 | 2.1212 | 451.7091 | 33.2368 | 44.8382 | 29.378 | 57.891 | 12.002 | 108.7324 | 27.0737 | 8.1238 | 96.6867 | 43.8096 | 25.5 | 28.6274 | 65 | 31 | 0.99883 | 68.6274 | 99 | 8190 | 32.549 | 107.8415 | 35.3851 | -0.0625 | 20 | 0 | 40.5395 | 32.8281
9/28/2020 09:48:52.2 | 66.6962 | 701 | 17 | 2497.9902 | 127.0998 | 63.7085 | 78.4276 | 29.7551 | 31.6433 | 0.06021 | 106.7382 | 11.4268 | 70.9895 | 69.642 | 42.7012 | 1.0033 | 98.7992 | 377.1488 | 328.6146 | 78.7786 | 687.1641 | 2.1446 | 451.2343 | 33.2471 | 44.7931 | 29.5442 | 57.9483 | 12.0134 | 108.5924 | 27.1859 | 8.1496 | 96.737 | 43.8163 | 25.5 | 29.0196 | 65 | 31 | 0.99934 | 68.6274 | 94 | 8240 | 32.549 | 107.5211 | 35.4218 | 0 | 20.0625 | 0 | 40.0207 | 32.7344
9/28/2020 09:48:53.2 | 66.6965 | 702 | 17 | 2500.6404 | 126.8363 | 63.7889 | 78.4709 | 29.7623 | 31.6586 | 0.05627 | 106.7905 | 11.4248 | 71.0752 | 69.9376 | 42.7246 | 1.0161 | 98.8003 | 377.3736 | 328.8962 | 78.4694 | 687.2859 | 2.0926 | 451.1226 | 33.2147 | 44.7795 | 29.4912 | 57.8843 | 12.0058 | 108.7336 | 26.9615 | 8.1793 | 96.7873 | 43.8163 | 25.5 | 28.6274 | 65 | 31 | 0.99928 | 68.6274 | 98 | 7900 | 32.549 | 106.8802 | 35.3638 | 0 | 20.125 | 0 | 39.8956 | 32.8281
9/28/2020 09:48:54.2 | 66.6967 | 703 | 17 | 2499.2355 | 127.1017 | 63.8021 | 78.5138 | 29.7748 | 31.6681 | 0.0523 | 106.808 | 11.4248 | 71.1323 | 69.5934 | 42.7513 | 0.98978 | 98.7964 | 377.205 | 328.3611 | 78.6629 | 687.254 | 2.1229 | 452.0443 | 33.2631 | 44.8272 | 29.3963 | 58.0323 | 12.0051 | 108.5615 | 27.0099 | 8.218 | 96.7789 | 43.9822 | 25.5 | 28.6274 | 65 | 31 | 1.0016 | 68.2353 | 99 | 8020 | 32.549 | 107.2006 | 35.3729 | 0 | 20 | 0 | 40.0177 | 32.8281
9/28/2020 09:48:55.2 | 66.697 | 704 | 17 | 2499.9156 | 127.1206 | 63.794 | 78.5417 | 29.7812 | 31.6602 | 0.04733 | 106.8516 | 11.4248 | 71.1037 | 69.6938 | 42.7663 | 1.0081 | 98.8043 | 377.5984 | 328.8399 | 78.7487 | 687.4077 | 2.1544 | 450.0612 | 33.2792 | 44.9174 | 29.4381 | 58.019 | 12.0126 | 108.9336 | 26.7328 | 8.2334 | 96.7957 | 43.868 | 25.5 | 28.6274 | 65 | 31 | 1.0007 | 68.6274 | 94 | 8330 | 32.549 | 108.1619 | 35.1868 | -0.0625 | 19.9375 | 0 | 40.3381 | 32.8281
9/28/2020 09:48:56.2 | 66.6973 | 705 | 17 | 2497.0234 | 127.1956 | 63.8601 | 78.571 | 29.7792 | 31.6547 | 0.04407 | 106.8167 | 11.4277 | 71.0466 | 70.0974 | 42.7945 | 1.0193 | 98.8054 | 376.1933 | 327.9949 | 78.8086 | 687.3725 | 2.169 | 451.9605 | 33.258 | 44.7208 | 29.5512 | 57.7762 | 12.0073 | 108.7107 | 26.902 | 8.1741 | 96.7957 | 43.9264 | 25.5 | 28.6274 | 65 | 31 | 1.0005 | 68.2353 | 99 | 8210 | 32.549 | 107.2006 | 35.2875 | -0.0625 | 19.875 | 0 | 40.2771 | 32.8281
9/28/2020 09:48:57.2 | 66.6976 | 706 | 17 | 2497.3333 | 126.7813 | 63.9134 | 78.5966 | 29.7504 | 31.6724 | 0.04107 | 106.8429 | 11.4268 | 71.1323 | 69.7122 | 42.8118 | 1.009 | 98.806 | 376.6711 | 327.8541 | 79.019 | 687.473 | 2.1431 | 452.5471 | 33.1561 | 44.6825 | 29.4172 | 58.0431 | 11.9906 | 109.0193 | 27.0211 | 8.1251 | 96.7622 | 44.0025 | 25.5 | 28.6274 | 65 | 31 | 0.99709 | 68.6274 | 99 | 8330 | 32.549 | 107.2006 | 35.3607 | 0 | 18.8125 | 0 | 41.2872 | 32.8281
9/28/2020 09:48:58.2 | 66.6979 | 707 | 17 | 2501.4086 | 126.503 | 63.9466 | 78.5942 | 29.7589 | 31.6677 | 0.03841 | 106.8342 | 11.4394 | 71.4177 | 69.7289 | 42.8392 | 0.99031 | 98.8066 | 377.1488 | 328.2766 | 78.828 | 687.4677 | 2.0992 | 452.2677 | 33.1361 | 44.7412 | 29.4633 | 58.2525 | 11.999 | 109.132 | 26.9753 | 8.0955 | 96.6867 | 43.8925 | 25.5 | 28.6274 | 65 | 31 | 1.0023 | 68.2353 | 94 | 8330 | 32.549 | 108.1619 | 35.2203 | -0.0625 | 19.625 | 0 | 41.3757 | 32.8281
9/28/2020 09:48:59.2 | 66.6981 | 708 | 17 | 2498.4581 | 126.8487 | 64.0169 | 78.6397 | 29.7597 | 31.6587 | 0.03519 | 106.8691 | 11.4404 | 71.3035 | 70.406 | 42.8603 | 1.0015 | 98.802 | 377.2331 | 328.3892 | 78.8968 | 687.4783 | 2.1218 | 451.4019 | 33.1892 | 44.2422 | 29.4242 | 58.019 | 11.983 | 109.4916 | 27.0487 | 8.1419 | 96.6951 | 44.0609 | 25.5 | 28.6274 | 65 | 31 | 0.99919 | 68.6274 | 99 | 7970 | 32.549 | 107.5211 | 35.2386 | 0 | 20.375 | 0 | 41.0889 | 32.8281
9/28/2020 09:49:00.2 | 66.6984 | 709 | 17 | 2501.5532 | 126.4398 | 64.0236 | 78.6548 | 29.7615 | 31.6624 | 0.03802 | 106.8342 | 11.451 | 71.1608 | 70.6655 | 42.8723 | 1.0076 | 98.7992 | 377.0926 | 327.9949 | 78.6734 | 687.3618 | 2.1274 | 450.0053 | 33.1197 | 44.6825 | 29.378 | 58.2458 | 11.9845 | 109.4607 | 26.9158 | 8.1509 | 96.7789 | 44.0677 | 25.5 | 28.6274 | 65 | 31 | 0.99934 | 68.6274 | 99 | 7990 | 32.549 | 107.8415 | 35.1593 | 0 | 21 | 0 | 40.4877 | 32.7344
9/28/2020 09:49:01.2 | 66.6987 | 710 | 17 | 2499.8622 | 126.7936 | 64.035 | 78.6728 | 29.7543 | 31.6739 | 0.03899 | 106.9302 | 11.451 | 71.1894 | 70.5136 | 42.8931 | 0.99548 | 98.8026 | 376.1371 | 327.6569 | 78.828 | 687.3159 | 2.1435 | 451.9046 | 33.194 | 44.897 | 29.318 | 57.9483 | 12.0081 | 109.156 | 27.1333 | 8.2411 | 96.9048 | 44.0609 | 25.5 | 28.2353 | 65 | 31 | 1.0039 | 68.2353 | 95 | 8290 | 32.549 | 108.49 | 34.9884 | 0 | 20.5625 | 0 | 40.0421 | 32.8281
9/28/2020 09:49:02.2 | 66.699 | 711 | 17 | 2498.8003 | 126.8405 | 64.0648 | 78.7097 | 29.7559 | 31.6713 | 0.03824 | 106.9564 | 11.4578 | 70.8754 | 69.7741 | 42.9209 | 1.0044 | 98.8054 | 376.2776 | 327.2063 | 78.9632 | 687.5649 | 2.1449 | 450.536 | 33.1894 | 44.7276 | 29.4311 | 58.1378 | 11.9883 | 109.0748 | 26.8562 | 8.2308 | 96.9383 | 44.1193 | 25.5 | 28.6274 | 65 | 31 | 0.99947 | 68.2353 | 99 | 8240 | 32.549 | 107.5211 | 35.0708 | -0.0625 | 20.6875 | 0 | 40.0787 | 32.8281
9/28/2020 09:49:03.2 | 66.6993 | 712 | 17 | 2499.7155 | 126.7113 | 64.0439 | 78.7353 | 29.7542 | 31.675 | 0.03878 | 107.0698 | 11.45 | 71.3035 | 70.0209 | 42.903 | 1.006 | 98.8037 | 376.3619 | 327.6287 | 78.9891 | 687.6567 | 2.1167 | 450.2567 | 33.1692 | 44.7548 | 29.4981 | 58.2658 | 11.9944 | 109.0731 | 27.0944 | 8.1909 | 96.9551 | 44.2876 | 25.5 | 28.6274 | 65 | 31 | 1.0008 | 68.6274 | 99 | 8290 | 32.549 | 107.5211 | 35.0128 | 0 | 20.4375 | 0 | 40.0909 | 32.7344
9/28/2020 09:49:04.2 | 66.6995 | 713 | 17 | 2501.8954 | 126.5695 | 64.0815 | 78.7781 | 29.7436 | 31.6724 | 0.03793 | 106.9826 | 11.4529 | 71.2179 | 70.2436 | 42.9 | 1.0071 | 98.8054 | 375.4065 | 327.2063 | 78.9462 | 687.6001 | 2.1234 | 452.6867 | 33.1608 | 44.8655 | 29.4242 | 58.5765 | 11.9952 | 109.0748 | 26.9961 | 8.1844 | 96.9215 | 44.2157 | 25.5 | 28.6274 | 65 | 31 | 1.0006 | 68.2353 | 94 | 8410 | 32.549 | 107.8415 | 35.1105 | 0 | 19.8125 | 0 | 40.213 | 32.8281
9/28/2020 09:49:05.2 | 66.6998 | 714 | 17 | 2499.8273 | 126.9417 | 64.1612 | 78.8104 | 29.7432 | 31.6952 | 0.03626 | 106.9651 | 11.4539 | 71.3606 | 70.2867 | 42.9225 | 1.0031 | 98.8003 | 375.6032 | 327.1781 | 79.1177 | 687.692 | 2.1398 | 451.2901 | 33.233 | 44.6825 | 29.4381 | 58.3472 | 11.9823 | 108.8176 | 27.0737 | 8.1522 | 96.7706 | 44.2293 | 25.5 | 28.6274 | 65 | 31 | 1.0022 | 68.6274 | 98 | 7990 | 32.549 | 107.2006 | 34.8999 | 0 | 20 | 0 | 40.3198 | 32.8281
9/28/2020 09:49:06.2 | 66.7001 | 715 | 17 | 2500.0573 | 126.798 | 64.1796 | 78.8461 | 29.7327 | 31.7 | 0.03721 | 106.9564 | 11.4607 | 71.275 | 69.7172 | 42.968 | 0.97927 | 98.7935 | 375.547 | 326.2204 | 79.2164 | 687.7273 | 2.1371 | 450.2846 | 33.1953 | 44.7344 | 29.4311 | 58.4485 | 11.9769 | 108.5867 | 26.9684 | 8.1355 | 96.8376 | 44.2741 | 25.5 | 28.6274 | 65 | 31 | 1.0005 | 68.6274 | 99 | 7940 | 32.549 | 107.5211 | 34.9457 | 0 | 20.25 | 0 | 40.6921 | 32.7344
9/28/2020 09:49:07.2 | 66.7004 | 716 | 17 | 2501.3429 | 126.8709 | 64.2429 | 78.8754 | 29.7291 | 31.6864 | 0.03881 | 106.9651 | 11.4636 | 71.1323 | 69.9559 | 43.0136 | 1.0024 | 98.7924 | 374.9569 | 326.1923 | 79.18 | 687.6408 | 2.1232 | 452.2398 | 33.235 | 44.6961 | 29.4242 | 58.4112 | 11.9579 | 108.7256 | 27.1402 | 8.1896 | 96.8293 | 44.4221 | 25.5 | 29.0196 | 65 | 31 | 0.99889 | 68.6274 | 94 | 8360 | 32.549 | 108.1619 | 34.8083 | 0 | 19.6875 | 0 | 40.6494 | 32.8281
9/28/2020 09:49:08.2 | 66.7006 | 717 | 17 | 2501.3957 | 127.1069 | 64.2751 | 78.9347 | 29.7497 | 31.6901 | 0.03925 | 106.9564 | 11.484 | 70.9325 | 70.2817 | 43.0488 | 0.98942 | 98.7958 | 375.4908 | 326.2486 | 78.9761 | 687.722 | 2.1309 | 450.5081 | 33.2974 | 45.0008 | 29.4772 | 58.4045 | 11.9731 | 109.2613 | 26.712 | 8.2347 | 96.8209 | 44.4737 | 25.5 | 28.2353 | 65 | 31 | 0.99913 | 68.2353 | 99 | 8190 | 32.549 | 107.2006 | 34.7229 | 0 | 20.125 | 0 | 40.7043 | 32.8281
9/28/2020 09:49:09.2 | 66.7009 | 718 | 17 | 2499.3344 | 127.1462 | 64.2474 | 78.9761 | 29.7436 | 31.6909 | 0.04127 | 106.9127 | 11.483 | 71.0181 | 69.759 | 43.0845 | 1.0104 | 98.7992 | 374.423 | 325.7135 | 79.0918 | 687.6514 | 2.1568 | 452.1281 | 33.2781 | 44.7071 | 29.4912 | 58.1686 | 11.9769 | 109.1526 | 26.9934 | 8.1471 | 96.8209 | 44.384 | 25.5 | 28.6274 | 65 | 31 | 0.9984 | 68.2353 | 99 | 8290 | 32.549 | 107.2006 | 34.9915 | 0.0625 | 20.25 | 0 | 40.5579 | 32.7344
9/28/2020 09:49:10.2 | 66.7012 | 719 | 17 | 2502.8107 | 126.829 | 64.2889 | 79.003 | 29.7326 | 31.6971 | 0.04313 | 106.9738 | 11.4869 | 70.9325 | 69.3855 | 43.1063 | 1.0019 | 98.8026 | 375.5751 | 325.5163 | 79.18 | 687.6108 | 2.1362 | 451.5415 | 33.241 | 44.9038 | 29.4912 | 58.4112 | 11.9868 | 108.8199 | 26.8769 | 8.1019 | 96.7706 | 44.4872 | 25.5 | 28.6274 | 65 | 31 | 1.002 | 68.2353 | 94 | 8430 | 32.549 | 107.8415 | 34.8816 | 0.0625 | 19.1875 | 0 | 40.6586 | 32.8281
9/28/2020 09:49:11.2 | 66.7015 | 720 | 17 | 2497.8683 | 127.1662 | 64.3143 | 79.0182 | 29.7429 | 31.7001 | 0.04288 | 106.9215 | 11.4772 | 70.9039 | 69.9709 | 43.1494 | 1.0083 | 98.8043 | 374.1138 | 324.953 | 79.2229 | 687.5595 | 2.1223 | 450.9829 | 33.2631 | 44.7931 | 29.5834 | 58.4552 | 11.9967 | 109.1017 | 27.0806 | 8.1406 | 96.6447 | 44.4737 | 25.5 | 28.2353 | 65 | 31 | 1.0019 | 68.2353 | 98 | 7870 | 32.549 | 107.2006 | 34.7809 | 0.0625 | 19.9375 | 0 | 40.741 | 32.8281
9/28/2020 09:49:12.2 | 66.7018 | 721 | 17 | 2499.1118 | 126.7956 | 64.364 | 79.0337 | 29.7376 | 31.6962 | 0.04237 | 106.9476 | 11.4733 | 71.1894 | 69.9659 | 43.1738 | 1.0065 | 98.8026 | 374.1138 | 325.5726 | 79.0255 | 687.5243 | 2.1531 | 450.8712 | 33.1814 | 44.9489 | 29.5903 | 58.6072 | 12.0104 | 109.0159 | 26.6594 | 8.1638 | 96.6363 | 44.6867 | 25.5 | 28.6274 | 66 | 31 | 0.99947 | 68.2353 | 99 | 7920 | 32.549 | 107.5211 | 34.845 | 0 | 19.3125 | 0 | 41.4825 | 32.7344
9/28/2020 09:49:13.2 | 66.702 | 722 | 17 | 2501.2437 | 126.7982 | 64.3854 | 79.0537 | 29.739 | 31.7043 | 0.04069 | 106.9302 | 11.4656 | 70.8754 | 69.8892 | 43.2073 | 1.0044 | 98.8009 | 374.2824 | 325.3191 | 79.3709 | 687.3565 | 2.1593 | 451.7929 | 33.2126 | 44.7931 | 29.4772 | 58.5565 | 12.0081 | 109.2944 | 26.9227 | 8.1702 | 96.6028 | 44.5768 | 25.5 | 28.6274 | 66 | 31 | 0.99904 | 68.6274 | 94 | 8210 | 32.549 | 108.1619 | 34.6252 | 0.1875 | 19.625 | 0 | 41.4917 | 32.8281
9/28/2020 09:49:14.2 | 66.7023 | 723 | 17 | 2499.4451 | 126.8001 | 64.3982 | 79.0974 | 29.7369 | 31.7118 | 0.04115 | 106.9564 | 11.4675 | 71.2179 | 69.7807 | 43.2295 | 1.0014 | 98.802 | 374.6197 | 325.3473 | 79.1671 | 687.4077 | 2.1442 | 450.3963 | 33.1846 | 44.8382 | 29.6503 | 58.5499 | 11.9975 | 109.2675 | 26.9684 | 8.178 | 96.6447 | 44.5903 | 25.5 | 28.6274 | 66 | 31 | 1.0026 | 68.2353 | 99 | 8160 | 32.549 | 107.5211 | 34.7748 | 0.125 | 20 | 0 | 41.6016 | 32.8281
9/28/2020 09:49:15.2 | 66.7026 | 724 | 17 | 2498.221 | 126.7192 | 64.4377 | 79.1278 | 29.7466 | 31.7175 | 0.04283 | 106.9564 | 11.4685 | 71.1608 | 69.647 | 43.2549 | 1.0049 | 98.8054 | 373.8047 | 324.5586 | 79.2852 | 687.4943 | 2.173 | 450.3125 | 33.1517 | 44.8068 | 29.4981 | 58.6711 | 12.0111 | 109.1028 | 26.9892 | 8.1238 | 96.6783 | 44.5971 | 25.5 | 28.6274 | 66 | 31 | 0.99947 | 68.6274 | 98 | 8260 | 32.549 | 107.5211 | 34.8785 | 0.0625 | 20 | 0 | 40.9271 | 32.7344
9/28/2020 09:49:16.2 | 66.7029 | 725 | 17 | 2500.8316 | 126.5054 | 64.4651 | 79.1366 | 29.7366 | 31.7312 | 0.04341 | 107 | 11.4801 | 71.3035 | 70.1821 | 43.2806 | 1.0671 | 98.8077 | 374.0014 | 324.5868 | 79.4203 | 687.473 | 2.2036 | 452.3515 | 33.1274 | 44.8451 | 29.5764 | 58.6578 | 12.0013 | 108.7969 | 26.9753 | 8.1561 | 96.7454 | 44.6732 | 25.5 | 28.6274 | 66 | 31 | 0.99751 | 68.6274 | 95 | 8510 | 32.549 | 108.1619 | 34.8083 | 0 | 20.375 | 0 | 40.0452 | 32.8281
9/28/2020 09:49:17.2 | 66.7031 | 726 | 17 | 2500.9961 | 126.8283 | 64.5067 | 79.1966 | 29.7451 | 31.7364 | 0.04506 | 107.0436 | 11.4772 | 71.3892 | 69.6269 | 43.3063 | 1.0042 | 98.8105 | 374.2262 | 324.446 | 79.3709 | 687.6461 | 2.1894 | 451.3181 | 33.2167 | 45.1046 | 29.5373 | 58.7591 | 12.0142 | 108.7438 | 26.7647 | 8.1045 | 96.8544 | 44.5836 | 25.5 | 28.6274 | 66 | 31 | 1.0008 | 68.6274 | 99 | 7970 | 32.549 | 106.8802 | 34.7595 | 0 | 19.875 | 0 | 40.1794 | 32.7344
9/28/2020 09:49:18.2 | 66.7034 | 727 | 17 | 2501.071 | 127.0395 | 64.5269 | 79.2499 | 29.7553 | 31.7369 | 0.0444 | 107.0087 | 11.4753 | 71.2179 | 70.1539 | 43.3142 | 0.99779 | 98.8105 | 373.046 | 323.939 | 79.5618 | 687.6108 | 2.1515 | 450.2846 | 33.272 | 44.8382 | 29.5442 | 58.7018 | 12.0073 | 108.9118 | 26.8631 | 8.1844 | 96.8041 | 44.6935 | 25.5 | 28.6274 | 66 | 31 | 1.0028 | 68.2353 | 99 | 7990 | 32.549 | 107.2006 | 34.8389 | 0 | 20.0625 | 0 | 40.4053 | 32.7344
9/28/2020 09:49:19.2 | 66.7037 | 728 | 17 | 2499.7394 | 127.1341 | 64.5589 | 79.2944 | 29.755 | 31.7374 | 0.04245 | 107.096 | 11.4733 | 71.1037 | 69.466 | 43.3181 | 1.0035 | 98.8105 | 373.2989 | 323.8827 | 79.6669 | 687.6461 | 2.1646 | 451.8209 | 33.2813 | 44.8451 | 29.5903 | 58.8098 | 12.0013 | 109.248 | 27.0806 | 8.1715 | 96.846 | 44.7383 | 25.5 | 28.6274 | 66 | 31 | 0.99892 | 68.6274 | 94 | 8310 | 32.549 | 108.1619 | 34.7839 | 0 | 20.0625 | 0 | 40.4846 | 32.7344
9/28/2020 09:49:20.2 | 66.704 | 729 | 17 | 2501.8326 | 126.8786 | 64.5539 | 79.3428 | 29.752 | 31.739 | 0.04247 | 107.0436 | 11.4665 | 71.3035 | 70.4855 | 43.3382 | 1.0046 | 98.8077 | 373.4113 | 324.0516 | 79.6136 | 687.5136 | 2.2036 | 450.8991 | 33.2433 | 44.7889 | 29.5233 | 59.2107 | 12.0073 | 109.049 | 26.9711 | 8.2463 | 96.8209 | 44.8279 | 25.5 | 28.6274 | 66 | 31 | 1.0008 | 68.2353 | 99 | 8160 | 32.549 | 107.5211 | 34.7412 | 0 | 20.1875 | 0 | 40.0238 | 32.8281
9/28/2020 09:49:21.2 | 66.7043 | 730 | 17 | 2499.2993 | 126.8809 | 64.5871 | 79.3593 | 29.755 | 31.7364 | 0.0439 | 107.0611 | 11.4656 | 71.1894 | 70.2253 | 43.3751 | 1.0049 | 98.8054 | 373.1865 | 323.77 | 79.5125 | 687.6654 | 2.1987 | 449.5584 | 33.2056 | 44.5786 | 29.5625 | 58.7525 | 11.9982 | 108.8787 | 26.9684 | 8.1702 | 96.8125 | 44.7628 | 25.5 | 29.0196 | 66 | 31 | 1.001 | 68.6274 | 98 | 8240 | 32.549 | 107.5211 | 34.8755 | 0 | 20.3125 | 0 | 40.1184 | 32.7344
9/28/2020 09:49:22.2 | 66.7045 | 731 | 17 | 2500.5091 | 126.7544 | 64.6507 | 79.3991 | 29.7361 | 31.7634 | 0.04326 | 107.0611 | 11.4782 | 71.5033 | 70.8155 | 43.3993 | 1.0063 | 98.8009 | 372.9336 | 323.6573 | 79.4761 | 687.8192 | 2.1743 | 452.4633 | 33.1898 | 44.9038 | 29.7104 | 59.019 | 12.0058 | 108.9022 | 27.0349 | 8.0594 | 96.8376 | 44.958 | 25.5 | 28.6274 | 66 | 31 | 0.9991 | 68.2353 | 94 | 8580 | 32.549 | 108.1619 | 34.8419 | 0 | 20 | 0 | 39.9017 | 32.8281
9/28/2020 09:49:23.2 | 66.7048 | 732 | 17 | 2499.9145 | 126.9048 | 64.7468 | 79.3998 | 29.7478 | 31.7597 | 0.04252 | 107.0174 | 11.4704 | 71.2179 | 70.2884 | 43.4184 | 1.0071 | 98.8009 | 372.7931 | 323.1222 | 79.6669 | 687.8085 | 2.1819 | 451.6533 | 33.2198 | 44.7931 | 29.5373 | 58.9617 | 11.9929 | 108.8182 | 27.1859 | 8.1187 | 96.7202 | 44.8414 | 25.5 | 28.6274 | 66 | 31 | 1.001 | 68.2353 | 98 | 7940 | 32.549 | 107.2006 | 34.8389 | 0 | 19.5625 | 0 | 40.2374 | 32.8281
9/28/2020 09:49:24.2 | 66.7051 | 733 | 17 | 2500.1434 | 126.828 | 64.749 | 79.4251 | 29.7393 | 31.755 | 0.04314 | 107 | 11.4869 | 71.3035 | 69.6286 | 43.4239 | 1.0069 | 98.7998 | 372.2591 | 323.4883 | 79.8577 | 687.8844 | 2.1792 | 450.2846 | 33.2028 | 44.7344 | 29.5303 | 58.9044 | 11.9975 | 108.845 | 27.3369 | 8.1329 | 96.7538 | 45.0408 | 25.5 | 28.6274 | 66 | 31 | 1.0026 | 68.6274 | 99 | 7940 | 32.549 | 107.2006 | 34.8206 | 0 | 19.9375 | 0 | 40.4571 | 32.8281
9/28/2020 09:49:25.2 | 66.7054 | 734 | 17 | 2498.3158 | 126.8859 | 64.7808 | 79.4575 | 29.7383 | 31.7613 | 0.04289 | 107.0174 | 11.4908 | 71.275 | 70.0558 | 43.4433 | 1.0042 | 98.7998 | 372.0343 | 322.5588 | 79.7098 | 687.8951 | 2.1734 | 451.1784 | 33.1967 | 44.7344 | 29.5973 | 58.8538 | 11.9762 | 108.9851 | 26.9684 | 8.1638 | 96.7538 | 45.0543 | 25.5 | 28.6274 | 66 | 31 | 0.99983 | 68.6274 | 94 | 8210 | 32.549 | 108.1619 | 34.6466 | 0 | 20.0625 | 0 | 40.5518 | 32.8281
9/28/2020 09:49:26.2 | 66.7056 | 735 | 17 | 2501.3098 | 126.747 | 64.8782 | 79.4961 | 29.7461 | 31.7726 | 0.0434 | 107.0524 | 11.483 | 70.8754 | 69.414 | 43.4672 | 1.0028 | 98.8026 | 372.3154 | 322.6715 | 79.6604 | 688.0169 | 2.1619 | 450.3405 | 33.2036 | 44.5786 | 29.5973 | 58.9044 | 12.027 | 108.6518 | 27.0737 | 8.2063 | 96.7789 | 45.0028 | 25.5 | 28.6274 | 66 | 31 | 1.0029 | 68.2353 | 99 | 8160 | 32.549 | 107.2006 | 34.7656 | -0.0625 | 19.4375 | 0 | 40.7989 | 32.8281
9/28/2020 09:49:27.2 | 66.7059 | 736 | 17 | 2500.9331 | 126.7345 | 64.9021 | 79.5315 | 29.7597 | 31.7763 | 0.04236 | 107.0262 | 11.4908 | 71.0466 | 70.0025 | 43.513 | 1.0006 | 98.8026 | 372.5964 | 322.8968 | 79.6346 | 687.9357 | 2.1827 | 451.2343 | 33.1908 | 45.0705 | 29.5442 | 58.9285 | 12.0111 | 108.8479 | 26.8355 | 8.1651 | 96.7622 | 45.0028 | 25.5 | 28.6274 | 66 | 31 | 0.99843 | 68.6274 | 98 | 8240 | 32.549 | 107.2006 | 34.906 | 0 | 20.1875 | 0 | 40.7989 | 32.7344
9/28/2020 09:49:28.2 | 66.7062 | 737 | 17 | 2497.7702 | 126.7635 | 64.891 | 79.5422 | 29.7673 | 31.7684 | 0.04544 | 106.9913 | 11.485 | 71.0752 | 69.4677 | 43.4833 | 1.0063 | 98.8049 | 372.0343 | 322.6997 | 79.6604 | 688.0063 | 2.169 | 452.6867 | 33.1567 | 45.0978 | 29.6364 | 59.0057 | 12.0119 | 108.6821 | 26.9684 | 8.1264 | 96.6699 | 45.2469 | 25.5 | 28.6274 | 66 | 31 | 0.99971 | 68.2353 | 94 | 8480 | 32.549 | 107.8415 | 34.7076 | 0 | 19.0625 | 0 | 41.217 | 32.8281
9/28/2020 09:49:29.2 | 66.7065 | 738 | 17 | 2499.9505 | 126.5948 | 64.9397 | 79.5748 | 29.7542 | 31.7759 | 0.04711 | 107 | 11.483 | 71.275 | 70.0209 | 43.4695 | 1.0078 | 98.8071 | 372.0343 | 322.1927 | 79.8343 | 687.987 | 2.1431 | 451.4857 | 33.141 | 44.3462 | 29.5581 | 59.1335 | 11.9716 | 108.6843 | 27.0487 | 8.0774 | 96.5776 | 45.2224 | 25.5 | 28.6274 | 66 | 31 | 1.001 | 68.6274 | 98 | 7940 | 32.549 | 107.2006 | 34.8236 | 0 | 18.6875 | 0 | 41.4825 | 32.7344
9/28/2020 09:49:30.2 | 66.7067 | 739 | 17 | 2500.6766 | 126.7627 | 64.9499 | 79.6052 | 29.7464 | 31.781 | 0.0459 | 106.9913 | 11.4811 | 70.9325 | 69.2998 | 43.5115 | 1.0079 | 98.8094 | 371.6971 | 321.8829 | 79.7526 | 687.8898 | 2.1402 | 449.9215 | 33.1987 | 44.7276 | 29.5373 | 59.1003 | 11.9838 | 108.6866 | 26.9615 | 8.1625 | 96.4518 | 45.2537 | 25.5 | 28.6274 | 66 | 31 | 1.0033 | 68.2353 | 98 | 7940 | 32.549 | 106.8802 | 35.0006 | 0 | 19.125 | 0 | 41.8915 | 32.8281
9/28/2020 09:49:31.2 | 66.707 | 740 | 17 | 2499.1592 | 126.8307 | 64.9667 | 79.6349 | 29.7436 | 31.7837 | 0.04441 | 106.9826 | 11.4801 | 71.1894 | 69.7507 | 43.572 | 1.012 | 98.8071 | 371.9781 | 322.1082 | 79.9887 | 687.7166 | 2.1575 | 451.1784 | 33.1917 | 44.7165 | 29.6295 | 59.3426 | 11.9709 | 108.8804 | 27.003 | 8.1393 | 96.5525 | 45.2917 | 25.5 | 29.0196 | 66 | 31 | 1.0016 | 68.6274 | 94 | 8260 | 32.549 | 107.8415 | 34.7229 | 0 | 20.1875 | 0 | 41.8366 | 32.8281
9/28/2020 09:49:32.2 | 66.7073 | 741 | 17 | 2499.358 | 126.9052 | 64.9754 | 79.6846 | 29.7474 | 31.7735 | 0.04287 | 107.0087 | 11.483 | 71.1894 | 69.7055 | 43.6447 | 0.99993 | 98.8094 | 370.7136 | 321.6012 | 79.907 | 687.7113 | 2.161 | 449.8936 | 33.2182 | 44.9421 | 29.4102 | 59.1069 | 11.9861 | 108.9387 | 26.8105 | 8.1754 | 96.7202 | 45.3364 | 25.5 | 28.6274 | 66 | 31 | 1.0032 | 68.6274 | 99 | 8190 | 32.549 | 107.2006 | 34.8358 | 0 | 19.875 | 0 | 41.6199 | 32.8281
9/28/2020 09:49:33.2 | 66.7076 | 742 | 17 | 2500.7286 | 126.7617 | 65.0325 | 79.7315 | 29.7582 | 31.7892 | 0.04254 | 107 | 11.483 | 71.0752 | 69.1904 | 43.7053 | 1.0058 | 98.81 | 370.9665 | 321.7984 | 79.9264 | 687.7872 | 2.1739 | 450.3125 | 33.1962 | 44.651 | 29.6156 | 59.2281 | 11.9906 | 108.9673 | 27.1471 | 8.1316 | 96.7538 | 45.3297 | 25.5 | 29.0196 | 66 | 31 | 0.99858 | 68.6274 | 99 | 8310 | 32.549 | 107.5211 | 34.8816 | 0 | 20.3125 | 0 | 41.6321 | 32.8281
9/28/2020 09:49:34.2 | 66.7079 | 743 | 17 | 2501.0457 | 126.645 | 65.0512 | 79.7691 | 29.7566 | 31.7803 | 0.0434 | 107.0262 | 11.4724 | 71.2179 | 69.4409 | 43.7544 | 1.0122 | 98.8122 | 371.0227 | 321.0379 | 80.0808 | 687.8898 | 2.1604 | 452.1002 | 33.1672 | 44.8655 | 29.5373 | 59.2854 | 12.0035 | 108.9695 | 26.9434 | 8.0916 | 96.8293 | 45.3052 | 25.5 | 28.6274 | 66 | 31 | 0.99944 | 68.6274 | 95 | 8510 | 32.549 | 108.1619 | 34.7259 | 0 | 20.4375 | 0 | 41.3666 | 32.8281
9/28/2020 09:49:35.2 | 66.7081 | 744 | 17 | 2500.279 | 126.6204 | 65.1069 | 79.813 | 29.7612 | 31.7803 | 0.04311 | 107.0524 | 11.4559 | 71.1894 | 70.0159 | 43.7811 | 1.0174 | 98.8122 | 370.6855 | 320.897 | 80.0549 | 687.9763 | 2.1664 | 451.3181 | 33.1513 | 44.8382 | 29.6503 | 59.3094 | 11.9861 | 108.8855 | 27.0211 | 8.0994 | 96.8964 | 45.415 | 25.5 | 28.2353 | 66 | 31 | 0.99944 | 68.2353 | 99 | 7940 | 32.549 | 107.5211 | 34.8206 | 0 | 20.25 | 0 | 41.2781 | 32.8281
9/28/2020 09:49:36.2 | 66.7084 | 745 | 17 | 2501.4652 | 126.7041 | 65.1165 | 79.8573 | 29.7857 | 31.7761 | 0.04268 | 107.0349 | 11.4588 | 71.1894 | 70.4557 | 43.8183 | 1.0017 | 98.8105 | 370.7136 | 320.8689 | 80.0679 | 687.9763 | 2.1776 | 450.3405 | 33.1901 | 44.9557 | 29.7034 | 59.5757 | 11.9929 | 109.0799 | 26.9823 | 8.1574 | 96.888 | 45.4665 | 25.5 | 28.6274 | 66 | 31 | 1.0013 | 68.6274 | 99 | 7990 | 32.549 | 107.5211 | 34.8572 | 0.0625 | 20.375 | 0 | 40.8234 | 32.8281
9/28/2020 09:49:37.2 | 66.7087 | 746 | 17 | 2499.7761 | 127.0667 | 65.1575 | 79.8863 | 29.793 | 31.7846 | 0.04219 | 107.0524 | 11.4568 | 70.8468 | 70.0691 | 43.8371 | 0.9994 | 98.8111 | 370.2077 | 320.4746 | 80.1107 | 687.9763 | 2.2071 | 451.0388 | 33.2647 | 44.6893 | 29.5973 | 59.316 | 12.0088 | 109.1925 | 27.028 | 8.2231 | 96.9299 | 45.3635 | 25.5 | 28.6274 | 66 | 31 | 1.0033 | 68.6274 | 94 | 8240 | 32.549 | 108.1619 | 34.7748 | 0.125 | 20.25 | 0 | 41.2384 | 32.8281
9/28/2020 09:49:38.2 | 66.709 | 747 | 17 | 2500.4638 | 126.8076 | 65.177 | 79.8992 | 29.779 | 31.7875 | 0.04295 | 107.0698 | 11.4568 | 71.1037 | 69.57 | 43.8674 | 0.99619 | 98.8134 | 370.6855 | 320.5027 | 80.0121 | 687.7679 | 2.2543 | 450.7315 | 33.2047 | 44.7412 | 29.6964 | 59.5185 | 12.0119 | 108.9427 | 26.6594 | 8.1857 | 96.8964 | 45.5627 | 25.5 | 28.6274 | 66 | 31 | 0.99895 | 68.2353 | 99 | 8140 | 32.549 | 107.5211 | 34.7382 | 0.0625 | 20.1875 | 0 | 41.1133 | 32.8281
9/28/2020 09:49:39.2 | 66.7092 | 748 | 17 | 2499.437 | 126.7976 | 65.241 | 79.9244 | 29.7733 | 31.7957 | 0.04469 | 107.1047 | 11.452 | 71.275 | 70.0425 | 43.9074 | 1.0069 | 98.8145 | 370.3483 | 320.4464 | 80.1171 | 687.8438 | 2.2452 | 450.1729 | 33.1898 | 44.6961 | 29.6364 | 59.4745 | 12.0088 | 109.0278 | 27.1402 | 8.1947 | 96.9635 | 45.6075 | 25.5 | 28.6274 | 66 | 31 | 1.0013 | 68.6274 | 99 | 8260 | 32.549 | 107.5211 | 34.8633 | 0.0625 | 20.375 | 0 | 40.3381 | 32.8281
9/28/2020 09:49:40.2 | 66.7095 | 749 | 17 | 2500.3652 | 126.6576 | 65.2925 | 79.9468 | 29.7822 | 31.782 | 0.04514 | 107.0524 | 11.4559 | 71.2179 | 69.662 | 43.9391 | 1.0152 | 98.8168 | 371.1632 | 321.066 | 80.0679 | 687.9058 | 2.2516 | 452.8543 | 33.1627 | 44.9038 | 29.6643 | 59.4239 | 11.9967 | 108.8901 | 27.0875 | 8.1316 | 96.9467 | 45.6345 | 25.5 | 28.6274 | 66 | 31 | 0.99983 | 68.6274 | 95 | 8360 | 32.549 | 108.1619 | 34.8389 | 0.0625 | 20.375 | 0 | 40.1337 | 32.8281
9/28/2020 09:49:41.2 | 66.7098 | 750 | 17 | 2499.9739 | 126.6889 | 65.3536 | 79.9675 | 29.8004 | 31.788 | 0.04389 | 107.0611 | 11.451 | 71.2179 | 70.2303 | 43.9793 | 1.0053 | 98.8173 | 370.2921 | 320.39 | 79.9992 | 687.8738 | 2.2073 | 451.1226 | 33.1674 | 44.7795 | 29.5694 | 59.5052 | 12.0157 | 108.8066 | 26.9089 | 8.1187 | 96.9802 | 45.697 | 25.5 | 28.6274 | 66 | 31 | 0.99669 | 68.6274 | 99 | 7940 | 32.549 | 107.2006 | 34.8083 | 0.0625 | 20 | 0 | 40.1398 | 32.8281
9/28/2020 09:49:42.2 | 66.7101 | 751 | 17 | 2501.7726 | 126.7049 | 65.3764 | 79.9935 | 29.7966 | 31.7674 | 0.04314 | 107.0698 | 11.4433 | 71.1608 | 70.2104 | 44.0172 | 1.0053 | 98.8134 | 370.2077 | 320.0239 | 80.1341 | 688.0469 | 2.1726 | 450.4801 | 33.1933 | 44.4543 | 29.5303 | 59.2389 | 11.9777 | 109.1107 | 26.8424 | 8.1277 | 96.9299 | 45.659 | 25.5 | 28.6274 | 66 | 31 | 1.0022 | 68.6274 | 99 | 7920 | 32.549 | 107.2006 | 34.8053 | 0.0625 | 19.4375 | 0 | 40.3778 | 32.8281
9/28/2020 09:49:43.2 | 66.7104 | 752 | 17 | 2499.8377 | 126.9706 | 65.3916 | 80.0178 | 29.7821 | 31.7763 | 0.0447 | 107.0262 | 11.45 | 71.275 | 70.5813 | 44.0407 | 1.0038 | 98.8122 | 369.9267 | 319.8549 | 80.2884 | 688.2093 | 2.175 | 451.9326 | 33.2386 | 44.8246 | 29.5303 | 59.4479 | 11.9769 | 109.1096 | 26.9546 | 8.196 | 96.8628 | 45.7619 | 25.5 | 28.6274 | 66 | 31 | 1.0031 | 68.2353 | 94 | 8310 | 32.549 | 107.8415 | 34.7199 | 0.0625 | 20.25 | 0 | 40.3168 | 32.8281
9/28/2020 09:49:44.2 | 66.7106 | 753 | 17 | 2501.7045 | 126.9215 | 65.3917 | 80.0536 | 29.7704 | 31.7767 | 0.04425 | 107.0524 | 11.451 | 71.1037 | 70.5995 | 44.0624 | 1.0023 | 98.8105 | 369.6176 | 319.7422 | 80.2093 | 688.3259 | 2.1996 | 450.4243 | 33.2516 | 44.7931 | 29.5233 | 59.6196 | 11.9929 | 109.1359 | 27.028 | 8.1986 | 96.846 | 45.7552 | 25.5 | 28.2353 | 67 | 31 | 1.0023 | 68.2353 | 99 | 8160 | 32.549 | 107.5211 | 34.8663 | 0.0625 | 20.125 | 0 | 40.5212 | 32.8281
9/28/2020 09:49:45.2 | 66.7109 | 754 | 17 | 2499.8039 | 127.1211 | 65.3896 | 80.1164 | 29.771 | 31.7813 | 0.04401 | 107.0524 | 11.45 | 71.3606 | 70.7364 | 44.0837 | 1.0238 | 98.8077 | 369.449 | 319.4042 | 80.2585 | 688.2233 | 2.2233 | 450.6198 | 33.277 | 44.7412 | 29.6547 | 59.6702 | 12.0035 | 109.4972 | 26.6067 | 8.1793 | 96.9131 | 45.7797 | 25.5 | 28.6274 | 67 | 31 | 1.0018 | 68.6274 | 99 | 8290 | 32.549 | 107.5211 | 34.8419 | 0 | 20.3125 | 0 | 40.332 | 32.8281
9/28/2020 09:49:46.2 | 66.7112 | 755 | 17 | 2499.9678 | 127.0405 | 65.4423 | 80.1664 | 29.7703 | 31.7825 | 0.04322 | 107.0698 | 11.4394 | 71.1037 | 69.8058 | 44.1214 | 1.0056 | 98.8026 | 369.9267 | 319.8549 | 80.3636 | 688.22 | 2.2357 | 452.0164 | 33.2616 | 44.5403 | 29.5442 | 59.7274 | 11.9937 | 109.044 | 27.2454 | 8.1071 | 96.9635 | 45.9813 | 25.5 | 28.2353 | 67 | 31 | 0.99962 | 68.2353 | 95 | 8530 | 32.549 | 108.1619 | 34.6375 | 0 | 20.25 | 0 | 40.5487 | 32.8281
9/28/2020 09:49:47.2 | 66.7115 | 756 | 17 | 2499.1503 | 126.8016 | 65.4925 | 80.1974 | 29.8074 | 31.7721 | 0.0417 | 107.0436 | 11.4394 | 71.1894 | 69.5717 | 44.1455 | 1.0095 | 98.8003 | 368.887 | 318.8972 | 80.3506 | 688.25 | 2.2381 | 451.1784 | 33.1829 | 44.9421 | 29.6364 | 59.5624 | 11.9457 | 108.8456 | 27.0211 | 8.1187 | 96.9719 | 46.0193 | 25.5 | 28.6274 | 67 | 31 | 0.99803 | 68.6274 | 99 | 7920 | 32.549 | 107.5211 | 34.7412 | 0 | 19.8125 | 0 | 40.4755 | 32.8281
9/28/2020 09:49:48.2 | 66.7117 | 757 | 17 | 2499.9189 | 126.7468 | 65.5426 | 80.1999 | 29.8069 | 31.7703 | 0.0423 | 107.0349 | 11.4355 | 71.1608 | 69.6453 | 44.1738 | 0.99993 | 98.7986 | 368.4374 | 318.3058 | 80.5049 | 688.25 | 2.1985 | 449.8098 | 33.1821 | 45.0527 | 29.5834 | 59.9231 | 11.9937 | 108.984 | 27.028 | 8.1715 | 96.8125 | 46.0193 | 25.5 | 28.6274 | 67 | 31 | 1.0031 | 68.2353 | 98 | 7920 | 32.549 | 107.2006 | 34.8541 | 0 | 18.5 | 0 | 41.1621 | 32.8281
9/28/2020 09:49:49.2 | 66.712 | 758 | 17 | 2500.9018 | 126.4455 | 65.5728 | 80.2294 | 29.7956 | 31.787 | 0.04333 | 107.0087 | 11.4326 | 70.961 | 69.7139 | 44.1925 | 0.99975 | 98.7986 | 369.0275 | 318.8691 | 80.3506 | 688.3558 | 2.1449 | 451.5695 | 33.115 | 44.8901 | 29.5625 | 59.7647 | 11.9617 | 109.012 | 26.9684 | 8.2167 | 96.6951 | 45.8961 | 25.5 | 28.6274 | 67 | 31 | 1.001 | 68.6274 | 94 | 8240 | 32.549 | 108.1619 | 34.787 | 0 | 19.1875 | 0 | 41.4917 | 32.8281
9/28/2020 09:49:50.2 | 66.7123 | 759 | 17 | 2499.4453 | 126.6031 | 65.6244 | 80.2515 | 29.7808 | 31.789 | 0.04495 | 107.0174 | 11.4384 | 71.0752 | 70.0774 | 44.2147 | 1.0053 | 98.7986 | 368.606 | 318.4747 | 80.5114 | 688.6155 | 2.1759 | 449.4467 | 33.136 | 44.748 | 29.5834 | 59.8792 | 11.9876 | 108.9279 | 26.9823 | 8.187 | 96.6447 | 46.0708 | 25.5 | 28.6274 | 67 | 31 | 1.0004 | 68.2353 | 99 | 8160 | 32.549 | 107.2006 | 34.8541 | 0 | 19.25 | 0 | 41.6718 | 32.8281
9/28/2020 09:49:51.2 | 66.7126 | 760 | 17 | 2506.3022 | 126.9284 | 65.6215 | 80.2844 | 29.7767 | 31.773 | 0.04263 | 107.0349 | 11.4287 | 71.0466 | 70.3729 | 44.2371 | 1.0069 | 98.8049 | 369.2242 | 318.5874 | 80.4985 | 688.6754 | 2.1852 | 451.346 | 33.3142 | 44.7863 | 29.5555 | 59.7142 | 11.999 | 108.7381 | 27.0211 | 8.1935 | 96.8796 | 46.1467 | 25.5 | 28.6274 | 67 | 31 | 1.0041 | 68.6274 | 98 | 8330 | 32.549 | 106.8802 | 34.6802 | 0.0625 | 19.625 | 0 | 41.5588 | 32.8281
9/28/2020 09:49:52.2 | 66.7129 | 761 | 17 | 2501.9119 | 128.1039 | 65.6358 | 80.2918 | 29.7754 | 31.7875 | 0.03409 | 107.1658 | 11.4209 | 71.2464 | 70.2203 | 44.2612 | 1.0122 | 98.8094 | 368.6341 | 318.5029 | 80.5114 | 688.9811 | 2.2501 | 451.0108 | 33.5608 | 44.8519 | 29.6364 | 59.8286 | 12.0422 | 108.6026 | 27.1928 | 8.2875 | 97.3996 | 46.2251 | 25.5 | 29.4118 | 67 | 31 | 1.0008 | 69.4118 | 96 | 8410 | 32.549 | 108.1619 | 34.7259 | 0 | 21.375 | 0 | 40.4144 | 32.8281
9/28/2020 09:49:53.2 | 66.7131 | 762 | 17 | 2502.2203 | 128.0326 | 65.6779 | 80.3371 | 29.7863 | 31.7788 | 0.03211 | 107.2443 | 11.4209 | 71.3606 | 69.9309 | 44.295 | 1.0088 | 98.8105 | 368.2126 | 318.1368 | 80.2093 | 689.306 | 2.3121 | 451.9326 | 33.5473 | 44.5854 | 29.6364 | 59.8725 | 12.021 | 108.6597 | 27.1859 | 8.334 | 97.8357 | 46.2766 | 25.5 | 29.0196 | 67 | 31 | 0.98738 | 69.8039 | 100 | 7970 | 32.549 | 107.2006 | 34.8785 | 0 | 20.8125 | 0 | 40.2863 | 32.8281
9/28/2020 09:49:54.2 | 66.7134 | 763 | 17 | 2501.8642 | 128.3114 | 65.7563 | 80.3376 | 29.7816 | 31.7621 | 0.03189 | 107.3054 | 11.4355 | 71.0466 | 70.0641 | 44.3204 | 1.0069 | 98.8128 | 368.1563 | 317.7706 | 80.5049 | 689.5551 | 2.3077 | 449.2232 | 33.6156 | 44.7412 | 29.6434 | 59.9231 | 11.9868 | 109.1662 | 26.87 | 8.2863 | 98.0035 | 46.1804 | 25.5 | 29.4118 | 67 | 31 | 1.0075 | 69.4118 | 100 | 8020 | 32.549 | 107.8415 | 34.8602 | 0 | 19.875 | 0 | 40.4358 | 32.8281
9/28/2020 09:49:55.2 | 66.7137 | 764 | 17 | 2502.2211 | 128.4805 | 65.8123 | 80.3832 | 29.7935 | 31.7517 | 0.03267 | 107.288 | 11.4297 | 71.4462 | 69.6303 | 44.3515 | 1.012 | 98.8145 | 368.6903 | 318.2494 | 80.492 | 689.5957 | 2.3265 | 452.4633 | 33.666 | 44.7276 | 29.5903 | 59.9098 | 12.0028 | 109.392 | 26.9615 | 8.2875 | 98.037 | 46.2833 | 25.5 | 29.4118 | 67 | 31 | 0.9991 | 69.4118 | 100 | 7900 | 32.549 | 107.5211 | 35.0891 | 0 | 19.9375 | 0 | 41.4124 | 32.8281
9/28/2020 09:49:56.2 | 66.714 | 765 | 17 | 2501.1053 | 128.4362 | 65.8402 | 80.4079 | 29.8035 | 31.7581 | 0.03352 | 107.3404 | 11.452 | 71.2464 | 69.8191 | 44.3787 | 1.0154 | 98.8151 | 368.1282 | 317.5453 | 80.6164 | 689.7582 | 2.3391 | 450.955 | 33.6379 | 44.8587 | 29.6964 | 59.7847 | 12.0225 | 109.5046 | 26.9892 | 8.2875 | 97.9951 | 46.4376 | 25.5 | 29.0196 | 67 | 31 | 1.006 | 69.4118 | 96 | 8430 | 32.549 | 108.49 | 35.0708 | 0 | 19.25 | 0 | 41.4459 | 32.8281
9/28/2020 09:49:57.2 | 66.7143 | 766 | 17 | 2503.4305 | 128.5417 | 65.8863 | 80.4216 | 29.7967 | 31.7845 | 0.03397 | 107.2443 | 11.4646 | 71.0752 | 69.754 | 44.4108 | 1.0192 | 98.8184 | 367.3695 | 317.8269 | 80.6592 | 689.7123 | 2.3329 | 452.2398 | 33.697 | 44.9038 | 29.6364 | 59.8792 | 11.9807 | 109.592 | 26.5609 | 8.2721 | 97.9448 | 46.4309 | 25 | 29.0196 | 67 | 31 | 1.0065 | 69.4118 | 95 | 8260 | 32.549 | 108.8104 | 35.1013 | 0 | 19.3125 | 0 | 41.7084 | 32.9219
9/28/2020 09:49:58.2 | 66.7145 | 767 | 17 | 2499.9211 | 128.9239 | 65.9153 | 80.4641 | 29.8063 | 31.7963 | 0.03659 | 107.2269 | 11.45 | 71.4177 | 70.0774 | 44.4138 | 0.99566 | 98.8179 | 366.9761 | 316.813 | 80.7577 | 689.6663 | 2.3243 | 450.927 | 33.7547 | 44.8519 | 29.6295 | 60.1825 | 11.9929 | 109.1713 | 26.6663 | 8.2605 | 97.928 | 46.3727 | 25.5 | 29.0196 | 67 | 31 | 1.0026 | 69.4118 | 100 | 8240 | 32.549 | 107.8415 | 34.9335 | 0 | 20.4375 | 0 | 41.4246 | 32.9219
9/28/2020 09:49:59.2 | 66.7148 | 768 | 17 | 2502.1305 | 128.7377 | 65.9211 | 80.5044 | 29.814 | 31.7981 | 0.03971 | 107.1833 | 11.4578 | 71.1608 | 70.2768 | 44.3892 | 1.0167 | 98.8184 | 367.7067 | 316.9256 | 80.6398 | 689.647 | 2.3261 | 451.1505 | 33.733 | 44.9353 | 29.7104 | 60.011 | 11.9792 | 108.7517 | 26.9615 | 8.2875 | 98.0538 | 46.5026 | 25.5 | 29.0196 | 67 | 31 | 0.9984 | 69.4118 | 96 | 8430 | 32.549 | 108.1619 | 35.0281 | 0 | 20.5625 | 0 | 41.3544 | 32.8281
9/28/2020 09:50:00.2 | 66.7151 | 769 | 17 | 2501.9118 | 128.7035 | 65.9142 | 80.5627 | 29.8077 | 31.7921 | 0.04092 | 107.1571 | 11.4442 | 71.3321 | 70.0508 | 44.4032 | 0.9871 | 98.8179 | 367.5381 | 317.0946 | 80.7084 | 689.7582 | 2.3247 | 453.1895 | 33.7178 | 45.0076 | 29.6434 | 60.3342 | 12.0126 | 109.1713 | 27.0349 | 8.3017 | 98.1293 | 46.4891 | 25.5 | 29.4118 | 67 | 31 | 0.99535 | 69.4118 | 96 | 8430 | 32.549 | 108.1619 | 35.0891 | 0.0625 | 20.5 | 0 | 40.8173 | 32.8281
9/28/2020 09:50:01.2 | 66.7154 | 770 | 17 | 2501.624 | 128.9639 | 65.9515 | 80.5667 | 29.8003 | 31.7913 | 0.04076 | 107.1222 | 11.4442 | 71.1037 | 70.0259 | 44.4307 | 1.0151 | 98.8179 | 367.4538 | 316.5031 | 80.8134 | 689.7069 | 2.3097 | 450.2287 | 33.7833 | 44.8587 | 29.5764 | 60.2397 | 12.002 | 109.1153 | 26.7785 | 8.2966 | 98.1629 | 46.4756 | 25.5 | 29.4118 | 67 | 31 | 0.99684 | 69.4118 | 100 | 7990 | 32.549 | 107.2006 | 35.2814 | 0.125 | 20.6875 | 0 | 40.8508 | 32.8281
9/28/2020 09:50:02.2 | 66.7156 | 771 | 17 | 2500.8359 | 129.1339 | 65.9853 | 80.5878 | 29.7983 | 31.8032 | 0.03957 | 107.1222 | 11.4481 | 71.3035 | 70.3961 | 44.4693 | 0.99138 | 98.8168 | 367.51 | 316.3623 | 81.1322 | 689.7529 | 2.2959 | 451.0388 | 33.8172 | 44.8833 | 29.6364 | 60.0615 | 11.9975 | 109.1702 | 27.0668 | 8.3108 | 98.2216 | 46.5338 | 25.5 | 29.0196 | 67 | 31 | 0.99397 | 69.4118 | 96 | 8190 | 32.549 | 108.1619 | 35.3607 | 0.0625 | 20.4375 | 0 | 40.5762 | 32.8281
9/28/2020 09:50:03.2 | 66.7159 | 772 | 17 | 2501.4411 | 129.0982 | 66.0482 | 80.6279 | 29.8266 | 31.8032 | 0.04064 | 107.1222 | 11.4568 | 71.1037 | 69.9042 | 44.5091 | 0.99191 | 98.8179 | 366.3017 | 315.7708 | 80.9482 | 689.7529 | 2.3234 | 449.6701 | 33.816 | 45.0527 | 29.6895 | 59.9737 | 11.9709 | 109.7035 | 27.028 | 8.3185 | 98.2132 | 46.5338 | 25.5 | 29.4118 | 67 | 31 | 0.99355 | 69.4118 | 96 | 8210 | 32.549 | 108.49 | 35.2386 | 0 | 20 | 0 | 40.4327 | 32.9219
9/28/2020 09:50:04.2 | 66.7162 | 773 | 17 | 2500.859 | 129.1317 | 66.0344 | 80.6501 | 29.8405 | 31.7928 | 0.0409 | 107.1222 | 11.4588 | 71.275 | 70.3066 | 44.5445 | 1.001 | 98.8196 | 367.2571 | 316.2778 | 81.0959 | 689.631 | 2.2725 | 451.7929 | 33.8214 | 45.0008 | 29.6364 | 60.1253 | 11.9929 | 109.7893 | 27.028 | 8.3159 | 98.1629 | 46.5338 | 25 | 29.0196 | 67 | 31 | 1.0148 | 69.4118 | 100 | 8310 | 32.549 | 107.8415 | 35.0494 | 0.125 | 19.875 | 0 | 40.4449 | 32.9219
9/28/2020 09:50:05.2 | 66.7165 | 774 | 17 | 2499.9747 | 129.0205 | 66.0644 | 80.6855 | 29.8278 | 31.7836 | 0.04379 | 107.1047 | 11.4568 | 71.2464 | 70.0425 | 44.5705 | 0.99494 | 98.819 | 366.7794 | 316.0525 | 80.8925 | 689.4366 | 2.2563 | 453.2733 | 33.7774 | 44.994 | 29.4886 | 60.2198 | 11.9876 | 109.7607 | 26.9684 | 8.2914 | 98.1041 | 46.5448 | 25.5 | 28.6274 | 67 | 31 | 1.0055 | 69.4118 | 96 | 8530 | 32.549 | 108.8104 | 35.1654 | 0.125 | 19.875 | 0 | 40.5945 | 32.8281
9/28/2020 09:50:06.2 | 66.7168 | 775 | 17 | 2500.4263 | 128.4317 | 66.0899 | 80.7091 | 29.8385 | 31.7965 | 0.0478 | 107.096 | 11.45 | 71.3892 | 69.5046 | 44.5968 | 1.0347 | 98.8168 | 366.386 | 315.5173 | 80.8368 | 689.5145 | 2.28 | 451.1226 | 33.6273 | 44.8833 | 29.6434 | 60.2637 | 11.98 | 109.3382 | 27.2773 | 8.2308 | 98.1209 | 46.6948 | 25 | 29.4118 | 67 | 31 | 0.9977 | 69.4118 | 96 | 8160 | 32.549 | 108.8104 | 35.0891 | 0.125 | 19.8125 | 0 | 40.6982 | 32.9219
9/28/2020 09:50:07.2 | 66.717 | 776 | 17 | 2500.5456 | 128.2279 | 66.0923 | 80.7464 | 29.8319 | 31.7998 | 0.05287 | 107 | 11.4413 | 70.9895 | 69.7624 | 44.6155 | 1.0145 | 98.8134 | 366.3298 | 315.4328 | 80.899 | 689.6064 | 2.2501 | 450.3405 | 33.5773 | 45.1046 | 29.6573 | 60.1759 | 11.9906 | 109.1668 | 26.9753 | 8.2424 | 97.9867 | 46.7597 | 25 | 29.0196 | 67 | 31 | 1.0052 | 69.4118 | 100 | 7970 | 32.549 | 107.5211 | 35.1898 | 0.0625 | 18.9375 | 0 | 41.6596 | 32.9219
9/28/2020 09:50:08.2 | 66.7173 | 777 | 17 | 2499.1947 | 128.4208 | 66.1496 | 80.7584 | 29.8473 | 31.7994 | 0.05218 | 106.9913 | 11.4423 | 71.1037 | 70.1739 | 44.6337 | 1.0149 | 98.8111 | 365.9363 | 315.123 | 80.991 | 689.7069 | 2.2849 | 452.1002 | 33.6089 | 45.0978 | 29.6825 | 60.4725 | 11.9952 | 108.8844 | 27.0737 | 8.2618 | 97.9867 | 46.8869 | 25 | 29.0196 | 67 | 31 | 1.0048 | 69.4118 | 96 | 8210 | 32.549 | 108.1619 | 35.3332 | 0.0625 | 19.6875 | 0 | 41.9373 | 32.9219
9/28/2020 09:50:09.2 | 66.7176 | 778 | 17 | 2501.458 | 128.5601 | 66.1717 | 80.8003 | 29.8449 | 31.7878 | 0.05272 | 106.9826 | 11.4413 | 71.1894 | 70.119 | 44.6499 | 0.99156 | 98.8134 | 365.6834 | 314.7287 | 81.1387 | 689.8341 | 2.3097 | 450.7315 | 33.678 | 44.8901 | 29.6364 | 60.2704 | 11.9967 | 108.9987 | 27.0737 | 8.2875 | 98.1209 | 46.7394 | 25.5 | 29.4118 | 67 | 31 | 0.99754 | 69.8039 | 96 | 8290 | 32.549 | 108.1619 | 35.3607 | 0 | 20.1875 | 0 | 41.6931 | 32.9219
9/28/2020 09:50:10.2 | 66.7179 | 779 | 17 | 2499.8432 | 128.6918 | 66.2118 | 80.8179 | 29.8463 | 31.7969 | 0.05078 | 107.0174 | 11.4462 | 71.2464 | 70.1739 | 44.6785 | 1.0138 | 98.8139 | 366.0768 | 315.1793 | 81.0894 | 690.0019 | 2.2789 | 450.8712 | 33.6888 | 45.0459 | 29.7495 | 60.2704 | 11.9959 | 109.1954 | 26.5998 | 8.3095 | 98.0874 | 46.849 | 25.5 | 29.4118 | 67 | 31 | 1.0005 | 69.4118 | 100 | 8210 | 32.549 | 107.5211 | 35.26 | -0.0625 | 19.8125 | 0 | 41.8915 | 32.9219
9/28/2020 09:50:11.2 | 66.7181 | 780 | 17 | 2497.9703 | 128.6479 | 66.2466 | 80.8355 | 29.84 | 31.7997 | 0.04965 | 107.0436 | 11.4442 | 70.9895 | 69.9259 | 44.708 | 1.0038 | 98.8128 | 365.3181 | 314.7287 | 80.9651 | 690.0885 | 2.2999 | 453.6923 | 33.6526 | 44.9667 | 29.7565 | 60.3955 | 11.9891 | 109.5864 | 26.9934 | 8.2953 | 98.1461 | 46.9585 | 25 | 29.0196 | 67 | 31 | 1.0095 | 69.4118 | 96 | 8510 | 32.549 | 108.49 | 35.5255 | 0 | 20 | 0 | 41.5863 | 32.9219
9/28/2020 09:50:12.2 | 66.7184 | 781 | 17 | 2501.093 | 128.4409 | 66.3077 | 80.8811 | 29.8337 | 31.7915 | 0.04866 | 107.0349 | 11.4578 | 71.2179 | 70.4325 | 44.7175 | 0.99797 | 98.8139 | 365.6834 | 314.954 | 81.3291 | 689.9966 | 2.2953 | 451.6812 | 33.6398 | 45.1947 | 29.6364 | 60.5164 | 11.9678 | 109.1673 | 26.9089 | 8.2502 | 98.2216 | 46.9965 | 25.5 | 29.4118 | 67 | 31 | 0.99696 | 69.4118 | 96 | 8260 | 32.549 | 108.49 | 35.3699 | 0 | 20.625 | 0 | 40.6891 | 32.9219
9/28/2020 09:50:13.2 | 66.7187 | 782 | 17 | 2502.4778 | 128.7058 | 66.3599 | 80.9207 | 29.8477 | 31.7986 | 0.04914 | 107.0698 | 11.4733 | 71.0466 | 70.5301 | 44.7437 | 0.9994 | 98.8122 | 365.6553 | 314.6442 | 81.0701 | 689.986 | 2.2915 | 450.0612 | 33.7288 | 45.0254 | 29.7286 | 60.0483 | 11.9769 | 109.3617 | 27.0004 | 8.2257 | 98.2048 | 47.0344 | 25 | 29.0196 | 68 | 31 | 1.0064 | 69.8039 | 100 | 7920 | 32.549 | 107.5211 | 35.4431 | 0 | 20.125 | 0 | 41.0095 | 32.9219
9/28/2020 09:50:14.2 | 66.719 | 783 | 17 | 2499.3192 | 128.9722 | 66.3927 | 80.958 | 29.8407 | 31.8104 | 0.04935 | 106.9913 | 11.4733 | 71.1323 | 70.3812 | 44.7748 | 0.99868 | 98.8139 | 364.6999 | 314.7568 | 81.2307 | 689.9966 | 2.2565 | 451.0388 | 33.756 | 44.9872 | 29.7425 | 60.4659 | 11.9739 | 109.7276 | 26.9615 | 8.2901 | 98.2048 | 47.0478 | 25.5 | 29.0196 | 67 | 31 | 0.9984 | 69.4118 | 96 | 8210 | 32.549 | 108.49 | 35.495 | 0 | 19.3125 | 0 | 41.568 | 32.9219
9/28/2020 09:50:15.2 | 66.7193 | 784 | 17 | 2500.1657 | 128.9682 | 66.3964 | 80.9777 | 29.8529 | 31.7924 | 0.04951 | 107.0611 | 11.4568 | 71.2179 | 69.7874 | 44.8168 | 1.0208 | 98.8139 | 364.7561 | 314.5597 | 81.0168 | 689.9207 | 2.2563 | 449.3908 | 33.7685 | 45.3326 | 29.6964 | 60.6001 | 11.9754 | 110.1478 | 26.8381 | 8.3082 | 98.1545 | 47.3628 | 25 | 29.0196 | 68 | 31 | 1.0084 | 69.4118 | 96 | 8360 | 32.549 | 108.8104 | 35.3455 | 0 | 19.9375 | 0 | 41.5741 | 32.9219
9/28/2020 09:50:16.2 | 66.7195 | 785 | 17 | 2500.3298 | 129.044 | 66.3902 | 81.0095 | 29.8622 | 31.8036 | 0.04853 | 107.0349 | 11.4549 | 71.1608 | 70.6144 | 44.8589 | 1.0071 | 98.8134 | 365.009 | 313.9963 | 81.2307 | 689.7828 | 2.2871 | 452.994 | 33.7885 | 45.3504 | 29.5694 | 60.4153 | 12.0035 | 109.8951 | 26.8036 | 8.2927 | 98.0957 | 47.1885 | 25 | 28.6274 | 68 | 31 | 1.005 | 69.8039 | 100 | 8240 | 32.549 | 108.49 | 35.2356 | 0 | 19.0625 | 0 | 41.6351 | 32.9219
9/28/2020 09:50:17.2 | 66.7198 | 786 | 17 | 2501.3802 | 129.0527 | 66.4418 | 81.033 | 29.8726 | 31.7848 | 0.04788 | 107 | 11.4539 | 71.275 | 69.9159 | 44.8985 | 1.0111 | 98.8105 | 364.6156 | 313.94 | 80.9974 | 689.615 | 2.2776 | 450.5081 | 33.8047 | 45.2084 | 29.6686 | 60.8327 | 12.0263 | 109.8362 | 27.0806 | 8.2618 | 98.037 | 47.1818 | 25 | 28.6274 | 68 | 31 | 0.99483 | 69.4118 | 100 | 8550 | 32.549 | 109.1309 | 35.1379 | 0 | 19.5625 | 0 | 41.861 | 32.9219
9/28/2020 09:50:18.2 | 66.7201 | 787 | 17 | 2498.1217 | 129.1667 | 66.4583 | 81.051 | 29.8693 | 31.8048 | 0.04713 | 107.0174 | 11.451 | 71.3321 | 70.8369 | 44.8887 | 1.0242 | 98.8071 | 364.6156 | 313.5175 | 81.2759 | 689.4419 | 2.2984 | 451.1784 | 33.7884 | 45.2943 | 29.6016 | 60.7649 | 11.9906 | 109.7208 | 27.0099 | 8.2244 | 98.0622 | 47.3224 | 25 | 29.0196 | 68 | 31 | 0.99281 | 69.4118 | 100 | 8410 | 32.549 | 108.1619 | 35.2631 | 0 | 20.1875 | 0 | 41.7206 | 32.9219
9/28/2020 09:50:19.2 | 66.7204 | 788 | 17 | 2500.3377 | 128.892 | 66.4948 | 81.0865 | 29.8761 | 31.8164 | 0.04854 | 107 | 11.451 | 71.4462 | 70.109 | 44.8479 | 0.99779 | 98.8049 | 364.2784 | 313.94 | 81.1024 | 689.3979 | 2.3001 | 452.2957 | 33.7502 | 44.9038 | 29.7034 | 60.6878 | 11.9823 | 109.8025 | 27.0349 | 8.2644 | 98.1545 | 47.4723 | 25 | 29.0196 | 68 | 31 | 0.99934 | 69.4118 | 100 | 8380 | 32.549 | 107.8415 | 35.1257 | 0 | 20.1875 | 0 | 41.1652 | 32.9219
9/28/2020 09:50:20.2 | 66.7206 | 789 | 17 | 2500.2281 | 129.0392 | 66.5183 | 81.093 | 29.8708 | 31.8174 | 0.04748 | 107.0524 | 11.4568 | 71.1323 | 70.4689 | 44.8496 | 0.99566 | 98.8043 | 363.2667 | 313.1232 | 81.2242 | 689.352 | 2.2388 | 452.0443 | 33.7809 | 45.4992 | 29.6964 | 60.6613 | 11.9967 | 109.83 | 27.0073 | 8.3185 | 98.1796 | 47.3628 | 25 | 29.0196 | 68 | 31 | 0.99351 | 69.8039 | 100 | 8290 | 32.549 | 107.8415 | 35.3272 | 0 | 20.25 | 0 | 41.8366 | 32.9219
9/28/2020 09:50:21.2 | 66.7209 | 790 | 17 | 2499.907 | 128.9418 | 66.5579 | 81.1135 | 29.8801 | 31.8179 | 0.04859 | 107.0611 | 11.4491 | 71.0466 | 69.8208 | 44.874 | 1.0113 | 98.806 | 363.7163 | 312.9824 | 81.2371 | 689.3626 | 2.2423 | 451.4019 | 33.7576 | 45.2534 | 29.7634 | 60.6241 | 11.9883 | 109.6356 | 26.7578 | 8.3082 | 98.23 | 47.4277 | 25 | 29.0196 | 68 | 31 | 0.98616 | 69.4118 | 100 | 8160 | 32.549 | 108.8104 | 35.1776 | 0 | 20.6875 | 0 | 41.4429 | 32.9219
9/28/2020 09:50:22.2 | 66.7212 | 791 | 17 | 2502.419 | 129.1519 | 66.5653 | 81.1407 | 29.8815 | 31.7956 | 0.04884 | 107.0698 | 11.4442 | 71.1323 | 69.5649 | 44.9025 | 1.0015 | 98.8054 | 363.5477 | 312.757 | 81.2436 | 689.1489 | 2.2443 | 452.6309 | 33.8446 | 45.4159 | 29.6434 | 60.8327 | 11.9906 | 109.551 | 27.0806 | 8.3108 | 98.2803 | 47.2601 | 25 | 29.0196 | 68 | 31 | 1.0037 | 69.4118 | 100 | 8330 | 32.549 | 108.8104 | 35.1715 | 0.0625 | 20.1875 | 0 | 41.3788 | 32.9219
9/28/2020 09:50:23.2 | 66.7215 | 792 | 17 | 2498.8791 | 129.2014 | 66.6135 | 81.1956 | 29.8565 | 31.8135 | 0.04934 | 107.0785 | 11.4345 | 71.2464 | 69.8842 | 44.9447 | 1.0149 | 98.8032 | 363.5758 | 312.7007 | 81.4897 | 689.1629 | 2.2226 | 450.4522 | 33.8097 | 45.3121 | 29.6617 | 60.6812 | 12.0278 | 109.2966 | 27.028 | 8.2334 | 98.2719 | 47.3805 | 25 | 29.4118 | 68 | 31 | 0.99443 | 69.4118 | 100 | 8120 | 32.549 | 107.8415 | 35.2142 | 0 | 20.5 | 0 | 41.8823 | 32.9219
9/28/2020 09:50:24.2 | 66.7218 | 793 | 17 | 2499.7102 | 128.9824 | 66.7003 | 81.2431 | 29.879 | 31.8123 | 0.04941 | 107.0349 | 11.4404 | 71.1323 | 69.5381 | 44.9899 | 1.016 | 98.8054 | 364.0254 | 312.9824 | 81.5518 | 689.2847 | 2.2133 | 450.8712 | 33.7636 | 44.9625 | 29.7147 | 60.846 | 11.9792 | 109.467 | 27.0418 | 8.2592 | 98.3641 | 47.586 | 25.5 | 29.4118 | 68 | 31 | 0.99617 | 69.4118 | 100 | 8160 | 32.549 | 107.8415 | 35.1898 | 0.0625 | 20.8125 | 0 | 41.1224 | 32.9219
9/28/2020 09:50:25.2 | 66.722 | 794 | 17 | 2499.6284 | 128.8343 | 66.7236 | 81.2702 | 29.8882 | 31.8049 | 0.04995 | 107.0349 | 11.4404 | 71.275 | 69.6754 | 45.0142 | 1.0008 | 98.81 | 363.8006 | 312.4472 | 81.2928 | 689.3819 | 2.2104 | 450.8712 | 33.7237 | 45.6234 | 29.6825 | 60.8327 | 11.9868 | 109.7516 | 26.87 | 8.2437 | 98.339 | 47.5548 | 25 | 29.0196 | 68 | 31 | 0.99687 | 69.4118 | 100 | 8290 | 32.549 | 108.8104 | 35.1562 | 0 | 20.625 | 0 | 40.5579 | 32.9219
9/28/2020 09:50:26.2 | 66.7223 | 795 | 17 | 2500.0743 | 128.8834 | 66.7312 | 81.3091 | 29.8964 | 31.8032 | 0.05152 | 107.0349 | 11.4413 | 71.0752 | 70.3282 | 45.0298 | 0.99566 | 98.8094 | 363.3791 | 312.2782 | 81.342 | 689.4685 | 2.2104 | 449.0836 | 33.7426 | 45.3121 | 29.6364 | 60.7822 | 11.9594 | 109.4989 | 27.2385 | 8.2695 | 98.3054 | 47.5615 | 25 | 29.0196 | 68 | 31 | 1.0109 | 69.4118 | 100 | 8190 | 32.549 | 108.8104 | 35.1349 | 0 | 20.25 | 0 | 40.5273 | 33.0156
9/28/2020 09:50:27.2 | 66.7226 | 796 | 17 | 2500.3861 | 129.1304 | 66.7205 | 81.3209 | 29.9176 | 31.8046 | 0.05106 | 106.9913 | 11.4452 | 71.2464 | 70.3166 | 45.0594 | 0.99085 | 98.8117 | 362.9857 | 311.9402 | 81.6566 | 689.4332 | 2.2171 | 450.5919 | 33.8115 | 45.4363 | 29.8556 | 61.0041 | 11.9739 | 109.6413 | 27.1014 | 8.3288 | 98.2635 | 47.7223 | 25 | 29.0196 | 68 | 31 | 1.0023 | 69.4118 | 100 | 8310 | 32.549 | 108.8104 | 35.0891 | 0.1875 | 20 | 0 | 40.5273 | 32.9219
9/28/2020 09:50:28.2 | 66.7229 | 797 | 17 | 2502.7345 | 129.1768 | 66.7643 | 81.3406 | 29.8985 | 31.8133 | 0.05005 | 107.0174 | 11.4559 | 71.1608 | 70.0508 | 45.098 | 1.0049 | 98.8088 | 363.6882 | 311.8275 | 81.3848 | 689.5498 | 2.2144 | 452.3795 | 33.8554 | 45.5647 | 29.6895 | 60.9776 | 11.98 | 109.5264 | 26.9684 | 8.3249 | 98.23 | 47.8182 | 25 | 29.0196 | 68 | 31 | 0.99571 | 69.4118 | 96 | 8360 | 32.549 | 108.49 | 35.0983 | 0.1875 | 20.3125 | 0 | 40.5853 | 32.9219
9/28/2020 09:50:29.2 | 66.7231 | 798 | 17 | 2500.4891 | 129.4739 | 66.8547 | 81.3712 | 29.8985 | 31.8088 | 0.05029 | 107.0349 | 11.4462 | 71.2179 | 70.3663 | 45.1315 | 0.99957 | 98.8117 | 362.9857 | 311.8839 | 81.68 | 689.631 | 2.2151 | 452.156 | 33.9028 | 45.3053 | 29.6895 | 60.9776 | 12.0043 | 109.3051 | 27.179 | 8.2618 | 98.2467 | 47.7669 | 25 | 29.0196 | 68 | 31 | 1.0054 | 69.8039 | 100 | 8140 | 32.549 | 107.8415 | 35.144 | 0.125 | 20.25 | 0 | 40.6921 | 32.9219
9/28/2020 09:50:30.2 | 66.7234 | 799 | 17 | 2501.2525 | 129.3096 | 66.8316 | 81.3773 | 29.907 | 31.8069 | 0.05032 | 107 | 11.4404 | 71.0466 | 70.0608 | 45.1596 | 1.0181 | 98.8111 | 362.8171 | 311.7149 | 81.5945 | 689.8641 | 2.1934 | 450.6198 | 33.8701 | 45.4746 | 29.7286 | 60.8899 | 12.0126 | 109.1085 | 26.9823 | 8.2953 | 98.2803 | 47.8561 | 25 | 29.0196 | 68 | 31 | 0.99648 | 69.4118 | 100 | 8190 | 32.549 | 107.5211 | 35.2081 | 0.125 | 20.375 | 0 | 40.6952 | 32.9219
9/28/2020 09:50:31.2 | 66.7237 | 800 | 17 | 2500.7114 | 129.3221 | 66.8497 | 81.4002 | 29.8942 | 31.7967 | 0.05042 | 107.0349 | 11.4326 | 71.0466 | 70.3514 | 45.1904 | 0.99316 | 98.8105 | 363.0138 | 311.6304 | 81.6994 | 690.0372 | 2.1894 | 451.5974 | 33.8676 | 45.7407 | 29.6895 | 60.8965 | 12.0028 | 109.4441 | 26.9892 | 8.2785 | 98.2719 | 47.9722 | 25 | 29.0196 | 68 | 31 | 1.005 | 69.4118 | 96 | 8430 | 32.549 | 108.49 | 35.1837 | 0.0625 | 20.1875 | 0 | 40.1184 | 32.9219
9/28/2020 09:50:32.2 | 66.724 | 801 | 17 | 2499.9565 | 129.4152 | 66.9205 | 81.4402 | 29.8921 | 31.801 | 0.051 | 106.9651 | 11.4209 | 71.1037 | 70.7397 | 45.2163 | 1.0062 | 98.806 | 362.9014 | 311.574 | 81.8574 | 690.1644 | 2.1965 | 451.0946 | 33.8799 | 45.5961 | 29.5903 | 60.8568 | 12.0149 | 109.5796 | 26.8951 | 8.3327 | 98.2383 | 47.8763 | 25 | 29.0196 | 68 | 31 | 0.9998 | 69.4118 | 100 | 8290 | 32.549 | 107.5211 | 35.3699 | 0.0625 | 20.0625 | 0 | 40.4053 | 33.0156
9/28/2020 09:50:33.2 | 66.7242 | 802 | 17 | 2498.558 | 129.3135 | 66.9406 | 81.4744 | 29.9023 | 31.795 | 0.05053 | 107.0349 | 11.4209 | 70.9039 | 69.7323 | 45.2451 | 0.99797 | 98.8088 | 362.3675 | 311.0389 | 81.5921 | 690.3056 | 2.2016 | 451.346 | 33.8365 | 45.2645 | 29.6686 | 60.7864 | 12.024 | 109.4984 | 26.611 | 8.2979 | 98.1629 | 47.952 | 25 | 29.0196 | 68 | 31 | 0.99837 | 69.4118 | 100 | 7940 | 32.549 | 107.5211 | 35.2112 | 0 | 19.8125 | 0 | 40.5945 | 32.9219
9/28/2020 09:50:34.2 | 66.7245 | 803 | 17 | 2500.8677 | 129.1569 | 66.9289 | 81.4999 | 29.8967 | 31.8017 | 0.04983 | 107.0349 | 11.4161 | 70.961 | 69.9642 | 45.2792 | 1.0128 | 98.81 | 362.8452 | 311.1516 | 81.8211 | 690.4435 | 2.2162 | 452.3515 | 33.8251 | 45.4541 | 29.6895 | 61.0215 | 12.0104 | 109.5555 | 26.6982 | 8.2759 | 98.188 | 48.0235 | 25 | 29.4118 | 68 | 31 | 1.0045 | 69.8039 | 96 | 8380 | 32.549 | 108.49 | 35.2142 | 0.0625 | 19.9375 | 0 | 40.6952 | 32.9219
9/28/2020 09:50:35.2 | 66.7248 | 804 | 17 | 2501.0701 | 129.3263 | 66.9654 | 81.5224 | 29.8952 | 31.7924 | 0.05097 | 107.0087 | 11.4161 | 70.961 | 70.2386 | 45.3115 | 1.0058 | 98.8134 | 362.2832 | 310.8699 | 81.7292 | 690.4435 | 2.2217 | 450.145 | 33.8716 | 45.3572 | 29.7425 | 61.2805 | 12.0179 | 109.4749 | 27.0737 | 8.2695 | 98.1796 | 48.0235 | 25 | 29.0196 | 68 | 31 | 1.0018 | 69.4118 | 100 | 8120 | 32.549 | 107.8415 | 35.3088 | 0.0625 | 19.9375 | 0 | 40.509 | 32.9219
9/28/2020 09:50:36.2 | 66.7251 | 805 | 17 | 2499.3125 | 129.2944 | 66.9792 | 81.5536 | 29.9206 | 31.78 | 0.05115 | 107.0174 | 11.4336 | 70.9895 | 70.222 | 45.3297 | 1.0211 | 98.8151 | 362.4518 | 310.9826 | 81.4832 | 690.5035 | 2.2344 | 449.8936 | 33.8398 | 45.5128 | 29.6617 | 61.0281 | 11.9914 | 109.1405 | 26.2309 | 8.2695 | 98.2048 | 48.2532 | 25 | 29.0196 | 68 | 31 | 0.98991 | 69.4118 | 100 | 8240 | 32.549 | 107.8415 | 35.4156 | 0.0625 | 19.875 | 0 | 40.6555 | 33.0156
9/28/2020 09:50:37.2 | 66.7254 | 806 | 17 | 2499.201 | 129.0884 | 66.9537 | 81.5804 | 29.9098 | 31.782 | 0.05208 | 106.9738 | 11.4306 | 71.0752 | 70.1838 | 45.3561 | 1.0136 | 98.8168 | 362.1427 | 311.1234 | 81.6308 | 690.6467 | 2.2691 | 451.4577 | 33.7828 | 45.3053 | 29.7425 | 61.0786 | 12.0058 | 109.4783 | 27.1264 | 8.2734 | 98.1796 | 48.2288 | 25 | 29.0196 | 68 | 31 | 1.0025 | 69.4118 | 96 | 8410 | 32.549 | 108.49 | 35.3516 | 0 | 19.3125 | 0 | 40.7806 | 32.9219
9/28/2020 09:50:38.2 | 66.7256 | 807 | 17 | 2500.3983 | 129.0585 | 67.0303 | 81.6166 | 29.9237 | 31.7777 | 0.05291 | 106.9826 | 11.4316 | 70.9325 | 70.3597 | 45.3851 | 1.0023 | 98.8184 | 361.5244 | 310.3066 | 81.834 | 690.7226 | 2.2623 | 450.3963 | 33.7966 | 45.3121 | 29.7356 | 61.2367 | 12.0248 | 109.2839 | 26.87 | 8.2631 | 98.0286 | 48.2221 | 25 | 28.6274 | 68 | 31 | 1.0019 | 69.4118 | 99 | 8310 | 32.549 | 107.8415 | 35.3149 | 0 | 18.1875 | 0 | 41.7725 | 33.0156
9/28/2020 09:50:39.2 | 66.7259 | 808 | 17 | 2499.5094 | 129.2579 | 67.0872 | 81.6498 | 29.9096 | 31.7833 | 0.0504 | 106.9476 | 11.4209 | 71.3321 | 70.5318 | 45.4174 | 0.99886 | 98.8151 | 360.7938 | 309.7151 | 81.6607 | 690.7119 | 2.2419 | 451.1784 | 33.8349 | 45.1811 | 29.7747 | 60.9578 | 12.0248 | 109.4486 | 27.3688 | 8.2927 | 97.9616 | 48.2599 | 25 | 29.0196 | 68 | 31 | 0.99864 | 69.4118 | 100 | 7990 | 32.549 | 107.5211 | 35.321 | 0 | 19.5625 | 0 | 41.8152 | 33.0156
9/28/2020 09:50:40.2 | 66.7262 | 809 | 17 | 2500.799 | 129.2266 | 67.0864 | 81.6697 | 29.9293 | 31.7829 | 0.05139 | 106.9564 | 11.4277 | 71.3035 | 70.1904 | 45.4392 | 1.0094 | 98.8128 | 361.412 | 309.6588 | 81.988 | 690.8658 | 2.2494 | 452.6867 | 33.8415 | 45.6302 | 29.8165 | 61.3442 | 11.9997 | 109.5584 | 27.1402 | 8.2747 | 98.037 | 48.3003 | 25 | 29.0196 | 68 | 31 | 0.99623 | 69.8039 | 96 | 8410 | 32.549 | 108.49 | 35.3119 | 0 | 19.9375 | 0 | 41.8426 | 33.0156
9/28/2020 09:50:41.2 | 66.7265 | 810 | 17 | 2498.3686 | 129.3183 | 67.0913 | 81.7104 | 29.9477 | 31.7914 | 0.05255 | 106.9651 | 11.4287 | 71.0466 | 70.2137 | 45.4634 | 0.9969 | 98.8122 | 360.8781 | 309.4898 | 81.9259 | 690.8092 | 2.2454 | 450.3125 | 33.8342 | 45.5128 | 29.7956 | 61.23 | 11.9899 | 109.6138 | 27.0737 | 8.2321 | 97.9867 | 48.434 | 25 | 29.4118 | 68 | 31 | 1.0041 | 69.4118 | 100 | 8140 | 32.549 | 107.8415 | 35.3394 | 0 | 19.6875 | 0 | 41.9922 | 33.0156
9/28/2020 09:50:42.2 | 66.7267 | 811 | 17 | 2498.2355 | 129.0951 | 67.156 | 81.7422 | 29.9448 | 31.7852 | 0.05365 | 106.9651 | 11.4384 | 71.2179 | 70.1107 | 45.4794 | 1.0053 | 98.8145 | 361.412 | 309.6024 | 82.0541 | 690.8038 | 2.2445 | 450.8433 | 33.7695 | 45.4405 | 29.6825 | 61.2607 | 12.0035 | 109.336 | 26.6317 | 8.2669 | 98.1041 | 48.3759 | 25 | 29.4118 | 68 | 31 | 1.0035 | 69.4118 | 100 | 8210 | 32.549 | 107.5211 | 35.4858 | 0 | 20.0625 | 0 | 42.1112 | 33.0156
9/28/2020 09:50:43.2 | 66.727 | 812 | 17 | 2498.9462 | 128.8662 | 67.2105 | 81.7613 | 29.9167 | 31.788 | 0.05407 | 107 | 11.4481 | 71.0752 | 70.0125 | 45.5016 | 1.0136 | 98.8196 | 360.9905 | 309.6306 | 81.8768 | 690.9524 | 2.2499 | 452.7147 | 33.7242 | 45.2534 | 29.7704 | 61.1796 | 12.0005 | 109.6492 | 27.179 | 8.2991 | 98.1796 | 48.5121 | 25 | 29.4118 | 68 | 31 | 0.98808 | 69.4118 | 96 | 8310 | 32.549 | 108.49 | 35.3577 | 0 | 20.5 | 0 | 41.6992 | 32.9219
9/28/2020 09:50:44.2 | 66.7273 | 813 | 17 | 2500.9624 | 128.877 | 67.2496 | 81.8078 | 29.92 | 31.7854 | 0.05301 | 106.9564 | 11.4549 | 71.1323 | 70.0408 | 45.5371 | 1.0142 | 98.8241 | 360.569 | 309.5743 | 82.1162 | 690.7632 | 2.2944 | 449.5305 | 33.753 | 45.4023 | 29.7886 | 61.3244 | 11.9861 | 109.5697 | 26.9615 | 8.3185 | 98.297 | 48.5811 | 25 | 29.0196 | 68 | 31 | 1.0005 | 69.0196 | 100 | 8160 | 32.549 | 107.8415 | 35.3973 | 0.0625 | 20.3125 | 0 | 41.0797 | 33.0156
9/28/2020 09:50:45.2 | 66.7276 | 814 | 17 | 2498.4136 | 129.1231 | 67.2455 | 81.834 | 29.931 | 31.7951 | 0.05381 | 106.9826 | 11.4578 | 71.1323 | 69.7841 | 45.5658 | 1.0092 | 98.8269 | 360.6814 | 309.0391 | 81.8768 | 690.6926 | 2.3221 | 451.1226 | 33.7833 | 45.5128 | 29.6964 | 61.2805 | 11.964 | 109.8526 | 27.0211 | 8.2901 | 98.3138 | 48.6971 | 25 | 29.0196 | 68 | 31 | 1.0059 | 69.4118 | 100 | 7970 | 32.549 | 107.8415 | 35.3943 | 0 | 20 | 0 | 41.6718 | 33.0156
9/28/2020 09:50:46.2 | 66.7279 | 815 | 17 | 2500.3365 | 128.9823 | 67.2689 | 81.8732 | 29.9331 | 31.7842 | 0.05601 | 106.9651 | 11.4491 | 70.8183 | 70.2021 | 45.6029 | 1.0008 | 98.8258 | 360.4847 | 309.2081 | 82.1653 | 690.5601 | 2.3139 | 452.9102 | 33.771 | 45.2985 | 29.7886 | 61.2739 | 12.0422 | 109.7955 | 27.33 | 8.2759 | 98.3474 | 48.5298 | 25 | 29.0196 | 68 | 31 | 0.99608 | 69.4118 | 96 | 8310 | 32.549 | 108.8104 | 35.5072 | 0 | 20.5625 | 0 | 40.9485 | 33.0156
9/28/2020 09:50:47.2 | 66.7281 | 816 | 17 | 2500.8064 | 129.0694 | 67.2785 | 81.8944 | 29.9209 | 31.7855 | 0.05408 | 107 | 11.4365 | 71.1894 | 69.8458 | 45.6258 | 1.0019 | 98.8184 | 361.2996 | 309.5461 | 81.9259 | 690.4788 | 2.3057 | 450.145 | 33.8027 | 45.3053 | 29.6825 | 61.4319 | 12.024 | 109.48 | 27.0737 | 8.2811 | 98.3138 | 48.6836 | 25 | 29.0196 | 68 | 31 | 1.0131 | 69.8039 | 100 | 8070 | 32.549 | 107.8415 | 35.4767 | 0 | 20.4375 | 0 | 40.8478 | 33.0156
9/28/2020 09:50:48.2 | 66.7284 | 817 | 17 | 2499.43 | 129.1556 | 67.3122 | 81.9023 | 29.9414 | 31.7823 | 0.05121 | 107.0174 | 11.4287 | 70.9895 | 69.9159 | 45.6518 | 1.0274 | 98.8122 | 360.0913 | 308.5884 | 82.1162 | 690.4082 | 2.303 | 450.7315 | 33.8015 | 45.5579 | 29.6964 | 61.5262 | 12.0073 | 109.5018 | 27.1195 | 8.2914 | 98.3641 | 48.7483 | 25 | 29.0196 | 68 | 31 | 0.99971 | 69.4118 | 101 | 8240 | 32.549 | 107.8415 | 35.5408 | 0 | 20.5625 | 0 | 40.8142 | 33.0156
9/28/2020 09:50:49.2 | 66.7287 | 818 | 17 | 2500.6998 | 128.9716 | 67.4076 | 81.9246 | 29.9379 | 31.7966 | 0.0517 | 107.0436 | 11.4287 | 71.0466 | 70.2486 | 45.6621 | 1.0106 | 98.8122 | 360.6533 | 308.7574 | 82.1524 | 690.4135 | 2.3017 | 452.2398 | 33.7741 | 45.5443 | 29.7565 | 61.513 | 12.0172 | 109.3337 | 27.0004 | 8.2979 | 98.3558 | 48.7038 | 25 | 29.0196 | 69 | 31 | 0.98689 | 69.4118 | 96 | 8290 | 32.549 | 108.8104 | 35.3516 | 0.0625 | 20.625 | 0 | 40.4633 | 33.0156
9/28/2020 09:50:50.2 | 66.729 | 819 | 17 | 2501.0903 | 129.0921 | 67.4316 | 81.9633 | 29.9474 | 31.7993 | 0.05462 | 107.0262 | 11.4316 | 71.3321 | 69.9976 | 45.6872 | 1.0126 | 98.8145 | 360.2599 | 308.2223 | 82.1355 | 690.4135 | 2.3119 | 449.3629 | 33.8111 | 45.682 | 29.9156 | 61.6974 | 11.9952 | 109.7842 | 27.1928 | 8.2618 | 98.339 | 48.9088 | 25 | 29.0196 | 69 | 31 | 1.0076 | 69.4118 | 100 | 8240 | 32.549 | 107.8415 | 35.4675 | 0 | 19.875 | 0 | 40.5884 | 33.0156
9/28/2020 09:50:51.2 | 66.7292 | 820 | 17 | 2498.5113 | 129.343 | 67.4251 | 81.97 | 29.9527 | 31.7915 | 0.0551 | 107.0174 | 11.4209 | 71.2464 | 70.0641 | 45.7224 | 1.0094 | 98.8162 | 360.4004 | 308.8983 | 82.1097 | 690.1591 | 2.3203 | 451.1784 | 33.8433 | 45.5511 | 29.9017 | 61.4692 | 11.9967 | 109.7018 | 26.5333 | 8.2734 | 98.3054 | 48.9466 | 25 | 29.0196 | 69 | 31 | 1.0033 | 69.4118 | 100 | 8020 | 32.549 | 107.8415 | 35.3577 | 0.0625 | 20.0625 | 0 | 40.741 | 33.0156
9/28/2020 09:50:52.2 | 66.7295 | 821 | 17 | 2499.398 | 129.0823 | 67.4224 | 81.9844 | 29.9424 | 31.7734 | 0.05403 | 106.9651 | 11.4297 | 70.8754 | 70.4673 | 45.7449 | 1.0042 | 98.8128 | 359.726 | 308.5603 | 82.1524 | 690.2917 | 2.3427 | 452.9381 | 33.7865 | 45.3887 | 29.9156 | 61.4626 | 11.9982 | 109.5864 | 27.1056 | 8.2283 | 98.2803 | 48.9601 | 25 | 29.0196 | 69 | 31 | 0.99712 | 69.4118 | 96 | 8330 | 32.549 | 108.49 | 35.4523 | 0.0625 | 20.125 | 0 | 40.8478 | 33.0156
9/28/2020 09:50:53.2 | 66.7298 | 822 | 17 | 2501.2411 | 128.8999 | 67.4409 | 82.0224 | 29.9467 | 31.7694 | 0.0542 | 106.9826 | 11.4171 | 70.647 | 69.4241 | 45.765 | 1.016 | 98.8151 | 359.8383 | 308.2505 | 82.221 | 690.1591 | 2.3385 | 450.0053 | 33.7612 | 45.4609 | 29.7956 | 61.4319 | 11.9785 | 109.9528 | 26.7578 | 8.2038 | 98.2887 | 49.1004 | 25 | 29.4118 | 69 | 31 | 0.99748 | 69.4118 | 100 | 8070 | 32.549 | 107.8415 | 35.3912 | 0.0625 | 19.75 | 0 | 40.8661 | 33.0156
9/28/2020 09:50:54.2 | 66.7301 | 823 | 17 | 2499.8972 | 129.2201 | 67.5052 | 82.0612 | 29.9609 | 31.7778 | 0.05264 | 106.9826 | 11.4239 | 70.9325 | 70.3298 | 45.7844 | 0.99993 | 98.8139 | 359.0796 | 307.6026 | 82.3128 | 690.0672 | 2.3132 | 451.2901 | 33.83 | 45.506 | 29.8347 | 61.5767 | 11.98 | 109.9797 | 27.2247 | 8.2785 | 98.2635 | 49.0869 | 25 | 29.0196 | 69 | 31 | 1.0002 | 69.4118 | 100 | 8330 | 32.549 | 108.1619 | 35.2997 | 0 | 19.5 | 0 | 41.1835 | 33.0156
9/28/2020 09:50:55.2 | 66.7304 | 824 | 17 | 2498.693 | 128.9583 | 67.5377 | 82.0934 | 29.9773 | 31.7834 | 0.05232 | 106.9564 | 11.4161 | 71.3321 | 70.0059 | 45.8105 | 1.017 | 98.8139 | 359.1077 | 307.4618 | 82.3128 | 690.0319 | 2.311 | 451.9605 | 33.7444 | 45.506 | 29.8417 | 61.5262 | 11.9876 | 109.7276 | 27.2247 | 8.2489 | 98.2635 | 49.0936 | 25 | 29.0196 | 69 | 31 | 1.0033 | 69.4118 | 96 | 8360 | 32.549 | 108.8104 | 35.2905 | 0.125 | 20.125 | 0 | 41.2506 | 33.0156
9/28/2020 09:50:56.2 | 66.7306 | 825 | 17 | 2500.7572 | 128.8169 | 67.5664 | 82.1264 | 29.9816 | 31.7824 | 0.05073 | 106.9738 | 11.4132 | 71.2179 | 70.3563 | 45.8487 | 1.0087 | 98.8151 | 358.7986 | 307.49 | 82.3749 | 690 | 2.2979 | 449.7819 | 33.7348 | 45.7789 | 29.6408 | 61.7413 | 11.9769 | 109.7567 | 27.028 | 8.2592 | 98.188 | 49.0534 | 25 | 29.0196 | 69 | 31 | 1.0003 | 69.4118 | 100 | 8260 | 32.549 | 108.1619 | 35.1562 | 0.0625 | 18.375 | 0 | 41.7602 | 33.0156
9/28/2020 09:50:57.2 | 66.7309 | 826 | 17 | 2498.9416 | 128.9328 | 67.6137 | 82.1754 | 29.9948 | 31.7696 | 0.05018 | 106.904 | 11.4142 | 71.275 | 69.8525 | 45.8823 | 0.98212 | 98.8117 | 358.9391 | 307.0675 | 82.3193 | 689.9966 | 2.2922 | 450.955 | 33.7372 | 45.8758 | 29.7425 | 61.7347 | 12.0035 | 109.7253 | 27.1264 | 8.2399 | 98.0706 | 49.1516 | 25 | 29.0196 | 69 | 31 | 1.004 | 69.4118 | 100 | 7970 | 32.549 | 108.1619 | 35.1379 | 0.0625 | 19.0625 | 0 | 41.9739 | 33.0156
9/28/2020 09:50:58.2 | 66.7312 | 827 | 17 | 2498.1773 | 128.8789 | 67.6769 | 82.2173 | 29.987 | 31.7786 | 0.05042 | 106.8953 | 11.4258 | 71.4177 | 69.8292 | 45.9234 | 1.0142 | 98.8151 | 359.1358 | 307.0675 | 82.5948 | 689.9966 | 2.2904 | 452.184 | 33.7149 | 45.648 | 29.7425 | 61.6139 | 11.9861 | 109.7007 | 27.2109 | 8.2566 | 98.0874 | 49.2028 | 25 | 28.6274 | 69 | 31 | 1.0029 | 69.4118 | 96 | 8330 | 32.549 | 108.8104 | 35.1013 | 0.0625 | 19.6875 | 0 | 41.8701 | 33.0156
9/28/2020 09:50:59.2 | 66.7315 | 828 | 17 | 2501.457 | 128.6321 | 67.6889 | 82.2356 | 29.9747 | 31.789 | 0.04923 | 106.8865 | 11.4239 | 71.1037 | 70.0042 | 45.9453 | 0.99334 | 98.8117 | 359.3325 | 307.2083 | 82.362 | 690.0779 | 2.305 | 451.2622 | 33.6943 | 45.6097 | 29.7425 | 61.6776 | 11.9823 | 109.7253 | 27.0668 | 8.2063 | 98.1712 | 49.3565 | 25 | 29.0196 | 69 | 31 | 1.0018 | 69.4118 | 100 | 8070 | 32.549 | 108.8104 | 35.1318 | 0.125 | 20.0625 | 0 | 41.684 | 33.0156
9/28/2020 09:51:00.2 | 66.7318 | 829 | 17 | 2501.5896 | 129.022 | 67.7274 | 82.2487 | 29.9921 | 31.784 | 0.04783 | 106.904 | 11.4287 | 71.275 | 70.6787 | 45.9774 | 0.99851 | 98.8128 | 359.4449 | 306.9548 | 82.4667 | 690.1132 | 2.3327 | 450.5639 | 33.7989 | 45.6165 | 29.7886 | 61.6842 | 12.0149 | 109.5023 | 26.9158 | 8.2927 | 98.2216 | 49.401 | 25 | 29.0196 | 69 | 31 | 1.0069 | 69.4118 | 100 | 8360 | 32.549 | 108.1619 | 35.0433 | 0 | 19.5 | 0 | 41.8426 | 33.0156
9/28/2020 09:51:01.2 | 66.732 | 830 | 17 | 2498.7138 | 129.0636 | 67.7258 | 82.2743 | 29.9654 | 31.7995 | 0.04981 | 106.9302 | 11.4306 | 71.2179 | 70.114 | 46.0031 | 0.98461 | 98.8117 | 358.4333 | 306.645 | 82.6012 | 690.0725 | 2.3234 | 451.4577 | 33.7704 | 45.6548 | 29.7356 | 61.9736 | 11.9815 | 109.5012 | 27.0073 | 8.2914 | 98.2383 | 49.4522 | 25 | 29.0196 | 69 | 31 | 1.0013 | 69.4118 | 96 | 8430 | 32.549 | 108.49 | 35.0891 | 0 | 20.0625 | 0 | 41.9312 | 33.0156
9/28/2020 09:51:02.2 | 66.7323 | 831 | 17 | 2500.1902 | 128.8313 | 67.7612 | 82.3028 | 29.9734 | 31.8001 | 0.04975 | 106.9389 | 11.419 | 71.1608 | 69.9176 | 46.0389 | 1.0015 | 98.8139 | 358.1242 | 306.7858 | 82.5094 | 690.1538 | 2.3099 | 450.2287 | 33.7292 | 45.7653 | 29.8417 | 61.7785 | 11.9921 | 109.2234 | 27.0142 | 8.2528 | 98.3222 | 49.5034 | 25 | 29.4118 | 69 | 31 | 0.99178 | 69.8039 | 100 | 8210 | 32.549 | 107.5211 | 35.2325 | 0 | 20.3125 | 0 | 41.2994 | 33.0156
9/28/2020 09:51:03.2 | 66.7326 | 832 | 17 | 2500.6723 | 128.7778 | 67.8041 | 82.3146 | 29.9615 | 31.7926 | 0.04939 | 106.9564 | 11.4132 | 71.3035 | 69.123 | 46.0702 | 0.98978 | 98.8128 | 358.9672 | 306.8985 | 82.5585 | 690.0779 | 2.3015 | 449.8656 | 33.721 | 45.9208 | 29.7956 | 61.9298 | 12.0028 | 109.4463 | 27.0668 | 8.2631 | 98.4229 | 49.4589 | 25 | 29.4118 | 69 | 31 | 1.0087 | 69.4118 | 100 | 8210 | 32.549 | 107.8415 | 35.1685 | 0 | 20.3125 | 0 | 41.2628 | 33.0156
9/28/2020 09:51:04.2 | 66.7329 | 833 | 17 | 2501.9902 | 128.8666 | 67.829 | 82.3484 | 29.9584 | 31.7984 | 0.04943 | 107 | 11.4229 | 71.3892 | 69.8475 | 46.095 | 0.99744 | 98.8122 | 359.2201 | 306.2225 | 82.6012 | 689.94 | 2.2953 | 451.4577 | 33.764 | 45.6548 | 29.7217 | 62.2257 | 12.0126 | 109.6698 | 27.0599 | 8.2424 | 98.4312 | 49.49 | 25 | 29.4118 | 69 | 31 | 1.003 | 69.4118 | 101 | 8210 | 32.549 | 108.8104 | 35.0739 | 0 | 20.5 | 0 | 40.5853 | 33.0156
9/28/2020 09:51:05.2 | 66.7331 | 834 | 17 | 2499.4784 | 129.0893 | 67.8637 | 82.3882 | 29.9766 | 31.7983 | 0.04888 | 107.0087 | 11.42 | 71.0752 | 70.4573 | 46.1267 | 0.98853 | 98.8139 | 358.2085 | 306.3915 | 82.5263 | 689.9047 | 2.3092 | 450.0612 | 33.7871 | 45.5757 | 29.8878 | 61.6445 | 11.9914 | 109.5035 | 27.0323 | 8.2231 | 98.448 | 49.5991 | 25 | 29.0196 | 69 | 31 | 1.0036 | 69.4118 | 101 | 8070 | 32.549 | 107.8415 | 35.2417 | 0 | 20.3125 | 0 | 41.1102 | 33.1094
9/28/2020 09:51:06.2 | 66.7334 | 835 | 17 | 2499.8097 | 129.0093 | 67.8769 | 82.4184 | 30.0063 | 31.7891 | 0.04979 | 107 | 11.42 | 71.1894 | 70.1406 | 46.1606 | 0.9994 | 98.8179 | 358.4614 | 306.0817 | 82.3386 | 689.7882 | 2.3028 | 450.8712 | 33.7732 | 45.1701 | 29.6825 | 62.0571 | 11.9754 | 109.5635 | 27.0944 | 8.2721 | 98.4229 | 49.7594 | 25 | 29.4118 | 69 | 31 | 1.005 | 69.4118 | 101 | 8190 | 32.549 | 107.8415 | 35.1288 | 0 | 20.375 | 0 | 40.5884 | 33.0156
9/28/2020 09:51:07.2 | 66.7337 | 836 | 17 | 2497.8024 | 128.9616 | 67.9083 | 82.4487 | 29.9867 | 31.7895 | 0.04999 | 106.9826 | 11.419 | 71.2179 | 69.8308 | 46.1803 | 1.0318 | 98.8156 | 356.7753 | 305.2085 | 82.706 | 689.972 | 2.305 | 451.7091 | 33.7274 | 45.6616 | 29.7634 | 62.0306 | 11.9868 | 109.4492 | 27.0142 | 8.2734 | 98.448 | 49.7863 | 25 | 29.0196 | 69 | 31 | 0.99199 | 69.4118 | 96 | 8410 | 32.549 | 108.8104 | 35.0677 | 0 | 20.5625 | 0 | 40.7959 | 33.0156
9/28/2020 09:51:08.2 | 66.734 | 837 | 17 | 2500.3856 | 128.9783 | 67.9411 | 82.4715 | 30.0056 | 31.7768 | 0.04972 | 106.9913 | 11.4404 | 70.9039 | 69.1702 | 46.2016 | 1.0074 | 98.8122 | 358.0399 | 305.5183 | 82.6012 | 690.0885 | 2.2776 | 449.4746 | 33.7745 | 45.7067 | 29.7565 | 61.7214 | 12.0179 | 109.4738 | 27.2178 | 8.2553 | 98.4145 | 49.7796 | 25 | 29.0196 | 69 | 31 | 0.98949 | 69.4118 | 100 | 8210 | 32.549 | 108.49 | 35.2203 | 0 | 20.0625 | 0 | 40.3931 | 33.0156
9/28/2020 09:51:09.2 | 66.7343 | 838 | 17 | 2499.3021 | 129.1242 | 67.9888 | 82.4943 | 29.996 | 31.7711 | 0.05006 | 106.9389 | 11.4326 | 71.4462 | 69.5767 | 46.2276 | 1.0001 | 98.8105 | 357.4216 | 305.8282 | 82.706 | 690.0832 | 2.2778 | 450.955 | 33.7942 | 45.6616 | 29.8025 | 62.2323 | 12.0104 | 109.4441 | 27.1195 | 8.2605 | 98.3474 | 49.8752 | 25 | 29.0196 | 69 | 31 | 1.0041 | 69.4118 | 100 | 7900 | 32.549 | 107.8415 | 35.0739 | 0.0625 | 20.0625 | 0 | 40.5792 | 33.0156
9/28/2020 09:51:10.2 | 66.7345 | 839 | 17 | 2498.7584 | 129.1572 | 68.0232 | 82.5287 | 30.0045 | 31.7779 | 0.04895 | 106.9826 | 11.4365 | 71.2179 | 69.5448 | 46.269 | 0.99993 | 98.8117 | 358.3209 | 305.7437 | 82.6633 | 690.0725 | 2.3004 | 452.6309 | 33.8036 | 45.8758 | 29.8417 | 62.2389 | 12.021 | 109.4732 | 27.179 | 8.196 | 98.3306 | 49.9642 | 25 | 29.0196 | 69 | 31 | 1.0004 | 69.4118 | 96 | 8380 | 32.549 | 108.49 | 34.9823 | 0.0625 | 19.9375 | 0 | 40.7501 | 33.0156
9/28/2020 09:51:11.2 | 66.7348 | 840 | 17 | 2501.8113 | 129.0236 | 68.0391 | 82.5545 | 30.0046 | 31.7845 | 0.04819 | 106.9738 | 11.4258 | 71.4748 | 70.2071 | 46.2979 | 1.0193 | 98.8145 | 356.9439 | 304.7297 | 82.6633 | 690.0725 | 2.2855 | 450.145 | 33.803 | 45.5647 | 29.8947 | 62.0877 | 12.0058 | 109.2519 | 27.3369 | 8.2102 | 98.3306 | 50.0665 | 25 | 29.0196 | 69 | 31 | 1.0025 | 69.4118 | 100 | 8140 | 32.549 | 107.8415 | 35.318 | 0 | 20 | 0 | 40.9454 | 33.1094
9/28/2020 09:51:12.2 | 66.7351 | 841 | 17 | 2492.4424 | 129.2238 | 68.0664 | 82.5791 | 30.0014 | 31.7943 | 0.05186 | 106.9913 | 11.4268 | 71.0181 | 69.518 | 46.3188 | 1.0099 | 98.8156 | 356.0728 | 304.3072 | 82.7189 | 690.1485 | 2.2869 | 451.7929 | 33.7274 | 45.6234 | 29.8347 | 62.3463 | 12.0066 | 109.3931 | 27.028 | 8.2076 | 98.1041 | 50.0086 | 25 | 29.0196 | 69 | 31 | 1.0032 | 69.4118 | 100 | 8160 | 32.549 | 107.8415 | 35.144 | 0 | 20.375 | 0 | 40.6067 | 33.0156
9/28/2020 09:51:13.2 | 66.7354 | 842 | 17 | 2497.6047 | 127.7593 | 68.0705 | 82.6084 | 30.0163 | 31.7825 | 0.05966 | 106.8516 | 11.4287 | 71.3606 | 70.4143 | 46.3591 | 0.99156 | 98.8162 | 357.1687 | 304.9269 | 82.6504 | 690.1132 | 2.229 | 450.8433 | 33.416 | 45.7585 | 29.7356 | 62.2257 | 12.0096 | 109.5337 | 27.0599 | 8.1393 | 97.5925 | 50.1177 | 25.5 | 28.2353 | 69 | 31 | 1.0015 | 68.2353 | 99 | 8260 | 32.549 | 108.1619 | 35.4675 | 0 | 17.8125 | 0 | 41.7908 | 33.1094
9/28/2020 09:51:14.2 | 66.7356 | 843 | 17 | 2497.7473 | 127.1239 | 68.1304 | 82.6373 | 29.9941 | 31.7916 | 0.06191 | 106.7818 | 11.42 | 71.0466 | 70.1938 | 46.4004 | 0.99512 | 98.8134 | 356.3538 | 304.1945 | 82.9621 | 690.2051 | 2.1989 | 449.6701 | 33.2488 | 45.4652 | 29.9617 | 61.8901 | 11.9747 | 109.587 | 27.1307 | 8.1097 | 97.2822 | 50.1311 | 25.5 | 28.2353 | 69 | 31 | 0.99785 | 68.6274 | 95 | 8120 | 32.549 | 108.49 | 35.3546 | 0.0625 | 20.9375 | 0 | 40.6342 | 33.0156
9/28/2020 09:51:15.2 | 66.7359 | 844 | 17 | 2493.0059 | 127.3407 | 68.2052 | 82.6682 | 30.0085 | 31.8002 | 0.05931 | 106.7382 | 11.4132 | 70.9325 | 69.7974 | 46.44 | 0.99726 | 98.8122 | 355.2297 | 304.11 | 82.9153 | 690.0885 | 2.1967 | 451.5415 | 33.247 | 45.7271 | 29.8625 | 62.5983 | 11.9663 | 109.8099 | 27.3438 | 8.0942 | 97.2151 | 50.2401 | 25.5 | 29.0196 | 70 | 31 | 1.0045 | 68.6274 | 95 | 8260 | 32.549 | 108.8104 | 35.1105 | 0.0625 | 18.8125 | 0 | 41.4001 | 33.0156
9/28/2020 09:51:16.2 | 66.7362 | 845 | 17 | 2498.2504 | 126.7382 | 68.2141 | 82.7043 | 30.0029 | 31.8019 | 0.06136 | 106.7033 | 11.4229 | 70.9325 | 69.7574 | 46.4748 | 1.0128 | 98.8139 | 356.4381 | 304.2227 | 82.8856 | 689.8747 | 2.1582 | 451.346 | 33.159 | 45.3844 | 29.9017 | 62.4166 | 11.9617 | 109.6996 | 27.2066 | 8.0955 | 96.997 | 50.329 | 25 | 28.2353 | 70 | 31 | 1.0027 | 68.2353 | 99 | 8090 | 32.549 | 108.1619 | 35.1746 | 0.0625 | 19.0625 | 0 | 41.8304 | 33.0156
9/28/2020 09:51:17.2 | 66.7365 | 846 | 17 | 2497.2484 | 126.9148 | 68.2673 | 82.7254 | 29.9977 | 31.816 | 0.05998 | 106.6771 | 11.4132 | 71.3035 | 69.8592 | 46.5258 | 0.99655 | 98.8168 | 356.4662 | 304.3354 | 82.896 | 689.8747 | 2.1885 | 452.1281 | 33.1887 | 45.6029 | 29.7956 | 62.2257 | 11.9701 | 109.1422 | 27.0073 | 8.1135 | 97.1312 | 50.329 | 25.5 | 28.2353 | 70 | 31 | 1.0008 | 68.2353 | 95 | 8310 | 32.549 | 108.49 | 35.2264 | 0 | 21.0625 | 0 | 40.4358 | 33.0156
9/28/2020 09:51:18.2 | 66.7368 | 847 | 17 | 2499.6804 | 127.0219 | 68.3144 | 82.7409 | 29.9951 | 31.7944 | 0.06176 | 106.7382 | 11.419 | 71.3035 | 69.4123 | 46.5719 | 0.99548 | 98.8207 | 355.6793 | 303.8847 | 83.0989 | 690.0479 | 2.183 | 451.5695 | 33.2492 | 45.7135 | 30.0217 | 62.6355 | 11.9906 | 108.95 | 27.2247 | 8.1419 | 97.1647 | 50.3936 | 25.5 | 28.6274 | 70 | 31 | 1.0001 | 68.6274 | 99 | 8330 | 32.549 | 108.1619 | 35.1379 | 0.1875 | 19.9375 | 0 | 40.7257 | 33.0156
9/28/2020 09:51:19.2 | 66.737 | 848 | 17 | 2498.8388 | 127.3044 | 68.3128 | 82.7803 | 29.9954 | 31.7886 | 0.06086 | 106.7557 | 11.419 | 71.3321 | 69.2863 | 46.6054 | 1.011 | 98.823 | 355.9323 | 303.8002 | 83.0071 | 690.0319 | 2.1413 | 450.0891 | 33.3127 | 45.5128 | 29.9477 | 62.4405 | 12.0051 | 108.9243 | 27.1264 | 8.1561 | 97.1564 | 50.4246 | 25.5 | 28.6274 | 70 | 31 | 1.0013 | 68.6274 | 99 | 8260 | 32.549 | 108.1619 | 35.141 | 0.0625 | 19.6875 | 0 | 40.9271 | 33.0156
9/28/2020 09:51:20.2 | 66.7373 | 849 | 17 | 2498.8733 | 127.2481 | 68.3403 | 82.8048 | 29.9768 | 31.7971 | 0.06223 | 106.7644 | 11.4151 | 71.4177 | 69.8275 | 46.637 | 1.0019 | 98.8201 | 355.5388 | 303.2087 | 82.9089 | 689.9913 | 2.1622 | 450.8712 | 33.2985 | 45.6165 | 29.7886 | 62.2389 | 12.0088 | 108.7254 | 27.0737 | 8.1251 | 97.0809 | 50.4757 | 25.5 | 28.6274 | 70 | 31 | 1.0018 | 68.2353 | 99 | 8160 | 32.549 | 107.2006 | 35.1898 | 0 | 19.25 | 0 | 41.2445 | 33.0156
9/28/2020 09:51:21.2 | 66.7376 | 850 | 17 | 2498.0713 | 127.1301 | 68.3646 | 82.8191 | 29.9739 | 31.8042 | 0.06449 | 106.8342 | 11.4151 | 71.5033 | 70.4309 | 46.6676 | 1.0028 | 98.8196 | 355.1735 | 303.4059 | 83.0562 | 690.1591 | 2.1482 | 452.966 | 33.2569 | 45.6165 | 29.7956 | 62.4405 | 12.0149 | 108.9209 | 27.0737 | 8.1032 | 96.9215 | 50.5847 | 25.5 | 28.6274 | 70 | 31 | 0.99934 | 68.2353 | 98 | 8240 | 32.549 | 107.2006 | 35.2325 | 0.125 | 18.125 | 0 | 41.8213 | 33.0156
9/28/2020 09:51:22.2 | 66.7379 | 851 | 17 | 2497.9656 | 126.8842 | 68.4035 | 82.8486 | 29.978 | 31.8021 | 0.06429 | 106.7469 | 11.4151 | 71.3606 | 69.4845 | 46.697 | 1.0038 | 98.8224 | 355.3421 | 303.1805 | 83.1544 | 690.2404 | 2.1446 | 451.5695 | 33.1912 | 45.4609 | 29.8486 | 62.4405 | 12.0005 | 109.0078 | 27.179 | 8.1702 | 96.7789 | 50.5336 | 25.5 | 29.0196 | 70 | 31 | 1.0002 | 68.2353 | 94 | 8210 | 32.549 | 107.8415 | 35.1746 | 0.125 | 19.125 | 0 | 42.3004 | 33.0156
9/28/2020 09:51:23.2 | 66.7381 | 852 | 17 | 2500.9528 | 126.7745 | 68.4171 | 82.8734 | 29.9944 | 31.7985 | 0.06288 | 106.8167 | 11.42 | 71.1608 | 69.8709 | 46.7259 | 1.0072 | 98.8218 | 355.6232 | 303.5185 | 83.3999 | 690.2244 | 2.2146 | 450.0612 | 33.2021 | 45.4609 | 29.9338 | 62.4909 | 12.0096 | 109.3714 | 27.3369 | 8.12 | 96.9299 | 50.6668 | 25.5 | 28.2353 | 70 | 31 | 0.99733 | 68.2353 | 99 | 7870 | 32.549 | 107.5211 | 35.1776 | 0.1875 | 21 | 0 | 41.5436 | 33.0156
9/28/2020 09:51:24.2 | 66.7384 | 853 | 17 | 2499.9733 | 126.9344 | 68.4246 | 82.9135 | 29.9917 | 31.7985 | 0.05982 | 106.8953 | 11.42 | 71.6746 | 70.0375 | 46.7497 | 1.0079 | 98.8224 | 355.0611 | 302.7862 | 83.1778 | 690.281 | 2.2428 | 451.4019 | 33.231 | 45.7449 | 29.9547 | 62.5653 | 12.0278 | 109.596 | 27.1514 | 8.1793 | 97.1899 | 50.7381 | 25.5 | 29.0196 | 70 | 31 | 1.0024 | 68.6274 | 100 | 7940 | 32.549 | 107.8415 | 35.1593 | 0.0625 | 21.125 | 0 | 40.9576 | 33.0156
9/28/2020 09:51:25.2 | 66.7387 | 854 | 17 | 2499.4082 | 126.8396 | 68.3938 | 82.9495 | 29.9777 | 31.8073 | 0.05918 | 106.9651 | 11.4229 | 70.8183 | 69.2796 | 46.7713 | 1.0069 | 98.8235 | 354.9487 | 302.2792 | 83.1907 | 690.4542 | 2.2472 | 450.7036 | 33.1987 | 45.6548 | 29.9686 | 62.4777 | 12.0134 | 109.7372 | 27.1652 | 8.1316 | 97.3996 | 50.8026 | 25.5 | 28.6274 | 70 | 31 | 1.0022 | 68.6274 | 95 | 8210 | 32.549 | 108.8104 | 35.0067 | 0.0625 | 21.1875 | 0 | 40.6036 | 33.0156
9/28/2020 09:51:26.2 | 66.739 | 855 | 17 | 2502.4963 | 126.8527 | 68.4342 | 82.9725 | 29.9939 | 31.8094 | 0.06019 | 106.9913 | 11.4277 | 71.1037 | 70.3 | 46.7978 | 1.011 | 98.8218 | 355.8199 | 303.3214 | 83.2462 | 690.4029 | 2.2516 | 450.8153 | 33.2431 | 45.4541 | 29.8486 | 62.4339 | 12.0414 | 109.4274 | 27.1195 | 8.1406 | 97.4751 | 50.8403 | 25.5 | 28.6274 | 70 | 31 | 0.99651 | 68.6274 | 100 | 8190 | 32.549 | 107.8415 | 34.8511 | 0.0625 | 20.625 | 0 | 40.8752 | 33.0156
9/28/2020 09:51:27.2 | 66.7392 | 856 | 17 | 2499.3939 | 127.2049 | 68.462 | 82.9855 | 30.0078 | 31.8103 | 0.06101 | 107 | 11.4365 | 70.9325 | 69.4946 | 46.823 | 1.001 | 98.8213 | 355.0049 | 302.5891 | 83.0562 | 690.311 | 2.2538 | 451.0667 | 33.2941 | 45.5128 | 29.8878 | 62.4909 | 12.0164 | 109.4828 | 27.3369 | 8.1329 | 97.3912 | 50.8269 | 25.5 | 28.6274 | 70 | 31 | 0.9984 | 68.2353 | 99 | 8290 | 32.549 | 107.8415 | 34.9274 | -0.0625 | 20.375 | 0 | 40.3992 | 33.0156
9/28/2020 09:51:28.2 | 66.7395 | 857 | 17 | 2500.3173 | 127.1859 | 68.5078 | 82.9926 | 30.0008 | 31.8164 | 0.06115 | 107.0262 | 11.4442 | 71.2464 | 69.1415 | 46.8669 | 1.0015 | 98.8196 | 354.5553 | 302.3637 | 83.0925 | 690.3816 | 2.2191 | 452.6309 | 33.3014 | 45.4992 | 29.8739 | 62.5785 | 11.9663 | 109.3411 | 27.0599 | 8.1213 | 97.3073 | 50.9668 | 25 | 28.6274 | 70 | 31 | 1.002 | 68.6274 | 95 | 8310 | 32.549 | 108.1619 | 34.8511 | 0 | 19.875 | 0 | 40.6586 | 33.0156
9/28/2020 09:51:29.2 | 66.7398 | 858 | 17 | 2498.215 | 127.0925 | 68.5492 | 83.0296 | 29.9965 | 31.8209 | 0.06188 | 106.9913 | 11.4462 | 71.1323 | 69.57 | 46.9096 | 1.0014 | 98.8139 | 354.3867 | 302.1947 | 83.148 | 690.4029 | 2.1708 | 450.6757 | 33.249 | 45.7653 | 29.7956 | 62.5851 | 12.0255 | 109.3914 | 27.0142 | 8.1471 | 97.2318 | 50.9425 | 25.5 | 28.6274 | 70 | 31 | 0.99843 | 68.6274 | 99 | 7920 | 32.549 | 107.8415 | 34.8236 | 0.0625 | 20 | 0 | 40.7013 | 33.0156
9/28/2020 09:51:30.2 | 66.7401 | 859 | 17 | 2498.5388 | 126.9985 | 68.5829 | 83.0507 | 30.0044 | 31.813 | 0.06151 | 106.9826 | 11.4559 | 71.3321 | 70.0691 | 46.9522 | 0.99957 | 98.8162 | 354.3867 | 302.1666 | 83.3444 | 690.4735 | 2.1641 | 450.1729 | 33.2287 | 45.5579 | 29.8878 | 62.7866 | 12.0142 | 109.2536 | 27.1721 | 8.1471 | 97.2151 | 51.0824 | 25 | 28.6274 | 70 | 31 | 0.99995 | 68.2353 | 99 | 7940 | 32.549 | 107.8415 | 34.8969 | 0 | 19.125 | 0 | 41.3879 | 33.0156
9/28/2020 09:51:31.2 | 66.7404 | 860 | 17 | 2500.7187 | 127.0001 | 68.6198 | 83.0815 | 30.0174 | 31.8118 | 0.06202 | 106.9738 | 11.4665 | 71.1323 | 69.3872 | 46.9884 | 1.0065 | 98.8162 | 354.1619 | 302.0257 | 83.3146 | 690.4682 | 2.1205 | 452.2677 | 33.2581 | 45.2671 | 29.8808 | 62.7057 | 11.9982 | 109.3097 | 27.1402 | 8.1251 | 96.9635 | 51.0757 | 25 | 28.6274 | 70 | 31 | 1.0027 | 68.6274 | 94 | 8260 | 32.549 | 108.49 | 34.6161 | 0 | 18.8125 | 0 | 41.8426 | 33.0156
9/28/2020 09:51:32.2 | 66.7406 | 861 | 17 | 2499.7715 | 126.93 | 68.6719 | 83.1119 | 30.0227 | 31.8124 | 0.06151 | 106.9302 | 11.4762 | 71.1323 | 69.6788 | 47.0292 | 1.0069 | 98.8201 | 354.2181 | 301.9131 | 83.338 | 690.2917 | 2.1032 | 451.6812 | 33.2271 | 45.6029 | 29.8625 | 63.0318 | 11.9929 | 109.4257 | 27.1125 | 8.0671 | 96.9719 | 51.1603 | 25.5 | 28.6274 | 70 | 31 | 0.99928 | 68.6274 | 99 | 8090 | 32.549 | 107.8415 | 34.787 | 0 | 19.5625 | 0 | 41.9464 | 33.0156
9/28/2020 09:51:33.2 | 66.7409 | 862 | 17 | 2498.7426 | 127.0528 | 68.6796 | 83.1285 | 30.0182 | 31.8182 | 0.06115 | 106.9476 | 11.4685 | 71.0466 | 70.1489 | 47.0691 | 1.0026 | 98.8168 | 354.3305 | 301.9976 | 83.4233 | 690.3836 | 2.1247 | 449.6422 | 33.2456 | 45.6412 | 29.9825 | 62.5653 | 11.9724 | 109.3102 | 27.0987 | 8.0607 | 96.9383 | 51.1737 | 25.5 | 28.2353 | 70 | 31 | 0.99879 | 68.2353 | 99 | 8160 | 32.549 | 107.5211 | 34.8907 | 0 | 19.5 | 0 | 41.8976 | 33.0156
9/28/2020 09:51:34.2 | 66.7412 | 863 | 17 | 2498.6817 | 126.8338 | 68.718 | 83.1627 | 30.0116 | 31.8175 | 0.05951 | 106.904 | 11.4675 | 71.5604 | 69.6637 | 47.1057 | 1.0044 | 98.8156 | 354.0776 | 301.6596 | 83.2889 | 690.2051 | 2.1223 | 452.7426 | 33.1875 | 45.6548 | 29.8556 | 62.8807 | 11.9754 | 109.5892 | 27.1652 | 8.1483 | 96.8712 | 51.2558 | 25 | 28.2353 | 70 | 31 | 0.99971 | 68.2353 | 95 | 8550 | 32.549 | 108.49 | 34.8267 | 0 | 19.6875 | 0 | 41.7877 | 33.0156
9/28/2020 09:51:35.2 | 66.7415 | 864 | 17 | 2502.4361 | 126.5693 | 68.742 | 83.1778 | 30.0171 | 31.8041 | 0.06229 | 106.9302 | 11.4578 | 71.3892 | 70.1356 | 47.1511 | 0.99851 | 98.8134 | 353.9933 | 301.3497 | 83.4917 | 690.1891 | 2.142 | 452.7705 | 33.1681 | 45.5579 | 29.7817 | 62.837 | 11.9982 | 109.1668 | 26.8562 | 8.1793 | 97.0473 | 51.2868 | 25.5 | 28.2353 | 70 | 31 | 1.0008 | 68.6274 | 99 | 8020 | 32.549 | 107.5211 | 34.9121 | 0 | 20.75 | 0 | 40.8112 | 33.0156
9/28/2020 09:51:36.2 | 66.7417 | 865 | 17 | 2497.5994 | 127.0361 | 68.7497 | 83.1913 | 29.9955 | 31.8042 | 0.06212 | 106.9738 | 11.452 | 71.1323 | 70.3364 | 47.1938 | 1.0129 | 98.8128 | 353.6279 | 301.0962 | 83.56 | 690.5867 | 2.1841 | 450.3405 | 33.226 | 45.2152 | 29.9295 | 62.9071 | 11.9845 | 109.0261 | 27.1402 | 8.1574 | 97.148 | 51.378 | 25.5 | 29.0196 | 70 | 31 | 0.99928 | 68.2353 | 99 | 7970 | 32.549 | 107.5211 | 34.8602 | 0.0625 | 20.4375 | 0 | 41.1255 | 33.0156
9/28/2020 09:51:37.2 | 66.742 | 866 | 17 | 2501.3898 | 126.7235 | 68.7486 | 83.2329 | 30.0013 | 31.8236 | 0.06129 | 107.0087 | 11.452 | 71.3035 | 70.2071 | 47.2368 | 1.0015 | 98.8134 | 353.4031 | 301.1526 | 83.5407 | 690.6007 | 2.1816 | 451.6812 | 33.1946 | 45.6616 | 29.8947 | 62.8873 | 11.9899 | 108.6625 | 27.2247 | 8.1909 | 97.257 | 51.3956 | 25 | 29.0196 | 70 | 31 | 1.001 | 68.6274 | 95 | 8290 | 32.549 | 108.49 | 34.8419 | 0.125 | 20.75 | 0 | 40.3473 | 33.0156
9/28/2020 09:51:38.2 | 66.7423 | 867 | 17 | 2499.4585 | 127.0518 | 68.7348 | 83.2515 | 30.0076 | 31.8219 | 0.06236 | 106.9913 | 11.4617 | 71.1323 | 69.8592 | 47.2749 | 1.0063 | 98.8117 | 352.9254 | 300.9273 | 83.449 | 690.636 | 2.1839 | 452.0443 | 33.2549 | 45.7721 | 29.8878 | 62.9947 | 11.9876 | 109.109 | 26.9158 | 8.1432 | 97.2486 | 51.5421 | 25.5 | 28.6274 | 70 | 31 | 1.0021 | 68.2353 | 99 | 8090 | 32.549 | 107.5211 | 34.7565 | 0.0625 | 20.25 | 0 | 40.8081 | 33.0156
9/28/2020 09:51:39.2 | 66.7426 | 868 | 17 | 2500.7174 | 126.6886 | 68.8246 | 83.2967 | 30.0041 | 31.8282 | 0.06108 | 106.9913 | 11.483 | 71.0181 | 70.1689 | 47.3161 | 1.0169 | 98.8117 | 354.3305 | 301.3216 | 83.5705 | 690.7985 | 2.1852 | 450.4522 | 33.1765 | 45.4856 | 29.9408 | 63.0186 | 11.9914 | 109.1651 | 27.0461 | 8.1058 | 97.2235 | 51.4911 | 25.5 | 28.6274 | 70 | 31 | 0.99623 | 68.6274 | 95 | 8310 | 32.549 | 108.49 | 34.8023 | 0 | 20.5625 | 0 | 40.3748 | 33.1094
9/28/2020 09:51:40.2 | 66.7429 | 869 | 17 | 2500.3384 | 126.8179 | 68.882 | 83.3261 | 30.0176 | 31.828 | 0.05932 | 107.0087 | 11.5044 | 71.1608 | 70.212 | 47.3488 | 0.98764 | 98.8117 | 353.5156 | 301.1807 | 83.2462 | 690.8851 | 2.1836 | 452.2398 | 33.2053 | 45.7135 | 29.8947 | 62.9377 | 12.0096 | 109.1371 | 27.1721 | 8.1393 | 97.2822 | 51.5488 | 25 | 29.0196 | 70 | 31 | 0.99898 | 68.6274 | 95 | 8430 | 32.549 | 108.1619 | 34.7717 | 0 | 19.75 | 0 | 40.4541 | 33.0156
9/28/2020 09:51:41.2 | 66.7431 | 870 | 17 | 2499.7915 | 126.9611 | 68.9167 | 83.3483 | 30.0137 | 31.8246 | 0.05963 | 107.0174 | 11.5228 | 71.4462 | 69.5683 | 47.3884 | 0.99494 | 98.8117 | 353.7123 | 300.8709 | 83.3806 | 690.9257 | 2.1785 | 452.0443 | 33.2356 | 45.7517 | 29.9477 | 63.0755 | 12.021 | 108.8009 | 27.053 | 8.1432 | 97.2151 | 51.6509 | 25.5 | 29.0196 | 70 | 31 | 1.0012 | 68.6274 | 99 | 7940 | 32.549 | 107.2006 | 34.8206 | 0.0625 | 19.75 | 0 | 40.6219 | 33.0156
9/28/2020 09:51:42.2 | 66.7434 | 871 | 17 | 2497.4815 | 126.9259 | 68.9218 | 83.3824 | 30.0384 | 31.8077 | 0.06073 | 107.0087 | 11.517 | 71.1894 | 69.7022 | 47.4303 | 0.99851 | 98.8179 | 352.7568 | 300.4484 | 83.449 | 691.0423 | 2.1582 | 450.117 | 33.1957 | 45.7721 | 29.8878 | 62.9947 | 12.0301 | 109.0312 | 26.9684 | 8.129 | 97.1564 | 51.6953 | 25 | 28.6274 | 70 | 31 | 1.0009 | 68.6274 | 95 | 8140 | 32.549 | 107.8415 | 34.7015 | 0.0625 | 20.0625 | 0 | 40.683 | 33.0156
9/28/2020 09:51:43.2 | 66.7437 | 872 | 17 | 2502.4795 | 126.5481 | 68.9659 | 83.4123 | 30.0423 | 31.8151 | 0.06023 | 106.9913 | 11.5005 | 71.3321 | 70.0758 | 47.47 | 1.0251 | 98.8162 | 353.9652 | 301.0118 | 83.5472 | 691.2048 | 2.1482 | 450.3125 | 33.1631 | 45.5647 | 29.9938 | 63.0954 | 12.0497 | 108.9175 | 27.1264 | 8.1496 | 97.1312 | 51.7463 | 25.5 | 28.6274 | 70 | 31 | 1.0037 | 68.6274 | 95 | 8240 | 32.549 | 107.8415 | 34.9029 | 0 | 19.25 | 0 | 41.4093 | 33.1094
9/28/2020 09:51:44.2 | 66.744 | 873 | 17 | 2502.8654 | 126.6392 | 68.9939 | 83.4228 | 30.0407 | 31.8026 | 0.06297 | 106.9826 | 11.5005 | 71.3035 | 69.8141 | 47.5028 | 1.0049 | 98.8168 | 353.0378 | 300.1949 | 83.6558 | 691.3587 | 2.1548 | 452.5191 | 33.1921 | 45.7313 | 29.8765 | 62.9047 | 12.0263 | 108.4699 | 27.0849 | 8.1342 | 97.0222 | 51.7865 | 25.5 | 28.6274 | 70 | 31 | 0.99818 | 68.2353 | 99 | 8210 | 32.549 | 106.8802 | 34.964 | 0.0625 | 19.875 | 0 | 41.6687 | 33.0156
9/28/2020 09:51:45.2 | 66.7442 | 874 | 17 | 2499.4235 | 126.9192 | 69.0404 | 83.4467 | 30.0293 | 31.8193 | 0.06191 | 106.9738 | 11.4995 | 71.1894 | 70.1971 | 47.5466 | 0.99761 | 98.8162 | 352.6444 | 300.0259 | 83.7925 | 691.3161 | 2.157 | 450.2846 | 33.2197 | 45.4091 | 29.9269 | 62.9443 | 12.0119 | 108.6374 | 27.179 | 8.0852 | 96.9551 | 51.835 | 25.5 | 28.6274 | 70 | 31 | 0.9991 | 68.2353 | 94 | 8260 | 32.549 | 107.5211 | 34.9152 | 0 | 19.5 | 0 | 42.038 | 33.0156
9/28/2020 09:51:46.2 | 66.7445 | 875 | 17 | 2502.3977 | 126.7187 | 69.0456 | 83.4627 | 30.0385 | 31.824 | 0.06182 | 106.9651 | 11.5102 | 71.1608 | 69.8225 | 47.5879 | 1.012 | 98.8117 | 352.5601 | 299.8851 | 83.6815 | 691.3727 | 2.1622 | 452.2119 | 33.2067 | 45.4992 | 29.8417 | 63.1325 | 12.0028 | 108.2127 | 27.0599 | 8.071 | 97.0054 | 51.9572 | 25 | 28.6274 | 70 | 31 | 1.001 | 68.2353 | 95 | 8380 | 32.549 | 107.5211 | 35.025 | 0.125 | 19.125 | 0 | 42.1539 | 33.0156
9/28/2020 09:51:47.2 | 66.7448 | 876 | 17 | 2500.5071 | 127.2062 | 69.0319 | 83.4821 | 30.0356 | 31.8515 | 0.06364 | 106.9651 | 11.5199 | 70.9039 | 70.4607 | 47.6255 | 1.0172 | 98.8117 | 352.3353 | 300.0259 | 83.7306 | 691.2348 | 2.1409 | 452.2119 | 33.3092 | 45.3955 | 29.8208 | 63.1325 | 11.983 | 108.6889 | 27.1652 | 8.129 | 96.9131 | 51.8861 | 25 | 29.0196 | 70 | 31 | 0.9994 | 68.2353 | 99 | 7970 | 32.549 | 106.8802 | 35.1501 | 0.1875 | 19.6875 | 0 | 42.1661 | 33.0156
9/28/2020 09:51:48.2 | 66.7451 | 877 | 17 | 2499.2999 | 127.3182 | 69.0638 | 83.513 | 30.02 | 31.8478 | 0.06061 | 107.0087 | 11.5373 | 71.0752 | 69.8342 | 47.6555 | 1.0033 | 98.8128 | 352.7849 | 299.6035 | 83.7008 | 691.2208 | 2.1601 | 451.0108 | 33.3225 | 45.2602 | 29.9086 | 63.555 | 11.9868 | 109.1102 | 27.1859 | 8.1355 | 96.9299 | 51.9706 | 25 | 28.6274 | 70 | 31 | 1.0023 | 68.6274 | 95 | 8160 | 32.549 | 107.8415 | 35.0708 | 0.125 | 20.375 | 0 | 41.9006 | 33.0156
9/28/2020 09:51:49.2 | 66.7454 | 878 | 17 | 2499.5703 | 127.2015 | 69.117 | 83.554 | 30.0278 | 31.8446 | 0.0579 | 107.0262 | 11.5335 | 71.4177 | 69.8208 | 47.7015 | 1.0046 | 98.8134 | 352.1948 | 299.3499 | 83.626 | 691.2155 | 2.1677 | 451.4298 | 33.2955 | 45.2849 | 29.8486 | 63.4279 | 11.983 | 109.1388 | 27.2109 | 8.1161 | 97.1396 | 52.117 | 25.5 | 28.6274 | 70 | 31 | 1.0015 | 68.2353 | 95 | 8210 | 32.549 | 108.1619 | 35.0067 | 0.0625 | 20.125 | 0 | 41.9373 | 33.1094
9/28/2020 09:51:50.2 | 66.7456 | 879 | 17 | 2501.9163 | 127.0787 | 69.1279 | 83.5955 | 30.0128 | 31.8529 | 0.05795 | 107.0262 | 11.5432 | 71.2464 | 70.1871 | 47.7341 | 1.0023 | 98.8134 | 352.1667 | 299.0683 | 83.7306 | 691.2101 | 2.1675 | 451.7371 | 33.2946 | 45.3436 | 29.8947 | 63.2835 | 12.0096 | 109.3348 | 27.2178 | 8.1187 | 97.2151 | 52.2123 | 25 | 28.6274 | 70 | 31 | 1.002 | 68.6274 | 99 | 8120 | 32.549 | 107.8415 | 34.9579 | 0.0625 | 20.125 | 0 | 42.096 | 33.1094
9/28/2020 09:51:51.2 | 66.7459 | 880 | 17 | 2497.2994 | 127.1997 | 69.1526 | 83.6355 | 30.045 | 31.8455 | 0.06078 | 107.0698 | 11.5257 | 71.3035 | 70.0242 | 47.7832 | 1.0193 | 98.8145 | 351.3517 | 298.8993 | 83.8223 | 691.2508 | 2.1635 | 450.145 | 33.2648 | 45.3368 | 29.8947 | 63.3776 | 12.0134 | 109.364 | 27.1583 | 8.0787 | 97.2067 | 52.1103 | 25 | 28.6274 | 70 | 31 | 0.99809 | 68.6274 | 95 | 8330 | 32.549 | 108.1619 | 34.9579 | 0.1875 | 20.375 | 0 | 41.8518 | 33.0156
9/28/2020 09:51:52.2 | 66.7462 | 881 | 17 | 2503.5798 | 126.8246 | 69.2044 | 83.6535 | 30.0528 | 31.8607 | 0.06069 | 107 | 11.5315 | 71.0466 | 70.3563 | 47.8112 | 1.0065 | 98.8173 | 351.8576 | 298.8993 | 84.0314 | 691.2101 | 2.1929 | 452.4074 | 33.2501 | 45.6097 | 30.0008 | 63.2901 | 11.9921 | 109.1987 | 27.0668 | 8.1432 | 97.2235 | 52.2633 | 25 | 29.0196 | 71 | 31 | 0.99788 | 68.6274 | 95 | 8360 | 32.549 | 108.49 | 34.9335 | 0.1875 | 19.9375 | 0 | 41.6779 | 33.1094
9/28/2020 09:51:53.2 | 66.7465 | 882 | 17 | 2498.1356 | 127.2402 | 69.2248 | 83.6888 | 30.0549 | 31.8566 | 0.06021 | 107.0087 | 11.5325 | 71.3321 | 70.1572 | 47.8477 | 1.0044 | 98.8156 | 351.3236 | 298.4768 | 83.6944 | 691.2101 | 2.2047 | 453.3571 | 33.2865 | 45.5647 | 29.8947 | 63.3974 | 12.0028 | 109.6732 | 26.9158 | 8.1793 | 97.1647 | 52.4673 | 25 | 28.6274 | 71 | 31 | 1.0014 | 68.2353 | 99 | 7920 | 32.549 | 107.5211 | 34.9243 | 0.125 | 19.5625 | 0 | 42.0868 | 33.1094
9/28/2020 09:51:54.2 | 66.7468 | 883 | 17 | 2498.4024 | 127.0377 | 69.2247 | 83.7155 | 30.0705 | 31.8558 | 0.05989 | 107.0174 | 11.5305 | 71.5604 | 70.3812 | 47.8818 | 1.0024 | 98.8151 | 351.3517 | 298.8148 | 84.0249 | 691.0476 | 2.2164 | 450.145 | 33.2371 | 45.7067 | 29.8417 | 63.5352 | 12.0013 | 109.5046 | 27.2705 | 8.1586 | 97.1731 | 52.3653 | 25 | 28.6274 | 71 | 31 | 0.99971 | 68.6274 | 95 | 8120 | 32.549 | 108.49 | 34.7839 | 0.125 | 20.375 | 0 | 41.803 | 33.1094
9/28/2020 09:51:55.2 | 66.747 | 884 | 17 | 2500.5265 | 126.7057 | 69.2563 | 83.7322 | 30.0432 | 31.8568 | 0.0599 | 107.0262 | 11.5422 | 71.275 | 69.5918 | 47.9184 | 1.003 | 98.8151 | 351.2393 | 298.9275 | 84.0635 | 691.1449 | 2.2175 | 451.0667 | 33.1784 | 45.3844 | 29.9156 | 63.6251 | 12.0157 | 109.4206 | 27.154 | 8.1264 | 97.2151 | 52.5384 | 25 | 28.6274 | 71 | 31 | 1.0016 | 68.2353 | 95 | 8210 | 32.549 | 108.49 | 34.848 | 0 | 20.75 | 0 | 41.1438 | 33.1094
9/28/2020 09:51:56.2 | 66.7473 | 885 | 17 | 2499.7623 | 126.9415 | 69.3214 | 83.7597 | 30.0436 | 31.8552 | 0.06022 | 107 | 11.548 | 71.2179 | 69.7791 | 47.9637 | 0.99957 | 98.8122 | 351.9419 | 298.6458 | 83.9333 | 691.1129 | 2.2093 | 451.8488 | 33.23 | 45.5579 | 29.8208 | 63.3908 | 12.0088 | 109.0256 | 27.1195 | 8.1303 | 97.2822 | 52.5492 | 25.5 | 28.6274 | 71 | 31 | 1.0026 | 68.2353 | 100 | 8160 | 32.549 | 107.5211 | 34.6588 | 0 | 20.5 | 0 | 40.8264 | 33.0156
9/28/2020 09:51:57.2 | 66.7476 | 886 | 17 | 2499.5207 | 127.0243 | 69.3574 | 83.7838 | 30.0583 | 31.8495 | 0.05984 | 107.0698 | 11.5519 | 71.3892 | 69.744 | 48.0008 | 1.0081 | 98.8128 | 350.7897 | 297.998 | 83.9397 | 691.1429 | 2.2067 | 450.0612 | 33.2485 | 45.6684 | 29.86 | 63.4477 | 12.024 | 109.2222 | 27.1264 | 8.1509 | 97.3325 | 52.4849 | 25 | 28.6274 | 71 | 31 | 0.99931 | 68.6274 | 95 | 8290 | 32.549 | 108.1619 | 34.8328 | 0.0625 | 20.375 | 0 | 40.6952 | 33.1094
9/28/2020 09:51:58.2 | 66.7479 | 887 | 17 | 2500.1953 | 126.9648 | 69.4276 | 83.8021 | 30.0564 | 31.8661 | 0.05852 | 107.0698 | 11.548 | 71.3606 | 69.8442 | 48.0216 | 1.0065 | 98.8162 | 351.155 | 298.336 | 83.9759 | 691.2455 | 2.2111 | 451.2343 | 33.2419 | 45.5511 | 29.9938 | 63.5352 | 12.0361 | 109.1976 | 27.2178 | 8.1393 | 97.3493 | 52.6136 | 25 | 29.0196 | 71 | 31 | 0.99828 | 68.6274 | 95 | 8380 | 32.549 | 108.1619 | 34.8846 | 0 | 20.4375 | 0 | 40.3687 | 33.1094
9/28/2020 09:51:59.2 | 66.7481 | 888 | 17 | 2501.8431 | 126.9315 | 69.4577 | 83.8259 | 30.0578 | 31.8814 | 0.05728 | 107.0262 | 11.5364 | 70.9895 | 70.109 | 48.0603 | 1.0074 | 98.8151 | 351.2674 | 298.1388 | 84.2508 | 691.2914 | 2.1861 | 452.4633 | 33.2551 | 45.7899 | 29.8947 | 63.465 | 12.0066 | 109.0564 | 27.1445 | 8.1561 | 97.3073 | 52.6713 | 25 | 28.6274 | 71 | 31 | 0.99937 | 68.2353 | 99 | 7900 | 32.549 | 107.5211 | 34.8023 | 0 | 20 | 0 | 40.3961 | 33.1094
9/28/2020 09:52:00.2 | 66.7484 | 889 | 17 | 2500.6362 | 127.025 | 69.444 | 83.8475 | 30.0619 | 31.8706 | 0.059 | 107.0262 | 11.5315 | 71.1037 | 69.4828 | 48.089 | 0.98995 | 98.8173 | 351.0426 | 297.5473 | 84.1359 | 691.2754 | 2.165 | 450.8153 | 33.2635 | 45.6684 | 29.8739 | 63.7999 | 12.0111 | 109.4509 | 27.179 | 8.12 | 97.2318 | 52.6512 | 25 | 28.6274 | 71 | 31 | 1.0001 | 68.6274 | 95 | 8160 | 32.549 | 107.8415 | 34.9487 | 0.0625 | 20.3125 | 0 | 40.5365 | 33.1094
9/28/2020 09:52:01.2 | 66.7487 | 890 | 17 | 2501.7307 | 126.9502 | 69.481 | 83.8664 | 30.0525 | 31.8909 | 0.05672 | 107.0524 | 11.5296 | 71.4177 | 70.0292 | 48.1256 | 1.0092 | 98.8179 | 351.0707 | 297.5473 | 84.0804 | 691.1888 | 2.1608 | 450.7595 | 33.2585 | 45.6616 | 29.92 | 63.6424 | 12.0157 | 109.1153 | 27.1721 | 8.0774 | 97.2402 | 52.7465 | 25 | 29.0196 | 71 | 31 | 1.0017 | 68.2353 | 95 | 8210 | 32.549 | 108.1619 | 34.9518 | 0 | 20.0625 | 0 | 40.7257 | 33.1094
9/28/2020 09:52:02.2 | 66.749 | 891 | 17 | 2500.9266 | 127.1638 | 69.555 | 83.9033 | 30.0588 | 31.8809 | 0.05575 | 107.0611 | 11.5354 | 71.3606 | 69.6286 | 48.1507 | 1.004 | 98.8151 | 350.8459 | 297.1248 | 84.234 | 691.2561 | 2.1314 | 451.5136 | 33.3037 | 45.5128 | 29.9017 | 63.5484 | 12.0278 | 109.0284 | 27.2316 | 8.0929 | 97.2235 | 52.9328 | 25 | 29.0196 | 71 | 31 | 1.0025 | 68.6274 | 99 | 8160 | 32.549 | 107.5211 | 34.845 | 0 | 20.0625 | 0 | 40.6677 | 33.1094
9/28/2020 09:52:03.2 | 66.7493 | 892 | 17 | 2497.9488 | 127.2178 | 69.5821 | 83.9348 | 30.0794 | 31.8633 | 0.05542 | 107.0873 | 11.5461 | 71.3321 | 69.7005 | 48.168 | 1.0062 | 98.819 | 349.216 | 297.4065 | 84.123 | 691.3727 | 2.1212 | 449.6981 | 33.2782 | 45.6548 | 29.8947 | 63.6861 | 12.0354 | 109.3125 | 27.0599 | 8.0994 | 97.2151 | 52.9261 | 25 | 28.6274 | 71 | 31 | 0.99843 | 68.2353 | 95 | 8330 | 32.549 | 108.1619 | 34.8511 | 0 | 20.3125 | 0 | 40.7471 | 33.1094
9/28/2020 09:52:04.2 | 66.7495 | 893 | 17 | 2498.7812 | 127.1112 | 69.5845 | 83.9503 | 30.0892 | 31.8762 | 0.0532 | 107.0611 | 11.5451 | 71.4462 | 69.5984 | 48.1862 | 0.99922 | 98.8224 | 350.7616 | 297.1248 | 84.1423 | 691.4346 | 2.1455 | 451.5695 | 33.2614 | 45.5715 | 30.0286 | 63.8568 | 12.021 | 109.3439 | 27.2385 | 8.1355 | 97.299 | 52.9528 | 25 | 28.6274 | 71 | 31 | 1.0002 | 68.2353 | 95 | 8460 | 32.549 | 108.1619 | 34.7565 | 0 | 20.0625 | 0 | 40.7715 | 33.1094
9/28/2020 09:52:05.2 | 66.7498 | 894 | 17 | 2500.1997 | 126.7993 | 69.6119 | 83.9565 | 30.0855 | 31.8716 | 0.05182 | 107.0524 | 11.5422 | 71.3035 | 70.0941 | 48.2111 | 1.0033 | 98.8275 | 349.5814 | 296.8995 | 84.1785 | 691.4892 | 2.1037 | 452.994 | 33.1986 | 45.6616 | 29.9938 | 63.8436 | 12.0323 | 109.349 | 27.1195 | 8.1483 | 97.2906 | 53.0723 | 25 | 28.6274 | 71 | 31 | 1.0002 | 68.6274 | 99 | 7920 | 32.549 | 107.5211 | 34.7778 | 0 | 19.6875 | 0 | 40.9393 | 33.1094
9/28/2020 09:52:06.2 | 66.7501 | 895 | 17 | 2499.6168 | 126.848 | 69.605 | 83.9771 | 30.0742 | 31.8717 | 0.051 | 107.0174 | 11.5305 | 71.3892 | 70.3862 | 48.2291 | 1.0088 | 98.8275 | 350.1153 | 297.0685 | 84.5217 | 691.4486 | 2.0939 | 449.9774 | 33.2036 | 45.4541 | 29.9938 | 63.7933 | 12.058 | 108.9288 | 27.3826 | 8.1097 | 97.1312 | 53.0723 | 25 | 28.2353 | 71 | 31 | 0.99901 | 68.2353 | 94 | 8120 | 32.549 | 108.1619 | 34.8145 | 0 | 18.9375 | 0 | 41.5832 | 33.1094
9/28/2020 09:52:07.2 | 66.7504 | 896 | 17 | 2501.0669 | 126.9244 | 69.6478 | 84.0001 | 30.0958 | 31.8691 | 0.04967 | 107 | 11.5131 | 71.1608 | 70.0708 | 48.2536 | 0.9953 | 98.8269 | 349.6938 | 296.815 | 84.3851 | 691.4946 | 2.0654 | 451.5136 | 33.2429 | 45.6208 | 30.0008 | 63.7034 | 12.052 | 109.0123 | 27.2359 | 8.1071 | 97.0222 | 53.1809 | 25 | 29.0196 | 71 | 31 | 1.0025 | 68.2353 | 95 | 8260 | 32.549 | 108.1619 | 35.0311 | 0 | 19.0625 | 0 | 42.0441 | 33.1094
9/28/2020 09:52:08.2 | 66.7506 | 897 | 17 | 2497.6623 | 127.1966 | 69.72 | 84.0377 | 30.0802 | 31.8737 | 0.04952 | 106.9913 | 11.5034 | 71.0752 | 70.305 | 48.2734 | 1.0042 | 98.8258 | 349.6657 | 296.2517 | 84.3256 | 691.4486 | 2.0961 | 451.8488 | 33.2688 | 45.6616 | 29.9408 | 63.7933 | 12.0278 | 108.9551 | 27.1721 | 8.0478 | 97.0389 | 53.1742 | 25 | 29.0196 | 71 | 31 | 1.002 | 68.2353 | 99 | 8160 | 32.549 | 107.2006 | 34.8389 | 0.0625 | 19.75 | 0 | 41.8762 | 33.1094
9/28/2020 09:52:09.2 | 66.7509 | 898 | 17 | 2500.5344 | 127.0072 | 69.7343 | 84.092 | 30.091 | 31.8837 | 0.0491 | 106.9826 | 11.5053 | 71.2464 | 70.2303 | 48.2949 | 1.0222 | 98.8292 | 349.1317 | 296.0545 | 84.2766 | 691.4593 | 2.1092 | 449.5863 | 33.2575 | 45.9727 | 30.0077 | 64.1956 | 12.0225 | 109.2106 | 27.1195 | 8.0916 | 97.0641 | 53.2894 | 25 | 28.6274 | 71 | 31 | 1.0004 | 68.2353 | 95 | 8330 | 32.549 | 108.1619 | 34.9396 | 0.0625 | 19.25 | 0 | 42.279 | 33.1094
9/28/2020 09:52:10.2 | 66.7512 | 899 | 17 | 2500.542 | 127.0923 | 69.7185 | 84.1209 | 30.0675 | 31.868 | 0.04819 | 106.9826 | 11.515 | 71.3606 | 69.6403 | 48.3202 | 1.0188 | 98.8303 | 349.4971 | 296.2517 | 84.5217 | 691.4946 | 2.1154 | 451.2343 | 33.2799 | 45.6616 | 29.8947 | 63.8939 | 12.0528 | 108.9597 | 27.4878 | 8.1122 | 97.0809 | 53.3337 | 25 | 29.0196 | 71 | 31 | 0.99718 | 68.6274 | 95 | 8430 | 32.549 | 108.1619 | 34.7046 | 0.125 | 20 | 0 | 42.1539 | 33.1094
9/28/2020 09:52:11.2 | 66.7515 | 900 | 17 | 2498.7361 | 127.0908 | 69.7226 | 84.1499 | 30.0751 | 31.8665 | 0.04891 | 107.0611 | 11.5199 | 71.3606 | 69.8759 | 48.341 | 1.0044 | 98.832 | 348.373 | 296.1109 | 84.3811 | 691.4946 | 2.1032 | 452.6867 | 33.2555 | 45.4609 | 29.9477 | 63.9508 | 12.024 | 108.8773 | 27.1264 | 8.0929 | 97.106 | 53.3846 | 25 | 28.6274 | 71 | 31 | 0.99895 | 68.2353 | 99 | 7900 | 32.549 | 107.2006 | 34.8236 | 0.0625 | 19.8125 | 0 | 42.16 | 33.1094
9/28/2020 09:52:12.2 | 66.7518 | 901 | 17 | 2501.3111 | 126.9824 | 69.7817 | 84.1739 | 30.0696 | 31.8697 | 0.04788 | 106.9913 | 11.5199 | 71.0466 | 69.4845 | 48.3282 | 1.0069 | 98.8298 | 349.4128 | 296.1954 | 84.3553 | 691.3727 | 2.1506 | 451.5695 | 33.2613 | 45.5893 | 29.8947 | 63.9747 | 12.0399 | 109.2392 | 27.1514 | 8.1058 | 97.0725 | 53.4355 | 25 | 28.6274 | 71 | 31 | 1.002 | 68.6274 | 95 | 8120 | 32.549 | 108.1619 | 34.7839 | 0.0625 | 20.0625 | 0 | 42.1417 | 33.1094
9/28/2020 09:52:13.2 | 66.752 | 902 | 17 | 2497.3884 | 127.1586 | 69.803 | 84.1958 | 30.08 | 31.8749 | 0.0474 | 107.0087 | 11.5267 | 71.0466 | 69.5314 | 48.3113 | 0.99851 | 98.8286 | 349.0755 | 295.8292 | 84.4172 | 691.4133 | 2.1768 | 451.1784 | 33.2553 | 45.6548 | 29.8947 | 64.0382 | 12.0134 | 109.07 | 27.2705 | 8.1432 | 97.1647 | 53.5374 | 25 | 28.6274 | 71 | 31 | 0.99782 | 68.6274 | 95 | 8190 | 32.549 | 108.1619 | 34.7015 | 0.1875 | 20.3125 | 0 | 42.2882 | 33.1094
9/28/2020 09:52:14.2 | 66.7523 | 903 | 17 | 2502.0586 | 126.6879 | 69.8473 | 84.2165 | 30.0753 | 31.8952 | 0.05006 | 107.0174 | 11.5218 | 71.4177 | 69.6286 | 48.3067 | 1.0021 | 98.8275 | 349.3566 | 295.8573 | 84.3553 | 691.6678 | 2.2144 | 451.1226 | 33.1941 | 45.7449 | 30.0147 | 64.025 | 12.0172 | 108.9568 | 27.204 | 8.1174 | 97.2486 | 53.6526 | 25 | 28.6274 | 71 | 31 | 0.99947 | 68.6274 | 99 | 8090 | 32.549 | 107.8415 | 34.7351 | 0.1875 | 20.625 | 0 | 41.4886 | 33.1094
9/28/2020 09:52:15.2 | 66.7526 | 904 | 17 | 2498.6853 | 127.0086 | 69.8937 | 84.2421 | 30.0722 | 31.8956 | 0.05084 | 107.0174 | 11.5092 | 71.3035 | 70.1705 | 48.3195 | 1.0033 | 98.8269 | 348.5697 | 295.3222 | 84.3618 | 691.5245 | 2.2047 | 450.3684 | 33.2333 | 45.8036 | 29.9869 | 64.0316 | 12.0225 | 109.0963 | 27.2635 | 8.1896 | 97.3157 | 53.6259 | 25.5 | 28.6274 | 71 | 31 | 0.9995 | 68.2353 | 95 | 8380 | 32.549 | 108.1619 | 34.7748 | 0.1875 | 20.3125 | 0 | 41.449 | 33.1094
9/28/2020 09:52:16.2 | 66.7529 | 905 | 17 | 2499.6843 | 126.8859 | 69.9504 | 84.2636 | 30.085 | 31.8755 | 0.04881 | 107.0436 | 11.5044 | 71.275 | 69.7741 | 48.3355 | 1.0049 | 98.8258 | 348.935 | 295.8292 | 84.5153 | 691.6731 | 2.2009 | 450.8991 | 33.2144 | 45.7585 | 30.0217 | 64.189 | 12.0422 | 109.1232 | 27.1652 | 8.1471 | 97.3577 | 53.6592 | 25 | 29.0196 | 71 | 31 | 0.99879 | 68.6274 | 95 | 8480 | 32.549 | 108.1619 | 34.7656 | 0.0625 | 20.5 | 0 | 41.0248 | 33.1094
9/28/2020 09:52:17.2 | 66.7531 | 906 | 17 | 2499.3078 | 127.1298 | 69.9828 | 84.2716 | 30.066 | 31.8851 | 0.05003 | 107.0524 | 11.5053 | 71.1037 | 70.6639 | 48.37 | 1.0008 | 98.8252 | 348.4011 | 295.3222 | 84.4662 | 691.6571 | 2.2062 | 452.2119 | 33.2733 | 45.5511 | 30.0008 | 64.0382 | 12.0452 | 108.8705 | 27.2178 | 8.0994 | 97.3661 | 53.7919 | 25 | 28.6274 | 71 | 31 | 0.99937 | 68.6274 | 99 | 7920 | 32.549 | 107.5211 | 34.79 | 0.125 | 20.1875 | 0 | 40.686 | 33.1094
9/28/2020 09:52:18.2 | 66.7534 | 907 | 17 | 2498.1252 | 126.905 | 70.0088 | 84.3148 | 30.0854 | 31.8893 | 0.04937 | 107.0524 | 11.5044 | 71.0752 | 70.129 | 48.4102 | 1.0104 | 98.8218 | 348.5978 | 295.463 | 84.6133 | 691.6924 | 2.1759 | 450.2287 | 33.1987 | 45.7067 | 29.9938 | 64.3901 | 12.0399 | 109.3153 | 27.1652 | 8.0839 | 97.3744 | 53.7852 | 25 | 29.0196 | 71 | 31 | 0.99968 | 68.6274 | 95 | 8160 | 32.549 | 108.49 | 34.7595 | 0.125 | 20.25 | 0 | 40.6738 | 33.1094
9/28/2020 09:52:19.2 | 66.7537 | 908 | 17 | 2500.2651 | 126.7756 | 70.0224 | 84.3341 | 30.0873 | 31.8996 | 0.04964 | 106.9826 | 11.5053 | 70.7897 | 70.2369 | 48.4575 | 1.0038 | 98.8196 | 348.5416 | 294.8715 | 84.4044 | 691.809 | 2.1626 | 451.2901 | 33.1933 | 45.693 | 29.9869 | 64.2764 | 12.0399 | 108.7528 | 27.0987 | 8.071 | 97.3241 | 53.9313 | 25 | 29.0196 | 71 | 31 | 0.99919 | 68.6274 | 95 | 8210 | 32.549 | 108.1619 | 34.8145 | 0.0625 | 20 | 0 | 40.6372 | 33.1094
9/28/2020 09:52:20.2 | 66.754 | 909 | 17 | 2500.5362 | 126.834 | 70.0576 | 84.3518 | 30.0919 | 31.8958 | 0.05072 | 107.0436 | 11.5112 | 71.0466 | 69.4811 | 48.5185 | 1.0021 | 98.8213 | 348.9069 | 295.0969 | 84.4365 | 692.0175 | 2.1852 | 451.9046 | 33.2122 | 45.6752 | 29.9408 | 64.4601 | 12.0603 | 108.7545 | 27.2385 | 8.0555 | 97.3241 | 53.9379 | 25 | 29.0196 | 71 | 31 | 1.0017 | 68.6274 | 99 | 8090 | 32.549 | 107.5211 | 34.8785 | 0.125 | 20 | 0 | 40.7257 | 33.1094
9/28/2020 09:52:21.2 | 66.7542 | 910 | 17 | 2501.1651 | 127.0068 | 70.1083 | 84.3855 | 30.0829 | 31.8806 | 0.05078 | 107.0262 | 11.5208 | 71.3892 | 70.1622 | 48.5683 | 1.0042 | 98.8235 | 348.3168 | 294.7589 | 84.4172 | 692.0528 | 2.1699 | 450.2567 | 33.2658 | 45.914 | 29.9869 | 64.1388 | 12.0701 | 108.7848 | 27.0073 | 8.1058 | 97.2906 | 54.0839 | 25 | 28.6274 | 71 | 31 | 1.0044 | 68.2353 | 95 | 8290 | 32.549 | 107.8415 | 34.845 | 0.125 | 19.875 | 0 | 40.8905 | 33.1094
9/28/2020 09:52:22.2 | 66.7545 | 911 | 17 | 2499.9802 | 127.033 | 70.1553 | 84.4158 | 30.0983 | 31.8734 | 0.0502 | 107.0436 | 11.5276 | 71.4748 | 70.0375 | 48.6137 | 0.99975 | 98.8235 | 348.3168 | 294.5054 | 84.6069 | 691.9962 | 2.1546 | 451.2343 | 33.2569 | 45.3887 | 30.0191 | 64.3333 | 12.0694 | 108.9529 | 27.3162 | 8.1187 | 97.257 | 54.013 | 25 | 29.0196 | 72 | 31 | 0.99818 | 68.6274 | 95 | 8480 | 32.549 | 108.1619 | 34.9213 | 0.0625 | 20.1875 | 0 | 40.8539 | 33.1094
9/28/2020 09:52:23.2 | 66.7548 | 912 | 17 | 2499.1118 | 127.0804 | 70.2076 | 84.4133 | 30.1015 | 31.8813 | 0.04803 | 107.0174 | 11.5141 | 71.3321 | 69.8475 | 48.6669 | 1.0047 | 98.8235 | 347.9515 | 294.6744 | 84.5707 | 691.9362 | 2.1648 | 452.6309 | 33.2577 | 45.5579 | 29.9938 | 64.3967 | 12.052 | 108.9249 | 27.33 | 8.1174 | 97.2318 | 54.1415 | 25 | 28.6274 | 72 | 31 | 1.0003 | 68.6274 | 99 | 8020 | 32.549 | 107.2006 | 34.9029 | 0 | 19.5 | 0 | 40.9821 | 33.1094
9/28/2020 09:52:24.2 | 66.7551 | 913 | 17 | 2500.3568 | 127.0188 | 70.2563 | 84.4221 | 30.1016 | 31.8858 | 0.04899 | 107.0349 | 11.5141 | 71.1894 | 70.1805 | 48.7261 | 1.0129 | 98.8207 | 348.5416 | 294.8715 | 84.6559 | 691.9416 | 2.1916 | 450.8712 | 33.2582 | 45.648 | 30.0538 | 64.3835 | 12.0943 | 108.978 | 27.2109 | 8.1161 | 97.2486 | 54.2499 | 25 | 29.0196 | 72 | 31 | 1.0033 | 68.6274 | 95 | 8120 | 32.549 | 108.1619 | 34.8572 | 0.0625 | 19.6875 | 0 | 41.156 | 33.1094
9/28/2020 09:52:25.2 | 66.7554 | 914 | 17 | 2500.8328 | 127.1822 | 70.2702 | 84.455 | 30.1148 | 31.8794 | 0.04784 | 107.0262 | 11.517 | 70.8754 | 69.9342 | 48.7721 | 1.0072 | 98.819 | 347.4737 | 294.1392 | 84.6261 | 691.9063 | 2.1916 | 450.5919 | 33.3073 | 45.6684 | 30.0077 | 64.8053 | 12.0928 | 108.8923 | 27.2843 | 8.0955 | 97.2067 | 54.2565 | 25 | 29.0196 | 72 | 31 | 1.0011 | 68.6274 | 95 | 8240 | 32.549 | 108.1619 | 34.9609 | 0 | 19.9375 | 0 | 41.1957 | 33.1094
9/28/2020 09:52:26.2 | 66.7556 | 915 | 17 | 2501.8005 | 127.0737 | 70.2859 | 84.4635 | 30.1115 | 31.8732 | 0.04894 | 107.0174 | 11.517 | 71.4177 | 69.5733 | 48.8194 | 1.0081 | 98.8184 | 347.9515 | 294.4772 | 84.643 | 691.7437 | 2.2268 | 452.156 | 33.2918 | 45.5825 | 30.0077 | 64.4709 | 12.089 | 109.592 | 27.1445 | 8.1084 | 97.2486 | 54.2565 | 25 | 28.6274 | 72 | 31 | 1.0028 | 68.6274 | 99 | 8190 | 32.549 | 107.8415 | 34.7687 | 0.125 | 20.3125 | 0 | 41.1255 | 33.1094
9/28/2020 09:52:27.2 | 66.7559 | 916 | 17 | 2500.0009 | 127.3925 | 70.3096 | 84.501 | 30.1143 | 31.8885 | 0.04958 | 107.0262 | 11.5044 | 71.1323 | 70.4689 | 48.852 | 0.99904 | 98.8179 | 347.3052 | 294.0829 | 84.7667 | 691.6465 | 2.21 | 450.7036 | 33.3513 | 45.7135 | 30.0399 | 64.4972 | 12.0769 | 108.9752 | 27.2247 | 8.1445 | 97.2486 | 54.3383 | 25 | 28.6274 | 72 | 31 | 1.0025 | 68.2353 | 95 | 8310 | 32.549 | 108.1619 | 34.9335 | 0 | 20.0625 | 0 | 41.1041 | 33.1094
9/28/2020 09:52:28.2 | 66.7562 | 917 | 17 | 2500.7082 | 127.2019 | 70.3349 | 84.5457 | 30.1144 | 31.9039 | 0.04714 | 107.0349 | 11.515 | 71.0181 | 70.1755 | 48.8963 | 1.012 | 98.8184 | 347.3052 | 294.0265 | 84.7049 | 691.841 | 2.2011 | 451.346 | 33.3108 | 45.6998 | 30.1877 | 64.484 | 12.0709 | 109.3119 | 27.1583 | 8.1844 | 97.3325 | 54.48 | 25 | 29.0196 | 72 | 31 | 1.0009 | 68.2353 | 95 | 8330 | 32.549 | 108.1619 | 34.8633 | 0.0625 | 20.25 | 0 | 41.1133 | 33.1094
9/28/2020 09:52:29.2 | 66.7565 | 918 | 17 | 2498.038 | 127.0691 | 70.3633 | 84.5851 | 30.1096 | 31.9009 | 0.04608 | 107.0349 | 11.516 | 70.6756 | 70.0575 | 48.9322 | 1.0204 | 98.8156 | 347.3614 | 293.6322 | 84.7113 | 691.5758 | 2.1794 | 453.0778 | 33.2405 | 45.6548 | 30.0538 | 64.4906 | 12.0799 | 109.4211 | 27.2178 | 8.129 | 97.299 | 54.5042 | 25 | 28.6274 | 72 | 31 | 0.99773 | 68.2353 | 99 | 7920 | 32.549 | 107.8415 | 34.848 | 0 | 19.875 | 0 | 41.3849 | 33.1094
9/28/2020 09:52:30.2 | 66.7567 | 919 | 17 | 2507.0393 | 127.0171 | 70.4456 | 84.6038 | 30.1036 | 31.9148 | 0.04179 | 107.0349 | 11.5112 | 71.3892 | 69.2846 | 48.9717 | 1.0074 | 98.819 | 348.1201 | 293.8294 | 84.7049 | 691.6111 | 2.1728 | 449.6701 | 33.3466 | 45.7517 | 30.0469 | 64.5343 | 12.0701 | 109.0884 | 27.1583 | 8.1999 | 97.3409 | 54.5992 | 25 | 28.6274 | 72 | 31 | 1.0012 | 68.2353 | 94 | 8140 | 32.549 | 108.1619 | 34.5917 | 0.125 | 17.8125 | 0 | 42.276 | 33.1094
9/28/2020 09:52:31.2 | 66.757 | 920 | 17 | 2501.9163 | 128.363 | 70.489 | 84.6101 | 30.107 | 31.9139 | 0.03517 | 107.0698 | 11.5024 | 71.3606 | 69.7106 | 48.9828 | 0.99761 | 98.8168 | 347.6143 | 293.2942 | 84.9073 | 691.5952 | 2.204 | 450.7315 | 33.6311 | 45.7067 | 29.92 | 64.5911 | 12.0769 | 109.1982 | 27.2178 | 8.2308 | 97.7099 | 54.63 | 25 | 29.8039 | 72 | 31 | 0.99928 | 69.4118 | 96 | 8360 | 32.549 | 108.1619 | 34.8724 | 0.0625 | 20.9375 | 0 | 40.8325 | 33.1094
9/28/2020 09:52:32.2 | 66.7573 | 921 | 17 | 2505.427 | 128.8121 | 70.494 | 84.6313 | 30.127 | 31.8974 | 0.03617 | 107.1745 | 11.4927 | 71.3892 | 70.4755 | 48.9622 | 1.0003 | 98.8213 | 347.9515 | 293.7167 | 84.8647 | 691.9203 | 2.288 | 452.2957 | 33.7961 | 45.7653 | 29.973 | 64.648 | 12.0958 | 109.3148 | 27.2247 | 8.187 | 98.0706 | 54.6809 | 25 | 29.4118 | 72 | 31 | 1.0036 | 69.4118 | 101 | 8260 | 32.549 | 107.5211 | 34.9457 | 0.0625 | 20.1875 | 0 | 40.8569 | 33.2031
9/28/2020 09:52:33.2 | 66.7576 | 922 | 17 | 2503.0681 | 129.4001 | 70.5112 | 84.6489 | 30.1419 | 31.9033 | 0.03473 | 107.2618 | 11.4908 | 71.1608 | 69.57 | 48.9529 | 1.0083 | 98.8184 | 347.0241 | 293.2942 | 84.9692 | 691.9169 | 2.3374 | 451.2901 | 33.9184 | 45.7721 | 30.0747 | 64.7048 | 12.0905 | 109.9282 | 27.179 | 8.2489 | 98.1461 | 54.8292 | 25 | 29.8039 | 72 | 31 | 1.0015 | 69.4118 | 100 | 8070 | 32.549 | 107.5211 | 34.9457 | 0 | 18.9375 | 0 | 42.1387 | 33.2031
9/28/2020 09:52:34.2 | 66.7579 | 923 | 17 | 2500.6905 | 129.5531 | 70.5744 | 84.6887 | 30.1477 | 31.9078 | 0.03403 | 107.2705 | 11.485 | 71.1037 | 70.1904 | 48.9739 | 0.99904 | 98.8207 | 346.7712 | 293.1252 | 84.9925 | 691.9309 | 2.3323 | 451.7929 | 33.9263 | 45.6412 | 30.0399 | 64.8292 | 12.0943 | 109.5383 | 27.1514 | 8.2785 | 98.2383 | 54.8467 | 25 | 29.4118 | 72 | 31 | 1.0024 | 69.4118 | 101 | 8210 | 32.549 | 107.8415 | 34.7626 | 0.125 | 20.875 | 0 | 41.1102 | 33.2031
9/28/2020 09:52:35.2 | 66.7581 | 924 | 17 | 2501.4781 | 129.3146 | 70.6214 | 84.7143 | 30.1525 | 31.913 | 0.03334 | 107.3054 | 11.482 | 71.3035 | 70.0708 | 49.0085 | 1.0058 | 98.8201 | 346.7712 | 293.2661 | 84.8647 | 692.0528 | 2.3212 | 450.0612 | 33.8745 | 45.9727 | 30.0929 | 64.6982 | 12.1018 | 109.5097 | 27.2247 | 8.2308 | 98.4983 | 55.1516 | 25 | 29.4118 | 72 | 31 | 1.0016 | 69.4118 | 97 | 8380 | 32.549 | 108.49 | 35.144 | 0.125 | 21.375 | 0 | 40.8325 | 33.1094
9/28/2020 09:52:36.2 | 66.7584 | 925 | 17 | 2500.899 | 129.3093 | 70.6517 | 84.7318 | 30.136 | 31.9042 | 0.03181 | 107.3229 | 11.4869 | 71.1037 | 70.2004 | 49.0364 | 1.0074 | 98.8201 | 346.4621 | 292.7309 | 85.0053 | 692.2667 | 2.3157 | 452.9102 | 33.8653 | 45.8622 | 30.1599 | 64.6414 | 12.0943 | 109.1175 | 27.1125 | 8.2553 | 98.6074 | 55.0125 | 25 | 29.4118 | 72 | 31 | 1.0041 | 69.4118 | 100 | 8310 | 32.549 | 107.5211 | 35.1837 | 0.0625 | 20.5625 | 0 | 40.6769 | 33.2031
9/28/2020 09:52:37.2 | 66.7587 | 926 | 17 | 2503.0489 | 129.467 | 70.6424 | 84.7577 | 30.1369 | 31.9005 | 0.02976 | 107.2967 | 11.485 | 70.961 | 69.6821 | 49.0678 | 1.011 | 98.8179 | 346.5745 | 292.5901 | 84.839 | 692.2613 | 2.3108 | 449.5025 | 33.9357 | 46.0491 | 29.9408 | 64.7221 | 12.0822 | 109.3954 | 27.1971 | 8.3004 | 98.5906 | 55.0566 | 25 | 29.4118 | 72 | 31 | 1.0029 | 69.4118 | 100 | 7870 | 32.549 | 107.2006 | 35.2051 | 0.1875 | 20.125 | 0 | 40.9119 | 33.2031
9/28/2020 09:52:38.2 | 66.759 | 927 | 17 | 2499.4252 | 129.8108 | 70.6813 | 84.796 | 30.1488 | 31.8859 | 0.02993 | 107.2356 | 11.483 | 70.9325 | 69.6855 | 49.1175 | 1.0088 | 98.8173 | 345.7877 | 292.3366 | 84.9499 | 692.2507 | 2.2751 | 452.5471 | 33.9766 | 45.7517 | 30.033 | 64.8358 | 12.0641 | 109.759 | 27.2109 | 8.1922 | 98.448 | 55.1449 | 25 | 29.4118 | 72 | 31 | 1.0049 | 69.4118 | 96 | 8210 | 32.549 | 108.49 | 35.1532 | 0.3125 | 17.9375 | 0 | 41.7602 | 33.2031
9/28/2020 09:52:39.2 | 66.7592 | 928 | 17 | 2502.1529 | 129.5794 | 70.6846 | 84.8332 | 30.1437 | 31.9 | 0.03231 | 107.1571 | 11.4675 | 71.0181 | 69.3754 | 49.1525 | 0.99957 | 98.8179 | 346.0968 | 292.3084 | 84.9137 | 692.1234 | 2.2423 | 449.1953 | 33.953 | 45.869 | 29.973 | 64.8489 | 12.0822 | 109.5354 | 27.1721 | 8.2051 | 98.2467 | 55.2398 | 25 | 29.0196 | 72 | 31 | 1.0026 | 69.0196 | 100 | 7970 | 32.549 | 107.8415 | 35.0677 | 0.125 | 18.8125 | 0 | 41.6748 | 33.2031
9/28/2020 09:52:40.2 | 66.7595 | 929 | 17 | 2498.9696 | 129.7306 | 70.7215 | 84.8577 | 30.1531 | 31.8888 | 0.03198 | 107.0873 | 11.4588 | 71.2464 | 70.4226 | 49.1984 | 1.0038 | 98.8184 | 345.3381 | 292.1958 | 85.1458 | 691.9662 | 2.2587 | 452.2119 | 33.9494 | 45.9072 | 30.033 | 64.7855 | 12.0882 | 109.7041 | 27.2635 | 8.227 | 98.2048 | 55.2973 | 25 | 29.0196 | 72 | 31 | 0.99971 | 69.4118 | 96 | 8510 | 32.549 | 108.8104 | 35.0128 | 0.125 | 19.25 | 0 | 42.3706 | 33.2031
9/28/2020 09:52:41.2 | 66.7598 | 930 | 17 | 2498.9644 | 129.4916 | 70.7082 | 84.8798 | 30.1587 | 31.8905 | 0.03368 | 107.0611 | 11.4617 | 71.1608 | 70.2602 | 49.2383 | 1.0085 | 98.8196 | 345.7034 | 291.8859 | 85.1394 | 691.9929 | 2.2554 | 450.7595 | 33.8868 | 45.8486 | 30.1738 | 64.7789 | 12.0995 | 109.8453 | 27.3619 | 8.2283 | 98.2803 | 55.3814 | 25 | 29.0196 | 72 | 31 | 0.99376 | 69.4118 | 101 | 8090 | 32.549 | 107.8415 | 35.1532 | 0.1875 | 20.375 | 0 | 42.1387 | 33.2031
9/28/2020 09:52:42.2 | 66.7601 | 931 | 17 | 2499.2267 | 129.2275 | 70.7664 | 84.912 | 30.1564 | 31.8827 | 0.03356 | 107.0524 | 11.4539 | 71.3321 | 69.8108 | 49.2873 | 1.0063 | 98.8207 | 344.8322 | 291.8014 | 84.8945 | 691.9362 | 2.2718 | 451.4019 | 33.8212 | 46.0041 | 30.2059 | 64.6784 | 12.1048 | 109.7624 | 27.1514 | 8.2154 | 98.448 | 55.463 | 25 | 29.4118 | 72 | 31 | 1.0018 | 69.4118 | 96 | 8190 | 32.549 | 108.8104 | 35.1288 | 0.125 | 20.1875 | 0 | 41.7877 | 33.2031
9/28/2020 09:52:43.2 | 66.7604 | 932 | 17 | 2501.5824 | 129.1518 | 70.8327 | 84.9403 | 30.1864 | 31.8962 | 0.0334 | 107.0785 | 11.4471 | 71.589 | 69.9242 | 49.3287 | 1.0024 | 98.8258 | 345.2538 | 291.6043 | 85.1458 | 691.9362 | 2.2862 | 450.7874 | 33.8332 | 45.8554 | 30.0469 | 64.886 | 12.0664 | 109.6274 | 27.1583 | 8.2283 | 98.5571 | 55.5645 | 25 | 29.0196 | 72 | 31 | 1.0022 | 69.4118 | 101 | 8360 | 32.549 | 109.1309 | 35.0433 | 0.125 | 20.25 | 0 | 41.0706 | 33.2031
9/28/2020 09:52:44.2 | 66.7606 | 933 | 17 | 2499.4841 | 129.3955 | 70.9273 | 84.9511 | 30.1859 | 31.8864 | 0.03279 | 107.0785 | 11.4597 | 71.2464 | 70.2037 | 49.373 | 1.0051 | 98.8247 | 345.7877 | 291.8014 | 84.9692 | 691.9715 | 2.2853 | 450.7595 | 33.8687 | 45.5647 | 30.0399 | 65.0564 | 12.0407 | 109.7664 | 27.179 | 8.2218 | 98.5822 | 55.6594 | 25 | 29.4118 | 72 | 31 | 0.99434 | 69.4118 | 101 | 8260 | 32.549 | 108.1619 | 35.0494 | 0.0625 | 20.25 | 0 | 41.6138 | 33.2031
9/28/2020 09:52:45.2 | 66.7609 | 934 | 17 | 2500.4512 | 129.3527 | 70.9537 | 84.9854 | 30.1848 | 31.8897 | 0.03292 | 107.0698 | 11.4646 | 71.3035 | 69.8091 | 49.4219 | 0.9953 | 98.8258 | 345.31 | 291.6606 | 85.133 | 692.0635 | 2.2811 | 449.8098 | 33.8706 | 45.8418 | 30.0538 | 65.0235 | 12.0179 | 109.7395 | 27.1971 | 8.2476 | 98.6577 | 55.6219 | 25 | 29.8039 | 72 | 31 | 0.99358 | 69.4118 | 96 | 8410 | 32.549 | 108.8104 | 35.0708 | 0.0625 | 20.4375 | 0 | 41.3483 | 33.2031
9/28/2020 09:52:46.2 | 66.7612 | 935 | 17 | 2499.4643 | 129.439 | 70.9929 | 85.016 | 30.1914 | 31.8887 | 0.0351 | 107.0873 | 11.4762 | 71.0752 | 70.5466 | 49.4599 | 0.99583 | 98.8258 | 344.8603 | 291.1818 | 85.4268 | 692.0528 | 2.2864 | 451.5695 | 33.8798 | 45.9455 | 30.0929 | 65.0235 | 12.0308 | 109.5154 | 27.1971 | 8.2979 | 98.7164 | 55.7102 | 25 | 29.0196 | 72 | 31 | 0.9937 | 69.4118 | 96 | 8330 | 32.549 | 108.8104 | 35.0677 | 0 | 20.375 | 0 | 41.2933 | 33.2031
9/28/2020 09:52:47.2 | 66.7615 | 936 | 17 | 2500.7358 | 129.2877 | 70.989 | 85.0362 | 30.1738 | 31.8797 | 0.03442 | 107.1135 | 11.4656 | 71.1037 | 70.5235 | 49.4997 | 0.99708 | 98.8258 | 344.6355 | 291.0973 | 85.5207 | 692.0721 | 2.2884 | 451.1784 | 33.8574 | 46.2004 | 30.0121 | 65.17 | 12.0051 | 109.5994 | 27.2981 | 8.2205 | 98.7416 | 55.7851 | 25 | 29.4118 | 72 | 31 | 0.99944 | 69.4118 | 101 | 8040 | 32.549 | 107.8415 | 35.1593 | 0.0625 | 20.6875 | 0 | 40.9149 | 33.2031
9/28/2020 09:52:48.2 | 66.7618 | 937 | 17 | 2497.9684 | 129.402 | 70.9912 | 85.0702 | 30.1751 | 31.8833 | 0.03446 | 107.1047 | 11.4617 | 71.1608 | 69.6436 | 49.5482 | 1.0024 | 98.8258 | 345.0289 | 290.8156 | 85.361 | 692.0668 | 2.3066 | 449.9215 | 33.8498 | 46.0831 | 30.0052 | 65.3577 | 12.0217 | 109.5714 | 27.2316 | 8.1844 | 98.708 | 55.8292 | 25 | 29.4118 | 72 | 31 | 1.0044 | 69.8039 | 96 | 8260 | 32.549 | 108.49 | 35.1837 | 0 | 20.0625 | 0 | 40.8813 | 33.2031
9/28/2020 09:52:49.2 | 66.762 | 938 | 17 | 2502.0317 | 129.1325 | 70.9682 | 85.0979 | 30.1944 | 31.882 | 0.03531 | 107.0436 | 11.4636 | 71.0466 | 69.5817 | 49.6133 | 1.003 | 98.8235 | 346.2373 | 291.4353 | 85.3481 | 692.0881 | 2.2793 | 452.4633 | 33.8343 | 46.1732 | 30.033 | 65.1437 | 12.0361 | 109.6532 | 27.3231 | 8.1831 | 98.6577 | 55.9066 | 25 | 29.4118 | 72 | 31 | 1.0083 | 69.4118 | 100 | 8310 | 32.549 | 108.8104 | 35.1807 | 0 | 19.8125 | 0 | 40.6769 | 33.2031
9/28/2020 09:52:50.2 | 66.7623 | 939 | 17 | 2499.2494 | 129.4175 | 71.027 | 85.1296 | 30.1917 | 31.8959 | 0.03345 | 107.0349 | 11.4578 | 71.4462 | 70.9109 | 49.6644 | 1.0033 | 98.8224 | 344.5231 | 290.9846 | 85.2992 | 692.0635 | 2.2844 | 451.346 | 33.8713 | 45.9659 | 30.0538 | 65.1437 | 12.0195 | 109.7081 | 27.4809 | 8.1806 | 98.5822 | 56.028 | 25 | 29.0196 | 72 | 31 | 1.0021 | 69.4118 | 100 | 8290 | 32.549 | 107.8415 | 35.1227 | 0.0625 | 20.1875 | 0 | 40.7715 | 33.2969
9/28/2020 09:52:51.2 | 66.7626 | 940 | 17 | 2501.7998 | 129.2637 | 71.0915 | 85.1439 | 30.1975 | 31.8933 | 0.03318 | 107.0349 | 11.4597 | 71.0466 | 70.0175 | 49.7019 | 1.0046 | 98.8168 | 344.7198 | 290.1678 | 85.3971 | 691.9769 | 2.2924 | 449.9215 | 33.8655 | 46.5358 | 30.0469 | 65.1939 | 12.0293 | 109.7304 | 27.1652 | 8.1883 | 98.599 | 56.0213 | 25 | 29.4118 | 72 | 31 | 1.0034 | 69.4118 | 97 | 8310 | 32.549 | 108.8104 | 35.1532 | 0.0625 | 19.9375 | 0 | 40.9973 | 33.2031
9/28/2020 09:52:52.2 | 66.7629 | 941 | 17 | 2498.5111 | 129.4427 | 71.097 | 85.1758 | 30.2186 | 31.9005 | 0.03105 | 107 | 11.4578 | 71.2464 | 69.9342 | 49.7614 | 1.0117 | 98.8134 | 344.7198 | 290.6466 | 85.3353 | 691.8849 | 2.2767 | 451.9046 | 33.8678 | 45.9523 | 30.086 | 65.1305 | 12.049 | 109.671 | 27.1514 | 8.2772 | 98.5822 | 56.1602 | 25 | 29.0196 | 72 | 31 | 0.99864 | 69.4118 | 96 | 8360 | 32.549 | 108.8104 | 35.2325 | 0 | 20 | 0 | 41.156 | 33.2031
9/28/2020 09:52:53.2 | 66.7631 | 942 | 17 | 2500.86 | 129.3805 | 71.1257 | 85.1981 | 30.2017 | 31.9116 | 0.03388 | 107 | 11.4578 | 70.9325 | 70.4937 | 49.8245 | 1.009 | 98.8071 | 344.5231 | 290.6748 | 85.495 | 691.9769 | 2.2864 | 452.0164 | 33.8834 | 46.2768 | 30.0999 | 65.2943 | 12.0346 | 109.8328 | 27.2705 | 8.2295 | 98.5738 | 56.1735 | 25 | 29.4118 | 72 | 31 | 1.0036 | 69.4118 | 101 | 8090 | 32.549 | 108.1619 | 35.1746 | 0 | 19.5625 | 0 | 41.3177 | 33.2031
9/28/2020 09:52:54.2 | 66.7634 | 943 | 17 | 2500.3341 | 129.4036 | 71.2079 | 85.2412 | 30.2155 | 31.9119 | 0.03423 | 107.0087 | 11.4685 | 71.1608 | 70.0059 | 49.8829 | 1.0042 | 98.81 | 343.3148 | 289.6608 | 85.4228 | 691.839 | 2.3132 | 450.3405 | 33.8823 | 46.0449 | 29.973 | 65.5214 | 12.0543 | 109.7796 | 27.2981 | 8.1793 | 98.5738 | 56.3058 | 25 | 29.4118 | 72 | 31 | 0.99251 | 69.4118 | 96 | 8260 | 32.549 | 108.8104 | 35.2203 | 0 | 20.1875 | 0 | 41.0767 | 33.2031
9/28/2020 09:52:55.2 | 66.7637 | 944 | 17 | 2500.6804 | 129.4138 | 71.2576 | 85.2672 | 30.2249 | 31.8898 | 0.03556 | 106.9826 | 11.4675 | 71.3892 | 70.0075 | 49.9356 | 1.012 | 98.8111 | 344.6636 | 289.858 | 85.544 | 691.9522 | 2.3152 | 451.9046 | 33.8897 | 45.7585 | 30.0677 | 65.3445 | 11.9861 | 109.7528 | 27.4283 | 8.187 | 98.5654 | 56.3964 | 25 | 29.0196 | 73 | 31 | 1.0025 | 69.4118 | 96 | 8380 | 32.549 | 108.8104 | 35.1013 | 0.0625 | 19.5 | 0 | 41.2567 | 33.2969
9/28/2020 09:52:56.2 | 66.764 | 945 | 17 | 2499.3333 | 129.3441 | 71.2793 | 85.2875 | 30.2281 | 31.8925 | 0.03577 | 106.9826 | 11.4646 | 71.1894 | 69.6169 | 49.9855 | 0.99815 | 98.8122 | 343.9892 | 289.7735 | 85.4268 | 691.9469 | 2.2736 | 451.2901 | 33.8532 | 46.0491 | 30.1138 | 65.2243 | 12.0164 | 110.1741 | 27.0918 | 8.2424 | 98.5403 | 56.4912 | 25 | 29.0196 | 73 | 31 | 1.001 | 69.4118 | 100 | 8260 | 32.549 | 108.1619 | 35.1807 | 0 | 19.875 | 0 | 41.5375 | 33.2969
9/28/2020 09:52:57.2 | 66.7643 | 946 | 17 | 2500.3108 | 129.4091 | 71.3166 | 85.3115 | 30.2246 | 31.8867 | 0.03548 | 106.9738 | 11.4646 | 71.3321 | 69.8509 | 50.0474 | 0.99672 | 98.8156 | 343.3429 | 289.8016 | 85.6186 | 691.8763 | 2.2643 | 450.2287 | 33.8834 | 46.1485 | 29.9686 | 65.6218 | 11.9495 | 109.8133 | 27.2981 | 8.2257 | 98.4732 | 56.5045 | 25 | 28.6274 | 73 | 31 | 1.0029 | 69.4118 | 96 | 8290 | 32.549 | 108.8104 | 35.0861 | 0.0625 | 18.9375 | 0 | 42.1265 | 33.2969
9/28/2020 09:52:58.2 | 66.7645 | 947 | 17 | 2500.4824 | 129.4517 | 71.2862 | 85.3318 | 30.2352 | 31.8918 | 0.03478 | 106.9564 | 11.4646 | 71.0752 | 70.1689 | 50.1046 | 0.99655 | 98.8151 | 344.6636 | 290.1678 | 85.544 | 691.8197 | 2.2496 | 451.8488 | 33.8969 | 46.2768 | 30.0538 | 65.4449 | 11.9404 | 109.7007 | 27.1652 | 8.2721 | 98.4564 | 56.5859 | 25 | 29.0196 | 73 | 31 | 1.0032 | 69.4118 | 96 | 8360 | 32.549 | 108.8104 | 35.0617 | 0.0625 | 19.75 | 0 | 42.1753 | 33.2031
9/28/2020 09:52:59.2 | 66.7648 | 948 | 17 | 2500.7894 | 129.531 | 71.3013 | 85.3534 | 30.2369 | 31.9005 | 0.03555 | 107.0611 | 11.4665 | 71.0752 | 70.3464 | 50.1608 | 0.99209 | 98.8168 | 343.2024 | 289.2946 | 85.4822 | 691.9929 | 2.2638 | 451.8488 | 33.9218 | 46.1596 | 30.1208 | 65.3815 | 11.9098 | 109.5063 | 27.204 | 8.2528 | 98.448 | 56.6499 | 25 | 29.4118 | 73 | 31 | 0.99733 | 69.4118 | 100 | 8090 | 32.549 | 108.1619 | 34.9487 | 0.0625 | 20 | 0 | 42.4255 | 33.2969
9/28/2020 09:53:00.2 | 66.7651 | 949 | 17 | 2497.9766 | 129.4814 | 71.3591 | 85.3692 | 30.2399 | 31.891 | 0.0366 | 106.9651 | 11.4685 | 71.275 | 69.8258 | 50.209 | 1.0037 | 98.819 | 343.3148 | 289.4355 | 85.6291 | 692.0688 | 2.2897 | 450.3963 | 33.8707 | 46.1596 | 30.0608 | 65.3815 | 11.9465 | 109.3965 | 27.3619 | 8.1999 | 98.4648 | 56.7953 | 25 | 29.4118 | 73 | 31 | 0.99409 | 69.4118 | 96 | 8240 | 32.549 | 108.49 | 35.1685 | 0.0625 | 19.625 | 0 | 42.218 | 33.2969
9/28/2020 09:53:01.2 | 66.7654 | 950 | 17 | 2500.0377 | 129.1148 | 71.3838 | 85.3987 | 30.2458 | 31.9048 | 0.03784 | 106.9389 | 11.4675 | 71.1608 | 70.0358 | 50.2724 | 0.99922 | 98.8201 | 343.6801 | 289.7171 | 85.6652 | 692.0475 | 2.2973 | 451.9326 | 33.8027 | 46.146 | 30.086 | 65.4186 | 11.9815 | 109.7338 | 27.1902 | 8.2347 | 98.4061 | 56.8195 | 25 | 29.4118 | 73 | 31 | 1.0035 | 69.8039 | 96 | 8330 | 32.549 | 108.49 | 35.1318 | 0.125 | 19.5625 | 0 | 42.1387 | 33.2031
9/28/2020 09:53:02.2 | 66.7656 | 951 | 17 | 2497.8881 | 129.208 | 71.3802 | 85.4278 | 30.2301 | 31.9074 | 0.03803 | 106.9564 | 11.4714 | 71.1608 | 70.2253 | 50.3347 | 0.99334 | 98.8184 | 342.9213 | 288.844 | 85.6844 | 692.1501 | 2.3019 | 450.8433 | 33.798 | 46.1145 | 30.1668 | 65.4383 | 11.9411 | 109.8722 | 27.3162 | 8.2244 | 98.5067 | 56.7953 | 25 | 29.0196 | 73 | 31 | 0.99767 | 69.4118 | 100 | 8160 | 32.549 | 107.8415 | 35.2356 | 0.1875 | 20.1875 | 0 | 42.1814 | 33.2969
9/28/2020 09:53:03.2 | 66.7659 | 952 | 17 | 2500.0013 | 128.9281 | 71.4351 | 85.4739 | 30.2352 | 31.8917 | 0.03923 | 106.9738 | 11.4588 | 71.0466 | 70.8089 | 50.3834 | 1.0174 | 98.8184 | 343.7363 | 289.013 | 85.6162 | 692.226 | 2.3241 | 451.5695 | 33.7533 | 46.0942 | 30.1599 | 65.5189 | 11.9404 | 110.0122 | 27.2955 | 8.1999 | 98.5822 | 56.8901 | 25 | 29.4118 | 73 | 31 | 1.0007 | 69.4118 | 101 | 8240 | 32.549 | 108.8104 | 35.2295 | 0.125 | 20.875 | 0 | 41.2079 | 33.2969
9/28/2020 09:53:04.2 | 66.7662 | 953 | 17 | 2501.2589 | 128.9801 | 71.4217 | 85.4934 | 30.242 | 31.9064 | 0.03993 | 106.9738 | 11.4607 | 71.3321 | 69.642 | 50.4347 | 1.0179 | 98.8179 | 342.4998 | 288.7313 | 85.6291 | 692.2613 | 2.3424 | 450.536 | 33.7839 | 46.0559 | 30.0999 | 65.5823 | 11.9358 | 109.7596 | 27.204 | 8.218 | 98.6829 | 57.0354 | 25 | 29.0196 | 73 | 31 | 0.99821 | 69.4118 | 101 | 8210 | 32.549 | 108.1619 | 35.0464 | 0.25 | 20.1875 | 0 | 40.9851 | 33.2969
9/28/2020 09:53:05.2 | 66.7665 | 954 | 17 | 2500.7157 | 129.33 | 71.4277 | 85.5208 | 30.263 | 31.8952 | 0.03978 | 107.0087 | 11.4617 | 71.0181 | 69.9809 | 50.4859 | 1.0028 | 98.8196 | 342.9775 | 288.4497 | 85.5865 | 692.2207 | 2.3438 | 452.7705 | 33.8682 | 46.3218 | 30.0469 | 65.5387 | 11.9511 | 109.8453 | 27.0004 | 8.2424 | 98.6661 | 56.9848 | 25 | 29.0196 | 73 | 31 | 1.0045 | 69.4118 | 96 | 8510 | 32.549 | 109.1309 | 34.9518 | 0.1875 | 20.125 | 0 | 41.2415 | 33.2969
9/28/2020 09:53:06.2 | 66.7668 | 955 | 17 | 2498.7638 | 129.4418 | 71.4694 | 85.5542 | 30.2569 | 31.8949 | 0.04187 | 106.9826 | 11.4753 | 71.0466 | 69.5214 | 50.5462 | 1.0063 | 98.819 | 342.4155 | 288.3652 | 85.7398 | 692.0988 | 2.3473 | 450.4243 | 33.871 | 46.3804 | 30.0469 | 65.6456 | 11.9381 | 109.8167 | 27.2705 | 8.1935 | 98.6745 | 57.1368 | 25 | 29.4118 | 73 | 31 | 0.99867 | 69.4118 | 97 | 8240 | 32.549 | 109.1309 | 34.9823 | 0.1875 | 20.3125 | 0 | 41.217 | 33.2969
9/28/2020 09:53:07.2 | 66.767 | 956 | 17 | 2498.5174 | 129.1689 | 71.4678 | 85.5487 | 30.2401 | 31.9103 | 0.04223 | 106.9651 | 11.4772 | 71.4177 | 70.4954 | 50.5996 | 1.0003 | 98.8179 | 342.3312 | 287.6047 | 85.6419 | 692.0175 | 2.3343 | 450.2287 | 33.7963 | 46.225 | 30.0999 | 65.6958 | 11.9404 | 109.6195 | 27.2178 | 8.1844 | 98.6912 | 57.1874 | 25 | 29.4118 | 73 | 31 | 0.99812 | 69.4118 | 101 | 8330 | 32.549 | 108.8104 | 35.144 | 0.1875 | 20 | 0 | 40.9973 | 33.2031
9/28/2020 09:53:08.2 | 66.7673 | 957 | 17 | 2500.6926 | 129.1284 | 71.522 | 85.6094 | 30.2535 | 31.9052 | 0.04153 | 106.9913 | 11.4908 | 71.1037 | 70.1074 | 50.5894 | 0.9994 | 98.8201 | 342.2469 | 288.2807 | 85.9355 | 692.0741 | 2.3055 | 452.3515 | 33.8151 | 46.1213 | 30.1208 | 65.5452 | 11.961 | 109.6778 | 27.4283 | 8.2295 | 98.6912 | 57.258 | 25 | 29.0196 | 73 | 31 | 1.0065 | 69.4118 | 96 | 8090 | 32.549 | 108.8104 | 35.1288 | 0.125 | 19.375 | 0 | 41.0767 | 33.2969
9/28/2020 09:53:09.2 | 66.7676 | 958 | 17 | 2500.6635 | 129.2502 | 71.565 | 85.6384 | 30.2599 | 31.8953 | 0.04454 | 106.9127 | 11.4976 | 71.4462 | 70.2021 | 50.5741 | 1.0088 | 98.8218 | 342.6684 | 288.506 | 85.8377 | 691.839 | 2.2975 | 449.3908 | 33.8466 | 46.225 | 30.1321 | 65.7961 | 11.9305 | 109.7075 | 27.1652 | 8.2528 | 98.6242 | 57.2688 | 25 | 29.4118 | 73 | 31 | 0.99779 | 69.4118 | 100 | 8290 | 32.549 | 108.8104 | 35.1044 | 0.125 | 19.8125 | 0 | 41.0919 | 33.2969
9/28/2020 09:53:10.2 | 66.7679 | 959 | 17 | 2498.9775 | 129.2995 | 71.6068 | 85.6629 | 30.2487 | 31.9054 | 0.0448 | 106.9476 | 11.5024 | 71.0181 | 70.8879 | 50.5848 | 1.0063 | 98.8201 | 342.1345 | 287.83 | 85.8312 | 691.9256 | 2.3024 | 451.5695 | 33.8367 | 46.4254 | 30.139 | 65.5387 | 11.9159 | 109.9019 | 27.1583 | 8.2631 | 98.5738 | 57.2755 | 25 | 29.4118 | 73 | 31 | 0.99562 | 69.4118 | 101 | 8380 | 32.549 | 108.8104 | 35.0464 | 0.0625 | 19.8125 | 0 | 41.0614 | 33.2969
9/28/2020 09:53:11.2 | 66.7681 | 960 | 17 | 2498.9213 | 129.2259 | 71.6594 | 85.6682 | 30.2506 | 31.9103 | 0.04325 | 107 | 11.4927 | 71.1037 | 70.2585 | 50.6036 | 1.003 | 98.8201 | 342.3874 | 287.7455 | 85.9227 | 692.0581 | 2.342 | 452.5191 | 33.8167 | 46.1596 | 30.2589 | 65.5823 | 11.932 | 109.8739 | 27.2566 | 8.2463 | 98.6325 | 57.39 | 25 | 29.0196 | 73 | 31 | 0.99568 | 69.4118 | 101 | 8510 | 32.549 | 109.1309 | 35.0311 | 0.125 | 19.625 | 0 | 41.4246 | 33.2969
9/28/2020 09:53:12.2 | 66.7684 | 961 | 17 | 2501.3337 | 128.9531 | 71.7129 | 85.7135 | 30.2441 | 31.9141 | 0.04633 | 107 | 11.4937 | 71.4462 | 70.0674 | 50.6396 | 1.0147 | 98.8196 | 342.6684 | 287.6892 | 85.9355 | 692.1394 | 2.3389 | 451.3739 | 33.7778 | 46.2768 | 30.0469 | 65.8463 | 11.9404 | 109.8453 | 27.1652 | 8.2063 | 98.6074 | 57.4913 | 25 | 29.4118 | 73 | 31 | 0.99913 | 69.4118 | 100 | 8210 | 32.549 | 108.1619 | 35.2173 | 0.125 | 19 | 0 | 41.8854 | 33.2969
9/28/2020 09:53:13.2 | 66.7687 | 962 | 17 | 2499.5446 | 129.2033 | 71.7198 | 85.7316 | 30.2465 | 31.9082 | 0.0492 | 106.9651 | 11.4908 | 71.1323 | 69.9992 | 50.691 | 1.006 | 98.8201 | 341.7411 | 287.661 | 85.8738 | 692.1394 | 2.3363 | 449.0836 | 33.8192 | 46.315 | 30.0999 | 65.9335 | 11.9297 | 109.7618 | 27.3093 | 8.1471 | 98.4732 | 57.5926 | 25 | 29.0196 | 73 | 31 | 0.99788 | 69.4118 | 100 | 7900 | 32.549 | 108.1619 | 34.9548 | 0 | 19.0625 | 0 | 42.041 | 33.2969
9/28/2020 09:53:14.2 | 66.769 | 963 | 17 | 2499.6006 | 129.2727 | 71.7457 | 85.7626 | 30.2617 | 31.8934 | 0.05023 | 106.9127 | 11.4859 | 71.4462 | 69.8659 | 50.7472 | 0.9896 | 98.8213 | 341.4882 | 286.8724 | 85.9588 | 692.226 | 2.3467 | 452.184 | 33.8381 | 46.3014 | 30.2129 | 65.6695 | 11.9716 | 109.791 | 27.4533 | 8.1677 | 98.4229 | 57.5992 | 25 | 29.0196 | 73 | 31 | 1.0017 | 69.4118 | 96 | 8160 | 32.549 | 109.1309 | 34.7626 | 0 | 19.25 | 0 | 42.279 | 33.2969
9/28/2020 09:53:15.2 | 66.7692 | 964 | 17 | 2498.7885 | 129.2769 | 71.7667 | 85.7746 | 30.2589 | 31.9128 | 0.04899 | 106.9215 | 11.483 | 71.1037 | 69.9809 | 50.8042 | 1.0133 | 98.823 | 341.6287 | 287.4357 | 85.9291 | 692.0475 | 2.34 | 450.0891 | 33.8282 | 46.3218 | 29.9799 | 65.94 | 11.9807 | 110.0168 | 27.3162 | 8.2321 | 98.4648 | 57.6806 | 25 | 29.0196 | 73 | 31 | 0.99937 | 69.4118 | 101 | 8330 | 32.549 | 109.1309 | 34.9029 | 0 | 20.0625 | 0 | 42.2394 | 33.2969
9/28/2020 09:53:16.2 | 66.7695 | 965 | 17 | 2499.327 | 128.9312 | 71.8137 | 85.7962 | 30.2689 | 31.9154 | 0.04885 | 106.9476 | 11.4859 | 71.1323 | 69.8876 | 50.8621 | 1.0131 | 98.8252 | 341.6849 | 286.8724 | 85.8674 | 692.2154 | 2.3385 | 449.3629 | 33.745 | 46.36 | 30.0929 | 65.8266 | 11.9686 | 109.8509 | 27.2497 | 8.2759 | 98.5654 | 57.7378 | 25 | 29.0196 | 73 | 31 | 0.99483 | 69.4118 | 101 | 8240 | 32.549 | 108.49 | 34.9243 | 0.0625 | 20.375 | 0 | 42.041 | 33.2969
9/28/2020 09:53:17.2 | 66.7698 | 966 | 17 | 2500.2075 | 128.9714 | 71.8398 | 85.8077 | 30.2829 | 31.9188 | 0.04876 | 106.9476 | 11.4947 | 71.2464 | 70.6952 | 50.9096 | 1.0115 | 98.8247 | 341.6006 | 286.816 | 86.1673 | 692.0668 | 2.3493 | 452.7705 | 33.7674 | 46.315 | 30.1112 | 65.8833 | 11.9465 | 110.0185 | 27.4145 | 8.2721 | 98.6745 | 57.6034 | 25 | 29.0196 | 73 | 31 | 0.99162 | 69.4118 | 96 | 8460 | 32.549 | 109.1309 | 34.7931 | -0.1875 | 20.5 | 0 | 41.7755 | 33.2969
9/28/2020 09:53:18.2 | 66.7701 | 967 | 17 | 2501.3022 | 129.0706 | 71.8414 | 85.848 | 30.291 | 31.9213 | 0.04851 | 106.9826 | 11.5034 | 71.2464 | 70.2253 | 50.9645 | 0.99761 | 98.8235 | 341.4039 | 286.816 | 86.0823 | 692.1181 | 2.3391 | 451.4298 | 33.8082 | 46.3286 | 30.0191 | 65.8965 | 11.9663 | 109.7932 | 27.2705 | 8.2553 | 98.708 | 57.8192 | 25 | 29.4118 | 73 | 31 | 0.99242 | 69.4118 | 100 | 8330 | 32.549 | 108.1619 | 34.848 | -0.1875 | 20.3125 | 0 | 41.568 | 33.2969
9/28/2020 09:53:19.2 | 66.7704 | 968 | 17 | 2499.9462 | 129.2841 | 71.8914 | 85.8787 | 30.2874 | 31.9076 | 0.04746 | 106.9651 | 11.4927 | 70.9895 | 70.0874 | 51.0171 | 0.98889 | 98.8252 | 341.4601 | 286.9005 | 86.0334 | 692.1801 | 2.3261 | 451.5695 | 33.8458 | 46.6394 | 30.0999 | 65.9466 | 11.9739 | 109.5148 | 27.2178 | 8.2154 | 98.7164 | 57.9469 | 25 | 29.4118 | 73 | 31 | 0.99779 | 69.4118 | 100 | 7940 | 32.549 | 108.1619 | 34.9487 | -0.25 | 19.9375 | 0 | 41.7602 | 33.2969
9/28/2020 09:53:20.2 | 66.7706 | 969 | 17 | 2499.6523 | 129.2215 | 71.9466 | 85.8879 | 30.2759 | 31.9124 | 0.04874 | 107 | 11.483 | 71.5033 | 70.0991 | 51.0749 | 1.0161 | 98.8252 | 341.2072 | 286.4499 | 86.1737 | 692.1288 | 2.321 | 451.8767 | 33.8254 | 46.27 | 30.033 | 65.9902 | 11.9602 | 109.6269 | 27.2635 | 8.2218 | 98.75 | 57.9337 | 25 | 29.4118 | 73 | 31 | 1.002 | 69.4118 | 97 | 8160 | 32.549 | 108.8104 | 34.8907 | -0.1875 | 20.0625 | 0 | 41.6229 | 33.2969
9/28/2020 09:53:21.2 | 66.7709 | 970 | 17 | 2501.5997 | 129.2277 | 71.9926 | 85.9313 | 30.2874 | 31.8909 | 0.05 | 106.9826 | 11.4859 | 71.2464 | 69.6001 | 51.1217 | 0.99851 | 98.8258 | 340.3922 | 286.14 | 86.0631 | 692.1394 | 2.3515 | 451.2063 | 33.8534 | 46.3082 | 30.0469 | 66.0773 | 11.9678 | 110.0756 | 27.1445 | 8.2141 | 98.7583 | 58.0987 | 25 | 29.4118 | 73 | 31 | 1.003 | 69.4118 | 101 | 8020 | 32.549 | 108.1619 | 34.9487 | -0.1875 | 20.25 | 0 | 41.4612 | 33.2969
9/28/2020 09:53:22.2 | 66.7712 | 971 | 17 | 2498.6486 | 129.3663 | 72.0059 | 85.9574 | 30.2902 | 31.8855 | 0.05048 | 107.0087 | 11.4917 | 71.4462 | 69.8976 | 51.1811 | 0.99512 | 98.8264 | 340.4203 | 285.8865 | 86.278 | 692.21 | 2.3493 | 450.3684 | 33.8497 | 46.3804 | 30.033 | 66.0971 | 11.9549 | 109.9081 | 27.3231 | 8.2102 | 98.7416 | 58.0855 | 25 | 29.4118 | 73 | 31 | 0.99504 | 69.4118 | 101 | 8260 | 32.549 | 108.8104 | 34.8114 | -0.1875 | 20.1875 | 0 | 41.745 | 33.2969
9/28/2020 09:53:23.2 | 66.7715 | 972 | 17 | 2498.5158 | 129.1561 | 72.0148 | 85.9785 | 30.3022 | 31.8948 | 0.04939 | 107.0698 | 11.4898 | 71.3321 | 69.5884 | 51.2274 | 1.0142 | 98.8252 | 340.7856 | 285.7457 | 86.1481 | 692.2154 | 2.3334 | 451.4019 | 33.7929 | 46.2428 | 30.0399 | 66.0141 | 11.9686 | 110.1871 | 27.1833 | 8.2141 | 98.75 | 58.0415 | 25 | 29.0196 | 73 | 31 | 0.99467 | 69.4118 | 96 | 8410 | 32.549 | 108.8104 | 34.8114 | -0.1875 | 20.3125 | 0 | 41.0736 | 33.2969
9/28/2020 09:53:24.2 | 66.7717 | 973 | 17 | 2500.8081 | 129.1114 | 72.0596 | 86.0087 | 30.2968 | 31.9197 | 0.05183 | 107.0524 | 11.4898 | 71.1894 | 70.2419 | 51.2756 | 1.0067 | 98.8247 | 341.4039 | 286.6189 | 86.2162 | 692.2207 | 2.3367 | 451.5695 | 33.8122 | 46.3668 | 30.0469 | 66.0839 | 11.9587 | 109.5703 | 27.3619 | 8.2244 | 98.7332 | 58.1493 | 25 | 29.4118 | 73 | 31 | 0.99626 | 69.4118 | 100 | 8310 | 32.549 | 108.1619 | 34.7168 | -0.1875 | 20.1875 | 0 | 41.0797 | 33.2969
9/28/2020 09:53:25.2 | 66.772 | 974 | 17 | 2499.8677 | 129.3611 | 72.0918 | 86.037 | 30.3064 | 31.9134 | 0.05162 | 106.9826 | 11.4917 | 71.3606 | 69.6487 | 51.3278 | 1.004 | 98.8269 | 340.7013 | 286.0837 | 86.2716 | 692.2613 | 2.3394 | 450.5081 | 33.8649 | 46.3218 | 30.0999 | 66.1406 | 11.9845 | 110.1048 | 27.3688 | 8.2321 | 98.7416 | 58.2505 | 25 | 29.0196 | 74 | 31 | 0.9955 | 69.4118 | 100 | 8360 | 32.549 | 109.1309 | 34.7626 | -0.125 | 20.4375 | 0 | 41.1407 | 33.2969
9/28/2020 09:53:26.2 | 66.7723 | 975 | 17 | 2498.1883 | 129.45 | 72.1089 | 86.0633 | 30.3003 | 31.9093 | 0.05196 | 107.0524 | 11.4908 | 71.3892 | 70.0658 | 51.3906 | 1.0083 | 98.8258 | 339.4368 | 284.7317 | 86.278 | 692.286 | 2.3128 | 451.9326 | 33.8654 | 46.3286 | 30.079 | 66.1472 | 11.9769 | 110.1596 | 27.2705 | 8.2605 | 98.7416 | 58.2306 | 25 | 29.4118 | 74 | 31 | 1.0026 | 69.4118 | 101 | 8190 | 32.549 | 108.8104 | 34.8907 | -0.125 | 20.1875 | 0 | 41.0248 | 33.3906
9/28/2020 09:53:27.2 | 66.7726 | 976 | 17 | 2502.2919 | 129.1904 | 72.1299 | 86.0762 | 30.3009 | 31.9015 | 0.05136 | 107.0698 | 11.4733 | 71.3035 | 70.4375 | 51.4477 | 0.99583 | 98.8258 | 341.5725 | 286.3654 | 86.3205 | 692.4239 | 2.282 | 449.7819 | 33.8529 | 46.3218 | 30.0469 | 66.2409 | 11.906 | 109.9075 | 27.3162 | 8.2386 | 98.708 | 58.3011 | 25 | 29.4118 | 74 | 31 | 0.9959 | 69.4118 | 101 | 8310 | 32.549 | 108.8104 | 34.9182 | -0.1875 | 20.0625 | 0 | 41.1133 | 33.2969
9/28/2020 09:53:28.2 | 66.7729 | 977 | 17 | 2499.0888 | 129.5198 | 72.1752 | 86.1149 | 30.2896 | 31.9065 | 0.05054 | 107.0349 | 11.4685 | 70.9895 | 70.4077 | 51.4997 | 0.98728 | 98.8247 | 339.5492 | 285.4922 | 86.278 | 692.4998 | 2.3006 | 452.4633 | 33.8958 | 46.484 | 30.0399 | 66.2475 | 11.932 | 109.6543 | 27.1652 | 8.2811 | 98.6661 | 58.4967 | 25 | 29.0196 | 74 | 31 | 0.99886 | 69.4118 | 96 | 8430 | 32.549 | 108.8104 | 34.8236 | -0.0625 | 20.1875 | 0 | 41.0553 | 33.2969
9/28/2020 09:53:29.2 | 66.7731 | 978 | 17 | 2501.8453 | 129.3281 | 72.2028 | 86.129 | 30.3007 | 31.8931 | 0.05059 | 107.0349 | 11.4714 | 71.2464 | 70.114 | 51.5443 | 1.0079 | 98.8252 | 340.4484 | 285.4359 | 86.112 | 692.5458 | 2.3161 | 451.9326 | 33.883 | 46.5672 | 30.0999 | 66.2278 | 11.932 | 109.7669 | 27.1445 | 8.2747 | 98.6912 | 58.5034 | 25 | 29.4118 | 74 | 31 | 1.0012 | 69.4118 | 101 | 8040 | 32.549 | 108.1619 | 34.9213 | -0.125 | 20.1875 | 0 | 41.1621 | 33.3906
9/28/2020 09:53:30.2 | 66.7734 | 979 | 17 | 2493.1355 | 129.5248 | 72.1942 | 86.1523 | 30.3116 | 31.8913 | 0.05138 | 107.0087 | 11.4743 | 71.1894 | 70.129 | 51.5897 | 1.0104 | 98.8275 | 339.2963 | 284.7036 | 86.1673 | 692.6677 | 2.3141 | 450.536 | 33.8164 | 46.4704 | 30.0999 | 66.2845 | 11.9037 | 109.7692 | 27.2566 | 8.1831 | 98.5738 | 58.655 | 25 | 29.4118 | 74 | 31 | 1.0013 | 69.4118 | 96 | 8260 | 32.549 | 108.8104 | 34.9884 | -0.1875 | 20.5625 | 0 | 41.095 | 33.2969
9/28/2020 09:53:31.2 | 66.7737 | 980 | 17 | 2495.1513 | 128.1912 | 72.1961 | 86.1757 | 30.327 | 31.8987 | 0.0591 | 106.9651 | 11.4675 | 71.3035 | 69.6905 | 51.6055 | 1.0079 | 98.8264 | 339.7459 | 284.7036 | 86.2908 | 692.6431 | 2.1907 | 453.0219 | 33.4953 | 46.4458 | 30.1208 | 66.4612 | 11.9182 | 109.5439 | 27.2843 | 8.0646 | 98.037 | 58.6244 | 25 | 28.2353 | 74 | 31 | 0.99977 | 68.6274 | 99 | 7850 | 32.549 | 108.1619 | 35.1562 | -0.0625 | 17.875 | 0 | 42.3431 | 33.2969
9/28/2020 09:53:32.2 | 66.774 | 981 | 17 | 2499.2715 | 127.4549 | 72.2414 | 86.1779 | 30.3127 | 31.903 | 0.06364 | 106.8778 | 11.4888 | 71.2179 | 69.7674 | 51.6025 | 1.0095 | 98.8252 | 339.3806 | 284.0839 | 86.3012 | 692.5405 | 2.1334 | 451.1784 | 33.3579 | 46.3014 | 30.146 | 66.3215 | 11.9251 | 109.7389 | 27.3481 | 8.0426 | 97.6428 | 58.6484 | 25 | 28.6274 | 74 | 31 | 0.99818 | 68.2353 | 95 | 8070 | 32.549 | 108.49 | 35.1746 | -0.0625 | 20.9375 | 0 | 40.8356 | 33.2969
9/28/2020 09:53:33.2 | 66.7742 | 982 | 17 | 2498.1505 | 127.4945 | 72.2589 | 86.2181 | 30.3015 | 31.9063 | 0.05933 | 106.8604 | 11.4908 | 71.4462 | 70.1173 | 51.6276 | 1.0124 | 98.8241 | 340.055 | 284.8444 | 86.4439 | 692.4185 | 2.1369 | 450.3125 | 33.3533 | 46.2972 | 30.0929 | 66.568 | 11.964 | 109.9058 | 27.3964 | 8.0942 | 97.5422 | 58.699 | 25 | 29.0196 | 74 | 31 | 1.0016 | 68.2353 | 100 | 7900 | 32.549 | 108.1619 | 35.1166 | -0.0625 | 19.375 | 0 | 41.9128 | 33.2969
9/28/2020 09:53:34.2 | 66.7745 | 983 | 17 | 2496.8541 | 127.2663 | 72.3017 | 86.2345 | 30.2989 | 31.915 | 0.06203 | 106.8167 | 11.4908 | 71.3606 | 70.1788 | 51.6555 | 1.0019 | 98.8224 | 339.9707 | 284.9852 | 86.3758 | 692.4805 | 2.1294 | 450.2567 | 33.2763 | 46.3286 | 30.1738 | 66.1974 | 11.9495 | 109.68 | 27.3231 | 8.0826 | 97.408 | 58.8266 | 25 | 28.2353 | 74 | 31 | 1.0014 | 68.2353 | 99 | 8120 | 32.549 | 108.1619 | 34.9426 | -0.0625 | 19.375 | 0 | 42.453 | 33.2969
9/28/2020 09:53:35.2 | 66.7748 | 984 | 17 | 2499.0288 | 127.313 | 72.3105 | 86.2859 | 30.3141 | 31.9037 | 0.06277 | 106.7382 | 11.4801 | 71.0752 | 69.9776 | 51.6906 | 1.006 | 98.8213 | 339.0996 | 284.2529 | 86.5225 | 692.2154 | 2.1898 | 451.2063 | 33.3175 | 46.4322 | 29.9869 | 66.6485 | 11.9777 | 109.2867 | 27.4283 | 8.0903 | 97.4583 | 58.8506 | 25 | 28.6274 | 74 | 31 | 0.99916 | 68.2353 | 99 | 8310 | 32.549 | 108.8104 | 34.9091 | -0.125 | 20.9375 | 0 | 40.6982 | 33.2969
9/28/2020 09:53:36.2 | 66.7751 | 985 | 17 | 2498.4974 | 127.427 | 72.3188 | 86.2982 | 30.318 | 31.8885 | 0.06189 | 106.7557 | 11.4753 | 71.3035 | 69.8475 | 51.7273 | 0.99993 | 98.8218 | 338.9028 | 283.7741 | 86.4544 | 692.2667 | 2.2293 | 452.3515 | 33.3402 | 46.4636 | 30.0538 | 66.3281 | 11.9815 | 109.2313 | 27.1971 | 8.1148 | 97.517 | 58.8639 | 25 | 29.0196 | 74 | 31 | 1.0036 | 68.2353 | 95 | 8190 | 32.549 | 108.1619 | 35.0128 | -0.125 | 20.125 | 0 | 40.8875 | 33.2969
9/28/2020 09:53:37.2 | 66.7754 | 986 | 17 | 2499.4662 | 127.5211 | 72.358 | 86.3292 | 30.3104 | 31.9021 | 0.06 | 106.8429 | 11.4743 | 71.4462 | 69.8876 | 51.7767 | 1.0019 | 98.8241 | 338.8185 | 284.0557 | 86.4672 | 692.272 | 2.2025 | 451.346 | 33.3778 | 46.3736 | 30.1138 | 66.6419 | 11.9564 | 109.0655 | 27.3688 | 8.071 | 97.4835 | 58.921 | 25 | 29.0196 | 74 | 31 | 0.99965 | 68.2353 | 95 | 8160 | 32.549 | 108.1619 | 34.9701 | -0.125 | 19.4375 | 0 | 41.3055 | 33.2969
9/28/2020 09:53:38.2 | 66.7756 | 987 | 17 | 2498.7105 | 127.3599 | 72.4013 | 86.3664 | 30.3331 | 31.8937 | 0.0608 | 106.8604 | 11.4578 | 71.275 | 69.7807 | 51.8191 | 1.0097 | 98.8207 | 339.212 | 284.2811 | 86.5033 | 692.3073 | 2.1885 | 449.7819 | 33.3255 | 46.36 | 30.0538 | 66.5787 | 11.9518 | 108.7259 | 27.355 | 8.0465 | 97.3744 | 59.066 | 25 | 28.6274 | 74 | 31 | 1.0017 | 68.2353 | 99 | 8090 | 32.549 | 107.5211 | 35.0128 | -0.0625 | 18.6875 | 0 | 41.9525 | 33.2969
9/28/2020 09:53:39.2 | 66.7759 | 988 | 17 | 2498.8171 | 127.2646 | 72.4215 | 86.3932 | 30.3416 | 31.8712 | 0.05942 | 106.808 | 11.452 | 71.275 | 69.9692 | 51.8615 | 1.0117 | 98.8207 | 338.8747 | 283.5206 | 86.4247 | 692.2207 | 2.1816 | 451.9326 | 33.302 | 46.2768 | 30.1529 | 66.5984 | 11.9602 | 109.5383 | 27.5861 | 8.1122 | 97.1983 | 59.0089 | 25 | 28.6274 | 74 | 31 | 1.002 | 68.2353 | 95 | 8410 | 32.549 | 108.49 | 35.1013 | -0.125 | 19.125 | 0 | 42.6453 | 33.2969
9/28/2020 09:53:40.2 | 66.7762 | 989 | 17 | 2499.3703 | 127.1613 | 72.4756 | 86.4305 | 30.3403 | 31.8991 | 0.05914 | 106.8429 | 11.452 | 70.961 | 70.0924 | 51.9034 | 1.0046 | 98.8184 | 337.5821 | 282.8728 | 86.4736 | 692.1801 | 2.1776 | 452.6029 | 33.2824 | 46.3286 | 30.0999 | 66.6986 | 11.9075 | 109.508 | 27.0599 | 8.0942 | 97.2067 | 59.2615 | 25 | 28.6274 | 74 | 31 | 1.0002 | 68.2353 | 95 | 8240 | 32.549 | 108.49 | 34.8389 | -0.125 | 20.5625 | 0 | 42.0624 | 33.2969
9/28/2020 09:53:41.2 | 66.7765 | 990 | 17 | 2500.6045 | 127.1376 | 72.5146 | 86.4359 | 30.3217 | 31.896 | 0.05608 | 106.8342 | 11.4355 | 70.9039 | 69.7707 | 51.9399 | 0.99708 | 98.8184 | 338.5937 | 283.8023 | 86.6075 | 692.2207 | 2.2217 | 452.4912 | 33.2926 | 46.315 | 30.1529 | 66.5351 | 11.9259 | 109.536 | 27.4145 | 8.0826 | 97.408 | 59.312 | 25 | 28.6274 | 74 | 31 | 1.0004 | 68.2353 | 99 | 7900 | 32.549 | 108.1619 | 34.8846 | -0.1875 | 20.9375 | 0 | 41.3452 | 33.3906
9/28/2020 09:53:42.2 | 66.7768 | 991 | 17 | 2500.356 | 127.5494 | 72.5407 | 86.4396 | 30.3294 | 31.8943 | 0.05342 | 106.8342 | 11.4481 | 71.275 | 70.6111 | 51.9821 | 1.0047 | 98.819 | 338.0879 | 283.1544 | 86.7116 | 692.21 | 2.2324 | 451.6812 | 33.3971 | 46.2182 | 30.086 | 66.6419 | 11.9495 | 109.7607 | 26.7371 | 8.0852 | 97.5254 | 59.0967 | 25 | 28.2353 | 74 | 31 | 0.99995 | 68.2353 | 96 | 8190 | 32.549 | 108.8104 | 34.8023 | -0.1875 | 20.625 | 0 | 41.4032 | 33.2969
9/28/2020 09:53:43.2 | 66.777 | 992 | 17 | 2499.0679 | 127.6686 | 72.5516 | 86.4727 | 30.3159 | 31.9056 | 0.05406 | 106.8778 | 11.4336 | 71.0752 | 69.9709 | 52.0265 | 1.001 | 98.8173 | 338.4251 | 283.3798 | 86.4672 | 692.1747 | 2.2104 | 451.765 | 33.4111 | 46.4772 | 30.0929 | 66.692 | 11.9167 | 109.4228 | 26.9477 | 8.1135 | 97.5254 | 59.3559 | 25 | 28.6274 | 74 | 31 | 1.0025 | 68.2353 | 95 | 8190 | 32.549 | 108.8104 | 34.8297 | -0.1875 | 20.1875 | 0 | 41.5741 | 33.2969
9/28/2020 09:53:44.2 | 66.7773 | 993 | 17 | 2500.1003 | 127.2522 | 72.5478 | 86.5019 | 30.301 | 31.9092 | 0.054 | 106.9127 | 11.4316 | 71.5604 | 69.409 | 52.0556 | 1.0051 | 98.8196 | 338.4532 | 283.0981 | 86.6075 | 692.21 | 2.1965 | 451.0388 | 33.3159 | 46.315 | 30.086 | 66.7356 | 11.9167 | 109.6212 | 27.3619 | 8.08 | 97.517 | 59.3997 | 25 | 28.6274 | 74 | 31 | 0.99977 | 68.2353 | 100 | 8090 | 32.549 | 108.1619 | 34.7656 | -0.1875 | 20.8125 | 0 | 41.0217 | 33.2969
9/28/2020 09:53:45.2 | 66.7776 | 994 | 17 | 2497.6075 | 127.2529 | 72.5815 | 86.5197 | 30.3215 | 31.9027 | 0.05439 | 106.8953 | 11.4306 | 71.275 | 69.764 | 52.0969 | 1.0008 | 98.8207 | 338.6499 | 283.4643 | 86.8943 | 692.2966 | 2.1776 | 450.2287 | 33.2829 | 46.5154 | 30.0929 | 66.5286 | 11.9205 | 109.8184 | 27.355 | 8.0929 | 97.5338 | 59.3053 | 25 | 28.2353 | 74 | 31 | 1.0029 | 68.2353 | 95 | 8330 | 32.549 | 108.8104 | 34.7778 | -0.1875 | 20 | 0 | 40.9699 | 33.2969
9/28/2020 09:53:46.2 | 66.7779 | 995 | 17 | 2500.8715 | 127.1947 | 72.6263 | 86.5588 | 30.3295 | 31.9014 | 0.05525 | 106.9302 | 11.42 | 71.1894 | 70.2071 | 52.1423 | 1.0028 | 98.8196 | 338.7061 | 283.6896 | 86.7733 | 692.332 | 2.1672 | 451.9326 | 33.3111 | 46.3872 | 30.192 | 66.7553 | 11.9472 | 109.5652 | 27.2247 | 8.1471 | 97.4583 | 59.4502 | 25 | 28.6274 | 74 | 31 | 1.0017 | 68.2353 | 95 | 8480 | 32.549 | 108.49 | 34.7534 | -0.125 | 19.5 | 0 | 41.4978 | 33.3906
9/28/2020 09:53:47.2 | 66.7781 | 996 | 17 | 2496.7666 | 127.4203 | 72.6329 | 86.572 | 30.3207 | 31.9073 | 0.05348 | 106.9215 | 11.4239 | 71.275 | 69.8175 | 52.166 | 1.012 | 98.8196 | 337.6383 | 282.6193 | 86.7541 | 692.256 | 2.1934 | 451.9884 | 33.3154 | 46.3668 | 30.199 | 66.6855 | 11.9488 | 109.9293 | 26.9934 | 8.1458 | 97.3493 | 59.3559 | 25 | 28.6274 | 74 | 31 | 0.99916 | 68.2353 | 99 | 7970 | 32.549 | 107.8415 | 34.7168 | -0.125 | 20.1875 | 0 | 41.2781 | 33.2969
9/28/2020 09:53:48.2 | 66.7784 | 997 | 17 | 2502.2362 | 127.2056 | 72.6428 | 86.5798 | 30.3246 | 31.9026 | 0.05256 | 106.904 | 11.4239 | 71.1894 | 70.7068 | 52.2054 | 0.98906 | 98.8179 | 338.2565 | 282.8164 | 86.9624 | 692.2913 | 2.198 | 450.6757 | 33.3321 | 46.2768 | 30.139 | 66.8489 | 11.9182 | 109.3114 | 27.2705 | 8.1367 | 97.3409 | 59.5007 | 25 | 29.0196 | 74 | 31 | 1.0051 | 68.2353 | 95 | 8140 | 32.549 | 108.49 | 34.6222 | -0.125 | 18.375 | 0 | 42.2424 | 33.2969
9/28/2020 09:53:49.2 | 66.7787 | 998 | 17 | 2501.9354 | 127.3525 | 72.6202 | 86.6105 | 30.3369 | 31.8967 | 0.05264 | 106.9302 | 11.4248 | 71.2179 | 69.7657 | 52.2386 | 0.99744 | 98.8173 | 338.3689 | 283.1826 | 86.803 | 692.3373 | 2.1774 | 451.0946 | 33.3666 | 46.2114 | 30.146 | 66.7356 | 11.9579 | 109.6469 | 27.1514 | 8.089 | 97.2486 | 59.5579 | 25 | 29.0196 | 74 | 31 | 0.99818 | 68.2353 | 95 | 8260 | 32.549 | 108.49 | 34.7656 | -0.1875 | 20.125 | 0 | 41.9556 | 33.2969
9/28/2020 09:53:50.2 | 66.779 | 999 | 17 | 2498.6126 | 127.4303 | 72.6979 | 86.6473 | 30.3351 | 31.8987 | 0.05257 | 106.9476 | 11.4239 | 71.0466 | 70.6573 | 52.2808 | 1.0113 | 98.8201 | 338.116 | 282.5348 | 86.8158 | 692.4592 | 2.1743 | 451.9605 | 33.3426 | 46.3804 | 30.199 | 66.7988 | 11.9579 | 109.3136 | 27.3231 | 8.0994 | 97.2738 | 59.6588 | 25 | 28.6274 | 74 | 31 | 0.99669 | 68.2353 | 99 | 8140 | 32.549 | 107.8415 | 34.613 | -0.25 | 19.625 | 0 | 42.273 | 33.2969
9/28/2020 09:53:51.2 | 66.7793 | 1000 | 17 | 2500.9819 | 127.1232 | 72.7497 | 86.6498 | 30.326 | 31.9053 | 0.05346 | 106.9564 | 11.4151 | 71.3035 | 70.6342 | 52.3162 | 1.0051 | 98.8201 | 337.6664 | 282.5066 | 86.8711 | 692.4945 | 2.1579 | 450.0332 | 33.2938 | 46.2318 | 30.139 | 67.0058 | 11.9427 | 109.4257 | 27.593 | 8.0852 | 97.1983 | 59.7027 | 25 | 28.2353 | 74 | 31 | 0.99989 | 68.2353 | 95 | 8290 | 32.549 | 108.49 | 34.7473 | -0.1875 | 18.875 | 0 | 42.453 | 33.2969
9/28/2020 09:53:52.2 | 66.7795 | 1001 | 17 | 2499.5753 | 127.4013 | 72.7173 | 86.6853 | 30.321 | 31.9115 | 0.05394 | 106.9215 | 11.4258 | 70.7041 | 70.5433 | 52.3662 | 1.0012 | 98.8196 | 337.4416 | 281.9996 | 86.9688 | 692.5671 | 2.1314 | 451.1784 | 33.3479 | 46.2318 | 30.2867 | 67.0558 | 11.9899 | 109.5652 | 27.2773 | 8.1122 | 97.1647 | 59.8434 | 25 | 29.0196 | 74 | 31 | 1.0016 | 68.2353 | 95 | 8410 | 32.549 | 108.1619 | 34.7961 | -0.125 | 19.5 | 0 | 42.6117 | 33.2969
9/28/2020 09:53:53.2 | 66.7798 | 1002 | 17 | 2501.6741 | 127.1693 | 72.7929 | 86.7177 | 30.316 | 31.9338 | 0.05427 | 106.9302 | 11.4151 | 71.2464 | 69.9209 | 52.4048 | 1.0074 | 98.8207 | 337.8069 | 282.5911 | 86.8094 | 692.4945 | 2.1537 | 453.1895 | 33.3151 | 46.2182 | 30.192 | 66.8924 | 11.9511 | 109.4823 | 27.3162 | 8.1419 | 97.2235 | 59.9046 | 25 | 28.6274 | 74 | 31 | 0.99995 | 68.2353 | 99 | 7920 | 32.549 | 107.8415 | 34.79 | -0.1875 | 20.5 | 0 | 42.337 | 33.2969
9/28/2020 09:53:54.2 | 66.7801 | 1003 | 17 | 2498.837 | 127.3912 | 72.8341 | 86.7448 | 30.3527 | 31.9068 | 0.05466 | 106.9913 | 11.418 | 71.3035 | 70.1705 | 52.4448 | 0.99548 | 98.8235 | 337.5259 | 282.2249 | 86.9432 | 692.7297 | 2.187 | 450.7036 | 33.3354 | 46.2564 | 30.3927 | 66.8793 | 11.9556 | 109.7932 | 27.355 | 8.129 | 97.3828 | 59.8938 | 25 | 28.6274 | 74 | 31 | 1.0012 | 68.2353 | 95 | 8120 | 32.549 | 108.49 | 34.6832 | -0.1875 | 20.25 | 0 | 42.3828 | 33.2969
9/28/2020 09:53:55.2 | 66.7804 | 1004 | 17 | 2501.134 | 127.3811 | 72.8399 | 86.7662 | 30.3523 | 31.9092 | 0.05502 | 107 | 11.4345 | 71.1608 | 70.4193 | 52.4856 | 0.99797 | 98.8224 | 337.5821 | 281.9996 | 86.803 | 692.6571 | 2.2131 | 451.0108 | 33.3634 | 46.3668 | 30.192 | 66.8859 | 11.9625 | 110.0162 | 27.2566 | 8.1522 | 97.3577 | 59.9046 | 25 | 28.6274 | 74 | 31 | 1.0016 | 68.2353 | 95 | 8240 | 32.549 | 108.8104 | 34.8389 | -0.0625 | 20.625 | 0 | 42.1631 | 33.3906
9/28/2020 09:53:56.2 | 66.7806 | 1005 | 17 | 2498.2685 | 127.5314 | 72.8305 | 86.7751 | 30.3458 | 31.9066 | 0.05237 | 107.0087 | 11.452 | 71.1894 | 70.0259 | 52.5298 | 1.0072 | 98.8213 | 336.9638 | 281.6053 | 86.9921 | 692.7437 | 2.2124 | 451.8488 | 33.3645 | 46.5154 | 30.146 | 66.9294 | 11.9739 | 109.791 | 27.355 | 8.1045 | 97.4499 | 60.0626 | 25 | 28.6274 | 74 | 31 | 0.99898 | 68.2353 | 99 | 8140 | 32.549 | 108.1619 | 34.6954 | -0.0625 | 20.3125 | 0 | 42.5415 | 33.3906
9/28/2020 09:53:57.2 | 66.7809 | 1006 | 17 | 2499.9981 | 127.1358 | 72.8534 | 86.8002 | 30.3338 | 31.9109 | 0.05224 | 107.0524 | 11.452 | 71.3606 | 69.6972 | 52.5777 | 1.0042 | 98.823 | 336.6547 | 281.38 | 87.0153 | 692.7277 | 2.1907 | 449.9774 | 33.284 | 46.0738 | 30.1781 | 66.7528 | 11.9488 | 109.9327 | 27.1695 | 8.0723 | 97.4667 | 59.9923 | 25 | 28.6274 | 74 | 31 | 0.99953 | 68.2353 | 95 | 8310 | 32.549 | 108.8104 | 34.7473 | -0.1875 | 20.625 | 0 | 41.2933 | 33.3906
9/28/2020 09:53:58.2 | 66.7812 | 1007 | 17 | 2499.238 | 127.3443 | 72.9058 | 86.8169 | 30.3311 | 31.9174 | 0.05366 | 107.0698 | 11.4685 | 71.4748 | 69.4912 | 52.6156 | 1.0062 | 98.8213 | 336.5142 | 281.7461 | 86.8094 | 692.825 | 2.1878 | 451.7091 | 33.3285 | 46.0109 | 30.199 | 66.9926 | 11.9358 | 109.6509 | 27.8948 | 8.1238 | 97.5086 | 60.1131 | 25 | 28.6274 | 74 | 31 | 1.0003 | 68.2353 | 95 | 8330 | 32.549 | 108.49 | 34.8053 | -0.1875 | 20.1875 | 0 | 41.2018 | 33.3906
9/28/2020 09:53:59.2 | 66.7815 | 1008 | 17 | 2499.989 | 127.4464 | 72.9656 | 86.8647 | 30.3307 | 31.9179 | 0.05272 | 107.0524 | 11.4597 | 70.9325 | 69.6704 | 52.649 | 1.011 | 98.8247 | 337.4135 | 281.4926 | 87.1026 | 692.8656 | 2.1929 | 453.0219 | 33.3652 | 46.2182 | 30.199 | 67.1429 | 11.9411 | 109.8224 | 27.2635 | 8.1226 | 97.5086 | 60.1131 | 25 | 28.6274 | 74 | 31 | 1.0011 | 68.2353 | 99 | 7920 | 32.549 | 107.8415 | 34.7504 | -0.0625 | 20.625 | 0 | 41.0065 | 33.3906
9/28/2020 09:54:00.2 | 66.7818 | 1009 | 17 | 2501.3969 | 127.4377 | 72.9892 | 86.8836 | 30.3332 | 31.9082 | 0.05302 | 107.0611 | 11.4627 | 71.0181 | 69.8909 | 52.6856 | 1.0078 | 98.8235 | 337.0201 | 281.4645 | 87.3213 | 692.8656 | 2.1646 | 450.3963 | 33.3817 | 46.709 | 30.199 | 67.1166 | 11.9541 | 109.8212 | 27.2886 | 8.1342 | 97.5757 | 60.1131 | 25 | 29.0196 | 74 | 31 | 0.99876 | 68.2353 | 95 | 8160 | 32.549 | 108.49 | 34.8907 | -0.125 | 20.375 | 0 | 41.0126 | 33.2969
9/28/2020 09:54:01.2 | 66.782 | 1010 | 17 | 2500.694 | 127.7782 | 73.0105 | 86.9208 | 30.3333 | 31.903 | 0.05213 | 107.0698 | 11.4646 | 71.1894 | 70.3298 | 52.7205 | 1.0122 | 98.8241 | 336.4299 | 281.0983 | 87.2852 | 692.7896 | 2.1672 | 452.2677 | 33.4615 | 46.36 | 30.2059 | 67.1297 | 11.9785 | 109.8218 | 27.2497 | 8.1251 | 97.5422 | 60.271 | 25 | 28.6274 | 74 | 31 | 1.0025 | 68.2353 | 95 | 8240 | 32.549 | 108.49 | 34.7382 | -0.125 | 20 | 0 | 41.2933 | 33.3906
9/28/2020 09:54:02.2 | 66.7823 | 1011 | 17 | 2497.5361 | 127.6115 | 73.0237 | 86.9375 | 30.3418 | 31.9056 | 0.05121 | 107.0698 | 11.451 | 71.1894 | 70.2718 | 52.7724 | 1.0067 | 98.8241 | 336.7109 | 281.2955 | 87.2131 | 692.7543 | 2.1801 | 451.765 | 33.3757 | 46.3354 | 30.3189 | 67.1059 | 11.9381 | 109.8218 | 27.4352 | 8.0658 | 97.4835 | 60.3785 | 25 | 28.6274 | 74 | 31 | 0.99803 | 68.2353 | 99 | 8090 | 32.549 | 107.8415 | 34.613 | -0.125 | 19.75 | 0 | 41.7542 | 33.3906
9/28/2020 09:54:03.2 | 66.7826 | 1012 | 17 | 2498.6223 | 127.1082 | 73.1055 | 86.9566 | 30.3321 | 31.9211 | 0.05266 | 107.0349 | 11.4539 | 71.275 | 69.7256 | 52.8155 | 1.0069 | 98.8298 | 336.9638 | 281.042 | 87.2003 | 692.703 | 2.1728 | 449.6143 | 33.2585 | 46.529 | 30.199 | 67.1429 | 11.9251 | 109.4633 | 27.2109 | 8.0762 | 97.4667 | 60.4157 | 25 | 28.2353 | 74 | 31 | 1.0004 | 68.2353 | 95 | 8290 | 32.549 | 108.8104 | 34.7595 | -0.0625 | 19.9375 | 0 | 41.1621 | 33.3906
9/28/2020 09:54:04.2 | 66.7829 | 1013 | 17 | 2497.6939 | 127.2953 | 73.1041 | 86.9722 | 30.3426 | 31.9277 | 0.05496 | 107.0349 | 11.4578 | 71.2464 | 69.9209 | 52.8522 | 0.99583 | 98.8292 | 336.0365 | 280.7321 | 87.1451 | 692.7683 | 2.1732 | 451.7091 | 33.2951 | 46.4186 | 30.1251 | 67.0862 | 11.9282 | 109.5188 | 27.4145 | 8.1174 | 97.4331 | 60.3959 | 25 | 28.6274 | 75 | 31 | 1.0032 | 68.2353 | 95 | 8480 | 32.549 | 108.49 | 34.7687 | -0.1875 | 19.125 | 0 | 41.4581 | 33.3906
9/28/2020 09:54:05.2 | 66.7831 | 1014 | 17 | 2499.2592 | 127.2145 | 73.1121 | 87.0007 | 30.3439 | 31.9181 | 0.05604 | 107.0262 | 11.4627 | 71.3606 | 70.0325 | 52.8763 | 1.0063 | 98.8281 | 335.7836 | 280.1406 | 87.0666 | 692.9116 | 2.1706 | 453.0778 | 33.2948 | 46.0763 | 30.2059 | 67.2061 | 11.9541 | 109.2935 | 27.2773 | 8.1316 | 97.3577 | 60.4728 | 25 | 28.6274 | 75 | 31 | 1.0028 | 68.2353 | 99 | 7900 | 32.549 | 107.8415 | 34.7351 | -0.25 | 19.375 | 0 | 41.7694 | 33.2969
9/28/2020 09:54:06.2 | 66.7834 | 1015 | 17 | 2500.1067 | 127.2332 | 73.1343 | 87.0177 | 30.3626 | 31.9141 | 0.05556 | 106.9738 | 11.4859 | 71.4177 | 69.9659 | 52.9171 | 1.0067 | 98.8258 | 335.8398 | 280.5068 | 87.6271 | 693.0228 | 2.1579 | 451.1505 | 33.311 | 46.2046 | 30.139 | 67.0797 | 11.9792 | 109.4594 | 27.4076 | 8.1135 | 97.299 | 60.4596 | 25 | 28.2353 | 75 | 31 | 0.99928 | 68.2353 | 95 | 8090 | 32.549 | 108.1619 | 34.8236 | -0.25 | 19.0625 | 0 | 42.218 | 33.3906
9/28/2020 09:54:07.2 | 66.7837 | 1016 | 17 | 2501.4396 | 127.3334 | 73.1639 | 87.0497 | 30.3488 | 31.9141 | 0.05449 | 107 | 11.483 | 70.9895 | 70.129 | 52.9516 | 0.988 | 98.8264 | 336.458 | 280.1688 | 87.1683 | 693.0741 | 2.1559 | 451.2901 | 33.355 | 46.0288 | 30.2059 | 67.1601 | 11.9671 | 108.8717 | 27.3343 | 8.1355 | 97.2318 | 60.5736 | 25 | 29.0196 | 75 | 31 | 0.99989 | 68.2353 | 95 | 8210 | 32.549 | 108.1619 | 34.9029 | -0.1875 | 19.0625 | 0 | 42.5262 | 33.3906
9/28/2020 09:54:08.2 | 66.784 | 1017 | 17 | 2498.1565 | 127.5553 | 73.1883 | 87.0767 | 30.3675 | 31.9075 | 0.0551 | 107.0087 | 11.4733 | 71.3321 | 71.0801 | 52.9945 | 1.0154 | 98.8264 | 335.3902 | 279.9717 | 87.2003 | 693.0335 | 2.1699 | 452.2398 | 33.3693 | 46.3218 | 30.1529 | 67.4433 | 12.0028 | 109.1798 | 27.3162 | 8.1122 | 97.1899 | 60.5736 | 25 | 29.0196 | 75 | 31 | 1.0004 | 68.2353 | 99 | 8120 | 32.549 | 107.5211 | 34.8297 | -0.125 | 19.75 | 0 | 42.5537 | 33.3906
9/28/2020 09:54:09.2 | 66.7843 | 1018 | 17 | 2500.3927 | 127.3355 | 73.212 | 87.1082 | 30.3525 | 31.9161 | 0.05284 | 107 | 11.4753 | 71.8459 | 69.8709 | 53.0518 | 1.0097 | 98.8252 | 335.1092 | 279.8027 | 87.073 | 693.1148 | 2.1854 | 449.4746 | 33.3416 | 46.2386 | 30.2059 | 67.6131 | 11.9876 | 109.4028 | 27.4421 | 8.062 | 97.2906 | 60.7249 | 25 | 28.6274 | 75 | 31 | 0.99815 | 68.2353 | 95 | 8240 | 32.549 | 108.1619 | 34.8236 | -0.25 | 19.5 | 0 | 42.511 | 33.3906
9/28/2020 09:54:10.2 | 66.7845 | 1019 | 17 | 2498.5552 | 127.4482 | 73.2208 | 87.1232 | 30.3493 | 31.9225 | 0.05207 | 106.9913 | 11.4694 | 71.4748 | 70.2137 | 53.0997 | 1.0051 | 98.8258 | 335.615 | 280.1406 | 87.3044 | 693.0175 | 2.1641 | 451.7091 | 33.3466 | 46.225 | 30.2381 | 67.3998 | 11.9731 | 109.2633 | 27.4283 | 8.0813 | 97.2738 | 60.7051 | 25 | 29.0196 | 75 | 31 | 1.0031 | 68.2353 | 95 | 8480 | 32.549 | 108.1619 | 34.9274 | -0.1875 | 19.375 | 0 | 42.627 | 33.3906
9/28/2020 09:54:11.2 | 66.7848 | 1020 | 17 | 2500.845 | 127.5062 | 73.2638 | 87.1578 | 30.3506 | 31.9509 | 0.05446 | 107 | 11.4675 | 71.275 | 69.7707 | 53.1421 | 1.0001 | 98.8252 | 334.9405 | 280.1406 | 87.3957 | 693.1854 | 2.1692 | 451.6812 | 33.3923 | 46.1145 | 30.139 | 67.243 | 11.9823 | 109.4868 | 27.3162 | 8.0942 | 97.3493 | 60.8629 | 25 | 29.0196 | 75 | 31 | 1.0018 | 68.6274 | 99 | 7900 | 32.549 | 107.5211 | 34.7839 | -0.25 | 20 | 0 | 42.4805 | 33.2969
9/28/2020 09:54:12.2 | 66.7851 | 1021 | 17 | 2501.5103 | 127.48 | 73.2653 | 87.1923 | 30.3402 | 31.949 | 0.05504 | 107 | 11.4675 | 71.2179 | 69.8525 | 53.1763 | 1.0088 | 98.8258 | 335.6712 | 280.1406 | 87.4446 | 693.2154 | 2.1781 | 451.4857 | 33.3943 | 46.3218 | 30.1781 | 67.3932 | 11.9967 | 109.2633 | 27.4214 | 8.1032 | 97.3744 | 60.7489 | 25 | 28.6274 | 75 | 31 | 0.99901 | 68.2353 | 95 | 8160 | 32.549 | 108.49 | 34.8969 | -0.1875 | 20.25 | 0 | 42.5995 | 33.3906
9/28/2020 09:54:13.2 | 66.7854 | 1022 | 17 | 2498.4113 | 127.6748 | 73.2934 | 87.2227 | 30.336 | 31.9528 | 0.05284 | 107.0174 | 11.4627 | 71.3892 | 69.9309 | 53.2136 | 1.0033 | 98.8264 | 335.053 | 279.4365 | 87.2916 | 693.1448 | 2.1845 | 451.5695 | 33.4039 | 46.1078 | 30.139 | 67.4868 | 11.9724 | 109.656 | 27.3093 | 8.1058 | 97.4164 | 60.8125 | 25 | 28.6274 | 75 | 31 | 1.0054 | 68.2353 | 95 | 8190 | 32.549 | 108.49 | 34.6893 | -0.125 | 20.0625 | 0 | 42.8345 | 33.3906
9/28/2020 09:54:14.2 | 66.7856 | 1023 | 17 | 2501.8851 | 127.3762 | 73.3149 | 87.2467 | 30.3604 | 31.9444 | 0.05058 | 107.0524 | 11.4753 | 71.2179 | 69.9392 | 53.242 | 1.0099 | 98.8207 | 335.5588 | 279.4928 | 87.298 | 693.1041 | 2.1808 | 451.9884 | 33.3721 | 46.0627 | 30.245 | 67.4933 | 11.9823 | 109.6783 | 27.474 | 8.0994 | 97.5002 | 60.9637 | 25 | 28.6274 | 75 | 31 | 1.0013 | 68.2353 | 100 | 8090 | 32.549 | 108.1619 | 34.7778 | -0.125 | 20.75 | 0 | 42.2028 | 33.3906
9/28/2020 09:54:15.2 | 66.7859 | 1024 | 17 | 2498.3797 | 127.7226 | 73.3386 | 87.2564 | 30.3649 | 31.9489 | 0.05137 | 107.1222 | 11.4791 | 71.6175 | 70.0525 | 53.273 | 1.0111 | 98.8201 | 335.1935 | 279.6337 | 87.5486 | 692.9362 | 2.1774 | 449.8656 | 33.416 | 46.1732 | 30.2381 | 67.5499 | 12.0149 | 109.7618 | 26.902 | 8.1483 | 97.5757 | 60.9571 | 25 | 28.6274 | 75 | 31 | 1.001 | 68.2353 | 95 | 8330 | 32.549 | 108.8104 | 34.8083 | -0.1875 | 20.3125 | 0 | 42.5079 | 33.3906
9/28/2020 09:54:16.2 | 66.7862 | 1025 | 17 | 2500.189 | 127.3973 | 73.353 | 87.2643 | 30.3461 | 31.9394 | 0.05196 | 107.1047 | 11.4879 | 71.2179 | 70.654 | 53.2973 | 1.0099 | 98.8207 | 334.6876 | 279.2675 | 87.5719 | 692.8549 | 2.1513 | 450.955 | 33.355 | 46.3014 | 30.1851 | 67.2233 | 12.0051 | 109.9865 | 27.4007 | 8.1329 | 97.5841 | 61.1082 | 25 | 28.6274 | 75 | 31 | 1.0013 | 68.2353 | 95 | 8360 | 32.549 | 108.8104 | 34.6893 | -0.125 | 20.5 | 0 | 41.983 | 33.3906
9/28/2020 09:54:17.2 | 66.7865 | 1026 | 17 | 2500.9105 | 127.3909 | 73.3698 | 87.2694 | 30.3662 | 31.9318 | 0.05202 | 107.0524 | 11.4888 | 71.3892 | 70.0974 | 53.3209 | 1.0044 | 98.8235 | 335.4183 | 279.4928 | 87.5358 | 692.825 | 2.1546 | 452.7426 | 33.363 | 46.5222 | 30.252 | 67.5869 | 12.0248 | 109.6812 | 27.2566 | 8.1831 | 97.6009 | 61.0207 | 25 | 28.6274 | 75 | 31 | 1.0036 | 68.2353 | 99 | 8020 | 32.549 | 108.1619 | 34.6741 | -0.1875 | 20.625 | 0 | 41.5802 | 33.3906
9/28/2020 09:54:18.2 | 66.7867 | 1027 | 17 | 2502.2622 | 127.5934 | 73.368 | 87.2675 | 30.3426 | 31.9294 | 0.05184 | 107.0698 | 11.4801 | 70.9325 | 70.358 | 53.3474 | 0.99726 | 98.8252 | 335.053 | 279.2112 | 87.3893 | 692.825 | 2.1686 | 450.5639 | 33.4341 | 46.315 | 30.199 | 67.5869 | 12.0255 | 109.5988 | 27.3093 | 8.0994 | 97.5338 | 61.0711 | 25 | 28.6274 | 75 | 31 | 0.9995 | 68.2353 | 95 | 8190 | 32.549 | 108.8104 | 34.7748 | -0.125 | 20.375 | 0 | 41.7572 | 33.3906
9/28/2020 09:54:19.2 | 66.787 | 1028 | 17 | 2501.7786 | 127.9125 | 73.4335 | 87.3143 | 30.3489 | 31.9365 | 0.05322 | 107.0698 | 11.4791 | 71.2464 | 70.0475 | 53.3735 | 1.0046 | 98.8286 | 334.9687 | 278.7042 | 87.4318 | 692.5405 | 2.1429 | 451.2622 | 33.5112 | 46.4118 | 30.305 | 67.7304 | 12.0066 | 109.7983 | 27.3024 | 8.0787 | 97.5086 | 61.0711 | 25 | 28.6274 | 75 | 31 | 1.0029 | 68.2353 | 95 | 8210 | 32.549 | 108.8104 | 34.729 | -0.1875 | 19.5 | 0 | 42.2485 | 33.3906
9/28/2020 09:54:20.2 | 66.7873 | 1029 | 17 | 2499.7259 | 127.7912 | 73.4677 | 87.3389 | 30.3561 | 31.94 | 0.05487 | 107.0698 | 11.4762 | 71.275 | 69.7991 | 53.4014 | 0.99886 | 98.8298 | 335.1092 | 279.0422 | 87.5911 | 692.4998 | 2.0999 | 450.955 | 33.452 | 46.5808 | 30.305 | 67.4933 | 12.0058 | 109.6874 | 27.3162 | 8.0865 | 97.3661 | 61.1215 | 25 | 28.2353 | 75 | 31 | 1.0024 | 68.2353 | 99 | 8190 | 32.549 | 108.1619 | 34.7321 | -0.125 | 19.5 | 0 | 42.6239 | 33.3906
9/28/2020 09:54:21.2 | 66.7876 | 1030 | 17 | 2500.2763 | 127.368 | 73.5018 | 87.3571 | 30.3458 | 31.9378 | 0.05364 | 107.0611 | 11.4753 | 71.1894 | 70.129 | 53.4341 | 1.0142 | 98.8315 | 334.9124 | 278.6479 | 87.3957 | 692.4945 | 2.1139 | 449.7819 | 33.3485 | 46.3218 | 30.245 | 67.5434 | 12.0028 | 109.8572 | 27.474 | 8.1238 | 97.4248 | 61.1652 | 25 | 28.6274 | 75 | 31 | 0.9973 | 68.2353 | 95 | 8310 | 32.549 | 108.8104 | 34.7473 | -0.125 | 20.9375 | 0 | 41.4948 | 33.3906
9/28/2020 09:54:22.2 | 66.7879 | 1031 | 17 | 2499.5827 | 127.5405 | 73.5169 | 87.3691 | 30.342 | 31.951 | 0.05198 | 107.1047 | 11.483 | 71.1894 | 70.2585 | 53.4699 | 1.0167 | 98.8349 | 334.4066 | 278.5634 | 87.5655 | 692.5918 | 2.134 | 452.5191 | 33.3844 | 46.2946 | 30.3719 | 67.6172 | 12.0164 | 109.9446 | 27.1307 | 8.129 | 97.517 | 61.1347 | 25 | 29.0196 | 75 | 31 | 1.0007 | 68.2353 | 96 | 8380 | 32.549 | 108.8104 | 34.6435 | 0 | 20.5625 | 0 | 41.0889 | 33.3906
9/28/2020 09:54:23.2 | 66.7881 | 1032 | 17 | 2500.5819 | 127.5648 | 73.5432 | 87.4182 | 30.3435 | 31.9544 | 0.05251 | 107.1047 | 11.4714 | 71.4748 | 69.7189 | 53.5035 | 1.0053 | 98.8326 | 334.2099 | 278.3943 | 87.6207 | 692.6164 | 2.1205 | 452.4633 | 33.4041 | 46.405 | 30.3511 | 67.4736 | 11.9899 | 109.9143 | 27.4533 | 8.0839 | 97.6093 | 61.266 | 25 | 28.6274 | 75 | 31 | 0.99928 | 68.2353 | 99 | 7900 | 32.549 | 108.1619 | 34.7839 | 0 | 20.5 | 0 | 41.2415 | 33.3906
9/28/2020 09:54:24.2 | 66.7884 | 1033 | 17 | 2500.4323 | 127.6969 | 73.5442 | 87.4488 | 30.3803 | 31.9428 | 0.05281 | 107.1222 | 11.4733 | 71.6461 | 69.9709 | 53.5367 | 1.0099 | 98.8286 | 333.7322 | 278.0282 | 87.6463 | 692.7137 | 2.084 | 449.6143 | 33.4367 | 46.5358 | 30.2129 | 67.7501 | 12.0384 | 109.7983 | 27.5335 | 8.0968 | 97.6093 | 61.2858 | 25 | 28.6274 | 75 | 31 | 0.99962 | 68.2353 | 95 | 8120 | 32.549 | 108.8104 | 34.8114 | 0 | 20.5625 | 0 | 41.2933 | 33.3906
9/28/2020 09:54:25.2 | 66.7887 | 1034 | 17 | 2501.0263 | 127.8363 | 73.6003 | 87.4744 | 30.3731 | 31.9402 | 0.05373 | 107.1222 | 11.4724 | 71.3035 | 69.9826 | 53.5631 | 0.99423 | 98.8264 | 333.4793 | 277.9719 | 87.6463 | 692.779 | 2.0665 | 451.0388 | 33.4812 | 46.3286 | 30.192 | 67.9502 | 11.9959 | 110.1042 | 27.4809 | 8.0774 | 97.6009 | 61.3164 | 25 | 28.6274 | 75 | 31 | 1.001 | 68.2353 | 95 | 8260 | 32.549 | 108.8104 | 34.7137 | -0.0625 | 20.125 | 0 | 41.1316 | 33.3906
9/28/2020 09:54:26.2 | 66.789 | 1035 | 17 | 2499.8043 | 127.842 | 73.6138 | 87.481 | 30.3619 | 31.94 | 0.05253 | 107.0873 | 11.4743 | 71.4462 | 69.3687 | 53.5749 | 1.0035 | 98.8258 | 332.6643 | 277.3804 | 87.6695 | 692.8003 | 2.0514 | 451.0388 | 33.4663 | 46.664 | 30.2198 | 67.7739 | 11.9975 | 109.6554 | 27.4007 | 8.1277 | 97.5757 | 61.3428 | 25 | 28.6274 | 75 | 31 | 0.99977 | 68.2353 | 100 | 8140 | 32.549 | 107.8415 | 34.9213 | -0.125 | 20 | 0 | 41.1835 | 33.3906
9/28/2020 09:54:27.2 | 66.7892 | 1036 | 17 | 2497.5386 | 127.8955 | 73.681 | 87.5234 | 30.3778 | 31.9346 | 0.05056 | 107.0349 | 11.4704 | 71.3321 | 69.8325 | 53.5951 | 1.0072 | 98.8247 | 334.1537 | 278.2253 | 87.7864 | 692.779 | 2.0379 | 451.9046 | 33.45 | 46.4772 | 30.192 | 67.7936 | 11.9701 | 109.4022 | 27.5792 | 8.1496 | 97.5422 | 61.4171 | 25 | 29.0196 | 75 | 31 | 0.99657 | 68.2353 | 95 | 8290 | 32.549 | 108.8104 | 34.7443 | 0 | 20.125 | 0 | 41.1011 | 33.3906
9/28/2020 09:54:28.2 | 66.7895 | 1037 | 17 | 2501.7026 | 127.2922 | 73.7138 | 87.5349 | 30.3613 | 31.9424 | 0.05154 | 107.0174 | 11.4762 | 71.3035 | 69.9692 | 53.6004 | 1.0154 | 98.823 | 333.5917 | 277.662 | 87.7375 | 692.825 | 2.0346 | 452.4074 | 33.3477 | 46.5808 | 30.199 | 67.8436 | 11.983 | 109.7086 | 27.4214 | 8.1161 | 97.5338 | 61.3733 | 25 | 29.0196 | 75 | 31 | 0.99599 | 68.6274 | 95 | 8240 | 32.549 | 108.49 | 34.848 | -0.1875 | 19.375 | 0 | 41.2415 | 33.3906
9/28/2020 09:54:29.2 | 66.7898 | 1038 | 17 | 2499.8711 | 127.5219 | 73.7534 | 87.5349 | 30.3709 | 31.932 | 0.05334 | 107.0174 | 11.4753 | 71.4462 | 69.9776 | 53.6153 | 1.0047 | 98.8224 | 333.7603 | 277.2677 | 87.7864 | 692.9575 | 2.0317 | 451.4019 | 33.3834 | 46.4254 | 30.2659 | 67.8436 | 11.9686 | 109.8201 | 27.474 | 8.1303 | 97.408 | 61.3865 | 25 | 28.2353 | 75 | 31 | 1.0009 | 68.2353 | 99 | 7900 | 32.549 | 107.8415 | 34.7382 | -0.125 | 19.375 | 0 | 41.4764 | 33.3906
9/28/2020 09:54:30.2 | 66.7901 | 1039 | 17 | 2499.5413 | 127.6527 | 73.7829 | 87.5659 | 30.3775 | 31.9419 | 0.05161 | 106.9913 | 11.4627 | 71.3321 | 70.1057 | 53.6169 | 0.99655 | 98.8224 | 333.9008 | 277.493 | 87.8584 | 692.9202 | 2.0335 | 451.1226 | 33.4133 | 46.3982 | 30.2703 | 67.7173 | 11.9366 | 109.8761 | 27.3938 | 8.0762 | 97.3661 | 61.4411 | 25 | 28.6274 | 75 | 31 | 1.0023 | 68.2353 | 95 | 8090 | 32.549 | 108.8104 | 34.7931 | -0.125 | 19.5 | 0 | 41.5863 | 33.3906
9/28/2020 09:54:31.2 | 66.7904 | 1040 | 17 | 2502.3451 | 127.5717 | 73.8326 | 87.5995 | 30.3766 | 31.9372 | 0.05323 | 106.9913 | 11.452 | 71.3035 | 69.8509 | 53.6285 | 1.0065 | 98.8241 | 333.0859 | 277.2959 | 87.7439 | 692.8143 | 2.0399 | 451.8209 | 33.4295 | 46.6394 | 30.2381 | 68.1003 | 11.961 | 109.8218 | 27.4283 | 8.0955 | 97.3409 | 61.4105 | 25 | 28.6274 | 75 | 31 | 1.0032 | 68.2353 | 95 | 8190 | 32.549 | 108.8104 | 34.6893 | -0.1875 | 19.5625 | 0 | 41.687 | 33.3906
9/28/2020 09:54:32.2 | 66.7906 | 1041 | 17 | 2497.9639 | 127.9007 | 73.8249 | 87.6449 | 30.3924 | 31.9454 | 0.05231 | 106.9913 | 11.4588 | 71.4177 | 70.1572 | 53.6327 | 1.0017 | 98.8258 | 332.861 | 276.9015 | 87.9816 | 692.8036 | 2.0514 | 449.726 | 33.457 | 45.9591 | 30.1712 | 67.9937 | 11.9693 | 109.8515 | 27.474 | 8.1032 | 97.3157 | 61.3973 | 25 | 28.6274 | 75 | 31 | 1.0025 | 68.2353 | 99 | 8140 | 32.549 | 107.8415 | 34.8236 | -0.25 | 19.8125 | 0 | 41.5375 | 33.3906
9/28/2020 09:54:33.2 | 66.7909 | 1042 | 17 | 2499.7755 | 127.6487 | 73.868 | 87.6522 | 30.3892 | 31.9285 | 0.05324 | 106.9738 | 11.4578 | 71.4462 | 69.9109 | 53.636 | 1.0062 | 98.8315 | 332.7486 | 276.8734 | 87.8224 | 692.8356 | 2.0507 | 451.6812 | 33.4153 | 46.5154 | 30.2659 | 67.8805 | 12.0096 | 109.7171 | 27.355 | 8.1058 | 97.3409 | 61.4873 | 25 | 28.6274 | 75 | 31 | 0.99907 | 68.2353 | 95 | 8410 | 32.549 | 108.8104 | 34.8541 | -0.1875 | 19.4375 | 0 | 42.1204 | 33.2969
9/28/2020 09:54:34.2 | 66.7912 | 1043 | 17 | 2497.9701 | 127.535 | 73.9127 | 87.7039 | 30.4035 | 31.9334 | 0.0534 | 106.9651 | 11.4384 | 71.4462 | 69.7891 | 53.6456 | 1.0063 | 98.8309 | 332.8048 | 276.986 | 87.8712 | 692.6358 | 2.0503 | 452.2957 | 33.3615 | 46.619 | 30.1642 | 67.8305 | 12.0422 | 110.2208 | 27.0392 | 8.1148 | 97.3241 | 61.3907 | 25 | 28.6274 | 75 | 31 | 1.0009 | 68.2353 | 95 | 8190 | 32.549 | 108.8104 | 34.5825 | -0.25 | 19.3125 | 0 | 42.3035 | 33.3906
9/28/2020 09:54:35.2 | 66.7915 | 1044 | 17 | 2499.9025 | 127.3801 | 73.9451 | 87.7125 | 30.4002 | 31.9468 | 0.05314 | 106.9302 | 11.4491 | 71.5319 | 69.8509 | 53.6584 | 1.0108 | 98.832 | 333.3107 | 276.986 | 87.92 | 692.6571 | 2.0662 | 452.7426 | 33.3467 | 46.5672 | 30.4041 | 68.0306 | 12.0217 | 109.9978 | 27.355 | 8.0878 | 97.2906 | 61.4171 | 25 | 27.8431 | 75 | 31 | 1.0004 | 67.8431 | 99 | 7870 | 32.549 | 108.1619 | 34.6954 | -0.1875 | 19.1875 | 0 | 42.5568 | 33.3906
9/28/2020 09:54:36.2 | 66.7917 | 1045 | 17 | 2498.63 | 127.5554 | 73.9746 | 87.7241 | 30.3885 | 31.9278 | 0.05223 | 106.9738 | 11.4539 | 71.5033 | 70.3 | 53.6694 | 1.0101 | 98.8332 | 332.5238 | 276.2819 | 87.9624 | 692.6111 | 2.0704 | 450.145 | 33.3756 | 46.5604 | 30.2381 | 67.974 | 12.0369 | 109.9989 | 27.4007 | 8.0981 | 97.3409 | 61.5112 | 25 | 28.2353 | 75 | 31 | 0.9998 | 68.2353 | 95 | 8120 | 32.549 | 108.8104 | 34.9091 | -0.125 | 20.0625 | 0 | 42.5384 | 33.3906
9/28/2020 09:54:37.2 | 66.792 | 1046 | 17 | 2500.1937 | 127.456 | 73.9753 | 87.7429 | 30.407 | 31.9384 | 0.05229 | 106.9913 | 11.4529 | 71.5033 | 69.6805 | 53.6784 | 1.0019 | 98.836 | 332.6643 | 276.5636 | 87.848 | 692.6624 | 2.0678 | 450.8712 | 33.3705 | 46.5426 | 30.252 | 68.6068 | 12.055 | 110.1979 | 27.4352 | 8.1019 | 97.4164 | 61.5244 | 25 | 28.6274 | 75 | 31 | 0.99886 | 68.2353 | 95 | 8240 | 32.549 | 109.1309 | 34.6802 | -0.1875 | 20.4375 | 0 | 42.1906 | 33.3906
9/28/2020 09:54:38.2 | 66.7923 | 1047 | 17 | 2499.6464 | 127.5774 | 74 | 87.7647 | 30.391 | 31.9242 | 0.0522 | 106.9913 | 11.4665 | 70.9325 | 69.9442 | 53.6996 | 0.99815 | 98.8332 | 332.8891 | 276.3664 | 87.9712 | 692.6004 | 2.058 | 451.6533 | 33.395 | 46.3108 | 30.1712 | 68.3331 | 12.0603 | 110.223 | 27.305 | 8.1715 | 97.5002 | 61.5484 | 25 | 28.6274 | 75 | 31 | 1.0029 | 68.2353 | 100 | 8160 | 32.549 | 108.1619 | 34.7351 | -0.1875 | 20.0625 | 0 | 42.1265 | 33.3906
9/28/2020 09:54:39.2 | 66.7926 | 1048 | 17 | 2499.4254 | 127.6256 | 73.9683 | 87.7832 | 30.4034 | 31.9165 | 0.05251 | 106.9826 | 11.4617 | 71.3321 | 69.9142 | 53.709 | 1.0026 | 98.8366 | 333.0578 | 276.9297 | 88.0496 | 692.7843 | 2.0536 | 450.5639 | 33.4046 | 46.6529 | 30.358 | 68.5134 | 12.0535 | 110.2264 | 27.4421 | 8.1586 | 97.5674 | 61.4237 | 25 | 28.6274 | 75 | 31 | 0.99818 | 68.2353 | 95 | 8310 | 32.549 | 108.8104 | 34.8267 | -0.1875 | 20.5 | 0 | 41.8213 | 33.3906
9/28/2020 09:54:40.2 | 66.7929 | 1049 | 17 | 2499.9418 | 127.7944 | 74.0244 | 87.7837 | 30.389 | 31.9156 | 0.05142 | 107.0174 | 11.4694 | 71.3606 | 70.4325 | 53.7271 | 1.0017 | 98.8309 | 332.4676 | 276.1974 | 87.988 | 692.9062 | 2.0552 | 452.9381 | 33.4557 | 46.5358 | 30.305 | 68.1503 | 12.0497 | 109.9967 | 27.4283 | 8.1445 | 97.6009 | 61.6755 | 25 | 28.6274 | 75 | 31 | 0.99931 | 68.6274 | 95 | 8530 | 32.549 | 108.8104 | 34.7931 | -0.125 | 20.375 | 0 | 41.6138 | 33.3906
9/28/2020 09:54:41.2 | 66.7931 | 1050 | 17 | 2498.7881 | 127.7156 | 74.0972 | 87.8164 | 30.397 | 31.9199 | 0.05036 | 107.0349 | 11.4724 | 71.2179 | 69.6771 | 53.7383 | 1.0024 | 98.8286 | 331.4841 | 276.1411 | 88.0856 | 692.9575 | 2.0543 | 451.9326 | 33.4196 | 46.6394 | 30.3189 | 68.6502 | 12.0414 | 109.9104 | 27.2178 | 8.1058 | 97.5841 | 61.588 | 25 | 28.6274 | 76 | 31 | 0.99901 | 68.2353 | 99 | 7770 | 32.549 | 108.49 | 34.6954 | -0.125 | 19.625 | 0 | 41.8274 | 33.3906
9/28/2020 09:54:42.2 | 66.7934 | 1051 | 17 | 2500.3583 | 127.4583 | 74.1534 | 87.8509 | 30.3839 | 31.9352 | 0.05221 | 107.0262 | 11.4646 | 71.3035 | 69.7841 | 53.7403 | 1.0069 | 98.8269 | 332.1585 | 276.3946 | 88.1344 | 692.9256 | 2.0494 | 450.145 | 33.3733 | 46.5876 | 30.2242 | 68.2503 | 12.083 | 110.0767 | 27.4283 | 8.0581 | 97.5757 | 61.5484 | 25 | 28.6274 | 76 | 31 | 1.0029 | 68.2353 | 95 | 8140 | 32.549 | 108.8104 | 34.7595 | -0.25 | 20.75 | 0 | 41.2628 | 33.3906
9/28/2020 09:54:43.2 | 66.7937 | 1052 | 17 | 2500.3738 | 127.7615 | 74.1838 | 87.8798 | 30.3966 | 31.9239 | 0.05288 | 107.0262 | 11.4636 | 71.275 | 70.54 | 53.7423 | 1.0051 | 98.8269 | 331.4841 | 275.3806 | 88.0792 | 692.9062 | 2.0616 | 452.2119 | 33.4529 | 46.5808 | 30.305 | 68.5937 | 12.0732 | 110.1608 | 27.2635 | 8.129 | 97.6177 | 61.5748 | 25 | 29.0196 | 76 | 31 | 1.0002 | 68.2353 | 95 | 8210 | 32.549 | 108.8104 | 34.668 | -0.1875 | 20.6875 | 0 | 41.2506 | 33.3906
9/28/2020 09:54:44.2 | 66.794 | 1053 | 17 | 2500.2155 | 127.7327 | 74.1763 | 87.9198 | 30.3955 | 31.9387 | 0.05301 | 107.0174 | 11.4568 | 71.4177 | 69.8992 | 53.7634 | 0.99904 | 98.8241 | 331.9899 | 275.8594 | 88.1152 | 692.9222 | 2.0414 | 450.4243 | 33.4432 | 46.5672 | 30.3258 | 68.2807 | 12.0792 | 109.8778 | 27.355 | 8.1741 | 97.6512 | 61.6953 | 25 | 28.6274 | 76 | 31 | 1.0014 | 68.2353 | 100 | 8070 | 32.549 | 108.1619 | 34.6588 | -0.125 | 20.3125 | 0 | 41.2933 | 33.3906
9/28/2020 09:54:45.2 | 66.7943 | 1054 | 17 | 2499.5929 | 127.7276 | 74.2203 | 87.958 | 30.3926 | 31.9368 | 0.05328 | 107 | 11.4481 | 71.5604 | 69.6654 | 53.7871 | 0.99779 | 98.8292 | 331.737 | 275.3806 | 87.8648 | 692.9469 | 2.0383 | 451.1505 | 33.4335 | 46.5086 | 30.305 | 68.3241 | 12.0799 | 109.939 | 27.5585 | 8.2167 | 97.6261 | 61.6755 | 25 | 28.2353 | 76 | 31 | 0.99776 | 68.2353 | 95 | 8290 | 32.549 | 109.1309 | 34.8114 | -0.125 | 20.25 | 0 | 41.3055 | 33.3906
9/28/2020 09:54:46.2 | 66.7945 | 1055 | 17 | 2499.3646 | 127.8528 | 74.2642 | 87.9652 | 30.4106 | 31.9197 | 0.05168 | 107.0174 | 11.4423 | 71.4748 | 70.0824 | 53.7973 | 1.0058 | 98.8298 | 331.2593 | 275.4087 | 88.408 | 693.0228 | 2.0339 | 452.8264 | 33.4633 | 46.5672 | 30.298 | 68.5306 | 12.0754 | 109.6594 | 27.7758 | 8.1058 | 97.5841 | 61.5178 | 25 | 28.6274 | 76 | 31 | 0.9995 | 68.6274 | 95 | 8310 | 32.549 | 108.8104 | 34.7351 | -0.0625 | 20.125 | 0 | 41.2201 | 33.3906
9/28/2020 09:54:47.2 | 66.7948 | 1056 | 17 | 2501.2689 | 127.6219 | 74.2714 | 87.9699 | 30.3986 | 31.9216 | 0.05344 | 107.0174 | 11.4462 | 71.3606 | 70.2569 | 53.8137 | 1.0088 | 98.8292 | 330.894 | 275.0144 | 88.0728 | 692.9875 | 2.0115 | 450.3963 | 33.4283 | 46.9882 | 30.358 | 68.3372 | 12.0845 | 109.8549 | 27.5197 | 8.1445 | 97.559 | 61.5748 | 25 | 28.6274 | 76 | 31 | 0.99864 | 68.2353 | 99 | 7900 | 32.549 | 108.1619 | 34.7412 | -0.125 | 19.5625 | 0 | 41.2384 | 33.3906
9/28/2020 09:54:48.2 | 66.7951 | 1057 | 17 | 2499.1669 | 127.7373 | 74.2854 | 87.9969 | 30.4151 | 31.9209 | 0.05367 | 107 | 11.4491 | 71.2464 | 69.8008 | 53.848 | 0.99833 | 98.8286 | 331.8775 | 274.9862 | 88.128 | 692.9822 | 1.9929 | 451.4857 | 33.4304 | 46.5808 | 30.192 | 68.4938 | 12.0815 | 109.7423 | 27.474 | 8.1586 | 97.4751 | 61.6689 | 25 | 28.6274 | 76 | 31 | 1.0057 | 68.2353 | 95 | 8020 | 32.549 | 108.8104 | 34.8541 | -0.0625 | 19.6875 | 0 | 41.5253 | 33.3906
9/28/2020 09:54:49.2 | 66.7954 | 1058 | 17 | 2500.4321 | 127.6626 | 74.3208 | 88.0283 | 30.4001 | 31.9155 | 0.05536 | 106.9826 | 11.4462 | 71.7317 | 69.9176 | 53.8703 | 0.98301 | 98.8303 | 330.8096 | 274.9299 | 88.1768 | 693.0335 | 2.0122 | 451.2343 | 33.4279 | 46.6326 | 30.418 | 68.5937 | 12.0769 | 109.8 | 27.5266 | 8.1406 | 97.4331 | 61.7828 | 25 | 28.6274 | 76 | 31 | 1.0051 | 68.2353 | 95 | 8210 | 32.549 | 108.8104 | 34.7199 | 0 | 19.875 | 0 | 41.6412 | 33.3906
9/28/2020 09:54:50.2 | 66.7956 | 1059 | 17 | 2498.5541 | 127.7384 | 74.3376 | 88.0481 | 30.4066 | 31.9374 | 0.05359 | 106.9826 | 11.4433 | 71.275 | 69.8909 | 53.8931 | 1.0038 | 98.8286 | 330.4162 | 274.5919 | 88.2448 | 693.1801 | 2.0078 | 449.3629 | 33.4229 | 46.8083 | 30.2911 | 68.7633 | 12.0965 | 109.8543 | 27.3369 | 8.0826 | 97.4499 | 61.8133 | 25 | 28.6274 | 76 | 31 | 0.99937 | 68.2353 | 99 | 8090 | 32.549 | 108.1619 | 34.6771 | -0.0625 | 19.9375 | 0 | 41.5619 | 33.3906
9/28/2020 09:54:51.2 | 66.7959 | 1060 | 17 | 2500.4734 | 127.5275 | 74.3666 | 88.0576 | 30.4039 | 31.9276 | 0.05291 | 107.0087 | 11.452 | 71.3606 | 70.2253 | 53.9018 | 1.0014 | 98.8298 | 331.0907 | 275.0989 | 88.3232 | 693.302 | 2.0155 | 450.536 | 33.3941 | 46.529 | 30.3441 | 68.6437 | 12.0965 | 109.5754 | 27.6318 | 8.1251 | 97.3744 | 61.763 | 25 | 28.2353 | 76 | 31 | 0.99998 | 68.2353 | 95 | 8360 | 32.549 | 108.8104 | 34.8114 | -0.0625 | 19.1875 | 0 | 42.218 | 33.3906
9/28/2020 09:54:52.2 | 66.7962 | 1061 | 17 | 2498.6365 | 127.6954 | 74.4133 | 88.0841 | 30.4128 | 31.9171 | 0.05216 | 106.9738 | 11.451 | 71.5604 | 69.764 | 53.9191 | 1.0058 | 98.8326 | 331.0064 | 274.8173 | 88.4272 | 693.3746 | 2.029 | 452.4912 | 33.4123 | 46.6394 | 30.4388 | 68.7002 | 12.1071 | 109.9704 | 27.4283 | 8.1522 | 97.3073 | 61.8529 | 25 | 28.6274 | 76 | 31 | 0.9994 | 68.6274 | 95 | 8460 | 32.549 | 108.8104 | 34.6771 | -0.0625 | 19.5 | 0 | 42.4347 | 33.3906
9/28/2020 09:54:53.2 | 66.7965 | 1062 | 17 | 2500.3208 | 127.5768 | 74.4256 | 88.1005 | 30.4012 | 31.9277 | 0.05256 | 106.9913 | 11.4423 | 71.6461 | 69.8642 | 53.9459 | 1.0076 | 98.8309 | 331.3436 | 274.3666 | 88.2616 | 693.394 | 2.037 | 452.6309 | 33.4038 | 46.6708 | 30.358 | 68.6806 | 12.0588 | 109.8006 | 27.618 | 8.1032 | 97.299 | 61.8265 | 25 | 28.6274 | 76 | 31 | 0.99879 | 68.2353 | 99 | 7850 | 32.549 | 108.1619 | 34.6741 | -0.125 | 19.125 | 0 | 42.5598 | 33.3906
9/28/2020 09:54:54.2 | 66.7968 | 1063 | 17 | 2498.6839 | 127.812 | 74.4674 | 88.1035 | 30.3878 | 31.9552 | 0.0528 | 106.9564 | 11.4394 | 71.3606 | 69.8675 | 53.9724 | 0.99957 | 98.832 | 330.8378 | 273.9441 | 88.372 | 693.3993 | 2.0724 | 449.9774 | 33.4435 | 46.3736 | 30.365 | 68.8436 | 12.0558 | 109.6897 | 27.5792 | 8.0774 | 97.3409 | 61.8834 | 25 | 28.6274 | 76 | 31 | 1.0003 | 68.2353 | 95 | 8090 | 32.549 | 108.8104 | 34.8175 | -0.0625 | 19.1875 | 0 | 42.9596 | 33.3906
9/28/2020 09:54:55.2 | 66.797 | 1064 | 17 | 2498.408 | 127.8309 | 74.5006 | 88.1233 | 30.3869 | 31.9433 | 0.05269 | 107.0349 | 11.4326 | 71.4462 | 69.9709 | 53.9861 | 1.0008 | 98.832 | 330.4724 | 274.4229 | 88.3464 | 693.1854 | 2.0775 | 452.0722 | 33.4447 | 46.916 | 30.4041 | 68.7174 | 12.0754 | 109.8577 | 27.5516 | 8.1574 | 97.3744 | 61.9206 | 25 | 29.0196 | 76 | 31 | 1.0018 | 68.2353 | 95 | 8210 | 32.549 | 109.1309 | 34.7443 | -0.0625 | 20.0625 | 0 | 42.807 | 33.3906
9/28/2020 09:54:56.2 | 66.7973 | 1065 | 17 | 2501.3627 | 127.6141 | 74.5323 | 88.1489 | 30.3971 | 31.9482 | 0.05272 | 106.9476 | 11.42 | 70.9895 | 69.8292 | 54.0011 | 1.0024 | 98.832 | 331.5403 | 274.3948 | 88.6223 | 693.0635 | 2.0762 | 450.6198 | 33.4275 | 46.7429 | 30.3511 | 68.6003 | 12.0905 | 110.0258 | 27.6913 | 8.1586 | 97.4164 | 61.8702 | 25 | 28.2353 | 76 | 31 | 0.99849 | 68.2353 | 100 | 8140 | 32.549 | 108.49 | 34.7107 | -0.125 | 20.25 | 0 | 42.4805 | 33.3906
9/28/2020 09:54:57.2 | 66.7976 | 1066 | 17 | 2500.6021 | 127.8397 | 74.5183 | 88.188 | 30.3955 | 31.9491 | 0.05216 | 106.9476 | 11.4209 | 70.9895 | 70.1506 | 54.0181 | 1.0051 | 98.8315 | 331.3436 | 274.0004 | 88.4208 | 693.1095 | 2.0514 | 450.3684 | 33.4764 | 46.6844 | 30.358 | 68.6937 | 12.0762 | 109.6331 | 27.4214 | 8.1329 | 97.5422 | 61.8768 | 25 | 28.2353 | 76 | 31 | 1.0022 | 68.2353 | 95 | 8290 | 32.549 | 109.1309 | 34.8175 | -0.0625 | 19.875 | 0 | 42.5568 | 33.3906
9/28/2020 09:54:58.2 | 66.7979 | 1067 | 17 | 2498.5811 | 127.8902 | 74.5321 | 88.2273 | 30.3918 | 31.9374 | 0.05186 | 106.9826 | 11.4161 | 71.2179 | 69.6688 | 54.0325 | 1.0024 | 98.8315 | 330.5005 | 274.0849 | 88.4991 | 692.9609 | 2.0474 | 452.575 | 33.4626 | 46.7675 | 30.2703 | 68.9239 | 12.0694 | 109.8852 | 27.4533 | 8.1625 | 97.517 | 61.8942 | 25 | 28.6274 | 76 | 31 | 0.99806 | 68.2353 | 96 | 8410 | 32.549 | 108.8104 | 34.7046 | -0.1875 | 20.1875 | 0 | 42.4469 | 33.3906
9/28/2020 09:54:59.2 | 66.7981 | 1068 | 17 | 2500.5297 | 127.7284 | 74.6012 | 88.2456 | 30.3926 | 31.9427 | 0.05214 | 106.9826 | 11.418 | 71.4177 | 70.4491 | 54.0413 | 1.012 | 98.8292 | 330.7815 | 273.8314 | 88.4144 | 693.0282 | 2.0308 | 451.9326 | 33.4463 | 46.7293 | 30.358 | 68.9869 | 12.0497 | 109.6868 | 27.5723 | 8.0839 | 97.5757 | 61.9775 | 25 | 28.6274 | 76 | 31 | 0.99834 | 68.2353 | 99 | 7870 | 32.549 | 108.1619 | 34.7107 | -0.25 | 20.1875 | 0 | 42.0563 | 33.3906
9/28/2020 09:55:00.2 | 66.7984 | 1069 | 17 | 2500.1597 | 127.7481 | 74.6794 | 88.2586 | 30.3984 | 31.9363 | 0.05432 | 106.9476 | 11.4316 | 71.4177 | 70.5185 | 54.0604 | 1.0087 | 98.8309 | 330.9783 | 273.7469 | 88.4504 | 693.0228 | 2.0357 | 449.3908 | 33.4465 | 46.8711 | 30.3511 | 68.8739 | 12.0784 | 109.6885 | 27.4533 | 8.0942 | 97.5841 | 61.8702 | 25 | 28.2353 | 76 | 31 | 1.0004 | 68.2353 | 95 | 8040 | 32.549 | 108.8104 | 34.7778 | -0.125 | 20 | 0 | 42.0258 | 33.3906
9/28/2020 09:55:01.2 | 66.7987 | 1070 | 17 | 2500.4985 | 127.6541 | 74.733 | 88.3009 | 30.4056 | 31.9407 | 0.05193 | 106.9826 | 11.4239 | 71.2179 | 70.2569 | 54.0696 | 1.0174 | 98.8286 | 329.9666 | 273.7469 | 88.8533 | 692.9822 | 2.0514 | 450.3684 | 33.4264 | 46.6258 | 30.3511 | 68.887 | 12.0882 | 110.1625 | 27.7827 | 8.1548 | 97.6261 | 62.1219 | 25 | 28.6274 | 76 | 31 | 1.001 | 68.6274 | 95 | 8260 | 32.549 | 109.1309 | 34.8541 | -0.1875 | 20.625 | 0 | 41.5344 | 33.3906
9/28/2020 09:55:02.2 | 66.799 | 1071 | 17 | 2500.3534 | 127.7938 | 74.7528 | 88.3091 | 30.3959 | 31.9412 | 0.05243 | 106.9913 | 11.419 | 71.4462 | 70.2652 | 54.098 | 1.001 | 98.8264 | 330.2757 | 273.4934 | 88.4887 | 692.8849 | 2.0877 | 450.536 | 33.4611 | 46.8083 | 30.3302 | 69.2129 | 12.0543 | 109.8801 | 27.2843 | 8.1767 | 97.6764 | 62.0518 | 25 | 29.0196 | 76 | 31 | 1.0013 | 68.2353 | 100 | 8160 | 32.549 | 108.1619 | 34.8236 | -0.125 | 20.5625 | 0 | 41.3635 | 33.3906
9/28/2020 09:55:03.2 | 66.7993 | 1072 | 17 | 2501.1083 | 127.8166 | 74.7589 | 88.3353 | 30.3988 | 31.9394 | 0.05408 | 106.9913 | 11.4103 | 71.0181 | 70.0325 | 54.1329 | 0.99886 | 98.8269 | 329.8823 | 272.9583 | 88.5183 | 692.9769 | 2.0928 | 450.2287 | 33.4766 | 46.8397 | 30.3441 | 68.8935 | 12.0852 | 109.9367 | 27.3688 | 8.1999 | 97.6764 | 62.1153 | 25 | 28.2353 | 76 | 31 | 1.0036 | 68.2353 | 95 | 8310 | 32.549 | 109.1309 | 34.6588 | -0.1875 | 20.1875 | 0 | 41.3483 | 33.3906
9/28/2020 09:55:04.2 | 66.7995 | 1073 | 17 | 2501.44 | 128.0199 | 74.8127 | 88.3551 | 30.4084 | 31.9334 | 0.0528 | 107.0087 | 11.3918 | 71.4177 | 69.8125 | 54.1619 | 1.0101 | 98.8252 | 330.0509 | 273.2963 | 88.5607 | 693.0035 | 2.1023 | 451.0946 | 33.5365 | 46.6776 | 30.3258 | 69.2366 | 12.1086 | 109.8509 | 27.4671 | 8.1471 | 97.6848 | 62.0979 | 25 | 28.6274 | 76 | 31 | 0.99815 | 68.2353 | 95 | 8460 | 32.549 | 108.8104 | 34.7015 | -0.125 | 20.3125 | 0 | 41.3879 | 33.3906
9/28/2020 09:55:05.2 | 66.7998 | 1074 | 17 | 2500.5566 | 128.0627 | 74.7955 | 88.3761 | 30.3926 | 31.9619 | 0.05304 | 106.9651 | 11.3899 | 71.0466 | 69.7574 | 54.1853 | 1.0213 | 98.8247 | 329.8823 | 273.2118 | 88.6159 | 692.8849 | 2.1035 | 450.4522 | 33.5344 | 46.6326 | 30.4362 | 69.0434 | 12.1003 | 109.8784 | 27.3688 | 8.0452 | 97.6177 | 62.1021 | 25 | 28.6274 | 76 | 31 | 0.9977 | 68.2353 | 99 | 7820 | 32.549 | 107.8415 | 34.7168 | -0.125 | 19.5 | 0 | 41.8243 | 33.3906
9/28/2020 09:55:06.2 | 66.8001 | 1075 | 17 | 2498.8025 | 128.0941 | 74.8423 | 88.3831 | 30.3924 | 31.946 | 0.05214 | 106.9476 | 11.387 | 71.1037 | 69.4694 | 54.218 | 0.99566 | 98.8252 | 330.3319 | 272.902 | 88.5543 | 692.9009 | 2.0981 | 451.9605 | 33.5202 | 46.5672 | 30.3511 | 68.9304 | 12.1056 | 109.7109 | 27.5128 | 8.1264 | 97.4751 | 62.2225 | 25 | 28.6274 | 76 | 31 | 1.0018 | 68.2353 | 95 | 8090 | 32.549 | 108.49 | 34.8541 | -0.125 | 19.875 | 0 | 41.51 | 33.3906
9/28/2020 09:55:07.2 | 66.8004 | 1076 | 17 | 2500.7301 | 127.8787 | 74.8756 | 88.4107 | 30.3789 | 31.9522 | 0.05292 | 106.9651 | 11.3734 | 71.3321 | 69.759 | 54.252 | 1.0056 | 98.8269 | 329.6856 | 273.0428 | 88.5967 | 692.8196 | 2.0957 | 450.8433 | 33.4885 | 46.7158 | 30.4041 | 69.1736 | 12.1071 | 109.3484 | 27.4007 | 8.0336 | 97.5338 | 62.2728 | 25 | 29.0196 | 76 | 31 | 0.99895 | 68.6274 | 95 | 8190 | 32.549 | 108.49 | 34.7473 | -0.1875 | 20.1875 | 0 | 41.4459 | 33.3906
9/28/2020 09:55:08.2 | 66.8006 | 1077 | 17 | 2499.9606 | 127.7634 | 74.9364 | 88.4489 | 30.3962 | 31.9446 | 0.05388 | 107.0087 | 11.3725 | 71.4462 | 70.295 | 54.2763 | 1.0031 | 98.8252 | 330.1071 | 273.1836 | 88.707 | 692.9416 | 2.1145 | 450.4801 | 33.4496 | 46.7811 | 30.3511 | 69.1368 | 12.1093 | 109.5988 | 27.3619 | 7.9872 | 97.5925 | 62.2728 | 25 | 29.0196 | 76 | 31 | 1.004 | 68.2353 | 100 | 8120 | 32.549 | 107.8415 | 34.787 | -0.125 | 20.375 | 0 | 41.2506 | 33.3906
9/28/2020 09:55:09.2 | 66.8009 | 1078 | 17 | 2502.4477 | 127.7989 | 74.9451 | 88.4499 | 30.4071 | 31.947 | 0.05155 | 107.0174 | 11.3763 | 71.1323 | 70.2486 | 54.3053 | 1.0005 | 98.8258 | 329.8542 | 273.1554 | 88.8533 | 693.1095 | 2.1108 | 452.7705 | 33.4904 | 46.6258 | 30.411 | 69.1368 | 12.089 | 109.5994 | 27.4671 | 7.9859 | 97.6512 | 62.2794 | 25 | 28.6274 | 76 | 31 | 1.0007 | 68.2353 | 95 | 8410 | 32.549 | 108.8104 | 34.8083 | -0.0625 | 19.875 | 0 | 41.3818 | 33.3906
9/28/2020 09:55:10.2 | 66.8012 | 1079 | 17 | 2497.8529 | 128.2158 | 74.945 | 88.4725 | 30.4025 | 31.9341 | 0.05157 | 107.0262 | 11.3783 | 71.1894 | 70.4127 | 54.3362 | 1.0063 | 98.8258 | 329.4046 | 272.564 | 88.7981 | 693.1854 | 2.1088 | 452.7426 | 33.538 | 46.6708 | 30.3511 | 69.1302 | 12.0807 | 109.3473 | 27.5128 | 8.0633 | 97.5925 | 62.2728 | 25 | 29.0196 | 76 | 31 | 1.0011 | 68.2353 | 95 | 8240 | 32.549 | 108.49 | 34.8938 | -0.125 | 20.1875 | 0 | 41.1316 | 33.3906
9/28/2020 09:55:11.2 | 66.8015 | 1080 | 17 | 2497.9558 | 128.0224 | 74.9724 | 88.4916 | 30.3859 | 31.9384 | 0.05216 | 107.0174 | 11.3569 | 71.6461 | 70.3215 | 54.3633 | 1.016 | 98.8252 | 329.2079 | 272.2541 | 88.7262 | 693.3427 | 2.0928 | 449.8936 | 33.4888 | 46.6979 | 30.3971 | 69.1564 | 12.1101 | 109.3748 | 27.5404 | 8.0994 | 97.6261 | 62.4171 | 25 | 28.6274 | 76 | 31 | 1.0036 | 68.2353 | 99 | 7800 | 32.549 | 107.8415 | 34.7259 | -0.125 | 19.9375 | 0 | 41.4093 | 33.3906
9/28/2020 09:55:12.2 | 66.8017 | 1081 | 17 | 2499.4594 | 127.7427 | 75.0147 | 88.5246 | 30.3915 | 31.9374 | 0.05205 | 107 | 11.3666 | 71.5604 | 69.7891 | 54.3811 | 1.0042 | 98.8258 | 329.4608 | 272.733 | 88.7853 | 693.4806 | 2.0966 | 451.5974 | 33.4357 | 46.6572 | 30.3119 | 69.1671 | 12.0958 | 109.8795 | 27.5516 | 8.071 | 97.5674 | 62.3866 | 25 | 28.6274 | 76 | 31 | 0.99812 | 68.2353 | 95 | 8120 | 32.549 | 108.49 | 34.8694 | -0.125 | 19.1875 | 0 | 41.7572 | 33.3906
9/28/2020 09:55:13.2 | 66.802 | 1082 | 17 | 2501.9061 | 127.616 | 75.0513 | 88.5518 | 30.3898 | 31.9378 | 0.05359 | 107 | 11.3657 | 71.5033 | 69.6821 | 54.3935 | 1.0042 | 98.8337 | 329.3203 | 272.564 | 88.9995 | 693.3127 | 2.097 | 451.6812 | 33.4353 | 46.6776 | 30.358 | 69.2366 | 12.0913 | 109.7194 | 27.3093 | 8.0865 | 97.5002 | 62.4303 | 25 | 28.6274 | 77 | 31 | 1.0041 | 68.2353 | 95 | 8160 | 32.549 | 108.8104 | 34.6863 | -0.0625 | 19.25 | 0 | 42.3492 | 33.3906
9/28/2020 09:55:14.2 | 66.8023 | 1083 | 17 | 2498.9311 | 127.8509 | 75.1064 | 88.591 | 30.4007 | 31.9306 | 0.05336 | 106.9738 | 11.3531 | 71.1894 | 69.7022 | 54.4106 | 1.0167 | 98.8337 | 328.5334 | 271.8598 | 88.707 | 693.3073 | 2.0975 | 449.9215 | 33.457 | 47.0399 | 30.3511 | 69.3365 | 12.1101 | 109.9155 | 27.204 | 8.1238 | 97.4415 | 62.474 | 25 | 28.6274 | 77 | 31 | 1.0037 | 68.2353 | 99 | 8120 | 32.549 | 108.1619 | 34.8602 | -0.0625 | 20.125 | 0 | 42.3035 | 33.3906
9/28/2020 09:55:15.2 | 66.8026 | 1084 | 17 | 2501.1107 | 127.7242 | 75.1195 | 88.6225 | 30.3954 | 31.9263 | 0.05127 | 106.9651 | 11.3463 | 71.4748 | 69.9409 | 54.4264 | 0.99904 | 98.832 | 328.5334 | 271.55 | 88.775 | 693.1694 | 2.0972 | 450.8712 | 33.453 | 46.7497 | 30.2772 | 69.456 | 12.1108 | 109.8017 | 27.6456 | 8.1303 | 97.4331 | 62.3033 | 25 | 28.2353 | 77 | 31 | 0.99968 | 68.2353 | 95 | 8290 | 32.549 | 109.1309 | 34.7717 | -0.125 | 19.0625 | 0 | 42.7643 | 33.3906
9/28/2020 09:55:16.2 | 66.8029 | 1085 | 17 | 2500.8022 | 127.9682 | 75.1738 | 88.6564 | 30.4098 | 31.9171 | 0.05062 | 106.9651 | 11.3783 | 71.2179 | 70.4226 | 54.4325 | 1.0051 | 98.8298 | 328.2243 | 271.2402 | 88.9995 | 693.0122 | 2.1046 | 452.2957 | 33.5127 | 46.6776 | 30.3902 | 69.2866 | 12.0905 | 109.7434 | 27.3093 | 8.1522 | 97.3661 | 62.5111 | 25 | 28.6274 | 77 | 31 | 0.99953 | 68.2353 | 95 | 8240 | 32.549 | 108.8104 | 34.7504 | -0.0625 | 19.5625 | 0 | 42.7887 | 33.3906
9/28/2020 09:55:17.2 | 66.8031 | 1086 | 17 | 2501.0173 | 128.1157 | 75.2249 | 88.6504 | 30.4069 | 31.9164 | 0.05057 | 106.9476 | 11.3783 | 71.5033 | 70.1373 | 54.43 | 1.0069 | 98.8326 | 328.1962 | 271.6063 | 88.9252 | 693.0175 | 2.1446 | 449.9494 | 33.5542 | 46.7022 | 30.5031 | 69.0606 | 12.0603 | 109.6342 | 27.5447 | 8.1419 | 97.4331 | 62.4674 | 25 | 28.6274 | 77 | 31 | 0.99876 | 68.2353 | 99 | 7820 | 32.549 | 108.1619 | 34.7473 | 0 | 20 | 0 | 42.5812 | 33.3906
9/28/2020 09:55:18.2 | 66.8034 | 1087 | 17 | 2498.9692 | 127.7946 | 75.2258 | 88.6844 | 30.4073 | 31.9328 | 0.05253 | 106.9651 | 11.3783 | 71.3321 | 69.6487 | 54.425 | 1.012 | 98.8326 | 327.9433 | 271.6626 | 88.8829 | 692.9822 | 2.1249 | 451.346 | 33.4427 | 46.6572 | 30.563 | 69.1671 | 12.0799 | 109.7182 | 27.6042 | 8.0774 | 97.4164 | 62.5243 | 25 | 28.2353 | 77 | 31 | 0.99568 | 68.2353 | 95 | 8140 | 32.549 | 108.8104 | 34.787 | -0.0625 | 19.375 | 0 | 42.6788 | 33.3906
9/28/2020 09:55:19.2 | 66.8037 | 1088 | 17 | 2500.3791 | 127.5755 | 75.2465 | 88.6869 | 30.4001 | 31.9439 | 0.05235 | 106.9826 | 11.3579 | 71.1323 | 69.4795 | 54.4236 | 0.99227 | 98.8326 | 328.2524 | 271.6063 | 88.8956 | 692.9822 | 2.1094 | 451.6533 | 33.4042 | 46.7743 | 30.3511 | 69.4298 | 12.0762 | 109.9424 | 27.6706 | 8.1135 | 97.3996 | 62.5243 | 25 | 29.0196 | 77 | 31 | 1.0008 | 68.2353 | 95 | 8190 | 32.549 | 108.8104 | 34.6252 | -0.125 | 20.125 | 0 | 42.4469 | 33.3906
9/28/2020 09:55:20.2 | 66.804 | 1089 | 17 | 2500.4205 | 127.7658 | 75.3052 | 88.7313 | 30.4029 | 31.9468 | 0.05242 | 106.9738 | 11.3424 | 71.8173 | 69.9076 | 54.4016 | 1.0005 | 98.8315 | 328.4491 | 270.9303 | 88.9316 | 692.9769 | 2.1484 | 451.0667 | 33.4546 | 46.6572 | 30.3441 | 69.4167 | 12.083 | 109.8292 | 27.4464 | 8.1329 | 97.5925 | 62.5177 | 25 | 28.6274 | 77 | 31 | 1.0017 | 68.2353 | 100 | 8090 | 32.549 | 108.1619 | 34.6954 | -0.0625 | 20.375 | 0 | 42.3462 | 33.3906
9/28/2020 09:55:21.2 | 66.8042 | 1090 | 17 | 2499.2379 | 127.7168 | 75.2972 | 88.7525 | 30.415 | 31.9342 | 0.0525 | 107.0262 | 11.3453 | 71.2179 | 70.0425 | 54.3866 | 0.98461 | 98.8326 | 328.8707 | 271.5781 | 88.7981 | 693.0475 | 2.1684 | 450.3963 | 33.426 | 46.8779 | 30.3302 | 69.5297 | 12.0762 | 110.0264 | 27.355 | 8.0285 | 97.5925 | 62.5045 | 25 | 28.6274 | 77 | 31 | 0.99901 | 68.2353 | 95 | 8310 | 32.549 | 109.1309 | 34.79 | -0.0625 | 20.375 | 0 | 42.0929 | 33.3906
9/28/2020 09:55:22.2 | 66.8045 | 1091 | 17 | 2498.467 | 127.8029 | 75.2966 | 88.7766 | 30.4048 | 31.9344 | 0.05266 | 107.0262 | 11.3308 | 71.5319 | 70.2087 | 54.3719 | 1.0104 | 98.8298 | 328.1681 | 271.4373 | 89.0778 | 693.0475 | 2.1781 | 451.9326 | 33.4382 | 46.7608 | 30.3302 | 69.5166 | 12.0762 | 109.7434 | 27.3412 | 8.1045 | 97.6848 | 62.5548 | 25 | 28.6274 | 77 | 31 | 1.0009 | 68.2353 | 96 | 8460 | 32.549 | 109.1309 | 34.6252 | -0.125 | 20.75 | 0 | 41.6077 | 33.3906
9/28/2020 09:55:23.2 | 66.8048 | 1092 | 17 | 2499.8086 | 127.6994 | 75.3412 | 88.8035 | 30.4105 | 31.9309 | 0.05202 | 107.0785 | 11.3278 | 71.589 | 70.5301 | 54.3658 | 1.0103 | 98.8286 | 328.1962 | 271.3528 | 89.0778 | 693.1854 | 2.1761 | 451.2901 | 33.4291 | 46.8125 | 30.51 | 69.4667 | 12.0641 | 110.0784 | 27.6568 | 8.071 | 97.7015 | 62.5243 | 25 | 29.0196 | 77 | 31 | 0.99696 | 68.2353 | 100 | 7900 | 32.549 | 108.1619 | 34.6619 | -0.1875 | 20.75 | 0 | 41.2506 | 33.3906
9/28/2020 09:55:24.2 | 66.8051 | 1093 | 17 | 2499.9398 | 127.4084 | 75.3809 | 88.8184 | 30.4059 | 31.9435 | 0.05239 | 107.0524 | 11.3259 | 71.1323 | 70.1888 | 54.3773 | 1.006 | 98.8281 | 328.2805 | 271.6345 | 89.0419 | 693.2314 | 2.1542 | 450.0612 | 33.352 | 46.7743 | 30.358 | 69.6794 | 12.0648 | 110.0779 | 27.4602 | 8.0594 | 97.7519 | 62.6314 | 25 | 28.6274 | 77 | 31 | 0.99825 | 68.2353 | 96 | 8140 | 32.549 | 109.1309 | 34.7504 | -0.1875 | 20.375 | 0 | 41.3422 | 33.3906
9/28/2020 09:55:25.2 | 66.8054 | 1094 | 17 | 2499.3036 | 127.5402 | 75.4269 | 88.8393 | 30.4017 | 31.9386 | 0.05205 | 107 | 11.3201 | 71.3321 | 69.7557 | 54.3781 | 1.0031 | 98.8247 | 328.4491 | 270.9585 | 89.0802 | 693.3726 | 2.1336 | 451.6812 | 33.3803 | 46.7633 | 30.3832 | 69.7686 | 12.0558 | 109.7103 | 27.5016 | 8.0697 | 97.6848 | 62.6554 | 25 | 28.6274 | 77 | 31 | 1.003 | 68.2353 | 95 | 8160 | 32.549 | 108.8104 | 34.7809 | -0.125 | 19.25 | 0 | 41.6992 | 33.3906
9/28/2020 09:55:26.2 | 66.8056 | 1095 | 17 | 2502.0253 | 127.5523 | 75.5049 | 88.8554 | 30.4039 | 31.9174 | 0.05336 | 107.0174 | 11.3017 | 71.1894 | 69.5482 | 54.395 | 1.0087 | 98.8252 | 328.2524 | 271.0993 | 89.133 | 693.5812 | 2.1345 | 450.3963 | 33.4226 | 46.9746 | 30.3902 | 69.623 | 12.055 | 109.4028 | 27.5059 | 8.0439 | 97.5674 | 62.6117 | 25 | 28.6274 | 77 | 31 | 1.0011 | 68.2353 | 100 | 8090 | 32.549 | 107.8415 | 34.6893 | -0.125 | 19.3125 | 0 | 42.0258 | 33.3906
9/28/2020 09:55:27.2 | 66.8059 | 1096 | 17 | 2502.113 | 127.8427 | 75.5557 | 88.8769 | 30.3955 | 31.9227 | 0.05377 | 106.9913 | 11.29 | 71.1894 | 69.7741 | 54.3991 | 1.004 | 98.8252 | 327.8871 | 271.2965 | 89.0355 | 693.5459 | 2.1509 | 450.7315 | 33.4974 | 46.7158 | 30.3441 | 69.7228 | 12.0482 | 109.7389 | 27.6111 | 8.0375 | 97.559 | 62.7188 | 25 | 28.6274 | 77 | 31 | 0.99889 | 68.2353 | 95 | 8310 | 32.549 | 108.8104 | 34.7046 | -0.1875 | 20.3125 | 0 | 41.687 | 33.3906
9/28/2020 09:55:28.2 | 66.8062 | 1097 | 17 | 2497.3992 | 127.8281 | 75.5619 | 88.9246 | 30.398 | 31.938 | 0.05208 | 107.0262 | 11.2919 | 71.3606 | 69.7072 | 54.4248 | 1.0028 | 98.8247 | 327.3532 | 270.3388 | 89.1458 | 693.5812 | 2.1732 | 450.955 | 33.4305 | 46.7293 | 30.3902 | 69.7359 | 12.058 | 109.9064 | 27.5197 | 8.1419 | 97.5674 | 62.5614 | 25 | 28.6274 | 77 | 31 | 1.0018 | 68.2353 | 95 | 8360 | 32.549 | 108.49 | 34.5978 | -0.0625 | 20.3125 | 0 | 41.5924 | 33.3906
9/28/2020 09:55:29.2 | 66.8065 | 1098 | 17 | 2498.6815 | 127.6935 | 75.5964 | 88.9563 | 30.418 | 31.9269 | 0.05036 | 107 | 11.2929 | 71.1608 | 70.109 | 54.465 | 0.9994 | 98.8269 | 327.4375 | 270.536 | 89.2177 | 693.7598 | 2.1615 | 452.2398 | 33.4124 | 46.754 | 30.411 | 69.7097 | 12.0482 | 109.7126 | 27.2817 | 8.1148 | 97.517 | 62.732 | 25 | 28.6274 | 77 | 31 | 0.99898 | 68.2353 | 99 | 7940 | 32.549 | 108.1619 | 34.7321 | -0.1875 | 18.5 | 0 | 42.6849 | 33.3906
9/28/2020 09:55:30.2 | 66.8067 | 1099 | 17 | 2499.7797 | 127.4893 | 75.5733 | 88.977 | 30.3975 | 31.9273 | 0.05261 | 106.9476 | 11.2919 | 71.275 | 69.7958 | 54.4901 | 0.98675 | 98.8258 | 327.859 | 270.4233 | 89.1625 | 693.7138 | 2.1641 | 450.0332 | 33.3714 | 46.7989 | 30.3511 | 69.7531 | 12.0444 | 109.8795 | 27.4326 | 8.08 | 97.4583 | 62.7254 | 25 | 28.6274 | 77 | 31 | 1.001 | 68.2353 | 95 | 8120 | 32.549 | 108.8104 | 34.8358 | -0.1875 | 19.625 | 0 | 42.569 | 33.3906
9/28/2020 09:55:31.2 | 66.807 | 1100 | 17 | 2499.4622 | 127.567 | 75.6101 | 89.0114 | 30.4025 | 31.9069 | 0.05235 | 106.9738 | 11.2919 | 71.3606 | 70.1838 | 54.5125 | 1.0001 | 98.8292 | 326.8755 | 269.9727 | 89.2304 | 693.7031 | 2.1559 | 450.3125 | 33.3898 | 46.7158 | 30.3372 | 69.9224 | 12.046 | 109.4908 | 27.4007 | 8.0813 | 97.3828 | 62.6619 | 25 | 28.6274 | 77 | 31 | 1.004 | 68.2353 | 95 | 8160 | 32.549 | 108.49 | 34.79 | -0.1875 | 18.75 | 0 | 43.0176 | 33.3906
9/28/2020 09:55:32.2 | 66.8073 | 1101 | 17 | 2500.2174 | 127.6454 | 75.6592 | 89.0438 | 30.4176 | 31.9007 | 0.05248 | 106.9564 | 11.2958 | 71.5604 | 69.7457 | 54.5428 | 1.0104 | 98.8298 | 327.578 | 270.3952 | 89.3598 | 693.4326 | 2.15 | 451.4298 | 33.4204 | 46.7497 | 30.4084 | 69.9052 | 12.0444 | 109.8275 | 27.5404 | 8.0749 | 97.3744 | 62.629 | 25 | 28.6274 | 77 | 31 | 1.0031 | 68.2353 | 100 | 8070 | 32.549 | 108.1619 | 34.7199 | -0.125 | 19.9375 | 0 | 43.0359 | 33.2969
9/28/2020 09:55:33.2 | 66.8076 | 1102 | 17 | 2500.2643 | 127.6809 | 75.7126 | 89.0483 | 30.3922 | 31.9242 | 0.05207 | 106.9826 | 11.2958 | 71.275 | 69.8909 | 54.5706 | 1.0035 | 98.8292 | 326.6225 | 269.7473 | 89.0842 | 693.7085 | 2.1772 | 449.5584 | 33.4283 | 46.8193 | 30.5561 | 69.8226 | 12.0626 | 109.8829 | 27.4007 | 8.1264 | 97.4667 | 62.8696 | 25 | 29.0196 | 77 | 31 | 0.99861 | 68.2353 | 95 | 8310 | 32.549 | 109.1309 | 34.7473 | -0.0625 | 20.3125 | 0 | 42.8436 | 33.3906
9/28/2020 09:55:34.2 | 66.8079 | 1103 | 17 | 2500.7835 | 127.9405 | 75.7712 | 89.0725 | 30.3971 | 31.9278 | 0.05178 | 106.9826 | 11.2939 | 71.3606 | 69.8292 | 54.5985 | 1.0063 | 98.8371 | 327.4094 | 269.9445 | 89.2983 | 693.5599 | 2.2076 | 452.2398 | 33.5052 | 46.8914 | 30.2564 | 69.8921 | 12.0452 | 110.0309 | 27.3688 | 8.1754 | 97.5757 | 62.7362 | 25 | 28.6274 | 77 | 31 | 0.99873 | 68.2353 | 95 | 8530 | 32.549 | 108.8104 | 34.7076 | -0.125 | 20.125 | 0 | 42.9291 | 33.3906
9/28/2020 09:55:35.2 | 66.8081 | 1104 | 17 | 2500.2761 | 127.927 | 75.7964 | 89.0831 | 30.3981 | 31.9177 | 0.05168 | 107 | 11.2852 | 71.3606 | 69.6554 | 54.6076 | 1.0152 | 98.8377 | 327.0722 | 269.6628 | 89.4445 | 693.4539 | 2.2142 | 451.1505 | 33.4961 | 46.5808 | 30.4362 | 69.942 | 12.0301 | 110.1435 | 27.8422 | 8.1355 | 97.6093 | 62.957 | 25 | 28.6274 | 77 | 31 | 0.99901 | 68.2353 | 99 | 7920 | 32.549 | 108.1619 | 34.729 | -0.125 | 20.1875 | 0 | 43.1335 | 33.3906
9/28/2020 09:55:36.2 | 66.8084 | 1105 | 17 | 2499.8981 | 127.7614 | 75.8233 | 89.1115 | 30.4123 | 31.9152 | 0.05286 | 107 | 11.3036 | 71.275 | 69.6688 | 54.6079 | 0.99726 | 98.8366 | 326.1729 | 269.5784 | 89.1162 | 693.4593 | 2.1996 | 450.6757 | 33.4465 | 46.7497 | 30.2842 | 70.1047 | 12.0316 | 110.1984 | 27.4878 | 8.1509 | 97.6428 | 62.8128 | 25 | 28.2353 | 77 | 31 | 0.99886 | 68.2353 | 95 | 8120 | 32.549 | 109.1309 | 34.7961 | -0.125 | 20.375 | 0 | 42.923 | 33.3906
9/28/2020 09:55:37.2 | 66.8087 | 1106 | 17 | 2499.1313 | 127.9033 | 75.8226 | 89.145 | 30.415 | 31.9193 | 0.05147 | 106.9826 | 11.2958 | 71.2179 | 69.9576 | 54.6095 | 1.0005 | 98.8354 | 327.3532 | 270.0008 | 89.4509 | 693.332 | 2.1927 | 452.184 | 33.4734 | 47.1052 | 30.2772 | 69.9984 | 12.0361 | 109.7771 | 27.4283 | 8.1238 | 97.6764 | 62.8062 | 25 | 28.6274 | 77 | 31 | 1.0025 | 68.2353 | 95 | 8190 | 32.549 | 108.8104 | 34.7076 | -0.0625 | 20.0625 | 0 | 42.511 | 33.3906
9/28/2020 09:55:38.2 | 66.809 | 1107 | 17 | 2497.6492 | 127.8939 | 75.8545 | 89.1868 | 30.4075 | 31.9226 | 0.05199 | 106.9913 | 11.2929 | 71.4177 | 69.6487 | 54.623 | 1.0006 | 98.8286 | 326.8755 | 269.7192 | 89.3279 | 693.2667 | 2.1792 | 451.4019 | 33.4561 | 46.8193 | 30.457 | 70.0222 | 12.0134 | 110.1064 | 27.4007 | 8.1084 | 97.668 | 62.8259 | 25 | 28.6274 | 77 | 31 | 1.0018 | 68.2353 | 100 | 8070 | 32.549 | 108.49 | 34.7259 | -0.0625 | 20.0625 | 0 | 42.7429 | 33.3906
9/28/2020 09:55:39.2 | 66.8093 | 1108 | 17 | 2499.6321 | 127.3999 | 75.8938 | 89.1908 | 30.385 | 31.9212 | 0.05074 | 107 | 11.3104 | 71.1323 | 69.7256 | 54.6469 | 1.0115 | 98.8286 | 326.5382 | 269.6065 | 89.633 | 693.3833 | 2.1699 | 450.0053 | 33.3435 | 46.8846 | 30.3441 | 70.3345 | 12.0172 | 109.9384 | 27.3093 | 8.111 | 97.7015 | 62.8696 | 25 | 28.6274 | 77 | 31 | 1.0001 | 68.2353 | 95 | 8240 | 32.549 | 109.1309 | 34.7809 | -0.125 | 20.9375 | 0 | 41.8488 | 33.2969
9/28/2020 09:55:40.2 | 66.8095 | 1109 | 17 | 2500.3624 | 127.6222 | 75.9209 | 89.2265 | 30.399 | 31.924 | 0.05152 | 106.9651 | 11.3143 | 71.5033 | 69.7841 | 54.6794 | 1.0031 | 98.8332 | 326.6225 | 269.184 | 89.383 | 693.5512 | 2.1912 | 451.1226 | 33.4162 | 46.9296 | 30.3511 | 70.1285 | 12.0043 | 109.5788 | 27.618 | 8.1393 | 97.8273 | 62.8762 | 25 | 29.0196 | 77 | 31 | 1.0007 | 68.2353 | 96 | 8330 | 32.549 | 108.8104 | 34.7534 | -0.0625 | 20.625 | 0 | 41.2323 | 33.3906
9/28/2020 09:55:41.2 | 66.8098 | 1110 | 17 | 2499.3941 | 127.7478 | 75.9539 | 89.246 | 30.3988 | 31.9334 | 0.05324 | 107.0436 | 11.3017 | 71.0466 | 69.9892 | 54.6964 | 0.99886 | 98.8377 | 326.1729 | 268.7052 | 89.3766 | 693.5512 | 2.2189 | 451.8209 | 33.4381 | 46.8711 | 30.457 | 70.0222 | 12.0157 | 109.8354 | 27.5585 | 8.1213 | 97.8022 | 62.9767 | 25 | 28.6274 | 77 | 31 | 0.99986 | 68.2353 | 99 | 7920 | 32.549 | 108.1619 | 34.671 | 0 | 20.5 | 0 | 41.5558 | 33.3906
9/28/2020 09:55:42.2 | 66.8101 | 1111 | 17 | 2501.2892 | 127.7511 | 75.9828 | 89.2861 | 30.3999 | 31.9376 | 0.053 | 107 | 11.3084 | 71.1608 | 70.2154 | 54.7203 | 1.0081 | 98.8383 | 325.92 | 269.3812 | 89.3638 | 693.5919 | 2.2341 | 449.726 | 33.4629 | 46.9093 | 30.457 | 70.1587 | 11.9937 | 109.7799 | 27.5447 | 8.1355 | 97.8273 | 62.8762 | 25 | 29.0196 | 77 | 31 | 0.99916 | 68.2353 | 96 | 8140 | 32.549 | 109.1309 | 34.7412 | 0 | 20.625 | 0 | 41.4886 | 33.3906
9/28/2020 09:55:43.2 | 66.8104 | 1112 | 17 | 2498.149 | 128.0368 | 76.037 | 89.3118 | 30.4113 | 31.9315 | 0.05186 | 107.0524 | 11.3055 | 71.3321 | 70.6573 | 54.7503 | 1.0076 | 98.8371 | 326.2291 | 269.0714 | 89.7727 | 693.5812 | 2.2244 | 450.8433 | 33.4943 | 46.8261 | 30.3372 | 70.3778 | 12.0331 | 109.9749 | 27.618 | 8.0413 | 97.8273 | 63.0138 | 25 | 28.6274 | 77 | 31 | 0.99992 | 68.2353 | 96 | 8210 | 32.549 | 108.8104 | 34.5917 | 0 | 20.0625 | 0 | 41.6412 | 33.3906
9/28/2020 09:55:44.2 | 66.8106 | 1113 | 17 | 2500.0075 | 127.7558 | 76.1346 | 89.3355 | 30.3915 | 31.9347 | 0.05097 | 107 | 11.3123 | 71.3035 | 69.8909 | 54.7807 | 1.0008 | 98.832 | 326.0605 | 268.7615 | 89.4317 | 693.6378 | 2.2368 | 450.3405 | 33.4472 | 46.8261 | 30.411 | 70.0786 | 12.0111 | 109.8577 | 27.5128 | 8.0878 | 97.8273 | 62.9833 | 24.5 | 28.6274 | 77 | 31 | 1.0002 | 68.2353 | 100 | 8120 | 32.549 | 108.1619 | 34.6619 | -0.125 | 20.0625 | 0 | 41.4429 | 33.3906
9/28/2020 09:55:45.2 | 66.8109 | 1114 | 17 | 2500.8213 | 127.6659 | 76.1034 | 89.3388 | 30.4006 | 31.949 | 0.0507 | 107.0262 | 11.3065 | 70.9895 | 70.2203 | 54.787 | 1.0142 | 98.8281 | 325.4704 | 268.2827 | 89.597 | 693.7651 | 2.2412 | 449.0556 | 33.4305 | 46.8982 | 30.365 | 70.4972 | 12.0187 | 109.7978 | 27.5861 | 8.0774 | 97.7519 | 63.0904 | 25 | 28.6274 | 77 | 31 | 0.99889 | 68.2353 | 96 | 8260 | 32.549 | 109.1309 | 34.8419 | -0.125 | 20.1875 | 0 | 41.6229 | 33.3906
9/28/2020 09:55:46.2 | 66.8112 | 1115 | 17 | 2497.6634 | 127.9352 | 76.1174 | 89.3633 | 30.405 | 31.9313 | 0.05151 | 106.9913 | 11.3055 | 71.2464 | 69.3653 | 54.7976 | 1.0117 | 98.8275 | 325.0208 | 268.1419 | 89.4741 | 693.7245 | 2.2286 | 452.2398 | 33.4602 | 46.8711 | 30.418 | 70.2716 | 12.0233 | 109.9933 | 27.3481 | 8.2076 | 97.7099 | 62.9899 | 25 | 28.6274 | 77 | 31 | 1.0012 | 68.2353 | 95 | 8430 | 32.549 | 108.8104 | 34.6924 | -0.25 | 19.9375 | 0 | 41.452 | 33.3906
9/28/2020 09:55:47.2 | 66.8115 | 1116 | 17 | 2499.5063 | 127.8204 | 76.1389 | 89.3854 | 30.3917 | 31.9214 | 0.05245 | 107.0087 | 11.3007 | 71.0181 | 69.5984 | 54.8038 | 0.99868 | 98.8275 | 324.8241 | 268.2827 | 89.5356 | 693.8004 | 2.2091 | 450.6757 | 33.4583 | 46.9364 | 30.517 | 70.6835 | 11.9952 | 109.9653 | 27.5197 | 8.1522 | 97.6512 | 63.0838 | 24.5 | 28.6274 | 78 | 31 | 1.0022 | 68.2353 | 99 | 7900 | 32.549 | 108.1619 | 34.6863 | -0.125 | 19.3125 | 0 | 41.8304 | 33.3906
9/28/2020 09:55:48.2 | 66.8118 | 1117 | 17 | 2502.5505 | 127.6397 | 76.1906 | 89.4301 | 30.3949 | 31.9296 | 0.05463 | 106.9302 | 11.3007 | 71.5033 | 69.8909 | 54.821 | 1.0062 | 98.8298 | 324.9084 | 267.6912 | 89.5779 | 693.7844 | 2.1909 | 450.3405 | 33.4498 | 46.8779 | 30.4432 | 70.3778 | 12.0066 | 109.6314 | 27.7232 | 8.1071 | 97.6177 | 63.1143 | 25 | 28.6274 | 78 | 31 | 0.99907 | 68.2353 | 95 | 8070 | 32.549 | 108.8104 | 34.8389 | 0 | 19.8125 | 0 | 41.9678 | 33.2969
9/28/2020 09:55:49.2 | 66.812 | 1118 | 17 | 2497.7262 | 127.8612 | 76.2056 | 89.4685 | 30.4047 | 31.9126 | 0.0525 | 106.9826 | 11.2968 | 70.961 | 69.466 | 54.8415 | 1.0097 | 98.8309 | 324.5149 | 267.7475 | 89.633 | 693.8004 | 2.1626 | 451.0108 | 33.4457 | 46.8846 | 30.464 | 70.6835 | 12.0134 | 109.7726 | 27.5723 | 8.0633 | 97.559 | 63.1341 | 25 | 28.2353 | 78 | 31 | 0.99767 | 67.8431 | 95 | 8210 | 32.549 | 108.49 | 34.7565 | -0.1875 | 19.9375 | 0 | 41.7664 | 33.3906
9/28/2020 09:55:50.2 | 66.8123 | 1119 | 17 | 2500.5313 | 127.3381 | 76.1889 | 89.4834 | 30.3892 | 31.9354 | 0.05284 | 106.9738 | 11.3104 | 70.8754 | 69.9576 | 54.8486 | 1.0119 | 98.832 | 324.3463 | 267.6349 | 89.815 | 693.7951 | 2.1582 | 450.6757 | 33.3409 | 46.7158 | 30.4041 | 70.4212 | 12.0073 | 109.7737 | 27.6637 | 8.0233 | 97.5338 | 63.1275 | 24.5 | 28.6274 | 78 | 31 | 1.0051 | 68.2353 | 100 | 8090 | 32.549 | 108.1619 | 34.7626 | -0.125 | 18.4375 | 0 | 42.6422 | 33.3906
9/28/2020 09:55:51.2 | 66.8126 | 1120 | 17 | 2498.6463 | 127.5144 | 76.2767 | 89.5142 | 30.3792 | 31.9421 | 0.05572 | 106.9476 | 11.3113 | 71.4748 | 70.6111 | 54.8617 | 1.0028 | 98.8332 | 324.262 | 267.3814 | 89.7072 | 693.8251 | 2.1453 | 450.0332 | 33.3625 | 46.5494 | 30.4432 | 70.6099 | 12.0096 | 109.3267 | 27.5473 | 8.0671 | 97.4415 | 63.265 | 24.5 | 28.6274 | 78 | 31 | 0.9984 | 67.8431 | 95 | 8240 | 32.549 | 108.49 | 34.7199 | -0.1875 | 18.8125 | 0 | 43.1244 | 33.3906
9/28/2020 09:55:52.2 | 66.8129 | 1121 | 17 | 2500.093 | 127.3712 | 76.2924 | 89.5372 | 30.3716 | 31.9355 | 0.05497 | 106.9302 | 11.3143 | 71.1323 | 70.1306 | 54.8762 | 1.001 | 98.832 | 324.3744 | 267.3532 | 89.7176 | 693.8304 | 2.1854 | 451.8488 | 33.3452 | 47.0264 | 30.5031 | 70.471 | 12.0126 | 109.2975 | 26.9796 | 8.0671 | 97.3744 | 63.2214 | 24.5 | 29.0196 | 78 | 31 | 1.0005 | 68.2353 | 95 | 8410 | 32.549 | 108.49 | 34.7351 | -0.1875 | 19.9375 | 0 | 42.8436 | 33.2969
9/28/2020 09:55:53.2 | 66.8131 | 1122 | 17 | 2500.9297 | 127.6937 | 76.3341 | 89.545 | 30.3829 | 31.9128 | 0.05517 | 106.9476 | 11.3143 | 71.1037 | 70.4027 | 54.8906 | 0.99904 | 98.8315 | 324.6836 | 267.5222 | 89.6202 | 693.8304 | 2.216 | 451.9326 | 33.4447 | 46.9228 | 30.3441 | 70.5707 | 12.0225 | 109.1569 | 27.6111 | 8.1032 | 97.5002 | 63.2716 | 25 | 28.6274 | 78 | 31 | 1.0029 | 68.2353 | 99 | 7920 | 32.549 | 107.8415 | 34.7839 | -0.125 | 20.25 | 0 | 42.5293 | 33.2969
9/28/2020 09:55:54.2 | 66.8134 | 1123 | 17 | 2498.131 | 127.9288 | 76.3341 | 89.5836 | 30.3933 | 31.921 | 0.05103 | 106.9564 | 11.3133 | 71.0752 | 70.3232 | 54.904 | 1.0023 | 98.832 | 324.1777 | 267.0716 | 89.724 | 693.9524 | 2.2102 | 450.4801 | 33.468 | 46.6708 | 30.3971 | 70.5773 | 12.0051 | 110.0258 | 27.618 | 8.0517 | 97.5674 | 63.2214 | 24.5 | 29.0196 | 78 | 31 | 0.99968 | 68.6274 | 96 | 8120 | 32.549 | 108.8104 | 34.787 | -0.1875 | 20.0625 | 0 | 43.2221 | 33.2969
9/28/2020 09:55:55.2 | 66.8137 | 1124 | 17 | 2500.2189 | 127.5446 | 76.3889 | 89.5967 | 30.3751 | 31.9292 | 0.05286 | 106.9738 | 11.3191 | 71.0752 | 69.4946 | 54.9194 | 1.0131 | 98.8309 | 324.6836 | 267.0434 | 89.7663 | 694.023 | 2.1947 | 451.765 | 33.3974 | 46.7158 | 30.3302 | 70.7701 | 11.9944 | 109.7726 | 27.6111 | 7.955 | 97.7183 | 63.3589 | 24.5 | 29.0196 | 78 | 31 | 1 | 68.6274 | 96 | 8190 | 32.549 | 109.1309 | 34.7748 | -0.125 | 20.625 | 0 | 42.276 | 33.3906
9/28/2020 09:55:56.2 | 66.814 | 1125 | 17 | 2500.4039 | 127.5703 | 76.4199 | 89.6297 | 30.3644 | 31.9381 | 0.05204 | 106.9826 | 11.324 | 71.3321 | 70.3282 | 54.9477 | 1.0024 | 98.8286 | 324.4587 | 267.2124 | 89.7663 | 694.1609 | 2.1965 | 451.0388 | 33.4037 | 46.9228 | 30.4041 | 70.6704 | 11.9709 | 109.7983 | 27.3481 | 7.9601 | 97.7435 | 63.3787 | 25 | 28.6274 | 78 | 31 | 0.99992 | 68.2353 | 100 | 8140 | 32.549 | 108.1619 | 34.7107 | -0.125 | 20.125 | 0 | 41.9983 | 33.2969
9/28/2020 09:55:57.2 | 66.8143 | 1126 | 17 | 2498.9081 | 127.5786 | 76.4515 | 89.6423 | 30.3776 | 31.9235 | 0.05186 | 106.9913 | 11.3181 | 71.5604 | 70.5285 | 54.9767 | 1.0074 | 98.8264 | 324.1496 | 267.1842 | 90.0098 | 694.1962 | 2.2273 | 449.6143 | 33.3837 | 46.664 | 30.3971 | 70.6704 | 12.0195 | 109.572 | 27.7163 | 8.0078 | 97.7519 | 63.2716 | 25 | 28.6274 | 78 | 31 | 1.0009 | 68.2353 | 95 | 8260 | 32.549 | 108.8104 | 34.8785 | -0.1875 | 20.25 | 0 | 41.864 | 33.3906
9/28/2020 09:55:58.2 | 66.8145 | 1127 | 17 | 2500.6659 | 127.5476 | 76.4707 | 89.6614 | 30.3662 | 31.9259 | 0.05416 | 106.9913 | 11.3113 | 71.3035 | 70.2187 | 54.9893 | 1.0062 | 98.8258 | 324.4868 | 267.0997 | 89.8701 | 694.3182 | 2.2173 | 452.3515 | 33.4001 | 46.9814 | 30.3971 | 70.677 | 11.9914 | 109.6554 | 27.7758 | 8.0633 | 97.7854 | 63.3219 | 25 | 29.0196 | 78 | 31 | 0.9994 | 68.2353 | 96 | 8430 | 32.549 | 108.49 | 34.8328 | -0.1875 | 20.6875 | 0 | 41.3147 | 33.2969
9/28/2020 09:55:59.2 | 66.8148 | 1128 | 17 | 2501.3954 | 127.64 | 76.488 | 89.7032 | 30.3577 | 31.9368 | 0.05372 | 106.9913 | 11.3075 | 71.5604 | 69.6905 | 54.9974 | 1.0019 | 98.8281 | 323.981 | 266.9307 | 89.8086 | 694.3588 | 2.1978 | 451.6253 | 33.4348 | 46.8643 | 30.3441 | 70.7636 | 11.9823 | 109.6017 | 27.4464 | 8.0529 | 97.8525 | 63.3721 | 25 | 28.6274 | 78 | 31 | 0.99919 | 68.2353 | 99 | 7940 | 32.549 | 107.8415 | 34.7382 | -0.125 | 20.1875 | 0 | 41.333 | 33.2969
9/28/2020 09:56:00.2 | 66.8151 | 1129 | 17 | 2499.5893 | 127.771 | 76.4952 | 89.738 | 30.3545 | 31.9375 | 0.05196 | 107.0436 | 11.3094 | 71.6461 | 70.0242 | 54.9979 | 1.0006 | 98.8309 | 323.3909 | 266.3392 | 89.9802 | 694.4242 | 2.2087 | 449.8656 | 33.4477 | 46.8914 | 30.3763 | 70.8894 | 11.9792 | 109.9407 | 27.3162 | 8.0839 | 97.8106 | 63.4026 | 25 | 28.6274 | 78 | 31 | 0.99901 | 68.2353 | 96 | 8160 | 32.549 | 108.49 | 34.8023 | -0.1875 | 20.25 | 0 | 41.5283 | 33.2969
9/28/2020 09:56:01.2 | 66.8154 | 1130 | 17 | 2498.9314 | 127.6002 | 76.4927 | 89.7571 | 30.3459 | 31.9524 | 0.05359 | 107 | 11.3104 | 71.3892 | 69.6688 | 55.0079 | 1.0169 | 98.8315 | 323.5314 | 266.0576 | 89.633 | 694.4755 | 2.2166 | 451.6253 | 33.3922 | 46.9364 | 30.3902 | 70.8828 | 12.0187 | 109.5771 | 27.3093 | 8.0723 | 97.8273 | 63.5664 | 25 | 28.6274 | 78 | 31 | 0.99733 | 68.2353 | 95 | 8190 | 32.549 | 108.8104 | 34.8236 | -0.125 | 20.4375 | 0 | 41.452 | 33.2969
9/28/2020 09:56:02.2 | 66.8156 | 1131 | 17 | 2500.1166 | 127.4455 | 76.5346 | 89.7694 | 30.3455 | 31.9415 | 0.05297 | 107 | 11.322 | 71.4462 | 70.1506 | 55.0187 | 0.98942 | 98.8343 | 323.8405 | 266.5082 | 89.8086 | 694.5621 | 2.1982 | 451.9605 | 33.3667 | 47.3817 | 30.3971 | 70.7137 | 11.983 | 109.6359 | 27.3412 | 8.1213 | 97.8022 | 63.4223 | 24.5 | 28.6274 | 78 | 31 | 1.0059 | 68.2353 | 100 | 8090 | 32.549 | 108.1619 | 34.7473 | -0.125 | 19.625 | 0 | 41.7206 | 33.2969
9/28/2020 09:56:03.2 | 66.8159 | 1132 | 17 | 2499.9722 | 127.4148 | 76.5663 | 89.7999 | 30.3442 | 31.9437 | 0.05591 | 107.0087 | 11.3278 | 71.4748 | 69.8208 | 55.0418 | 1.0094 | 98.8337 | 324.4306 | 266.4519 | 90.0162 | 694.5814 | 2.2009 | 450.0612 | 33.3553 | 46.8779 | 30.3693 | 70.8763 | 11.9937 | 109.3832 | 27.6706 | 8.0981 | 97.6848 | 63.5467 | 24.5 | 28.6274 | 78 | 31 | 1.001 | 68.2353 | 95 | 8260 | 32.549 | 108.49 | 34.7626 | -0.125 | 19.625 | 0 | 42.0196 | 33.2969
9/28/2020 09:56:04.2 | 66.8162 | 1133 | 17 | 2499.7687 | 127.4852 | 76.6216 | 89.8335 | 30.3496 | 31.9441 | 0.05611 | 106.9476 | 11.3453 | 71.1608 | 70.4458 | 55.0659 | 1.006 | 98.8332 | 324.4587 | 266.1703 | 90.1813 | 694.6681 | 2.2049 | 452.156 | 33.3727 | 47.0017 | 30.4293 | 70.8959 | 11.9929 | 109.3827 | 27.5335 | 8.129 | 97.5925 | 63.5532 | 25 | 29.0196 | 78 | 31 | 0.99934 | 68.2353 | 99 | 8210 | 32.549 | 107.5211 | 34.8053 | -0.125 | 19.25 | 0 | 42.4957 | 33.2969
9/28/2020 09:56:05.2 | 66.8165 | 1134 | 17 | 2501.0174 | 127.5133 | 76.6827 | 89.8675 | 30.3524 | 31.9612 | 0.05555 | 106.9215 | 11.3424 | 70.9325 | 70.0957 | 55.1024 | 0.99726 | 98.8343 | 323.8967 | 266.5646 | 90.1558 | 694.852 | 2.2173 | 451.4019 | 33.3971 | 46.7675 | 30.4041 | 70.9694 | 12.002 | 109.0757 | 27.6637 | 8.0568 | 97.5338 | 63.5294 | 24.5 | 28.6274 | 78 | 31 | 1.0018 | 68.2353 | 99 | 7900 | 32.549 | 107.5211 | 34.8145 | 0 | 19.0625 | 0 | 42.9596 | 33.2969
9/28/2020 09:56:06.2 | 66.8167 | 1135 | 17 | 2501.4688 | 127.5816 | 76.729 | 89.8868 | 30.3457 | 31.9681 | 0.05598 | 106.9389 | 11.3443 | 71.0466 | 70.5879 | 55.148 | 1.0202 | 98.8326 | 323.6438 | 266.2548 | 90.1981 | 694.898 | 2.21 | 450.145 | 33.4189 | 47.0196 | 30.517 | 70.7636 | 12.0028 | 109.2701 | 27.6042 | 8.0594 | 97.4919 | 63.5862 | 25 | 29.0196 | 78 | 31 | 1.0003 | 68.2353 | 95 | 8090 | 32.549 | 108.1619 | 34.9579 | 0 | 19.5625 | 0 | 42.981 | 33.2969
9/28/2020 09:56:07.2 | 66.817 | 1136 | 17 | 2497.3488 | 127.7537 | 76.728 | 89.9069 | 30.3541 | 31.9538 | 0.05592 | 106.9389 | 11.3269 | 71.5319 | 69.8225 | 55.1969 | 0.99548 | 98.8326 | 323.5595 | 265.7196 | 90.2109 | 694.9793 | 2.2098 | 451.765 | 33.4096 | 46.7743 | 30.411 | 70.8265 | 11.9997 | 109.102 | 27.618 | 8.0723 | 97.4751 | 63.5862 | 24.5 | 29.0196 | 78 | 31 | 1.0003 | 67.8431 | 99 | 7900 | 32.549 | 107.5211 | 34.8663 | -0.0625 | 19.6875 | 0 | 43.158 | 33.2969
9/28/2020 09:56:08.2 | 66.8173 | 1137 | 17 | 2499.3695 | 127.302 | 76.6722 | 89.9098 | 30.3384 | 31.9632 | 0.05652 | 107.0087 | 11.3385 | 71.4748 | 70.0059 | 55.2164 | 0.99797 | 98.8332 | 323.7 | 265.7196 | 90.2045 | 695.1152 | 2.204 | 450.8991 | 33.3195 | 46.664 | 30.5353 | 70.7701 | 11.9807 | 109.3827 | 27.6637 | 8.08 | 97.5338 | 63.5532 | 24.5 | 29.0196 | 78 | 31 | 0.9995 | 68.2353 | 100 | 8090 | 32.549 | 107.5211 | 34.9121 | 0 | 19.4375 | 0 | 43.1427 | 33.2969
9/28/2020 09:56:09.2 | 66.8176 | 1138 | 17 | 2500.9105 | 127.1188 | 76.7209 | 89.936 | 30.3718 | 31.9458 | 0.05712 | 106.9826 | 11.3356 | 71.3892 | 69.9159 | 55.2395 | 1.0062 | 98.8326 | 322.7446 | 266.1139 | 90.2045 | 695.2532 | 2.1863 | 450.7874 | 33.2913 | 46.4568 | 30.4501 | 71.0691 | 12.0005 | 109.4101 | 27.6637 | 8.089 | 97.6009 | 63.6734 | 24.5 | 29.0196 | 78 | 31 | 1.0037 | 68.2353 | 95 | 8260 | 32.549 | 108.49 | 34.9213 | 0 | 20.6875 | 0 | 42.4622 | 33.2969
9/28/2020 09:56:10.2 | 66.8179 | 1139 | 17 | 2500.7195 | 127.4098 | 76.7775 | 89.9435 | 30.3391 | 31.9357 | 0.05509 | 106.9913 | 11.3308 | 71.5604 | 70.0308 | 55.2657 | 1.0037 | 98.8343 | 323.8405 | 266.0294 | 90.2236 | 695.3752 | 2.2127 | 450.5639 | 33.3646 | 46.7879 | 30.3971 | 71.0388 | 11.9891 | 109.1597 | 27.7896 | 8.1355 | 97.7603 | 63.6734 | 25 | 29.0196 | 78 | 31 | 1.0009 | 68.2353 | 100 | 8190 | 32.549 | 107.5211 | 35.022 | 0 | 21.25 | 0 | 41.9006 | 33.2969
9/28/2020 09:56:11.2 | 66.8181 | 1140 | 17 | 2500.5303 | 127.4659 | 76.8546 | 89.9805 | 30.3462 | 31.9363 | 0.05393 | 107.0436 | 11.3482 | 71.6746 | 70.6721 | 55.2695 | 1.0046 | 98.8337 | 324.7679 | 266.9026 | 90.1431 | 695.4458 | 2.2275 | 452.5191 | 33.3755 | 46.8057 | 30.4892 | 70.757 | 11.9747 | 109.6073 | 27.4395 | 8.1702 | 97.8525 | 63.8109 | 25 | 28.6274 | 78 | 31 | 1 | 68.2353 | 100 | 7820 | 32.549 | 107.5211 | 35.0067 | -0.0625 | 20.75 | 0 | 41.9128 | 33.2969
9/28/2020 09:56:12.2 | 66.8184 | 1141 | 17 | 2498.0385 | 127.6105 | 76.8724 | 89.999 | 30.3459 | 31.9472 | 0.05123 | 107.0436 | 11.3569 | 71.4177 | 70.6259 | 55.2704 | 1.003 | 98.8303 | 324.0653 | 266.0858 | 89.9611 | 695.4565 | 2.2372 | 451.5974 | 33.3849 | 46.9746 | 30.4501 | 71.0691 | 12.0126 | 109.5199 | 27.3481 | 8.1226 | 97.928 | 63.824 | 25 | 29.0196 | 78 | 31 | 1.0003 | 68.2353 | 96 | 8330 | 32.549 | 108.49 | 34.9609 | 0 | 20.875 | 0 | 41.7267 | 33.2969
9/28/2020 09:56:13.2 | 66.8187 | 1142 | 17 | 2500.5596 | 127.3907 | 76.9064 | 90.0011 | 30.3433 | 31.9505 | 0.05185 | 107.0785 | 11.3637 | 71.4748 | 69.9576 | 55.2785 | 1.0104 | 98.8286 | 323.7843 | 266.2548 | 90.3146 | 695.4298 | 2.2386 | 450.0053 | 33.3581 | 46.7293 | 30.4154 | 71.0821 | 12.0088 | 109.3501 | 27.5723 | 8.1393 | 97.928 | 63.7409 | 25 | 29.0196 | 78 | 31 | 0.99974 | 68.2353 | 100 | 7970 | 32.549 | 107.8415 | 34.9243 | 0 | 20.75 | 0 | 41.4612 | 33.2969
9/28/2020 09:56:14.2 | 66.819 | 1143 | 17 | 2499.4482 | 127.3221 | 76.9321 | 90.0317 | 30.33 | 31.9657 | 0.0527 | 107.0873 | 11.3773 | 71.3321 | 70.6276 | 55.2924 | 1.0042 | 98.8292 | 324.0934 | 265.8322 | 90.1494 | 695.5784 | 2.2377 | 451.4857 | 33.3248 | 46.709 | 30.4501 | 71.1622 | 12.0096 | 109.6868 | 27.7094 | 8.0671 | 97.9196 | 63.824 | 25 | 29.0196 | 78 | 31 | 0.99751 | 68.2353 | 100 | 8090 | 32.549 | 107.8415 | 35.0189 | -0.125 | 20.25 | 0 | 41.2659 | 33.2969
9/28/2020 09:56:15.2 | 66.8192 | 1144 | 17 | 2499.8776 | 127.2243 | 76.9412 | 90.0566 | 30.325 | 31.9517 | 0.05158 | 107.0873 | 11.3657 | 71.0466 | 70.715 | 55.2804 | 1.0117 | 98.8343 | 323.7281 | 265.7196 | 90.2045 | 695.4865 | 2.2113 | 451.346 | 33.305 | 46.7675 | 30.3832 | 70.9196 | 11.9937 | 109.4398 | 27.5585 | 7.9795 | 97.819 | 63.8611 | 24.5 | 28.6274 | 78 | 31 | 1.0012 | 68.2353 | 95 | 8360 | 32.549 | 108.49 | 34.9457 | -0.0625 | 19.4375 | 0 | 41.4551 | 33.2969
9/28/2020 09:56:16.2 | 66.8195 | 1145 | 17 | 2497.7646 | 127.3571 | 77.0118 | 90.0867 | 30.3327 | 31.94 | 0.05299 | 107.0349 | 11.3657 | 71.3892 | 69.9742 | 55.2711 | 1.0072 | 98.8326 | 321.7891 | 264.6774 | 90.2596 | 695.6598 | 2.1907 | 449.5025 | 33.3114 | 46.9296 | 30.5031 | 71.1752 | 11.9982 | 109.4101 | 27.355 | 8.0439 | 97.7099 | 63.9244 | 24.5 | 29.0196 | 78 | 31 | 1.0023 | 68.2353 | 95 | 8210 | 32.549 | 108.49 | 34.906 | -0.1875 | 19.6875 | 0 | 41.7602 | 33.2969
9/28/2020 09:56:17.2 | 66.8198 | 1146 | 17 | 2499.3038 | 127.16 | 77.0543 | 90.1239 | 30.3294 | 31.9495 | 0.05168 | 107.0349 | 11.3657 | 71.4177 | 70.3116 | 55.2422 | 1.0113 | 98.8349 | 322.0701 | 264.9873 | 90.3505 | 695.6544 | 2.1834 | 451.9884 | 33.2836 | 46.7675 | 30.3902 | 71.2185 | 11.983 | 109.2723 | 27.6637 | 8.0581 | 97.6596 | 63.8175 | 24.5 | 29.0196 | 78 | 31 | 1.0008 | 68.2353 | 99 | 7820 | 32.549 | 107.8415 | 34.9029 | -0.1875 | 18.875 | 0 | 42.5568 | 33.2969
9/28/2020 09:56:18.2 | 66.8201 | 1147 | 17 | 2499.68 | 127.1823 | 77.0757 | 90.1502 | 30.3256 | 31.973 | 0.05378 | 106.9826 | 11.3705 | 71.1608 | 70.1639 | 55.2075 | 0.99975 | 98.8343 | 323.0818 | 265.0154 | 90.2045 | 695.6544 | 2.1684 | 453.1895 | 33.2893 | 47.0264 | 30.4432 | 71.0691 | 11.9876 | 109.6079 | 27.5585 | 8.0607 | 97.5002 | 63.8676 | 24.5 | 28.6274 | 78 | 31 | 1.002 | 68.2353 | 95 | 8290 | 32.549 | 108.49 | 34.7443 | -0.1875 | 18.625 | 0 | 43.0176 | 33.2969
9/28/2020 09:56:19.2 | 66.8204 | 1148 | 17 | 2497.977 | 127.2785 | 77.0795 | 90.1649 | 30.3145 | 31.973 | 0.05223 | 106.9564 | 11.3744 | 71.3035 | 69.8675 | 55.1841 | 1.0017 | 98.832 | 322.3511 | 264.7056 | 90.3928 | 695.5378 | 2.1637 | 451.1784 | 33.2944 | 46.3982 | 30.5031 | 71.3116 | 11.9853 | 109.2975 | 27.6568 | 8.071 | 97.4499 | 63.9244 | 24.5 | 29.0196 | 78 | 31 | 0.99947 | 68.2353 | 99 | 7940 | 32.549 | 107.8415 | 34.8083 | -0.125 | 19.375 | 0 | 43.1824 | 33.2969
9/28/2020 09:56:20.2 | 66.8206 | 1149 | 17 | 2501.9402 | 126.877 | 77.0906 | 90.1731 | 30.3316 | 31.9391 | 0.04971 | 106.9826 | 11.3686 | 71.5604 | 70.743 | 55.1814 | 1.0035 | 98.8332 | 323.2504 | 265.2971 | 90.3505 | 695.5731 | 2.1464 | 450.5639 | 33.2421 | 46.7675 | 30.4962 | 71.3679 | 12.0013 | 109.6628 | 27.5585 | 8.1471 | 97.5254 | 63.9178 | 24.5 | 29.0196 | 78 | 31 | 0.99931 | 68.2353 | 100 | 8090 | 32.549 | 108.49 | 34.8541 | -0.125 | 19.375 | 0 | 42.9016 | 33.2969
9/28/2020 09:56:21.2 | 66.8209 | 1150 | 17 | 2498.1692 | 127.1811 | 77.0571 | 90.1946 | 30.3071 | 31.9631 | 0.05096 | 106.9738 | 11.3666 | 71.5319 | 70.5235 | 55.1766 | 0.99815 | 98.8332 | 322.7727 | 264.7338 | 90.3928 | 695.5838 | 2.1316 | 451.6533 | 33.2715 | 46.8643 | 30.51 | 71.2618 | 11.9975 | 109.3267 | 27.499 | 8.1161 | 97.4667 | 64.0314 | 24.5 | 28.2353 | 78 | 31 | 1.0008 | 68.2353 | 95 | 8260 | 32.549 | 108.8104 | 34.7351 | -0.125 | 19.125 | 0 | 43.1366 | 33.2969
9/28/2020 09:56:22.2 | 66.8212 | 1151 | 17 | 2500.5871 | 126.8539 | 77.0917 | 90.2247 | 30.3086 | 31.9582 | 0.0501 | 106.9738 | 11.3579 | 71.1894 | 70.3597 | 55.1976 | 1.0074 | 98.8332 | 322.4354 | 264.8183 | 90.2596 | 695.6191 | 2.1258 | 451.8209 | 33.2181 | 46.8779 | 30.5031 | 71.3744 | 12.021 | 109.6908 | 27.618 | 8.0942 | 97.5086 | 64.1753 | 24.5 | 29.0196 | 78 | 31 | 1.0022 | 68.2353 | 99 | 8140 | 32.549 | 108.8104 | 34.7961 | -0.125 | 20.5625 | 0 | 42.5262 | 33.2969
9/28/2020 09:56:23.2 | 66.8215 | 1152 | 17 | 2498.6125 | 127.1288 | 77.1306 | 90.2452 | 30.3099 | 31.951 | 0.04971 | 106.9826 | 11.3366 | 71.0752 | 70.2502 | 55.2217 | 1.0026 | 98.8332 | 322.2949 | 264.5366 | 90.471 | 695.6138 | 2.2049 | 451.9046 | 33.2643 | 46.8957 | 30.4432 | 71.4414 | 11.9952 | 110.223 | 27.5309 | 8.1277 | 97.668 | 64.0182 | 25 | 28.6274 | 79 | 31 | 1.0028 | 68.2353 | 99 | 8190 | 32.549 | 109.1309 | 34.7443 | -0.125 | 20.625 | 0 | 42.3218 | 33.2969
9/28/2020 09:56:24.2 | 66.8217 | 1153 | 17 | 2504.5539 | 126.854 | 77.2021 | 90.2719 | 30.3176 | 31.9524 | 0.04813 | 106.9826 | 11.3298 | 71.3606 | 70.2419 | 55.261 | 1.0072 | 98.6979 | 322.604 | 264.3676 | 90.4837 | 695.7111 | 2.225 | 452.3236 | 33.27 | 46.961 | 30.57 | 71.2553 | 12.0134 | 109.6395 | 27.5447 | 8.1393 | 97.7519 | 63.9878 | 24.5 | 29.0196 | 79 | 31 | 1.0011 | 68.2353 | 100 | 8330 | 32.549 | 108.8104 | 34.7259 | -0.1875 | 20.75 | 0 | 41.8518 | 33.2969
9/28/2020 09:56:25.2 | 66.822 | 1154 | 17 | 2499.1566 | 127.5752 | 77.219 | 90.2786 | 30.3055 | 31.9534 | 0.0489 | 107.0087 | 11.3269 | 71.4748 | 69.5197 | 55.288 | 1.0021 | 98.8337 | 321.6767 | 264.5084 | 90.3992 | 695.6138 | 2.2293 | 449.9494 | 33.3886 | 47.0264 | 30.4962 | 71.3679 | 12.021 | 109.1591 | 27.8215 | 8.1393 | 97.8022 | 64.0684 | 25 | 28.6274 | 79 | 31 | 0.99586 | 68.2353 | 100 | 8040 | 32.549 | 108.1619 | 34.79 | -0.125 | 19.8125 | 0 | 42.8131 | 33.2969
9/28/2020 09:56:26.2 | 66.8223 | 1155 | 17 | 2500.2122 | 127.1344 | 77.2579 | 90.3052 | 30.3095 | 31.9635 | 0.05174 | 107.0087 | 11.3337 | 71.3035 | 70.2303 | 55.3261 | 1.0104 | 98.8326 | 322.1263 | 264.6774 | 90.6065 | 695.6598 | 2.2113 | 451.1226 | 33.2839 | 47.2986 | 30.5031 | 71.3312 | 11.9937 | 109.5222 | 27.6775 | 8.0001 | 97.7854 | 64.075 | 24.5 | 29.0196 | 79 | 31 | 0.99791 | 68.2353 | 100 | 8070 | 32.549 | 107.8415 | 34.7229 | -0.125 | 20.75 | 0 | 42.0227 | 33.2969
9/28/2020 09:56:27.2 | 66.8226 | 1156 | 17 | 2505.4017 | 127.2125 | 77.2418 | 90.325 | 30.2976 | 31.9699 | 0.05 | 107.0436 | 11.3375 | 71.3321 | 70.8567 | 55.3506 | 1.0079 | 98.8309 | 322.8851 | 264.3958 | 90.3018 | 695.6331 | 2.2191 | 451.7929 | 33.3737 | 46.8711 | 30.4684 | 71.4675 | 11.9686 | 109.5485 | 27.6637 | 8.0942 | 97.9616 | 64.0421 | 25 | 29.0196 | 79 | 31 | 1.0018 | 68.2353 | 99 | 8260 | 32.549 | 108.8104 | 34.7199 | -0.0625 | 20.375 | 0 | 41.3361 | 33.2969
9/28/2020 09:56:28.2 | 66.8229 | 1157 | 17 | 2504.7348 | 128.4071 | 77.2318 | 90.3534 | 30.3138 | 31.9641 | 0.04232 | 107.1047 | 11.3463 | 71.3035 | 70.212 | 55.3699 | 1.0063 | 98.836 | 321.6486 | 263.6353 | 90.6002 | 695.8577 | 2.2304 | 452.6309 | 33.6802 | 46.9814 | 30.4962 | 71.5238 | 11.9891 | 108.9653 | 27.6706 | 8.218 | 98.3222 | 64.0684 | 24.5 | 29.8039 | 79 | 31 | 1.0032 | 69.0196 | 100 | 8260 | 32.549 | 107.8415 | 34.9426 | -0.125 | 18.5625 | 0 | 43.0084 | 33.2969
9/28/2020 09:56:29.2 | 66.8231 | 1158 | 17 | 2497.4834 | 128.8836 | 77.2656 | 90.3786 | 30.3323 | 31.9481 | 0.03875 | 107.1484 | 11.3424 | 71.6175 | 70.0841 | 55.3813 | 1.0038 | 98.8326 | 320.5245 | 263.1283 | 90.6616 | 696.0557 | 2.2397 | 450.5639 | 33.7057 | 46.8914 | 30.4892 | 71.5867 | 11.999 | 110.2785 | 27.8422 | 8.1677 | 98.5235 | 64.2625 | 24.5 | 29.4118 | 79 | 31 | 0.9984 | 69.4118 | 101 | 8070 | 32.549 | 107.8415 | 34.8145 | -0.0625 | 21.125 | 0 | 41.8243 | 33.2969
9/28/2020 09:56:30.2 | 66.8234 | 1159 | 17 | 2503.9062 | 128.5885 | 77.2914 | 90.4019 | 30.3176 | 31.9559 | 0.03798 | 107.2182 | 11.3424 | 71.4748 | 70.6705 | 55.3838 | 0.99993 | 98.8337 | 320.384 | 263.6071 | 90.581 | 696.2697 | 2.2618 | 451.765 | 33.7198 | 47.0645 | 30.6091 | 71.6038 | 11.9845 | 110.0275 | 27.5447 | 8.169 | 98.8338 | 64.2255 | 24.5 | 29.4118 | 79 | 31 | 1.002 | 69.4118 | 97 | 8140 | 32.549 | 109.4513 | 34.9396 | -0.125 | 20 | 0 | 42.4713 | 33.2969
9/28/2020 09:56:31.2 | 66.8237 | 1160 | 17 | 2500.7394 | 129.0372 | 77.3223 | 90.4482 | 30.3399 | 31.9567 | 0.03948 | 107.2443 | 11.3434 | 71.5033 | 70.5714 | 55.3856 | 1.0158 | 98.8332 | 320.637 | 262.6213 | 90.4837 | 696.519 | 2.2725 | 450.0332 | 33.7939 | 46.961 | 30.669 | 71.5042 | 11.9769 | 109.8029 | 27.5973 | 8.1522 | 98.9261 | 64.2321 | 24.5 | 29.4118 | 79 | 31 | 1.0012 | 69.4118 | 102 | 8020 | 32.549 | 108.49 | 34.7015 | -0.0625 | 20.375 | 0 | 41.7114 | 33.2969
9/28/2020 09:56:32.2 | 66.824 | 1161 | 17 | 2502.7797 | 128.8745 | 77.3846 | 90.4484 | 30.3289 | 31.9473 | 0.04024 | 107.2007 | 11.3492 | 71.1037 | 70.4292 | 55.3837 | 1.0094 | 98.8337 | 321.4519 | 263.1001 | 90.6847 | 696.7116 | 2.2598 | 449.8656 | 33.7768 | 46.9678 | 30.4962 | 71.7099 | 12.0111 | 109.5513 | 27.6568 | 8.0929 | 98.9596 | 64.2691 | 24.5 | 29.8039 | 79 | 31 | 0.9962 | 69.4118 | 102 | 8310 | 32.549 | 107.8415 | 34.8694 | -0.0625 | 20 | 0 | 41.9342 | 33.2969
9/28/2020 09:56:33.2 | 66.8243 | 1162 | 17 | 2501.6082 | 129.1156 | 77.4108 | 90.4635 | 30.3333 | 31.9516 | 0.03808 | 107.2356 | 11.3375 | 71.0752 | 70.4507 | 55.3916 | 1.0058 | 98.8371 | 320.7494 | 263.1001 | 90.6911 | 696.9503 | 2.2567 | 449.1394 | 33.8245 | 46.9228 | 30.4892 | 71.5671 | 12.0164 | 109.6668 | 27.5059 | 8.1844 | 98.8758 | 64.2625 | 24.5 | 29.8039 | 79 | 31 | 0.99852 | 69.0196 | 101 | 8480 | 32.549 | 107.8415 | 34.8694 | -0.0625 | 19.1875 | 0 | 42.5751 | 33.2969
9/28/2020 09:56:34.2 | 66.8245 | 1163 | 17 | 2501.5778 | 129.0503 | 77.4237 | 90.4966 | 30.3156 | 31.9708 | 0.03664 | 107.2356 | 11.3405 | 71.0752 | 70.7002 | 55.4003 | 0.98639 | 98.8371 | 320.6651 | 262.5931 | 90.7589 | 697.1183 | 2.2461 | 450.8433 | 33.8036 | 46.8914 | 30.4962 | 71.6364 | 11.999 | 109.9189 | 27.6318 | 8.2347 | 98.8422 | 64.3193 | 24.5 | 29.8039 | 79 | 31 | 1.0023 | 69.4118 | 96 | 8140 | 32.549 | 109.1309 | 34.9548 | -0.0625 | 19.3125 | 0 | 43.161 | 33.2969
9/28/2020 09:56:35.2 | 66.8248 | 1164 | 17 | 2501.7114 | 129.1798 | 77.4295 | 90.5252 | 30.3207 | 31.9515 | 0.03762 | 107.2618 | 11.3482 | 71.3892 | 70.6903 | 55.4322 | 1.0003 | 98.84 | 320.8056 | 262.734 | 90.7102 | 697.1043 | 2.2605 | 452.184 | 33.8423 | 46.8397 | 30.5309 | 71.7858 | 12.0043 | 110.51 | 27.8948 | 8.2231 | 98.8758 | 64.302 | 24.5 | 29.0196 | 79 | 31 | 0.99962 | 69.4118 | 97 | 8330 | 32.549 | 109.4513 | 34.8328 | -0.0625 | 19.8125 | 0 | 42.9352 | 33.2969
9/28/2020 09:56:36.2 | 66.8251 | 1165 | 17 | 2501.5389 | 129.1799 | 77.4964 | 90.5577 | 30.3334 | 31.9386 | 0.03755 | 107.2356 | 11.3521 | 71.3035 | 70.5037 | 55.4849 | 1.0033 | 98.8394 | 320.384 | 262.4805 | 90.7692 | 697.1696 | 2.2698 | 448.9998 | 33.8407 | 47.1095 | 30.616 | 71.6471 | 12.0195 | 110.3693 | 27.6956 | 8.178 | 98.8171 | 64.3826 | 24.5 | 29.0196 | 79 | 31 | 1.0036 | 69.4118 | 101 | 8190 | 32.549 | 108.8104 | 34.8175 | 0 | 19.1875 | 0 | 43.1519 | 33.2969
9/28/2020 09:56:37.2 | 66.8254 | 1166 | 17 | 2500.73 | 129.407 | 77.5527 | 90.5751 | 30.3262 | 31.9491 | 0.03957 | 107.192 | 11.3463 | 71.5319 | 70.2784 | 55.5324 | 1.003 | 98.8383 | 320.6651 | 262.903 | 90.6361 | 697.1289 | 2.2643 | 451.9046 | 33.8892 | 47.0196 | 30.51 | 71.6601 | 12.0195 | 109.92 | 27.3938 | 8.1793 | 98.8422 | 64.3826 | 24.5 | 29.0196 | 79 | 31 | 1.0018 | 69.0196 | 97 | 8460 | 32.549 | 109.4513 | 34.8206 | -0.0625 | 19.3125 | 0 | 43.1915 | 33.2969
9/28/2020 09:56:38.2 | 66.8256 | 1167 | 17 | 2499.6744 | 129.4282 | 77.5609 | 90.5915 | 30.3232 | 31.95 | 0.04081 | 107.1658 | 11.3453 | 71.5033 | 70.2502 | 55.5783 | 0.988 | 98.8405 | 319.7658 | 262.0298 | 90.8793 | 697.1943 | 2.2809 | 449.8936 | 33.8809 | 47.1748 | 30.4892 | 71.7597 | 12.0104 | 109.9783 | 27.6042 | 8.2192 | 98.8758 | 64.413 | 24.5 | 29.4118 | 79 | 31 | 0.99785 | 69.4118 | 97 | 8190 | 32.549 | 109.1309 | 34.8755 | -0.1875 | 20.0625 | 0 | 42.8894 | 33.2969
9/28/2020 09:56:39.2 | 66.8259 | 1168 | 17 | 2500.5572 | 129.3158 | 77.595 | 90.6017 | 30.3285 | 31.9468 | 0.0407 | 107.1484 | 11.3366 | 71.3321 | 70.5632 | 55.6282 | 0.98871 | 98.8394 | 319.9344 | 261.7482 | 90.8243 | 697.4029 | 2.282 | 450.2287 | 33.8623 | 47.0645 | 30.4962 | 71.7034 | 12.0066 | 109.7811 | 27.5973 | 8.1754 | 98.9093 | 64.4196 | 24.5 | 29.0196 | 79 | 31 | 1.0002 | 69.4118 | 101 | 7920 | 32.549 | 108.1619 | 35.0098 | -0.0625 | 19.8125 | 0 | 42.984 | 33.2969
9/28/2020 09:56:40.2 | 66.8262 | 1169 | 17 | 2500.4075 | 129.0307 | 77.6062 | 90.6347 | 30.3252 | 31.954 | 0.04014 | 107.1047 | 11.3356 | 71.5604 | 70.1639 | 55.6849 | 1.0069 | 98.84 | 319.541 | 261.9735 | 90.5451 | 697.5303 | 2.2468 | 451.7929 | 33.7874 | 47.3368 | 30.3971 | 71.7164 | 11.9937 | 109.6416 | 27.5059 | 8.1806 | 98.968 | 64.5265 | 24.5 | 29.0196 | 79 | 31 | 0.99644 | 69.4118 | 97 | 8210 | 32.549 | 109.1309 | 35.0281 | 0 | 19.5625 | 0 | 43.1091 | 33.2031
9/28/2020 09:56:41.2 | 66.8265 | 1170 | 17 | 2501.6689 | 128.9067 | 77.614 | 90.6332 | 30.3387 | 31.945 | 0.04187 | 107.0785 | 11.3327 | 71.4748 | 69.9626 | 55.7402 | 1.0135 | 98.84 | 320.103 | 262.227 | 90.8856 | 697.8556 | 2.2259 | 450.7595 | 33.7697 | 47.3885 | 30.6091 | 71.7164 | 11.9792 | 109.8097 | 27.7689 | 8.1406 | 98.9261 | 64.5265 | 24.5 | 29.8039 | 79 | 31 | 0.99794 | 69.4118 | 97 | 8310 | 32.549 | 109.1309 | 34.9548 | -0.1875 | 19.6875 | 0 | 43.4753 | 33.2969
9/28/2020 09:56:42.2 | 66.8268 | 1171 | 17 | 2499.4801 | 129.247 | 77.6152 | 90.6512 | 30.3397 | 31.9403 | 0.0418 | 107.0611 | 11.3288 | 71.3035 | 69.9809 | 55.7847 | 1.003 | 98.8411 | 319.5129 | 262.0298 | 90.8984 | 697.7796 | 2.2417 | 450.5081 | 33.8297 | 47.0917 | 30.457 | 72.1276 | 11.9632 | 109.9228 | 27.7301 | 8.169 | 98.9093 | 64.6835 | 24.5 | 29.4118 | 79 | 31 | 1.0008 | 69.4118 | 101 | 8260 | 32.549 | 108.1619 | 34.8755 | -0.1875 | 19.8125 | 0 | 43.3838 | 33.2969
9/28/2020 09:56:43.2 | 66.827 | 1172 | 17 | 2500.5975 | 129.2867 | 77.6785 | 90.6699 | 30.3346 | 31.9622 | 0.04016 | 107.0611 | 11.3288 | 71.3892 | 70.2519 | 55.8394 | 0.99797 | 98.8405 | 319.3443 | 261.72 | 90.9343 | 697.815 | 2.2443 | 452.3236 | 33.8588 | 47.492 | 30.4501 | 71.816 | 11.9952 | 109.8662 | 27.5059 | 8.1922 | 98.9429 | 64.6268 | 24.5 | 29.8039 | 79 | 31 | 1.0013 | 69.4118 | 97 | 8480 | 32.549 | 108.8104 | 35.0098 | -0.125 | 20.125 | 0 | 43.4448 | 33.2969
9/28/2020 09:56:44.2 | 66.8273 | 1173 | 17 | 2499.7264 | 129.2744 | 77.7058 | 90.7091 | 30.3301 | 31.9568 | 0.04043 | 107.0873 | 11.3337 | 71.4177 | 70.3116 | 55.8891 | 0.99672 | 98.8388 | 319.4567 | 261.9735 | 90.9534 | 697.983 | 2.2412 | 449.7539 | 33.8421 | 47.2019 | 30.51 | 72.0346 | 12.002 | 109.8365 | 27.5792 | 8.1883 | 98.9764 | 64.6835 | 24.5 | 29.8039 | 79 | 31 | 0.99968 | 69.4118 | 97 | 8260 | 32.549 | 108.8104 | 35.0281 | -0.125 | 20.3125 | 0 | 43.4784 | 33.2969
9/28/2020 09:56:45.2 | 66.8276 | 1174 | 17 | 2499.005 | 129.0491 | 77.7005 | 90.7311 | 30.3419 | 31.934 | 0.04119 | 107.0698 | 11.3405 | 71.2179 | 69.9009 | 55.9385 | 1.0028 | 98.8377 | 319.1476 | 261.4665 | 90.9702 | 698.1757 | 2.2485 | 451.0108 | 33.7718 | 46.961 | 30.5491 | 71.9025 | 11.9762 | 109.8354 | 27.6499 | 8.1277 | 99.0351 | 64.5701 | 24.5 | 29.8039 | 79 | 31 | 0.99821 | 69.0196 | 101 | 7920 | 32.549 | 107.8415 | 35.1929 | -0.0625 | 20.5 | 0 | 43.2159 | 33.2969
9/28/2020 09:56:46.2 | 66.8279 | 1175 | 17 | 2499.6928 | 128.8577 | 77.7018 | 90.7585 | 30.3323 | 31.9334 | 0.04213 | 107.0698 | 11.3501 | 71.275 | 70.109 | 55.9727 | 1.0076 | 98.8394 | 319.0914 | 260.875 | 91.057 | 698.3084 | 2.2645 | 451.5695 | 33.7285 | 47.0535 | 30.51 | 72.0909 | 11.9868 | 110.1172 | 27.6913 | 8.1651 | 99.1442 | 64.7336 | 24.5 | 30.1961 | 79 | 31 | 0.99876 | 69.4118 | 97 | 8240 | 32.549 | 109.1309 | 35.1624 | -0.125 | 20.625 | 0 | 42.2089 | 33.2969
9/28/2020 09:56:47.2 | 66.8281 | 1176 | 17 | 2500.2765 | 128.8673 | 77.7393 | 90.7835 | 30.3255 | 31.9406 | 0.04103 | 107.0873 | 11.3482 | 71.4177 | 70.0292 | 55.993 | 1.0103 | 98.8388 | 319.0071 | 261.4383 | 91.0865 | 698.5631 | 2.2685 | 449.4187 | 33.7406 | 47.3436 | 30.6829 | 71.9718 | 11.9914 | 110.1727 | 27.6706 | 8.1122 | 99.1861 | 64.7969 | 24.5 | 29.4118 | 79 | 31 | 0.99864 | 69.4118 | 97 | 8380 | 32.549 | 109.1309 | 35.0128 | -0.125 | 20.8125 | 0 | 41.8152 | 33.2969
9/28/2020 09:56:48.2 | 66.8284 | 1177 | 17 | 2499.7627 | 129.0603 | 77.7934 | 90.8069 | 30.3168 | 31.954 | 0.04007 | 107.0698 | 11.3443 | 71.4462 | 70.2469 | 56.0332 | 1.0074 | 98.844 | 319.0071 | 260.9877 | 91.0443 | 698.5471 | 2.2831 | 452.2957 | 33.7845 | 47.0917 | 30.5031 | 71.9783 | 11.9959 | 110.4019 | 27.6775 | 8.2128 | 99.1861 | 64.8273 | 24.5 | 29.0196 | 79 | 31 | 0.99904 | 69.0196 | 101 | 8260 | 32.549 | 108.49 | 35.1318 | -0.125 | 20.6875 | 0 | 41.6046 | 33.2031
9/28/2020 09:56:49.2 | 66.8287 | 1178 | 17 | 2501.7465 | 129.0183 | 77.8295 | 90.8284 | 30.3165 | 31.9538 | 0.04265 | 107.0524 | 11.3443 | 71.3606 | 69.57 | 56.0561 | 0.99013 | 98.8423 | 319.2881 | 261.4665 | 91.0251 | 698.6798 | 2.2802 | 452.184 | 33.8005 | 47.4335 | 30.623 | 71.9587 | 11.9975 | 110.036 | 27.5516 | 8.1728 | 99.1777 | 64.8906 | 24.5 | 29.4118 | 79 | 31 | 0.99831 | 69.4118 | 97 | 8510 | 32.549 | 109.1309 | 35.144 | -0.125 | 20.25 | 0 | 41.6016 | 33.2969
9/28/2020 09:56:50.2 | 66.829 | 1179 | 17 | 2500.9738 | 129.2674 | 77.8847 | 90.8563 | 30.3145 | 31.9474 | 0.04239 | 107.096 | 11.3463 | 71.5319 | 70.416 | 56.0883 | 1.0044 | 98.8411 | 319.3162 | 261.2412 | 91.1901 | 698.7044 | 2.2733 | 451.2901 | 33.8553 | 47.2986 | 30.6021 | 72.1276 | 11.9944 | 109.9509 | 27.6775 | 8.0542 | 99.1861 | 65.0213 | 24.5 | 29.4118 | 79 | 31 | 0.99922 | 69.4118 | 97 | 8190 | 32.549 | 109.1309 | 35.1685 | -0.125 | 20.375 | 0 | 41.6077 | 33.2969
9/28/2020 09:56:51.2 | 66.8293 | 1180 | 17 | 2500.863 | 129.1949 | 77.876 | 90.8707 | 30.3222 | 31.9416 | 0.04253 | 107.0524 | 11.3463 | 71.2179 | 70.2203 | 56.1281 | 1.0087 | 98.8405 | 318.698 | 260.3962 | 91.116 | 698.7098 | 2.2397 | 449.8936 | 33.8348 | 47.0128 | 30.5561 | 72.002 | 12.0104 | 109.9783 | 27.3343 | 8.1019 | 99.1358 | 64.9276 | 24.5 | 29.4118 | 79 | 31 | 0.99983 | 69.4118 | 101 | 7970 | 32.549 | 108.1619 | 35.1532 | -0.0625 | 20.625 | 0 | 41.5832 | 33.2969
9/28/2020 09:56:52.2 | 66.8295 | 1181 | 17 | 2496.9352 | 129.3253 | 77.8856 | 90.8847 | 30.3126 | 31.9442 | 0.0393 | 107.0698 | 11.356 | 71.0752 | 70.6721 | 56.1508 | 0.98853 | 98.8354 | 317.7425 | 260.2272 | 91.2874 | 698.6991 | 2.2244 | 452.3236 | 33.8158 | 47.1952 | 30.5422 | 72.2271 | 12.0073 | 109.8331 | 27.6775 | 8.1612 | 99.1274 | 65.0147 | 24.5 | 29.4118 | 79 | 31 | 1.0037 | 69.4118 | 97 | 8160 | 32.549 | 109.1309 | 35.0922 | -0.125 | 20.125 | 0 | 41.4642 | 33.2969
9/28/2020 09:56:53.2 | 66.8298 | 1182 | 17 | 2499.5739 | 129.0961 | 77.9386 | 90.9263 | 30.3143 | 31.9471 | 0.03866 | 107.0698 | 11.3695 | 71.0181 | 69.9459 | 56.1766 | 1.0033 | 98.8343 | 318.2764 | 260.3399 | 91.3718 | 698.7504 | 2.2164 | 450.6757 | 33.7915 | 47.3368 | 30.5561 | 72.0648 | 12.0323 | 110.1962 | 27.7163 | 8.1857 | 99.1274 | 64.9777 | 24.5 | 29.0196 | 79 | 31 | 1.0064 | 69.4118 | 97 | 8290 | 32.549 | 109.4513 | 35.0098 | -0.125 | 20.25 | 0 | 41.6687 | 33.2969
9/28/2020 09:56:54.2 | 66.8301 | 1183 | 17 | 2499.6341 | 129.0756 | 77.9818 | 90.9537 | 30.307 | 31.9578 | 0.04032 | 107.0524 | 11.3666 | 71.3606 | 69.7557 | 56.1922 | 1.0003 | 98.8332 | 318.5575 | 260.1709 | 91.0547 | 698.6231 | 2.2087 | 450.8433 | 33.7858 | 47.4649 | 30.4962 | 72.0387 | 12.0088 | 110.5032 | 27.4783 | 8.2063 | 99.0687 | 65.0213 | 24.5 | 29.4118 | 79 | 31 | 1.0017 | 69.4118 | 101 | 8190 | 32.549 | 108.49 | 35.0342 | -0.0625 | 20.25 | 0 | 41.7084 | 33.2969
9/28/2020 09:56:55.2 | 66.8304 | 1184 | 17 | 2499.5548 | 129.09 | 78.0252 | 90.9703 | 30.3139 | 31.9506 | 0.04134 | 107.0524 | 11.3521 | 71.5604 | 69.9476 | 56.2136 | 1.0024 | 98.832 | 318.2202 | 260.199 | 91.1415 | 698.5717 | 2.204 | 453.4409 | 33.7897 | 47.3504 | 30.4823 | 72.2768 | 11.9914 | 110.5861 | 27.5197 | 8.2025 | 99.0184 | 65.0081 | 24.5 | 29.4118 | 80 | 31 | 1.0011 | 69.4118 | 97 | 8480 | 32.549 | 109.4513 | 35.0281 | 0 | 19.5 | 0 | 41.8549 | 33.2969
9/28/2020 09:56:56.2 | 66.8306 | 1185 | 17 | 2502.5436 | 129.1358 | 78.0493 | 91.0024 | 30.3179 | 31.9535 | 0.04063 | 107.0174 | 11.3482 | 71.4462 | 70.1473 | 56.241 | 1.0047 | 98.8286 | 318.445 | 260.0582 | 91.2196 | 698.6444 | 2.1996 | 449.5584 | 33.8427 | 47.3817 | 30.6829 | 72.2075 | 11.9792 | 109.9104 | 27.6042 | 8.1651 | 98.9429 | 65.1478 | 24.5 | 29.0196 | 80 | 31 | 0.99959 | 69.0196 | 97 | 8160 | 32.549 | 109.1309 | 35.0311 | 0 | 19.125 | 0 | 42.3645 | 33.2969
9/28/2020 09:56:57.2 | 66.8309 | 1186 | 17 | 2499.4105 | 129.3178 | 78.0403 | 91.0132 | 30.3103 | 31.9516 | 0.03866 | 107.0087 | 11.3395 | 71.3321 | 70.1223 | 56.2639 | 1.0103 | 98.8292 | 318.1921 | 259.9737 | 91.1392 | 698.6071 | 2.1808 | 451.4577 | 33.848 | 47.1409 | 30.4753 | 71.8764 | 11.9952 | 109.995 | 27.6224 | 8.2063 | 98.9009 | 65.1018 | 24.5 | 29.4118 | 80 | 31 | 0.99913 | 69.4118 | 101 | 7920 | 32.549 | 108.1619 | 35.0189 | -0.125 | 20.5 | 0 | 42.0776 | 33.2969
9/28/2020 09:56:58.2 | 66.8312 | 1187 | 17 | 2501.4758 | 129.1722 | 78.0921 | 91.0544 | 30.342 | 31.944 | 0.04019 | 106.9476 | 11.3269 | 71.3892 | 69.4006 | 56.2778 | 0.99975 | 98.8292 | 317.5177 | 259.6075 | 91.2746 | 698.6991 | 2.1697 | 451.0108 | 33.8371 | 47.4403 | 30.5422 | 72.1145 | 11.9937 | 109.8829 | 27.6111 | 8.1264 | 98.9345 | 65.165 | 24.5 | 29.4118 | 80 | 31 | 1.0004 | 69.4118 | 97 | 8240 | 32.549 | 109.1309 | 35.0769 | -0.125 | 18.9375 | 0 | 42.6208 | 33.2969
9/28/2020 09:56:59.2 | 66.8315 | 1188 | 17 | 2499.8682 | 129.336 | 78.1079 | 91.0733 | 30.3303 | 31.9648 | 0.04193 | 107 | 11.3298 | 71.3892 | 69.8792 | 56.2761 | 1.0076 | 98.8258 | 317.7987 | 259.7484 | 91.3232 | 698.8211 | 2.1438 | 449.6981 | 33.8603 | 47.492 | 30.4892 | 72.3135 | 11.9967 | 109.7115 | 27.5059 | 8.1767 | 98.8674 | 65.1149 | 24.5 | 29.4118 | 80 | 31 | 1.004 | 69.4118 | 97 | 8290 | 32.549 | 109.1309 | 35.0342 | 0 | 20.125 | 0 | 42.3859 | 33.2031
9/28/2020 09:57:00.2 | 66.8317 | 1189 | 17 | 2501.5221 | 129.2099 | 78.1192 | 91.0796 | 30.3236 | 31.955 | 0.04212 | 107 | 11.3405 | 71.5319 | 70.3845 | 56.2755 | 1.0054 | 98.8269 | 317.7706 | 259.5794 | 91.3655 | 698.8618 | 2.132 | 450.0332 | 33.8477 | 47.2783 | 30.5952 | 72.307 | 12.0013 | 109.1523 | 27.2886 | 8.1586 | 98.9177 | 65.1149 | 24.5 | 29.0196 | 80 | 31 | 1.0012 | 69.4118 | 101 | 8240 | 32.549 | 107.8415 | 35.1349 | 0 | 19.1875 | 0 | 42.9077 | 33.2969
9/28/2020 09:57:01.2 | 66.832 | 1190 | 17 | 2499.4763 | 129.4019 | 78.1634 | 91.1151 | 30.3135 | 31.9452 | 0.04174 | 106.9913 | 11.3472 | 71.2464 | 69.9209 | 56.2668 | 0.99476 | 98.8269 | 317.2929 | 259.4385 | 91.1774 | 698.9431 | 2.1429 | 452.994 | 33.8686 | 47.0781 | 30.5422 | 72.413 | 11.9899 | 109.6566 | 27.7163 | 8.1316 | 98.8758 | 65.3153 | 24.5 | 29.4118 | 80 | 31 | 0.99907 | 69.0196 | 96 | 8630 | 32.549 | 108.8104 | 35.1501 | 0 | 19.75 | 0 | 42.8314 | 33.2969
9/28/2020 09:57:02.2 | 66.8323 | 1191 | 17 | 2498.7139 | 129.5626 | 78.1792 | 91.1282 | 30.3309 | 31.9516 | 0.03873 | 107.0087 | 11.3472 | 71.275 | 69.9076 | 56.2447 | 1.0072 | 98.8269 | 317.1805 | 259.2695 | 91.3423 | 698.9325 | 2.1628 | 450.0612 | 33.9041 | 46.7879 | 30.6343 | 72.2833 | 11.9937 | 109.7406 | 27.6318 | 8.187 | 98.9009 | 65.3022 | 24.5 | 29.4118 | 80 | 31 | 1.0038 | 69.4118 | 97 | 8190 | 32.549 | 108.8104 | 35.2173 | -0.0625 | 19.75 | 0 | 43.3655 | 33.2031
9/28/2020 09:57:03.2 | 66.8326 | 1192 | 17 | 2503.2562 | 129.3073 | 78.213 | 91.1482 | 30.3198 | 31.943 | 0.03921 | 107.0349 | 11.3434 | 71.1037 | 69.9076 | 56.2448 | 1.0231 | 98.8264 | 317.6582 | 259.1569 | 91.4818 | 699.0652 | 2.1624 | 451.0388 | 33.8962 | 47.0399 | 30.5422 | 72.426 | 11.9997 | 109.3199 | 27.8353 | 8.1599 | 98.9261 | 65.2652 | 24.5 | 29.8039 | 80 | 31 | 0.99675 | 69.4118 | 101 | 7940 | 32.549 | 107.8415 | 35.3119 | -0.0625 | 19.8125 | 0 | 43.5059 | 33.2969
9/28/2020 09:57:04.2 | 66.8329 | 1193 | 17 | 2497.1909 | 129.6649 | 78.2096 | 91.1822 | 30.3172 | 31.9598 | 0.04108 | 107.0349 | 11.3395 | 71.3035 | 69.9809 | 56.2507 | 1.0201 | 98.8258 | 317.3491 | 258.9034 | 91.6084 | 699.0952 | 2.1661 | 450.6757 | 33.9027 | 47.0713 | 30.5283 | 72.3567 | 12.0233 | 109.9356 | 27.9723 | 8.0916 | 98.9429 | 65.3022 | 24.5 | 29.8039 | 80 | 31 | 0.99834 | 69.4118 | 97 | 8240 | 32.549 | 108.8104 | 35.1562 | 0 | 20.0625 | 0 | 42.7399 | 33.2969
9/28/2020 09:57:05.2 | 66.8331 | 1194 | 17 | 2500.6839 | 129.2654 | 78.2642 | 91.2018 | 30.3078 | 31.958 | 0.04293 | 107.0262 | 11.3327 | 71.3321 | 69.8742 | 56.2499 | 1.0031 | 98.8258 | 317.321 | 259.0161 | 91.4754 | 699.1112 | 2.1686 | 449.1394 | 33.8525 | 46.9814 | 30.5491 | 72.519 | 12.0028 | 109.4594 | 27.7758 | 8.0942 | 98.9513 | 65.3219 | 24.5 | 29.4118 | 80 | 31 | 1.0024 | 69.4118 | 96 | 8290 | 32.549 | 108.8104 | 35.3882 | -0.0625 | 18.9375 | 0 | 43.6035 | 33.2969
9/28/2020 09:57:06.2 | 66.8334 | 1195 | 17 | 2498.284 | 129.0922 | 78.2892 | 91.2062 | 30.3028 | 31.9629 | 0.0436 | 107.0262 | 11.3269 | 71.2179 | 69.7239 | 56.2392 | 0.99672 | 98.8258 | 317.0962 | 258.4246 | 91.4204 | 699.2279 | 2.1805 | 450.536 | 33.7732 | 46.9746 | 30.5952 | 72.413 | 12.0157 | 109.6834 | 27.9266 | 8.0839 | 98.9009 | 65.3654 | 24.5 | 29.4118 | 80 | 31 | 0.99846 | 69.4118 | 101 | 8210 | 32.549 | 107.8415 | 35.4309 | -0.125 | 19.5625 | 0 | 43.5699 | 33.2969
9/28/2020 09:57:07.2 | 66.8337 | 1196 | 17 | 2504.3712 | 128.8056 | 78.3343 | 91.2433 | 30.322 | 31.9645 | 0.04226 | 107.0174 | 11.3298 | 71.3035 | 69.5566 | 56.2346 | 1.0099 | 98.8292 | 317.4334 | 259.2977 | 91.3527 | 699.3906 | 2.1978 | 453.2174 | 33.7797 | 46.9542 | 30.5952 | 72.1945 | 12.0066 | 109.995 | 27.7482 | 8.1432 | 99.0016 | 65.4155 | 24.5 | 29.8039 | 80 | 31 | 0.9969 | 69.4118 | 97 | 8510 | 32.549 | 109.1309 | 35.318 | -0.125 | 20.9375 | 0 | 42.0807 | 33.2031
9/28/2020 09:57:08.2 | 66.834 | 1197 | 17 | 2499.2233 | 129.5798 | 78.3364 | 91.2595 | 30.3227 | 31.9439 | 0.04112 | 107.0873 | 11.3308 | 71.3606 | 69.1095 | 56.2311 | 1.0005 | 98.8275 | 317.1524 | 258.6217 | 91.4563 | 699.5887 | 2.2076 | 450.927 | 33.9145 | 47.2715 | 30.5353 | 72.4994 | 11.9769 | 109.6571 | 27.5447 | 8.2192 | 99.0855 | 65.5091 | 24.5 | 29.0196 | 80 | 31 | 1.0018 | 69.0196 | 97 | 8160 | 32.549 | 109.1309 | 35.4797 | -0.125 | 19.3125 | 0 | 43.3258 | 33.2969
9/28/2020 09:57:09.2 | 66.8342 | 1198 | 17 | 2499.0619 | 129.3265 | 78.36 | 91.2633 | 30.3221 | 31.9378 | 0.04139 | 107.0698 | 11.3278 | 71.275 | 69.2998 | 56.2112 | 0.99548 | 98.8269 | 317.4896 | 258.5936 | 91.4754 | 699.4153 | 2.1925 | 449.9774 | 33.8449 | 47.1884 | 30.4684 | 72.5687 | 12.0066 | 109.6566 | 27.7232 | 8.2141 | 99.0351 | 65.3457 | 24.5 | 29.4118 | 80 | 31 | 0.9994 | 69.4118 | 101 | 7900 | 32.549 | 107.8415 | 35.3729 | -0.125 | 20.5 | 0 | 42.8192 | 33.2969
9/28/2020 09:57:10.2 | 66.8345 | 1199 | 17 | 2501.5584 | 128.9406 | 78.3762 | 91.283 | 30.2953 | 31.9382 | 0.04175 | 107 | 11.322 | 71.2464 | 69.6554 | 56.2065 | 1.0129 | 98.8281 | 316.8995 | 258.5091 | 91.4077 | 699.64 | 2.1874 | 451.1784 | 33.7776 | 47.168 | 30.5491 | 72.4994 | 12.0301 | 110.0779 | 27.6499 | 8.1986 | 99.1106 | 65.5724 | 24.5 | 29.4118 | 80 | 31 | 0.99757 | 69.4118 | 97 | 8240 | 32.549 | 109.1309 | 35.4767 | -0.0625 | 20.9375 | 0 | 42.0044 | 33.2969
9/28/2020 09:57:11.2 | 66.8348 | 1200 | 17 | 2498.8016 | 129.336 | 78.3793 | 91.3027 | 30.2974 | 31.946 | 0.03717 | 107.0873 | 11.3094 | 71.1037 | 70.1788 | 56.1898 | 1.0021 | 98.8281 | 316.5061 | 258.6217 | 91.6698 | 699.64 | 2.1927 | 451.0388 | 33.8438 | 46.9814 | 30.7081 | 72.5687 | 11.9883 | 110.0499 | 27.8284 | 8.227 | 99.1945 | 65.4221 | 24.5 | 29.0196 | 80 | 31 | 1.0003 | 69.0196 | 97 | 8410 | 32.549 | 109.4513 | 35.3973 | -0.125 | 20.25 | 0 | 41.7725 | 33.2031
9/28/2020 09:57:12.2 | 66.8351 | 1201 | 17 | 2501.7051 | 129.0612 | 78.4197 | 91.3343 | 30.3019 | 31.9431 | 0.03824 | 107.0698 | 11.3075 | 71.3035 | 69.57 | 56.2017 | 1.0092 | 98.8264 | 316.7028 | 258.2274 | 91.6275 | 699.548 | 2.1896 | 451.5415 | 33.8103 | 47.3504 | 30.5882 | 72.5752 | 11.9952 | 110.1042 | 27.6775 | 8.1419 | 99.2448 | 65.5592 | 24.5 | 29.0196 | 80 | 31 | 1.0039 | 69.4118 | 101 | 8210 | 32.549 | 108.49 | 35.4614 | -0.125 | 20.9375 | 0 | 41.4917 | 33.2969
9/28/2020 09:57:13.2 | 66.8354 | 1202 | 17 | 2501.2887 | 129.3187 | 78.4369 | 91.3664 | 30.3045 | 31.9275 | 0.0383 | 107.0785 | 11.3075 | 71.1323 | 70.1124 | 56.2214 | 1.0083 | 98.8252 | 316.6185 | 258.1429 | 91.5766 | 699.8134 | 2.2096 | 452.8264 | 33.8721 | 47.1927 | 30.669 | 72.4236 | 12.0013 | 110.3272 | 27.6224 | 8.0749 | 99.2448 | 65.6355 | 24.5 | 29.4118 | 80 | 31 | 0.99852 | 69.4118 | 97 | 8510 | 32.549 | 109.7717 | 35.1685 | -0.125 | 20.625 | 0 | 41.33 | 33.2969
9/28/2020 09:57:14.2 | 66.8356 | 1203 | 17 | 2500.0461 | 129.5943 | 78.4796 | 91.4017 | 30.3055 | 31.9395 | 0.03908 | 107.0524 | 11.3055 | 71.2464 | 70.1772 | 56.233 | 0.98817 | 98.8258 | 316.9557 | 258.1429 | 91.5559 | 699.5674 | 2.22 | 450.4522 | 33.9298 | 47.3258 | 30.5075 | 72.8498 | 11.9914 | 110.1036 | 27.7051 | 8.1226 | 99.228 | 65.6332 | 24.5 | 29.0196 | 80 | 31 | 0.99821 | 69.4118 | 97 | 8190 | 32.549 | 109.1309 | 35.3088 | -0.125 | 20.375 | 0 | 41.6229 | 33.2031
9/28/2020 09:57:15.2 | 66.8359 | 1204 | 17 | 2497.7736 | 129.3739 | 78.4949 | 91.4242 | 30.3063 | 31.9337 | 0.04069 | 106.9389 | 11.3075 | 71.0181 | 69.9826 | 56.2679 | 1.0108 | 98.8281 | 316.1407 | 257.8894 | 91.5662 | 699.6047 | 2.2135 | 451.4857 | 33.8395 | 47.3368 | 30.6091 | 72.6119 | 12.021 | 110.1899 | 27.7163 | 8.1638 | 99.2029 | 65.629 | 24.5 | 29.4118 | 80 | 31 | 1.0024 | 69.4118 | 101 | 7940 | 32.549 | 108.49 | 35.4309 | -0.0625 | 20.1875 | 0 | 41.5985 | 33.2969
9/28/2020 09:57:16.2 | 66.8362 | 1205 | 17 | 2500.376 | 128.9591 | 78.5037 | 91.4574 | 30.3144 | 31.932 | 0.04086 | 107 | 11.3113 | 71.5033 | 69.6805 | 56.2999 | 1.0072 | 98.8315 | 316.1688 | 258.0021 | 91.6507 | 699.716 | 2.1847 | 451.5415 | 33.7655 | 47.2715 | 30.5952 | 72.4 | 11.9754 | 110.1093 | 27.6499 | 8.2051 | 99.1442 | 65.6159 | 24.5 | 29.4118 | 80 | 31 | 0.99538 | 69.4118 | 97 | 8290 | 32.549 | 109.4513 | 35.257 | -0.125 | 19.375 | 0 | 42.0166 | 33.2031
9/28/2020 09:57:17.2 | 66.8365 | 1206 | 17 | 2500.9708 | 129.1202 | 78.5383 | 91.4638 | 30.3103 | 31.9362 | 0.03983 | 106.9302 | 11.3075 | 71.0181 | 69.7574 | 56.3369 | 1.0071 | 98.8286 | 316.2812 | 257.7204 | 91.7056 | 699.8134 | 2.1677 | 450.1729 | 33.817 | 47.2783 | 30.616 | 72.6551 | 11.9815 | 110.0504 | 27.7094 | 8.1857 | 98.9932 | 65.7357 | 24.5 | 29.0196 | 80 | 31 | 0.99797 | 69.4118 | 96 | 8310 | 32.549 | 109.1309 | 35.321 | -0.125 | 18.8125 | 0 | 42.2821 | 33.2969
9/28/2020 09:57:18.2 | 66.8367 | 1207 | 17 | 2501.1988 | 129.3923 | 78.6036 | 91.481 | 30.283 | 31.9613 | 0.04011 | 106.9476 | 11.2958 | 71.0466 | 69.456 | 56.3674 | 1.0012 | 98.8286 | 315.7192 | 257.7204 | 91.712 | 699.686 | 2.1555 | 452.156 | 33.8935 | 47.3368 | 30.6091 | 72.8604 | 11.98 | 109.7983 | 27.6111 | 8.1806 | 98.9009 | 65.8793 | 24.5 | 29.4118 | 80 | 31 | 1.0027 | 69.4118 | 101 | 8210 | 32.549 | 108.1619 | 35.321 | -0.125 | 19.875 | 0 | 42.1692 | 33.2969
9/28/2020 09:57:19.2 | 66.837 | 1208 | 17 | 2501.1485 | 129.4251 | 78.6274 | 91.5027 | 30.3023 | 31.9528 | 0.04268 | 106.9389 | 11.2871 | 71.0181 | 69.8041 | 56.3847 | 1.0081 | 98.8252 | 316.0002 | 257.2979 | 91.7056 | 699.7247 | 2.1573 | 452.3795 | 33.8988 | 47.2783 | 30.5006 | 72.7048 | 11.9937 | 109.907 | 27.6042 | 8.1896 | 98.9429 | 65.7267 | 24.5 | 29.8039 | 80 | 31 | 0.99782 | 69.0196 | 97 | 8330 | 32.549 | 109.1309 | 35.4034 | -0.125 | 20.3125 | 0 | 41.8091 | 33.2031
9/28/2020 09:57:20.2 | 66.8373 | 1209 | 17 | 2500.0231 | 129.4227 | 78.6481 | 91.5095 | 30.2984 | 31.9476 | 0.04457 | 106.9302 | 11.2871 | 70.7897 | 69.9476 | 56.3939 | 1.0003 | 98.8258 | 316.4499 | 257.6641 | 91.712 | 700.0115 | 2.1597 | 450.3963 | 33.8859 | 47.2851 | 30.6091 | 72.761 | 11.9853 | 110.0756 | 27.7689 | 8.178 | 98.9596 | 65.7291 | 24.5 | 29.0196 | 80 | 31 | 0.99931 | 69.4118 | 97 | 8210 | 32.549 | 109.1309 | 35.3699 | -0.0625 | 19.9375 | 0 | 42.2241 | 33.2031
9/28/2020 09:57:21.2 | 66.8376 | 1210 | 17 | 2500.2302 | 129.4015 | 78.6957 | 91.5198 | 30.3066 | 31.94 | 0.04446 | 106.9476 | 11.291 | 70.7612 | 69.7373 | 56.4158 | 1.0001 | 98.8275 | 316.5061 | 258.0302 | 92.0034 | 700.0115 | 2.1688 | 451.4577 | 33.8796 | 47.5954 | 30.6091 | 72.8107 | 11.9663 | 109.6291 | 27.1902 | 8.2115 | 98.9764 | 65.8793 | 24.5 | 29.8039 | 80 | 31 | 1.0008 | 69.4118 | 101 | 7940 | 32.549 | 108.1619 | 35.3943 | -0.0625 | 19.8125 | 0 | 42.688 | 33.2969
9/28/2020 09:57:22.2 | 66.8379 | 1211 | 17 | 2499.7242 | 129.3781 | 78.7403 | 91.5446 | 30.3058 | 31.9349 | 0.04431 | 106.9476 | 11.29 | 71.2464 | 69.8625 | 56.4357 | 1.0115 | 98.832 | 315.8878 | 257.0726 | 91.7861 | 699.9442 | 2.1633 | 451.2063 | 33.8643 | 47.2605 | 30.5214 | 72.8865 | 11.9967 | 110.0258 | 27.5861 | 8.1986 | 98.9261 | 65.8465 | 24.5 | 29.0196 | 80 | 31 | 1.0021 | 69.0196 | 97 | 8240 | 32.549 | 109.1309 | 35.3058 | -0.1875 | 19.8125 | 0 | 42.7887 | 33.2031
9/28/2020 09:57:23.2 | 66.8381 | 1212 | 17 | 2500.1804 | 129.3305 | 78.7261 | 91.5718 | 30.2934 | 31.9563 | 0.04433 | 106.8691 | 11.3007 | 71.2464 | 69.7891 | 56.4625 | 1.0042 | 98.8303 | 315.4101 | 257.3542 | 91.8028 | 699.9655 | 2.1542 | 449.8377 | 33.8611 | 47.33 | 30.5491 | 72.8539 | 11.999 | 109.9121 | 27.6568 | 8.1625 | 98.9009 | 66.073 | 24.5 | 29.0196 | 80 | 31 | 1.0015 | 69.0196 | 97 | 8210 | 32.549 | 108.8104 | 35.4584 | 0 | 19 | 0 | 43.3868 | 33.2031
9/28/2020 09:57:24.2 | 66.8384 | 1213 | 17 | 2501.2234 | 129.2679 | 78.7557 | 91.6024 | 30.3071 | 31.9525 | 0.04385 | 106.904 | 11.3065 | 71.7602 | 69.4677 | 56.4756 | 0.99352 | 98.8349 | 316.759 | 257.5514 | 91.9485 | 699.9195 | 2.1524 | 451.4298 | 33.8577 | 47.2783 | 30.5952 | 73.003 | 12.0149 | 109.9446 | 27.6042 | 8.1471 | 98.8842 | 66.0664 | 24.5 | 29.4118 | 80 | 31 | 1.0018 | 69.4118 | 101 | 8290 | 32.549 | 107.8415 | 35.4828 | 0 | 19.3125 | 0 | 43.4723 | 33.2031
9/28/2020 09:57:25.2 | 66.8387 | 1214 | 17 | 2497.9852 | 129.534 | 78.7514 | 91.6166 | 30.3084 | 31.9412 | 0.04434 | 106.9127 | 11.2978 | 71.1608 | 69.9192 | 56.4704 | 1.0024 | 98.8366 | 316.4217 | 257.5514 | 91.9971 | 700.0822 | 2.154 | 453.0219 | 33.8873 | 47.2783 | 30.5422 | 72.9533 | 11.9914 | 109.6942 | 27.762 | 8.1754 | 98.9009 | 66.0664 | 24.5 | 29.4118 | 80 | 31 | 1.0013 | 69.0196 | 97 | 8510 | 32.549 | 109.1309 | 35.2997 | -0.0625 | 19.6875 | 0 | 43.6188 | 33.2969
9/28/2020 09:57:26.2 | 66.839 | 1215 | 17 | 2502.3582 | 129.1844 | 78.7658 | 91.6218 | 30.3072 | 31.9322 | 0.04561 | 106.9127 | 11.2881 | 71.3321 | 69.8692 | 56.4715 | 0.99227 | 98.8366 | 316.2812 | 257.2416 | 91.6634 | 700.1229 | 2.1734 | 451.9046 | 33.8523 | 47.4403 | 30.4892 | 72.9101 | 11.9975 | 109.6102 | 27.6111 | 8.1896 | 98.9345 | 66.1165 | 24.5 | 29.4118 | 80 | 31 | 1.0026 | 69.4118 | 97 | 8140 | 32.549 | 109.1309 | 35.4462 | 0 | 19.9375 | 0 | 43.5913 | 33.2031
9/28/2020 09:57:27.2 | 66.8393 | 1216 | 17 | 2499.4094 | 129.3908 | 78.7818 | 91.6597 | 30.3023 | 31.9289 | 0.04625 | 106.9564 | 11.291 | 71.4462 | 69.3367 | 56.4792 | 1.0054 | 98.8366 | 314.8762 | 256.8473 | 92.0034 | 700.2503 | 2.1996 | 451.0946 | 33.8664 | 47.3368 | 30.5491 | 73.0095 | 11.9838 | 109.5822 | 27.4533 | 8.2102 | 99.0016 | 66.1731 | 24.5 | 29.4118 | 80 | 31 | 1.0027 | 69.4118 | 101 | 7900 | 32.549 | 107.8415 | 35.5042 | -0.0625 | 19.875 | 0 | 43.7042 | 33.2031
9/28/2020 09:57:28.2 | 66.8395 | 1217 | 17 | 2500.5731 | 129.3671 | 78.8256 | 91.6746 | 30.2797 | 31.9383 | 0.04896 | 106.9476 | 11.291 | 71.1037 | 70.2635 | 56.4819 | 1.006 | 98.8349 | 314.4266 | 256.5656 | 91.9549 | 700.3263 | 2.2096 | 451.9605 | 33.876 | 47.3885 | 30.6482 | 72.9598 | 11.9724 | 109.5805 | 27.5585 | 8.1947 | 99.0351 | 66.2666 | 24.5 | 29.4118 | 80 | 31 | 0.99873 | 69.4118 | 97 | 8240 | 32.549 | 108.8104 | 35.5408 | 0 | 20.6875 | 0 | 43.0756 | 33.2031
9/28/2020 09:57:29.2 | 66.8398 | 1218 | 17 | 2498.1878 | 129.3199 | 78.8456 | 91.7214 | 30.2832 | 31.9509 | 0.04663 | 106.9476 | 11.2881 | 71.1323 | 69.4577 | 56.4787 | 0.9912 | 98.8383 | 314.539 | 256.7346 | 92.0878 | 700.367 | 2.2051 | 449.7819 | 33.8273 | 47.3232 | 30.5422 | 73.0462 | 11.9861 | 110.032 | 27.5973 | 8.1303 | 99.1022 | 66.3166 | 24.5 | 29.4118 | 80 | 31 | 1.0017 | 69.4118 | 97 | 8330 | 32.549 | 109.1309 | 35.5316 | 0 | 19.875 | 0 | 43.0054 | 33.2031
9/28/2020 09:57:30.2 | 66.8401 | 1219 | 17 | 2499.7073 | 129.2843 | 78.8634 | 91.7344 | 30.2961 | 31.9198 | 0.0446 | 106.9564 | 11.2929 | 71.2464 | 69.9709 | 56.4702 | 1.0088 | 98.8417 | 314.7357 | 256.6501 | 92.0456 | 700.3316 | 2.196 | 452.0722 | 33.8473 | 47.3817 | 30.6551 | 73.0527 | 11.9564 | 110.2876 | 27.7094 | 8.1741 | 99.119 | 66.3732 | 24.5 | 29.4118 | 80 | 31 | 1.0023 | 69.4118 | 101 | 8160 | 32.549 | 108.1619 | 35.4584 | -0.0625 | 20.8125 | 0 | 41.8915 | 33.2031
9/28/2020 09:57:31.2 | 66.8404 | 1220 | 17 | 2492.9096 | 129.1024 | 78.8726 | 91.7386 | 30.2815 | 31.9356 | 0.04682 | 106.9651 | 11.3065 | 71.5604 | 69.8709 | 56.4697 | 1.0062 | 98.8377 | 314.5952 | 256.3684 | 91.8936 | 700.3723 | 2.2045 | 452.2677 | 33.7062 | 47.168 | 30.6021 | 72.9468 | 11.9602 | 110.5357 | 27.5447 | 8.1728 | 99.1945 | 66.4232 | 24.5 | 29.4118 | 80 | 31 | 0.99965 | 69.4118 | 97 | 8550 | 32.549 | 109.4513 | 35.6262 | 0 | 20.6875 | 0 | 42.1356 | 33.2031
9/28/2020 09:57:32.2 | 66.8406 | 1221 | 17 | 2496.2793 | 127.9541 | 78.8998 | 91.7538 | 30.2864 | 31.9439 | 0.05305 | 106.8953 | 11.3104 | 71.4748 | 69.9692 | 56.4679 | 1.0094 | 98.8371 | 314.005 | 256.1431 | 92.0162 | 700.321 | 2.1856 | 453.0498 | 33.4492 | 46.8846 | 30.5353 | 73.1219 | 11.9602 | 111.2074 | 27.7827 | 8.0878 | 98.6996 | 66.4101 | 24.5 | 28.6274 | 80 | 31 | 1.008 | 68.2353 | 96 | 8120 | 32.549 | 109.7717 | 35.669 | -0.125 | 18.9375 | 0 | 43.0878 | 33.2031
9/28/2020 09:57:33.2 | 66.8409 | 1222 | 17 | 2497.5747 | 127.4791 | 78.9133 | 91.7706 | 30.2819 | 31.9385 | 0.05633 | 106.7993 | 11.3191 | 71.7602 | 69.5717 | 56.4849 | 1.0014 | 98.8332 | 314.6514 | 255.6925 | 92.0456 | 700.0468 | 2.1265 | 452.0164 | 33.3393 | 47.3817 | 30.6021 | 73.0527 | 11.961 | 110.4191 | 27.7094 | 8.0529 | 98.2551 | 66.5233 | 24.5 | 28.2353 | 80 | 31 | 1.0049 | 68.2353 | 100 | 7970 | 32.549 | 110.0922 | 35.3027 | -0.125 | 20.0625 | 0 | 42.6086 | 33.2969
9/28/2020 09:57:34.2 | 66.8412 | 1223 | 17 | 2498.4199 | 127.3711 | 78.9693 | 91.8019 | 30.2974 | 31.9224 | 0.05875 | 106.7905 | 11.3113 | 71.4462 | 69.8792 | 56.4985 | 1.0126 | 98.8337 | 314.9043 | 255.7769 | 92.0584 | 699.8434 | 2.1367 | 451.4019 | 33.3236 | 47.6022 | 30.7081 | 72.9663 | 11.9716 | 110.5037 | 27.4602 | 8.0053 | 98.1545 | 66.7233 | 24.5 | 28.6274 | 80 | 31 | 1.0002 | 68.2353 | 100 | 8190 | 32.549 | 108.8104 | 35.4401 | 0 | 20.625 | 0 | 41.7236 | 33.2969
9/28/2020 09:57:35.2 | 66.8415 | 1224 | 17 | 2497.3058 | 127.4237 | 79.0061 | 91.8198 | 30.2872 | 31.9449 | 0.05842 | 106.7207 | 11.3075 | 71.0752 | 70.2137 | 56.4958 | 1.0165 | 98.8332 | 315.1853 | 256.1149 | 92.1428 | 699.594 | 2.1298 | 451.2622 | 33.321 | 47.6921 | 30.5422 | 73.1521 | 11.9671 | 110.4471 | 27.6042 | 8.0233 | 98.0706 | 66.6667 | 24.5 | 28.2353 | 80 | 31 | 1.0003 | 68.2353 | 100 | 7770 | 32.549 | 108.8104 | 35.2631 | -0.1875 | 19 | 0 | 42.6605 | 33.2031
9/28/2020 09:57:36.2 | 66.8418 | 1225 | 17 | 2497.1676 | 126.9562 | 78.9989 | 91.8617 | 30.2887 | 31.9492 | 0.0592 | 106.6946 | 11.3094 | 71.2464 | 69.5784 | 56.5082 | 0.99441 | 98.8343 | 314.3703 | 256.1713 | 91.9063 | 699.4013 | 2.0879 | 450.0612 | 33.2015 | 47.7505 | 30.6091 | 73.2579 | 11.945 | 110.6724 | 27.4007 | 8.0529 | 97.777 | 66.9798 | 24.5 | 27.8431 | 80 | 31 | 0.99742 | 67.8431 | 95 | 8090 | 32.549 | 109.7717 | 35.0555 | -0.0625 | 18.625 | 0 | 43.3746 | 33.2031
9/28/2020 09:57:37.2 | 66.842 | 1226 | 17 | 2499.3243 | 126.7114 | 79.0026 | 91.8899 | 30.2847 | 31.9445 | 0.05894 | 106.6858 | 11.2968 | 71.1323 | 69.1449 | 56.5274 | 1.0028 | 98.8371 | 313.7802 | 255.6361 | 92.1069 | 699.1925 | 2.1006 | 450.3684 | 33.1637 | 47.7056 | 30.7081 | 73.3141 | 11.9754 | 109.8628 | 27.8284 | 8.0581 | 97.8777 | 66.7733 | 24.5 | 28.6274 | 80 | 31 | 1.0009 | 68.2353 | 100 | 7850 | 32.549 | 108.8104 | 34.9976 | -0.0625 | 21.0625 | 0 | 41.5741 | 33.2031
9/28/2020 09:57:38.2 | 66.8423 | 1227 | 17 | 2499.0645 | 127.1216 | 79.0826 | 91.9079 | 30.2713 | 31.9279 | 0.0605 | 106.7033 | 11.2919 | 70.6185 | 70.0375 | 56.5553 | 1.0024 | 98.8383 | 313.8083 | 255.6643 | 92.0878 | 699.1519 | 2.1385 | 451.1784 | 33.272 | 47.6853 | 30.5491 | 73.3443 | 11.9823 | 109.6399 | 27.5973 | 8.1097 | 97.9783 | 66.8733 | 24.5 | 28.6274 | 81 | 31 | 0.99989 | 68.2353 | 100 | 8120 | 32.549 | 108.1619 | 35.083 | -0.1875 | 20.5 | 0 | 41.7602 | 33.2031
9/28/2020 09:57:39.2 | 66.8426 | 1228 | 17 | 2500.4655 | 127.1979 | 79.1186 | 91.9126 | 30.2652 | 31.9397 | 0.05978 | 106.7557 | 11.3007 | 70.647 | 69.9042 | 56.5809 | 1.0074 | 98.8371 | 314.7076 | 255.7769 | 92.0815 | 699.1872 | 2.1637 | 451.9605 | 33.3065 | 47.6268 | 30.5952 | 73.2384 | 11.9701 | 109.3306 | 27.5904 | 8.0826 | 97.9867 | 66.9667 | 24.5 | 28.6274 | 81 | 31 | 1.0008 | 68.2353 | 96 | 8310 | 32.549 | 108.8104 | 35.0189 | -0.125 | 19.875 | 0 | 42.0624 | 33.2031
9/28/2020 09:57:40.2 | 66.8429 | 1229 | 17 | 2500.2171 | 127.188 | 79.1426 | 91.947 | 30.2841 | 31.9364 | 0.06045 | 106.7731 | 11.2939 | 70.961 | 69.8258 | 56.6006 | 1.0085 | 98.8343 | 313.8645 | 255.7206 | 91.9589 | 699.1819 | 2.1763 | 449.1115 | 33.3012 | 47.4445 | 30.5353 | 73.1627 | 11.9693 | 109.1597 | 27.6155 | 8.1032 | 97.9448 | 67.0601 | 24.5 | 29.0196 | 81 | 31 | 1.0004 | 68.2353 | 100 | 8210 | 32.549 | 107.8415 | 35.0586 | -0.1875 | 19.6875 | 0 | 42.5812 | 33.2031
9/28/2020 09:57:41.2 | 66.8431 | 1230 | 17 | 2497.5393 | 127.1123 | 79.1853 | 91.9606 | 30.2626 | 31.9428 | 0.06035 | 106.8255 | 11.3075 | 71.0181 | 69.4174 | 56.6259 | 1.0063 | 98.8354 | 314.2298 | 255.4108 | 91.9971 | 699.2632 | 2.1657 | 451.5695 | 33.2445 | 47.6921 | 30.5882 | 73.4998 | 11.983 | 109.6931 | 27.2359 | 8.0658 | 97.8693 | 67.1101 | 24.5 | 29.0196 | 81 | 31 | 0.99867 | 68.2353 | 99 | 7850 | 32.549 | 107.5211 | 35.022 | -0.125 | 19.4375 | 0 | 43.4082 | 33.2031
9/28/2020 09:57:42.2 | 66.8434 | 1231 | 17 | 2499.6784 | 126.8999 | 79.1778 | 91.9798 | 30.2385 | 31.9547 | 0.05769 | 106.8342 | 11.3065 | 71.0181 | 70.2054 | 56.6471 | 1.006 | 98.8332 | 314.6514 | 255.2699 | 91.8808 | 699.2739 | 2.1633 | 452.4633 | 33.2207 | 47.62 | 30.6021 | 73.3312 | 11.9921 | 109.9149 | 27.6362 | 7.9808 | 97.7854 | 67.2232 | 24.5 | 28.6274 | 81 | 31 | 1.0042 | 68.2353 | 95 | 8210 | 32.549 | 108.8104 | 34.9731 | -0.125 | 19.4375 | 0 | 43.1335 | 33.2031
9/28/2020 09:57:43.2 | 66.8437 | 1232 | 17 | 2497.9834 | 127.0342 | 79.228 | 92.0026 | 30.2396 | 31.9568 | 0.05641 | 106.8778 | 11.3036 | 71.5604 | 69.7657 | 56.6696 | 1.0026 | 98.836 | 313.7521 | 255.2418 | 92.3855 | 699.1872 | 2.1586 | 451.0108 | 33.2306 | 47.4852 | 30.7011 | 73.4501 | 11.9861 | 109.9177 | 27.5516 | 8.0684 | 97.8106 | 67.2666 | 24.5 | 28.6274 | 81 | 31 | 1.0058 | 68.6274 | 100 | 8330 | 32.549 | 109.1309 | 34.8907 | -0.125 | 20 | 0 | 42.9382 | 33.2031
9/28/2020 09:57:44.2 | 66.844 | 1233 | 17 | 2500.2865 | 126.6003 | 79.2586 | 92.0124 | 30.2565 | 31.9496 | 0.05633 | 106.9215 | 11.3036 | 71.2179 | 69.5398 | 56.6893 | 1.0094 | 98.8377 | 313.4992 | 254.7348 | 92.3179 | 699.1412 | 2.1772 | 452.2677 | 33.1477 | 47.4649 | 30.5882 | 73.2816 | 11.9724 | 110.1996 | 27.6887 | 8.0723 | 97.9028 | 67.31 | 24.5 | 29.0196 | 81 | 31 | 0.99901 | 68.2353 | 96 | 8210 | 32.549 | 109.1309 | 34.7443 | -0.125 | 21.125 | 0 | 41.864 | 33.2031
9/28/2020 09:57:45.2 | 66.8443 | 1234 | 17 | 2498.4956 | 126.7768 | 79.2876 | 92.0356 | 30.2415 | 31.9586 | 0.05548 | 106.9826 | 11.3113 | 71.1037 | 70.0275 | 56.6839 | 1.0044 | 98.8388 | 313.6397 | 255.101 | 92.3855 | 699.3146 | 2.2213 | 450.536 | 33.1701 | 47.2783 | 30.7081 | 73.4004 | 11.9929 | 110.0886 | 27.8146 | 8.0169 | 98.0454 | 67.3731 | 24.5 | 28.6274 | 81 | 31 | 1.0009 | 68.2353 | 100 | 7800 | 32.549 | 108.49 | 34.6985 | -0.125 | 20.4375 | 0 | 41.5466 | 33.2031
9/28/2020 09:57:46.2 | 66.8445 | 1235 | 17 | 2500.2045 | 126.8194 | 79.2848 | 92.0523 | 30.2568 | 31.922 | 0.0558 | 106.9738 | 11.3181 | 71.2179 | 69.9176 | 56.6618 | 1.0243 | 98.836 | 313.1901 | 254.9601 | 92.3791 | 699.2226 | 2.2379 | 452.2398 | 33.2039 | 47.4784 | 30.5882 | 73.3939 | 12.002 | 109.9738 | 27.7551 | 8.0297 | 98.037 | 67.4099 | 24.5 | 29.0196 | 81 | 31 | 1.0017 | 68.2353 | 96 | 8070 | 32.549 | 109.4513 | 34.8358 | -0.1875 | 19.5625 | 0 | 42.1967 | 33.2031
9/28/2020 09:57:47.2 | 66.8448 | 1236 | 17 | 2498.7656 | 127.0527 | 79.3335 | 92.0872 | 30.2495 | 31.9605 | 0.05501 | 106.9738 | 11.323 | 71.0181 | 69.9059 | 56.6182 | 0.99993 | 98.8366 | 313.0777 | 254.3405 | 92.2335 | 699.1819 | 2.2244 | 450.2287 | 33.2476 | 47.4784 | 30.5353 | 73.5926 | 11.9891 | 109.8343 | 27.6499 | 8.0272 | 97.9448 | 67.6097 | 24.5 | 28.6274 | 81 | 31 | 0.99962 | 68.2353 | 96 | 8190 | 32.549 | 109.1309 | 34.6832 | -0.0625 | 20 | 0 | 42.1997 | 33.2031
9/28/2020 09:57:48.2 | 66.8451 | 1237 | 17 | 2499.7998 | 126.9975 | 79.3724 | 92.1333 | 30.2559 | 31.9513 | 0.05479 | 106.9738 | 11.3162 | 71.3321 | 69.4123 | 56.5994 | 1.0044 | 98.8343 | 313.8083 | 254.7911 | 92.3497 | 699.1519 | 2.2189 | 450.7595 | 33.2453 | 47.5505 | 30.6021 | 73.761 | 11.9709 | 109.6919 | 27.6706 | 8.0375 | 97.9532 | 67.6728 | 24.5 | 28.6274 | 81 | 31 | 1.0012 | 68.2353 | 100 | 8040 | 32.549 | 108.49 | 34.7321 | 0 | 19.5 | 0 | 42.2852 | 33.2031
9/28/2020 09:57:49.2 | 66.8454 | 1238 | 17 | 2500.5502 | 126.8583 | 79.4052 | 92.1445 | 30.2387 | 31.9387 | 0.05736 | 106.9302 | 11.3123 | 71.3892 | 69.3082 | 56.5954 | 1.0037 | 98.832 | 313.8645 | 254.9038 | 92.337 | 698.9678 | 2.1907 | 452.8543 | 33.2213 | 47.4852 | 30.5214 | 73.4501 | 11.9457 | 109.8858 | 27.6568 | 8.0749 | 97.8273 | 67.7465 | 24.5 | 28.6274 | 81 | 31 | 1.0023 | 68.2353 | 95 | 8330 | 32.549 | 109.1309 | 34.7046 | -0.125 | 18.9375 | 0 | 42.9443 | 33.2031
9/28/2020 09:57:50.2 | 66.8456 | 1239 | 17 | 2499.3708 | 127.0098 | 79.4295 | 92.1515 | 30.2452 | 31.9471 | 0.0576 | 106.9389 | 11.2929 | 71.3035 | 69.6554 | 56.6107 | 1.0071 | 98.832 | 314.1736 | 254.9038 | 92.3179 | 698.8971 | 2.1779 | 450.4801 | 33.2414 | 47.5683 | 30.5882 | 73.3809 | 11.9663 | 110.1379 | 27.6362 | 8.0246 | 97.7183 | 67.7596 | 24.5 | 28.6274 | 81 | 31 | 0.99861 | 68.2353 | 96 | 8190 | 32.549 | 109.1309 | 34.7473 | 0 | 19.5 | 0 | 43.1213 | 33.2031
9/28/2020 09:57:51.2 | 66.8459 | 1240 | 17 | 2498.6279 | 126.8692 | 79.4248 | 92.1642 | 30.2451 | 31.9427 | 0.05508 | 106.9651 | 11.3026 | 71.3321 | 70.3845 | 56.6293 | 0.98514 | 98.8366 | 314.0331 | 255.0165 | 92.5375 | 698.7858 | 2.1958 | 450.6198 | 33.1924 | 47.492 | 30.6551 | 73.6552 | 11.9739 | 110.4505 | 27.8215 | 8.0375 | 97.7603 | 67.7726 | 24.5 | 28.6274 | 81 | 31 | 1.0004 | 68.2353 | 99 | 7770 | 32.549 | 108.49 | 34.6771 | 0 | 19.375 | 0 | 43.4601 | 33.2031
9/28/2020 09:57:52.2 | 66.8462 | 1241 | 17 | 2497.4294 | 126.665 | 79.448 | 92.1868 | 30.2353 | 31.9437 | 0.05646 | 106.9389 | 11.3133 | 71.3035 | 69.9242 | 56.6489 | 1.0122 | 98.8383 | 313.4149 | 254.425 | 92.4404 | 698.8618 | 2.1894 | 452.2957 | 33.1253 | 47.6988 | 30.5952 | 73.5559 | 11.9427 | 110.0601 | 27.5585 | 8.0143 | 97.7686 | 67.9658 | 24.5 | 28.6274 | 81 | 31 | 1.0041 | 68.2353 | 96 | 8070 | 32.549 | 109.1309 | 34.79 | 0 | 20 | 0 | 43.5059 | 33.2031
9/28/2020 09:57:53.2 | 66.8465 | 1242 | 17 | 2499.6977 | 126.5347 | 79.4763 | 92.2057 | 30.2396 | 31.935 | 0.05678 | 106.9476 | 11.3143 | 71.3606 | 69.3687 | 56.6871 | 1.0085 | 98.8383 | 313.8083 | 255.0728 | 92.4213 | 699.0192 | 2.2003 | 452.2957 | 33.1242 | 47.3165 | 30.6412 | 73.5364 | 11.9495 | 109.6399 | 27.643 | 8.0478 | 97.9112 | 67.9093 | 24.5 | 29.0196 | 81 | 31 | 0.99904 | 68.2353 | 96 | 8120 | 32.549 | 109.1309 | 34.729 | 0.0625 | 21.5625 | 0 | 42.4194 | 33.2031
9/28/2020 09:57:54.2 | 66.8468 | 1243 | 17 | 2501.5289 | 126.6196 | 79.5056 | 92.2395 | 30.2249 | 31.9457 | 0.05454 | 107.0349 | 11.3055 | 71.3892 | 69.5566 | 56.7315 | 1.016 | 98.8411 | 314.2298 | 254.6785 | 92.5375 | 699.1925 | 2.218 | 450.2287 | 33.1719 | 47.492 | 30.6551 | 73.7545 | 11.9632 | 109.7548 | 27.5585 | 7.9859 | 98.1041 | 68.0223 | 24.5 | 28.6274 | 81 | 31 | 1.0021 | 68.2353 | 100 | 8070 | 32.549 | 108.1619 | 34.7168 | 0 | 20.8125 | 0 | 42.2028 | 33.2031
9/28/2020 09:57:55.2 | 66.847 | 1244 | 17 | 2498.2451 | 126.7816 | 79.5228 | 92.2472 | 30.2112 | 31.953 | 0.05405 | 107.0174 | 11.3181 | 71.3035 | 69.8475 | 56.7888 | 1.0033 | 98.8366 | 313.3587 | 254.5658 | 92.489 | 699.3553 | 2.2479 | 451.8209 | 33.1683 | 47.4403 | 30.6551 | 73.7049 | 11.9762 | 109.6102 | 27.7163 | 8.0517 | 98.0874 | 68.1221 | 24.5 | 28.6274 | 81 | 31 | 1.0011 | 68.2353 | 96 | 8310 | 32.549 | 108.8104 | 34.8694 | 0 | 19.9375 | 0 | 42.4042 | 33.2031
9/28/2020 09:57:56.2 | 66.8473 | 1245 | 17 | 2500.227 | 126.4619 | 79.5731 | 92.2893 | 30.2121 | 31.9491 | 0.05647 | 107.0087 | 11.324 | 71.4177 | 69.6269 | 56.8601 | 1.0019 | 98.8371 | 313.4711 | 254.1996 | 92.3919 | 699.472 | 2.2538 | 452.0722 | 33.1123 | 47.6471 | 30.5952 | 73.9531 | 11.9967 | 109.4427 | 27.5585 | 8.0542 | 98.1293 | 68.1155 | 24.5 | 29.0196 | 81 | 31 | 0.99867 | 68.6274 | 96 | 8240 | 32.549 | 108.8104 | 34.8053 | -0.0625 | 21 | 0 | 41.6107 | 33.1094
9/28/2020 09:57:57.2 | 66.8476 | 1246 | 17 | 2501.444 | 126.4567 | 79.613 | 92.3158 | 30.2312 | 31.9321 | 0.05666 | 107.0174 | 11.3181 | 70.9325 | 69.6185 | 56.9221 | 1.0069 | 98.8349 | 312.7967 | 254.3968 | 92.4468 | 699.7514 | 2.2538 | 451.4298 | 33.1217 | 47.2918 | 30.5353 | 73.8107 | 11.9807 | 109.6365 | 27.881 | 8.031 | 98.1209 | 68.2088 | 24.5 | 29.0196 | 81 | 31 | 1.0021 | 68.2353 | 100 | 7900 | 32.549 | 107.8415 | 34.845 | 0 | 20.5625 | 0 | 41.5161 | 33.2031
9/28/2020 09:57:58.2 | 66.8479 | 1247 | 17 | 2501.0177 | 126.8258 | 79.6468 | 92.3123 | 30.222 | 31.9448 | 0.05766 | 107.0174 | 11.3113 | 70.9325 | 69.6386 | 56.9852 | 0.99886 | 98.8354 | 313.3025 | 253.8898 | 92.4762 | 699.8948 | 2.2536 | 450.5919 | 33.2178 | 47.4784 | 30.616 | 73.8408 | 11.9663 | 109.3569 | 27.7025 | 8.0156 | 98.1545 | 68.2849 | 24.5 | 29.0196 | 81 | 31 | 1.0026 | 68.2353 | 96 | 8140 | 32.549 | 108.49 | 34.9029 | -0.0625 | 20.1875 | 0 | 41.7847 | 33.2031
9/28/2020 09:57:59.2 | 66.8481 | 1248 | 17 | 2497.6943 | 126.8224 | 79.6816 | 92.3491 | 30.2153 | 31.946 | 0.05596 | 107.0349 | 11.2958 | 71.3606 | 70.2419 | 57.039 | 1.0037 | 98.8349 | 311.9255 | 253.4673 | 92.5502 | 699.9868 | 2.2477 | 451.9046 | 33.1696 | 47.4021 | 30.6299 | 74.1646 | 11.964 | 109.6365 | 27.7827 | 8.0439 | 98.079 | 68.298 | 24.5 | 29.4118 | 81 | 31 | 0.99791 | 68.6274 | 96 | 8190 | 32.549 | 108.49 | 34.8114 | -0.125 | 19.9375 | 0 | 41.5863 | 33.1094
9/28/2020 09:58:00.2 | 66.8484 | 1249 | 17 | 2495.669 | 126.4903 | 79.7348 | 92.3712 | 30.2017 | 31.9338 | 0.05469 | 107 | 11.2968 | 71.4748 | 69.9626 | 57.0913 | 1.0095 | 98.8371 | 311.8131 | 253.6081 | 92.5797 | 700.0468 | 2.2271 | 450.3684 | 33.0597 | 47.33 | 30.6021 | 73.897 | 11.9663 | 109.3306 | 27.2886 | 7.9911 | 97.9699 | 68.4215 | 24.5 | 29.0196 | 81 | 31 | 0.99883 | 68.6274 | 100 | 8070 | 32.549 | 107.5211 | 34.9182 | -0.0625 | 18.875 | 0 | 42.5568 | 33.2031
9/28/2020 09:58:01.2 | 66.8487 | 1250 | 17 | 2502.4154 | 126.0231 | 79.6736 | 92.3874 | 30.2088 | 31.9563 | 0.05191 | 107.0262 | 11.2939 | 71.2179 | 69.4644 | 57.1437 | 1.0056 | 98.8332 | 313.3587 | 254.0306 | 92.3855 | 700.2343 | 2.1745 | 449.9494 | 33.0246 | 47.33 | 30.5813 | 73.9466 | 11.9815 | 109.3267 | 27.499 | 8.0169 | 97.7435 | 68.4518 | 24.5 | 28.6274 | 81 | 31 | 1.0032 | 68.2353 | 95 | 8160 | 32.549 | 108.49 | 35.0098 | 0 | 17.75 | 0 | 43.5486 | 33.2031
9/28/2020 09:58:02.2 | 66.849 | 1251 | 17 | 2502.0543 | 126.2515 | 79.7324 | 92.4274 | 30.2013 | 31.9452 | 0.05366 | 106.9826 | 11.3007 | 71.1037 | 69.9592 | 57.1897 | 1.0072 | 98.8315 | 313.1339 | 254.0306 | 92.4826 | 700.1636 | 2.163 | 452.3236 | 33.0797 | 47.0713 | 30.5952 | 73.9962 | 11.9648 | 109.8012 | 28.0775 | 8.0517 | 97.6345 | 68.6145 | 24.5 | 29.0196 | 81 | 31 | 1.0001 | 68.2353 | 95 | 8460 | 32.549 | 108.49 | 34.8877 | -0.0625 | 19.1875 | 0 | 43.7561 | 33.2031
9/28/2020 09:58:03.2 | 66.8492 | 1252 | 17 | 2497.0631 | 126.7504 | 79.7789 | 92.4363 | 30.2084 | 31.933 | 0.05674 | 106.9913 | 11.3065 | 71.4177 | 69.8308 | 57.2259 | 1.0035 | 98.8315 | 312.8248 | 253.7208 | 92.7929 | 700.1229 | 2.1901 | 452.6029 | 33.1442 | 46.6776 | 30.5952 | 74.0653 | 12.0058 | 109.353 | 27.7827 | 8.0297 | 97.7099 | 68.4648 | 24.5 | 28.6274 | 81 | 31 | 1.0011 | 68.2353 | 100 | 7920 | 32.549 | 107.8415 | 34.8755 | -0.125 | 19.625 | 0 | 43.7958 | 33.2031
9/28/2020 09:58:04.2 | 66.8495 | 1253 | 17 | 2503.9249 | 126.5567 | 79.7972 | 92.448 | 30.2185 | 31.9188 | 0.05688 | 107.0349 | 11.3094 | 71.275 | 70.1306 | 57.2718 | 0.99993 | 98.8332 | 312.5438 | 254.0306 | 92.7189 | 700.1989 | 2.1878 | 450.2567 | 33.1861 | 47.6853 | 30.5882 | 73.9401 | 12.0013 | 109.1026 | 27.6499 | 8.0349 | 97.8106 | 68.5581 | 24.5 | 28.6274 | 81 | 31 | 0.99995 | 68.2353 | 96 | 8090 | 32.549 | 108.49 | 34.787 | 0 | 20.1875 | 0 | 43.573 | 33.2031
9/28/2020 09:58:05.2 | 66.8498 | 1254 | 17 | 2497.5281 | 127.1835 | 79.8716 | 92.4474 | 30.2188 | 31.9251 | 0.05633 | 107.0524 | 11.3036 | 71.3035 | 70.1107 | 57.3222 | 1.0051 | 98.832 | 312.1222 | 253.2983 | 92.7992 | 700.2449 | 2.2027 | 451.5695 | 33.2636 | 47.2537 | 30.5952 | 74.5183 | 11.9648 | 109.2695 | 27.737 | 8.0684 | 97.8441 | 68.6643 | 24.5 | 29.0196 | 81 | 31 | 0.99947 | 67.8431 | 96 | 8190 | 32.549 | 108.49 | 34.9213 | -0.0625 | 20.375 | 0 | 43.4448 | 33.1094
9/28/2020 09:58:06.2 | 66.8501 | 1255 | 17 | 2498.7732 | 126.8823 | 79.907 | 92.4777 | 30.2087 | 31.9255 | 0.05511 | 107.0349 | 11.2919 | 71.3321 | 69.6671 | 57.3654 | 1.0049 | 98.8326 | 312.0379 | 252.9885 | 92.8032 | 700.1742 | 2.2036 | 451.0108 | 33.2031 | 47.258 | 30.6621 | 74.0263 | 11.9533 | 109.3261 | 27.7413 | 8.0529 | 97.9112 | 68.6275 | 24.5 | 29.0196 | 81 | 31 | 0.99907 | 68.2353 | 100 | 8070 | 32.549 | 107.8415 | 34.9426 | -0.0625 | 19.4375 | 0 | 43.7378 | 33.2031
9/28/2020 09:58:07.2 | 66.8504 | 1256 | 17 | 2501.5391 | 126.753 | 79.9321 | 92.5212 | 30.1695 | 31.9485 | 0.05387 | 107.0436 | 11.2949 | 71.2179 | 70.4623 | 57.3946 | 1.0092 | 98.8366 | 312.7124 | 253.4392 | 92.5733 | 700.1229 | 2.1947 | 450.6198 | 33.2063 | 47.3232 | 30.5952 | 74.1882 | 11.9366 | 109.246 | 27.4921 | 8.0517 | 97.8609 | 68.814 | 24.5 | 28.6274 | 81 | 31 | 1.0012 | 68.2353 | 95 | 8210 | 32.549 | 108.49 | 35.0281 | -0.125 | 19.25 | 0 | 43.7134 | 33.2031
9/28/2020 09:58:08.2 | 66.8506 | 1257 | 17 | 2499.9156 | 127.0779 | 79.9449 | 92.5568 | 30.181 | 31.9411 | 0.05492 | 107.0524 | 11.2764 | 71.3035 | 69.8125 | 57.4397 | 1.0051 | 98.8366 | 312.7967 | 253.3828 | 92.7738 | 700.1122 | 2.1754 | 451.2063 | 33.2709 | 47.2783 | 30.6873 | 74.1451 | 11.945 | 109.33 | 27.6568 | 8.0491 | 97.8693 | 68.9006 | 24.5 | 29.0196 | 81 | 31 | 1.0008 | 68.2353 | 96 | 8480 | 32.549 | 108.49 | 34.9091 | -0.0625 | 19.8125 | 0 | 43.6371 | 33.1094
9/28/2020 09:58:09.2 | 66.8509 | 1258 | 17 | 2500.8301 | 126.9541 | 79.9659 | 92.5611 | 30.2086 | 31.958 | 0.05493 | 107.0698 | 11.2745 | 71.3606 | 70.2967 | 57.4727 | 1.0065 | 98.8388 | 313.0777 | 253.749 | 92.8159 | 700.2149 | 2.171 | 449.7539 | 33.2475 | 47.4784 | 30.821 | 74.2874 | 11.9632 | 109.4163 | 27.5973 | 8.0091 | 97.8945 | 68.8769 | 24.5 | 28.6274 | 81 | 31 | 1.0022 | 68.6274 | 100 | 7770 | 32.549 | 107.8415 | 35.0464 | -0.0625 | 19.875 | 0 | 43.5791 | 33.2031
9/28/2020 09:58:10.2 | 66.8512 | 1259 | 17 | 2499.3117 | 126.981 | 79.9828 | 92.5959 | 30.1986 | 31.9631 | 0.0562 | 107.0873 | 11.2726 | 70.961 | 69.6905 | 57.5148 | 1.0111 | 98.8388 | 312.8529 | 253.7208 | 92.8159 | 700.0468 | 2.1827 | 451.9605 | 33.235 | 47.2715 | 30.6021 | 74.2378 | 11.9632 | 109.6405 | 27.7551 | 8.0594 | 97.8609 | 68.9701 | 24.5 | 28.6274 | 81 | 31 | 1.0061 | 68.2353 | 96 | 8070 | 32.549 | 108.49 | 35.0555 | -0.0625 | 19.625 | 0 | 43.6768 | 33.1094
9/28/2020 09:58:11.2 | 66.8515 | 1260 | 17 | 2501.6189 | 126.8244 | 80.0084 | 92.6163 | 30.1881 | 31.9605 | 0.0545 | 107.0698 | 11.2803 | 71.2464 | 70.2303 | 57.5391 | 0.99352 | 98.8394 | 312.6843 | 253.2983 | 93.0036 | 700.0255 | 2.1918 | 451.6253 | 33.224 | 47.3165 | 30.4684 | 74.1321 | 11.9655 | 109.529 | 27.7482 | 8.0787 | 97.9112 | 68.8442 | 24.5 | 29.0196 | 81 | 31 | 1.001 | 68.2353 | 96 | 8140 | 32.549 | 108.8104 | 34.8114 | -0.0625 | 20.3125 | 0 | 43.6279 | 33.1094
9/28/2020 09:58:12.2 | 66.8517 | 1261 | 17 | 2498.6103 | 127.1527 | 80.0308 | 92.6326 | 30.1997 | 31.9648 | 0.05409 | 107.0698 | 11.2764 | 71.6175 | 69.9542 | 57.5671 | 1.0104 | 98.8388 | 313.0777 | 253.5518 | 92.9806 | 699.9902 | 2.2096 | 451.0108 | 33.2712 | 46.9814 | 30.5283 | 74.3069 | 11.9358 | 110.1447 | 27.618 | 8.0362 | 97.9364 | 68.9006 | 24.5 | 29.0196 | 81 | 31 | 1.0006 | 68.2353 | 100 | 8090 | 32.549 | 107.8415 | 34.8328 | -0.125 | 20.125 | 0 | 43.7286 | 33.2031
9/28/2020 09:58:13.2 | 66.852 | 1262 | 17 | 2500.6408 | 126.8321 | 80.0633 | 92.6627 | 30.2047 | 31.9452 | 0.05251 | 107.0785 | 11.2822 | 71.275 | 69.8926 | 57.5766 | 1.0074 | 98.84 | 313.3025 | 253.5237 | 92.8645 | 700.0008 | 2.2164 | 452.4074 | 33.2131 | 47.2198 | 30.6482 | 74.5354 | 11.9526 | 109.9777 | 27.8603 | 8.0143 | 98.0035 | 69.0632 | 24.5 | 28.6274 | 82 | 31 | 1.0006 | 68.2353 | 96 | 8310 | 32.549 | 109.4513 | 34.845 | 0 | 19.9375 | 0 | 43.6157 | 33.2031
9/28/2020 09:58:14.2 | 66.8523 | 1263 | 17 | 2500.4459 | 126.905 | 80.1156 | 92.6748 | 30.1908 | 31.9536 | 0.05241 | 107.0436 | 11.2881 | 71.3321 | 69.9376 | 57.4703 | 1.0063 | 98.84 | 313.6678 | 253.3828 | 92.8096 | 699.8628 | 2.2009 | 450.8153 | 33.2304 | 47.5234 | 30.4684 | 74.3801 | 11.948 | 110.3699 | 27.5904 | 8.0452 | 98.0454 | 69.1932 | 24.5 | 28.6274 | 82 | 31 | 1.0036 | 68.2353 | 96 | 8210 | 32.549 | 109.1309 | 34.7656 | -0.125 | 20.3125 | 0 | 43.3563 | 33.1094
9/28/2020 09:58:15.2 | 66.8526 | 1264 | 17 | 2498.9151 | 127.1241 | 80.1794 | 92.6911 | 30.1876 | 31.9448 | 0.04966 | 107.0785 | 11.2803 | 71.5033 | 70.0242 | 57.3506 | 1.0049 | 98.8383 | 313.1901 | 253.0448 | 92.9996 | 699.7354 | 2.1994 | 450.6198 | 33.2676 | 47.5191 | 30.5674 | 74.8224 | 11.9533 | 110.3682 | 27.7965 | 8.0929 | 98.037 | 69.1368 | 24.5 | 28.6274 | 82 | 31 | 0.99998 | 68.2353 | 100 | 7820 | 32.549 | 108.49 | 34.6893 | -0.0625 | 20.4375 | 0 | 43.6676 | 33.2031
9/28/2020 09:58:16.2 | 66.8529 | 1265 | 17 | 2503.0736 | 126.8882 | 80.2589 | 92.73 | 30.1969 | 31.9424 | 0.051 | 107.0698 | 11.2803 | 71.3321 | 70.7496 | 57.297 | 1.0019 | 98.8383 | 313.3306 | 253.4955 | 92.913 | 699.9248 | 2.2087 | 452.8543 | 33.2602 | 47.4267 | 30.6551 | 74.585 | 11.9815 | 110.2561 | 27.8077 | 8.1006 | 98.0874 | 69.1694 | 24.5 | 28.2353 | 82 | 31 | 1.002 | 68.2353 | 96 | 8070 | 32.549 | 109.4513 | 34.8663 | -0.0625 | 20.5 | 0 | 43.1641 | 33.2031
9/28/2020 09:58:17.2 | 66.8531 | 1266 | 17 | 2497.7481 | 127.4055 | 80.2965 | 92.7366 | 30.2086 | 31.9354 | 0.05178 | 107.0611 | 11.2551 | 70.9895 | 69.5834 | 57.2654 | 1.0017 | 98.8371 | 312.4595 | 253.073 | 93.1006 | 699.7621 | 2.1963 | 449.7819 | 33.325 | 47.7819 | 30.7611 | 74.4793 | 11.9891 | 110.1149 | 27.8008 | 8.0671 | 98.079 | 69.2691 | 24.5 | 28.6274 | 82 | 31 | 1.0019 | 68.6274 | 96 | 8160 | 32.549 | 109.4513 | 34.7076 | 0 | 19.625 | 0 | 43.7195 | 33.2031
9/28/2020 09:58:18.2 | 66.8534 | 1267 | 17 | 2499.1992 | 127.0221 | 80.2958 | 92.7653 | 30.1741 | 31.9475 | 0.05234 | 107.0698 | 11.2658 | 71.4177 | 69.6403 | 57.1819 | 1.0003 | 98.8388 | 312.5157 | 253.1575 | 93.1006 | 699.7407 | 2.1706 | 450.8433 | 33.2455 | 47.5234 | 30.6803 | 74.5289 | 11.9632 | 110.5928 | 27.7482 | 8.0968 | 98.0454 | 69.243 | 24.5 | 28.2353 | 82 | 31 | 0.99883 | 68.2353 | 100 | 8190 | 32.549 | 108.49 | 34.6954 | 0 | 20.375 | 0 | 43.4174 | 33.2031
9/28/2020 09:58:19.2 | 66.8537 | 1268 | 17 | 2498.3603 | 126.6192 | 80.2974 | 92.7671 | 30.1797 | 31.9511 | 0.05126 | 107.1047 | 11.2706 | 71.3321 | 69.7924 | 57.0184 | 1.0026 | 98.8383 | 311.8693 | 252.3407 | 92.9551 | 699.8027 | 2.1577 | 452.7985 | 33.1277 | 47.5234 | 30.6551 | 74.6281 | 11.9739 | 110.3402 | 27.643 | 8.0517 | 98.0538 | 69.3688 | 24.5 | 28.2353 | 82 | 31 | 0.99944 | 68.2353 | 96 | 8310 | 32.549 | 109.4513 | 34.7778 | 0 | 20.5625 | 0 | 42.7429 | 33.2031
9/28/2020 09:58:20.2 | 66.854 | 1269 | 17 | 2500.5557 | 126.569 | 80.3607 | 92.7942 | 30.1677 | 31.9602 | 0.05165 | 107.0698 | 11.2784 | 71.0181 | 69.8992 | 56.8862 | 1.009 | 98.8388 | 312.2065 | 252.5942 | 92.9933 | 699.8221 | 2.2047 | 451.9046 | 33.143 | 47.6675 | 30.6803 | 74.7167 | 11.9617 | 109.8926 | 27.6318 | 8.071 | 98.1545 | 69.4921 | 24.5 | 29.0196 | 82 | 31 | 1.0046 | 68.2353 | 96 | 8160 | 32.549 | 109.4513 | 34.8267 | 0 | 21 | 0 | 41.6107 | 33.1094
9/28/2020 09:58:21.2 | 66.8542 | 1270 | 17 | 2502.6364 | 126.8442 | 80.4262 | 92.815 | 30.1764 | 31.9615 | 0.05022 | 107.0611 | 11.3055 | 71.1323 | 69.5298 | 56.8236 | 1.0028 | 98.8394 | 313.3587 | 253.1012 | 92.913 | 699.9955 | 2.2202 | 449.0836 | 33.2427 | 47.8921 | 30.7472 | 74.6346 | 11.9511 | 110.1732 | 27.5973 | 8.0568 | 98.3054 | 69.555 | 24.5 | 28.6274 | 82 | 31 | 1.004 | 68.2353 | 100 | 7850 | 32.549 | 108.49 | 34.729 | 0 | 21 | 0 | 41.684 | 33.2031
9/28/2020 09:58:22.2 | 66.8545 | 1271 | 17 | 2500.3342 | 127.2071 | 80.4508 | 92.8275 | 30.1967 | 31.9663 | 0.05061 | 107.1047 | 11.3026 | 71.3321 | 69.9192 | 56.8134 | 0.99049 | 98.8394 | 311.4478 | 252.4815 | 92.9193 | 699.8735 | 2.2169 | 451.7929 | 33.3072 | 47.6403 | 30.6942 | 74.5915 | 11.9106 | 110.2293 | 27.8146 | 8.0723 | 98.3474 | 69.6048 | 24.5 | 28.6274 | 82 | 31 | 1.001 | 68.2353 | 96 | 8090 | 32.549 | 109.1309 | 34.6832 | 0 | 20.125 | 0 | 42.041 | 33.2031
9/28/2020 09:58:23.2 | 66.8548 | 1272 | 17 | 2499.669 | 127.2433 | 80.4702 | 92.8723 | 30.2042 | 31.979 | 0.05259 | 107.096 | 11.3026 | 71.2179 | 69.8442 | 56.8441 | 1.0051 | 98.8388 | 311.8974 | 252.3688 | 93.0585 | 699.9195 | 2.2146 | 450.6198 | 33.3078 | 47.6853 | 30.7011 | 74.6842 | 11.9549 | 110.0606 | 28.018 | 8.1058 | 98.1712 | 69.6113 | 24.5 | 28.6274 | 82 | 31 | 1.0024 | 68.2353 | 96 | 8160 | 32.549 | 109.4513 | 34.6527 | 0 | 19.8125 | 0 | 42.1936 | 33.2031
9/28/2020 09:58:24.2 | 66.8551 | 1273 | 17 | 2498.2275 | 126.938 | 80.4976 | 92.9023 | 30.2015 | 31.9621 | 0.0539 | 107.0785 | 11.3055 | 71.4748 | 69.734 | 56.87 | 1.0079 | 98.8383 | 312.3752 | 252.1154 | 93.1197 | 699.8895 | 2.1987 | 450.3405 | 33.2087 | 47.9056 | 30.715 | 74.6972 | 11.9282 | 110.5083 | 27.7163 | 8.004 | 98.0957 | 69.6742 | 24.5 | 28.6274 | 82 | 31 | 0.99681 | 68.2353 | 100 | 8120 | 32.549 | 108.8104 | 34.6893 | 0 | 20.25 | 0 | 41.9586 | 33.2031
9/28/2020 09:58:25.2 | 66.8554 | 1274 | 17 | 2499.9126 | 126.8646 | 80.5122 | 92.919 | 30.2 | 31.9582 | 0.0549 | 107.0698 | 11.2822 | 71.3892 | 70.0791 | 56.8956 | 0.99797 | 98.8405 | 312.0941 | 252.1717 | 93.3495 | 700.0008 | 2.1998 | 452.1281 | 33.2119 | 47.6853 | 30.7541 | 74.6842 | 11.9731 | 110.3705 | 27.8603 | 8.0426 | 98.1125 | 69.6113 | 24.5 | 28.6274 | 82 | 31 | 0.99663 | 68.2353 | 96 | 8310 | 32.549 | 109.4513 | 34.8389 | 0 | 19.9375 | 0 | 41.7511 | 33.2031
9/28/2020 09:58:26.2 | 66.8556 | 1275 | 17 | 2500.2879 | 127.0233 | 80.5576 | 92.9424 | 30.1879 | 31.9667 | 0.05434 | 107.0087 | 11.2929 | 71.3892 | 69.6905 | 56.9303 | 0.99013 | 98.8388 | 312.0098 | 252.3125 | 93.1619 | 699.8735 | 2.2067 | 452.0443 | 33.2584 | 47.6921 | 30.6942 | 74.8394 | 11.9785 | 110.0886 | 27.762 | 8.0607 | 98.037 | 69.7542 | 24.5 | 28.2353 | 82 | 31 | 1.0014 | 68.2353 | 96 | 8210 | 32.549 | 109.1309 | 34.8114 | -0.0625 | 19.625 | 0 | 41.8335 | 33.2031
9/28/2020 09:58:27.2 | 66.8559 | 1276 | 17 | 2499.9952 | 126.8376 | 80.5974 | 92.945 | 30.1814 | 31.9542 | 0.05382 | 107.096 | 11.3026 | 71.3035 | 69.5482 | 56.9664 | 1.0019 | 98.8405 | 311.3354 | 251.9745 | 93.2525 | 699.7567 | 2.1956 | 450.2846 | 33.2062 | 47.8404 | 30.8601 | 74.7834 | 11.9655 | 110.3705 | 27.1764 | 8.0787 | 98.0119 | 69.8604 | 24.5 | 28.2353 | 82 | 31 | 1.0002 | 68.2353 | 100 | 7800 | 32.549 | 108.1619 | 34.7351 | -0.125 | 19.875 | 0 | 41.7786 | 33.1094
9/28/2020 09:58:28.2 | 66.8562 | 1277 | 17 | 2497.6519 | 126.8116 | 80.6158 | 92.9745 | 30.1895 | 31.95 | 0.05016 | 107.0349 | 11.3026 | 71.1323 | 69.8592 | 56.982 | 1.009 | 98.8405 | 311.8131 | 251.8619 | 93.1324 | 699.7567 | 2.1788 | 451.2343 | 33.168 | 48.1259 | 30.7011 | 75.0076 | 11.9419 | 110.1744 | 27.6249 | 8.0994 | 97.9616 | 69.9102 | 24.5 | 28.6274 | 82 | 31 | 0.99974 | 68.2353 | 96 | 8040 | 32.549 | 109.1309 | 34.8633 | -0.0625 | 19 | 0 | 42.6148 | 33.2031
9/28/2020 09:58:29.2 | 66.8565 | 1278 | 17 | 2497.9578 | 126.8192 | 80.6695 | 93.0129 | 30.1804 | 31.9626 | 0.05069 | 106.9826 | 11.3191 | 71.3606 | 70.6111 | 56.9797 | 1.0014 | 98.8371 | 311.223 | 251.7774 | 93.1976 | 699.8434 | 2.1601 | 451.1226 | 33.1741 | 47.6268 | 30.7081 | 74.7273 | 11.9503 | 109.8348 | 27.906 | 8.0865 | 97.8525 | 70.066 | 24.5 | 28.6274 | 82 | 31 | 1.0027 | 68.2353 | 95 | 8190 | 32.549 | 109.1309 | 34.671 | -0.125 | 18.4375 | 0 | 43.3991 | 33.2031
9/28/2020 09:58:30.2 | 66.8568 | 1279 | 17 | 2501.012 | 126.5916 | 80.6399 | 93.0122 | 30.1854 | 31.9601 | 0.05214 | 106.9476 | 11.3172 | 71.2179 | 69.7974 | 56.9405 | 1.0038 | 98.8366 | 310.4081 | 251.1295 | 93.204 | 699.8594 | 2.1588 | 450.145 | 33.155 | 47.6853 | 30.8878 | 74.8825 | 11.9045 | 109.7222 | 27.7025 | 8.0903 | 97.7686 | 70.0358 | 24.5 | 28.6274 | 82 | 31 | 0.99809 | 68.2353 | 100 | 8090 | 32.549 | 108.49 | 34.7168 | -0.125 | 18.875 | 0 | 43.5638 | 33.2031
9/28/2020 09:58:31.2 | 66.857 | 1280 | 17 | 2497.1157 | 126.7595 | 80.6805 | 93.0515 | 30.2187 | 31.9397 | 0.05282 | 107.0087 | 11.3201 | 71.2179 | 69.8075 | 56.9301 | 1.0063 | 98.8383 | 310.7172 | 251.1577 | 93.5203 | 699.8328 | 2.1586 | 452.6867 | 33.1495 | 47.9192 | 30.6942 | 75.0572 | 11.9014 | 110.032 | 27.7827 | 8.08 | 97.7686 | 70.1028 | 24.5 | 28.6274 | 82 | 31 | 0.99892 | 68.2353 | 95 | 8380 | 32.549 | 108.8104 | 34.8297 | -0.1875 | 19.375 | 0 | 43.6737 | 33.1094
9/28/2020 09:58:32.2 | 66.8573 | 1281 | 17 | 2502.7163 | 126.2258 | 80.7234 | 93.0792 | 30.2191 | 31.9567 | 0.05392 | 106.9476 | 11.323 | 70.9325 | 69.734 | 56.9406 | 1.0368 | 98.8434 | 310.5486 | 250.7634 | 93.2231 | 699.8981 | 2.1699 | 451.4577 | 33.0817 | 47.2918 | 30.7793 | 74.8524 | 11.9068 | 110.0371 | 27.7232 | 8.0529 | 97.8106 | 70.0832 | 24.5 | 28.6274 | 82 | 31 | 0.9984 | 68.6274 | 96 | 8210 | 32.549 | 109.1309 | 34.8083 | -0.0625 | 20.75 | 0 | 42.6666 | 33.1094
9/28/2020 09:58:33.2 | 66.8576 | 1282 | 17 | 2498.2269 | 126.8065 | 80.7275 | 93.0891 | 30.2191 | 31.974 | 0.05388 | 106.9738 | 11.324 | 71.7031 | 69.9492 | 56.9406 | 0.98995 | 98.8383 | 310.4924 | 250.9042 | 93.3073 | 700.0502 | 2.2122 | 451.5415 | 33.1743 | 47.6921 | 30.7655 | 74.9882 | 11.8991 | 109.808 | 27.762 | 8.0581 | 97.9867 | 70.12 | 24.5 | 29.0196 | 82 | 31 | 1.0029 | 68.2353 | 100 | 7970 | 32.549 | 107.8415 | 34.8053 | -0.125 | 20.5625 | 0 | 42.7978 | 33.2031
9/28/2020 09:58:34.2 | 66.8579 | 1283 | 17 | 2499.494 | 126.7127 | 80.8279 | 93.1125 | 30.2134 | 31.9565 | 0.0543 | 107.0087 | 11.3269 | 71.4462 | 70.0042 | 56.9682 | 1.0053 | 98.8405 | 310.2676 | 250.9887 | 93.204 | 700.367 | 2.2516 | 450.7874 | 33.1675 | 47.9954 | 30.7541 | 75.1303 | 11.9343 | 109.5301 | 27.5447 | 8.0852 | 98.1461 | 70.3084 | 24.5 | 28.6274 | 82 | 31 | 1.0004 | 68.2353 | 96 | 8040 | 32.549 | 108.8104 | 34.8724 | -0.0625 | 21.0625 | 0 | 42.215 | 33.1094
9/28/2020 09:58:35.2 | 66.8581 | 1284 | 17 | 2502.1072 | 126.7121 | 80.8698 | 93.1136 | 30.1948 | 31.9688 | 0.0537 | 107.0174 | 11.3278 | 71.3606 | 70.0075 | 56.9821 | 0.99957 | 98.8388 | 309.9865 | 250.6789 | 93.3431 | 700.6518 | 2.2414 | 451.7929 | 33.2011 | 47.7302 | 30.7011 | 74.9752 | 11.9259 | 109.5564 | 27.8008 | 8.0426 | 98.2048 | 70.2088 | 24.5 | 29.0196 | 82 | 31 | 1.0008 | 68.2353 | 96 | 8210 | 32.549 | 108.8104 | 34.7321 | -0.0625 | 20.375 | 0 | 42.038 | 33.1094
9/28/2020 09:58:36.2 | 66.8584 | 1285 | 17 | 2498.8674 | 126.9178 | 80.8943 | 93.1608 | 30.1863 | 31.9669 | 0.0531 | 107.0174 | 11.3259 | 71.3606 | 69.6587 | 56.9938 | 0.99672 | 98.8388 | 310.5205 | 250.9042 | 93.4234 | 700.7879 | 2.2184 | 450.6198 | 33.2119 | 47.7124 | 30.6665 | 75.2059 | 11.8899 | 109.8365 | 27.8879 | 8.0375 | 98.1629 | 70.3255 | 24.5 | 29.0196 | 82 | 31 | 1.001 | 68.2353 | 100 | 8090 | 32.549 | 108.1619 | 34.7809 | -0.0625 | 19.75 | 0 | 42.4805 | 33.1094
9/28/2020 09:58:37.2 | 66.8587 | 1286 | 17 | 2501.2416 | 126.5945 | 80.9174 | 93.1971 | 30.1961 | 31.9649 | 0.05647 | 107.0087 | 11.3172 | 71.2179 | 69.6286 | 57.0172 | 1.0117 | 98.8354 | 311.1668 | 251.2704 | 93.4464 | 700.9773 | 2.2186 | 451.4019 | 33.1588 | 47.6853 | 30.7541 | 75.2294 | 11.9114 | 109.7211 | 28.018 | 8.0774 | 98.1377 | 70.5074 | 24.5 | 28.6274 | 82 | 31 | 0.99834 | 68.2353 | 96 | 8260 | 32.549 | 108.8104 | 34.9365 | -0.0625 | 20.5625 | 0 | 41.7297 | 33.1094
9/28/2020 09:58:38.2 | 66.859 | 1287 | 17 | 2500.5113 | 126.8381 | 80.9388 | 93.2227 | 30.2011 | 31.9592 | 0.05604 | 107 | 11.3162 | 71.5033 | 70.3149 | 57.0468 | 1.0074 | 98.8349 | 310.4643 | 251.0732 | 93.3137 | 701.018 | 2.2191 | 452.4353 | 33.2129 | 47.5954 | 30.5952 | 75.1929 | 11.8907 | 109.4124 | 27.8215 | 8.031 | 98.1209 | 70.4576 | 24.5 | 29.4118 | 82 | 31 | 1.0003 | 68.2353 | 96 | 8190 | 32.549 | 108.8104 | 34.7595 | -0.0625 | 20.0625 | 0 | 41.6718 | 33.1094
9/28/2020 09:58:39.2 | 66.8593 | 1288 | 17 | 2498.3 | 126.8896 | 80.9816 | 93.2215 | 30.2012 | 31.9709 | 0.05471 | 107.0349 | 11.3162 | 71.8744 | 69.8475 | 57.0919 | 1.0028 | 98.8337 | 311.2792 | 251.2985 | 93.398 | 701.0587 | 2.2104 | 449.7539 | 33.197 | 47.6853 | 30.8601 | 75.1799 | 11.9137 | 109.4673 | 27.8077 | 7.9756 | 98.1545 | 70.4576 | 24.5 | 29.0196 | 82 | 31 | 0.99919 | 68.2353 | 100 | 7770 | 32.549 | 107.8415 | 34.7656 | -0.0625 | 20 | 0 | 41.8701 | 33.1094
9/28/2020 09:58:40.2 | 66.8595 | 1289 | 17 | 2507.1566 | 127.3027 | 81.0032 | 93.2251 | 30.2114 | 31.959 | 0.04929 | 107.0349 | 11.3143 | 71.589 | 70.4673 | 57.1377 | 1.009 | 98.8326 | 309.9022 | 250.2564 | 93.537 | 701.1454 | 2.2532 | 451.5695 | 33.4232 | 47.3682 | 30.814 | 75.1238 | 11.9045 | 109.8023 | 27.9585 | 8.1445 | 98.4229 | 70.5139 | 24.5 | 29.4118 | 82 | 31 | 0.9973 | 69.0196 | 97 | 8070 | 32.549 | 108.8104 | 34.8541 | -0.0625 | 20.3125 | 0 | 41.7786 | 33.1094
9/28/2020 09:58:41.2 | 66.8598 | 1290 | 17 | 2498.3837 | 128.7291 | 81.0508 | 93.2512 | 30.2221 | 31.9667 | 0.04539 | 107.1484 | 11.3172 | 71.3606 | 70.3248 | 57.1908 | 0.99744 | 98.8371 | 309.3121 | 249.8057 | 93.3431 | 701.1861 | 2.2893 | 450.2846 | 33.6794 | 47.6268 | 30.814 | 75.4211 | 11.8892 | 109.9749 | 27.643 | 8.178 | 98.6577 | 70.6134 | 24.5 | 29.0196 | 82 | 31 | 1.0022 | 69.0196 | 100 | 7870 | 32.549 | 108.1619 | 34.7351 | -0.0625 | 18.9375 | 0 | 43.5059 | 33.2031
9/28/2020 09:58:42.2 | 66.8601 | 1291 | 17 | 2502.828 | 128.5682 | 81.0592 | 93.2802 | 30.2096 | 31.9632 | 0.04528 | 107.2443 | 11.323 | 71.5033 | 70.0907 | 57.2594 | 1.0067 | 98.8377 | 309.7336 | 250.031 | 93.5203 | 701.2675 | 2.2886 | 451.2901 | 33.6971 | 47.609 | 30.92 | 75.4536 | 11.9037 | 109.6393 | 27.7827 | 8.1651 | 98.8758 | 70.7129 | 24.5 | 29.8039 | 82 | 31 | 1.0016 | 69.4118 | 97 | 8290 | 32.549 | 108.8104 | 34.8541 | 0 | 19.875 | 0 | 43.2526 | 33.2031
9/28/2020 09:58:43.2 | 66.8604 | 1292 | 17 | 2502.008 | 128.7122 | 81.074 | 93.2969 | 30.2109 | 31.9798 | 0.04251 | 107.192 | 11.3288 | 71.3321 | 70.2768 | 57.3205 | 1.0234 | 98.8388 | 310.4081 | 250.1719 | 93.4886 | 701.5329 | 2.3185 | 450.2287 | 33.7238 | 47.6268 | 30.9477 | 75.4211 | 11.9022 | 110.2567 | 27.7482 | 8.1612 | 99.2029 | 70.6892 | 24.5 | 29.4118 | 82 | 31 | 0.99736 | 69.4118 | 102 | 7940 | 32.549 | 108.1619 | 34.8846 | -0.0625 | 21 | 0 | 41.98 | 33.1094
9/28/2020 09:58:44.2 | 66.8606 | 1293 | 17 | 2503.9131 | 128.7526 | 81.0997 | 93.3131 | 30.202 | 31.9749 | 0.04068 | 107.2269 | 11.3375 | 71.4177 | 69.7507 | 57.3886 | 0.99548 | 98.8423 | 310.7734 | 250.7634 | 93.5013 | 701.4903 | 2.3387 | 451.4019 | 33.7601 | 47.6921 | 30.8392 | 75.4341 | 11.8953 | 110.5402 | 27.6568 | 8.1509 | 99.3287 | 70.7366 | 24.5 | 29.0196 | 82 | 31 | 0.99928 | 69.4118 | 102 | 8140 | 32.549 | 108.8104 | 34.7656 | 0 | 20.375 | 0 | 42.0136 | 33.2031
9/28/2020 09:58:45.2 | 66.8609 | 1294 | 17 | 2500.6838 | 128.8494 | 81.1449 | 93.3518 | 30.2084 | 31.9794 | 0.04265 | 107.2269 | 11.3482 | 71.3035 | 70.654 | 57.4688 | 1.006 | 98.8405 | 310.3519 | 250.3409 | 93.5625 | 701.5523 | 2.3194 | 451.2063 | 33.7419 | 47.6022 | 30.7611 | 75.5461 | 11.9022 | 110.1464 | 27.7758 | 8.1599 | 99.2951 | 70.9615 | 24.5 | 29.0196 | 82 | 31 | 1.0027 | 69.4118 | 97 | 8290 | 32.549 | 109.7717 | 34.7839 | 0.0625 | 18.4375 | 0 | 42.7002 | 33.2031
9/28/2020 09:58:46.2 | 66.8612 | 1295 | 17 | 2501.8533 | 128.868 | 81.1933 | 93.3715 | 30.2105 | 31.9766 | 0.04384 | 107.1658 | 11.3405 | 71.6746 | 70.0758 | 57.5379 | 1.019 | 98.8388 | 309.6212 | 249.6649 | 93.7142 | 701.561 | 2.2864 | 451.0667 | 33.7634 | 47.7124 | 30.7194 | 75.5031 | 11.9159 | 109.8645 | 27.8353 | 8.1586 | 99.1358 | 71.0219 | 24.5 | 29.0196 | 82 | 31 | 1.001 | 69.4118 | 101 | 8290 | 32.549 | 108.1619 | 34.8694 | 0 | 19.1875 | 0 | 42.8772 | 33.2031
9/28/2020 09:58:47.2 | 66.8615 | 1296 | 17 | 2499.956 | 128.9791 | 81.2234 | 93.4063 | 30.1952 | 31.9551 | 0.04367 | 107.1135 | 11.3472 | 71.275 | 70.4093 | 57.6095 | 1.0069 | 98.8405 | 309.5088 | 249.8057 | 93.5982 | 701.7504 | 2.2601 | 449.8377 | 33.766 | 47.7955 | 30.8071 | 75.5332 | 11.9121 | 109.5301 | 27.6568 | 8.1355 | 99.0016 | 71.0048 | 24.5 | 29.4118 | 82 | 31 | 0.99962 | 69.4118 | 100 | 7870 | 32.549 | 107.8415 | 34.9213 | 0 | 18.375 | 0 | 43.5791 | 33.2031
9/28/2020 09:58:48.2 | 66.8618 | 1297 | 17 | 2500.1003 | 128.8946 | 81.2477 | 93.435 | 30.1899 | 31.9762 | 0.0443 | 107.0873 | 11.3501 | 71.589 | 70.0658 | 57.6702 | 0.99619 | 98.8388 | 309.846 | 249.9184 | 93.7015 | 701.9079 | 2.2262 | 451.2622 | 33.7459 | 47.8022 | 30.8531 | 75.6882 | 11.9006 | 109.4724 | 27.7163 | 8.1806 | 99.0267 | 71.0977 | 24.5 | 29.4118 | 82 | 31 | 1.0008 | 69.0196 | 97 | 8140 | 32.549 | 108.8104 | 34.9701 | -0.0625 | 19.5 | 0 | 43.4448 | 33.2031
9/28/2020 09:58:49.2 | 66.862 | 1298 | 17 | 2499.6112 | 128.8771 | 81.2859 | 93.4329 | 30.2067 | 31.9709 | 0.04404 | 107.0524 | 11.3472 | 71.589 | 70.0625 | 57.7355 | 1.0033 | 98.8423 | 309.1716 | 249.4677 | 93.7985 | 702.1327 | 2.2259 | 451.1505 | 33.7347 | 47.2851 | 30.8809 | 75.4406 | 11.9427 | 109.7559 | 27.8741 | 8.1767 | 99.0184 | 71.1237 | 24 | 29.8039 | 83 | 31 | 1.0001 | 69.0196 | 101 | 7990 | 32.549 | 107.8415 | 35.0037 | 0 | 19.625 | 0 | 43.808 | 33.2031
9/28/2020 09:58:50.2 | 66.8623 | 1299 | 17 | 2500.3148 | 128.718 | 81.3334 | 93.4525 | 30.2065 | 31.9747 | 0.043 | 107.0611 | 11.3589 | 71.2179 | 70.1755 | 57.8076 | 0.99868 | 98.8434 | 309.3683 | 249.3832 | 93.4949 | 702.2794 | 2.2368 | 450.8991 | 33.6996 | 47.7887 | 30.8071 | 75.5762 | 11.9434 | 109.589 | 27.9129 | 8.1251 | 99.119 | 71.1539 | 24.5 | 29.4118 | 83 | 31 | 0.99675 | 69.0196 | 101 | 8140 | 32.549 | 107.8415 | 35.0372 | -0.125 | 20.3125 | 0 | 43.1305 | 33.2031
9/28/2020 09:58:51.2 | 66.8626 | 1300 | 17 | 2499.9445 | 128.7896 | 81.3349 | 93.4798 | 30.2234 | 31.9763 | 0.04323 | 107.0611 | 11.3763 | 71.3321 | 69.9559 | 57.8747 | 1.0033 | 98.8423 | 309.9303 | 249.2987 | 93.6952 | 702.4422 | 2.249 | 452.8543 | 33.7163 | 47.4335 | 30.8071 | 75.6817 | 11.9182 | 110.1761 | 27.7094 | 8.0916 | 99.2197 | 71.2036 | 24.5 | 29.4118 | 83 | 31 | 1.0032 | 69.4118 | 97 | 8410 | 32.549 | 109.1309 | 34.9945 | 0 | 19.9375 | 0 | 43.28 | 33.2031
9/28/2020 09:58:52.2 | 66.8629 | 1301 | 17 | 2501.2752 | 128.8631 | 81.3728 | 93.4914 | 30.2018 | 31.9811 | 0.0444 | 107.1047 | 11.3773 | 71.3606 | 69.9192 | 57.932 | 1.0026 | 98.8411 | 309.5088 | 249.6649 | 93.5792 | 702.6104 | 2.2452 | 450.2287 | 33.7515 | 47.8268 | 30.92 | 75.5632 | 11.9579 | 110.203 | 27.4783 | 8.1445 | 99.2867 | 71.2598 | 24.5 | 29.4118 | 83 | 31 | 1.0011 | 69.4118 | 101 | 8360 | 32.549 | 109.1309 | 35.2112 | -0.125 | 20.25 | 0 | 43.2312 | 33.2031
9/28/2020 09:58:53.2 | 66.8631 | 1302 | 17 | 2498.8142 | 129.0302 | 81.4275 | 93.5121 | 30.2088 | 31.9693 | 0.04133 | 107.1135 | 11.3773 | 71.5604 | 70.3961 | 57.9952 | 1.0104 | 98.8423 | 309.6493 | 249.4959 | 93.7857 | 702.5997 | 2.2457 | 451.9046 | 33.764 | 47.4784 | 30.8531 | 75.7248 | 11.9488 | 110.6523 | 27.7551 | 8.1922 | 99.379 | 71.2965 | 24.5 | 29.0196 | 83 | 31 | 0.99901 | 69.4118 | 97 | 8380 | 32.549 | 109.4513 | 35.0067 | -0.0625 | 20.25 | 0 | 43.4387 | 33.2031
9/28/2020 09:58:54.2 | 66.8634 | 1303 | 17 | 2500.4533 | 129.0522 | 81.5252 | 93.543 | 30.2148 | 31.9622 | 0.04055 | 107.1047 | 11.3628 | 71.3606 | 70.7529 | 58.0539 | 0.98621 | 98.8394 | 308.9749 | 248.9889 | 93.537 | 702.5944 | 2.2399 | 451.9326 | 33.7919 | 47.8336 | 30.8462 | 75.5697 | 11.9236 | 110.7055 | 27.2748 | 8.1857 | 99.3874 | 71.5881 | 24.5 | 29.0196 | 83 | 31 | 1.0035 | 69.4118 | 101 | 8190 | 32.549 | 109.1309 | 34.964 | -0.125 | 20.375 | 0 | 43.5181 | 33.2031
9/28/2020 09:58:55.2 | 66.8637 | 1304 | 17 | 2501.4146 | 129.1919 | 81.5035 | 93.5496 | 30.2119 | 31.9592 | 0.04065 | 107.096 | 11.3841 | 71.1037 | 69.8976 | 58.113 | 1.0033 | 98.8411 | 309.1716 | 249.1297 | 93.7563 | 702.4369 | 2.2324 | 449.726 | 33.8415 | 47.5505 | 30.8001 | 75.5957 | 11.9511 | 110.7912 | 27.7758 | 8.1586 | 99.421 | 71.4456 | 24.5 | 29.0196 | 83 | 31 | 0.99843 | 69.4118 | 98 | 8240 | 32.549 | 109.7717 | 34.8877 | -0.0625 | 20.1875 | 0 | 43.6493 | 33.2031
9/28/2020 09:58:56.2 | 66.864 | 1305 | 17 | 2500.5427 | 129.2294 | 81.5473 | 93.5841 | 30.2008 | 31.9704 | 0.04104 | 107.0873 | 11.3889 | 71.3606 | 70.2801 | 58.1673 | 0.98889 | 98.84 | 309.3964 | 249.0171 | 93.7604 | 702.2334 | 2.2189 | 452.2119 | 33.8395 | 47.7099 | 30.8531 | 75.8474 | 11.948 | 110.678 | 27.8327 | 8.1419 | 99.3958 | 71.4456 | 24.5 | 29.0196 | 83 | 31 | 1.0018 | 69.4118 | 97 | 8330 | 32.549 | 109.7717 | 34.7565 | 0 | 19.5625 | 0 | 43.515 | 33.2031
9/28/2020 09:58:57.2 | 66.8642 | 1306 | 17 | 2499.379 | 129.1526 | 81.6055 | 93.6107 | 30.2225 | 31.978 | 0.04251 | 107.0436 | 11.3899 | 71.4177 | 70.2585 | 58.2119 | 1.0047 | 98.8388 | 308.5815 | 248.5946 | 93.8533 | 701.9626 | 2.218 | 450.0612 | 33.8059 | 47.9124 | 30.6595 | 75.8928 | 11.9114 | 110.5928 | 27.7758 | 8.1406 | 99.3203 | 71.5124 | 24.5 | 29.0196 | 83 | 31 | 1.0025 | 69.4118 | 101 | 7970 | 32.549 | 109.1309 | 34.7473 | -0.125 | 19.125 | 0 | 43.7622 | 33.2031
9/28/2020 09:58:58.2 | 66.8645 | 1307 | 17 | 2500.1377 | 129.0385 | 81.6347 | 93.6399 | 30.2275 | 31.9748 | 0.0435 | 107.0262 | 11.3792 | 71.1323 | 70.6688 | 58.251 | 1.0021 | 98.84 | 308.0194 | 247.9749 | 93.8406 | 701.9025 | 2.2122 | 450.1729 | 33.7841 | 47.8988 | 30.8462 | 75.9788 | 11.9266 | 110.8741 | 27.8672 | 8.1032 | 99.2951 | 71.5384 | 24.5 | 28.6274 | 83 | 31 | 1.0047 | 69.4118 | 97 | 8160 | 32.549 | 110.0922 | 34.7107 | -0.0625 | 19.5625 | 0 | 43.7378 | 33.2031
9/28/2020 09:58:59.2 | 66.8648 | 1308 | 17 | 2501.8465 | 128.804 | 81.6217 | 93.6618 | 30.2256 | 31.9797 | 0.04281 | 107.0349 | 11.3967 | 71.6175 | 70.1074 | 58.2937 | 1.0099 | 98.8405 | 308.4691 | 247.8904 | 93.8342 | 701.9892 | 2.2133 | 451.2901 | 33.7457 | 47.9438 | 30.8001 | 76.1208 | 11.9434 | 110.9867 | 27.8603 | 8.1367 | 99.3455 | 71.4953 | 24.5 | 29.0196 | 83 | 31 | 1.0016 | 69.4118 | 98 | 8330 | 32.549 | 110.0922 | 34.7595 | -0.125 | 20.9375 | 0 | 43.0206 | 33.2031
9/28/2020 09:59:00.2 | 66.8651 | 1309 | 17 | 2500.8001 | 128.9392 | 81.6459 | 93.6977 | 30.2462 | 31.9767 | 0.04192 | 107.0174 | 11.388 | 71.275 | 70.212 | 58.3365 | 1.0267 | 98.8394 | 308.3286 | 248.3692 | 93.8152 | 701.9025 | 2.2428 | 451.0667 | 33.767 | 48.0268 | 30.6873 | 75.7548 | 11.9434 | 110.6775 | 27.8396 | 8.1406 | 99.4881 | 71.6875 | 24.5 | 29.0196 | 83 | 31 | 1.0044 | 69.4118 | 102 | 8260 | 32.549 | 109.1309 | 34.8206 | -0.0625 | 21.0625 | 0 | 42.8314 | 33.2031
9/28/2020 09:59:01.2 | 66.8654 | 1310 | 17 | 2500.805 | 128.8626 | 81.6974 | 93.7047 | 30.2401 | 31.9666 | 0.04252 | 107.0611 | 11.3948 | 71.3606 | 71.1014 | 58.3906 | 1.0099 | 98.84 | 308.5534 | 247.8904 | 94.0407 | 702.0653 | 2.2616 | 449.726 | 33.747 | 47.6988 | 30.8462 | 75.9358 | 11.964 | 110.622 | 27.8215 | 8.1767 | 99.6139 | 71.6378 | 24.5 | 29.4118 | 83 | 31 | 0.99864 | 69.4118 | 98 | 8240 | 32.549 | 110.0922 | 34.7656 | 0 | 20.875 | 0 | 42.6208 | 33.2031
9/28/2020 09:59:02.2 | 66.8656 | 1311 | 17 | 2501.1188 | 128.9787 | 81.7474 | 93.7138 | 30.2125 | 31.9722 | 0.04203 | 107.0785 | 11.3909 | 71.1894 | 70.5863 | 58.4417 | 1.0062 | 98.8417 | 308.8625 | 248.2566 | 93.8954 | 702.0193 | 2.27 | 451.765 | 33.7816 | 48.2157 | 30.7863 | 75.9853 | 11.9853 | 110.5957 | 27.7163 | 8.1819 | 99.681 | 71.7803 | 24.5 | 29.0196 | 83 | 31 | 1.0018 | 69.4118 | 98 | 8260 | 32.549 | 110.0922 | 34.7015 | 0 | 21.0625 | 0 | 42.3492 | 33.2031
9/28/2020 09:59:03.2 | 66.8659 | 1312 | 17 | 2499.8688 | 128.9966 | 81.8219 | 93.7345 | 30.229 | 31.9646 | 0.04213 | 107.0524 | 11.3773 | 71.3892 | 71.0489 | 58.4979 | 1.0054 | 98.8383 | 307.5979 | 248.0031 | 93.9311 | 702.0406 | 2.2742 | 450.6757 | 33.7698 | 48.1505 | 30.814 | 75.9228 | 11.9602 | 110.9844 | 27.7551 | 8.1419 | 99.6642 | 71.856 | 24.5 | 29.4118 | 83 | 31 | 1.0034 | 69.8039 | 102 | 8040 | 32.549 | 109.1309 | 34.7046 | -0.0625 | 20.0625 | 0 | 42.3614 | 33.2031
9/28/2020 09:59:04.2 | 66.8662 | 1313 | 17 | 2498.8996 | 128.928 | 81.8264 | 93.7689 | 30.2117 | 31.9634 | 0.04404 | 107.0349 | 11.3783 | 71.1894 | 69.8375 | 58.5658 | 1.0063 | 98.8388 | 308.3286 | 247.6933 | 93.9311 | 702.0193 | 2.2576 | 449.9494 | 33.7384 | 48.2021 | 30.6803 | 75.8733 | 11.9594 | 110.6209 | 27.7551 | 8.0736 | 99.5887 | 71.8796 | 24.5 | 29.0196 | 83 | 31 | 1.005 | 69.4118 | 97 | 8120 | 32.549 | 110.0922 | 34.7107 | -0.0625 | 20.375 | 0 | 42.0502 | 33.2031
9/28/2020 09:59:05.2 | 66.8665 | 1314 | 17 | 2499.133 | 128.9257 | 81.8233 | 93.7896 | 30.2163 | 31.9743 | 0.0431 | 107.0174 | 11.3773 | 71.4462 | 70.353 | 58.6163 | 0.99708 | 98.8383 | 307.7946 | 247.9468 | 94.0701 | 701.9166 | 2.2596 | 451.346 | 33.741 | 48.2987 | 30.8115 | 76.0153 | 11.9823 | 110.5083 | 27.8008 | 8.0762 | 99.5719 | 71.9529 | 24.5 | 29.0196 | 83 | 31 | 1.0036 | 69.4118 | 97 | 8310 | 32.549 | 109.7717 | 34.7992 | -0.0625 | 20.6875 | 0 | 41.9403 | 33.2031
9/28/2020 09:59:06.2 | 66.8667 | 1315 | 17 | 2500.4594 | 128.9482 | 81.8706 | 93.8272 | 30.2321 | 31.9678 | 0.04087 | 106.9913 | 11.3686 | 71.3606 | 69.8742 | 58.6826 | 0.99583 | 98.84 | 307.4293 | 247.4679 | 93.9669 | 701.9892 | 2.2583 | 451.2622 | 33.7682 | 48.0852 | 30.8531 | 76.1078 | 11.9777 | 110.4819 | 27.8465 | 8.1574 | 99.6222 | 71.992 | 24.5 | 29.4118 | 83 | 31 | 1.0016 | 69.4118 | 102 | 8190 | 32.549 | 108.8104 | 34.8419 | 0 | 20 | 0 | 42.0196 | 33.2031
9/28/2020 09:59:07.2 | 66.867 | 1316 | 17 | 2501.3795 | 129.0602 | 81.8875 | 93.8425 | 30.2157 | 31.9644 | 0.04284 | 107.0349 | 11.3637 | 71.3892 | 70.5235 | 58.743 | 1.0108 | 98.8388 | 307.8227 | 247.4116 | 94.0217 | 702.09 | 2.2186 | 450.5639 | 33.8065 | 48.2987 | 30.7724 | 76.1143 | 12.0013 | 110.6769 | 27.7482 | 8.1806 | 99.5551 | 72.0653 | 24.5 | 29.4118 | 83 | 31 | 1.0016 | 69.4118 | 97 | 8310 | 32.549 | 109.7717 | 34.7473 | 0 | 20.125 | 0 | 41.7511 | 33.2031
9/28/2020 09:59:08.2 | 66.8673 | 1317 | 17 | 2500.644 | 128.9684 | 81.9152 | 93.8698 | 30.208 | 31.9705 | 0.0445 | 107.0087 | 11.3618 | 71.3035 | 69.8442 | 58.7883 | 0.99138 | 98.8394 | 307.7103 | 248.0594 | 94.0828 | 702.106 | 2.1936 | 452.4074 | 33.7725 | 48.0539 | 30.8462 | 76.2758 | 11.9823 | 110.5654 | 28.13 | 8.1973 | 99.4461 | 72.1344 | 24.5 | 29.0196 | 83 | 31 | 1.0001 | 69.4118 | 97 | 8260 | 32.549 | 109.7717 | 34.7321 | 0 | 20 | 0 | 41.8243 | 33.2031
9/28/2020 09:59:09.2 | 66.8676 | 1318 | 17 | 2500.0443 | 128.7513 | 81.9406 | 93.8621 | 30.2275 | 31.9522 | 0.04383 | 106.9913 | 11.354 | 71.1037 | 69.9042 | 58.8326 | 1.0092 | 98.84 | 307.5417 | 247.2708 | 94.0765 | 702.1927 | 2.183 | 452.6867 | 33.7076 | 48.5637 | 30.8001 | 76.2693 | 11.9716 | 110.4539 | 27.6499 | 8.1342 | 99.3958 | 72.1409 | 24.5 | 29.0196 | 83 | 31 | 0.99916 | 69.4118 | 101 | 8040 | 32.549 | 108.8104 | 34.8023 | 0 | 19.125 | 0 | 42.453 | 33.2031
9/28/2020 09:59:10.2 | 66.8679 | 1319 | 17 | 2501.4216 | 128.6909 | 81.9748 | 93.9004 | 30.2322 | 31.97 | 0.04327 | 106.9564 | 11.3501 | 70.9325 | 70.1323 | 58.8823 | 0.99601 | 98.84 | 307.9351 | 247.5243 | 94.3544 | 702.1167 | 2.1677 | 449.6701 | 33.7104 | 48.2919 | 30.8071 | 76.2563 | 11.9823 | 110.566 | 27.9517 | 8.0684 | 99.2867 | 72.1971 | 24.5 | 29.0196 | 83 | 31 | 1.0023 | 69.0196 | 97 | 8140 | 32.549 | 109.7717 | 34.8541 | 0 | 19.0625 | 0 | 43.0511 | 33.2031
9/28/2020 09:59:11.2 | 66.8681 | 1320 | 17 | 2500.1236 | 128.6769 | 82.0363 | 93.922 | 30.2273 | 31.9623 | 0.04181 | 106.9564 | 11.3608 | 71.0466 | 70.2668 | 58.9261 | 0.99815 | 98.84 | 307.6822 | 247.2426 | 94.167 | 702.122 | 2.1562 | 451.4857 | 33.6892 | 48.2987 | 30.867 | 76.3618 | 11.9937 | 110.622 | 27.6956 | 8.1032 | 99.2197 | 72.3028 | 24.5 | 29.0196 | 83 | 31 | 1.0035 | 69.4118 | 97 | 8330 | 32.549 | 109.7717 | 34.6863 | 0 | 19.625 | 0 | 43.3472 | 33.2031
9/28/2020 09:59:12.2 | 66.8684 | 1321 | 17 | 2498.6841 | 128.894 | 82.074 | 93.957 | 30.2242 | 31.9699 | 0.04339 | 106.9302 | 11.3637 | 71.1037 | 70.0292 | 58.9788 | 0.99085 | 98.8434 | 306.1929 | 246.7919 | 94.028 | 702.2034 | 2.165 | 450.927 | 33.7266 | 48.0988 | 30.867 | 76.3187 | 11.9785 | 110.7655 | 28.1231 | 8.1264 | 99.228 | 72.3525 | 24.5 | 28.6274 | 83 | 31 | 1.0011 | 69.4118 | 101 | 8240 | 32.549 | 108.8104 | 34.8755 | 0 | 19.1875 | 0 | 43.6768 | 33.2031
9/28/2020 09:59:13.2 | 66.8687 | 1322 | 17 | 2499.7717 | 128.8492 | 82.0684 | 93.9724 | 30.2176 | 31.9856 | 0.04141 | 106.9389 | 11.3618 | 71.5033 | 69.9642 | 59.0314 | 1.0115 | 98.8411 | 306.6706 | 246.7356 | 94.0574 | 702.1981 | 2.1493 | 450.3684 | 33.7285 | 48.3368 | 30.966 | 76.2498 | 11.9906 | 110.7912 | 27.8396 | 8.1277 | 99.2616 | 72.346 | 24.5 | 29.0196 | 83 | 31 | 0.99876 | 69.4118 | 97 | 8260 | 32.549 | 109.7717 | 34.668 | 0.125 | 20 | 0 | 43.7347 | 33.2031
9/28/2020 09:59:14.2 | 66.869 | 1323 | 17 | 2501.7654 | 128.8935 | 82.111 | 94.0045 | 30.239 | 31.9795 | 0.0419 | 106.9476 | 11.3628 | 71.8459 | 70.1655 | 59.1022 | 0.9994 | 98.8405 | 306.5582 | 246.5948 | 94.2218 | 702.1574 | 2.1633 | 452.0164 | 33.7681 | 48.3571 | 30.8071 | 76.5661 | 11.9807 | 110.5385 | 27.5973 | 8.1496 | 99.2951 | 72.4948 | 24.5 | 29.0196 | 83 | 31 | 0.99861 | 69.4118 | 97 | 8330 | 32.549 | 109.7717 | 34.8419 | 0 | 19.75 | 0 | 43.9514 | 33.2031
9/28/2020 09:59:15.2 | 66.8692 | 1324 | 17 | 2499.1845 | 129.0255 | 82.1521 | 94.0317 | 30.2189 | 31.9715 | 0.04369 | 107.0087 | 11.3637 | 71.5033 | 69.7457 | 59.1623 | 1.0085 | 98.8405 | 306.502 | 246.3413 | 94.0828 | 702.0406 | 2.1757 | 451.9605 | 33.7678 | 48.1572 | 30.814 | 76.2758 | 11.9861 | 110.8747 | 27.762 | 8.0787 | 99.3455 | 72.551 | 24.5 | 29.0196 | 83 | 31 | 0.99696 | 69.4118 | 102 | 8070 | 32.549 | 109.1309 | 34.7748 | 0 | 19.3125 | 0 | 43.4082 | 33.2031
9/28/2020 09:59:16.2 | 66.8695 | 1325 | 17 | 2497.9909 | 129.024 | 82.1816 | 94.0607 | 30.2372 | 31.9714 | 0.04246 | 106.9738 | 11.3569 | 71.275 | 70.4011 | 59.231 | 0.98871 | 98.8388 | 305.7713 | 246.2286 | 94.1733 | 702.0106 | 2.1759 | 449.8098 | 33.7513 | 48.6153 | 30.9338 | 76.5166 | 11.9815 | 110.873 | 27.6499 | 8.0929 | 99.3035 | 72.7128 | 24.5 | 29.0196 | 83 | 31 | 1.0037 | 69.0196 | 97 | 8160 | 32.549 | 109.7717 | 34.7778 | 0 | 19 | 0 | 43.7592 | 33.2031
9/28/2020 09:59:17.2 | 66.8698 | 1326 | 17 | 2500.2762 | 128.7616 | 82.2057 | 94.0832 | 30.2437 | 31.9657 | 0.04392 | 106.9564 | 11.3531 | 71.3321 | 70.1439 | 59.2991 | 1.0142 | 98.8411 | 306.502 | 246.4821 | 94.3607 | 701.8265 | 2.1728 | 451.2343 | 33.7134 | 48.3503 | 30.8531 | 76.3618 | 12.0142 | 110.8472 | 27.6956 | 8.1303 | 99.2616 | 72.6868 | 24.5 | 29.0196 | 83 | 31 | 0.99937 | 69.4118 | 97 | 8240 | 32.549 | 110.0922 | 34.6497 | -0.0625 | 20.0625 | 0 | 43.3533 | 33.2031
9/28/2020 09:59:18.2 | 66.8701 | 1327 | 17 | 2497.2599 | 128.6924 | 82.3114 | 94.0885 | 30.2406 | 31.9722 | 0.04416 | 106.9738 | 11.3608 | 71.2179 | 69.9676 | 59.3679 | 1.0081 | 98.8405 | 306.4458 | 245.8906 | 94.2639 | 701.9132 | 2.1965 | 451.2901 | 33.6546 | 48.2987 | 30.8601 | 76.4607 | 12.0035 | 110.6506 | 27.7482 | 8.1419 | 99.4293 | 72.6933 | 24.5 | 29.4118 | 83 | 31 | 1.0029 | 69.4118 | 102 | 8210 | 32.549 | 109.1309 | 34.9182 | -0.0625 | 20.8125 | 0 | 42.7154 | 33.2031
9/28/2020 09:59:19.2 | 66.8704 | 1328 | 17 | 2502.7939 | 128.7882 | 82.369 | 94.1148 | 30.2346 | 31.9867 | 0.04431 | 107.0174 | 11.3608 | 71.2464 | 70.2303 | 59.4217 | 1.0087 | 98.84 | 306.3053 | 246.1723 | 94.3734 | 702.106 | 2.22 | 449.2511 | 33.7543 | 48.3122 | 31.0051 | 76.6715 | 12.0066 | 110.566 | 27.762 | 8.1973 | 99.5803 | 72.7795 | 24.5 | 29.4118 | 84 | 31 | 0.99535 | 69.4118 | 98 | 8290 | 32.549 | 109.7717 | 34.7748 | -0.125 | 20.9375 | 0 | 41.8884 | 33.2031
9/28/2020 09:59:20.2 | 66.8706 | 1329 | 17 | 2498.8032 | 129.4217 | 82.4067 | 94.1342 | 30.2395 | 31.9723 | 0.04363 | 107.0087 | 11.3589 | 71.3606 | 70.3729 | 59.4846 | 1.009 | 98.8405 | 305.5746 | 245.8625 | 94.325 | 702.1167 | 2.212 | 452.4633 | 33.8663 | 48.4155 | 30.913 | 76.6221 | 11.9891 | 110.7066 | 27.9198 | 8.1625 | 99.5468 | 72.7429 | 24.5 | 29.4118 | 84 | 31 | 0.99788 | 69.4118 | 97 | 8360 | 32.549 | 109.7717 | 34.7137 | -0.0625 | 19.75 | 0 | 43.042 | 33.2031
9/28/2020 09:59:21.2 | 66.8709 | 1330 | 17 | 2498.3953 | 129.0721 | 82.4396 | 94.1591 | 30.2371 | 31.9832 | 0.04562 | 107.0349 | 11.3695 | 71.3321 | 70.4193 | 59.5477 | 1.012 | 98.84 | 306.1648 | 246.285 | 94.2512 | 702.2601 | 2.1885 | 452.5471 | 33.7693 | 48.4401 | 30.9937 | 76.4972 | 11.9769 | 110.8741 | 27.6292 | 8.0981 | 99.4881 | 72.8185 | 24.5 | 29.0196 | 84 | 31 | 0.99623 | 69.4118 | 102 | 8040 | 32.549 | 109.1309 | 34.848 | -0.125 | 20.0625 | 0 | 42.7277 | 33.2031
9/28/2020 09:59:22.2 | 66.8712 | 1331 | 17 | 2500.5476 | 128.9982 | 82.4541 | 94.1814 | 30.2277 | 31.9592 | 0.0454 | 106.9913 | 11.3666 | 70.9895 | 69.9876 | 59.6003 | 1.0104 | 98.8405 | 306.1648 | 246.0315 | 94.6092 | 702.1167 | 2.2018 | 449.7819 | 33.779 | 48.3055 | 30.8601 | 76.665 | 12.0051 | 110.9307 | 27.7551 | 8.1677 | 99.4713 | 72.8917 | 24.5 | 29.4118 | 84 | 31 | 0.99922 | 69.4118 | 97 | 8190 | 32.549 | 110.0922 | 34.7534 | -0.0625 | 20.5625 | 0 | 42.0929 | 33.2031
9/28/2020 09:59:23.2 | 66.8715 | 1332 | 17 | 2498.9789 | 129.1316 | 82.4543 | 94.2058 | 30.222 | 31.9685 | 0.0453 | 107.0174 | 11.3657 | 71.4462 | 70.1223 | 59.6175 | 1.0099 | 98.8377 | 306.0804 | 245.8625 | 94.4639 | 702.1167 | 2.2186 | 451.0946 | 33.7927 | 48.3055 | 30.913 | 76.6156 | 11.999 | 110.6477 | 27.9654 | 8.2012 | 99.5384 | 72.9413 | 24.5 | 29.0196 | 84 | 31 | 0.99989 | 69.4118 | 98 | 8380 | 32.549 | 110.0922 | 34.6771 | -0.125 | 20.1875 | 0 | 42.4164 | 33.2031
9/28/2020 09:59:24.2 | 66.8718 | 1333 | 17 | 2498.5135 | 128.9381 | 82.4552 | 94.2363 | 30.2304 | 31.9691 | 0.04487 | 107.0262 | 11.3686 | 71.6746 | 69.6704 | 59.6355 | 0.99601 | 98.84 | 305.7432 | 245.8906 | 94.4155 | 702.1414 | 2.2171 | 450.8153 | 33.7358 | 48.4088 | 30.8922 | 76.7145 | 12.0316 | 110.9021 | 27.8603 | 8.1909 | 99.639 | 72.9714 | 24.5 | 29.4118 | 84 | 31 | 0.99837 | 69.8039 | 102 | 8260 | 32.549 | 109.1309 | 34.7015 | 0 | 20.875 | 0 | 41.9525 | 33.2031
9/28/2020 09:59:25.2 | 66.872 | 1334 | 17 | 2499.2652 | 128.9291 | 82.4704 | 94.2619 | 30.2305 | 31.9673 | 0.0457 | 107.0349 | 11.3686 | 71.5033 | 69.9442 | 59.5859 | 0.99815 | 98.8394 | 305.406 | 245.4963 | 94.7124 | 702.2794 | 2.2217 | 450.117 | 33.7436 | 48.3122 | 30.913 | 76.721 | 12.0422 | 110.4534 | 28.3402 | 8.2386 | 99.5971 | 73.0901 | 24.5 | 29.4118 | 84 | 31 | 1.0048 | 69.4118 | 98 | 8290 | 32.549 | 109.7717 | 34.6954 | -0.0625 | 19.8125 | 0 | 42.2455 | 33.2031
9/28/2020 09:59:26.2 | 66.8723 | 1335 | 17 | 2500.3255 | 128.9315 | 82.5 | 94.2726 | 30.2129 | 31.9675 | 0.04707 | 107.0174 | 11.356 | 71.4748 | 69.9242 | 59.5309 | 1.0001 | 98.8394 | 305.7151 | 245.8343 | 94.4933 | 702.4369 | 2.2195 | 452.6588 | 33.7586 | 48.3885 | 30.9061 | 76.794 | 12.0172 | 110.4534 | 27.787 | 8.1999 | 99.5635 | 73.0836 | 24.5 | 29.4118 | 84 | 31 | 0.99483 | 69.4118 | 98 | 8290 | 32.549 | 109.7717 | 34.7656 | 0 | 20.125 | 0 | 42.3798 | 33.2031
9/28/2020 09:59:27.2 | 66.8726 | 1336 | 17 | 2499.2762 | 129.0043 | 82.5683 | 94.288 | 30.2072 | 31.9631 | 0.04845 | 107 | 11.356 | 71.589 | 70.3547 | 59.4897 | 1.0111 | 98.8411 | 305.125 | 245.2146 | 94.7671 | 702.4936 | 2.2157 | 452.1281 | 33.7635 | 48.4223 | 31.0328 | 77.0241 | 11.9959 | 110.1189 | 27.8215 | 8.0916 | 99.4964 | 73.1526 | 24.5 | 29.0196 | 84 | 31 | 1.0017 | 69.4118 | 101 | 8020 | 32.549 | 108.8104 | 34.8023 | -0.0625 | 19.5 | 0 | 42.7124 | 33.2031
9/28/2020 09:59:28.2 | 66.8729 | 1337 | 17 | 2500.4671 | 128.7321 | 82.6201 | 94.314 | 30.2151 | 31.9739 | 0.04982 | 106.9913 | 11.356 | 71.1323 | 70.7397 | 59.4823 | 1.0111 | 98.8388 | 305.3498 | 245.3555 | 94.6092 | 702.4015 | 2.1823 | 449.6143 | 33.7083 | 48.4604 | 30.913 | 76.8628 | 11.9997 | 110.3127 | 27.7025 | 8.0684 | 99.3622 | 73.1396 | 24.5 | 29.0196 | 84 | 31 | 1.0015 | 69.4118 | 97 | 8160 | 32.549 | 109.7717 | 34.6832 | -0.0625 | 19.1875 | 0 | 42.7338 | 33.2031
9/28/2020 09:59:29.2 | 66.8731 | 1338 | 17 | 2500.7314 | 128.6281 | 82.6121 | 94.3294 | 30.2076 | 31.9825 | 0.05119 | 106.9389 | 11.3618 | 71.5033 | 70.3298 | 59.5051 | 1.0275 | 98.8394 | 305.5465 | 245.0175 | 94.5123 | 702.3962 | 2.1367 | 452.0164 | 33.6846 | 48.4604 | 30.8531 | 76.8134 | 11.9959 | 110.0332 | 27.8077 | 8.1612 | 99.1693 | 73.2819 | 24.5 | 29.0196 | 84 | 31 | 1.0037 | 69.0196 | 97 | 8260 | 32.549 | 109.4513 | 34.7748 | 0 | 18.5 | 0 | 43.7286 | 33.2031
9/28/2020 09:59:30.2 | 66.8734 | 1339 | 17 | 2501.0351 | 128.7364 | 82.5975 | 94.3528 | 30.2291 | 31.9577 | 0.05029 | 106.9564 | 11.3521 | 71.1894 | 70.0858 | 59.5454 | 1.0051 | 98.84 | 305.6589 | 245.1301 | 94.5735 | 702.559 | 2.132 | 451.1505 | 33.7171 | 48.5256 | 30.9061 | 77.0241 | 12.0195 | 109.6976 | 27.7689 | 8.1574 | 99.1106 | 73.2323 | 24.5 | 29.4118 | 84 | 31 | 0.9973 | 69.4118 | 101 | 8210 | 32.549 | 108.1619 | 35.0159 | -0.125 | 19.125 | 0 | 43.9362 | 33.2031
9/28/2020 09:59:31.2 | 66.8737 | 1340 | 17 | 2501.0095 | 128.8509 | 82.6669 | 94.38 | 30.2454 | 31.9509 | 0.04946 | 106.9564 | 11.3647 | 71.275 | 70.5499 | 59.6169 | 0.99191 | 98.8366 | 305.0688 | 244.7358 | 94.5123 | 702.6704 | 2.1555 | 449.0556 | 33.7467 | 48.3571 | 30.9452 | 76.9123 | 12.0134 | 110.2264 | 27.7025 | 8.2141 | 99.1442 | 73.3184 | 24.5 | 29.4118 | 84 | 31 | 1.0012 | 69.4118 | 97 | 8360 | 32.549 | 109.1309 | 34.8358 | 0 | 19.5 | 0 | 43.9239 | 33.2031
9/28/2020 09:59:32.2 | 66.874 | 1341 | 17 | 2500.2056 | 128.9642 | 82.7107 | 94.4149 | 30.2242 | 31.9632 | 0.04874 | 106.9302 | 11.3666 | 71.1608 | 69.9809 | 59.6889 | 1.0019 | 98.8394 | 304.0852 | 244.3978 | 94.6092 | 702.8439 | 2.1679 | 452.184 | 33.7655 | 48.3055 | 30.9061 | 76.8628 | 12.0293 | 110.4814 | 27.8077 | 8.1561 | 99.2364 | 73.4305 | 24.5 | 29.4118 | 84 | 31 | 1.0011 | 69.4118 | 97 | 8310 | 32.549 | 109.4513 | 34.7168 | 0 | 20.375 | 0 | 44.1498 | 33.2031
9/28/2020 09:59:33.2 | 66.8743 | 1342 | 17 | 2497.4818 | 128.6707 | 82.7494 | 94.4389 | 30.2146 | 31.9715 | 0.04892 | 106.9826 | 11.3618 | 71.2464 | 69.6554 | 59.7693 | 1.0033 | 98.8405 | 304.6192 | 244.1725 | 94.7965 | 703.0634 | 2.1637 | 451.8488 | 33.652 | 48.4537 | 30.9798 | 76.9058 | 12.0187 | 110.4825 | 27.643 | 8.1767 | 99.3706 | 73.4996 | 24.5 | 29.4118 | 84 | 31 | 1.0018 | 69.4118 | 102 | 8070 | 32.549 | 108.8104 | 34.8145 | 0 | 20.625 | 0 | 43.6401 | 33.2031
9/28/2020 09:59:34.2 | 66.8745 | 1343 | 17 | 2499.7166 | 128.2912 | 82.7516 | 94.4558 | 30.2256 | 31.9618 | 0.04813 | 107 | 11.3598 | 71.6461 | 70.363 | 59.8459 | 1.0056 | 98.8405 | 303.6918 | 244.1725 | 94.5544 | 703.1855 | 2.1626 | 452.6309 | 33.5827 | 48.1437 | 30.9269 | 77.0047 | 12.0119 | 109.8943 | 27.8534 | 8.1342 | 99.5887 | 73.45 | 24.5 | 29.4118 | 84 | 31 | 1.0001 | 69.4118 | 102 | 8260 | 32.549 | 108.8104 | 34.8846 | 0 | 21.375 | 0 | 42.2333 | 33.2031
9/28/2020 09:59:35.2 | 66.8748 | 1344 | 17 | 2500.3026 | 128.4866 | 82.7611 | 94.478 | 30.2304 | 31.9588 | 0.04954 | 107.0524 | 11.354 | 71.3321 | 69.6202 | 59.9072 | 0.98817 | 98.8388 | 305.3498 | 244.2852 | 94.6155 | 703.6172 | 2.1715 | 450.7315 | 33.6418 | 48.2089 | 30.9061 | 77.0176 | 12.0149 | 109.7245 | 27.9198 | 8.1238 | 99.681 | 73.5792 | 24.5 | 29.4118 | 84 | 31 | 0.99773 | 69.4118 | 101 | 7900 | 32.549 | 108.49 | 34.9457 | 0 | 20.75 | 0 | 41.9586 | 33.2031
9/28/2020 09:59:36.2 | 66.8751 | 1345 | 17 | 2500.3213 | 128.8959 | 82.767 | 94.4856 | 30.2222 | 31.97 | 0.04966 | 107.0611 | 11.3531 | 71.3606 | 70.5384 | 59.9709 | 1.0033 | 98.84 | 304.9564 | 244.1725 | 94.5798 | 703.8261 | 2.194 | 452.4353 | 33.7492 | 47.6539 | 30.913 | 77.0306 | 12.0217 | 110.1458 | 27.9861 | 8.2115 | 99.6642 | 73.6848 | 24.5 | 30.1961 | 84 | 31 | 0.9966 | 69.4118 | 97 | 8160 | 32.549 | 109.1309 | 35.0311 | 0 | 20.625 | 0 | 42.0044 | 33.2031
9/28/2020 09:59:37.2 | 66.8754 | 1346 | 17 | 2501.9657 | 129.0106 | 82.837 | 94.5371 | 30.2296 | 31.965 | 0.05017 | 107.0524 | 11.3443 | 70.9895 | 70.0708 | 60.0452 | 0.99512 | 98.8388 | 304.2539 | 244.1725 | 94.5965 | 703.9889 | 2.1845 | 449.0556 | 33.8014 | 48.1369 | 30.966 | 76.9982 | 12.0225 | 110.1167 | 27.8991 | 8.1599 | 99.6139 | 73.6848 | 24.5 | 29.8039 | 84 | 31 | 1.0024 | 69.4118 | 102 | 8240 | 32.549 | 108.49 | 35.0708 | 0 | 20.1875 | 0 | 42.0837 | 33.2031
9/28/2020 09:59:38.2 | 66.8756 | 1347 | 17 | 2496.5057 | 129.1789 | 82.8035 | 94.5522 | 30.2161 | 31.979 | 0.05093 | 107.0524 | 11.3443 | 71.1323 | 69.7974 | 60.1228 | 1.0071 | 98.8411 | 303.2984 | 243.8063 | 94.8996 | 704.065 | 2.1774 | 451.2901 | 33.7717 | 48.5121 | 30.959 | 77.11 | 11.9944 | 110.399 | 27.7025 | 8.178 | 99.5216 | 73.7774 | 24.5 | 29.4118 | 84 | 31 | 0.99855 | 69.4118 | 97 | 8360 | 32.549 | 109.4513 | 34.8938 | 0 | 19.75 | 0 | 42.4255 | 33.2031
9/28/2020 09:59:39.2 | 66.8759 | 1348 | 17 | 2499.2289 | 128.6853 | 82.8285 | 94.5495 | 30.2085 | 31.9753 | 0.05172 | 107.0611 | 11.3492 | 70.9039 | 70.0691 | 60.1982 | 1.0092 | 98.8451 | 304.029 | 244.0598 | 94.6449 | 704.0703 | 2.1834 | 452.2119 | 33.6793 | 48.2403 | 30.913 | 77.0971 | 12.0134 | 110.0949 | 27.7413 | 8.1535 | 99.4797 | 73.8334 | 24.5 | 29.4118 | 84 | 31 | 0.99571 | 69.4118 | 97 | 8430 | 32.549 | 109.4513 | 34.9823 | 0.125 | 20.5 | 0 | 41.8945 | 33.2031
9/28/2020 09:59:40.2 | 66.8762 | 1349 | 17 | 2501.7225 | 128.4135 | 82.8495 | 94.5811 | 30.2046 | 31.9583 | 0.05206 | 107.0174 | 11.3443 | 71.275 | 70.3928 | 60.2245 | 1.0074 | 98.8434 | 304.3101 | 244.0317 | 94.8996 | 704.2685 | 2.1699 | 453.1616 | 33.6417 | 48.4088 | 30.9061 | 76.9617 | 12.0187 | 109.9811 | 27.4921 | 8.0878 | 99.5048 | 73.8765 | 24.5 | 29.4118 | 84 | 31 | 0.99846 | 69.4118 | 101 | 8260 | 32.549 | 108.49 | 34.9152 | 0 | 19.5625 | 0 | 42.1112 | 33.2031
9/28/2020 09:59:41.2 | 66.8765 | 1350 | 17 | 2496.6232 | 128.7532 | 82.917 | 94.6035 | 30.2112 | 31.952 | 0.05167 | 106.9913 | 11.3405 | 71.1608 | 70.1904 | 60.2263 | 0.99993 | 98.8423 | 304.2539 | 243.4683 | 94.8512 | 704.2225 | 2.148 | 449.8936 | 33.662 | 48.0988 | 30.8991 | 77.2089 | 12.0058 | 110.064 | 27.9654 | 8.2115 | 99.3958 | 73.969 | 24.5 | 29.0196 | 84 | 31 | 0.9987 | 69.4118 | 101 | 7870 | 32.549 | 109.1309 | 34.845 | -0.0625 | 19.8125 | 0 | 42.0013 | 33.1094
9/28/2020 09:59:42.2 | 66.8768 | 1351 | 17 | 2500.877 | 128.6162 | 82.9132 | 94.6378 | 30.2293 | 31.9473 | 0.05153 | 106.9651 | 11.3269 | 71.5033 | 70.2701 | 60.2242 | 1.0078 | 98.8394 | 303.467 | 243.6373 | 94.706 | 704.2332 | 2.1562 | 451.6812 | 33.6834 | 48.0471 | 30.8601 | 77.2089 | 12.0248 | 110.0892 | 27.7551 | 8.2347 | 99.3455 | 73.9325 | 24 | 29.4118 | 84 | 31 | 1.0006 | 69.4118 | 97 | 8090 | 32.549 | 109.1309 | 35.0006 | -0.0625 | 18.75 | 0 | 42.9718 | 33.2031
9/28/2020 09:59:43.2 | 66.877 | 1352 | 17 | 2500.1523 | 128.7073 | 82.9436 | 94.6456 | 30.214 | 31.9576 | 0.05155 | 106.9826 | 11.3337 | 71.0466 | 69.8091 | 60.2396 | 1.0094 | 98.8388 | 303.9728 | 243.7218 | 94.906 | 704.3039 | 2.1431 | 451.7091 | 33.6975 | 48.0022 | 30.8462 | 77.1165 | 12.0308 | 110.1447 | 27.762 | 8.1806 | 99.2951 | 74.0681 | 24.5 | 29.8039 | 84 | 31 | 0.9995 | 69.4118 | 102 | 8260 | 32.549 | 109.1309 | 34.9518 | 0 | 20.125 | 0 | 42.6575 | 33.2031
9/28/2020 09:59:44.2 | 66.8773 | 1353 | 17 | 2498.9276 | 128.7787 | 82.9699 | 94.6533 | 30.219 | 31.9644 | 0.04875 | 107.0174 | 11.3346 | 71.3321 | 70.353 | 60.2343 | 1.0044 | 98.8388 | 303.2141 | 242.398 | 94.9964 | 704.4314 | 2.1588 | 449.6701 | 33.6997 | 47.9954 | 30.959 | 77.2089 | 12.0142 | 110.1447 | 27.7551 | 8.1329 | 99.3874 | 74.025 | 24.5 | 29.4118 | 84 | 31 | 1.0034 | 69.4118 | 102 | 8210 | 32.549 | 109.1309 | 34.9976 | -0.0625 | 19.5 | 0 | 43.1122 | 33.2031
9/28/2020 09:59:45.2 | 66.8776 | 1354 | 17 | 2500.0501 | 128.6773 | 83.0001 | 94.6882 | 30.2023 | 31.9642 | 0.05236 | 107.0349 | 11.3143 | 71.2179 | 69.7106 | 60.2794 | 1.0067 | 98.8388 | 303.8604 | 243.2993 | 94.8028 | 704.6402 | 2.161 | 452.9102 | 33.6883 | 48.0471 | 30.913 | 77.3077 | 12.0119 | 110.1727 | 27.8603 | 8.1638 | 99.2867 | 74.081 | 24 | 29.4118 | 84 | 31 | 0.99696 | 69.0196 | 97 | 8510 | 32.549 | 109.1309 | 35.0617 | -0.0625 | 19.375 | 0 | 43.5669 | 33.2031
9/28/2020 09:59:46.2 | 66.8779 | 1355 | 17 | 2499.6143 | 128.5674 | 82.9965 | 94.7229 | 30.1902 | 31.9749 | 0.05266 | 107 | 11.3133 | 71.1608 | 69.6721 | 60.3299 | 1.0069 | 98.8411 | 303.5794 | 242.9895 | 95.0154 | 704.6756 | 2.1526 | 452.4074 | 33.6537 | 48.2225 | 30.8001 | 77.4754 | 12.0338 | 109.9509 | 27.7232 | 8.1316 | 99.3287 | 74.1736 | 24.5 | 29.8039 | 84 | 31 | 0.9984 | 69.0196 | 101 | 8240 | 32.549 | 108.1619 | 35.1685 | -0.125 | 19.1875 | 0 | 43.5486 | 33.2031
9/28/2020 09:59:47.2 | 66.8781 | 1356 | 17 | 2500.797 | 128.5717 | 83.0213 | 94.7421 | 30.2034 | 31.9649 | 0.05262 | 106.9913 | 11.3181 | 71.1037 | 69.4174 | 60.355 | 1.0023 | 98.8405 | 303.5794 | 242.7923 | 95.0511 | 704.8845 | 2.1085 | 450.0332 | 33.6707 | 47.8471 | 31.0189 | 77.2154 | 12.0399 | 109.6422 | 28.0249 | 8.111 | 99.2113 | 74.2296 | 24 | 29.4118 | 84 | 31 | 0.9987 | 69.0196 | 101 | 7900 | 32.549 | 108.1619 | 35.202 | -0.0625 | 18.6875 | 0 | 43.9301 | 33.2031
9/28/2020 09:59:48.2 | 66.8784 | 1357 | 17 | 2501.6989 | 128.8887 | 83.0573 | 94.7623 | 30.2033 | 31.9563 | 0.05104 | 107.0087 | 11.3133 | 71.3321 | 69.9576 | 60.3413 | 1.0044 | 98.84 | 303.186 | 242.567 | 95.1773 | 704.9606 | 2.1185 | 452.1002 | 33.7659 | 48.0336 | 30.959 | 77.2948 | 12.021 | 109.7256 | 27.8465 | 8.1702 | 99.1945 | 74.2231 | 24.5 | 29.4118 | 84 | 31 | 1.0028 | 69.4118 | 97 | 8120 | 32.549 | 108.8104 | 35.0586 | -0.125 | 19.625 | 0 | 43.927 | 33.2031
9/28/2020 09:59:49.2 | 66.8787 | 1358 | 17 | 2499.1429 | 129.0061 | 83.0996 | 94.7866 | 30.1976 | 31.9589 | 0.04993 | 106.9826 | 11.3298 | 71.2464 | 70.0674 | 60.3613 | 1.009 | 98.8388 | 302.4835 | 242.4825 | 95.1836 | 704.9145 | 2.1283 | 449.7539 | 33.7621 | 48.247 | 30.8462 | 77.2518 | 12.0179 | 110.2567 | 27.8534 | 8.1806 | 99.2867 | 74.2661 | 24.5 | 29.8039 | 84 | 31 | 0.99947 | 69.0196 | 97 | 8290 | 32.549 | 109.1309 | 35.202 | 0 | 20.3125 | 0 | 43.6676 | 33.2031
9/28/2020 09:59:50.2 | 66.879 | 1359 | 17 | 2502.214 | 128.7333 | 83.1314 | 94.8259 | 30.2327 | 31.9519 | 0.04719 | 107.0524 | 11.3269 | 71.5319 | 70.1107 | 60.3942 | 1.0049 | 98.8388 | 303.1579 | 242.6234 | 94.8385 | 705.0227 | 2.1322 | 450.2567 | 33.7321 | 47.8268 | 30.9868 | 77.2454 | 12.0255 | 110.4528 | 27.8465 | 8.1806 | 99.3874 | 74.3481 | 24.5 | 29.4118 | 84 | 31 | 1.0007 | 69.4118 | 102 | 8210 | 32.549 | 109.4513 | 35.144 | 0 | 19.8125 | 0 | 43.9697 | 33.2031
9/28/2020 09:59:51.2 | 66.8792 | 1360 | 17 | 2499.2338 | 129.035 | 83.1293 | 94.8533 | 30.2223 | 31.9598 | 0.04881 | 107.0349 | 11.323 | 71.4748 | 69.9326 | 60.4282 | 1.0038 | 98.8388 | 302.2306 | 242.0037 | 95.3161 | 704.8845 | 2.1385 | 452.184 | 33.7709 | 48.2852 | 30.913 | 77.2883 | 12.0422 | 110.3688 | 27.8396 | 8.1509 | 99.4126 | 74.4276 | 24.5 | 29.0196 | 84 | 31 | 0.99989 | 69.4118 | 102 | 8510 | 32.549 | 108.49 | 35.2112 | -0.0625 | 20.125 | 0 | 44.1009 | 33.2031
9/28/2020 09:59:52.2 | 66.8795 | 1361 | 17 | 2497.284 | 128.8682 | 83.1205 | 94.8522 | 30.2287 | 31.9755 | 0.04903 | 107.0262 | 11.323 | 71.275 | 70.1838 | 60.4496 | 0.99761 | 98.8394 | 302.3992 | 242.3699 | 95.0321 | 704.8685 | 2.1752 | 452.0722 | 33.7009 | 48.0336 | 30.8922 | 77.2454 | 12.021 | 110.5094 | 27.7939 | 8.1277 | 99.4964 | 74.4576 | 24.5 | 29.4118 | 85 | 31 | 0.99876 | 69.4118 | 98 | 8160 | 32.549 | 109.7717 | 35.1257 | -0.125 | 20.5 | 0 | 43.7225 | 33.2031
9/28/2020 09:59:53.2 | 66.8798 | 1362 | 17 | 2498.6336 | 128.4766 | 83.1154 | 94.8736 | 30.2237 | 31.9559 | 0.04855 | 107.0262 | 11.324 | 71.4462 | 69.7741 | 60.4641 | 1.0177 | 98.8388 | 302.2587 | 242.2572 | 94.8933 | 704.9252 | 2.1896 | 450.4801 | 33.6167 | 48.1954 | 30.913 | 77.3507 | 12.0172 | 110.5648 | 27.8008 | 8.2218 | 99.5719 | 74.3781 | 24.5 | 29.4118 | 84 | 31 | 0.99586 | 69.4118 | 102 | 7850 | 32.549 | 108.8104 | 35.0494 | 0 | 21.1875 | 0 | 42.6086 | 33.2031
9/28/2020 09:59:54.2 | 66.8801 | 1363 | 17 | 2500.8529 | 128.6341 | 83.1339 | 94.8917 | 30.2141 | 31.9654 | 0.04787 | 107.0611 | 11.3259 | 71.1608 | 70.4971 | 60.4867 | 0.98906 | 98.8366 | 302.5959 | 242.3135 | 95.1416 | 705.0721 | 2.1779 | 451.9326 | 33.6878 | 48.2021 | 30.9452 | 77.3571 | 12.0391 | 110.4505 | 27.7551 | 8.2102 | 99.7229 | 74.6556 | 24.5 | 29.4118 | 85 | 31 | 1.0038 | 69.4118 | 98 | 8120 | 32.549 | 109.4513 | 35.0586 | -0.0625 | 21.125 | 0 | 42.215 | 33.2031
9/28/2020 09:59:55.2 | 66.8804 | 1364 | 17 | 2498.9271 | 128.8458 | 83.1887 | 94.9369 | 30.2227 | 31.9578 | 0.04686 | 107.0262 | 11.3181 | 71.275 | 69.9209 | 60.5169 | 1.0292 | 98.8349 | 302.8207 | 241.9474 | 95.0868 | 705.1181 | 2.173 | 451.0108 | 33.7173 | 48.092 | 30.8991 | 77.3012 | 12.0263 | 110.5049 | 27.8008 | 8.1045 | 99.7145 | 74.6621 | 24.5 | 29.8039 | 85 | 31 | 1.0019 | 69.4118 | 102 | 8260 | 32.549 | 109.4513 | 35.1135 | -0.0625 | 20.3125 | 0 | 42.5629 | 33.2031
9/28/2020 09:59:56.2 | 66.8806 | 1365 | 17 | 2502.6406 | 128.8026 | 83.2079 | 94.9521 | 30.2066 | 31.966 | 0.0489 | 107.0174 | 11.3104 | 71.1608 | 69.3233 | 60.5634 | 1.0012 | 98.8343 | 302.3992 | 241.9192 | 95.1289 | 705.1235 | 2.177 | 451.346 | 33.756 | 48.2403 | 30.959 | 77.3442 | 12.0301 | 110.5323 | 27.8465 | 8.1586 | 99.6893 | 74.6191 | 24.5 | 29.8039 | 85 | 31 | 1.0008 | 69.4118 | 102 | 8210 | 32.549 | 108.49 | 35.0983 | 0 | 20.625 | 0 | 42.1753 | 33.2031
9/28/2020 09:59:57.2 | 66.8809 | 1366 | 17 | 2498.1575 | 128.9684 | 83.2347 | 94.9632 | 30.2116 | 31.954 | 0.04871 | 107.0524 | 11.2987 | 71.4177 | 70.0874 | 60.5907 | 1.003 | 98.8332 | 301.9214 | 241.6939 | 95.1963 | 705.2209 | 2.1619 | 452.7426 | 33.739 | 48.3122 | 30.9269 | 77.6106 | 12.0073 | 110.6152 | 27.7094 | 8.1715 | 99.6306 | 74.688 | 24.5 | 29.0196 | 85 | 31 | 1.0001 | 69.0196 | 102 | 8120 | 32.549 | 108.49 | 35.0617 | 0 | 19.75 | 0 | 42.9291 | 33.2031
9/28/2020 09:59:58.2 | 66.8812 | 1367 | 17 | 2497.8834 | 128.6418 | 83.238 | 94.9913 | 30.2198 | 31.954 | 0.04784 | 107.0174 | 11.2997 | 71.2464 | 70.1539 | 60.6161 | 1.0193 | 98.8332 | 302.062 | 241.3559 | 95.2257 | 705.1482 | 2.1686 | 452.0164 | 33.6498 | 48.3952 | 30.8853 | 77.3936 | 12.0187 | 110.111 | 27.7939 | 8.1458 | 99.6893 | 74.6986 | 24.5 | 29.4118 | 85 | 31 | 0.99947 | 69.4118 | 102 | 8330 | 32.549 | 108.49 | 35.0189 | 0 | 20.6875 | 0 | 41.9891 | 33.2031
9/28/2020 09:59:59.2 | 66.8815 | 1368 | 17 | 2498.6834 | 128.6372 | 83.292 | 95.0117 | 30.217 | 31.9564 | 0.04944 | 107.0436 | 11.2949 | 71.3321 | 69.4828 | 60.6432 | 0.99975 | 98.8337 | 301.8652 | 241.1305 | 95.0385 | 705.3163 | 2.1728 | 450.4522 | 33.6594 | 48.402 | 30.8922 | 77.4989 | 12.0142 | 110.3076 | 27.5904 | 8.1432 | 99.6139 | 74.804 | 24.5 | 29.4118 | 85 | 31 | 0.99528 | 69.4118 | 101 | 7870 | 32.549 | 108.49 | 34.964 | 0 | 20 | 0 | 41.8945 | 33.1094
9/28/2020 10:00:00.2 | 66.8817 | 1369 | 17 | 2501.1674 | 128.5882 | 83.3017 | 95.0513 | 30.2272 | 31.9506 | 0.05202 | 107.0611 | 11.2949 | 71.8744 | 70.0575 | 60.6667 | 0.99957 | 98.8371 | 302.3149 | 241.4685 | 95.2804 | 705.4438 | 2.1555 | 451.1784 | 33.68 | 48.247 | 30.8462 | 77.4495 | 12.027 | 109.8068 | 27.906 | 8.1264 | 99.5971 | 74.8599 | 24.5 | 29.4118 | 85 | 31 | 1.0047 | 69.4118 | 97 | 8090 | 32.549 | 109.1309 | 35.0464 | 0 | 19.3125 | 0 | 42.5537 | 33.2031
9/28/2020 10:00:01.2 | 66.882 | 1370 | 17 | 2499.6757 | 128.6139 | 83.3295 | 95.0763 | 30.2244 | 31.9518 | 0.05055 | 107.0436 | 11.3026 | 71.2464 | 70.6375 | 60.693 | 1.0097 | 98.8383 | 301.528 | 241.1869 | 95.3708 | 705.5413 | 2.1329 | 451.7929 | 33.6667 | 48.1886 | 31.0788 | 77.4924 | 12.0346 | 110.2281 | 27.8465 | 8.1496 | 99.5132 | 74.8794 | 24.5 | 29.8039 | 85 | 31 | 0.99849 | 69.4118 | 102 | 8020 | 32.549 | 108.1619 | 35.1807 | 0 | 20 | 0 | 42.7216 | 33.2031
9/28/2020 10:00:02.2 | 66.8823 | 1371 | 17 | 2500.2757 | 128.6402 | 83.3384 | 95.1008 | 30.2137 | 31.9555 | 0.05043 | 107.0174 | 11.3104 | 71.1037 | 70.2071 | 60.7269 | 1.0115 | 98.8394 | 301.6685 | 241.1024 | 95.1836 | 705.5306 | 2.1265 | 450.145 | 33.6816 | 48.3503 | 30.9061 | 77.4495 | 12.0195 | 110.0892 | 28.0637 | 8.1342 | 99.3958 | 74.9654 | 24.5 | 29.0196 | 85 | 31 | 1.0022 | 69.0196 | 102 | 8190 | 32.549 | 108.1619 | 35.1166 | 0 | 19.25 | 0 | 43.3685 | 33.1094
9/28/2020 10:00:03.2 | 66.8826 | 1372 | 17 | 2500.6557 | 128.7166 | 83.3738 | 95.1108 | 30.1934 | 31.9464 | 0.05174 | 107.0174 | 11.3065 | 71.0181 | 70.4275 | 60.6973 | 1.003 | 98.8388 | 301.5561 | 240.8489 | 95.0805 | 705.4792 | 2.13 | 451.5974 | 33.7068 | 48.1886 | 30.9981 | 77.443 | 12.0096 | 109.9206 | 27.5309 | 8.1406 | 99.3371 | 75.1008 | 24.5 | 29.0196 | 85 | 31 | 1.0001 | 69.4118 | 97 | 8460 | 32.549 | 109.4513 | 35.0952 | 0.0625 | 19.6875 | 0 | 43.4448 | 33.2031
9/28/2020 10:00:04.2 | 66.8829 | 1373 | 17 | 2500.3481 | 128.8075 | 83.3898 | 95.1288 | 30.2118 | 31.9375 | 0.05106 | 106.9564 | 11.3084 | 71.0181 | 70.7051 | 60.53 | 1.004 | 98.8388 | 301.9776 | 241.1869 | 95.3414 | 705.4792 | 2.1256 | 452.3515 | 33.7264 | 48.5188 | 30.8922 | 77.7094 | 12.0096 | 110.0886 | 27.762 | 8.138 | 99.3622 | 75.0513 | 24.5 | 29.8039 | 85 | 31 | 0.99953 | 69.4118 | 101 | 8290 | 32.549 | 108.1619 | 35.2722 | 0.0625 | 19.9375 | 0 | 43.4418 | 33.2031
9/28/2020 10:00:05.2 | 66.8831 | 1374 | 17 | 2499.4883 | 128.5355 | 83.393 | 95.1432 | 30.195 | 31.9439 | 0.04993 | 107.0087 | 11.3007 | 71.3606 | 70.1373 | 60.4319 | 1.0108 | 98.8383 | 301.2751 | 240.7644 | 95.6126 | 705.6174 | 2.1395 | 449.4187 | 33.6436 | 48.1369 | 30.8601 | 77.443 | 12.0429 | 110.032 | 28.1619 | 8.1226 | 99.421 | 75.0708 | 24.5 | 29.4118 | 85 | 31 | 0.99779 | 69.4118 | 101 | 7870 | 32.549 | 108.1619 | 35.202 | 0 | 19.25 | 0 | 43.5211 | 33.1094
9/28/2020 10:00:06.2 | 66.8834 | 1375 | 17 | 2501.2522 | 128.5712 | 83.4099 | 95.1531 | 30.204 | 31.9425 | 0.05142 | 107.0262 | 11.289 | 70.7897 | 69.5599 | 60.3526 | 1.0003 | 98.8394 | 301.528 | 241.1869 | 95.274 | 705.6174 | 2.1298 | 451.0667 | 33.6767 | 48.2919 | 30.966 | 77.5912 | 12.0331 | 109.8651 | 27.9517 | 8.1715 | 99.3287 | 75.1697 | 24.5 | 29.4118 | 85 | 31 | 0.9998 | 69.0196 | 97 | 8140 | 32.549 | 108.8104 | 35.2173 | 0 | 18.9375 | 0 | 44.0796 | 33.2031
9/28/2020 10:00:07.2 | 66.8837 | 1376 | 17 | 2499.5653 | 128.6033 | 83.4296 | 95.1756 | 30.1817 | 31.9568 | 0.05132 | 106.9913 | 11.2871 | 71.2179 | 70.0059 | 60.3085 | 1.003 | 98.8388 | 301.6404 | 240.6236 | 95.4738 | 705.582 | 2.1245 | 451.3739 | 33.6624 | 48.1437 | 30.92 | 77.6471 | 12.0391 | 109.8645 | 27.8008 | 8.1496 | 99.2867 | 75.2256 | 24.5 | 29.8039 | 85 | 31 | 0.99803 | 69.4118 | 101 | 8040 | 32.549 | 108.1619 | 35.3607 | 0 | 19.5 | 0 | 44.0125 | 33.2031
9/28/2020 10:00:08.2 | 66.884 | 1377 | 17 | 2501.4231 | 128.4478 | 83.4511 | 95.1917 | 30.2106 | 31.9474 | 0.05013 | 106.9913 | 11.2871 | 71.3321 | 69.7974 | 60.3056 | 0.99013 | 98.8394 | 300.9941 | 240.5391 | 95.3644 | 705.6174 | 2.1263 | 448.9718 | 33.6467 | 48.2852 | 30.913 | 77.5353 | 12.0391 | 110.0612 | 27.8396 | 8.2076 | 99.3538 | 75.2685 | 24.5 | 29.8039 | 85 | 31 | 0.99876 | 69.4118 | 102 | 8140 | 32.549 | 108.1619 | 35.3912 | -0.0625 | 20.4375 | 0 | 43.3533 | 33.1094
9/28/2020 10:00:09.2 | 66.8842 | 1378 | 17 | 2499.3975 | 128.808 | 83.4707 | 95.2355 | 30.1904 | 31.935 | 0.05021 | 107.0174 | 11.2658 | 71.1608 | 69.6436 | 60.2648 | 0.9994 | 98.8394 | 301.0222 | 240.3419 | 95.1899 | 705.6581 | 2.1449 | 451.2343 | 33.7137 | 48.1505 | 30.966 | 77.6042 | 12.0111 | 110.0612 | 27.9654 | 8.2295 | 99.4377 | 75.318 | 24.5 | 29.8039 | 85 | 31 | 1.0036 | 69.4118 | 97 | 8460 | 32.549 | 109.1309 | 35.1562 | 0 | 19.8125 | 0 | 43.6035 | 33.2031
9/28/2020 10:00:10.2 | 66.8845 | 1379 | 17 | 2498.9955 | 128.8193 | 83.4911 | 95.2675 | 30.1997 | 31.9403 | 0.05146 | 107 | 11.2648 | 71.3892 | 69.9959 | 60.2141 | 1.0092 | 98.84 | 301.528 | 240.0321 | 95.3834 | 705.7288 | 2.1544 | 451.8767 | 33.7112 | 48.0471 | 31.058 | 77.6536 | 12.0482 | 110.3419 | 27.7551 | 8.169 | 99.4964 | 75.4533 | 24.5 | 29.8039 | 85 | 31 | 0.9955 | 69.4118 | 101 | 8330 | 32.549 | 108.49 | 35.437 | -0.0625 | 19.9375 | 0 | 43.692 | 33.1094
9/28/2020 10:00:11.2 | 66.8848 | 1380 | 17 | 2499.8512 | 128.6497 | 83.5275 | 95.2906 | 30.2226 | 31.933 | 0.05003 | 106.9913 | 11.2735 | 70.9325 | 69.9009 | 60.1596 | 1.0085 | 98.8388 | 300.6569 | 240.4264 | 95.6736 | 705.7695 | 2.1482 | 449.8936 | 33.6784 | 48.2021 | 30.9521 | 77.703 | 12.0467 | 110.4248 | 27.6499 | 8.138 | 99.4797 | 75.5522 | 24.5 | 29.4118 | 85 | 31 | 0.99947 | 69.4118 | 101 | 7900 | 32.549 | 108.49 | 35.2661 | -0.0625 | 20.6875 | 0 | 43.1061 | 33.1094
9/28/2020 10:00:12.2 | 66.8851 | 1381 | 17 | 2502.5913 | 128.8135 | 83.5445 | 95.2997 | 30.1869 | 31.9531 | 0.04807 | 107.0174 | 11.2784 | 71.2179 | 70.5053 | 60.087 | 1.0094 | 98.8388 | 301.5561 | 240.7644 | 95.5032 | 705.8103 | 2.1681 | 451.4857 | 33.7582 | 48.175 | 30.9521 | 77.4301 | 12.0558 | 110.2847 | 27.7801 | 8.1445 | 99.5887 | 75.5028 | 24.5 | 29.4118 | 85 | 31 | 1.0026 | 69.4118 | 98 | 8140 | 32.549 | 109.4513 | 35.1929 | -0.0625 | 20.5 | 0 | 42.8314 | 33.2031
9/28/2020 10:00:13.2 | 66.8854 | 1382 | 17 | 2497.0108 | 128.867 | 83.5388 | 95.3114 | 30.1711 | 31.9594 | 0.04818 | 107.0174 | 11.2735 | 71.1894 | 69.6721 | 60.0512 | 0.98319 | 98.8394 | 300.7974 | 239.9757 | 95.5222 | 705.6988 | 2.1765 | 450.8712 | 33.697 | 48.1437 | 30.913 | 77.894 | 12.0187 | 110.9296 | 27.2748 | 8.1651 | 99.5803 | 75.5157 | 24.5 | 29.4118 | 85 | 31 | 1.0013 | 69.4118 | 98 | 8290 | 32.549 | 109.7717 | 35.1959 | -0.0625 | 19.8125 | 0 | 43.5272 | 33.2031
9/28/2020 10:00:14.2 | 66.8856 | 1383 | 17 | 2500.0923 | 128.4299 | 83.564 | 95.3416 | 30.1726 | 31.9563 | 0.0492 | 107 | 11.2774 | 71.275 | 70.2071 | 60.0259 | 1.0054 | 98.8388 | 301.528 | 240.2856 | 95.5769 | 705.8263 | 2.1712 | 449.3908 | 33.6241 | 48.2538 | 30.92 | 77.9005 | 12.027 | 110.6209 | 27.8603 | 8.1999 | 99.681 | 75.5222 | 24.5 | 29.4118 | 85 | 31 | 1.0042 | 69.4118 | 102 | 8140 | 32.549 | 109.1309 | 35.3973 | -0.0625 | 21.4375 | 0 | 42.218 | 33.2031
9/28/2020 10:00:15.2 | 66.8859 | 1384 | 17 | 2501.7925 | 128.7083 | 83.5958 | 95.3807 | 30.1818 | 31.944 | 0.04825 | 107.0349 | 11.2881 | 71.3035 | 70.1821 | 60.0051 | 1.0031 | 98.8388 | 299.87 | 239.8631 | 95.6379 | 705.8049 | 2.1743 | 452.8264 | 33.7199 | 48.164 | 30.7863 | 77.8147 | 12.0399 | 110.7329 | 27.7689 | 8.1819 | 99.7816 | 75.694 | 24.5 | 29.4118 | 85 | 31 | 1.0003 | 69.4118 | 98 | 8460 | 32.549 | 109.7717 | 35.2386 | -0.0625 | 20.4375 | 0 | 42.456 | 33.2031
9/28/2020 10:00:16.2 | 66.8862 | 1385 | 17 | 2492.8422 | 128.3705 | 83.5884 | 95.4043 | 30.183 | 31.9551 | 0.0534 | 107 | 11.289 | 71.1037 | 69.4744 | 59.9807 | 1.0076 | 98.8388 | 299.4485 | 239.2434 | 95.5706 | 705.8403 | 2.0988 | 452.0722 | 33.5111 | 48.092 | 30.8853 | 77.7459 | 12.0611 | 110.7609 | 27.906 | 8.0426 | 99.4042 | 75.7369 | 24.5 | 29.4118 | 85 | 31 | 1.0006 | 69.0196 | 100 | 8190 | 32.549 | 109.4513 | 35.5347 | -0.0625 | 20.125 | 0 | 42.5232 | 33.1094
9/28/2020 10:00:17.2 | 66.8865 | 1386 | 17 | 2496.5609 | 127.0595 | 83.6595 | 95.4105 | 30.1867 | 31.9498 | 0.05995 | 106.904 | 11.2919 | 71.0466 | 70.1157 | 59.9764 | 1.014 | 98.84 | 299.87 | 239.2152 | 95.6736 | 705.6741 | 2.0191 | 453.385 | 33.2183 | 48.4604 | 30.9338 | 77.703 | 12.0429 | 111.2663 | 27.7551 | 8.0053 | 98.8087 | 75.9304 | 24.5 | 28.6274 | 85 | 31 | 1.0007 | 68.2353 | 100 | 7850 | 32.549 | 109.1309 | 35.3332 | -0.0625 | 18 | 0 | 43.6707 | 33.1094
9/28/2020 10:00:18.2 | 66.8868 | 1387 | 17 | 2498.9547 | 126.4356 | 83.6939 | 95.3991 | 30.207 | 31.9396 | 0.05919 | 106.7731 | 11.3084 | 70.961 | 69.3569 | 59.9921 | 0.99904 | 98.8394 | 299.8981 | 239.6377 | 95.9027 | 705.3624 | 1.9896 | 452.6867 | 33.0869 | 48.8083 | 30.9521 | 77.7888 | 12.024 | 110.9296 | 27.6362 | 8.0671 | 98.5151 | 75.7993 | 24.5 | 27.8431 | 85 | 31 | 1.0045 | 68.2353 | 96 | 8040 | 32.549 | 110.0922 | 35.0433 | -0.0625 | 20.625 | 0 | 42.0685 | 33.1094
9/28/2020 10:00:19.2 | 66.887 | 1388 | 17 | 2497.251 | 126.7196 | 83.6838 | 95.4373 | 30.1885 | 31.9327 | 0.061 | 106.7469 | 11.324 | 71.3606 | 70.0425 | 60.0368 | 1.003 | 98.8394 | 299.7014 | 239.2716 | 95.783 | 705.2509 | 2.0036 | 452.0722 | 33.1386 | 48.474 | 30.913 | 78.1109 | 12.0126 | 110.3413 | 27.7163 | 8.0942 | 98.4312 | 75.8122 | 24.5 | 28.2353 | 85 | 31 | 1.0005 | 68.2353 | 100 | 8040 | 32.549 | 108.8104 | 35.0464 | -0.125 | 19.9375 | 0 | 43.2098 | 33.1094
9/28/2020 10:00:20.2 | 66.8873 | 1389 | 17 | 2496.418 | 126.6791 | 83.6859 | 95.4406 | 30.1735 | 31.9436 | 0.06195 | 106.6946 | 11.3259 | 71.2464 | 69.5499 | 60.0875 | 0.99779 | 98.8417 | 300.5445 | 239.2434 | 95.6736 | 705.1235 | 1.9991 | 452.1002 | 33.117 | 48.3571 | 30.959 | 77.8511 | 12.0391 | 110.4556 | 27.8603 | 8.0658 | 98.339 | 76.0033 | 24.5 | 29.0196 | 85 | 31 | 0.99959 | 68.2353 | 101 | 8040 | 32.549 | 109.1309 | 35.0098 | -0.0625 | 19 | 0 | 43.9575 | 33.1094
9/28/2020 10:00:21.2 | 66.8876 | 1390 | 17 | 2499.2219 | 126.2553 | 83.7227 | 95.4773 | 30.1771 | 31.9757 | 0.06052 | 106.6684 | 11.3259 | 71.1037 | 69.5516 | 60.1294 | 1.001 | 98.8388 | 300.0387 | 239.1026 | 95.7933 | 705.1235 | 1.9942 | 450.4801 | 33.0433 | 48.3817 | 30.959 | 77.9734 | 12.002 | 110.845 | 27.7801 | 8.0813 | 98.2467 | 75.9539 | 24.5 | 28.6274 | 85 | 31 | 1.001 | 68.2353 | 100 | 7770 | 32.549 | 108.8104 | 34.8602 | 0 | 20.5 | 0 | 42.7673 | 33.1094
9/28/2020 10:00:22.2 | 66.8879 | 1391 | 17 | 2501.2695 | 126.6439 | 83.7443 | 95.5168 | 30.1689 | 31.9618 | 0.05934 | 106.7295 | 11.3259 | 70.9895 | 69.6085 | 60.1541 | 1.0054 | 98.8394 | 300.3759 | 239.2434 | 95.6609 | 705.0881 | 2.0255 | 451.0388 | 33.1721 | 48.3436 | 31.0189 | 77.9369 | 12.0308 | 110.6494 | 27.7939 | 8.08 | 98.3809 | 76.0592 | 24.5 | 28.6274 | 85 | 31 | 1.0052 | 68.2353 | 97 | 8120 | 32.549 | 109.7717 | 34.787 | -0.0625 | 21.1875 | 0 | 42.1631 | 33.1094
9/28/2020 10:00:23.2 | 66.8881 | 1392 | 17 | 2499.7812 | 126.8311 | 83.7613 | 95.5419 | 30.1837 | 31.9508 | 0.05872 | 106.7207 | 11.3308 | 71.0181 | 69.5633 | 60.1765 | 1.0069 | 98.8405 | 300.3759 | 239.0744 | 95.703 | 704.8031 | 2.0532 | 451.2901 | 33.2014 | 48.3368 | 30.966 | 77.8317 | 12.0331 | 110.9307 | 27.7344 | 8.1019 | 98.4816 | 76.158 | 24.5 | 28.6274 | 85 | 31 | 0.9998 | 68.6274 | 96 | 8210 | 32.549 | 109.7717 | 34.671 | -0.0625 | 20.625 | 0 | 42.392 | 33.1094
9/28/2020 10:00:24.2 | 66.8884 | 1393 | 17 | 2499.8329 | 126.4981 | 83.7857 | 95.56 | 30.1734 | 31.9556 | 0.05823 | 106.7469 | 11.3298 | 70.8754 | 69.5415 | 60.1882 | 1.0176 | 98.8394 | 300.123 | 239.0744 | 95.5832 | 704.7871 | 2.0529 | 450.7315 | 33.1149 | 48.5705 | 30.8392 | 78.1045 | 12.0467 | 110.3973 | 27.6568 | 8.0491 | 98.5319 | 76.1879 | 24.5 | 28.2353 | 85 | 31 | 1.0044 | 68.6274 | 101 | 8090 | 32.549 | 109.1309 | 34.6771 | -0.0625 | 20.5625 | 0 | 42.1539 | 33.1094
9/28/2020 10:00:25.2 | 66.8887 | 1394 | 17 | 2498.7689 | 126.4822 | 83.8074 | 95.5824 | 30.1642 | 31.9555 | 0.06148 | 106.7295 | 11.3375 | 71.275 | 69.9942 | 60.2117 | 1.0021 | 98.8405 | 300.0387 | 238.7928 | 96.0057 | 704.8331 | 2.0036 | 449.6981 | 33.0966 | 48.092 | 30.8991 | 77.894 | 12.0278 | 109.8662 | 27.9585 | 8.0066 | 98.2383 | 76.145 | 24.5 | 28.2353 | 85 | 31 | 1.001 | 68.2353 | 95 | 8210 | 32.549 | 109.1309 | 34.7656 | -0.0625 | 18.25 | 0 | 43.4937 | 33.1094
9/28/2020 10:00:26.2 | 66.889 | 1395 | 17 | 2496.7668 | 126.2747 | 83.8534 | 95.5884 | 30.1408 | 31.9687 | 0.06327 | 106.6858 | 11.3463 | 71.1323 | 69.6938 | 60.2451 | 0.99298 | 98.8388 | 299.1394 | 238.1168 | 95.7513 | 704.9713 | 1.9785 | 450.7874 | 33.0159 | 48.4401 | 31.0788 | 77.8811 | 12.0248 | 109.6685 | 27.8396 | 7.964 | 98.0286 | 76.3126 | 24.5 | 29.0196 | 85 | 31 | 1.0004 | 68.2353 | 96 | 8360 | 32.549 | 108.8104 | 34.7778 | 0 | 18.5 | 0 | 43.9575 | 33.1094
9/28/2020 10:00:27.2 | 66.8893 | 1396 | 17 | 2503.2386 | 125.9493 | 83.8632 | 95.6068 | 30.1663 | 31.951 | 0.06051 | 106.7207 | 11.3579 | 70.8754 | 69.9542 | 60.2792 | 1.0023 | 98.8388 | 299.589 | 238.6801 | 95.6609 | 705.2563 | 1.9918 | 453.5247 | 33.0161 | 48.4985 | 31.0259 | 77.9863 | 12.0361 | 109.6965 | 27.7939 | 8.0401 | 98.0957 | 76.3126 | 24.5 | 29.0196 | 85 | 31 | 1.001 | 68.2353 | 100 | 7920 | 32.549 | 108.1619 | 34.7473 | 0.0625 | 20.875 | 0 | 42.8192 | 33.1094
9/28/2020 10:00:28.2 | 66.8895 | 1397 | 17 | 2499.5499 | 126.7994 | 83.8517 | 95.6292 | 30.1529 | 31.9524 | 0.0571 | 106.7731 | 11.3628 | 70.9325 | 70.5913 | 60.3106 | 0.99298 | 98.8411 | 298.9146 | 238.0604 | 95.909 | 705.3023 | 2.031 | 450.8712 | 33.19 | 48.1437 | 30.9798 | 78.1903 | 12.0179 | 109.7548 | 27.906 | 8.0233 | 98.2216 | 76.4178 | 24.5 | 29.0196 | 85 | 31 | 0.99825 | 68.2353 | 96 | 8120 | 32.549 | 108.8104 | 34.7626 | 0 | 19.875 | 0 | 43.5944 | 33.1094
9/28/2020 10:00:29.2 | 66.8898 | 1398 | 17 | 2497.9781 | 126.6868 | 83.8409 | 95.64 | 30.1596 | 31.957 | 0.05892 | 106.8429 | 11.3657 | 70.7326 | 70.1506 | 60.3458 | 1.0097 | 98.8394 | 298.9989 | 238.0604 | 95.764 | 705.2456 | 2.0038 | 450.2846 | 33.1397 | 48.1437 | 30.9061 | 77.9928 | 12.0422 | 109.7531 | 27.8534 | 8.0684 | 98.1796 | 76.3984 | 24.5 | 29.4118 | 85 | 31 | 0.99977 | 68.2353 | 96 | 8160 | 32.549 | 108.8104 | 34.9396 | 0 | 20 | 0 | 43.4235 | 33.1094
9/28/2020 10:00:30.2 | 66.8901 | 1399 | 17 | 2497.6157 | 126.266 | 83.8412 | 95.6583 | 30.1677 | 31.9607 | 0.05729 | 106.8865 | 11.3628 | 71.5319 | 69.8158 | 60.3904 | 1.0079 | 98.84 | 299.0832 | 238.0323 | 95.97 | 705.2863 | 2.0033 | 451.2343 | 33.0248 | 48.2089 | 30.9061 | 78.0057 | 12.0384 | 109.7816 | 27.9723 | 8.0233 | 98.2887 | 76.3984 | 24.5 | 29.0196 | 85 | 31 | 0.99788 | 68.2353 | 101 | 8090 | 32.549 | 107.8415 | 34.845 | 0 | 20.9375 | 0 | 42.218 | 33.1094
9/28/2020 10:00:31.2 | 66.8904 | 1400 | 17 | 2500.8737 | 126.0829 | 83.8894 | 95.6832 | 30.1448 | 31.9611 | 0.05674 | 106.9738 | 11.3647 | 71.1894 | 70.3099 | 60.4435 | 0.9969 | 98.8411 | 298.9146 | 238.1449 | 95.9027 | 705.3924 | 2.0157 | 451.4019 | 33.02 | 48.1886 | 30.8323 | 77.9863 | 12.0301 | 110.231 | 27.8465 | 8.0723 | 98.3977 | 76.5764 | 24.5 | 29.0196 | 85 | 31 | 1.0005 | 68.6274 | 96 | 8260 | 32.549 | 109.1309 | 34.7473 | 0 | 20.1875 | 0 | 42.3096 | 33.1094
9/28/2020 10:00:32.2 | 66.8906 | 1401 | 17 | 2502.5478 | 126.5677 | 83.9409 | 95.6918 | 30.145 | 31.9799 | 0.05382 | 106.9651 | 11.3744 | 71.1323 | 70.0957 | 60.4957 | 1.0046 | 98.8405 | 298.9146 | 237.9478 | 96.0247 | 705.2756 | 2.0235 | 450.536 | 33.1691 | 48.2157 | 30.9452 | 78.0616 | 12.0361 | 110.2584 | 27.8741 | 7.9924 | 98.4061 | 76.4842 | 24.5 | 28.6274 | 85 | 31 | 1.0006 | 68.2353 | 97 | 8380 | 32.549 | 109.4513 | 34.7046 | 0 | 20.5 | 0 | 42.1936 | 33.1094
9/28/2020 10:00:33.2 | 66.8909 | 1402 | 17 | 2499.7914 | 126.9978 | 83.9555 | 95.7207 | 30.1426 | 31.9561 | 0.05589 | 107.0174 | 11.3725 | 70.961 | 69.8976 | 60.5349 | 1.0063 | 98.8388 | 298.4088 | 237.6379 | 96.0413 | 705.1695 | 2.0281 | 452.5191 | 33.2452 | 48.0785 | 30.966 | 78.1773 | 12.0248 | 110.0326 | 27.9448 | 8.0852 | 98.4312 | 76.5529 | 24.5 | 29.0196 | 85 | 31 | 0.99852 | 68.2353 | 100 | 7970 | 32.549 | 108.1619 | 34.7626 | 0 | 20.3125 | 0 | 42.1417 | 33.1094
9/28/2020 10:00:34.2 | 66.8912 | 1403 | 17 | 2502.789 | 126.6305 | 83.9629 | 95.737 | 30.1402 | 31.953 | 0.05768 | 107 | 11.3831 | 71.1323 | 70.3978 | 60.5626 | 0.99815 | 98.8388 | 299.1394 | 238.1449 | 95.951 | 705.1642 | 2.0228 | 450.3405 | 33.1888 | 48.1886 | 30.8531 | 78.2825 | 12.0437 | 109.6685 | 27.7413 | 8.0349 | 98.4899 | 76.6945 | 24.5 | 28.6274 | 85 | 31 | 0.99971 | 68.2353 | 96 | 8140 | 32.549 | 109.1309 | 34.671 | 0 | 20.4375 | 0 | 42.0563 | 33.0156
9/28/2020 10:00:35.2 | 66.8915 | 1404 | 17 | 2500.9735 | 126.5299 | 83.96 | 95.7451 | 30.1424 | 31.9783 | 0.05729 | 106.9913 | 11.388 | 70.9895 | 70.2569 | 60.5998 | 1.0053 | 98.84 | 299.3642 | 237.8633 | 96.1697 | 705.2509 | 2.0022 | 450.8433 | 33.1384 | 48.009 | 30.913 | 78.2096 | 12.0225 | 109.8097 | 27.9266 | 8.0285 | 98.4229 | 76.6023 | 24.5 | 29.0196 | 85 | 31 | 0.99898 | 68.6274 | 96 | 8190 | 32.549 | 108.8104 | 34.8145 | -0.0625 | 20.25 | 0 | 42.0074 | 33.1094
9/28/2020 10:00:36.2 | 66.8918 | 1405 | 17 | 2498.9528 | 126.4932 | 83.9579 | 95.7841 | 30.137 | 31.9731 | 0.05685 | 106.9826 | 11.3957 | 71.3606 | 69.7991 | 60.6212 | 1.0259 | 98.8388 | 298.2964 | 237.7225 | 95.9573 | 705.3731 | 1.994 | 450.8712 | 33.102 | 48.1954 | 30.913 | 78.2396 | 12.0225 | 109.6124 | 27.8008 | 7.9859 | 98.3893 | 76.849 | 24.5 | 28.6274 | 85 | 31 | 1.0009 | 68.2353 | 100 | 8070 | 32.549 | 108.1619 | 34.8541 | -0.0625 | 19.125 | 0 | 42.4347 | 33.0156
9/28/2020 10:00:37.2 | 66.892 | 1406 | 17 | 2501.9757 | 126.2226 | 83.9736 | 95.8241 | 30.1281 | 31.9857 | 0.05822 | 106.9651 | 11.3967 | 70.9895 | 69.7139 | 60.6354 | 1.0076 | 98.8388 | 299.3923 | 237.3844 | 96.0057 | 705.4084 | 1.9652 | 451.6812 | 33.0711 | 48.1954 | 30.9061 | 78.3877 | 12.046 | 109.8926 | 27.7482 | 7.9769 | 98.2216 | 76.8919 | 24.5 | 28.6274 | 85 | 31 | 1.0035 | 68.2353 | 96 | 8190 | 32.549 | 108.8104 | 34.7412 | 0 | 18.3125 | 0 | 43.1732 | 33.1094
9/28/2020 10:00:38.2 | 66.8923 | 1407 | 17 | 2498.6858 | 126.5892 | 84.0264 | 95.8393 | 30.129 | 31.9775 | 0.0568 | 106.9215 | 11.4054 | 71.0181 | 70.0957 | 60.6476 | 1.0051 | 98.8394 | 298.0154 | 237.8914 | 96.2536 | 705.2916 | 1.9484 | 452.2957 | 33.1235 | 48.2538 | 30.966 | 78.2954 | 12.0263 | 109.9772 | 27.9129 | 8.0323 | 98.037 | 76.8984 | 24.5 | 29.0196 | 85 | 31 | 1.0067 | 68.2353 | 96 | 8360 | 32.549 | 108.8104 | 34.7565 | -0.0625 | 18.875 | 0 | 43.512 | 33.1094
9/28/2020 10:00:39.2 | 66.8926 | 1408 | 17 | 2501.7052 | 126.6685 | 84.0711 | 95.8571 | 30.1332 | 31.9902 | 0.0577 | 106.9476 | 11.4064 | 70.9895 | 70.0558 | 60.6476 | 1.0046 | 98.8423 | 298.184 | 237.4408 | 96.0477 | 705.1995 | 1.9639 | 452.7147 | 33.1844 | 48.1369 | 31.0051 | 78.2825 | 12.027 | 109.5318 | 27.8465 | 8.0555 | 97.9867 | 76.8361 | 24.5 | 29.0196 | 85 | 31 | 0.99864 | 68.6274 | 100 | 7920 | 32.549 | 108.1619 | 34.787 | 0 | 19.5 | 0 | 43.7134 | 33.1094
9/28/2020 10:00:40.2 | 66.8929 | 1409 | 17 | 2502.3052 | 126.83 | 84.0775 | 95.8605 | 30.1351 | 31.9873 | 0.05811 | 106.9389 | 11.4035 | 71.0752 | 70.1805 | 60.6638 | 0.99957 | 98.84 | 298.4088 | 237.807 | 96.26 | 705.0367 | 1.9876 | 449.8936 | 33.2346 | 47.9505 | 30.9521 | 78.45 | 12.0164 | 109.3334 | 27.9198 | 8.0388 | 98.1125 | 76.8361 | 24.5 | 28.6274 | 85 | 31 | 0.99934 | 68.2353 | 96 | 8090 | 32.549 | 108.8104 | 34.8663 | 0 | 20.375 | 0 | 43.4631 | 33.1094
9/28/2020 10:00:41.2 | 66.8931 | 1410 | 17 | 2497.1824 | 126.6795 | 84.124 | 95.8851 | 30.135 | 31.9933 | 0.05783 | 106.9826 | 11.3996 | 71.1037 | 69.5214 | 60.6632 | 1.0051 | 98.8394 | 297.7343 | 237.131 | 96.3503 | 705.1235 | 2.0095 | 450.2287 | 33.1272 | 48.0471 | 31.012 | 78.3941 | 12.0407 | 109.641 | 27.8603 | 7.9924 | 98.2383 | 76.9412 | 24.5 | 29.0196 | 86 | 31 | 0.99968 | 68.2353 | 96 | 8210 | 32.549 | 108.8104 | 34.8419 | -0.125 | 20.6875 | 0 | 43.4051 | 33.1094
9/28/2020 10:00:42.2 | 66.8934 | 1411 | 17 | 2500.2158 | 126.2596 | 84.0982 | 95.9147 | 30.1377 | 31.9984 | 0.05641 | 106.9738 | 11.4113 | 71.3321 | 69.9726 | 60.6493 | 1.0071 | 98.8383 | 298.4369 | 236.9338 | 96.0897 | 705.2756 | 1.9847 | 451.1226 | 33.0575 | 48.0785 | 30.9452 | 78.3747 | 12.0452 | 110.1161 | 27.787 | 7.9988 | 98.3054 | 77.0763 | 24.5 | 29.0196 | 85 | 31 | 0.99757 | 68.2353 | 100 | 8070 | 32.549 | 108.1619 | 34.6771 | 0 | 19.75 | 0 | 43.6585 | 33.1094
9/28/2020 10:00:43.2 | 66.8937 | 1412 | 17 | 2499.8511 | 126.2416 | 84.1329 | 95.948 | 30.1475 | 31.9849 | 0.05628 | 106.9564 | 11.419 | 70.961 | 70.4127 | 60.6541 | 1.0046 | 98.8388 | 298.0716 | 237.4971 | 96.1317 | 705.2863 | 1.9716 | 451.4577 | 33.048 | 48.2267 | 31.012 | 78.3683 | 12.0248 | 109.9486 | 27.9904 | 7.9872 | 98.2719 | 77.1879 | 24.5 | 28.6274 | 85 | 31 | 1.0018 | 68.2353 | 96 | 8240 | 32.549 | 109.1309 | 34.6558 | -0.125 | 19.5625 | 0 | 43.5699 | 33.1094
9/28/2020 10:00:44.2 | 66.894 | 1413 | 17 | 2502.0163 | 126.4635 | 84.1813 | 95.9547 | 30.1336 | 31.996 | 0.0548 | 106.9564 | 11.4151 | 71.275 | 69.7607 | 60.6487 | 1.0051 | 98.8388 | 297.6219 | 236.9338 | 96.157 | 705.2703 | 1.9836 | 450.4801 | 33.1348 | 48.2021 | 30.9912 | 78.3448 | 12.0437 | 109.9766 | 27.6499 | 8.0504 | 98.2887 | 77.2178 | 24.5 | 29.0196 | 86 | 31 | 0.99779 | 68.6274 | 100 | 8190 | 32.549 | 108.49 | 34.7137 | 0 | 20.4375 | 0 | 43.0237 | 33.1094
9/28/2020 10:00:45.2 | 66.8942 | 1414 | 17 | 2497.1372 | 126.6049 | 84.2332 | 95.9738 | 30.1366 | 31.982 | 0.05567 | 106.9826 | 11.4336 | 71.1608 | 70.4987 | 60.6477 | 0.98532 | 98.8388 | 297.6781 | 236.8775 | 96.1823 | 705.2296 | 1.9965 | 451.4857 | 33.1071 | 48.1775 | 30.9382 | 78.4694 | 12.0452 | 109.8085 | 27.9404 | 8.1097 | 98.297 | 77.2178 | 24.5 | 28.6274 | 86 | 31 | 1.0004 | 68.2353 | 100 | 8020 | 32.549 | 108.1619 | 34.9487 | -0.0625 | 19.8125 | 0 | 43.7134 | 33.1094
9/28/2020 10:00:46.2 | 66.8945 | 1415 | 17 | 2502.76 | 126.0939 | 84.2755 | 96.0036 | 30.1243 | 31.9873 | 0.05604 | 106.9826 | 11.418 | 71.1894 | 70.0491 | 60.6464 | 1.0005 | 98.8394 | 297.9592 | 237.0465 | 96.3439 | 705.3784 | 2.0044 | 453.0498 | 33.0477 | 48.402 | 30.9729 | 78.585 | 12.0482 | 110.1172 | 27.8008 | 8.0749 | 98.3809 | 77.2501 | 24.5 | 29.0196 | 86 | 31 | 0.99907 | 68.6274 | 96 | 8140 | 32.549 | 109.1309 | 34.7778 | 0 | 21.25 | 0 | 42.5446 | 33.1094
9/28/2020 10:00:47.2 | 66.8948 | 1416 | 17 | 2499.9971 | 126.7601 | 84.2789 | 96.0186 | 30.1196 | 31.9944 | 0.05619 | 107.0087 | 11.4355 | 71.0752 | 69.7172 | 60.6179 | 0.9912 | 98.8405 | 297.6781 | 236.9901 | 96.199 | 705.4031 | 2.0401 | 450.5639 | 33.1857 | 48.0403 | 31.1109 | 78.5357 | 12.052 | 109.8382 | 27.8008 | 8.0671 | 98.5571 | 77.4279 | 24.5 | 29.4118 | 86 | 31 | 0.99867 | 68.6274 | 101 | 8070 | 32.549 | 108.49 | 34.8083 | 0 | 20.625 | 0 | 42.5415 | 33.1094
9/28/2020 10:00:48.2 | 66.8951 | 1417 | 17 | 2498.6002 | 126.539 | 84.2533 | 96.0365 | 30.137 | 31.9924 | 0.05827 | 107.0262 | 11.4336 | 71.1037 | 70.2087 | 60.5941 | 1.006 | 98.8377 | 296.8351 | 236.6803 | 96.3922 | 705.4031 | 2.023 | 450.6757 | 33.1093 | 48.0403 | 31.1109 | 78.3383 | 12.0293 | 109.9194 | 28.1162 | 7.9795 | 98.4899 | 77.28 | 24.5 | 29.0196 | 86 | 31 | 0.99944 | 68.6274 | 101 | 8090 | 32.549 | 108.1619 | 34.7778 | 0 | 20.0625 | 0 | 42.7643 | 33.1094
9/28/2020 10:00:49.2 | 66.8954 | 1418 | 17 | 2501.0873 | 126.211 | 84.2866 | 96.0267 | 30.1314 | 31.9915 | 0.05652 | 107.0174 | 11.4171 | 71.1323 | 70.4755 | 60.5675 | 1.0024 | 98.8388 | 297.8186 | 236.5113 | 96.157 | 705.5253 | 1.9991 | 452.0443 | 33.0563 | 48.1505 | 31.1109 | 78.5915 | 12.0641 | 110.2007 | 27.7025 | 7.9576 | 98.4983 | 77.4772 | 24.5 | 29.0196 | 86 | 31 | 0.9984 | 68.2353 | 96 | 8240 | 32.549 | 109.1309 | 34.6802 | -0.0625 | 20.3125 | 0 | 42.1722 | 33.1094
9/28/2020 10:00:50.2 | 66.8956 | 1419 | 17 | 2499.6808 | 126.7053 | 84.3428 | 96.0647 | 30.1328 | 31.9903 | 0.05715 | 107.0174 | 11.4132 | 71.3035 | 70.2353 | 60.5577 | 1.0067 | 98.8388 | 297.4533 | 236.3986 | 96.3313 | 705.4845 | 2.0036 | 451.0667 | 33.1671 | 48.2852 | 31.058 | 78.7201 | 12.0679 | 109.9766 | 27.8396 | 8.0336 | 98.4648 | 77.4772 | 24.5 | 28.6274 | 86 | 31 | 1.0004 | 68.2353 | 96 | 8160 | 32.549 | 109.1309 | 34.8938 | 0 | 20.4375 | 0 | 42.1356 | 33.1094
9/28/2020 10:00:51.2 | 66.8959 | 1420 | 17 | 2501.0784 | 126.8154 | 84.3513 | 96.079 | 30.1357 | 31.9832 | 0.05885 | 106.9651 | 11.42 | 71.0466 | 69.9726 | 60.5472 | 0.99387 | 98.84 | 297.6781 | 236.0888 | 96.3376 | 705.3217 | 2.0097 | 453.0778 | 33.2145 | 48.2919 | 31.0051 | 78.6772 | 12.0475 | 109.9777 | 27.8465 | 8.0555 | 98.4899 | 77.4772 | 24.5 | 29.0196 | 86 | 31 | 0.99965 | 68.2353 | 100 | 7920 | 32.549 | 108.49 | 34.7961 | 0 | 20.5625 | 0 | 42.0654 | 33.1094
9/28/2020 10:00:52.2 | 66.8962 | 1421 | 17 | 2498.957 | 126.8222 | 84.4041 | 96.1132 | 30.1383 | 31.9767 | 0.05906 | 107.0262 | 11.4258 | 71.1894 | 69.9426 | 60.5288 | 1.0028 | 98.84 | 297.0037 | 236.1733 | 96.4532 | 705.3163 | 2.0348 | 450.6757 | 33.1881 | 48.1572 | 31.1569 | 78.746 | 12.0671 | 110.2298 | 27.8146 | 8.0156 | 98.4816 | 77.5694 | 24.5 | 29.0196 | 86 | 31 | 1.0034 | 68.2353 | 96 | 8090 | 32.549 | 109.1309 | 34.6863 | 0 | 20.4375 | 0 | 42.0776 | 33.0156
9/28/2020 10:00:53.2 | 66.8965 | 1422 | 17 | 2501.0885 | 126.6672 | 84.4407 | 96.1306 | 30.1236 | 31.9989 | 0.06059 | 107.0087 | 11.4413 | 71.1037 | 69.7306 | 60.5333 | 1.0014 | 98.8394 | 298.0154 | 236.7366 | 96.3503 | 705.3411 | 2.014 | 450.3684 | 33.1758 | 48.0988 | 30.9244 | 78.7888 | 12.0285 | 110.0332 | 27.8077 | 7.9988 | 98.4312 | 77.6486 | 24.5 | 29.0196 | 86 | 31 | 0.99986 | 68.2353 | 96 | 8160 | 32.549 | 109.1309 | 34.6832 | 0.0625 | 19.9375 | 0 | 42.2302 | 33.1094
9/28/2020 10:00:54.2 | 66.8967 | 1423 | 17 | 2497.1533 | 126.8666 | 84.4934 | 96.1511 | 30.1198 | 31.986 | 0.06058 | 107 | 11.4336 | 70.8468 | 69.8759 | 60.5202 | 1.0015 | 98.8383 | 296.6384 | 235.7226 | 96.3439 | 705.5146 | 2.0097 | 451.8767 | 33.1758 | 48.1437 | 31.15 | 78.8317 | 12.0422 | 110.0881 | 27.7482 | 7.9937 | 98.3893 | 77.6122 | 24.5 | 28.6274 | 86 | 31 | 1.004 | 68.2353 | 100 | 8070 | 32.549 | 108.49 | 34.7259 | 0.0625 | 19.9375 | 0 | 42.2546 | 33.0156
9/28/2020 10:00:55.2 | 66.897 | 1424 | 17 | 2501.4926 | 126.6443 | 84.5122 | 96.1686 | 30.1009 | 32.0055 | 0.0585 | 106.9738 | 11.4306 | 71.2179 | 69.7106 | 60.5261 | 1.034 | 98.8394 | 297.3409 | 236.4268 | 96.3859 | 705.582 | 1.9772 | 449.6143 | 33.1752 | 48.2403 | 31.0259 | 78.7266 | 12.0716 | 109.7531 | 27.3205 | 8.0297 | 98.339 | 77.6938 | 24.5 | 28.6274 | 86 | 31 | 0.99971 | 68.2353 | 96 | 8190 | 32.549 | 109.1309 | 34.7473 | 0.0625 | 18.875 | 0 | 42.63 | 33.1094
9/28/2020 10:00:56.2 | 66.8973 | 1425 | 17 | 2501.4128 | 126.7712 | 84.5314 | 96.1984 | 30.1032 | 31.983 | 0.06009 | 106.9389 | 11.4306 | 71.1894 | 70.0358 | 60.5348 | 1.0062 | 98.8388 | 296.4136 | 235.4692 | 96.3922 | 705.4545 | 1.9615 | 450.8991 | 33.2074 | 48.0403 | 30.966 | 78.881 | 12.0369 | 109.5004 | 27.8534 | 8.0581 | 98.2216 | 77.7859 | 24.5 | 29.0196 | 86 | 31 | 1.0006 | 68.2353 | 96 | 8410 | 32.549 | 108.8104 | 34.7015 | 0 | 19.875 | 0 | 42.3187 | 33.0156
9/28/2020 10:00:57.2 | 66.8976 | 1426 | 17 | 2499.4801 | 126.8667 | 84.5414 | 96.2156 | 30.1015 | 31.9954 | 0.05929 | 107 | 11.4365 | 71.275 | 69.9592 | 60.5605 | 1.0067 | 98.84 | 296.5541 | 235.4692 | 96.302 | 705.3624 | 1.9646 | 452.8543 | 33.2067 | 48.1505 | 31.058 | 78.8381 | 12.0195 | 109.4735 | 27.7025 | 8.0413 | 98.2467 | 77.8715 | 24.5 | 28.6274 | 86 | 31 | 1.0014 | 68.2353 | 100 | 7940 | 32.549 | 108.1619 | 34.8145 | 0 | 19.875 | 0 | 42.5262 | 33.0156
9/28/2020 10:00:58.2 | 66.8979 | 1427 | 17 | 2500.2425 | 126.8903 | 84.5866 | 96.2304 | 30.0941 | 31.9879 | 0.0595 | 106.9738 | 11.4471 | 71.2464 | 69.9042 | 60.5973 | 1.0014 | 98.84 | 296.2731 | 235.5537 | 96.5855 | 705.3324 | 1.9628 | 450.2567 | 33.223 | 48.1437 | 31.0719 | 78.881 | 12.0134 | 109.4455 | 27.8534 | 8.0014 | 98.2803 | 77.983 | 24.5 | 29.0196 | 86 | 31 | 0.99861 | 68.6274 | 96 | 8070 | 32.549 | 108.8104 | 34.7656 | 0 | 19.875 | 0 | 42.5507 | 33.0156
9/28/2020 10:00:59.2 | 66.8981 | 1428 | 17 | 2499.8457 | 126.9862 | 84.6363 | 96.244 | 30.0866 | 31.9943 | 0.06195 | 107 | 11.4433 | 71.4462 | 69.7356 | 60.6211 | 1.0017 | 98.8405 | 296.9475 | 235.7508 | 96.5308 | 705.4031 | 1.9433 | 450.2008 | 33.2428 | 48.0336 | 31.1639 | 78.9239 | 12.0369 | 109.5581 | 27.8465 | 8.0388 | 98.2887 | 77.9208 | 24.5 | 29.0196 | 86 | 31 | 1.0018 | 68.2353 | 100 | 7870 | 32.549 | 108.1619 | 34.8175 | 0 | 19.875 | 0 | 42.6025 | 33.1094
9/28/2020 10:01:00.2 | 66.8984 | 1429 | 17 | 2500.1849 | 126.8021 | 84.6707 | 96.272 | 30.1065 | 31.9881 | 0.06107 | 106.9826 | 11.4442 | 71.3892 | 70.5648 | 60.6442 | 1.0152 | 98.8388 | 296.4136 | 235.6945 | 96.5245 | 705.4031 | 1.938 | 451.6533 | 33.1992 | 48.2335 | 31.058 | 78.8188 | 12.052 | 109.5004 | 27.787 | 8.0774 | 98.2467 | 77.9701 | 24.5 | 29.0196 | 86 | 31 | 1.0003 | 68.2353 | 101 | 8090 | 32.549 | 107.8415 | 34.8328 | 0 | 19.5 | 0 | 42.7704 | 33.0156
9/28/2020 10:01:01.2 | 66.8987 | 1430 | 17 | 2498.4063 | 126.605 | 84.6946 | 96.289 | 30.0831 | 31.9926 | 0.06243 | 106.9826 | 11.4433 | 71.0752 | 69.8942 | 60.6522 | 1.0088 | 98.8394 | 296.6946 | 235.1875 | 96.4699 | 705.3624 | 1.9435 | 449.8098 | 33.124 | 47.9683 | 31.2697 | 78.8123 | 12.027 | 109.4449 | 27.7276 | 8.0401 | 98.1629 | 78.0194 | 24.5 | 28.6274 | 86 | 31 | 0.99721 | 68.2353 | 96 | 8190 | 32.549 | 108.8104 | 34.8175 | 0 | 19 | 0 | 43.3655 | 33.0156
9/28/2020 10:01:02.2 | 66.899 | 1431 | 17 | 2501.3349 | 126.3642 | 84.7344 | 96.2961 | 30.0878 | 31.9919 | 0.06335 | 106.9651 | 11.4384 | 71.1608 | 69.7958 | 60.6685 | 1.0008 | 98.8383 | 297.0599 | 235.2438 | 96.6401 | 705.3163 | 1.9262 | 451.1784 | 33.0997 | 48.0471 | 31.104 | 78.9861 | 12.0157 | 109.0796 | 27.6499 | 7.9846 | 98.0957 | 78.0622 | 24.5 | 28.6274 | 86 | 31 | 1.0038 | 68.2353 | 100 | 8140 | 32.549 | 108.1619 | 34.8328 | 0 | 18.125 | 0 | 44.165 | 33.0156
9/28/2020 10:01:03.2 | 66.8992 | 1432 | 17 | 2498.7851 | 126.5727 | 84.75 | 96.33 | 30.0813 | 32.0041 | 0.06134 | 106.904 | 11.4374 | 71.275 | 70.1373 | 60.7047 | 1.0124 | 98.8445 | 295.9921 | 235.0748 | 96.3859 | 705.2456 | 1.9205 | 452.9102 | 33.1206 | 48.0336 | 31.0649 | 79.0225 | 12.0535 | 109.7862 | 27.7413 | 7.9885 | 97.9699 | 78.1243 | 24.5 | 28.6274 | 86 | 31 | 1.0016 | 68.2353 | 99 | 7920 | 32.549 | 108.1619 | 34.7687 | -0.0625 | 19.375 | 0 | 44.2963 | 33.0156
9/28/2020 10:01:04.2 | 66.8995 | 1433 | 17 | 2499.347 | 126.3847 | 84.7926 | 96.3633 | 30.0953 | 31.9803 | 0.06132 | 106.9826 | 11.4365 | 71.2179 | 69.9509 | 60.7316 | 1.003 | 98.8462 | 295.4862 | 235.103 | 96.5728 | 705.2402 | 1.942 | 452.0722 | 33.0788 | 48.0785 | 31.058 | 79.1146 | 12.0467 | 109.9279 | 27.787 | 7.9743 | 98.1545 | 78.2164 | 24.5 | 28.6274 | 86 | 31 | 1.0003 | 68.2353 | 96 | 8040 | 32.549 | 108.8104 | 34.6558 | 0 | 20.4375 | 0 | 43.4631 | 33.1094
9/28/2020 10:01:05.2 | 66.8998 | 1434 | 17 | 2502.3677 | 126.457 | 84.8345 | 96.3971 | 30.132 | 31.9835 | 0.06002 | 106.9826 | 11.4336 | 71.3035 | 69.9942 | 60.7681 | 1.0044 | 98.8451 | 296.7227 | 235.3002 | 96.3376 | 705.327 | 1.9865 | 450.5081 | 33.1396 | 47.9302 | 31.012 | 79.0718 | 12.0497 | 110.0669 | 27.8991 | 8.013 | 98.2803 | 78.2721 | 24.5 | 29.0196 | 86 | 31 | 1.0009 | 68.6274 | 101 | 7940 | 32.549 | 108.49 | 34.8358 | -0.0625 | 20.4375 | 0 | 42.8986 | 33.1094
9/28/2020 10:01:06.2 | 66.9001 | 1435 | 17 | 2499.6557 | 126.8285 | 84.823 | 96.3964 | 30.1031 | 32.0027 | 0.06035 | 107 | 11.4462 | 71.3321 | 69.9942 | 60.8054 | 1.0014 | 98.8456 | 296.9194 | 235.441 | 96.6884 | 705.3624 | 2.012 | 451.4298 | 33.199 | 47.9954 | 31.0051 | 79.3805 | 12.0354 | 109.6472 | 27.7551 | 8.0349 | 98.3725 | 78.2164 | 24.5 | 28.6274 | 86 | 31 | 0.99782 | 68.2353 | 101 | 8160 | 32.549 | 108.1619 | 34.7839 | 0 | 19.75 | 0 | 43.5028 | 33.0156
9/28/2020 10:01:07.2 | 66.9004 | 1436 | 17 | 2497.0494 | 126.5123 | 84.855 | 96.4165 | 30.0952 | 31.9942 | 0.0628 | 107.0611 | 11.452 | 71.5319 | 70.1124 | 60.8238 | 1.0065 | 98.8445 | 295.2333 | 234.7932 | 96.724 | 705.4438 | 2.0148 | 450.7874 | 33.0817 | 48.1369 | 31.058 | 79.1704 | 12.0354 | 110.0103 | 27.8465 | 8.0323 | 98.4312 | 78.3149 | 24.5 | 29.0196 | 86 | 31 | 1.0008 | 68.2353 | 96 | 8260 | 32.549 | 108.8104 | 34.6832 | -0.0625 | 20.4375 | 0 | 42.7246 | 33.0156
9/28/2020 10:01:08.2 | 66.9006 | 1437 | 17 | 2502.3606 | 126.2922 | 84.8936 | 96.4414 | 30.1012 | 31.9849 | 0.05941 | 107 | 11.452 | 71.0181 | 69.6286 | 60.8209 | 1.017 | 98.8423 | 296.2169 | 235.1593 | 96.5791 | 705.4899 | 2.0177 | 449.7539 | 33.0927 | 48.1886 | 31.0649 | 79.3183 | 12.0248 | 110.1761 | 27.5309 | 8.0697 | 98.4816 | 78.4198 | 24.5 | 28.6274 | 86 | 31 | 0.99962 | 68.2353 | 101 | 8120 | 32.549 | 108.1619 | 34.8999 | 0 | 20.8125 | 0 | 42.1356 | 33.1094
9/28/2020 10:01:09.2 | 66.9009 | 1438 | 17 | 2496.4807 | 126.7595 | 84.9226 | 96.4514 | 30.0853 | 31.9903 | 0.05991 | 107.0087 | 11.4549 | 71.1037 | 69.7824 | 60.7911 | 1.0062 | 98.8423 | 295.4581 | 234.7932 | 96.5498 | 705.4492 | 2.0359 | 451.9605 | 33.1407 | 48.0539 | 31.012 | 79.3376 | 12.0648 | 110.008 | 28.0775 | 8.0581 | 98.5235 | 78.4198 | 24.5 | 28.6274 | 86 | 31 | 1.0028 | 68.2353 | 100 | 7870 | 32.549 | 108.49 | 34.7412 | -0.0625 | 20.3125 | 0 | 42.279 | 33.0156
9/28/2020 10:01:10.2 | 66.9012 | 1439 | 17 | 2501.5114 | 126.3197 | 84.998 | 96.4785 | 30.0964 | 31.9828 | 0.06206 | 107 | 11.4462 | 71.2464 | 69.7457 | 60.7813 | 1.0087 | 98.8383 | 295.6267 | 234.7368 | 96.7304 | 705.4385 | 2.0166 | 451.0667 | 33.0894 | 47.937 | 30.9452 | 79.2262 | 12.0361 | 109.892 | 28.0111 | 8.0401 | 98.4983 | 78.4562 | 24.5 | 29.0196 | 86 | 31 | 1.0021 | 68.2353 | 96 | 8090 | 32.549 | 109.1309 | 34.8206 | 0 | 20.25 | 0 | 42.4713 | 33.0156
9/28/2020 10:01:11.2 | 66.9015 | 1440 | 17 | 2505.357 | 127.3365 | 85.0462 | 96.5028 | 30.0919 | 31.9972 | 0.05563 | 107.0698 | 11.4529 | 71.1894 | 70.0259 | 60.7811 | 1.0024 | 98.8394 | 296.807 | 234.9622 | 96.8752 | 705.5606 | 2.0481 | 451.5415 | 33.408 | 47.9887 | 31.0511 | 79.3247 | 12.0391 | 109.9211 | 27.8534 | 8.1432 | 98.8925 | 78.4562 | 24.5 | 29.8039 | 86 | 31 | 1.0013 | 69.0196 | 102 | 7970 | 32.549 | 108.49 | 34.7321 | -0.0625 | 20.5 | 0 | 42.1082 | 33.0156
9/28/2020 10:01:12.2 | 66.9018 | 1441 | 17 | 2501.3702 | 128.4582 | 85.0674 | 96.5217 | 30.0921 | 32.014 | 0.04908 | 107.1396 | 11.4442 | 71.2179 | 69.9976 | 60.7926 | 0.99655 | 98.8388 | 295.7672 | 234.6242 | 97.1229 | 705.6067 | 2.0848 | 450.2567 | 33.6499 | 47.8921 | 31.058 | 79.3805 | 12.0603 | 110.4808 | 28.4384 | 8.1148 | 99.0603 | 78.6103 | 24.5 | 29.4118 | 86 | 31 | 1.0025 | 69.4118 | 101 | 8090 | 32.549 | 108.49 | 34.787 | -0.0625 | 18.3125 | 0 | 44.0552 | 33.0156
9/28/2020 10:01:13.2 | 66.902 | 1442 | 17 | 2502.7887 | 128.4205 | 85.1226 | 96.5586 | 30.0963 | 31.9889 | 0.0493 | 107.1745 | 11.4442 | 71.3606 | 69.9276 | 60.8149 | 1.0074 | 98.84 | 295.43 | 234.2862 | 96.6631 | 705.566 | 2.1125 | 450.3684 | 33.6578 | 48.0717 | 31.058 | 79.3547 | 12.0278 | 110.538 | 27.7276 | 8.1561 | 99.2448 | 78.6103 | 24.5 | 29.0196 | 86 | 31 | 0.99245 | 69.4118 | 102 | 8380 | 32.549 | 109.7717 | 34.8023 | -0.0625 | 20.8125 | 0 | 42.7765 | 33.1094
9/28/2020 10:01:14.2 | 66.9023 | 1443 | 17 | 2502.8354 | 128.4058 | 85.1673 | 96.5919 | 30.1103 | 31.9809 | 0.05062 | 107.2182 | 11.452 | 70.9895 | 69.7807 | 60.8532 | 1.0012 | 98.84 | 295.3457 | 234.2862 | 96.8396 | 705.6828 | 2.134 | 450.145 | 33.6547 | 48.0539 | 30.9981 | 79.5841 | 12.0301 | 110.2578 | 27.8146 | 8.1677 | 99.5048 | 78.6531 | 24.5 | 29.8039 | 86 | 31 | 1.001 | 69.4118 | 98 | 8140 | 32.549 | 109.7717 | 34.8572 | 0 | 21.125 | 0 | 42.0288 | 33.1094
9/28/2020 10:01:15.2 | 66.9026 | 1444 | 17 | 2501.1978 | 128.845 | 85.1881 | 96.5959 | 30.1139 | 31.9968 | 0.05184 | 107.2705 | 11.451 | 70.961 | 70.0009 | 60.9072 | 1.0111 | 98.8405 | 295.3176 | 234.3425 | 96.785 | 705.9678 | 2.1331 | 450.7036 | 33.7477 | 48.0471 | 30.9981 | 79.4298 | 12.0497 | 110.2304 | 27.7551 | 8.1432 | 99.6139 | 78.7023 | 24.5 | 29.4118 | 86 | 31 | 1.0007 | 69.4118 | 97 | 8330 | 32.549 | 109.4513 | 34.8297 | 0 | 20.375 | 0 | 42.5049 | 33.0156
9/28/2020 10:01:16.2 | 66.9029 | 1445 | 17 | 2500.6202 | 128.5456 | 85.2001 | 96.6188 | 30.1114 | 31.9872 | 0.05033 | 107.2793 | 11.4394 | 71.0181 | 69.5968 | 60.9602 | 0.99993 | 98.8394 | 295.8797 | 234.0045 | 96.8143 | 706.0139 | 2.1185 | 450.2567 | 33.6615 | 48.0785 | 31.0051 | 79.6075 | 12.0331 | 110.7055 | 27.7344 | 8.1458 | 99.4881 | 78.8072 | 24.5 | 29.4118 | 86 | 31 | 1.0016 | 69.4118 | 101 | 8240 | 32.549 | 108.8104 | 34.7565 | 0 | 18.875 | 0 | 43.4265 | 33.1094
9/28/2020 10:01:17.2 | 66.9031 | 1446 | 17 | 2504.7068 | 128.4025 | 85.2508 | 96.6181 | 30.1107 | 31.9981 | 0.05124 | 107.2269 | 11.4287 | 70.8754 | 69.9442 | 61.018 | 0.99904 | 98.8388 | 296.1607 | 234.596 | 96.9298 | 705.9571 | 2.091 | 453.6364 | 33.679 | 48.1505 | 31.0372 | 79.7747 | 12.0255 | 110.5928 | 27.8603 | 8.1677 | 99.4629 | 78.8371 | 24.5 | 29.4118 | 86 | 31 | 1.0017 | 69.0196 | 97 | 8410 | 32.549 | 109.7717 | 34.7809 | 0 | 19.6875 | 0 | 42.923 | 33.0156
9/28/2020 10:01:18.2 | 66.9034 | 1447 | 17 | 2499.5542 | 128.849 | 85.3227 | 96.6258 | 30.1234 | 31.9852 | 0.05023 | 107.2443 | 11.4345 | 70.9895 | 69.7223 | 61.0845 | 0.99601 | 98.8394 | 295.0085 | 233.7792 | 96.9654 | 705.9678 | 2.1023 | 451.2901 | 33.7266 | 48.0852 | 30.9452 | 79.5647 | 12.0172 | 110.5374 | 27.6362 | 8.1471 | 99.4126 | 78.85 | 24.5 | 29.0196 | 86 | 31 | 1.0005 | 69.0196 | 97 | 8120 | 32.549 | 109.7717 | 34.8541 | 0.125 | 18.375 | 0 | 44.1528 | 33.0156
9/28/2020 10:01:19.2 | 66.9037 | 1448 | 17 | 2500.7246 | 128.7355 | 85.401 | 96.6513 | 30.1268 | 31.9747 | 0.05216 | 107.2095 | 11.4277 | 70.961 | 69.4056 | 61.1483 | 1.0133 | 98.8383 | 294.868 | 233.8919 | 96.8982 | 705.9217 | 2.0917 | 450.8433 | 33.7126 | 48.2716 | 31.0971 | 79.2496 | 12.0399 | 110.5083 | 27.931 | 8.0955 | 99.3455 | 78.9419 | 24 | 29.0196 | 87 | 31 | 1.0025 | 69.4118 | 101 | 7920 | 32.549 | 108.8104 | 34.7717 | 0 | 19.75 | 0 | 43.9423 | 33.1094
9/28/2020 10:01:20.2 | 66.904 | 1449 | 17 | 2500.9367 | 128.7296 | 85.4282 | 96.6606 | 30.1325 | 31.9653 | 0.05267 | 107.192 | 11.4258 | 71.1037 | 69.6654 | 61.2236 | 1.0076 | 98.8377 | 295.2052 | 234.0608 | 96.8689 | 705.7642 | 2.1021 | 451.2343 | 33.714 | 48.2919 | 30.9981 | 79.6632 | 12.0172 | 110.5077 | 27.7939 | 8.1458 | 99.3538 | 78.9976 | 24.5 | 29.4118 | 87 | 31 | 1.0011 | 69.4118 | 97 | 8210 | 32.549 | 109.4513 | 34.848 | 0 | 18.9375 | 0 | 44.1009 | 33.1094
9/28/2020 10:01:21.2 | 66.9043 | 1450 | 17 | 2499.2414 | 128.5932 | 85.4442 | 96.7004 | 30.1183 | 31.977 | 0.05155 | 107.1658 | 11.4209 | 71.5033 | 69.9142 | 61.2969 | 1.0108 | 98.8388 | 295.1771 | 234.0045 | 96.9528 | 705.8156 | 2.095 | 450.5081 | 33.6554 | 48.175 | 31.0649 | 79.7981 | 12.0331 | 110.5088 | 27.8327 | 8.1213 | 99.379 | 78.9613 | 24.5 | 29.0196 | 87 | 31 | 1.0035 | 69.4118 | 97 | 8380 | 32.549 | 109.4513 | 34.8419 | 0.0625 | 19.375 | 0 | 44.0979 | 33.0156
9/28/2020 10:01:22.2 | 66.9045 | 1451 | 17 | 2501.4971 | 128.4103 | 85.4795 | 96.7309 | 30.1242 | 31.9854 | 0.05134 | 107.1396 | 11.4239 | 71.4462 | 70.0025 | 61.3741 | 1.0092 | 98.84 | 295.3176 | 233.8074 | 96.9361 | 705.8103 | 2.1008 | 450.6477 | 33.6379 | 48.1056 | 31.1109 | 79.8796 | 12.0301 | 110.8181 | 27.8146 | 8.1032 | 99.4964 | 78.9548 | 24 | 29.4118 | 87 | 31 | 0.99983 | 69.4118 | 102 | 8260 | 32.549 | 108.8104 | 34.8297 | 0.0625 | 21.25 | 0 | 43.3289 | 33.1094
9/28/2020 10:01:23.2 | 66.9048 | 1452 | 17 | 2500.452 | 128.7621 | 85.4967 | 96.7411 | 30.1383 | 31.9695 | 0.0505 | 107.1222 | 11.418 | 71.1037 | 69.8108 | 61.4506 | 0.99851 | 98.8405 | 295.1209 | 233.6665 | 97.0327 | 705.9945 | 2.1163 | 450.0332 | 33.7159 | 48.2606 | 31.1387 | 79.9289 | 12.0263 | 110.2584 | 27.762 | 8.1264 | 99.6893 | 79.1774 | 24.5 | 29.4118 | 87 | 31 | 1.0004 | 69.4118 | 98 | 8460 | 32.549 | 109.7717 | 34.7961 | 0 | 20.375 | 0 | 43.4998 | 33.1094
9/28/2020 10:01:24.2 | 66.9051 | 1453 | 17 | 2500.4964 | 128.8196 | 85.496 | 96.7677 | 30.1396 | 31.9716 | 0.05221 | 107.1135 | 11.418 | 71.0752 | 69.7807 | 61.527 | 0.99761 | 98.8394 | 294.8961 | 233.6947 | 97.1229 | 705.9731 | 2.117 | 450.9829 | 33.7316 | 48.3571 | 31.0051 | 79.7254 | 12.027 | 109.9492 | 27.5973 | 8.1664 | 99.681 | 79.25 | 24.5 | 29.4118 | 87 | 31 | 1.0033 | 69.4118 | 97 | 8140 | 32.549 | 109.4513 | 34.8633 | 0 | 19.8125 | 0 | 43.9514 | 33.1094
9/28/2020 10:01:25.2 | 66.9054 | 1454 | 17 | 2497.9472 | 128.5001 | 85.5501 | 96.776 | 30.1377 | 31.9676 | 0.05374 | 107.0698 | 11.4277 | 70.9039 | 69.9026 | 61.5979 | 1.006 | 98.8388 | 294.6432 | 233.3004 | 97.02 | 706.0652 | 2.0997 | 451.0388 | 33.6136 | 48.3503 | 31.0189 | 79.8175 | 12.002 | 110.1727 | 27.7482 | 8.129 | 99.6055 | 79.3613 | 24.5 | 29.8039 | 87 | 31 | 0.99989 | 69.4118 | 102 | 7990 | 32.549 | 108.49 | 34.7809 | 0 | 20.25 | 0 | 43.7927 | 33.1094
9/28/2020 10:01:26.2 | 66.9056 | 1455 | 17 | 2502.0928 | 128.1957 | 85.6025 | 96.7855 | 30.123 | 31.9654 | 0.05046 | 107.0873 | 11.4171 | 71.4748 | 69.8859 | 61.6835 | 1.0106 | 98.8388 | 295.149 | 233.3849 | 97.1292 | 706.4264 | 2.0964 | 451.9046 | 33.5896 | 48.2606 | 31.012 | 80.1751 | 11.9724 | 110.5368 | 27.8672 | 8.169 | 99.7481 | 79.3056 | 24.5 | 29.8039 | 87 | 31 | 1.0029 | 69.4118 | 98 | 8210 | 32.549 | 109.4513 | 34.8907 | 0.125 | 20.9375 | 0 | 42.5507 | 33.1094
9/28/2020 10:01:27.2 | 66.9059 | 1456 | 17 | 2500.2753 | 128.4174 | 85.6306 | 96.8357 | 30.1244 | 31.967 | 0.0503 | 107.0785 | 11.4103 | 70.9895 | 69.6905 | 61.758 | 1.0049 | 98.8383 | 294.2779 | 232.7934 | 97.1522 | 706.4671 | 2.1041 | 449.5863 | 33.6233 | 48.1818 | 30.9061 | 79.706 | 12.0051 | 110.4242 | 27.8396 | 8.1135 | 99.7984 | 79.3056 | 24.5 | 29.4118 | 87 | 31 | 1.0017 | 69.4118 | 98 | 8330 | 32.549 | 109.7717 | 34.8663 | -0.125 | 19.875 | 0 | 42.6239 | 33.0156
9/28/2020 10:01:28.2 | 66.9062 | 1457 | 17 | 2500.7818 | 128.6187 | 85.6189 | 96.84 | 30.144 | 31.9567 | 0.05187 | 107.1222 | 11.4093 | 71.4462 | 70.0059 | 61.7657 | 1.011 | 98.8383 | 294.1655 | 233.0187 | 97.062 | 706.63 | 2.0884 | 452.575 | 33.6828 | 48.2919 | 31.1179 | 79.811 | 12.0293 | 110.0881 | 27.8991 | 8.1135 | 99.7816 | 79.4532 | 24.5 | 29.8039 | 87 | 31 | 0.99925 | 69.4118 | 101 | 8330 | 32.549 | 108.49 | 34.8694 | -0.0625 | 20.25 | 0 | 42.3584 | 33.0156
9/28/2020 10:01:29.2 | 66.9065 | 1458 | 17 | 2500.9056 | 128.7781 | 85.6559 | 96.8733 | 30.1334 | 31.9688 | 0.05151 | 107.0611 | 11.3957 | 71.5033 | 70.134 | 61.7785 | 1.0054 | 98.8388 | 294.2217 | 232.9624 | 97.255 | 706.6353 | 2.0955 | 450.7595 | 33.7262 | 48.0852 | 31.1248 | 79.8603 | 12.0126 | 110.1167 | 28.0568 | 8.1728 | 99.7481 | 79.3613 | 24.5 | 29.8039 | 87 | 31 | 1.0007 | 69.4118 | 98 | 8310 | 32.549 | 109.4513 | 34.9121 | -0.0625 | 20.125 | 0 | 42.4408 | 33.1094
9/28/2020 10:01:30.2 | 66.9068 | 1459 | 17 | 2501.0955 | 129.0039 | 85.6751 | 96.8975 | 30.1441 | 31.9661 | 0.05003 | 107.0873 | 11.4006 | 71.4748 | 69.8842 | 61.7538 | 1.0026 | 98.8405 | 294.025 | 232.8779 | 97.2068 | 706.7114 | 2.0897 | 451.2901 | 33.7879 | 48.1886 | 31.1179 | 79.8603 | 12.0126 | 109.8382 | 27.8991 | 8.1973 | 99.7061 | 79.5023 | 24.5 | 29.8039 | 87 | 31 | 1.0029 | 69.4118 | 98 | 8140 | 32.549 | 109.1309 | 34.967 | 0 | 19.875 | 0 | 43.1488 | 33.1094
9/28/2020 10:01:31.2 | 66.907 | 1460 | 17 | 2500.1957 | 129.1122 | 85.6928 | 96.9079 | 30.1292 | 31.968 | 0.05139 | 107.0524 | 11.4074 | 71.1608 | 69.9576 | 61.735 | 1.0008 | 98.8394 | 293.6315 | 232.5117 | 97.1103 | 706.8903 | 2.0904 | 452.1002 | 33.8041 | 47.8268 | 31.0857 | 79.811 | 11.983 | 109.9772 | 27.7939 | 8.1148 | 99.6977 | 79.5708 | 24.5 | 29.8039 | 87 | 31 | 0.99892 | 69.4118 | 102 | 7990 | 32.549 | 108.49 | 34.9884 | 0 | 20.125 | 0 | 43.2556 | 33.1094
9/28/2020 10:01:32.2 | 66.9073 | 1461 | 17 | 2498.9281 | 128.9121 | 85.7107 | 96.9464 | 30.124 | 31.9763 | 0.0516 | 107.0698 | 11.4248 | 70.8183 | 70.0425 | 61.75 | 1.009 | 98.8377 | 293.6315 | 232.3427 | 97.3033 | 706.8283 | 2.0862 | 450.3963 | 33.7346 | 48.1369 | 31.1109 | 79.811 | 11.9807 | 110.1435 | 28.1093 | 8.1264 | 99.6977 | 79.5451 | 24.5 | 29.8039 | 87 | 31 | 1.0011 | 69.4118 | 97 | 8190 | 32.549 | 109.4513 | 34.9152 | -0.0625 | 20.4375 | 0 | 42.981 | 33.0156
9/28/2020 10:01:33.2 | 66.9076 | 1462 | 17 | 2500.2552 | 128.8672 | 85.6952 | 96.9681 | 30.1408 | 31.9696 | 0.052 | 107.0524 | 11.4113 | 71.1608 | 69.9842 | 61.7909 | 1.0101 | 98.8405 | 293.3224 | 232.3145 | 97.2068 | 706.7982 | 2.0817 | 452.9381 | 33.7408 | 48.1369 | 31.1248 | 80.008 | 11.9861 | 110.0063 | 27.8991 | 8.1393 | 99.7816 | 79.6071 | 24.5 | 29.4118 | 87 | 31 | 1.0066 | 69.4118 | 98 | 8360 | 32.549 | 109.4513 | 34.9884 | -0.0625 | 20.4375 | 0 | 42.6086 | 33.1094
9/28/2020 10:01:34.2 | 66.9079 | 1463 | 17 | 2497.8881 | 128.7455 | 85.697 | 96.9946 | 30.1305 | 31.9673 | 0.05153 | 107.0524 | 11.4093 | 70.7897 | 69.8792 | 61.8376 | 1.0097 | 98.8405 | 293.5191 | 232.1174 | 97.3516 | 706.915 | 2.0864 | 452.2677 | 33.677 | 48.0852 | 31.1179 | 79.811 | 12.0051 | 110.3705 | 27.8465 | 8.1973 | 99.7481 | 79.6498 | 24.5 | 29.8039 | 87 | 31 | 1.0007 | 69.4118 | 102 | 8310 | 32.549 | 108.49 | 35.0922 | -0.0625 | 20.375 | 0 | 42.627 | 33.1094
9/28/2020 10:01:35.2 | 66.9081 | 1464 | 17 | 2500.1369 | 128.5209 | 85.7075 | 97.0169 | 30.1334 | 31.9675 | 0.05036 | 107.0873 | 11.3986 | 71.275 | 69.4509 | 61.9047 | 1.022 | 98.8417 | 293.3224 | 232.399 | 97.1649 | 706.9451 | 2.0846 | 449.1674 | 33.6485 | 48.1954 | 30.9981 | 79.916 | 12.0149 | 110.3716 | 27.8534 | 8.1702 | 99.8487 | 79.7353 | 24.5 | 29.8039 | 87 | 31 | 0.99623 | 69.4118 | 98 | 8260 | 32.549 | 109.4513 | 35.1776 | -0.0625 | 20.9375 | 0 | 42.0105 | 33.0156
9/28/2020 10:01:36.2 | 66.9084 | 1465 | 17 | 2500.1186 | 128.6124 | 85.6912 | 97.0326 | 30.1206 | 31.9708 | 0.04911 | 107.0873 | 11.3967 | 71.0752 | 69.7122 | 61.9661 | 1.011 | 98.8411 | 293.1819 | 232.0892 | 97.2131 | 707.0726 | 2.0565 | 450.8433 | 33.6722 | 48.1437 | 31.1639 | 79.916 | 12.0104 | 110.0909 | 27.7482 | 8.1638 | 99.8403 | 79.6434 | 24.5 | 29.4118 | 87 | 31 | 1.006 | 69.4118 | 98 | 8120 | 32.549 | 109.4513 | 35.1776 | -0.0625 | 20.3125 | 0 | 42.0349 | 33.1094
9/28/2020 10:01:37.2 | 66.9087 | 1466 | 17 | 2500.7178 | 128.5652 | 85.731 | 97.0642 | 30.1321 | 31.9478 | 0.04874 | 107.0698 | 11.3957 | 71.3321 | 69.0538 | 62.0227 | 1.0042 | 98.8388 | 294.2217 | 232.3145 | 97.4963 | 707.2355 | 2.0432 | 451.1505 | 33.6679 | 48.1369 | 31.1639 | 79.6632 | 12.0013 | 110.0326 | 28.0042 | 8.1316 | 99.7564 | 79.7909 | 24.5 | 29.4118 | 87 | 31 | 1.0012 | 69.4118 | 102 | 7990 | 32.549 | 108.49 | 35.0433 | 0 | 19.5 | 0 | 42.7368 | 33.1094
9/28/2020 10:01:38.2 | 66.909 | 1467 | 17 | 2499.0118 | 128.5846 | 85.6946 | 97.0889 | 30.1283 | 31.9508 | 0.04966 | 107.0349 | 11.3996 | 71.1323 | 69.9559 | 62.0742 | 1.0053 | 98.8394 | 294.1093 | 232.1455 | 97.255 | 707.1948 | 2.0335 | 449.8936 | 33.6501 | 48.1369 | 31.1109 | 79.811 | 11.9891 | 110.1452 | 27.8465 | 8.0749 | 99.6222 | 79.8892 | 24.5 | 29.8039 | 87 | 31 | 0.99895 | 69.4118 | 97 | 8260 | 32.549 | 109.1309 | 35.022 | -0.0625 | 19.75 | 0 | 42.7277 | 33.0156
9/28/2020 10:01:39.2 | 66.9093 | 1468 | 17 | 2500.6853 | 128.6414 | 85.7207 | 97.1098 | 30.1067 | 31.9652 | 0.04956 | 107.0262 | 11.4113 | 71.3035 | 69.8976 | 62.1368 | 1.0053 | 98.8394 | 293.1538 | 231.6104 | 97.4544 | 707.1027 | 2.0193 | 450.8991 | 33.6875 | 48.2987 | 31.0971 | 79.8175 | 11.9929 | 110.0332 | 28.0111 | 8.0762 | 99.4964 | 79.9746 | 24.5 | 29.0196 | 87 | 31 | 1.0008 | 69.0196 | 97 | 8430 | 32.549 | 109.1309 | 35.1105 | 0 | 18.4375 | 0 | 43.4998 | 33.1094
9/28/2020 10:01:40.2 | 66.9095 | 1469 | 17 | 2502.0413 | 128.6959 | 85.6971 | 97.111 | 30.1163 | 31.9752 | 0.05023 | 107 | 11.4103 | 71.1894 | 69.8308 | 62.1927 | 1.0119 | 98.8411 | 294.025 | 232.061 | 97.3872 | 707.0619 | 2.0179 | 451.4298 | 33.72 | 47.865 | 31.0971 | 79.7489 | 11.9769 | 110.0629 | 27.7801 | 8.1638 | 99.4377 | 79.9746 | 24.5 | 29.4118 | 87 | 31 | 1.0016 | 69.0196 | 101 | 8310 | 32.549 | 108.49 | 35.199 | -0.0625 | 19.6875 | 0 | 43.3441 | 33.1094
9/28/2020 10:01:41.2 | 66.9098 | 1470 | 17 | 2500.4706 | 128.6645 | 85.718 | 97.1315 | 30.1179 | 31.965 | 0.05114 | 107.0087 | 11.4161 | 71.2464 | 69.9426 | 62.2608 | 1.0126 | 98.836 | 292.6761 | 231.2442 | 97.3872 | 707.0159 | 2.0253 | 450.0612 | 33.6906 | 48.175 | 31.0372 | 79.5518 | 11.9785 | 110.2539 | 27.7276 | 8.1509 | 99.4797 | 79.9682 | 24.5 | 29.4118 | 87 | 31 | 1.005 | 69.4118 | 97 | 8260 | 32.549 | 109.1309 | 35.2386 | 0 | 19.875 | 0 | 43.7195 | 33.0156
9/28/2020 10:01:42.2 | 66.9101 | 1471 | 17 | 2501.6962 | 128.7532 | 85.7312 | 97.14 | 30.1115 | 31.9653 | 0.05005 | 106.9826 | 11.4045 | 71.2179 | 69.9376 | 62.3214 | 0.99601 | 98.8377 | 292.3951 | 231.5822 | 97.6893 | 706.9965 | 2.0306 | 449.8936 | 33.7304 | 47.9819 | 31.0649 | 79.7618 | 11.9549 | 109.9475 | 28.1093 | 8.1715 | 99.5216 | 80.0922 | 24.5 | 29.8039 | 87 | 31 | 0.99992 | 69.4118 | 97 | 8140 | 32.549 | 109.1309 | 35.1532 | 0 | 19.8125 | 0 | 43.9728 | 33.0156
9/28/2020 10:01:43.2 | 66.9104 | 1472 | 17 | 2501.0685 | 129.021 | 85.7008 | 97.1608 | 30.0988 | 31.9717 | 0.05022 | 107 | 11.3977 | 71.1037 | 70.4027 | 62.386 | 1.0006 | 98.84 | 292.1422 | 231.3569 | 97.6181 | 706.9097 | 2.0392 | 451.4019 | 33.792 | 48.0607 | 31.1639 | 79.8368 | 11.9868 | 110.0898 | 27.8215 | 8.1664 | 99.53 | 80.0857 | 24.5 | 30.1961 | 87 | 31 | 1.004 | 69.4118 | 102 | 8020 | 32.549 | 108.49 | 35.0189 | 0 | 20.1875 | 0 | 43.9667 | 33.1094
9/28/2020 10:01:44.2 | 66.9106 | 1473 | 17 | 2499.1734 | 128.8786 | 85.6496 | 97.1966 | 30.0911 | 31.9703 | 0.04879 | 107.0087 | 11.3977 | 71.4462 | 69.5465 | 62.4665 | 1.0101 | 98.84 | 292.2546 | 230.7372 | 97.4963 | 706.7876 | 2.0272 | 449.8656 | 33.7292 | 48.0336 | 31.1639 | 79.6632 | 11.9959 | 110.3139 | 28.0568 | 8.1303 | 99.6474 | 80.0857 | 24.5 | 29.4118 | 87 | 31 | 0.99797 | 69.4118 | 97 | 8190 | 32.549 | 109.1309 | 35.3455 | 0 | 20.5 | 0 | 43.8355 | 33.0156
9/28/2020 10:01:45.2 | 66.9109 | 1474 | 17 | 2501.1401 | 128.6219 | 85.6436 | 97.2147 | 30.1152 | 31.979 | 0.0492 | 107.0087 | 11.4074 | 71.3892 | 70.0325 | 62.543 | 1.021 | 98.84 | 292.4513 | 231.0189 | 97.5026 | 706.899 | 2.0261 | 450.8991 | 33.6885 | 48.402 | 31.0441 | 79.5711 | 11.9967 | 110.0618 | 27.7482 | 8.1329 | 99.6306 | 80.2694 | 24.5 | 29.4118 | 87 | 31 | 1.0025 | 69.0196 | 97 | 8410 | 32.549 | 109.4513 | 35.2295 | 0.0625 | 19.25 | 0 | 44.2657 | 33.1094
9/28/2020 10:01:46.2 | 66.9112 | 1475 | 17 | 2497.4432 | 128.9139 | 85.6553 | 97.2263 | 30.1289 | 31.9689 | 0.05024 | 107.0698 | 11.418 | 71.2179 | 70.0674 | 62.5956 | 0.9994 | 98.8388 | 292.367 | 230.8499 | 97.49 | 706.8637 | 2.0111 | 452.4074 | 33.715 | 48.0785 | 31.1569 | 79.706 | 12.0104 | 109.9486 | 27.787 | 8.1135 | 99.5719 | 80.2758 | 24.5 | 29.4118 | 87 | 31 | 1.0017 | 69.4118 | 101 | 8330 | 32.549 | 108.1619 | 35.2417 | 0.0625 | 19.25 | 0 | 44.3726 | 33.1094
9/28/2020 10:01:47.2 | 66.9115 | 1476 | 17 | 2502.77 | 128.4743 | 85.6591 | 97.2566 | 30.1174 | 31.9651 | 0.05147 | 107 | 11.4268 | 71.1323 | 69.6202 | 62.6516 | 1.0115 | 98.8405 | 292.3951 | 230.5964 | 97.467 | 706.8937 | 2.0097 | 450.8433 | 33.6718 | 48.0539 | 31.1431 | 79.7811 | 12.0119 | 109.8662 | 27.8672 | 8.1135 | 99.5803 | 80.3612 | 24 | 29.4118 | 87 | 31 | 0.99498 | 69.4118 | 98 | 8210 | 32.549 | 109.1309 | 35.1654 | 0.0625 | 20.6875 | 0 | 43.6798 | 33.1094
9/28/2020 10:01:48.2 | 66.9117 | 1477 | 17 | 2500.932 | 129.0782 | 85.6245 | 97.2841 | 30.126 | 31.9696 | 0.04864 | 107.0349 | 11.4239 | 70.9895 | 70.0691 | 62.7069 | 1.0128 | 98.8366 | 292.2265 | 230.9907 | 97.5699 | 706.9611 | 2.0574 | 451.2901 | 33.8052 | 48.2673 | 31.1777 | 79.8368 | 11.9739 | 110.1704 | 27.9266 | 8.1599 | 99.7229 | 80.3442 | 24.5 | 29.8039 | 87 | 31 | 0.99849 | 69.4118 | 98 | 8090 | 32.549 | 109.4513 | 35.3638 | 0 | 20.125 | 0 | 43.6798 | 33.1094
9/28/2020 10:01:49.2 | 66.912 | 1478 | 17 | 2499.3352 | 129.1895 | 85.5834 | 97.314 | 30.1131 | 31.9702 | 0.04982 | 107.0611 | 11.419 | 70.8754 | 69.6654 | 62.7765 | 1.0056 | 98.8388 | 292.3951 | 230.5964 | 97.4837 | 706.8069 | 2.0545 | 450.7036 | 33.8127 | 47.9167 | 31.1891 | 79.3547 | 11.9853 | 110.2007 | 27.8327 | 8.1819 | 99.681 | 80.3056 | 24.5 | 29.8039 | 87 | 31 | 1.0058 | 69.4118 | 102 | 7990 | 32.549 | 109.1309 | 35.2203 | 0.125 | 19.375 | 0 | 44.3451 | 33.1094
9/28/2020 10:01:50.2 | 66.9123 | 1479 | 17 | 2497.9912 | 128.7672 | 85.5483 | 97.3477 | 30.1137 | 31.9835 | 0.05088 | 107.0349 | 11.4064 | 70.9895 | 69.6805 | 62.845 | 1.0079 | 98.84 | 292.0579 | 230.8499 | 97.6055 | 706.7769 | 2.0261 | 449.726 | 33.6841 | 47.6336 | 30.9912 | 79.479 | 11.9982 | 110.0057 | 27.9129 | 8.1896 | 99.639 | 80.4167 | 24.5 | 29.8039 | 87 | 31 | 0.99843 | 69.4118 | 97 | 8210 | 32.549 | 109.4513 | 35.2966 | 0.0625 | 20.375 | 0 | 43.9484 | 33.0156
9/28/2020 10:01:51.2 | 66.9126 | 1480 | 17 | 2501.7093 | 128.4375 | 85.5262 | 97.3745 | 30.1177 | 31.9779 | 0.04762 | 107.0087 | 11.3928 | 70.961 | 69.7223 | 62.9175 | 1.0111 | 98.84 | 292.6761 | 230.3148 | 97.5319 | 707.0779 | 2.0354 | 450.5639 | 33.6478 | 48.0717 | 31.2237 | 79.1082 | 11.9967 | 110.2578 | 27.7801 | 8.1471 | 99.8152 | 80.5834 | 24.5 | 29.4118 | 87 | 31 | 0.99892 | 69.4118 | 98 | 8380 | 32.549 | 109.4513 | 35.3424 | 0 | 21.1875 | 0 | 42.807 | 33.1094
9/28/2020 10:01:52.2 | 66.9129 | 1481 | 17 | 2499.9887 | 128.9898 | 85.5221 | 97.3921 | 30.1268 | 31.9738 | 0.04784 | 107.0349 | 11.3938 | 71.2464 | 70.0941 | 62.9939 | 1.0026 | 98.8428 | 292.4794 | 230.7372 | 97.4354 | 706.9291 | 2.0618 | 452.2957 | 33.7693 | 47.9683 | 31.1362 | 79.3054 | 12.0187 | 110.0646 | 27.8327 | 8.1432 | 99.9158 | 80.6003 | 24.5 | 29.8039 | 87 | 31 | 1.008 | 69.4118 | 102 | 8240 | 32.549 | 108.49 | 35.3729 | 0 | 20.375 | 0 | 42.7673 | 33.1094
9/28/2020 10:01:53.2 | 66.9131 | 1482 | 17 | 2499.3136 | 128.9661 | 85.5346 | 97.4104 | 30.1221 | 31.966 | 0.04954 | 107.0262 | 11.3918 | 71.0752 | 69.9909 | 63.0695 | 1.006 | 98.844 | 292.0017 | 231.0189 | 97.6284 | 706.915 | 2.0786 | 450.0612 | 33.754 | 48.2784 | 31.1179 | 79.3054 | 11.999 | 110.738 | 27.9379 | 8.1522 | 99.8571 | 80.6816 | 24.5 | 29.8039 | 87 | 31 | 0.99724 | 69.4118 | 98 | 8290 | 32.549 | 109.4513 | 35.3027 | 0 | 20.125 | 0 | 43.1641 | 33.1094
9/28/2020 10:01:54.2 | 66.9134 | 1483 | 17 | 2500.2071 | 129.1354 | 85.5055 | 97.4266 | 30.1284 | 31.9813 | 0.0474 | 107 | 11.3967 | 71.275 | 70.0308 | 63.1538 | 1.0033 | 98.8423 | 292.0579 | 230.5401 | 97.6347 | 706.8336 | 2.0848 | 452.1002 | 33.8104 | 48.1818 | 31.1179 | 79.4104 | 11.9709 | 110.3441 | 27.787 | 8.1342 | 99.8822 | 80.6816 | 24.5 | 29.4118 | 87 | 31 | 0.9984 | 69.4118 | 98 | 8140 | 32.549 | 109.4513 | 35.3058 | 0 | 20.4375 | 0 | 42.5903 | 33.1094
9/28/2020 10:01:55.2 | 66.9137 | 1484 | 17 | 2499.797 | 129.3105 | 85.4544 | 97.4386 | 30.1229 | 31.9917 | 0.04542 | 106.9913 | 11.4103 | 71.1037 | 69.5918 | 63.2628 | 0.99191 | 98.8388 | 293.1819 | 230.9907 | 97.5928 | 706.7061 | 2.0633 | 449.9774 | 33.8507 | 48.1369 | 31.1109 | 79.4168 | 11.9952 | 110.6489 | 28.0042 | 8.1483 | 99.8152 | 80.7733 | 24.5 | 29.4118 | 87 | 31 | 1.0038 | 69.4118 | 98 | 8290 | 32.549 | 109.7717 | 35.2997 | -0.0625 | 19.625 | 0 | 43.2465 | 33.0156
9/28/2020 10:01:56.2 | 66.914 | 1485 | 17 | 2501.1372 | 129.0353 | 85.4425 | 97.436 | 30.1241 | 31.9786 | 0.04784 | 106.9738 | 11.4054 | 70.9325 | 70.5169 | 63.3574 | 1.009 | 98.84 | 292.1984 | 230.6246 | 97.8277 | 706.6654 | 2.0565 | 450.3405 | 33.7967 | 47.9751 | 31.1109 | 79.1639 | 11.9921 | 110.734 | 27.7344 | 8.1277 | 99.7481 | 80.7242 | 24 | 29.4118 | 87 | 31 | 0.99586 | 69.4118 | 101 | 8240 | 32.549 | 109.7717 | 35.141 | -0.0625 | 20.4375 | 0 | 42.804 | 33.0156
9/28/2020 10:01:57.2 | 66.9142 | 1486 | 17 | 2498.7574 | 129.0209 | 85.4028 | 97.4486 | 30.1066 | 31.9817 | 0.04763 | 106.9738 | 11.4083 | 71.1894 | 70.1672 | 63.4566 | 0.99583 | 98.8405 | 291.8612 | 230.2021 | 97.5991 | 706.63 | 2.06 | 451.7371 | 33.7608 | 48.247 | 31.1708 | 79.374 | 11.9785 | 110.4825 | 27.906 | 8.1045 | 99.7816 | 80.8779 | 24.5 | 29.4118 | 87 | 31 | 1.0014 | 69.4118 | 102 | 8380 | 32.549 | 109.7717 | 35.26 | 0 | 20.375 | 0 | 42.4347 | 33.1094
9/28/2020 10:01:58.2 | 66.9145 | 1487 | 17 | 2502.3025 | 128.6257 | 85.382 | 97.4888 | 30.102 | 31.9674 | 0.04856 | 106.9738 | 11.3948 | 71.0752 | 69.4828 | 63.558 | 1.0021 | 98.8405 | 292.5637 | 230.6246 | 97.4963 | 706.5379 | 2.049 | 451.9884 | 33.7051 | 48.1886 | 31.104 | 79.3183 | 11.9853 | 110.2864 | 27.8991 | 8.1355 | 99.7984 | 81.0123 | 24.5 | 29.4118 | 87 | 31 | 1.0004 | 69.4118 | 102 | 8240 | 32.549 | 108.8104 | 35.2295 | 0 | 20.3125 | 0 | 41.9861 | 33.1094
9/28/2020 10:01:59.2 | 66.9148 | 1488 | 17 | 2498.5398 | 128.9086 | 85.344 | 97.5116 | 30.1032 | 31.9867 | 0.05086 | 106.9826 | 11.386 | 70.9895 | 69.6688 | 63.6274 | 0.99672 | 98.836 | 292.1984 | 230.2303 | 97.811 | 706.6921 | 2.0529 | 449.726 | 33.7285 | 48.2673 | 31.1456 | 79.492 | 11.9914 | 110.1698 | 27.8741 | 8.0903 | 99.7481 | 80.9527 | 24 | 29.4118 | 87 | 31 | 1.003 | 69.4118 | 97 | 8260 | 32.549 | 109.4513 | 35.0922 | 0 | 20.25 | 0 | 42.2302 | 33.0156
9/28/2020 10:02:00.2 | 66.9151 | 1489 | 17 | 2502.0381 | 128.6198 | 85.3555 | 97.5501 | 30.1009 | 31.9732 | 0.05129 | 106.9826 | 11.386 | 71.1323 | 70.1439 | 63.6754 | 0.9969 | 98.8423 | 292.4232 | 230.7372 | 97.7438 | 706.7008 | 2.0467 | 450.5639 | 33.7 | 48.2987 | 31.1569 | 79.1769 | 11.9906 | 109.924 | 28.0637 | 8.1767 | 99.7481 | 80.9632 | 24.5 | 29.8039 | 87 | 31 | 1.0007 | 69.4118 | 98 | 8160 | 32.549 | 109.4513 | 35.3668 | 0 | 19.5 | 0 | 42.8864 | 33.1094
9/28/2020 10:02:01.2 | 66.9154 | 1490 | 17 | 2502.0669 | 128.7381 | 85.3241 | 97.5616 | 30.1218 | 31.9561 | 0.05028 | 106.9651 | 11.386 | 71.1037 | 69.7306 | 63.7049 | 0.9969 | 98.8411 | 292.1703 | 230.3992 | 97.7312 | 706.7468 | 2.0206 | 451.4857 | 33.7314 | 48.4401 | 31.1639 | 79.2132 | 11.9899 | 110.315 | 27.8922 | 8.1793 | 99.6139 | 80.9697 | 24.5 | 29.4118 | 87 | 31 | 1.0039 | 69.4118 | 101 | 7990 | 32.549 | 108.49 | 35.0677 | -0.0625 | 19.5 | 0 | 43.1061 | 33.1094
9/28/2020 10:02:02.2 | 66.9156 | 1491 | 17 | 2498.5151 | 129.0729 | 85.2743 | 97.5755 | 30.1096 | 31.9653 | 0.05059 | 106.9389 | 11.3851 | 70.9895 | 70.1157 | 63.7424 | 1.0081 | 98.8405 | 291.6925 | 229.9204 | 97.6766 | 706.6654 | 2.0131 | 450.2846 | 33.7711 | 48.1234 | 31.1109 | 78.9603 | 11.9914 | 110.4545 | 27.8853 | 8.1238 | 99.4126 | 81.0678 | 24.5 | 29.4118 | 87 | 31 | 1.0012 | 69.4118 | 97 | 8210 | 32.549 | 109.1309 | 35.1074 | 0 | 19.875 | 0 | 43.4387 | 33.0156
9/28/2020 10:02:03.2 | 66.9159 | 1492 | 17 | 2500.9803 | 128.7892 | 85.2415 | 97.5824 | 30.1155 | 31.9806 | 0.04863 | 106.9302 | 11.3977 | 71.0181 | 70.3132 | 63.7776 | 1.0144 | 98.8371 | 292.367 | 229.9486 | 97.8277 | 706.7061 | 2.037 | 451.4298 | 33.7301 | 48.2335 | 31.058 | 78.9667 | 12.0179 | 110.0309 | 27.787 | 8.1238 | 99.5551 | 81.1659 | 24.5 | 29.4118 | 87 | 31 | 1.0003 | 69.4118 | 98 | 8410 | 32.549 | 109.1309 | 35.3546 | 0 | 19.625 | 0 | 43.692 | 33.1094
9/28/2020 10:02:04.2 | 66.9162 | 1493 | 17 | 2503.0153 | 128.8195 | 85.2386 | 97.6108 | 30.115 | 31.9678 | 0.04944 | 106.9651 | 11.3918 | 71.2179 | 70.3497 | 63.8215 | 1.0038 | 98.8383 | 292.5075 | 230.1457 | 97.834 | 706.7982 | 2.0321 | 452.2957 | 33.7655 | 48.3436 | 31.1777 | 79.0718 | 11.9982 | 109.892 | 27.8991 | 8.1393 | 99.5384 | 81.2279 | 24.5 | 29.4118 | 87 | 31 | 1.0037 | 69.4118 | 101 | 8260 | 32.549 | 108.49 | 35.3363 | 0 | 19.1875 | 0 | 43.9301 | 33.1094
9/28/2020 10:02:05.2 | 66.9165 | 1494 | 17 | 2498.0338 | 129.2785 | 85.2044 | 97.6336 | 30.1075 | 31.9821 | 0.05043 | 106.9476 | 11.386 | 71.1608 | 70.2784 | 63.8761 | 1.0038 | 98.8377 | 291.7206 | 230.1739 | 98.0624 | 706.7061 | 2.0315 | 450.2008 | 33.8184 | 47.865 | 31.1639 | 78.9109 | 11.9914 | 110.1996 | 27.9904 | 8.2167 | 99.4797 | 81.1169 | 24.5 | 29.4118 | 87 | 31 | 1.0007 | 69.4118 | 97 | 8360 | 32.549 | 109.1309 | 35.26 | -0.0625 | 20.0625 | 0 | 43.7653 | 33.0156
9/28/2020 10:02:06.2 | 66.9167 | 1495 | 17 | 2500.1543 | 128.9456 | 85.1701 | 97.6556 | 30.1155 | 31.9694 | 0.05003 | 106.9215 | 11.3618 | 71.2464 | 70.4424 | 63.9332 | 1.0017 | 98.8434 | 291.6925 | 230.0894 | 97.7857 | 706.7114 | 2.0286 | 452.0164 | 33.7599 | 48.2403 | 31.1708 | 78.9732 | 11.9959 | 110.2612 | 27.8465 | 8.2695 | 99.5468 | 81.3196 | 24.5 | 29.8039 | 87 | 31 | 1.0001 | 69.4118 | 98 | 8160 | 32.549 | 109.4513 | 35.3394 | 0 | 19.5625 | 0 | 44.1803 | 33.0156
9/28/2020 10:02:07.2 | 66.917 | 1496 | 17 | 2500.4028 | 128.9405 | 85.1047 | 97.6648 | 30.1335 | 31.9499 | 0.04959 | 106.9651 | 11.3501 | 70.7326 | 69.6336 | 63.9944 | 0.99957 | 98.84 | 291.3553 | 229.6388 | 97.7312 | 706.6814 | 2.0221 | 450.3405 | 33.762 | 48.1818 | 31.2376 | 79.016 | 12.0217 | 110.2018 | 27.787 | 8.1857 | 99.5384 | 81.2834 | 24.5 | 29.8039 | 87 | 31 | 0.99913 | 69.4118 | 102 | 7990 | 32.549 | 108.49 | 35.2356 | 0 | 19.5 | 0 | 44.2108 | 33.1094
9/28/2020 10:02:08.2 | 66.9173 | 1497 | 17 | 2498.902 | 128.7691 | 85.0803 | 97.6796 | 30.1324 | 31.9574 | 0.04996 | 106.9476 | 11.3501 | 71.1323 | 69.409 | 64.0395 | 0.99494 | 98.8388 | 292.2827 | 229.7796 | 97.9723 | 706.6654 | 2.0113 | 449.5584 | 33.6968 | 48.0268 | 31.1639 | 78.8681 | 12.0384 | 109.8645 | 28.1025 | 8.1097 | 99.53 | 81.4112 | 24.5 | 29.4118 | 87 | 31 | 1.0011 | 69.4118 | 97 | 8190 | 32.549 | 109.4513 | 35.3363 | -0.0625 | 19.5625 | 0 | 44.5496 | 33.0156
9/28/2020 10:02:09.2 | 66.9176 | 1498 | 17 | 2500.7191 | 128.3299 | 85.0673 | 97.6916 | 30.1146 | 31.9599 | 0.0503 | 106.9826 | 11.3385 | 71.1894 | 69.8091 | 64.0999 | 1.0063 | 98.8388 | 292.0298 | 229.6669 | 97.9304 | 706.8336 | 2.0221 | 450.536 | 33.6063 | 48.1886 | 31.1708 | 78.7266 | 12.0058 | 110.4248 | 27.8465 | 8.0426 | 99.5887 | 81.2705 | 24.5 | 29.4118 | 87 | 31 | 1.0003 | 69.4118 | 97 | 8380 | 32.549 | 109.4513 | 35.3027 | 0 | 20.8125 | 0 | 43.6005 | 33.1094
9/28/2020 10:02:10.2 | 66.9179 | 1499 | 17 | 2499.4056 | 128.7864 | 85.0103 | 97.7126 | 30.1254 | 31.9398 | 0.04766 | 106.9476 | 11.3405 | 71.1323 | 69.9742 | 64.1634 | 0.99779 | 98.8405 | 291.1024 | 229.3853 | 97.9241 | 706.8583 | 2.0538 | 452.1281 | 33.7082 | 48.3885 | 31.203 | 78.6708 | 11.9997 | 110.4265 | 27.8922 | 8.1264 | 99.8235 | 81.4475 | 24.5 | 30.1961 | 87 | 31 | 0.99809 | 69.4118 | 102 | 8290 | 32.549 | 108.8104 | 35.3485 | 0 | 20.6875 | 0 | 42.7826 | 33.1094
9/28/2020 10:02:11.2 | 66.9181 | 1500 | 17 | 2500.1991 | 128.8665 | 84.9903 | 97.7311 | 30.1213 | 31.9486 | 0.04762 | 107.0174 | 11.3569 | 71.2464 | 69.7707 | 64.2164 | 1.0001 | 98.8388 | 291.6925 | 229.6106 | 97.9241 | 706.915 | 2.0381 | 449.9215 | 33.7399 | 48.1818 | 31.1708 | 78.8188 | 12.0013 | 110.3688 | 27.8396 | 8.1625 | 99.8068 | 81.4667 | 24.5 | 29.8039 | 87 | 31 | 1.0008 | 69.4118 | 98 | 8240 | 32.549 | 109.4513 | 35.3424 | 0 | 20.1875 | 0 | 43.2617 | 33.0156
9/28/2020 10:02:12.2 | 66.9184 | 1501 | 17 | 2499.9464 | 129.0682 | 85.0106 | 97.7468 | 30.1059 | 31.966 | 0.04835 | 107.0174 | 11.3608 | 71.1037 | 70.5185 | 64.2623 | 1.0021 | 98.8394 | 291.0743 | 229.2444 | 97.9913 | 706.9204 | 2.0301 | 451.0667 | 33.7892 | 48.4088 | 31.2836 | 78.8875 | 11.9747 | 110.4534 | 27.9654 | 8.1471 | 99.79 | 81.5712 | 24.5 | 29.8039 | 87 | 31 | 1.0012 | 69.4118 | 98 | 8160 | 32.549 | 109.4513 | 35.4584 | 0.0625 | 20.625 | 0 | 42.9169 | 33.1094
9/28/2020 10:02:13.2 | 66.9187 | 1502 | 17 | 2497.7883 | 128.8367 | 84.9674 | 97.7691 | 30.1119 | 31.9479 | 0.04725 | 107.0436 | 11.356 | 71.0752 | 69.6838 | 64.3068 | 0.99049 | 98.8405 | 291.4115 | 229.1318 | 98.0458 | 706.9364 | 2.0339 | 451.346 | 33.6995 | 48.1572 | 31.1986 | 78.9925 | 12.0013 | 110.5105 | 27.762 | 8.1213 | 99.79 | 81.6395 | 24.5 | 29.8039 | 87 | 31 | 0.99953 | 69.4118 | 102 | 7940 | 32.549 | 108.8104 | 35.3699 | 0.125 | 20.3125 | 0 | 43.0359 | 33.1094
9/28/2020 10:02:14.2 | 66.919 | 1503 | 17 | 2500.8841 | 128.6472 | 84.9051 | 97.7862 | 30.1007 | 31.9472 | 0.04831 | 107.0087 | 11.3501 | 70.9325 | 70.1406 | 64.3679 | 0.99387 | 98.84 | 291.3834 | 229.2726 | 98.0269 | 706.8637 | 2.0377 | 450.117 | 33.6917 | 48.2403 | 31.104 | 78.7266 | 12.0096 | 110.8741 | 27.6887 | 8.1522 | 99.8152 | 81.5029 | 24.5 | 29.4118 | 87 | 31 | 1.0048 | 69.4118 | 98 | 8240 | 32.549 | 109.7717 | 35.2905 | 0.0625 | 21 | 0 | 42.2913 | 33.0156
9/28/2020 10:02:15.2 | 66.9193 | 1504 | 17 | 2498.3219 | 129.0334 | 84.8519 | 97.7944 | 30.1077 | 31.9556 | 0.04926 | 107.0087 | 11.355 | 70.8754 | 70.0508 | 64.416 | 1.0065 | 98.84 | 290.428 | 229.3571 | 98.0269 | 706.8637 | 2.0494 | 452.3795 | 33.7582 | 48.3436 | 31.2099 | 78.6772 | 12.0157 | 110.65 | 27.8465 | 8.1006 | 99.8571 | 81.6991 | 24.5 | 29.4118 | 87 | 31 | 1.0004 | 69.4118 | 98 | 8410 | 32.549 | 109.7717 | 35.321 | 0 | 20.625 | 0 | 42.2211 | 33.1094
9/28/2020 10:02:16.2 | 66.9195 | 1505 | 17 | 2499.9298 | 128.7315 | 84.892 | 97.8213 | 30.1122 | 31.9692 | 0.04973 | 107 | 11.356 | 71.0181 | 70.0442 | 64.428 | 1.0094 | 98.8417 | 291.7769 | 229.5824 | 98.0395 | 706.9611 | 2.0297 | 451.8767 | 33.7009 | 48.2538 | 31.1777 | 78.7888 | 12.0142 | 110.5397 | 27.8077 | 8.1071 | 99.8068 | 81.7184 | 24.5 | 29.4118 | 87 | 31 | 0.99321 | 69.4118 | 101 | 8260 | 32.549 | 108.8104 | 35.2203 | 0 | 19.9375 | 0 | 42.1783 | 33.1094
9/28/2020 10:02:17.2 | 66.9198 | 1506 | 17 | 2501.7038 | 128.8219 | 84.893 | 97.827 | 30.1147 | 31.9833 | 0.04831 | 106.9913 | 11.3686 | 71.1323 | 70.0741 | 64.4611 | 0.99975 | 98.8451 | 291.0462 | 229.0473 | 98.0142 | 707.0319 | 2.0228 | 451.1226 | 33.7485 | 48.2784 | 31.2168 | 78.6643 | 12.0134 | 110.403 | 27.8853 | 8.1896 | 99.7397 | 81.7545 | 24.5 | 29.4118 | 87 | 31 | 0.99974 | 69.4118 | 97 | 8260 | 32.549 | 109.4513 | 35.2905 | 0 | 19.375 | 0 | 42.4835 | 33.0156
9/28/2020 10:02:18.2 | 66.9201 | 1507 | 17 | 2501.0468 | 128.8299 | 84.8467 | 97.8326 | 30.1346 | 31.9644 | 0.04943 | 106.9651 | 11.3695 | 70.7612 | 69.9459 | 64.5008 | 1.0071 | 98.8445 | 290.428 | 229.1599 | 98.1273 | 707.0212 | 2.0188 | 452.184 | 33.7417 | 48.1929 | 31.203 | 78.3853 | 12.0134 | 110.3184 | 27.9034 | 8.1574 | 99.6558 | 81.7417 | 24.5 | 29.4118 | 87 | 31 | 1.0013 | 69.0196 | 98 | 8070 | 32.549 | 109.4513 | 35.2905 | 0 | 20.125 | 0 | 42.1387 | 33.1094
9/28/2020 10:02:19.2 | 66.9204 | 1508 | 17 | 2500.7774 | 128.6844 | 84.8233 | 97.8528 | 30.1273 | 31.9707 | 0.05086 | 107 | 11.386 | 70.9039 | 69.6771 | 64.4865 | 1.009 | 98.8485 | 290.99 | 229.1599 | 98.3098 | 706.9965 | 2.0255 | 450.6477 | 33.7 | 48.1818 | 31.0649 | 78.5228 | 12.0119 | 110.5465 | 27.9448 | 8.0955 | 99.5971 | 81.81 | 24.5 | 29.8039 | 87 | 31 | 0.99953 | 69.0196 | 101 | 7990 | 32.549 | 108.49 | 35.3394 | 0 | 19.5625 | 0 | 42.7154 | 33.1094
9/28/2020 10:02:20.2 | 66.9206 | 1509 | 17 | 2501.6911 | 128.735 | 84.7963 | 97.8801 | 30.1352 | 31.9565 | 0.05142 | 106.9826 | 11.3773 | 71.1037 | 70.1024 | 64.4194 | 1.0012 | 98.8468 | 290.1751 | 228.5121 | 98.0521 | 706.9558 | 1.9947 | 449.5584 | 33.7255 | 48.4223 | 31.2237 | 78.9497 | 11.9952 | 110.1806 | 27.7689 | 8.1458 | 99.4964 | 82.0551 | 24.5 | 29.4118 | 86 | 31 | 0.9991 | 69.0196 | 97 | 8210 | 32.549 | 109.4513 | 35.2936 | 0 | 18.9375 | 0 | 43.4784 | 33.0156
9/28/2020 10:02:21.2 | 66.9209 | 1510 | 17 | 2498.0266 | 128.9357 | 84.7566 | 97.8977 | 30.1258 | 31.9615 | 0.05221 | 106.9738 | 11.3783 | 70.7897 | 70.1589 | 64.3804 | 0.99868 | 98.8462 | 291.0462 | 228.7656 | 98.0395 | 706.8477 | 1.9829 | 452.3236 | 33.7286 | 48.5121 | 31.1362 | 78.7888 | 12.0066 | 110.3201 | 27.7551 | 8.1599 | 99.4377 | 81.9249 | 24.5 | 29.4118 | 86 | 31 | 0.99791 | 69.0196 | 97 | 8410 | 32.549 | 109.4513 | 35.3302 | -0.0625 | 19.875 | 0 | 43.3777 | 33.1094
9/28/2020 10:02:22.2 | 66.9212 | 1511 | 17 | 2499.4575 | 128.9495 | 84.7147 | 97.9154 | 30.1004 | 31.9781 | 0.05135 | 106.9127 | 11.3666 | 70.8468 | 69.6938 | 64.3902 | 1.0049 | 98.8479 | 290.2875 | 228.653 | 98.1589 | 706.8336 | 1.9728 | 450.8433 | 33.7516 | 48.2267 | 31.1708 | 78.6643 | 12.0157 | 110.2938 | 27.7801 | 8.1896 | 99.4797 | 81.957 | 24.5 | 29.4118 | 86 | 31 | 0.99644 | 69.4118 | 101 | 8260 | 32.549 | 108.49 | 35.2814 | 0 | 19.375 | 0 | 43.6981 | 33.1094
9/28/2020 10:02:23.2 | 66.9215 | 1512 | 17 | 2501.968 | 128.8866 | 84.7408 | 97.9268 | 30.1034 | 31.9784 | 0.04931 | 106.9389 | 11.3744 | 71.1037 | 69.9542 | 64.367 | 1.0037 | 98.8485 | 290.9619 | 228.5403 | 98.0814 | 706.7008 | 1.9847 | 449.7819 | 33.769 | 48.1954 | 31.2628 | 78.733 | 12.0013 | 110.2103 | 28.0637 | 8.1277 | 99.4713 | 81.9442 | 24.5 | 29.8039 | 86 | 31 | 0.9994 | 69.4118 | 97 | 8240 | 32.549 | 109.4513 | 35.2325 | 0 | 19.6875 | 0 | 43.5669 | 33.0156
9/28/2020 10:02:24.2 | 66.9218 | 1513 | 17 | 2501.4181 | 128.9323 | 84.7556 | 97.9406 | 30.0908 | 31.967 | 0.05186 | 106.9476 | 11.3754 | 71.0466 | 70.2237 | 64.3652 | 1.0046 | 98.8479 | 290.5685 | 229.0191 | 98.0751 | 706.5325 | 1.9849 | 451.0108 | 33.7735 | 48.2403 | 31.15 | 78.6772 | 12.002 | 109.8736 | 27.8465 | 8.1561 | 99.4461 | 82.0358 | 24.5 | 29.4118 | 86 | 31 | 1.0029 | 69.4118 | 97 | 8090 | 32.549 | 109.4513 | 35.2966 | 0 | 19.875 | 0 | 43.7531 | 33.0156
9/28/2020 10:02:25.2 | 66.922 | 1514 | 17 | 2495.6538 | 129.1047 | 84.7227 | 97.9698 | 30.0868 | 31.9548 | 0.05116 | 106.9564 | 11.3744 | 70.8468 | 70.5235 | 64.3722 | 1.0005 | 98.8456 | 290.428 | 228.3431 | 98.2909 | 706.5839 | 1.9774 | 451.7929 | 33.7408 | 48.1615 | 31.2697 | 78.7994 | 12.0414 | 110.2075 | 27.9241 | 8.129 | 99.4461 | 81.9506 | 24.5 | 29.4118 | 86 | 31 | 1.0037 | 69.0196 | 101 | 7970 | 32.549 | 108.49 | 35.2631 | 0 | 19.9375 | 0 | 43.7592 | 33.1094
9/28/2020 10:02:26.2 | 66.9223 | 1515 | 17 | 2500.6896 | 128.8322 | 84.6893 | 97.9831 | 30.0876 | 31.9546 | 0.04918 | 106.9826 | 11.3812 | 71.3606 | 70.3016 | 64.4072 | 1.0058 | 98.8468 | 290.5404 | 228.8783 | 98.3391 | 706.5432 | 1.9716 | 448.7484 | 33.7375 | 48.3682 | 31.2168 | 78.6021 | 11.9769 | 110.0686 | 27.7138 | 8.1496 | 99.4713 | 82.0977 | 24.5 | 29.4118 | 86 | 31 | 0.99928 | 69.4118 | 97 | 8160 | 32.549 | 109.4513 | 35.26 | -0.0625 | 18.9375 | 0 | 44.4031 | 33.0156
9/28/2020 10:02:27.2 | 66.9226 | 1516 | 17 | 2499.5522 | 128.9638 | 84.6995 | 97.9892 | 30.0926 | 31.9698 | 0.05045 | 106.9651 | 11.3792 | 71.0752 | 69.8775 | 64.4672 | 1.0076 | 98.8468 | 290.5123 | 228.1178 | 98.2134 | 706.5733 | 1.9721 | 451.8488 | 33.7566 | 48.2852 | 31.203 | 78.6214 | 11.9876 | 110.1246 | 27.787 | 8.1251 | 99.3958 | 82.1828 | 24.5 | 29.4118 | 86 | 31 | 0.99767 | 69.0196 | 97 | 8430 | 32.549 | 109.1309 | 35.2264 | 0.0625 | 19.8125 | 0 | 44.3634 | 33.1094
9/28/2020 10:02:28.2 | 66.9229 | 1517 | 17 | 2498.0229 | 128.7753 | 84.7498 | 97.9861 | 30.0963 | 31.9679 | 0.05124 | 106.9913 | 11.3686 | 70.9895 | 70.0525 | 64.5488 | 1.0047 | 98.8434 | 289.6411 | 228.1741 | 98.2553 | 706.63 | 1.9681 | 452.9381 | 33.6866 | 47.9167 | 31.1708 | 78.7137 | 12.0035 | 110.1772 | 27.8853 | 8.0762 | 99.4293 | 82.2021 | 24.5 | 29.4118 | 86 | 31 | 0.99886 | 69.4118 | 101 | 8290 | 32.549 | 108.1619 | 35.3027 | 0 | 19.75 | 0 | 44.3268 | 33.0156
9/28/2020 10:02:29.2 | 66.9231 | 1518 | 17 | 2502.3461 | 128.5379 | 84.7791 | 98.0097 | 30.0877 | 31.9665 | 0.05047 | 106.9564 | 11.3637 | 71.4748 | 69.9009 | 64.6303 | 1.0046 | 98.84 | 289.8379 | 227.8643 | 98.3391 | 706.6494 | 1.9648 | 449.9215 | 33.6827 | 48.1615 | 31.1431 | 78.454 | 11.9967 | 110.1458 | 27.9241 | 8.1097 | 99.5216 | 82.2254 | 24.5 | 29.8039 | 86 | 31 | 0.99495 | 69.4118 | 97 | 8240 | 32.549 | 109.4513 | 35.2142 | 0 | 20.75 | 0 | 43.2343 | 33.0156
9/28/2020 10:02:30.2 | 66.9234 | 1519 | 17 | 2499.9562 | 128.8774 | 84.7722 | 98.0199 | 30.0862 | 31.9691 | 0.05013 | 106.9738 | 11.3308 | 71.1608 | 69.6336 | 64.7112 | 1.0024 | 98.8405 | 290.6247 | 228.2023 | 98.2616 | 706.6741 | 1.9615 | 451.6253 | 33.7394 | 48.3368 | 31.1752 | 78.4734 | 12.0134 | 110.2584 | 27.8396 | 8.1097 | 99.5803 | 82.3042 | 24.5 | 29.8039 | 86 | 31 | 1.0086 | 69.0196 | 98 | 8120 | 32.549 | 109.4513 | 35.3729 | 0 | 20.1875 | 0 | 43.5364 | 33.1094
9/28/2020 10:02:31.2 | 66.9237 | 1520 | 17 | 2501.1122 | 128.8739 | 84.7678 | 98.0417 | 30.0791 | 31.9705 | 0.04979 | 106.9826 | 11.3191 | 70.9895 | 69.8125 | 64.8003 | 1.0124 | 98.8405 | 290.1189 | 228.5403 | 98.0688 | 706.7876 | 1.99 | 452.0443 | 33.7541 | 48.1818 | 31.2697 | 78.6214 | 12.0073 | 110.3424 | 27.8396 | 8.0813 | 99.6139 | 82.3427 | 24.5 | 29.8039 | 86 | 31 | 0.99998 | 69.4118 | 102 | 7990 | 32.549 | 108.8104 | 35.3485 | 0 | 20.75 | 0 | 43.2526 | 33.1094
9/28/2020 10:02:32.2 | 66.924 | 1521 | 17 | 2501.6268 | 128.9422 | 84.7852 | 98.0589 | 30.0992 | 31.9619 | 0.04958 | 107 | 11.321 | 70.7897 | 69.9626 | 64.9097 | 1.001 | 98.8394 | 290.709 | 228.4276 | 98.4607 | 706.7522 | 2.0221 | 450.2846 | 33.779 | 48.2403 | 31.2237 | 78.6772 | 12.0058 | 110.3413 | 28.3195 | 8.1806 | 99.7145 | 82.4471 | 24.5 | 29.4118 | 86 | 31 | 1.0028 | 69.4118 | 97 | 8190 | 32.549 | 109.4513 | 35.4553 | 0 | 20.4375 | 0 | 43.0145 | 33.0156
9/28/2020 10:02:33.2 | 66.9243 | 1522 | 17 | 2500.664 | 129.022 | 84.7672 | 98.0914 | 30.0991 | 31.9681 | 0.05055 | 107.0262 | 11.3181 | 70.8468 | 69.6102 | 65.0158 | 1.0087 | 98.8394 | 290.428 | 228.4558 | 98.2387 | 706.7468 | 2.0301 | 452.0164 | 33.7868 | 48.4155 | 31.2697 | 78.8939 | 12.0051 | 110.4253 | 27.7094 | 8.1702 | 99.7397 | 82.4407 | 24.5 | 29.4118 | 86 | 31 | 1.0011 | 69.4118 | 97 | 8480 | 32.549 | 109.7717 | 35.2478 | 0 | 20.375 | 0 | 43.4448 | 33.1094
9/28/2020 10:02:34.2 | 66.9245 | 1523 | 17 | 2498.3122 | 128.9743 | 84.7674 | 98.0752 | 30.0898 | 31.975 | 0.05078 | 107.0262 | 11.3113 | 70.7612 | 69.8575 | 65.103 | 1.009 | 98.844 | 290.4561 | 228.5685 | 98.3454 | 706.8336 | 2.0308 | 452.2398 | 33.7426 | 48.2199 | 31.3296 | 78.6579 | 12.0157 | 110.4579 | 27.8258 | 8.1406 | 99.7313 | 82.496 | 24.5 | 29.8039 | 86 | 31 | 0.99873 | 69.4118 | 102 | 8260 | 32.549 | 108.8104 | 35.3821 | 0 | 20.5625 | 0 | 43.1244 | 33.0156
9/28/2020 10:02:35.2 | 66.9248 | 1524 | 17 | 2498.7464 | 128.5992 | 84.7782 | 98.0898 | 30.0973 | 31.966 | 0.05072 | 107.0262 | 11.3152 | 70.9039 | 69.9959 | 65.1882 | 1.0192 | 98.8445 | 290.5123 | 228.6811 | 98.0688 | 706.9044 | 2.0312 | 448.916 | 33.6503 | 48.1818 | 31.2099 | 78.8188 | 11.9845 | 110.5145 | 27.9973 | 8.1226 | 99.7397 | 82.5812 | 24.5 | 29.8039 | 86 | 31 | 0.9987 | 69.4118 | 98 | 8210 | 32.549 | 109.4513 | 35.1685 | 0 | 20.5625 | 0 | 42.3126 | 33.0156
9/28/2020 10:02:36.2 | 66.9251 | 1525 | 17 | 2501.2554 | 128.7473 | 84.7767 | 98.1149 | 30.1033 | 31.9544 | 0.05094 | 107.0174 | 11.3084 | 71.3892 | 70.0674 | 65.2734 | 1.0101 | 98.8462 | 290.6528 | 228.2586 | 98.3517 | 706.8743 | 2.0255 | 451.0108 | 33.7229 | 48.2784 | 31.2767 | 78.7137 | 11.9914 | 110.3481 | 27.7801 | 8.1973 | 99.7564 | 82.692 | 24.5 | 29.8039 | 86 | 31 | 1.0004 | 69.4118 | 97 | 8140 | 32.549 | 109.4513 | 35.2783 | 0.0625 | 20.25 | 0 | 42.3004 | 33.1094
9/28/2020 10:02:37.2 | 66.9254 | 1526 | 17 | 2501.3625 | 129.1586 | 84.752 | 98.1414 | 30.0994 | 31.9638 | 0.04852 | 107.0087 | 11.3055 | 71.3321 | 70.3812 | 65.3702 | 1.0047 | 98.8468 | 290.9619 | 228.8219 | 98.358 | 706.7876 | 2.0217 | 449.3908 | 33.8321 | 48.1302 | 31.1109 | 78.6708 | 12.0187 | 110.3767 | 27.9973 | 8.1522 | 99.7564 | 82.6856 | 24.5 | 29.8039 | 86 | 31 | 0.99809 | 69.4118 | 102 | 7990 | 32.549 | 108.49 | 35.321 | 0.0625 | 20.1875 | 0 | 42.4194 | 33.1094
9/28/2020 10:02:38.2 | 66.9256 | 1527 | 17 | 2500.0179 | 129.3242 | 84.7936 | 98.1627 | 30.1003 | 31.967 | 0.04814 | 107.0174 | 11.2822 | 71.1894 | 69.9642 | 65.4637 | 1.0044 | 98.8451 | 289.9222 | 227.9488 | 98.4251 | 706.6954 | 2.0379 | 452.575 | 33.8572 | 48.4604 | 31.203 | 78.9368 | 12.0316 | 110.403 | 27.4921 | 8.1342 | 99.7061 | 82.7707 | 24.5 | 29.8039 | 86 | 31 | 0.99843 | 69.4118 | 101 | 8210 | 32.549 | 108.49 | 35.321 | 0 | 19.6875 | 0 | 42.7063 | 33.0156
9/28/2020 10:02:39.2 | 66.9259 | 1528 | 17 | 2499.573 | 129.1263 | 84.7976 | 98.1765 | 30.0939 | 31.9697 | 0.0487 | 107.0174 | 11.2881 | 71.1894 | 70.3033 | 65.5177 | 1.0058 | 98.8473 | 290.2032 | 227.808 | 98.5026 | 706.6547 | 2.0379 | 452.3236 | 33.7994 | 48.3368 | 31.2559 | 78.7694 | 12.0543 | 110.5453 | 27.7344 | 8.1238 | 99.6893 | 82.6727 | 24.5 | 29.4118 | 86 | 31 | 1.0033 | 69.4118 | 102 | 8360 | 32.549 | 109.7717 | 35.2448 | 0.0625 | 20 | 0 | 42.5568 | 33.1094
9/28/2020 10:02:40.2 | 66.9262 | 1529 | 17 | 2497.129 | 128.8829 | 84.8049 | 98.1881 | 30.0885 | 31.952 | 0.05106 | 107.0174 | 11.29 | 71.1323 | 69.7824 | 65.5389 | 1.0017 | 98.8507 | 290.147 | 227.7235 | 98.4607 | 706.5379 | 2.0166 | 451.346 | 33.7027 | 48.1369 | 31.2099 | 78.8252 | 12.0233 | 110.4367 | 27.8991 | 8.1342 | 99.6642 | 82.826 | 24.5 | 29.8039 | 86 | 31 | 1.0041 | 69.4118 | 101 | 8240 | 32.549 | 108.8104 | 35.2844 | 0.0625 | 20.25 | 0 | 42.3401 | 33.0156
9/28/2020 10:02:41.2 | 66.9265 | 1530 | 17 | 2500.115 | 128.6174 | 84.8588 | 98.1814 | 30.0906 | 31.941 | 0.05171 | 107.0174 | 11.289 | 71.1608 | 69.8992 | 65.576 | 1.0062 | 98.8513 | 289.9784 | 227.639 | 98.4544 | 706.4618 | 1.9985 | 450.2567 | 33.6735 | 48.4401 | 31.2168 | 78.7694 | 12.0255 | 110.3252 | 27.8396 | 8.071 | 99.639 | 82.8324 | 24.5 | 29.8039 | 86 | 31 | 0.99959 | 69.4118 | 98 | 8210 | 32.549 | 109.4513 | 35.1868 | -0.25 | 18.9375 | 0 | 43.1335 | 33.0156
9/28/2020 10:02:42.2 | 66.9267 | 1531 | 17 | 2497.9788 | 128.7665 | 84.8728 | 98.2046 | 30.0693 | 31.9511 | 0.05239 | 106.9738 | 11.2871 | 71.4177 | 70.0575 | 65.6385 | 1.0067 | 98.8496 | 290.0908 | 227.5826 | 98.5278 | 706.5078 | 1.9652 | 451.0388 | 33.6837 | 48.1056 | 31.2767 | 78.9432 | 12.0119 | 110.1554 | 27.8146 | 8.1238 | 99.4713 | 82.8878 | 24.5 | 29.4118 | 86 | 31 | 1.0036 | 69.0196 | 97 | 8120 | 32.549 | 109.1309 | 35.2753 | -0.1875 | 18.875 | 0 | 43.3929 | 33.0156
9/28/2020 10:02:43.2 | 66.927 | 1532 | 17 | 2498.6286 | 128.7018 | 84.8906 | 98.2157 | 30.0609 | 31.9516 | 0.05101 | 106.9476 | 11.3065 | 71.0466 | 70.0791 | 65.7048 | 1.006 | 98.8502 | 289.2196 | 227.7235 | 98.4125 | 706.4972 | 1.973 | 451.6812 | 33.6756 | 48.2919 | 31.2628 | 78.8252 | 12.027 | 110.24 | 27.3205 | 8.1148 | 99.4042 | 82.9729 | 24 | 29.8039 | 86 | 31 | 1.0018 | 69.4118 | 102 | 7970 | 32.549 | 108.49 | 35.1105 | -0.1875 | 18.875 | 0 | 44.043 | 33.1094
9/28/2020 10:02:44.2 | 66.9273 | 1533 | 17 | 2501.6683 | 128.583 | 84.8969 | 98.2258 | 30.0795 | 31.9521 | 0.0521 | 106.9302 | 11.3104 | 71.3892 | 70.4027 | 65.7867 | 1.0012 | 98.849 | 290.1189 | 227.4981 | 98.4188 | 706.5432 | 1.9909 | 449.3349 | 33.6854 | 48.402 | 31.1639 | 78.8317 | 11.9997 | 110.0988 | 27.8008 | 8.1238 | 99.3874 | 82.8814 | 24.5 | 29.4118 | 86 | 31 | 0.99907 | 69.4118 | 97 | 8210 | 32.549 | 109.4513 | 35.2356 | -0.1875 | 18.875 | 0 | 44.4244 | 33.0156
9/28/2020 10:02:45.2 | 66.9276 | 1534 | 17 | 2500.361 | 128.8836 | 84.8836 | 98.2471 | 30.0957 | 31.9616 | 0.05246 | 106.9302 | 11.3065 | 71.1323 | 69.8509 | 65.8742 | 0.99726 | 98.8479 | 289.4444 | 227.5545 | 98.2553 | 706.5839 | 1.992 | 451.2901 | 33.7465 | 48.2267 | 31.2697 | 78.8616 | 11.9845 | 110.5179 | 27.8853 | 8.111 | 99.3706 | 83.0772 | 24.5 | 29.4118 | 86 | 31 | 1.0005 | 69.4118 | 97 | 8510 | 32.549 | 109.4513 | 35.2539 | -0.3125 | 19.4375 | 0 | 44.339 | 33.0156
9/28/2020 10:02:46.2 | 66.9279 | 1535 | 17 | 2497.6698 | 128.9112 | 84.8793 | 98.2662 | 30.0896 | 31.9707 | 0.05135 | 106.9302 | 11.291 | 71.3606 | 69.8141 | 65.9605 | 1.0111 | 98.8473 | 289.1072 | 227.5826 | 98.3287 | 706.5733 | 1.9925 | 453.3571 | 33.7174 | 48.3571 | 31.2559 | 79.0354 | 12.0005 | 109.9571 | 27.7025 | 8.111 | 99.4377 | 83.2112 | 24.5 | 29.4118 | 86 | 31 | 1.0014 | 69.4118 | 101 | 8310 | 32.549 | 108.49 | 35.3363 | -0.375 | 19.3125 | 0 | 44.4672 | 33.0156
9/28/2020 10:02:47.2 | 66.9281 | 1536 | 17 | 2498.4285 | 128.4497 | 84.9467 | 98.2663 | 30.0804 | 31.97 | 0.05119 | 106.9389 | 11.3026 | 71.1608 | 70.1257 | 65.8121 | 1.0031 | 98.8473 | 290.3156 | 227.5263 | 98.4125 | 706.7876 | 1.9951 | 451.1226 | 33.6069 | 48.3436 | 31.2168 | 78.9239 | 12.021 | 110.0971 | 27.8465 | 8.0388 | 99.4461 | 83.1262 | 24.5 | 29.8039 | 86 | 31 | 0.99324 | 69.4118 | 98 | 8260 | 32.549 | 109.1309 | 35.4034 | -0.3125 | 20.25 | 0 | 43.8965 | 33.0156
9/28/2020 10:02:48.2 | 66.9284 | 1537 | 17 | 2501.4847 | 128.3533 | 84.9353 | 98.2681 | 30.0662 | 31.9734 | 0.05136 | 106.9826 | 11.3075 | 71.275 | 69.6119 | 65.6517 | 1.0129 | 98.8473 | 289.9222 | 227.5263 | 98.4963 | 707.0319 | 2.0013 | 449.7819 | 33.6228 | 48.2784 | 31.3227 | 78.8616 | 12.0338 | 110.3212 | 27.9379 | 8.1071 | 99.5635 | 83.1751 | 24.5 | 29.4118 | 86 | 31 | 1.001 | 69.0196 | 98 | 8070 | 32.549 | 109.1309 | 35.4523 | -0.3125 | 20.75 | 0 | 42.8162 | 33.1094
9/28/2020 10:02:49.2 | 66.9287 | 1538 | 17 | 2496.8148 | 128.6985 | 84.9781 | 98.2924 | 30.0612 | 31.972 | 0.04971 | 107.0349 | 11.3104 | 70.9895 | 69.6604 | 65.6713 | 0.99833 | 98.8485 | 288.8543 | 227.4136 | 98.5152 | 707.0212 | 2.0053 | 451.4019 | 33.6532 | 48.247 | 31.203 | 79.0289 | 12.0384 | 110.4064 | 27.906 | 8.1819 | 99.6222 | 83.2602 | 24.5 | 29.4118 | 86 | 31 | 1.0047 | 69.4118 | 102 | 8020 | 32.549 | 108.49 | 35.4126 | -0.25 | 20.1875 | 0 | 43.3655 | 33.0156
9/28/2020 10:02:50.2 | 66.929 | 1539 | 17 | 2495.9208 | 127.7264 | 84.9764 | 98.3146 | 30.0602 | 31.9576 | 0.05575 | 106.9476 | 11.3065 | 70.9325 | 69.9476 | 65.7602 | 1.0053 | 98.8462 | 289.051 | 227.1883 | 98.6953 | 707.2302 | 1.975 | 452.3515 | 33.3841 | 48.2852 | 31.3158 | 78.9667 | 12.021 | 110.9364 | 27.9448 | 8.0542 | 99.379 | 83.2666 | 24.5 | 29.0196 | 86 | 31 | 0.99736 | 68.6274 | 97 | 8140 | 32.549 | 109.4513 | 35.6079 | -0.3125 | 21.25 | 0 | 42.3614 | 33.0156
9/28/2020 10:02:51.2 | 66.9292 | 1540 | 17 | 2498.7864 | 126.9935 | 84.9649 | 98.3415 | 30.0698 | 31.9632 | 0.05994 | 106.8691 | 11.3181 | 71.0752 | 69.6938 | 65.8934 | 1.0008 | 98.8468 | 289.5849 | 227.2728 | 98.6535 | 707.1701 | 1.9347 | 450.7874 | 33.2307 | 48.4469 | 31.2905 | 78.9732 | 12.0263 | 110.3487 | 27.7939 | 8.0555 | 98.859 | 83.1944 | 24.5 | 28.2353 | 86 | 31 | 1.0022 | 68.2353 | 96 | 8160 | 32.549 | 110.0922 | 35.4706 | -0.3125 | 18.6875 | 0 | 44.3176 | 33.0156
9/28/2020 10:02:52.2 | 66.9295 | 1541 | 17 | 2495.3865 | 126.8809 | 84.9754 | 98.3721 | 30.0895 | 31.954 | 0.06205 | 106.7818 | 11.3123 | 71.0466 | 70.2701 | 66.0365 | 1.0047 | 98.8513 | 289.5006 | 226.6813 | 98.5508 | 706.9451 | 1.9041 | 450.8712 | 33.1558 | 48.3885 | 31.2099 | 79.0653 | 12.0233 | 110.6613 | 27.8396 | 8.0375 | 98.6577 | 83.3155 | 24.5 | 28.2353 | 86 | 31 | 0.99959 | 68.2353 | 100 | 8210 | 32.549 | 108.8104 | 35.4309 | -0.3125 | 21.1875 | 0 | 43.0817 | 33.0156
9/28/2020 10:02:53.2 | 66.9298 | 1542 | 17 | 2497.3367 | 126.4724 | 84.9979 | 98.3872 | 30.0784 | 31.9476 | 0.06099 | 106.7382 | 11.321 | 70.9895 | 70.748 | 66.1705 | 1.0046 | 98.8507 | 289.2196 | 227.47 | 98.5571 | 706.7715 | 1.9059 | 449.8656 | 33.0793 | 48.3436 | 31.196 | 79.0718 | 12.0376 | 110.9689 | 27.6362 | 8.0194 | 98.7248 | 83.4006 | 24.5 | 29.0196 | 86 | 31 | 1.003 | 68.6274 | 101 | 7970 | 32.549 | 109.1309 | 35.3302 | -0.375 | 20.0625 | 0 | 43.396 | 33.0156
9/28/2020 10:02:54.2 | 66.9301 | 1543 | 17 | 2497.0289 | 126.3497 | 84.9945 | 98.3661 | 30.0684 | 31.9509 | 0.05943 | 106.7033 | 11.3308 | 71.0181 | 69.9959 | 66.306 | 0.99833 | 98.853 | 289.1072 | 226.5968 | 98.5445 | 706.5893 | 1.8793 | 450.0332 | 33.0378 | 48.33 | 31.1708 | 79.1082 | 12.0179 | 111.1953 | 27.6224 | 8.0027 | 98.5067 | 83.4262 | 24.5 | 28.2353 | 86 | 31 | 1.0015 | 68.2353 | 100 | 8040 | 32.549 | 109.4513 | 35.0342 | -0.25 | 18.375 | 0 | 44.2566 | 33.0156
9/28/2020 10:02:55.2 | 66.9304 | 1544 | 17 | 2499.8459 | 126.0167 | 85.0224 | 98.3543 | 30.0698 | 31.9545 | 0.06047 | 106.7557 | 11.3308 | 71.1037 | 69.7741 | 66.4291 | 1.029 | 98.8536 | 289.332 | 227.1601 | 98.5697 | 706.4865 | 1.8569 | 450.145 | 32.9858 | 48.4088 | 31.249 | 79.0354 | 12.0505 | 110.0754 | 27.8603 | 8.0517 | 98.4145 | 83.4495 | 24.5 | 28.6274 | 86 | 31 | 0.9987 | 68.2353 | 96 | 8210 | 32.549 | 109.7717 | 34.8816 | -0.25 | 20.875 | 0 | 42.5842 | 33.0156
9/28/2020 10:02:56.2 | 66.9306 | 1545 | 17 | 2500.6772 | 126.4575 | 85.0566 | 98.3631 | 30.0816 | 31.9587 | 0.06116 | 106.7207 | 11.3308 | 71.4462 | 70.0159 | 66.5262 | 1.009 | 98.8541 | 289.051 | 227.1038 | 98.5445 | 706.4918 | 1.8693 | 451.2343 | 33.1199 | 48.33 | 31.2559 | 79.2068 | 12.0308 | 109.6838 | 27.8853 | 8.0478 | 98.5906 | 83.407 | 24.5 | 28.6274 | 86 | 31 | 1.0021 | 68.2353 | 101 | 8190 | 32.549 | 108.49 | 34.9304 | -0.25 | 20.8125 | 0 | 42.4469 | 33.0156
9/28/2020 10:02:57.2 | 66.9309 | 1546 | 17 | 2500.3826 | 126.7224 | 85.0573 | 98.3915 | 30.0709 | 31.9534 | 0.06063 | 106.7557 | 11.3317 | 71.1608 | 70.2104 | 66.6165 | 1.0005 | 98.8536 | 289.9503 | 227.0193 | 98.4963 | 706.5485 | 1.8802 | 452.0722 | 33.1832 | 48.175 | 31.2237 | 79.1082 | 12.0422 | 109.8233 | 28.043 | 8.0981 | 98.5654 | 83.5241 | 24.5 | 29.0196 | 86 | 31 | 1.0004 | 68.6274 | 100 | 7920 | 32.549 | 108.49 | 34.9121 | -0.25 | 20.25 | 0 | 42.3157 | 33.0156
9/28/2020 10:02:58.2 | 66.9312 | 1547 | 17 | 2499.7709 | 126.6448 | 85.057 | 98.3997 | 30.0743 | 31.971 | 0.06095 | 106.808 | 11.3317 | 71.4748 | 70.0558 | 66.7062 | 1.0024 | 98.8536 | 288.0956 | 226.456 | 98.7561 | 706.6814 | 1.8691 | 450.3684 | 33.1525 | 48.4537 | 31.2376 | 79.0782 | 12.0558 | 109.5151 | 27.9585 | 8.0942 | 98.4899 | 83.5369 | 24.5 | 29.0196 | 86 | 31 | 1.001 | 68.2353 | 96 | 8090 | 32.549 | 109.1309 | 34.7504 | -0.1875 | 19.75 | 0 | 43.045 | 33.0156
9/28/2020 10:02:59.2 | 66.9315 | 1548 | 17 | 2498.0569 | 126.7308 | 85.0777 | 98.4214 | 30.0674 | 31.9815 | 0.05976 | 106.7731 | 11.322 | 71.0181 | 69.8475 | 66.7951 | 1.0051 | 98.8547 | 288.5733 | 226.2588 | 98.9362 | 706.6954 | 1.8365 | 450.6477 | 33.1523 | 48.5434 | 31.2559 | 79.2132 | 12.0126 | 109.5443 | 27.787 | 8.0066 | 98.3725 | 83.6027 | 24.5 | 29.0196 | 86 | 31 | 1.0007 | 68.2353 | 100 | 7870 | 32.549 | 108.1619 | 34.9487 | -0.3125 | 18.875 | 0 | 43.7317 | 33.0156
9/28/2020 10:03:00.2 | 66.9317 | 1549 | 17 | 2500.5275 | 126.4337 | 85.0918 | 98.4336 | 30.0612 | 32.0014 | 0.05946 | 106.8604 | 11.3356 | 71.2179 | 70.0408 | 66.8747 | 1.011 | 98.853 | 288.489 | 226.5686 | 98.6053 | 706.5946 | 1.8124 | 452.2119 | 33.1072 | 48.3952 | 31.3895 | 79.3183 | 12.0187 | 109.7947 | 27.9517 | 7.9962 | 98.2383 | 83.6283 | 24.5 | 29.0196 | 86 | 31 | 0.99956 | 68.2353 | 100 | 8070 | 32.549 | 108.1619 | 34.8755 | -0.1875 | 18.6875 | 0 | 44.1803 | 33.0156
9/28/2020 10:03:01.2 | 66.932 | 1550 | 17 | 2499.3103 | 126.7951 | 85.1523 | 98.4658 | 30.0677 | 31.9818 | 0.06032 | 106.8691 | 11.3395 | 71.3606 | 69.7523 | 66.9426 | 1.001 | 98.853 | 289.3882 | 226.8785 | 98.8043 | 706.6567 | 1.8071 | 450.0891 | 33.1857 | 48.1954 | 31.4172 | 79.3247 | 12.0149 | 109.7947 | 28.1688 | 8.0233 | 98.1209 | 83.7518 | 24.5 | 28.6274 | 87 | 31 | 1.0032 | 68.2353 | 96 | 8190 | 32.549 | 109.1309 | 34.7992 | -0.25 | 19.0625 | 0 | 44.5496 | 32.9219
9/28/2020 10:03:02.2 | 66.9323 | 1551 | 17 | 2499.6942 | 126.6005 | 85.1759 | 98.4835 | 30.0704 | 31.9706 | 0.06144 | 106.8953 | 11.3152 | 71.275 | 69.6771 | 67.0033 | 1.0006 | 98.853 | 289.1634 | 226.9348 | 98.7624 | 706.5272 | 1.8219 | 450.7874 | 33.1399 | 48.3055 | 31.196 | 79.4298 | 12.002 | 110.0188 | 27.9654 | 8.0053 | 98.1545 | 83.743 | 24.5 | 29.0196 | 87 | 31 | 0.9995 | 68.6274 | 100 | 8190 | 32.549 | 108.49 | 34.8877 | -0.3125 | 20.0625 | 0 | 44.4763 | 33.0156
9/28/2020 10:03:03.2 | 66.9326 | 1552 | 17 | 2500.0923 | 126.7782 | 85.2038 | 98.4944 | 30.0573 | 31.9615 | 0.05975 | 106.8953 | 11.3162 | 71.1894 | 69.7857 | 67.0742 | 0.99957 | 98.8547 | 288.9667 | 226.963 | 98.6535 | 706.5539 | 1.8531 | 452.966 | 33.1917 | 48.3952 | 31.2836 | 79.269 | 11.9769 | 109.7964 | 27.8991 | 8.0336 | 98.2467 | 83.775 | 24.5 | 28.6274 | 87 | 31 | 0.9987 | 68.2353 | 100 | 7940 | 32.549 | 108.1619 | 34.7046 | -0.125 | 20.125 | 0 | 44.1437 | 33.0156
9/28/2020 10:03:04.2 | 66.9329 | 1553 | 17 | 2498.7144 | 127.0654 | 85.2137 | 98.4914 | 30.0183 | 31.9659 | 0.05549 | 106.9738 | 11.3055 | 71.3606 | 70.2154 | 67.1457 | 0.99993 | 98.8524 | 288.5452 | 226.4278 | 98.5508 | 706.5219 | 1.8582 | 450.536 | 33.2485 | 48.3885 | 31.295 | 79.3118 | 12.0073 | 109.626 | 27.6292 | 8.0478 | 98.2803 | 83.8344 | 24.5 | 29.0196 | 86 | 31 | 1.0011 | 68.2353 | 96 | 8120 | 32.549 | 108.8104 | 34.7656 | -0.125 | 19.875 | 0 | 44.8303 | 33.0156
9/28/2020 10:03:05.2 | 66.9331 | 1554 | 17 | 2499.5349 | 126.697 | 85.2041 | 98.525 | 30.0406 | 31.9546 | 0.05466 | 107 | 11.3084 | 71.0466 | 69.7557 | 67.2264 | 1.009 | 98.853 | 288.6857 | 226.0898 | 98.6661 | 706.5025 | 1.8489 | 450.3963 | 33.163 | 48.0471 | 31.2697 | 79.3805 | 12.0255 | 109.5986 | 27.8077 | 7.9872 | 98.339 | 83.86 | 24.5 | 29.0196 | 87 | 31 | 0.99525 | 68.2353 | 101 | 7900 | 32.549 | 108.1619 | 34.8541 | -0.1875 | 20.375 | 0 | 44.3787 | 33.0156
9/28/2020 10:03:06.2 | 66.9334 | 1555 | 17 | 2498.7283 | 126.4916 | 85.1998 | 98.5262 | 30.0302 | 31.9632 | 0.04929 | 107.0087 | 11.3017 | 71.0752 | 70.2021 | 67.2888 | 1.0001 | 98.8547 | 287.5054 | 226.0617 | 98.6471 | 706.5839 | 1.8361 | 451.7371 | 33.0991 | 48.1302 | 31.2697 | 79.3611 | 12.0573 | 110.2726 | 27.9973 | 7.9511 | 98.4229 | 83.8111 | 24.5 | 29.0196 | 87 | 31 | 0.99886 | 68.2353 | 101 | 8090 | 32.549 | 108.1619 | 34.9579 | -0.25 | 20.5 | 0 | 43.2831 | 33.0156
9/28/2020 10:03:07.2 | 66.9337 | 1556 | 17 | 2497.9065 | 126.4241 | 85.1868 | 98.5323 | 30.0426 | 31.948 | 0.04122 | 107.0436 | 11.3152 | 70.8183 | 69.7924 | 67.3562 | 1.006 | 98.8547 | 287.6178 | 226.2025 | 98.7435 | 706.6707 | 1.8164 | 450.5639 | 33.0654 | 48.2335 | 31.3825 | 79.3118 | 12.0172 | 110.4687 | 27.6819 | 8.022 | 98.5067 | 83.9153 | 24.5 | 29.0196 | 87 | 31 | 1.0015 | 68.2353 | 96 | 8190 | 32.549 | 109.1309 | 34.7748 | -0.125 | 20.5 | 0 | 42.8375 | 33.0156
9/28/2020 10:03:08.2 | 66.934 | 1557 | 17 | 2501.4243 | 126.3119 | 85.2262 | 98.5386 | 30.0366 | 31.9444 | 0.03199 | 107.0785 | 11.321 | 71.275 | 69.9392 | 67.4319 | 1.0079 | 98.8513 | 289.1915 | 225.949 | 98.7435 | 706.915 | 1.8215 | 450.5081 | 33.0874 | 48.2335 | 31.1708 | 79.3611 | 12.0035 | 110.2972 | 27.8396 | 8.0813 | 98.6074 | 83.9153 | 24.5 | 29.0196 | 87 | 31 | 0.99779 | 68.2353 | 101 | 8140 | 32.549 | 108.8104 | 34.6558 | -0.1875 | 21.1875 | 0 | 42.511 | 33.0156
9/28/2020 10:03:09.2 | 66.9343 | 1558 | 17 | 2499.1087 | 126.5509 | 85.3043 | 98.562 | 30.0221 | 31.9609 | 0.02917 | 107.0873 | 11.3172 | 71.0752 | 69.7741 | 67.508 | 1.0035 | 98.8496 | 288.0394 | 225.9208 | 98.8461 | 706.9965 | 1.8487 | 451.8209 | 33.1182 | 48.3436 | 31.0649 | 79.4661 | 12.0119 | 110.5756 | 27.7413 | 8.0478 | 98.6829 | 83.9642 | 24.5 | 29.0196 | 87 | 31 | 1.0004 | 68.6274 | 100 | 7900 | 32.549 | 108.8104 | 34.7748 | -0.1875 | 20.625 | 0 | 42.2852 | 33.0156
9/28/2020 10:03:10.2 | 66.9345 | 1559 | 17 | 2501.921 | 126.5057 | 85.3381 | 98.5861 | 30.0274 | 31.9549 | 0.02826 | 107.0785 | 11.3104 | 71.1608 | 70.5863 | 67.565 | 0.99548 | 98.8456 | 288.0956 | 225.9772 | 98.8461 | 706.9504 | 1.8412 | 451.9046 | 33.1457 | 48.1369 | 31.2697 | 79.3183 | 12.0278 | 110.4876 | 27.9517 | 8.0581 | 98.6242 | 84.0067 | 24.5 | 28.6274 | 87 | 31 | 1.0049 | 68.6274 | 96 | 8160 | 32.549 | 109.4513 | 34.845 | -0.25 | 19.6875 | 0 | 43.0359 | 33.0156
9/28/2020 10:03:11.2 | 66.9348 | 1560 | 17 | 2500.6051 | 126.7781 | 85.3305 | 98.5862 | 30.038 | 31.9401 | 0.02824 | 107.0611 | 11.3075 | 71.1608 | 70.5846 | 67.6186 | 1.0104 | 98.844 | 287.4492 | 225.8927 | 98.6827 | 706.8229 | 1.827 | 449.7819 | 33.1958 | 48.2716 | 31.2628 | 79.4468 | 12.0111 | 110.3178 | 27.8784 | 8.0774 | 98.5487 | 84.0003 | 24.5 | 28.6274 | 87 | 31 | 0.99934 | 68.2353 | 100 | 7920 | 32.549 | 108.49 | 34.7199 | -0.1875 | 20.375 | 0 | 42.5507 | 33.0156
9/28/2020 10:03:12.2 | 66.9351 | 1561 | 17 | 2498.0167 | 126.6155 | 85.337 | 98.5772 | 30.0346 | 31.9607 | 0.02796 | 107.0174 | 11.3084 | 70.8183 | 69.8642 | 67.6801 | 1.0083 | 98.8462 | 288.0113 | 225.8363 | 98.6219 | 706.6901 | 1.8013 | 451.4019 | 33.1171 | 48.3614 | 31.3548 | 79.2367 | 12.0126 | 110.124 | 27.8646 | 8.0452 | 98.5487 | 84.0364 | 24.5 | 29.0196 | 87 | 31 | 0.99611 | 68.2353 | 101 | 8120 | 32.549 | 108.49 | 34.7259 | -0.3125 | 19.875 | 0 | 42.3828 | 33.0156
9/28/2020 10:03:13.2 | 66.9354 | 1562 | 17 | 2501.7338 | 126.4444 | 85.3323 | 98.5867 | 30.0357 | 31.9591 | 0.02897 | 106.9913 | 11.3162 | 71.1894 | 69.8409 | 67.7598 | 1.0124 | 98.8485 | 288.3204 | 225.6392 | 98.8398 | 706.6407 | 1.757 | 450.5639 | 33.1231 | 48.2852 | 31.2376 | 79.4597 | 12.0172 | 110.4904 | 27.9448 | 8.0658 | 98.3809 | 84.1237 | 24.5 | 28.6274 | 87 | 31 | 1.007 | 68.2353 | 96 | 8240 | 32.549 | 109.4513 | 34.729 | -0.3125 | 18.5 | 0 | 43.7378 | 33.0156
9/28/2020 10:03:14.2 | 66.9356 | 1563 | 17 | 2499.6096 | 126.64 | 85.3706 | 98.6062 | 30.0396 | 31.9592 | 0.02929 | 106.9738 | 11.3201 | 70.7041 | 69.759 | 67.8165 | 0.99601 | 98.8502 | 287.5616 | 225.4702 | 98.7498 | 706.4724 | 1.7349 | 450.2287 | 33.1458 | 48.2403 | 31.2836 | 79.4168 | 12.0172 | 110.6882 | 27.8465 | 8.062 | 98.2383 | 84.0684 | 24.5 | 28.6274 | 87 | 31 | 0.99702 | 68.2353 | 100 | 8190 | 32.549 | 108.8104 | 34.7534 | -0.25 | 19.8125 | 0 | 43.0969 | 33.0156
9/28/2020 10:03:15.2 | 66.9359 | 1564 | 17 | 2499.7928 | 126.6098 | 85.4064 | 98.6221 | 30.0325 | 31.9545 | 0.02884 | 106.9913 | 11.3259 | 70.4757 | 70.5433 | 67.8623 | 1.0023 | 98.8519 | 287.8708 | 225.8927 | 98.8398 | 706.4618 | 1.7435 | 452.7147 | 33.1402 | 48.3368 | 31.3227 | 79.3611 | 12.0179 | 110.2137 | 27.8922 | 8.0336 | 98.2467 | 84.1534 | 24.5 | 28.6274 | 87 | 31 | 1.0022 | 68.2353 | 100 | 7970 | 32.549 | 108.49 | 34.7382 | -0.25 | 19.375 | 0 | 43.6218 | 33.0156
9/28/2020 10:03:16.2 | 66.9362 | 1565 | 17 | 2498.8941 | 126.7878 | 85.3969 | 98.6518 | 30.0314 | 31.96 | 0.02998 | 106.9564 | 11.3269 | 71.0466 | 69.9126 | 67.9056 | 0.99761 | 98.8524 | 287.3368 | 225.611 | 98.8335 | 706.2475 | 1.7408 | 450.7874 | 33.1783 | 48.175 | 31.3617 | 79.3547 | 11.9929 | 110.2983 | 27.8327 | 8.0207 | 98.2383 | 84.2383 | 24.5 | 28.6274 | 87 | 31 | 1.0034 | 68.2353 | 96 | 8260 | 32.549 | 109.4513 | 34.671 | -0.1875 | 19.5 | 0 | 43.9239 | 33.0156
9/28/2020 10:03:17.2 | 66.9365 | 1566 | 17 | 2500.7169 | 126.6354 | 85.346 | 98.6653 | 30.0261 | 31.9548 | 0.03253 | 107 | 11.323 | 70.9895 | 70.305 | 67.9504 | 1.0024 | 98.8513 | 288.0675 | 225.5547 | 98.798 | 706.2935 | 1.7488 | 449.6701 | 33.1626 | 48.5502 | 31.2628 | 79.5154 | 12.0179 | 110.1851 | 27.8465 | 7.9924 | 98.2551 | 84.2447 | 24.5 | 28.6274 | 87 | 31 | 0.99699 | 68.2353 | 101 | 7920 | 32.549 | 108.49 | 34.6954 | -0.25 | 19.4375 | 0 | 44.1315 | 33.0156
9/28/2020 10:03:18.2 | 66.9368 | 1567 | 17 | 2498.9161 | 126.5703 | 85.3272 | 98.681 | 30.0215 | 31.969 | 0.03481 | 106.9651 | 11.3094 | 71.2179 | 70.0891 | 67.9885 | 1.0085 | 98.8547 | 286.7748 | 225.2167 | 98.779 | 706.2635 | 1.7435 | 451.0667 | 33.1216 | 48.3233 | 31.2767 | 79.3975 | 12.027 | 110.3006 | 27.7732 | 8.0143 | 98.2635 | 84.1598 | 24.5 | 28.2353 | 87 | 31 | 1.0002 | 68.2353 | 100 | 8140 | 32.549 | 108.49 | 34.7656 | -0.3125 | 19.375 | 0 | 44.1711 | 33.0156
9/28/2020 10:03:19.2 | 66.937 | 1568 | 17 | 2501.5532 | 126.6685 | 85.3906 | 98.6928 | 30.0313 | 31.9631 | 0.03266 | 106.9913 | 11.3075 | 71.2179 | 70.0392 | 68.04 | 0.99815 | 98.8541 | 287.6178 | 226.0053 | 98.8398 | 706.0953 | 1.7408 | 450.145 | 33.1823 | 48.1302 | 31.2697 | 79.509 | 12.0157 | 110.4401 | 27.9448 | 7.9821 | 98.2635 | 84.2511 | 24.5 | 28.2353 | 87 | 31 | 0.99998 | 68.2353 | 96 | 8260 | 32.549 | 109.4513 | 34.7229 | -0.3125 | 19.6875 | 0 | 44.2566 | 33.0156
9/28/2020 10:03:20.2 | 66.9373 | 1569 | 17 | 2498.9187 | 126.8156 | 85.4714 | 98.6991 | 30.0157 | 31.9869 | 0.03405 | 106.9651 | 11.3094 | 71.3035 | 69.9009 | 68.0897 | 1.0037 | 98.853 | 288.0675 | 225.1885 | 98.9425 | 706.1927 | 1.7594 | 450.0891 | 33.1859 | 48.3952 | 31.3435 | 79.7125 | 12.0172 | 110.0188 | 27.7413 | 8.0169 | 98.339 | 84.2703 | 24.5 | 29.0196 | 87 | 31 | 1.0003 | 68.6274 | 100 | 8240 | 32.549 | 108.49 | 34.7961 | -0.3125 | 20 | 0 | 44.1925 | 33.0156
9/28/2020 10:03:21.2 | 66.9376 | 1570 | 17 | 2501.6194 | 126.7531 | 85.4441 | 98.6948 | 30.0362 | 31.9669 | 0.03662 | 106.9564 | 11.3191 | 71.2179 | 69.7055 | 68.1389 | 1.0186 | 98.8502 | 287.3368 | 225.2167 | 98.7917 | 706.0492 | 1.7665 | 452.4074 | 33.2054 | 48.2852 | 31.2628 | 79.2132 | 12.027 | 110.5762 | 28.1025 | 8.0014 | 98.3054 | 84.2936 | 24.5 | 29.0196 | 87 | 31 | 0.99968 | 68.2353 | 100 | 7900 | 32.549 | 108.49 | 34.7443 | -0.25 | 20.3125 | 0 | 44.223 | 33.0156
9/28/2020 10:03:22.2 | 66.9379 | 1571 | 17 | 2499.0267 | 127.1045 | 85.4901 | 98.7336 | 30.0175 | 31.9783 | 0.03708 | 106.9826 | 11.3152 | 71.5033 | 70.1572 | 68.2043 | 1.0247 | 98.8507 | 286.6624 | 224.7379 | 98.9907 | 706.136 | 1.761 | 450.5919 | 33.2629 | 48.3952 | 31.2697 | 79.614 | 12.0043 | 109.8764 | 27.8991 | 8.08 | 98.4229 | 84.3977 | 24.5 | 28.6274 | 87 | 31 | 1.0015 | 68.2353 | 96 | 8120 | 32.549 | 109.1309 | 34.8663 | -0.3125 | 20.25 | 0 | 44.516 | 32.9219
9/28/2020 10:03:23.2 | 66.9381 | 1572 | 17 | 2499.7748 | 126.8397 | 85.459 | 98.7118 | 30.0307 | 31.9722 | 0.03802 | 107 | 11.3356 | 70.9325 | 69.8242 | 68.2656 | 1.0054 | 98.8502 | 287.0277 | 224.935 | 98.9299 | 706.1006 | 1.7577 | 450.7595 | 33.2035 | 47.9167 | 31.2767 | 79.5025 | 12.0081 | 110.0159 | 27.8327 | 8.0207 | 98.4061 | 84.2575 | 24.5 | 29.0196 | 87 | 31 | 0.9998 | 68.2353 | 101 | 7940 | 32.549 | 108.1619 | 34.8297 | -0.25 | 20.25 | 0 | 44.6289 | 33.0156
9/28/2020 10:03:24.2 | 66.9384 | 1573 | 17 | 2496.6738 | 126.8226 | 85.4323 | 98.7139 | 30.0278 | 31.9854 | 0.03685 | 107.0262 | 11.3356 | 70.9895 | 70.4987 | 68.3224 | 1.0252 | 98.8502 | 287.1963 | 224.8787 | 99.1351 | 706.2068 | 1.7654 | 451.9326 | 33.1579 | 48.2919 | 31.2559 | 79.3676 | 12.0066 | 109.9039 | 27.8991 | 8.0143 | 98.4899 | 84.2872 | 24.5 | 29.0196 | 87 | 31 | 0.99968 | 68.2353 | 101 | 8090 | 32.549 | 108.1619 | 34.9335 | -0.25 | 20.375 | 0 | 44.281 | 32.9219
9/28/2020 10:03:25.2 | 66.9387 | 1574 | 17 | 2502.0592 | 126.3139 | 85.4581 | 98.7468 | 30.0142 | 31.989 | 0.03434 | 107.0174 | 11.3288 | 71.1894 | 70.5103 | 68.3858 | 1.0049 | 98.8507 | 288.0675 | 225.273 | 98.8651 | 706.3396 | 1.7459 | 450.7595 | 33.0961 | 48.2089 | 31.3227 | 79.4855 | 11.9982 | 110.0725 | 28.0775 | 7.9975 | 98.5235 | 84.4466 | 24.5 | 28.6274 | 87 | 31 | 1.003 | 68.2353 | 96 | 8160 | 32.549 | 109.1309 | 34.7259 | -0.1875 | 20.9375 | 0 | 43.2495 | 33.0156
9/28/2020 10:03:26.2 | 66.939 | 1575 | 17 | 2502.0263 | 127.0039 | 85.4561 | 98.7496 | 30.0224 | 31.9658 | 0.03232 | 107.0262 | 11.3201 | 70.9325 | 70.1389 | 68.4387 | 1.006 | 98.8513 | 287.3649 | 224.8505 | 98.9299 | 706.4157 | 1.7707 | 452.2957 | 33.2794 | 48.0717 | 31.2099 | 79.1575 | 12.0149 | 109.6809 | 27.8853 | 8.031 | 98.599 | 84.2936 | 24.5 | 28.6274 | 87 | 31 | 0.9995 | 68.6274 | 100 | 8160 | 32.549 | 108.1619 | 34.8175 | -0.25 | 20.3125 | 0 | 43.3624 | 33.0156
9/28/2020 10:03:27.2 | 66.9393 | 1576 | 17 | 2499.5547 | 127.0061 | 85.4688 | 98.7297 | 30.0094 | 31.9659 | 0.03458 | 107.0524 | 11.3249 | 71.0466 | 69.7924 | 68.5104 | 1.0033 | 98.8541 | 287.4211 | 224.935 | 99.1351 | 706.3396 | 1.7437 | 451.9605 | 33.2447 | 48.3952 | 31.3227 | 79.3676 | 12.0179 | 109.5437 | 27.8465 | 8.0671 | 98.5067 | 84.4466 | 24.5 | 29.0196 | 87 | 31 | 0.99831 | 68.6274 | 100 | 7970 | 32.549 | 107.8415 | 34.7992 | -0.1875 | 19.5625 | 0 | 44.342 | 33.0156
9/28/2020 10:03:28.2 | 66.9395 | 1577 | 17 | 2503.1922 | 126.7976 | 85.4488 | 98.7649 | 30.0152 | 31.9678 | 0.03655 | 107.0349 | 11.3249 | 71.0752 | 70.5483 | 68.5725 | 1.0024 | 98.8536 | 286.9434 | 224.6815 | 99.0388 | 706.2616 | 1.7198 | 450.0612 | 33.2388 | 48.2919 | 31.2742 | 79.4168 | 12.002 | 109.7112 | 27.8465 | 8.0581 | 98.4899 | 84.3041 | 24.5 | 29.0196 | 87 | 31 | 0.99977 | 68.2353 | 96 | 8140 | 32.549 | 108.8104 | 34.8175 | -0.25 | 20.75 | 0 | 43.1793 | 33.0156
9/28/2020 10:03:29.2 | 66.9398 | 1578 | 17 | 2500.1958 | 127.0328 | 85.4586 | 98.7943 | 30.0167 | 31.9847 | 0.03549 | 107.0349 | 11.3356 | 70.9895 | 70.0608 | 68.6292 | 0.99957 | 98.8513 | 287.1682 | 225.104 | 98.9069 | 706.4317 | 1.7016 | 450.8991 | 33.2589 | 48.3055 | 31.2307 | 79.5283 | 12.0073 | 109.793 | 27.8077 | 8.0684 | 98.4899 | 84.4594 | 24.5 | 29.0196 | 87 | 31 | 0.99928 | 68.6274 | 101 | 7920 | 32.549 | 108.1619 | 34.8633 | -0.1875 | 19.9375 | 0 | 43.8782 | 33.0156
9/28/2020 10:03:30.2 | 66.9401 | 1579 | 17 | 2497.275 | 127.0821 | 85.4333 | 98.7944 | 30.021 | 31.9705 | 0.03678 | 107.0262 | 11.3414 | 71.0466 | 70.1273 | 68.6792 | 1.009 | 98.853 | 286.6905 | 224.6534 | 99.0577 | 706.5185 | 1.6974 | 451.1226 | 33.2369 | 48.2089 | 31.2905 | 79.4855 | 12.0073 | 109.6546 | 28.13 | 7.9898 | 98.5151 | 84.5147 | 24.5 | 29.0196 | 87 | 31 | 1.0012 | 68.6274 | 101 | 8120 | 32.549 | 108.1619 | 34.7687 | -0.125 | 20.375 | 0 | 43.4021 | 32.9219
9/28/2020 10:03:31.2 | 66.9404 | 1580 | 17 | 2501.6842 | 126.6874 | 85.3938 | 98.8049 | 30.0122 | 31.9749 | 0.03663 | 107.0524 | 11.3521 | 70.8754 | 70.7809 | 68.7342 | 1.021 | 98.8524 | 286.8872 | 224.8787 | 99.2669 | 706.5839 | 1.6881 | 449.6143 | 33.1895 | 47.9683 | 31.3227 | 79.4039 | 12.0308 | 109.9622 | 27.9379 | 8.0091 | 98.5822 | 84.4955 | 24.5 | 29.0196 | 87 | 31 | 0.99892 | 68.2353 | 97 | 8190 | 32.549 | 108.8104 | 34.8175 | -0.125 | 21.3125 | 0 | 42.5507 | 33.0156
9/28/2020 10:03:32.2 | 66.9406 | 1581 | 17 | 2498.6233 | 126.9426 | 85.4235 | 98.8218 | 30.0277 | 31.9877 | 0.03834 | 107.0436 | 11.3579 | 70.9895 | 70.2535 | 68.7704 | 1.0085 | 98.8547 | 285.4821 | 224.597 | 99.0073 | 706.6193 | 1.6917 | 451.8488 | 33.2144 | 48.1547 | 31.2628 | 79.286 | 12.0179 | 110.1045 | 27.8646 | 8.0607 | 98.599 | 84.4891 | 24.5 | 29.0196 | 87 | 31 | 1.0012 | 68.2353 | 100 | 8240 | 32.549 | 108.49 | 34.9029 | -0.125 | 20.4375 | 0 | 42.8742 | 33.0156
9/28/2020 10:03:33.2 | 66.9409 | 1582 | 17 | 2500.5992 | 126.6353 | 85.431 | 98.8414 | 30.0103 | 32.0007 | 0.03713 | 107.1047 | 11.3628 | 70.8754 | 69.8876 | 68.8129 | 1.0056 | 98.8513 | 286.831 | 224.8224 | 99.0325 | 706.7876 | 1.7025 | 451.9605 | 33.1588 | 48.1302 | 31.3227 | 79.4597 | 11.9944 | 110.2412 | 27.8396 | 8.0671 | 98.6577 | 84.4955 | 24.5 | 29.0196 | 87 | 31 | 0.99968 | 68.2353 | 100 | 7920 | 32.549 | 108.49 | 34.7931 | -0.1875 | 20.8125 | 0 | 42.3981 | 33.0156
9/28/2020 10:03:34.2 | 66.9412 | 1583 | 17 | 2499.4333 | 126.99 | 85.3884 | 98.8332 | 30.0065 | 32.0019 | 0.03665 | 107.0349 | 11.3608 | 70.8183 | 70.2054 | 68.8488 | 1.0088 | 98.8513 | 286.3814 | 224.6534 | 99.0262 | 706.8797 | 1.7078 | 449.2791 | 33.2374 | 48.33 | 31.3365 | 79.3547 | 11.9754 | 110.2131 | 27.8327 | 8.08 | 98.6577 | 84.606 | 24.5 | 29.0196 | 87 | 31 | 1.0049 | 68.6274 | 97 | 8120 | 32.549 | 109.1309 | 34.7595 | -0.1875 | 20.1875 | 0 | 42.5324 | 32.9219
9/28/2020 10:03:35.2 | 66.9415 | 1584 | 17 | 2497.5255 | 127.0714 | 85.3866 | 98.8407 | 30.0199 | 32.0053 | 0.03747 | 107.0524 | 11.3686 | 71.275 | 70.7134 | 68.8778 | 1.0015 | 98.8524 | 286.6343 | 224.1464 | 98.8628 | 706.9097 | 1.6979 | 451.4019 | 33.2361 | 48.1547 | 31.2168 | 79.1874 | 11.9709 | 109.9622 | 27.9172 | 8.022 | 98.5738 | 84.6909 | 24.5 | 29.0196 | 87 | 31 | 1.004 | 68.2353 | 100 | 7870 | 32.549 | 108.49 | 34.8083 | -0.1875 | 20.375 | 0 | 42.4377 | 33.0156
9/28/2020 10:03:36.2 | 66.9417 | 1585 | 17 | 2498.8235 | 126.8864 | 85.3881 | 98.8499 | 30.0094 | 32.0062 | 0.03762 | 107.0611 | 11.3705 | 71.0181 | 69.9226 | 68.9085 | 1.0046 | 98.8507 | 287.2244 | 224.6815 | 98.9006 | 706.9912 | 1.675 | 451.4577 | 33.2048 | 48.247 | 31.3227 | 79.5219 | 12.0172 | 109.9605 | 27.3274 | 8.0852 | 98.5319 | 84.7886 | 24.5 | 28.6274 | 87 | 31 | 0.99983 | 68.2353 | 101 | 8120 | 32.549 | 108.1619 | 34.6588 | -0.25 | 19.4375 | 0 | 42.8925 | 32.9219
9/28/2020 10:03:37.2 | 66.942 | 1586 | 17 | 2500.9428 | 126.748 | 85.3846 | 98.8478 | 30.0134 | 32.006 | 0.03856 | 107.0873 | 11.3763 | 71.3892 | 69.9259 | 68.9517 | 1.0083 | 98.8519 | 286.9434 | 224.6252 | 99.0262 | 707.0319 | 1.6571 | 449.2232 | 33.1949 | 48.02 | 31.2697 | 79.4039 | 12.0172 | 110.0176 | 27.9904 | 8.0517 | 98.4312 | 84.5932 | 24.5 | 28.6274 | 87 | 31 | 0.998 | 68.2353 | 96 | 8210 | 32.549 | 109.1309 | 34.7748 | -0.1875 | 19.1875 | 0 | 42.9871 | 32.9219
9/28/2020 10:03:38.2 | 66.9423 | 1587 | 17 | 2498.9918 | 126.9086 | 85.401 | 98.8593 | 30.0048 | 32.0006 | 0.0385 | 107.0174 | 11.3754 | 71.0466 | 69.9059 | 68.9969 | 1.0026 | 98.8462 | 286.6905 | 224.3154 | 99.1517 | 706.9698 | 1.6491 | 452.2957 | 33.2114 | 47.9997 | 31.295 | 79.1381 | 11.9891 | 109.8159 | 27.9172 | 8.0762 | 98.3054 | 84.6653 | 24.5 | 29.0196 | 87 | 31 | 1.0057 | 68.2353 | 100 | 8190 | 32.549 | 108.1619 | 34.7412 | -0.25 | 19.125 | 0 | 43.0939 | 33.0156
9/28/2020 10:03:39.2 | 66.9426 | 1588 | 17 | 2500.3492 | 126.8858 | 85.3822 | 98.88 | 29.9743 | 32.0127 | 0.03814 | 107 | 11.4006 | 71.1037 | 69.7356 | 69.0622 | 0.99708 | 98.8479 | 286.8029 | 224.3435 | 99.1288 | 707.2108 | 1.6516 | 451.8209 | 33.2239 | 48.1302 | 31.3964 | 79.4104 | 12.0119 | 109.6495 | 28.0499 | 8.0478 | 98.2551 | 84.6612 | 24.5 | 28.6274 | 87 | 31 | 0.99879 | 68.2353 | 100 | 7990 | 32.549 | 108.1619 | 34.7321 | -0.3125 | 19.25 | 0 | 43.6218 | 33.0156
9/28/2020 10:03:40.2 | 66.9429 | 1589 | 17 | 2501.9957 | 126.6502 | 85.3827 | 98.922 | 30.014 | 32.0062 | 0.03947 | 107.0174 | 11.4045 | 71.0466 | 69.7122 | 69.121 | 0.99779 | 98.8468 | 287.2806 | 224.2309 | 99.068 | 707.0726 | 1.6724 | 449.6422 | 33.1819 | 48.1166 | 31.3227 | 79.4468 | 12.002 | 109.8445 | 27.9836 | 8.0336 | 98.2551 | 84.6909 | 24.5 | 29.0196 | 87 | 31 | 0.99879 | 68.2353 | 96 | 8090 | 32.549 | 108.8104 | 34.8633 | -0.1875 | 19.6875 | 0 | 43.7378 | 32.9219
9/28/2020 10:03:41.2 | 66.9431 | 1590 | 17 | 2500.9548 | 126.9297 | 85.3812 | 98.9244 | 30.0199 | 32.0033 | 0.03995 | 107.0174 | 11.4054 | 71.5604 | 69.8075 | 69.17 | 1.0056 | 98.8468 | 286.2128 | 224.0619 | 99.1351 | 706.9858 | 1.6684 | 450.8712 | 33.2478 | 48.1886 | 31.2628 | 79.269 | 12.0005 | 109.5924 | 27.9517 | 8.0259 | 98.2635 | 84.831 | 24.5 | 28.6274 | 87 | 31 | 1.0043 | 68.2353 | 100 | 7900 | 32.549 | 108.1619 | 34.6863 | -0.3125 | 19.1875 | 0 | 44.2963 | 33.0156
9/28/2020 10:03:42.2 | 66.9434 | 1591 | 17 | 2500.9493 | 126.8039 | 85.3616 | 98.9274 | 30.0122 | 31.9932 | 0.04127 | 107 | 11.3851 | 71.0181 | 70.3795 | 69.2205 | 1.0062 | 98.8485 | 286.2409 | 224.09 | 99.1707 | 707.0779 | 1.6753 | 451.5695 | 33.2087 | 48.1234 | 31.3825 | 79.2561 | 11.9807 | 109.7901 | 27.9379 | 8.0529 | 98.3054 | 84.7461 | 24.5 | 29.0196 | 87 | 31 | 0.9998 | 68.6274 | 101 | 8140 | 32.549 | 108.1619 | 34.9304 | -0.25 | 20 | 0 | 44.1162 | 32.9219
9/28/2020 10:03:43.2 | 66.9437 | 1592 | 17 | 2498.3632 | 126.6631 | 85.3319 | 98.9403 | 30.0223 | 31.9988 | 0.04094 | 107.0524 | 11.3802 | 71.5033 | 69.8775 | 69.2716 | 1.0126 | 98.8496 | 285.7913 | 224.0055 | 98.9299 | 707.0266 | 1.6883 | 449.6701 | 33.1369 | 48.1234 | 31.3158 | 79.1575 | 12.0073 | 110.0154 | 27.8853 | 8.0375 | 98.3725 | 84.7822 | 24.5 | 29.0196 | 87 | 32 | 0.99672 | 68.2353 | 96 | 8260 | 32.549 | 109.1309 | 34.8114 | -0.25 | 19.75 | 0 | 44.3695 | 33.0156
9/28/2020 10:03:44.2 | 66.944 | 1593 | 17 | 2501.1023 | 126.3135 | 85.3218 | 98.9582 | 30.0149 | 31.9951 | 0.04214 | 107.0174 | 11.3841 | 71.1037 | 69.754 | 69.3184 | 1.0035 | 98.8524 | 286.1566 | 224.1464 | 99.3088 | 707.1541 | 1.6872 | 449.9215 | 33.0814 | 48.0133 | 31.3227 | 79.151 | 12.0005 | 109.9902 | 27.8784 | 8.0658 | 98.3809 | 84.8862 | 24.5 | 29.0196 | 87 | 31 | 0.99995 | 68.2353 | 100 | 8210 | 32.549 | 108.1619 | 34.845 | -0.3125 | 20 | 0 | 43.6981 | 33.0156
9/28/2020 10:03:45.2 | 66.9442 | 1594 | 17 | 2500.4072 | 126.4324 | 85.3609 | 98.9846 | 29.9981 | 31.9965 | 0.04276 | 107.0262 | 11.386 | 71.4462 | 70.1306 | 69.3614 | 1.0072 | 98.8524 | 286.2409 | 223.752 | 99.1707 | 707.1541 | 1.7012 | 452.575 | 33.1033 | 48.2784 | 31.3227 | 79.4039 | 12.0028 | 110.0742 | 27.8853 | 8.022 | 98.3558 | 84.7397 | 24.5 | 28.6274 | 87 | 32 | 1.0019 | 68.2353 | 100 | 7970 | 32.549 | 108.1619 | 34.7015 | -0.1875 | 20.0625 | 0 | 43.6371 | 33.0156
9/28/2020 10:03:46.2 | 66.9445 | 1595 | 17 | 2500.9643 | 126.798 | 85.3416 | 98.9827 | 30.0063 | 31.999 | 0.04303 | 107.0262 | 11.4016 | 71.0466 | 70.3232 | 69.4087 | 1.0079 | 98.8536 | 285.707 | 223.8084 | 99.0262 | 707.1894 | 1.7007 | 449.9774 | 33.2097 | 48.4333 | 31.2099 | 79.1082 | 11.98 | 109.8233 | 27.5698 | 8.0439 | 98.4396 | 84.7822 | 24.5 | 28.6274 | 87 | 31 | 0.99806 | 68.2353 | 96 | 8290 | 32.549 | 109.1309 | 34.6863 | -0.25 | 20.1875 | 0 | 43.338 | 33.0156
9/28/2020 10:03:47.2 | 66.9448 | 1596 | 17 | 2499.1975 | 126.8684 | 85.3255 | 98.989 | 29.9784 | 32.0116 | 0.04482 | 107 | 11.42 | 70.9895 | 69.5649 | 69.4669 | 0.99209 | 98.8524 | 285.3978 | 224.0619 | 99.1288 | 707.0673 | 1.6899 | 451.4298 | 33.2013 | 48.2852 | 31.2628 | 79.1639 | 11.9845 | 110.2143 | 27.9448 | 8.0517 | 98.3809 | 84.7822 | 24.5 | 29.0196 | 87 | 31 | 1.0017 | 68.2353 | 100 | 7900 | 32.549 | 108.1619 | 34.967 | -0.3125 | 19.375 | 0 | 43.9972 | 33.0156
9/28/2020 10:03:48.2 | 66.9451 | 1597 | 17 | 2500.9697 | 126.8435 | 85.3264 | 99.0026 | 29.9917 | 32.021 | 0.04591 | 107 | 11.4384 | 71.0466 | 70.2618 | 69.5015 | 1.003 | 98.8524 | 285.7351 | 223.7239 | 99.4177 | 707.1541 | 1.679 | 451.3739 | 33.2206 | 48.0268 | 31.2697 | 79.016 | 12.0051 | 109.7101 | 28.1025 | 8.0607 | 98.4396 | 84.8374 | 24.5 | 29.0196 | 87 | 32 | 1.0024 | 68.6274 | 101 | 8120 | 32.549 | 108.1619 | 34.6435 | -0.25 | 20.5625 | 0 | 43.1641 | 32.9219
9/28/2020 10:03:49.2 | 66.9454 | 1598 | 17 | 2500.658 | 127.1866 | 85.2759 | 99.005 | 29.9949 | 32.0282 | 0.04578 | 107.0524 | 11.4394 | 70.961 | 70.5384 | 69.505 | 1.0078 | 98.8496 | 286.0723 | 223.921 | 99.1707 | 707.0726 | 1.6925 | 449.4187 | 33.3073 | 48.1234 | 31.2168 | 79.0589 | 11.9959 | 109.7633 | 28.1481 | 7.995 | 98.4732 | 84.8862 | 24.5 | 28.6274 | 87 | 31 | 1.0013 | 68.2353 | 96 | 8260 | 32.549 | 108.8104 | 34.7199 | -0.25 | 19.8125 | 0 | 43.7653 | 33.0156
9/28/2020 10:03:50.2 | 66.9456 | 1599 | 17 | 2500.1347 | 127.2133 | 85.2364 | 98.9984 | 29.9875 | 32.033 | 0.04774 | 107.0174 | 11.4365 | 71.2179 | 69.764 | 69.5198 | 1.0063 | 98.849 | 286.2409 | 223.8929 | 99.1477 | 707.0319 | 1.6996 | 452.5191 | 33.3025 | 48.1505 | 31.3227 | 79.1833 | 12.0096 | 109.8747 | 28.0706 | 8.0297 | 98.3893 | 84.8862 | 24.5 | 29.0196 | 87 | 32 | 1.0009 | 68.2353 | 100 | 8190 | 32.549 | 107.8415 | 34.8846 | -0.25 | 19.1875 | 0 | 43.8965 | 33.0156
9/28/2020 10:03:51.2 | 66.9459 | 1600 | 17 | 2498.7914 | 127.1022 | 85.2351 | 99.0071 | 29.9929 | 32.0345 | 0.04715 | 107 | 11.4365 | 71.1323 | 70.2469 | 69.5419 | 1.0035 | 98.8502 | 285.2573 | 223.4422 | 99.1833 | 706.8229 | 1.6777 | 451.5695 | 33.2584 | 48.1886 | 31.2628 | 79.0225 | 12.002 | 109.8759 | 27.8465 | 8.08 | 98.3138 | 84.9287 | 24.5 | 29.0196 | 87 | 32 | 0.99998 | 68.2353 | 100 | 7940 | 32.549 | 107.8415 | 34.9457 | -0.25 | 19.75 | 0 | 43.9972 | 32.9219
9/28/2020 10:03:52.2 | 66.9462 | 1601 | 17 | 2508.3609 | 127.2884 | 85.2503 | 99.0043 | 29.9906 | 32.0506 | 0.04314 | 107.0436 | 11.4365 | 71.1608 | 70.6441 | 69.5744 | 1.0152 | 98.8507 | 286.4376 | 224.2027 | 99.3151 | 706.915 | 1.6928 | 450.6198 | 33.4368 | 47.9683 | 31.3825 | 79.0096 | 11.9997 | 109.8484 | 28.2007 | 8.1677 | 98.7919 | 84.9415 | 24.5 | 29.8039 | 87 | 31 | 0.99919 | 69.4118 | 97 | 8140 | 32.549 | 108.8104 | 34.7809 | -0.25 | 20.875 | 0 | 43.5303 | 32.9219
9/28/2020 10:03:53.2 | 66.9465 | 1602 | 17 | 2504.0903 | 128.5576 | 85.2222 | 99.0429 | 30.0023 | 32.0316 | 0.03496 | 107.1396 | 11.4219 | 70.9039 | 70.0957 | 69.6151 | 1.0101 | 98.8513 | 285.5946 | 223.7802 | 99.3277 | 706.9912 | 1.7337 | 451.0946 | 33.7092 | 48.1886 | 31.3227 | 78.9732 | 11.9838 | 110.4092 | 28.1619 | 8.1844 | 99.2029 | 84.9351 | 24.5 | 29.4118 | 87 | 31 | 1.0011 | 69.4118 | 102 | 8020 | 32.549 | 109.4513 | 34.7778 | -0.25 | 21.0625 | 0 | 43.2373 | 33.0156
9/28/2020 10:03:54.2 | 66.9467 | 1603 | 17 | 2502.5849 | 129.1772 | 85.1789 | 99.045 | 29.9979 | 32.0348 | 0.03406 | 107.2443 | 11.4219 | 70.7612 | 70.5103 | 69.6704 | 0.99156 | 98.8513 | 285.707 | 223.9492 | 99.0743 | 707.0319 | 1.7723 | 449.8377 | 33.8584 | 48.485 | 31.3227 | 78.9109 | 11.9883 | 110.2412 | 27.7276 | 8.2205 | 99.5971 | 84.9839 | 24.5 | 29.4118 | 87 | 31 | 1.0008 | 69.4118 | 98 | 8360 | 32.549 | 109.4513 | 34.8358 | -0.125 | 21.5625 | 0 | 42.9596 | 33.0156
9/28/2020 10:03:55.2 | 66.947 | 1604 | 17 | 2501.9388 | 129.1524 | 85.1817 | 99.0742 | 30.0165 | 32.0426 | 0.03379 | 107.2793 | 11.4268 | 71.275 | 70.1389 | 69.7224 | 1.0138 | 98.853 | 285.5383 | 223.414 | 99.0807 | 707.0673 | 1.7512 | 449.7819 | 33.8387 | 48.3368 | 31.2628 | 79.1146 | 11.9876 | 110.8591 | 27.787 | 8.1187 | 99.6139 | 84.9775 | 24.5 | 29.4118 | 87 | 31 | 1.0024 | 69.4118 | 101 | 7940 | 32.549 | 109.1309 | 34.6832 | -0.1875 | 18.6875 | 0 | 44.6716 | 33.0156
9/28/2020 10:03:56.2 | 66.9473 | 1605 | 17 | 2501.1334 | 128.9316 | 85.1637 | 99.0913 | 30.0101 | 32.0445 | 0.03526 | 107.2356 | 11.4297 | 71.2464 | 69.8559 | 69.7572 | 1.0106 | 98.8496 | 285.2573 | 223.4422 | 99.2062 | 707.0072 | 1.7269 | 450.7036 | 33.7683 | 48.2132 | 31.2905 | 78.7994 | 11.9914 | 110.9958 | 27.9767 | 8.1355 | 99.5384 | 85.1008 | 24.5 | 29.0196 | 87 | 31 | 1.0008 | 69.0196 | 97 | 8190 | 32.549 | 109.7717 | 34.671 | -0.1875 | 19 | 0 | 44.1925 | 33.0156
9/28/2020 10:03:57.2 | 66.9476 | 1606 | 17 | 2502.0945 | 128.7786 | 85.1428 | 99.1026 | 30.0301 | 32.0346 | 0.03681 | 107.1658 | 11.4452 | 70.9039 | 70.2884 | 69.7734 | 1.0028 | 98.8485 | 285.4259 | 223.245 | 99.2251 | 706.9451 | 1.722 | 449.307 | 33.7408 | 48.5434 | 31.2099 | 78.9667 | 12.0119 | 110.3224 | 27.7344 | 8.2089 | 99.4461 | 85.0263 | 24.5 | 29.0196 | 87 | 31 | 1.0024 | 69.4118 | 97 | 8260 | 32.549 | 109.7717 | 34.848 | 0 | 18.75 | 0 | 44.458 | 33.0156
9/28/2020 10:03:58.2 | 66.9479 | 1607 | 17 | 2498.3475 | 128.8647 | 85.1531 | 99.1105 | 30.0333 | 32.0219 | 0.04082 | 107.1309 | 11.4355 | 71.0181 | 70.2303 | 69.8043 | 0.99138 | 98.8485 | 285.3697 | 223.0761 | 99.2733 | 706.9912 | 1.7269 | 451.1226 | 33.7128 | 48.1818 | 31.4814 | 78.9174 | 12.0195 | 110.6585 | 27.787 | 8.1522 | 99.3958 | 85.0327 | 24.5 | 29.0196 | 87 | 31 | 1.0018 | 69.4118 | 101 | 8360 | 32.549 | 108.8104 | 34.8969 | -0.1875 | 20.0625 | 0 | 43.9972 | 33.0156
9/28/2020 10:03:59.2 | 66.9481 | 1608 | 17 | 2500.7526 | 128.6792 | 85.0982 | 99.1329 | 30.034 | 32.0266 | 0.04352 | 107.1047 | 11.4316 | 71.275 | 70.0774 | 69.8574 | 1.0019 | 98.8507 | 285.3135 | 223.4422 | 99.2188 | 707.1647 | 1.7249 | 449.1115 | 33.6966 | 48.3817 | 31.2836 | 78.9109 | 12.024 | 110.0445 | 27.7801 | 8.1406 | 99.5132 | 85.0944 | 24.5 | 29.4118 | 87 | 31 | 0.99931 | 69.4118 | 97 | 8410 | 32.549 | 109.7717 | 34.5184 | -0.25 | 19.5 | 0 | 44.3481 | 33.0156
9/28/2020 10:04:00.2 | 66.9484 | 1609 | 17 | 2499.6468 | 128.9318 | 85.082 | 99.1468 | 30.0173 | 32.034 | 0.04442 | 107.1135 | 11.4248 | 70.8183 | 70.3315 | 69.9165 | 0.99227 | 98.8507 | 285.6508 | 223.5267 | 99.2062 | 707.2355 | 1.7118 | 450.9829 | 33.7512 | 48.4715 | 31.2697 | 78.8487 | 12.0035 | 110.4927 | 27.8715 | 8.1625 | 99.4293 | 85.1304 | 24 | 29.0196 | 87 | 32 | 1.003 | 69.4118 | 97 | 8160 | 32.549 | 109.4513 | 34.8236 | -0.25 | 19.875 | 0 | 44.3176 | 33.0156
9/28/2020 10:04:01.2 | 66.9487 | 1610 | 17 | 2499.8295 | 128.9787 | 85.0592 | 99.1577 | 30.0223 | 32.0487 | 0.04936 | 107.1135 | 11.4413 | 71.1037 | 70.1739 | 69.9765 | 1.0021 | 98.8536 | 285.9037 | 223.2732 | 99.0451 | 707.3524 | 1.7324 | 451.0108 | 33.7632 | 48.402 | 31.2628 | 78.881 | 12.0051 | 110.1034 | 28.0637 | 8.187 | 99.6055 | 85.124 | 24.5 | 29.8039 | 87 | 31 | 0.99767 | 69.4118 | 102 | 8040 | 32.549 | 108.49 | 34.8572 | -0.1875 | 20.75 | 0 | 44.2902 | 33.0156
9/28/2020 10:04:02.2 | 66.949 | 1611 | 17 | 2501.9757 | 128.895 | 85.043 | 99.1717 | 30.018 | 32.0387 | 0.05281 | 107.2095 | 11.4433 | 71.1323 | 69.8492 | 70.0443 | 1.0088 | 98.8581 | 285.9318 | 223.3577 | 99.334 | 707.5259 | 1.7497 | 449.9494 | 33.7702 | 48.2987 | 31.3296 | 78.8317 | 12.002 | 110.0799 | 27.9585 | 8.1509 | 99.7816 | 85.1856 | 24.5 | 30.1961 | 87 | 31 | 1.0062 | 69.4118 | 98 | 8190 | 32.549 | 109.4513 | 34.9274 | -0.1875 | 20.75 | 0 | 44.0949 | 33.0156
9/28/2020 10:04:03.2 | 66.9493 | 1612 | 17 | 2497.0617 | 129.4152 | 85.0388 | 99.1656 | 30.0324 | 32.0459 | 0.05537 | 107.1658 | 11.4471 | 71.3892 | 70.3099 | 70.102 | 0.99744 | 98.8541 | 285.5664 | 223.6112 | 99.2062 | 707.3717 | 1.7552 | 451.1505 | 33.8434 | 48.3682 | 31.288 | 78.7501 | 12.0217 | 110.356 | 27.9767 | 8.1496 | 99.7732 | 85.0496 | 24.5 | 29.4118 | 87 | 31 | 0.99928 | 69.4118 | 98 | 8380 | 32.549 | 109.4513 | 34.8358 | -0.3125 | 20.75 | 0 | 43.5547 | 33.0156
9/28/2020 10:04:04.2 | 66.9495 | 1613 | 17 | 2501.6809 | 129.0308 | 85.0288 | 99.1697 | 30.0485 | 32.0212 | 0.05606 | 107.1309 | 11.4578 | 71.0181 | 70.232 | 70.1657 | 1.0056 | 98.8524 | 285.5102 | 223.1042 | 99.4824 | 707.4392 | 1.7535 | 450.7036 | 33.804 | 48.4579 | 31.3756 | 78.8851 | 12.0142 | 110.3263 | 27.9629 | 8.1999 | 99.8487 | 85.1304 | 24.5 | 29.4118 | 87 | 31 | 1.0007 | 69.4118 | 102 | 8190 | 32.549 | 108.8104 | 34.8267 | -0.25 | 20.125 | 0 | 43.7744 | 33.0156
9/28/2020 10:04:05.2 | 66.9498 | 1614 | 17 | 2500.2902 | 129.2822 | 85.0326 | 99.1778 | 30.0439 | 32.0329 | 0.05765 | 107.1222 | 11.4404 | 71.1037 | 69.8108 | 70.2366 | 1.0076 | 98.8547 | 285.6508 | 223.5267 | 99.4532 | 707.4852 | 1.7479 | 451.4857 | 33.8498 | 48.5299 | 31.3825 | 78.7565 | 12.0073 | 110.5527 | 27.8784 | 8.1922 | 99.8152 | 85.1368 | 24.5 | 29.8039 | 87 | 31 | 0.99947 | 69.4118 | 102 | 8190 | 32.549 | 108.49 | 34.9915 | -0.25 | 20.4375 | 0 | 43.2343 | 33.0156
9/28/2020 10:04:06.2 | 66.9501 | 1615 | 17 | 2500.8958 | 129.2657 | 85.038 | 99.1894 | 30.0367 | 32.0242 | 0.05746 | 107.1047 | 11.4219 | 71.0466 | 69.5884 | 70.3119 | 0.99904 | 98.8536 | 285.3978 | 223.2732 | 99.2733 | 707.3417 | 1.7548 | 450.0612 | 33.8536 | 48.2852 | 31.196 | 78.6214 | 12.0088 | 110.4675 | 27.9973 | 8.1458 | 99.7732 | 85.0624 | 24.5 | 29.4118 | 87 | 31 | 1.0013 | 69.4118 | 102 | 8210 | 32.549 | 108.8104 | 34.9152 | -0.25 | 20.125 | 0 | 43.338 | 33.0156
9/28/2020 10:04:07.2 | 66.9504 | 1616 | 17 | 2500.4504 | 129.3499 | 85.0065 | 99.1812 | 30.0343 | 32.012 | 0.05497 | 107.0873 | 11.4171 | 71.1037 | 70.621 | 70.3691 | 0.99726 | 98.853 | 286.3533 | 222.9915 | 99.2962 | 707.4038 | 1.7606 | 449.8656 | 33.8709 | 48.413 | 31.4884 | 78.4969 | 12.0005 | 110.523 | 27.8646 | 8.1458 | 99.7313 | 85.1856 | 24.5 | 29.4118 | 87 | 31 | 1.0012 | 69.4118 | 98 | 8290 | 32.549 | 109.7717 | 34.6771 | -0.25 | 20.5625 | 0 | 43.1732 | 33.0156
9/28/2020 10:04:08.2 | 66.9506 | 1617 | 17 | 2495.4995 | 129.3353 | 84.9431 | 99.2103 | 30.0475 | 32.0164 | 0.05386 | 107.0698 | 11.4209 | 70.8183 | 69.8058 | 70.4286 | 1.017 | 98.8485 | 285.1449 | 223.0197 | 99.3403 | 707.2762 | 1.7714 | 452.6029 | 33.799 | 48.5121 | 31.4285 | 78.6408 | 12.0028 | 110.8266 | 27.9129 | 8.071 | 99.7648 | 85.228 | 24.5 | 29.0196 | 87 | 31 | 0.99532 | 69.4118 | 101 | 7920 | 32.549 | 109.1309 | 34.6985 | -0.25 | 20.4375 | 0 | 43.0084 | 33.0156
9/28/2020 10:04:09.2 | 66.9509 | 1618 | 17 | 2499.3852 | 128.8463 | 84.9049 | 99.2301 | 30.0438 | 32.0168 | 0.05622 | 107.0873 | 11.4161 | 70.9325 | 70.2021 | 70.4939 | 0.98336 | 98.849 | 285.5383 | 223.414 | 99.3988 | 707.4338 | 1.7433 | 450.9829 | 33.7253 | 48.4198 | 31.2628 | 78.7994 | 12.0263 | 110.407 | 27.9241 | 8.1754 | 99.5971 | 85.2216 | 24 | 29.0196 | 87 | 31 | 1.0034 | 69.4118 | 101 | 8020 | 32.549 | 110.0922 | 34.7137 | -0.25 | 18 | 0 | 44.3726 | 33.0156
9/28/2020 10:04:10.2 | 66.9512 | 1619 | 17 | 2501.1421 | 129.008 | 84.9225 | 99.2371 | 30.054 | 32.0123 | 0.05688 | 107.0524 | 11.418 | 71.3606 | 70.654 | 70.5613 | 1.0033 | 98.8485 | 285.7632 | 223.3014 | 99.177 | 707.2709 | 1.7094 | 449.7819 | 33.7882 | 48.4401 | 31.3687 | 78.7201 | 12.0142 | 110.3784 | 27.9448 | 8.2373 | 99.3874 | 85.2216 | 24.5 | 29.0196 | 87 | 31 | 1.0001 | 69.0196 | 97 | 8190 | 32.549 | 109.4513 | 34.7961 | -0.25 | 18.8125 | 0 | 44.4275 | 33.0156
9/28/2020 10:04:11.2 | 66.9515 | 1620 | 17 | 2497.3067 | 129.1596 | 84.9205 | 99.236 | 30.0562 | 32.0118 | 0.05497 | 107.0174 | 11.4277 | 71.4462 | 70.2519 | 70.6299 | 1.016 | 98.8456 | 285.0325 | 223.0761 | 99.5139 | 707.2355 | 1.6908 | 452.3515 | 33.7813 | 48.4401 | 31.3227 | 78.7201 | 12.0248 | 110.8518 | 27.8922 | 8.1728 | 99.4881 | 85.228 | 24.5 | 29.4118 | 87 | 31 | 0.9994 | 69.4118 | 102 | 8160 | 32.549 | 108.8104 | 34.7534 | -0.3125 | 20.1875 | 0 | 44.2627 | 33.0156
9/28/2020 10:04:12.2 | 66.9518 | 1621 | 17 | 2503.3783 | 128.9259 | 84.9024 | 99.2571 | 30.0679 | 32.0205 | 0.05428 | 107.0349 | 11.4268 | 71.3035 | 69.8942 | 70.6858 | 1.0099 | 98.8485 | 284.6953 | 222.9634 | 99.3758 | 707.317 | 1.7019 | 450.8433 | 33.8016 | 48.2919 | 31.2697 | 78.6772 | 11.9929 | 110.5465 | 28.2145 | 8.1355 | 99.5719 | 85.228 | 24.5 | 29.4118 | 87 | 31 | 1.0037 | 69.4118 | 101 | 8190 | 32.549 | 109.7717 | 34.7046 | -0.25 | 20 | 0 | 44.1315 | 33.0156
9/28/2020 10:04:13.2 | 66.952 | 1622 | 17 | 2499.2726 | 129.5437 | 84.9089 | 99.2761 | 30.061 | 32.0059 | 0.05292 | 107.0174 | 11.419 | 71.2179 | 70.2502 | 70.7343 | 1.0079 | 98.8456 | 284.7234 | 222.4282 | 99.3632 | 707.2302 | 1.7205 | 449.8377 | 33.9085 | 48.485 | 31.4216 | 78.615 | 12.0134 | 110.7677 | 27.8327 | 8.1213 | 99.5887 | 85.1728 | 24.5 | 29.4118 | 86 | 31 | 0.9998 | 69.4118 | 98 | 8310 | 32.549 | 109.7717 | 34.7687 | -0.1875 | 20.875 | 0 | 44.1376 | 33.0156
9/28/2020 10:04:14.2 | 66.9523 | 1623 | 17 | 2501.9491 | 129.2359 | 84.8599 | 99.2855 | 30.0501 | 32.0118 | 0.0489 | 107.0087 | 11.4093 | 71.2179 | 69.8909 | 70.7707 | 1.0099 | 98.8462 | 286.3814 | 223.1606 | 99.3151 | 707.1027 | 1.7295 | 452.9381 | 33.861 | 48.5366 | 31.3617 | 78.615 | 12.0013 | 110.9644 | 27.5698 | 8.1767 | 99.681 | 85.264 | 24.5 | 29.0196 | 87 | 31 | 0.99983 | 69.4118 | 101 | 7870 | 32.549 | 109.4513 | 34.6344 | -0.1875 | 20.375 | 0 | 44.3787 | 33.0156
9/28/2020 10:04:15.2 | 66.9526 | 1624 | 17 | 2500.7053 | 129.3301 | 84.8509 | 99.2823 | 30.0578 | 32.0239 | 0.04756 | 107.0262 | 11.4171 | 71.3035 | 70.5219 | 70.8029 | 1.0058 | 98.8434 | 284.8639 | 222.9352 | 99.6773 | 707.0726 | 1.7039 | 451.4019 | 33.8693 | 48.1505 | 31.2697 | 78.6408 | 11.9967 | 110.9895 | 27.8077 | 8.12 | 99.7061 | 85.2768 | 24.5 | 29.0196 | 86 | 31 | 1.0007 | 69.4118 | 102 | 8070 | 32.549 | 109.4513 | 34.7595 | -0.25 | 19.75 | 0 | 44.4641 | 33.0156
9/28/2020 10:04:16.2 | 66.9529 | 1625 | 17 | 2498.3621 | 129.365 | 84.8104 | 99.2945 | 30.0509 | 32.0109 | 0.04807 | 107.0087 | 11.4083 | 70.9325 | 69.6905 | 70.8368 | 1.0083 | 98.8468 | 285.2011 | 223.0761 | 99.5203 | 706.9858 | 1.693 | 450.4522 | 33.8446 | 48.3436 | 31.4216 | 78.5786 | 11.9914 | 110.9369 | 27.6362 | 8.1638 | 99.639 | 85.1728 | 24.5 | 29.0196 | 87 | 31 | 1.0001 | 69.4118 | 97 | 8240 | 32.549 | 110.0922 | 34.79 | -0.3125 | 19.5625 | 0 | 44.4672 | 33.0156
9/28/2020 10:04:17.2 | 66.9531 | 1626 | 17 | 2501.1764 | 129.1679 | 84.7834 | 99.2937 | 30.044 | 32.0119 | 0.04717 | 107.0349 | 11.4083 | 70.8183 | 69.9326 | 70.8651 | 1.0054 | 98.8485 | 285.4821 | 222.8507 | 99.4469 | 706.9204 | 1.6872 | 452.2119 | 33.8339 | 48.6264 | 31.4424 | 78.5034 | 12.0225 | 111.0227 | 27.8715 | 8.1651 | 99.6306 | 85.2896 | 24.5 | 29.0196 | 86 | 31 | 1.0002 | 69.4118 | 102 | 8190 | 32.549 | 109.4513 | 34.6649 | -0.25 | 20.375 | 0 | 44.2688 | 33.0156
9/28/2020 10:04:18.2 | 66.9534 | 1627 | 17 | 2500.6759 | 129.3891 | 84.7525 | 99.2876 | 30.0509 | 32.019 | 0.04695 | 107 | 11.4142 | 71.2464 | 70.0025 | 70.8873 | 1.0087 | 98.8502 | 284.4986 | 222.8226 | 99.424 | 706.7715 | 1.701 | 451.0946 | 33.8849 | 48.5502 | 31.3019 | 78.4305 | 12.0217 | 110.8003 | 28.0042 | 8.1329 | 99.6222 | 85.2577 | 24.5 | 29.4118 | 86 | 31 | 1.0026 | 69.4118 | 101 | 8260 | 32.549 | 109.1309 | 34.8023 | -0.125 | 19.5625 | 0 | 44.3268 | 33.0156
9/28/2020 10:04:19.2 | 66.9537 | 1628 | 17 | 2501.0462 | 129.3993 | 84.7642 | 99.2945 | 30.068 | 31.9977 | 0.04852 | 107.0349 | 11.419 | 71.1608 | 70.1439 | 70.9153 | 1.0049 | 98.8479 | 284.6953 | 222.7381 | 99.3696 | 706.7415 | 1.6848 | 450.3405 | 33.8894 | 48.5434 | 31.3687 | 78.4241 | 12.0013 | 110.854 | 27.8396 | 8.1883 | 99.6055 | 85.2704 | 24.5 | 29.0196 | 86 | 31 | 0.99901 | 69.4118 | 98 | 8310 | 32.549 | 110.0922 | 34.6863 | -0.125 | 19.5625 | 0 | 44.4611 | 33.0156
9/28/2020 10:04:20.2 | 66.954 | 1629 | 17 | 2499.8453 | 129.528 | 84.7552 | 99.3231 | 30.049 | 31.9933 | 0.04864 | 107.0087 | 11.4074 | 71.0752 | 70.6028 | 70.9477 | 1.0085 | 98.8547 | 284.5267 | 222.6254 | 99.4595 | 706.4972 | 1.6797 | 452.4074 | 33.9064 | 48.6915 | 31.3687 | 78.5657 | 12.027 | 110.3846 | 27.8853 | 8.1174 | 99.6306 | 85.3681 | 24.5 | 29.0196 | 86 | 31 | 0.99541 | 69.4118 | 101 | 7920 | 32.549 | 109.1309 | 34.6191 | -0.1875 | 20.1875 | 0 | 44.2627 | 33.0156
9/28/2020 10:04:21.2 | 66.9543 | 1630 | 17 | 2497.443 | 129.2267 | 84.7414 | 99.3168 | 30.047 | 32.0008 | 0.04758 | 106.9826 | 11.4083 | 70.9895 | 69.5482 | 70.9729 | 0.99904 | 98.8502 | 284.8077 | 222.907 | 99.6102 | 706.5946 | 1.6777 | 451.1784 | 33.7966 | 48.6983 | 31.4424 | 78.6708 | 12.0149 | 110.9123 | 28.0499 | 8.1406 | 99.6222 | 85.3384 | 24.5 | 29.4118 | 86 | 31 | 0.99916 | 69.4118 | 102 | 8070 | 32.549 | 109.1309 | 34.7656 | -0.25 | 19.9375 | 0 | 44.0643 | 33.0156
9/28/2020 10:04:22.2 | 66.9545 | 1631 | 17 | 2499.2987 | 128.7572 | 84.7853 | 99.3449 | 30.0479 | 31.9875 | 0.04613 | 107.0087 | 11.3957 | 70.8754 | 69.9276 | 71.0096 | 1.0083 | 98.853 | 284.2457 | 222.2311 | 99.7546 | 706.4618 | 1.6874 | 450.4243 | 33.7009 | 48.595 | 31.3756 | 78.5721 | 12.0013 | 111.2513 | 28.155 | 8.1393 | 99.79 | 85.2768 | 24.5 | 29.4118 | 86 | 31 | 0.99779 | 69.4118 | 98 | 8160 | 32.549 | 110.0922 | 34.8328 | -0.0625 | 21.8125 | 0 | 42.7612 | 33.0156
9/28/2020 10:04:23.2 | 66.9548 | 1632 | 17 | 2499.6095 | 128.9405 | 84.7377 | 99.3505 | 30.0496 | 31.9946 | 0.04411 | 107.1047 | 11.3918 | 70.9895 | 69.6988 | 71.0366 | 1.0026 | 98.8547 | 284.6953 | 222.7381 | 99.424 | 706.5839 | 1.6943 | 452.1002 | 33.7543 | 48.4469 | 31.4285 | 78.6772 | 12.0081 | 110.5247 | 28.0568 | 8.2231 | 99.9997 | 85.3256 | 24.5 | 29.4118 | 86 | 31 | 0.99849 | 69.8039 | 103 | 8160 | 32.549 | 109.4513 | 34.6924 | 0 | 21.375 | 0 | 42.6117 | 33.0156
9/28/2020 10:04:24.2 | 66.9551 | 1633 | 17 | 2500.9223 | 129.1091 | 84.7357 | 99.3688 | 30.0699 | 31.9871 | 0.04491 | 107.0785 | 11.3918 | 71.0466 | 69.8492 | 71.0508 | 1.0053 | 98.8541 | 284.7515 | 222.5409 | 99.6102 | 706.7415 | 1.6992 | 450.6198 | 33.8132 | 48.7499 | 31.4745 | 78.5228 | 11.9997 | 111.0563 | 28.0499 | 8.2063 | 99.9913 | 85.3193 | 24.5 | 29.4118 | 86 | 31 | 1.0009 | 69.4118 | 102 | 8190 | 32.549 | 109.1309 | 34.5978 | -0.1875 | 20.5625 | 0 | 42.5873 | 33.0156
9/28/2020 10:04:25.2 | 66.9554 | 1634 | 17 | 2502.1073 | 129.1649 | 84.757 | 99.3963 | 30.0729 | 31.9883 | 0.047 | 107.1047 | 11.3986 | 70.9039 | 69.662 | 71.0631 | 0.99281 | 98.8541 | 286.0442 | 222.8507 | 99.6102 | 706.899 | 1.6784 | 450.2567 | 33.8423 | 48.7499 | 31.3088 | 78.6214 | 12.0187 | 110.9163 | 27.9448 | 8.2437 | 99.9577 | 85.264 | 24.5 | 29.4118 | 86 | 31 | 1.0022 | 69.4118 | 98 | 8380 | 32.549 | 110.0922 | 34.7839 | -0.25 | 20.375 | 0 | 42.6117 | 33.0156
9/28/2020 10:04:26.2 | 66.9556 | 1635 | 17 | 2498.2817 | 129.3092 | 84.7697 | 99.3928 | 30.0764 | 32.0007 | 0.04889 | 107.0873 | 11.3957 | 71.0181 | 69.8926 | 71.0705 | 1.0051 | 98.8564 | 284.1895 | 222.3719 | 99.424 | 706.9912 | 1.6684 | 453.1895 | 33.8307 | 48.8599 | 31.4285 | 78.6279 | 12.0157 | 110.8905 | 27.7413 | 8.1754 | 99.8655 | 85.3745 | 24.5 | 29.0196 | 86 | 31 | 0.99913 | 69.4118 | 101 | 7940 | 32.549 | 109.1309 | 34.6802 | -0.1875 | 20.1875 | 0 | 42.5537 | 33.1094
9/28/2020 10:04:27.2 | 66.9559 | 1636 | 17 | 2500.4433 | 128.8154 | 84.7762 | 99.3959 | 30.0699 | 32.0021 | 0.04878 | 107.0524 | 11.4006 | 71.2179 | 70.1772 | 71.0992 | 1.0092 | 98.8547 | 284.611 | 222.7381 | 99.6646 | 707.0319 | 1.6604 | 451.8488 | 33.7277 | 48.8083 | 31.3756 | 78.5786 | 12.0142 | 110.5807 | 28.0568 | 8.1522 | 99.7648 | 85.2768 | 24.5 | 29.0196 | 86 | 31 | 0.99586 | 69.4118 | 102 | 8040 | 32.549 | 109.1309 | 34.7748 | -0.3125 | 18.9375 | 0 | 43.0969 | 33.0156
9/28/2020 10:04:28.2 | 66.9562 | 1637 | 17 | 2500.5554 | 128.9318 | 84.7693 | 99.3968 | 30.0674 | 31.993 | 0.04845 | 107.0262 | 11.4025 | 71.2179 | 69.9576 | 71.1173 | 1.0074 | 98.8558 | 285.9318 | 222.5127 | 99.5076 | 707.0246 | 1.6268 | 449.4187 | 33.7609 | 48.7432 | 31.3133 | 78.5657 | 12.0142 | 110.5258 | 27.9904 | 8.1574 | 99.4881 | 85.317 | 24.5 | 29.0196 | 86 | 31 | 1.0026 | 69.0196 | 97 | 8160 | 32.549 | 109.7717 | 34.8633 | -0.125 | 18.125 | 0 | 43.869 | 33.0156
9/28/2020 10:04:29.2 | 66.9565 | 1638 | 17 | 2501.5864 | 128.9641 | 84.7714 | 99.4267 | 30.0596 | 31.982 | 0.04751 | 106.9826 | 11.3977 | 71.1323 | 69.8175 | 71.1234 | 1.0069 | 98.8558 | 285.7351 | 222.5972 | 99.6228 | 707.2709 | 1.6186 | 452.575 | 33.7852 | 48.6086 | 31.5274 | 78.585 | 11.9929 | 110.5258 | 27.8534 | 8.2038 | 99.3874 | 85.2704 | 24.5 | 29.0196 | 86 | 31 | 1.0014 | 69.0196 | 102 | 8160 | 32.549 | 108.8104 | 34.7473 | -0.25 | 19.125 | 0 | 43.9636 | 33.0156
9/28/2020 10:04:30.2 | 66.9567 | 1639 | 17 | 2499.6084 | 129.1067 | 84.794 | 99.4224 | 30.0678 | 31.9922 | 0.04717 | 106.9826 | 11.4016 | 70.7612 | 70.3597 | 71.1149 | 1.0067 | 98.8541 | 284.8639 | 223.1042 | 99.6039 | 707.2922 | 1.6507 | 450.2008 | 33.7927 | 48.8464 | 31.608 | 78.615 | 12.021 | 110.9163 | 27.8327 | 8.1999 | 99.4545 | 85.3936 | 24.5 | 29.0196 | 86 | 31 | 1.0021 | 69.0196 | 101 | 8260 | 32.549 | 109.1309 | 34.7565 | -0.3125 | 20 | 0 | 43.7958 | 33.0156
9/28/2020 10:04:31.2 | 66.957 | 1640 | 17 | 2501.2784 | 129.1292 | 84.7699 | 99.4376 | 30.0799 | 32.0005 | 0.04536 | 107.0436 | 11.3996 | 70.9895 | 69.6286 | 71.1235 | 1.003 | 98.8541 | 285.3135 | 223.245 | 99.8989 | 707.1894 | 1.6726 | 449.0836 | 33.8216 | 48.6983 | 31.5274 | 78.6214 | 12.0035 | 111.0003 | 28.0499 | 8.1806 | 99.4881 | 85.3193 | 24.5 | 29.0196 | 86 | 31 | 1.0047 | 69.4118 | 97 | 8310 | 32.549 | 109.7717 | 34.7504 | -0.25 | 19.25 | 0 | 44.281 | 33.0156
9/28/2020 10:04:32.2 | 66.9573 | 1641 | 17 | 2499.585 | 129.4222 | 84.74 | 99.4357 | 30.0646 | 32.0096 | 0.0449 | 106.9826 | 11.3996 | 71.0752 | 70.2303 | 71.1336 | 0.99922 | 98.853 | 284.0771 | 222.1466 | 99.6039 | 707.1187 | 1.6748 | 451.7091 | 33.8728 | 48.6915 | 31.4884 | 78.6643 | 12.002 | 110.7471 | 27.9379 | 8.1625 | 99.53 | 85.2344 | 24.5 | 29.0196 | 86 | 31 | 0.99901 | 69.4118 | 101 | 7940 | 32.549 | 109.1309 | 34.6405 | -0.25 | 20.4375 | 0 | 44.1132 | 33.1094
9/28/2020 10:04:33.2 | 66.9576 | 1642 | 17 | 2497.6134 | 129.3565 | 84.7424 | 99.4582 | 30.0687 | 31.9973 | 0.04598 | 107.0262 | 11.3996 | 70.961 | 69.6654 | 71.1482 | 1.0076 | 98.8524 | 284.7515 | 222.3437 | 99.7901 | 706.9558 | 1.6948 | 451.3739 | 33.8332 | 48.788 | 31.5413 | 78.6085 | 11.9952 | 111.3628 | 27.931 | 8.178 | 99.639 | 85.332 | 24.5 | 29.0196 | 86 | 31 | 0.99797 | 69.4118 | 102 | 8090 | 32.549 | 109.4513 | 34.79 | -0.25 | 20.125 | 0 | 43.9911 | 33.0156
9/28/2020 10:04:34.2 | 66.9579 | 1643 | 17 | 2499.5422 | 128.9737 | 84.8003 | 99.4834 | 30.0589 | 32.0067 | 0.04364 | 107.0087 | 11.4025 | 70.9895 | 70.4309 | 71.169 | 0.99815 | 98.8541 | 284.3862 | 222.4846 | 99.6039 | 706.7769 | 1.6824 | 449.8656 | 33.7615 | 48.7432 | 31.4676 | 78.467 | 11.999 | 110.9443 | 27.8853 | 8.1896 | 99.6558 | 85.3617 | 24.5 | 29.0196 | 86 | 31 | 1.0065 | 69.4118 | 98 | 8120 | 32.549 | 110.4202 | 34.7717 | -0.3125 | 19.125 | 0 | 44.3787 | 33.0156
9/28/2020 10:04:35.2 | 66.9581 | 1644 | 17 | 2499.9432 | 129.0441 | 84.7882 | 99.4809 | 30.0524 | 31.9999 | 0.04474 | 107 | 11.4035 | 71.1037 | 70.5251 | 71.1977 | 1.0037 | 98.8558 | 283.9928 | 222.4282 | 99.6165 | 706.66 | 1.6755 | 451.7371 | 33.7823 | 48.4985 | 31.3687 | 78.6772 | 11.9952 | 111.2541 | 27.9517 | 8.2656 | 99.6055 | 85.3193 | 24.5 | 29.0196 | 86 | 31 | 0.99931 | 69.4118 | 102 | 8210 | 32.549 | 109.4513 | 34.7534 | -0.3125 | 19.75 | 0 | 44.4092 | 33.1094
9/28/2020 10:04:36.2 | 66.9584 | 1645 | 17 | 2498.4133 | 129.3423 | 84.8047 | 99.4671 | 30.0655 | 31.9947 | 0.04548 | 107.0349 | 11.3928 | 71.1323 | 69.6671 | 71.2228 | 0.99851 | 98.8536 | 284.7515 | 222.7662 | 99.6291 | 706.4865 | 1.6901 | 450.5081 | 33.8416 | 48.8219 | 31.4077 | 78.6902 | 11.9959 | 110.9437 | 27.9654 | 8.1728 | 99.6139 | 85.3065 | 24.5 | 29.4118 | 86 | 31 | 0.99846 | 69.4118 | 101 | 8260 | 32.549 | 109.4513 | 34.7412 | -0.25 | 20.1875 | 0 | 44.3909 | 33.0156
9/28/2020 10:04:37.2 | 66.9587 | 1646 | 17 | 2500.6699 | 129.317 | 84.7968 | 99.473 | 30.0714 | 31.9856 | 0.04547 | 107.0262 | 11.3996 | 71.1608 | 70.1157 | 71.2398 | 1.0056 | 98.8536 | 284.6391 | 222.5409 | 99.3025 | 706.614 | 1.695 | 450.3684 | 33.864 | 48.7296 | 31.3617 | 78.7007 | 11.9967 | 111.0558 | 27.9241 | 8.2025 | 99.6222 | 85.3617 | 24 | 29.0196 | 86 | 31 | 1.0027 | 69.4118 | 98 | 8310 | 32.549 | 110.0922 | 34.7259 | -0.1875 | 19.75 | 0 | 44.3481 | 33.0156
9/28/2020 10:04:38.2 | 66.959 | 1647 | 17 | 2500.4088 | 129.5541 | 84.8264 | 99.4784 | 30.075 | 32.0019 | 0.04693 | 106.9913 | 11.4054 | 71.3606 | 69.8792 | 71.255 | 1.0012 | 98.8536 | 284.8639 | 222.6254 | 99.6039 | 706.6247 | 1.6914 | 451.7929 | 33.9205 | 48.898 | 31.4814 | 78.6643 | 12.0134 | 110.6356 | 28.1481 | 8.2115 | 99.5803 | 85.3745 | 24.5 | 29.0196 | 86 | 31 | 0.99605 | 69.4118 | 101 | 8040 | 32.549 | 109.4513 | 34.6619 | -0.25 | 19.5625 | 0 | 44.5374 | 33.0156
9/28/2020 10:04:39.2 | 66.9592 | 1648 | 17 | 2497.3321 | 129.5761 | 84.8568 | 99.4819 | 30.0741 | 32.001 | 0.04888 | 106.9738 | 11.4035 | 71.3035 | 70.827 | 71.2946 | 1.0318 | 98.8524 | 284.0209 | 221.9776 | 99.671 | 706.6247 | 1.6899 | 449.8377 | 33.8865 | 48.9183 | 31.4285 | 78.8317 | 12.0331 | 110.4384 | 28.0111 | 8.169 | 99.5468 | 85.2768 | 24.5 | 28.6274 | 86 | 31 | 0.99861 | 69.0196 | 101 | 7990 | 32.549 | 108.8104 | 34.7443 | -0.1875 | 19.3125 | 0 | 44.5129 | 33.0156
9/28/2020 10:04:40.2 | 66.9595 | 1649 | 17 | 2502.4584 | 129.0832 | 84.8576 | 99.4846 | 30.086 | 31.9764 | 0.0501 | 106.9564 | 11.4006 | 71.1608 | 70.416 | 71.32 | 1.0133 | 98.8513 | 285.5383 | 222.6817 | 99.6749 | 706.7361 | 1.6697 | 449.6422 | 33.8292 | 48.6645 | 31.4147 | 78.5892 | 12.0035 | 110.8014 | 27.9629 | 8.1935 | 99.4964 | 85.264 | 24.5 | 29.4118 | 86 | 31 | 1.0002 | 69.4118 | 97 | 8120 | 32.549 | 109.7717 | 34.7351 | -0.25 | 20 | 0 | 44.1284 | 33.0156
9/28/2020 10:04:41.2 | 66.9598 | 1650 | 17 | 2501.3547 | 129.0898 | 84.8716 | 99.4907 | 30.0765 | 31.9992 | 0.04895 | 106.8865 | 11.3938 | 70.9325 | 70.4607 | 71.3501 | 1.0069 | 98.8507 | 284.4705 | 221.8931 | 99.652 | 706.63 | 1.6812 | 452.184 | 33.812 | 48.898 | 31.4884 | 78.7137 | 12.0157 | 110.9969 | 28.043 | 8.1586 | 99.5719 | 85.2344 | 24.5 | 29.0196 | 86 | 31 | 1.0004 | 69.4118 | 102 | 8160 | 32.549 | 109.1309 | 34.8633 | -0.1875 | 20.25 | 0 | 44.0582 | 33.0156
9/28/2020 10:04:42.2 | 66.9601 | 1651 | 17 | 2500.1136 | 129.1734 | 84.837 | 99.5029 | 30.0795 | 32.0098 | 0.04688 | 106.9826 | 11.3899 | 71.3035 | 70.4011 | 71.3647 | 1.0015 | 98.8558 | 284.4705 | 222.1466 | 99.7901 | 706.7468 | 1.697 | 450.8991 | 33.8195 | 49.0461 | 31.5873 | 78.7565 | 12.0073 | 111.1701 | 27.8784 | 8.2025 | 99.7732 | 85.3256 | 24.5 | 29.8039 | 86 | 31 | 1.0014 | 69.4118 | 102 | 8240 | 32.549 | 109.4513 | 34.8328 | -0.1875 | 21.4375 | 0 | 43.5303 | 33.0156
9/28/2020 10:04:43.2 | 66.9604 | 1652 | 17 | 2501.7505 | 129.2797 | 84.8551 | 99.516 | 30.0762 | 32.0053 | 0.04877 | 107.0087 | 11.3889 | 71.1608 | 70.4937 | 71.3806 | 1.0056 | 98.8513 | 284.611 | 222.4564 | 99.7798 | 706.7715 | 1.6952 | 450.117 | 33.869 | 49.0867 | 31.3019 | 78.9925 | 12.021 | 110.8014 | 27.9198 | 8.2012 | 99.9326 | 85.2088 | 24.5 | 29.4118 | 86 | 31 | 1.001 | 69.4118 | 98 | 8260 | 32.549 | 110.4202 | 34.8267 | -0.1875 | 20.6875 | 0 | 43.3533 | 33.0156
9/28/2020 10:04:44.2 | 66.9606 | 1653 | 17 | 2497.4071 | 129.5234 | 84.8576 | 99.532 | 30.0879 | 31.9984 | 0.05082 | 107.0262 | 11.3773 | 71.1037 | 69.7807 | 71.425 | 1.0028 | 98.8502 | 284.5548 | 222.1747 | 99.7001 | 706.9504 | 1.7054 | 452.4633 | 33.874 | 48.7948 | 31.4814 | 78.8123 | 12.0073 | 110.6602 | 27.9379 | 8.2283 | 99.8571 | 85.3745 | 24.5 | 29.0196 | 86 | 31 | 1.0005 | 69.0196 | 101 | 8020 | 32.549 | 109.1309 | 34.7168 | -0.25 | 19.875 | 0 | 43.6096 | 33.1094
9/28/2020 10:04:45.2 | 66.9609 | 1654 | 17 | 2500.0316 | 129.0306 | 84.8559 | 99.5356 | 30.0664 | 31.9794 | 0.05189 | 107.0262 | 11.3569 | 70.9895 | 69.8625 | 71.4443 | 1.0113 | 98.849 | 283.5994 | 221.9494 | 99.7317 | 706.9398 | 1.6881 | 451.0108 | 33.7768 | 49.2415 | 31.3088 | 78.9925 | 12.0248 | 110.7431 | 27.8672 | 8.1935 | 99.79 | 85.2152 | 24.5 | 29.4118 | 86 | 31 | 0.99696 | 69.4118 | 102 | 8120 | 32.549 | 109.1309 | 34.7412 | -0.125 | 20.75 | 0 | 43.0603 | 33.0156
9/28/2020 10:04:46.2 | 66.9612 | 1655 | 17 | 2501.3943 | 129.0471 | 84.8583 | 99.5489 | 30.0573 | 31.982 | 0.05164 | 107.0087 | 11.3531 | 71.1323 | 69.8358 | 71.4668 | 1.0115 | 98.8473 | 284.5829 | 221.7804 | 99.8571 | 707.0673 | 1.6974 | 450.5081 | 33.8011 | 49.1696 | 31.5274 | 78.8745 | 12.0338 | 110.6013 | 28.0568 | 8.1651 | 99.8403 | 85.1728 | 24.5 | 29.4118 | 86 | 31 | 1.0018 | 69.4118 | 98 | 8160 | 32.549 | 110.0922 | 34.7626 | -0.125 | 20.9375 | 0 | 42.6483 | 33.0156
9/28/2020 10:04:47.2 | 66.9615 | 1656 | 17 | 2497.3743 | 129.3772 | 84.894 | 99.5647 | 30.0553 | 31.9831 | 0.05114 | 107.0174 | 11.355 | 70.7041 | 70.3514 | 71.4595 | 1.0056 | 98.8502 | 284.6391 | 222.2029 | 99.7357 | 707.0459 | 1.7074 | 451.6253 | 33.8376 | 48.8845 | 31.6055 | 78.8487 | 12.0157 | 110.7722 | 27.9241 | 8.1883 | 99.8487 | 85.1961 | 24.5 | 29.4118 | 86 | 31 | 0.99974 | 69.4118 | 102 | 8210 | 32.549 | 109.1309 | 34.8724 | -0.0625 | 20.5 | 0 | 42.5873 | 33.1094
9/28/2020 10:04:48.2 | 66.9617 | 1657 | 17 | 2499.5049 | 129.2375 | 84.9207 | 99.5583 | 30.0695 | 31.9793 | 0.05273 | 107.0349 | 11.3531 | 71.0181 | 70.3364 | 71.445 | 1.0067 | 98.849 | 283.8523 | 221.7804 | 99.6876 | 707.2762 | 1.6959 | 450.7595 | 33.8281 | 48.9361 | 31.4285 | 78.6514 | 12.0073 | 110.6871 | 27.9241 | 8.1986 | 99.7984 | 85.1792 | 24.5 | 29.4118 | 86 | 31 | 0.99809 | 69.4118 | 102 | 8190 | 32.549 | 109.1309 | 34.7717 | -0.125 | 19.5625 | 0 | 43.0695 | 33.0156
9/28/2020 10:04:49.2 | 66.962 | 1658 | 17 | 2497.7394 | 129.1944 | 84.9055 | 99.5599 | 30.0786 | 32.0012 | 0.05329 | 107 | 11.3453 | 70.8754 | 70.2021 | 71.4397 | 1.0024 | 98.853 | 283.9085 | 221.7241 | 99.5558 | 707.3524 | 1.6903 | 450.4243 | 33.7916 | 48.898 | 31.4745 | 78.8616 | 12.0111 | 110.663 | 27.7801 | 8.2038 | 99.7313 | 85.3193 | 24 | 29.4118 | 86 | 31 | 1.0009 | 69.4118 | 98 | 8290 | 32.549 | 109.7717 | 34.8053 | -0.125 | 19.875 | 0 | 42.9199 | 33.0156
9/28/2020 10:04:50.2 | 66.9623 | 1659 | 17 | 2502.6753 | 128.9964 | 84.942 | 99.5564 | 30.085 | 32.001 | 0.05438 | 107.0087 | 11.3501 | 71.2179 | 69.9026 | 71.45 | 1.0119 | 98.8536 | 284.1895 | 221.9776 | 99.88 | 707.3984 | 1.6804 | 453.0219 | 33.8073 | 48.8845 | 31.4814 | 78.8487 | 12.0187 | 110.3835 | 27.9767 | 8.2308 | 99.639 | 85.228 | 24.5 | 29.0196 | 86 | 31 | 1.0018 | 69.4118 | 101 | 7940 | 32.549 | 109.1309 | 34.7351 | 0 | 18.625 | 0 | 44.2719 | 33.1094
9/28/2020 10:04:51.2 | 66.9626 | 1660 | 17 | 2500.0042 | 129.3436 | 85.0068 | 99.5576 | 30.0922 | 31.9882 | 0.05467 | 106.9127 | 11.3443 | 71.3892 | 69.7607 | 71.4651 | 1.0099 | 98.8541 | 285.1449 | 222.1184 | 99.8508 | 707.3984 | 1.6857 | 451.346 | 33.8616 | 48.9048 | 31.5873 | 78.9174 | 12.0179 | 110.8322 | 27.9973 | 8.2012 | 99.5551 | 85.2768 | 24.5 | 29.0196 | 86 | 31 | 0.99831 | 69.4118 | 102 | 8070 | 32.549 | 109.1309 | 34.7382 | -0.125 | 20.375 | 0 | 43.335 | 33.1094
9/28/2020 10:04:52.2 | 66.9629 | 1661 | 17 | 2500.3249 | 129.1663 | 84.992 | 99.5988 | 30.0907 | 31.9831 | 0.05378 | 106.9738 | 11.3375 | 71.1608 | 69.8091 | 71.4846 | 0.99548 | 98.8547 | 284.3019 | 221.7241 | 99.7964 | 707.3984 | 1.6945 | 450.145 | 33.8199 | 49.0013 | 31.5343 | 79.1082 | 11.98 | 110.9168 | 27.9904 | 8.1264 | 99.5551 | 85.228 | 24.5 | 29.0196 | 86 | 31 | 0.99632 | 69.4118 | 97 | 8160 | 32.549 | 110.0922 | 34.7443 | -0.1875 | 19.3125 | 0 | 43.7653 | 33.1094
9/28/2020 10:04:53.2 | 66.9631 | 1662 | 17 | 2499.1735 | 129.3005 | 84.9817 | 99.6214 | 30.0598 | 31.9913 | 0.05235 | 106.9738 | 11.3143 | 71.4177 | 69.8909 | 71.5034 | 0.9994 | 98.853 | 284.0209 | 221.4988 | 99.7712 | 707.1894 | 1.6985 | 450.927 | 33.8425 | 48.7161 | 31.4745 | 78.8358 | 12.0096 | 111.0552 | 27.9103 | 8.1819 | 99.5384 | 85.2704 | 24 | 29.0196 | 86 | 31 | 1.0031 | 69.4118 | 102 | 8160 | 32.549 | 109.4513 | 34.6435 | -0.1875 | 19.375 | 0 | 44.0613 | 33.1094
9/28/2020 10:04:54.2 | 66.9634 | 1663 | 17 | 2499.4155 | 129.4389 | 84.9667 | 99.6287 | 30.0728 | 31.9928 | 0.05343 | 106.9476 | 11.3113 | 71.1037 | 70.3464 | 71.4968 | 1.0033 | 98.8496 | 284.1895 | 221.6396 | 99.7775 | 707.0372 | 1.714 | 450.2287 | 33.8796 | 49.0842 | 31.5942 | 78.7929 | 12.0293 | 110.7997 | 27.9172 | 8.196 | 99.5635 | 85.2832 | 24.5 | 29.4118 | 86 | 31 | 0.99983 | 69.4118 | 101 | 8310 | 32.549 | 109.1309 | 34.8053 | -0.3125 | 19.5625 | 0 | 43.866 | 33.0156
9/28/2020 10:04:55.2 | 66.9637 | 1664 | 17 | 2501.1447 | 129.3682 | 84.979 | 99.6371 | 30.0837 | 32.0041 | 0.05415 | 106.9389 | 11.3113 | 71.0181 | 69.8375 | 71.4895 | 1.0229 | 98.8507 | 283.9366 | 222.0339 | 99.7065 | 706.7929 | 1.7101 | 449.7539 | 33.8826 | 48.9048 | 31.4355 | 79.1146 | 11.9997 | 110.6328 | 27.9448 | 8.169 | 99.5719 | 85.2832 | 24 | 29.4118 | 86 | 31 | 0.9994 | 69.4118 | 98 | 8380 | 32.549 | 109.7717 | 34.7961 | -0.25 | 19.375 | 0 | 43.9514 | 33.0156
9/28/2020 10:04:56.2 | 66.964 | 1665 | 17 | 2500.5821 | 129.5148 | 85.0333 | 99.6437 | 30.1002 | 31.9861 | 0.05586 | 106.9476 | 11.3055 | 71.3035 | 70.1788 | 71.5046 | 0.99138 | 98.8547 | 284.1614 | 221.7241 | 99.7254 | 706.66 | 1.722 | 452.2677 | 33.9117 | 48.7702 | 31.6332 | 78.9368 | 12.0323 | 110.5527 | 27.8603 | 8.178 | 99.5048 | 85.2704 | 24.5 | 29.0196 | 86 | 31 | 1.0014 | 69.4118 | 101 | 7970 | 32.549 | 109.1309 | 34.6832 | -0.3125 | 19.3125 | 0 | 44.0765 | 33.0156
9/28/2020 10:04:57.2 | 66.9643 | 1666 | 17 | 2498.389 | 129.2497 | 85.0254 | 99.6487 | 30.0902 | 31.9814 | 0.05688 | 106.9127 | 11.3036 | 71.4177 | 70.4292 | 71.5311 | 0.99993 | 98.8575 | 283.768 | 221.7241 | 99.7168 | 706.5839 | 1.7275 | 451.5695 | 33.812 | 48.8642 | 31.4814 | 78.7307 | 12.0051 | 110.6396 | 28.0086 | 8.129 | 99.5048 | 85.2768 | 24.5 | 29.0196 | 86 | 31 | 0.99809 | 69.4118 | 102 | 8020 | 32.549 | 108.8104 | 34.8053 | -0.1875 | 19.6875 | 0 | 44.22 | 33.0156
9/28/2020 10:04:58.2 | 66.9645 | 1667 | 17 | 2498.3942 | 129.0596 | 85.0419 | 99.6403 | 30.0838 | 31.9859 | 0.05555 | 107.0262 | 11.3104 | 71.5319 | 70.1772 | 71.5562 | 1.0083 | 98.8553 | 283.768 | 221.5551 | 99.7672 | 706.4918 | 1.716 | 450.1729 | 33.7662 | 48.8667 | 31.4676 | 79.0289 | 11.9975 | 110.9454 | 28.0111 | 8.1509 | 99.5384 | 85.264 | 24.5 | 29.4118 | 86 | 31 | 0.99837 | 69.4118 | 97 | 8210 | 32.549 | 109.7717 | 34.7626 | -0.25 | 20.4375 | 0 | 44.1925 | 33.0156
9/28/2020 10:04:59.2 | 66.9648 | 1668 | 17 | 2495.1833 | 128.836 | 85.0876 | 99.6582 | 30.0825 | 31.9633 | 0.05638 | 107.0262 | 11.3084 | 71.3892 | 69.6503 | 71.5955 | 1.0065 | 98.8564 | 283.8523 | 221.6396 | 99.8989 | 706.614 | 1.7335 | 451.9326 | 33.6663 | 48.8532 | 31.4676 | 79.2132 | 12.0081 | 111.0586 | 27.8396 | 8.1702 | 99.5384 | 85.264 | 24.5 | 29.4118 | 86 | 31 | 0.99995 | 69.4118 | 102 | 8140 | 32.549 | 109.1309 | 34.8511 | -0.1875 | 20.625 | 0 | 43.6432 | 33.1094
9/28/2020 10:05:00.2 | 66.9651 | 1669 | 17 | 2495.9843 | 127.7508 | 85.0737 | 99.6702 | 30.0812 | 31.9662 | 0.06288 | 106.9913 | 11.3065 | 71.5319 | 69.8175 | 71.6157 | 1.0327 | 98.8536 | 284.1895 | 221.7804 | 99.8989 | 706.6707 | 1.7047 | 450.0053 | 33.3909 | 49.008 | 31.5413 | 79.2132 | 12.0104 | 110.3555 | 28.0499 | 8.0762 | 99.2867 | 85.332 | 24.5 | 28.6274 | 86 | 31 | 1.0054 | 68.2353 | 97 | 8070 | 32.549 | 110.0922 | 35.1318 | -0.1875 | 21.125 | 0 | 43.0359 | 33.1094
9/28/2020 10:05:01.2 | 66.9654 | 1670 | 17 | 2496.1872 | 127.457 | 85.0751 | 99.6979 | 30.088 | 31.9622 | 0.06612 | 106.8255 | 11.289 | 71.1037 | 69.7273 | 71.6335 | 1.0063 | 98.8547 | 283.0654 | 221.2734 | 99.742 | 706.5839 | 1.6551 | 450.3963 | 33.3173 | 48.8913 | 31.4814 | 78.9045 | 12.0035 | 110.6647 | 27.9836 | 8.0143 | 98.8171 | 85.2768 | 24.5 | 28.6274 | 86 | 31 | 1.0001 | 68.2353 | 100 | 7870 | 32.549 | 108.8104 | 34.9396 | -0.25 | 19.0625 | 0 | 44.0033 | 33.0156
9/28/2020 10:05:02.2 | 66.9656 | 1671 | 17 | 2499.4713 | 127.1601 | 85.0915 | 99.6836 | 30.0819 | 31.9703 | 0.06534 | 106.7469 | 11.2764 | 71.1323 | 69.7072 | 71.6618 | 1.0056 | 98.857 | 284.4986 | 222.0339 | 99.809 | 706.3643 | 1.6347 | 450.3684 | 33.2834 | 48.8083 | 31.3548 | 79.1704 | 12.0073 | 110.611 | 27.8465 | 8.0323 | 98.6158 | 85.3065 | 24.5 | 28.2353 | 87 | 31 | 1.0006 | 68.2353 | 96 | 8160 | 32.549 | 109.7717 | 34.7717 | -0.25 | 20.875 | 0 | 42.9047 | 33.0156
9/28/2020 10:05:03.2 | 66.9659 | 1672 | 17 | 2497.516 | 127.3919 | 85.067 | 99.67 | 30.0939 | 31.9714 | 0.0655 | 106.7469 | 11.2793 | 71.0752 | 69.7741 | 71.6885 | 1.0003 | 98.857 | 283.6556 | 221.4424 | 99.8508 | 706.345 | 1.6482 | 450.8153 | 33.318 | 48.8016 | 31.5413 | 79.1146 | 12.002 | 110.0787 | 28.0499 | 8.0465 | 98.6158 | 85.2832 | 24.5 | 28.6274 | 87 | 31 | 1.0008 | 68.2353 | 96 | 8290 | 32.549 | 109.7717 | 34.7046 | -0.1875 | 20.25 | 0 | 43.2007 | 33.0156
9/28/2020 10:05:04.2 | 66.9662 | 1673 | 17 | 2494.8846 | 127.4532 | 85.0879 | 99.7027 | 30.095 | 31.9626 | 0.06609 | 106.7905 | 11.259 | 71.1894 | 69.9376 | 71.7142 | 1.0031 | 98.857 | 283.6556 | 221.4143 | 99.8571 | 706.2528 | 1.646 | 448.9998 | 33.3011 | 48.6534 | 31.4745 | 79.0225 | 11.9997 | 109.7426 | 28.1093 | 8.0388 | 98.4983 | 85.2704 | 24.5 | 28.6274 | 87 | 31 | 1.0015 | 68.2353 | 100 | 8240 | 32.549 | 108.1619 | 34.6924 | -0.1875 | 19.125 | 0 | 44.4153 | 33.0156
9/28/2020 10:05:05.2 | 66.9665 | 1674 | 17 | 2498.2051 | 126.7985 | 85.1097 | 99.6942 | 30.0673 | 31.9587 | 0.06444 | 106.7382 | 11.2599 | 70.9895 | 69.8509 | 71.7613 | 1.0156 | 98.8598 | 284.0771 | 221.4143 | 99.9052 | 706.2368 | 1.6252 | 449.6422 | 33.1745 | 48.8083 | 31.4008 | 79.1211 | 11.9906 | 110.3057 | 28.0042 | 8.0736 | 98.3893 | 85.2025 | 24.5 | 29.4118 | 87 | 31 | 1.0014 | 68.6274 | 100 | 8260 | 32.549 | 108.8104 | 34.9396 | -0.25 | 20.0625 | 0 | 43.8232 | 33.0156
9/28/2020 10:05:06.2 | 66.9668 | 1675 | 17 | 2498.7996 | 126.7835 | 85.0998 | 99.7258 | 30.0585 | 31.976 | 0.06207 | 106.7382 | 11.2697 | 71.3035 | 70.0442 | 71.8195 | 1.0076 | 98.8598 | 284.3581 | 221.8367 | 99.8926 | 706.4264 | 1.6611 | 450.0053 | 33.1745 | 48.6915 | 31.4355 | 79.1575 | 11.9952 | 110.8099 | 27.9379 | 8.1251 | 98.5235 | 85.332 | 24.5 | 29.0196 | 87 | 31 | 1.0024 | 68.6274 | 101 | 8190 | 32.549 | 108.49 | 34.6893 | -0.25 | 21.1875 | 0 | 42.8558 | 33.0156
9/28/2020 10:05:07.2 | 66.967 | 1676 | 17 | 2498.8104 | 126.8732 | 85.1053 | 99.7287 | 30.0705 | 31.9715 | 0.06029 | 106.7644 | 11.2658 | 71.3321 | 70.0608 | 71.8696 | 1.0021 | 98.8632 | 284.2176 | 222.0621 | 99.9825 | 706.5646 | 1.6828 | 452.2957 | 33.1974 | 48.8913 | 31.5092 | 79.0524 | 11.9838 | 110.7293 | 27.9836 | 8.1445 | 98.6158 | 85.3512 | 24.5 | 29.0196 | 87 | 31 | 0.9987 | 68.2353 | 96 | 8360 | 32.549 | 109.7717 | 34.7168 | -0.1875 | 20.4375 | 0 | 42.9871 | 33.0156
9/28/2020 10:05:08.2 | 66.9673 | 1677 | 17 | 2498.8104 | 127.0047 | 85.1347 | 99.7516 | 30.083 | 31.9501 | 0.06102 | 106.7731 | 11.2803 | 71.0752 | 70.1805 | 71.9145 | 0.99815 | 98.8609 | 283.7118 | 221.4143 | 99.88 | 706.4404 | 1.6779 | 450.8433 | 33.2343 | 48.6264 | 31.5066 | 78.7994 | 11.9838 | 110.5589 | 27.7138 | 8.1135 | 98.5906 | 85.3001 | 24.5 | 28.6274 | 87 | 31 | 0.99937 | 68.2353 | 100 | 8290 | 32.549 | 108.8104 | 34.6588 | -0.25 | 19.5 | 0 | 43.3472 | 33.0156
9/28/2020 10:05:09.2 | 66.9676 | 1678 | 17 | 2500.4077 | 126.9918 | 85.1659 | 99.7489 | 30.0554 | 31.9729 | 0.0634 | 106.7469 | 11.259 | 71.3321 | 70.0841 | 71.9401 | 1.0042 | 98.8615 | 284.3581 | 221.4424 | 100.0432 | 706.4104 | 1.6487 | 449.7539 | 33.2564 | 48.4918 | 31.4676 | 79.0653 | 12.0005 | 110.3354 | 27.8396 | 8.0684 | 98.448 | 85.3129 | 24.5 | 28.2353 | 87 | 31 | 0.99867 | 68.2353 | 100 | 7850 | 32.549 | 108.8104 | 34.6619 | -0.1875 | 19.25 | 0 | 43.9239 | 33.0156
9/28/2020 10:05:10.2 | 66.9679 | 1679 | 17 | 2497.9568 | 126.866 | 85.1902 | 99.7533 | 30.049 | 31.9753 | 0.06204 | 106.7469 | 11.2551 | 70.7612 | 69.8809 | 71.9635 | 1.0119 | 98.8609 | 283.6275 | 221.5269 | 99.9888 | 706.375 | 1.6285 | 449.7819 | 33.1847 | 48.898 | 31.4745 | 79.4532 | 12.0126 | 110.1107 | 28.043 | 7.9795 | 98.3222 | 85.2704 | 24.5 | 28.6274 | 87 | 31 | 1.001 | 68.2353 | 96 | 8090 | 32.549 | 109.4513 | 34.8053 | -0.1875 | 19.375 | 0 | 44.2291 | 33.0156
9/28/2020 10:05:11.2 | 66.9681 | 1680 | 17 | 2498.4461 | 126.6151 | 85.1729 | 99.7507 | 30.043 | 31.9846 | 0.06448 | 106.7207 | 11.2551 | 70.9039 | 69.6922 | 71.963 | 0.99975 | 98.8609 | 283.5713 | 221.7804 | 100.0014 | 706.2528 | 1.6223 | 450.6757 | 33.125 | 48.6534 | 31.4216 | 79.1704 | 12.0248 | 110.1107 | 27.8991 | 8.0014 | 98.23 | 85.2704 | 24.5 | 28.6274 | 87 | 31 | 0.99767 | 68.2353 | 100 | 7940 | 32.549 | 108.49 | 34.8175 | -0.25 | 19.3125 | 0 | 44.1528 | 33.0156
9/28/2020 10:05:12.2 | 66.9684 | 1681 | 17 | 2499.9133 | 126.7398 | 85.1782 | 99.7708 | 30.0419 | 31.9748 | 0.06365 | 106.7644 | 11.2425 | 70.961 | 70.109 | 71.9762 | 1.0044 | 98.8609 | 283.3745 | 221.3861 | 99.9888 | 706.2829 | 1.6509 | 451.4019 | 33.1792 | 48.6399 | 31.3548 | 78.9603 | 12.021 | 109.8866 | 27.9904 | 7.9988 | 98.297 | 85.2577 | 24.5 | 29.0196 | 87 | 31 | 1.0038 | 68.6274 | 101 | 8120 | 32.549 | 108.1619 | 34.6954 | -0.125 | 20.8125 | 0 | 43.5913 | 33.0156
9/28/2020 10:05:13.2 | 66.9687 | 1682 | 17 | 2498.9544 | 126.6653 | 85.1617 | 99.7799 | 30.0464 | 31.95 | 0.06158 | 106.8255 | 11.2328 | 70.9039 | 69.8258 | 72.0193 | 1.0103 | 98.8581 | 283.9366 | 221.1326 | 99.947 | 706.5893 | 1.6646 | 450.1729 | 33.1435 | 48.4918 | 31.4884 | 79.0653 | 12.0013 | 110.1639 | 28.1025 | 8.0581 | 98.448 | 85.2832 | 24.5 | 29.0196 | 87 | 31 | 1.0017 | 68.2353 | 97 | 8240 | 32.549 | 109.1309 | 34.9029 | -0.125 | 20.8125 | 0 | 43.3044 | 33.0156
9/28/2020 10:05:14.2 | 66.969 | 1683 | 17 | 2501.0667 | 126.7658 | 85.2076 | 99.7912 | 30.0533 | 31.9456 | 0.06083 | 106.9127 | 11.2406 | 71.1037 | 70.1689 | 72.0723 | 0.9912 | 98.8558 | 284.4705 | 221.8649 | 99.8989 | 706.6547 | 1.6905 | 452.4074 | 33.2021 | 48.2335 | 31.4147 | 79.1639 | 11.9914 | 109.9936 | 28.1025 | 8.1702 | 98.6409 | 85.3617 | 24.5 | 29.4118 | 87 | 31 | 1.0002 | 68.6274 | 101 | 8160 | 32.549 | 108.1619 | 34.7748 | -0.125 | 21.25 | 0 | 42.5384 | 33.0156
9/28/2020 10:05:15.2 | 66.9693 | 1684 | 17 | 2501.9529 | 126.825 | 85.2359 | 99.7848 | 30.0184 | 31.954 | 0.06137 | 106.9389 | 11.2454 | 71.1608 | 69.2846 | 72.126 | 1.0046 | 98.8541 | 284.5267 | 221.3579 | 100.014 | 706.644 | 1.6957 | 452.4912 | 33.2234 | 48.5637 | 31.242 | 79.4298 | 11.98 | 109.7118 | 28.0706 | 8.1174 | 98.6745 | 85.2513 | 24.5 | 29.0196 | 87 | 31 | 1.0013 | 68.2353 | 100 | 7970 | 32.549 | 108.1619 | 34.7931 | -0.125 | 20.5625 | 0 | 42.5507 | 33.0156
9/28/2020 10:05:16.2 | 66.9695 | 1685 | 17 | 2498.6157 | 127.2761 | 85.2226 | 99.7898 | 30.0413 | 31.9555 | 0.06112 | 106.9476 | 11.2493 | 71.1894 | 69.9942 | 72.1478 | 1.0085 | 98.8519 | 283.4869 | 221.3297 | 99.9888 | 706.6761 | 1.6877 | 450.5919 | 33.3052 | 48.2784 | 31.4424 | 79.2561 | 12.021 | 109.6535 | 27.8853 | 8.0736 | 98.5738 | 85.2896 | 24.5 | 29.0196 | 87 | 31 | 1.0005 | 68.2353 | 96 | 8190 | 32.549 | 108.8104 | 34.8297 | -0.1875 | 20.4375 | 0 | 42.63 | 33.0156
9/28/2020 10:05:17.2 | 66.9698 | 1686 | 17 | 2499.4922 | 126.8064 | 85.2465 | 99.8058 | 30.0332 | 31.9403 | 0.06168 | 106.9826 | 11.2561 | 70.9039 | 69.9059 | 72.1461 | 1.0083 | 98.8513 | 283.3464 | 221.5551 | 99.6228 | 706.6247 | 1.6759 | 450.4243 | 33.1865 | 48.402 | 31.4285 | 79.2754 | 11.9861 | 109.793 | 27.8534 | 7.9498 | 98.5738 | 85.4233 | 24.5 | 29.0196 | 87 | 31 | 0.99879 | 68.6274 | 100 | 7900 | 32.549 | 108.1619 | 34.9243 | -0.0625 | 20.0625 | 0 | 42.5537 | 33.0156
9/28/2020 10:05:18.2 | 66.9701 | 1687 | 17 | 2496.8305 | 126.8604 | 85.236 | 99.8285 | 30.0213 | 31.9573 | 0.062 | 106.9476 | 11.2464 | 70.961 | 69.5029 | 72.1663 | 0.9953 | 98.853 | 283.5432 | 221.4143 | 100.0432 | 706.6954 | 1.6544 | 451.2063 | 33.1718 | 48.2335 | 31.4676 | 79.2132 | 12.0233 | 109.9908 | 28.155 | 7.9756 | 98.4229 | 85.2152 | 24.5 | 29.0196 | 87 | 31 | 1.0033 | 68.2353 | 100 | 8090 | 32.549 | 108.1619 | 34.9091 | -0.1875 | 18.4375 | 0 | 43.6249 | 33.0156
9/28/2020 10:05:19.2 | 66.9704 | 1688 | 17 | 2499.5492 | 126.403 | 85.2988 | 99.8437 | 30.0262 | 31.9524 | 0.06189 | 106.9302 | 11.2522 | 70.5614 | 69.3435 | 72.1908 | 1.0019 | 98.8536 | 283.5994 | 221.5551 | 100.4217 | 706.7415 | 1.6343 | 450.3963 | 33.0848 | 48.5366 | 31.5274 | 79.3054 | 12.002 | 110.0754 | 28.1481 | 8.0001 | 98.3054 | 85.2216 | 24.5 | 28.6274 | 87 | 31 | 0.99992 | 68.2353 | 96 | 8240 | 32.549 | 109.1309 | 34.7961 | -0.1875 | 18.625 | 0 | 44.2871 | 33.0156
9/28/2020 10:05:20.2 | 66.9706 | 1689 | 17 | 2498.8025 | 126.5125 | 85.3234 | 99.8607 | 30.0513 | 31.9554 | 0.06022 | 106.9913 | 11.257 | 70.9895 | 70.0475 | 72.1977 | 1.0069 | 98.8524 | 282.8687 | 220.4003 | 100.1394 | 706.8336 | 1.6042 | 449.6143 | 33.1029 | 48.3368 | 31.4884 | 79.3118 | 12.0119 | 110.2423 | 27.9448 | 8.0259 | 98.1461 | 85.2832 | 24.5 | 28.2353 | 87 | 31 | 1.0001 | 68.2353 | 100 | 8210 | 32.549 | 108.49 | 34.7717 | -0.125 | 18.75 | 0 | 44.6198 | 33.0156
9/28/2020 10:05:21.2 | 66.9709 | 1690 | 17 | 2499.7869 | 126.6368 | 85.2965 | 99.8725 | 30.0464 | 31.9502 | 0.05914 | 106.9564 | 11.2638 | 71.0466 | 69.9042 | 72.213 | 1.0072 | 98.8524 | 282.6158 | 221.1326 | 99.947 | 706.7522 | 1.6201 | 452.3515 | 33.1544 | 48.3368 | 31.4884 | 79.2132 | 11.9845 | 110.2983 | 27.8396 | 8.1135 | 98.1629 | 85.2344 | 24.5 | 28.6274 | 87 | 31 | 1.0006 | 68.6274 | 100 | 7940 | 32.549 | 108.49 | 34.6619 | -0.25 | 20.1875 | 0 | 44.223 | 33.0156
9/28/2020 10:05:22.2 | 66.9712 | 1691 | 17 | 2497.9196 | 126.8795 | 85.2969 | 99.8684 | 30.0379 | 31.9478 | 0.0592 | 106.904 | 11.258 | 70.8754 | 70.5929 | 72.1994 | 1.0177 | 98.853 | 282.5877 | 220.4848 | 100.0014 | 706.6193 | 1.6511 | 450.3684 | 33.1949 | 48.3436 | 31.4745 | 79.4168 | 12.0172 | 110.3829 | 27.9517 | 8.1161 | 98.2887 | 85.2704 | 24.5 | 28.6274 | 87 | 31 | 0.9977 | 68.6274 | 96 | 8120 | 32.549 | 109.4513 | 34.8175 | -0.25 | 19.9375 | 0 | 44.4427 | 33.0156
9/28/2020 10:05:23.2 | 66.9715 | 1692 | 17 | 2499.0247 | 126.3876 | 85.3058 | 99.8812 | 30.0416 | 31.9538 | 0.06074 | 106.9302 | 11.2677 | 70.8183 | 70.4325 | 72.2009 | 1.0094 | 98.8536 | 282.7844 | 220.8228 | 100.0014 | 706.7008 | 1.652 | 450.7595 | 33.0748 | 48.1886 | 31.4745 | 79.2197 | 11.9853 | 110.4115 | 28.1619 | 8.0053 | 98.3641 | 85.2216 | 24.5 | 28.6274 | 87 | 31 | 0.9973 | 68.2353 | 101 | 7920 | 32.549 | 108.49 | 34.8236 | -0.25 | 20.4375 | 0 | 43.7744 | 33.0156
9/28/2020 10:05:24.2 | 66.9718 | 1693 | 17 | 2499.8104 | 126.4146 | 85.3337 | 99.8672 | 30.0343 | 31.9477 | 0.05849 | 106.9913 | 11.2667 | 70.8468 | 70.1107 | 72.1951 | 1.001 | 98.853 | 283.5994 | 220.9073 | 100.0243 | 706.7822 | 1.6664 | 449.9494 | 33.0929 | 48.3165 | 31.6332 | 78.9473 | 11.9686 | 110.663 | 28.1869 | 8.0246 | 98.6158 | 85.124 | 24.5 | 29.0196 | 87 | 31 | 1.0043 | 68.6274 | 101 | 8040 | 32.549 | 109.1309 | 34.6954 | -0.25 | 21.6875 | 0 | 42.8192 | 33.0156
9/28/2020 10:05:25.2 | 66.972 | 1694 | 17 | 2501.2976 | 126.721 | 85.3577 | 99.8871 | 30.0206 | 31.9662 | 0.05893 | 107 | 11.2677 | 71.1037 | 70.0608 | 72.199 | 1.0315 | 98.8541 | 283.6275 | 220.6538 | 100.0913 | 706.7769 | 1.6799 | 451.5695 | 33.192 | 48.2335 | 31.5205 | 79.2625 | 11.9701 | 110.3841 | 28.2601 | 8.0504 | 98.708 | 85.1176 | 24.5 | 28.6274 | 87 | 31 | 0.99901 | 68.2353 | 97 | 8260 | 32.549 | 109.7717 | 34.7168 | -0.25 | 20.8125 | 0 | 42.9993 | 33.0156
9/28/2020 10:05:26.2 | 66.9723 | 1695 | 17 | 2500.0313 | 126.8631 | 85.3297 | 99.8951 | 30.0449 | 31.9566 | 0.05796 | 107.0174 | 11.2677 | 70.7326 | 69.9242 | 72.2095 | 1.021 | 98.8541 | 283.3183 | 221.2734 | 99.8989 | 706.6547 | 1.6584 | 449.5025 | 33.2124 | 48.595 | 31.5205 | 79.2132 | 11.9655 | 110.132 | 27.9448 | 8.0787 | 98.6242 | 85.1176 | 24.5 | 28.6274 | 87 | 31 | 1.0004 | 68.2353 | 100 | 8210 | 32.549 | 108.8104 | 34.7412 | -0.25 | 19.75 | 0 | 43.2404 | 33.0156
9/28/2020 10:05:27.2 | 66.9726 | 1696 | 17 | 2499.6538 | 127.08 | 85.3327 | 99.8936 | 30.0331 | 31.9515 | 0.05966 | 107.0436 | 11.2687 | 70.7897 | 69.8959 | 72.2168 | 0.97232 | 98.8541 | 283.2902 | 220.9636 | 100.0598 | 706.6707 | 1.6434 | 452.4353 | 33.2659 | 48.4579 | 31.5942 | 79.1316 | 11.9792 | 109.8238 | 27.8052 | 8.08 | 98.4899 | 85.1856 | 24.5 | 28.6274 | 87 | 31 | 1.0044 | 68.6274 | 100 | 7940 | 32.549 | 108.49 | 34.7107 | -0.25 | 19.625 | 0 | 43.2556 | 33.0156
9/28/2020 10:05:28.2 | 66.9729 | 1697 | 17 | 2499.9949 | 126.9142 | 85.3316 | 99.9171 | 30.0245 | 31.9666 | 0.05985 | 106.9913 | 11.2735 | 71.0181 | 70.1522 | 72.2379 | 1.0008 | 98.8547 | 282.8125 | 220.7664 | 100.0787 | 706.5379 | 1.6219 | 450.2287 | 33.2257 | 48.6848 | 31.5274 | 79.151 | 12.0013 | 109.7404 | 28.0361 | 8.0426 | 98.3809 | 85.124 | 24.5 | 29.0196 | 87 | 31 | 0.99986 | 68.2353 | 96 | 8120 | 32.549 | 108.8104 | 34.8206 | -0.25 | 19.8125 | 0 | 43.6585 | 32.9219
9/28/2020 10:05:29.2 | 66.9731 | 1698 | 17 | 2500.7095 | 126.5904 | 85.353 | 99.9282 | 30.0214 | 31.9812 | 0.05888 | 106.9738 | 11.2793 | 70.7897 | 70.0924 | 72.2668 | 1.0081 | 98.8547 | 283.0092 | 220.9073 | 100.2293 | 706.7061 | 1.6265 | 450.2567 | 33.1508 | 48.33 | 31.5873 | 79.0096 | 11.9906 | 110.0765 | 28.2532 | 8.0413 | 98.4061 | 85.0327 | 24.5 | 29.0196 | 87 | 31 | 0.99983 | 68.2353 | 101 | 7920 | 32.549 | 108.1619 | 34.8236 | -0.25 | 20.3125 | 0 | 42.865 | 33.0156
9/28/2020 10:05:30.2 | 66.9734 | 1699 | 17 | 2497.3284 | 126.9267 | 85.3566 | 99.9421 | 30.0211 | 31.9587 | 0.05732 | 107.0087 | 11.29 | 70.6756 | 70.0941 | 72.2881 | 0.99352 | 98.8547 | 283.4869 | 220.6538 | 100.1268 | 706.7061 | 1.6321 | 451.346 | 33.1944 | 48.3233 | 31.5343 | 79.3482 | 11.9937 | 110.0485 | 28.0361 | 8.0336 | 98.4396 | 85.0327 | 24.5 | 29.0196 | 87 | 31 | 1.0038 | 68.2353 | 101 | 8160 | 32.549 | 108.49 | 34.7259 | -0.25 | 20.3125 | 0 | 42.6422 | 32.9219
9/28/2020 10:05:31.2 | 66.9737 | 1700 | 17 | 2503.3394 | 126.6856 | 85.3529 | 99.9434 | 30.0139 | 31.9627 | 0.0568 | 106.9826 | 11.2793 | 70.9325 | 70.3862 | 72.3026 | 0.99316 | 98.8536 | 282.7282 | 220.9073 | 100.152 | 706.7061 | 1.627 | 449.4467 | 33.2114 | 48.1437 | 31.5343 | 79.2262 | 12.0066 | 110.0193 | 28.0637 | 8.0774 | 98.4648 | 85.0327 | 24.5 | 28.6274 | 87 | 31 | 1.0024 | 68.2353 | 96 | 8240 | 32.549 | 109.1309 | 34.906 | -0.25 | 20.5625 | 0 | 42.5964 | 33.0156
9/28/2020 10:05:32.2 | 66.974 | 1701 | 17 | 2500.0462 | 126.9549 | 85.3479 | 99.9548 | 30.0085 | 31.9519 | 0.05446 | 107.0174 | 11.2764 | 71.3892 | 70.0758 | 72.3088 | 1.0111 | 98.857 | 282.7282 | 220.7383 | 100.0558 | 706.7963 | 1.623 | 451.9046 | 33.2323 | 48.3503 | 31.3869 | 79.2262 | 11.9891 | 110.2748 | 27.9585 | 8.0607 | 98.4899 | 84.8967 | 24.5 | 29.0196 | 87 | 31 | 0.99947 | 68.2353 | 100 | 8240 | 32.549 | 108.49 | 34.79 | -0.1875 | 20.3125 | 0 | 42.9138 | 33.0156
9/28/2020 10:05:33.2 | 66.9742 | 1702 | 17 | 2500.4367 | 126.9954 | 85.3534 | 99.9776 | 30.0141 | 31.9768 | 0.05401 | 107.0349 | 11.2638 | 70.9039 | 69.4392 | 72.3028 | 1.0006 | 98.8581 | 283.2621 | 220.7101 | 100.1812 | 706.9044 | 1.6203 | 452.7147 | 33.2537 | 48.2784 | 31.4216 | 79.2068 | 12.0043 | 110.36 | 28.0956 | 8.0749 | 98.5403 | 84.8799 | 24.5 | 29.0196 | 87 | 31 | 0.99986 | 68.6274 | 100 | 7900 | 32.549 | 108.49 | 34.6924 | -0.1875 | 20.3125 | 0 | 42.7216 | 32.9219
9/28/2020 10:05:34.2 | 66.9745 | 1703 | 17 | 2500.6819 | 127.032 | 85.3453 | 99.9808 | 30.0227 | 31.952 | 0.05522 | 107.0611 | 11.2629 | 71.3321 | 69.7273 | 72.2953 | 1.0006 | 98.8592 | 282.0538 | 220.1749 | 100.1812 | 706.899 | 1.627 | 450.0612 | 33.2647 | 48.2784 | 31.5734 | 79.1575 | 11.9906 | 110.137 | 28.043 | 8.1006 | 98.4899 | 84.8246 | 24.5 | 28.6274 | 87 | 31 | 1.0031 | 68.6274 | 97 | 8140 | 32.549 | 109.1309 | 34.7443 | -0.1875 | 20.4375 | 0 | 42.807 | 33.0156
9/28/2020 10:05:35.2 | 66.9748 | 1704 | 17 | 2500.5381 | 126.9494 | 85.366 | 99.9932 | 30.0184 | 31.9643 | 0.05451 | 107.0087 | 11.2638 | 70.9039 | 70.358 | 72.2797 | 1.0042 | 98.8604 | 283.3183 | 220.6256 | 100.2419 | 707.0018 | 1.617 | 452.184 | 33.2445 | 48.3952 | 31.4424 | 79.1211 | 11.9823 | 109.9421 | 27.9517 | 8.1316 | 98.5151 | 84.8014 | 24.5 | 29.0196 | 87 | 31 | 0.99858 | 68.2353 | 101 | 7940 | 32.549 | 108.1619 | 34.7321 | -0.25 | 20.3125 | 0 | 42.63 | 33.0156
9/28/2020 10:05:36.2 | 66.9751 | 1705 | 17 | 2502.3492 | 126.8066 | 85.3455 | 99.9826 | 30.0156 | 31.9537 | 0.05567 | 107.0174 | 11.2619 | 70.9039 | 70.3331 | 72.2686 | 0.99174 | 98.8575 | 283.6275 | 220.9354 | 99.9407 | 706.9912 | 1.6022 | 451.3181 | 33.2255 | 48.2784 | 31.5873 | 79.2068 | 11.9845 | 109.8272 | 27.8853 | 8.0671 | 98.4564 | 84.7886 | 24.5 | 29.0196 | 87 | 31 | 0.99925 | 68.2353 | 101 | 8090 | 32.549 | 108.1619 | 34.8328 | -0.125 | 19.5 | 0 | 42.8894 | 32.9219
9/28/2020 10:05:37.2 | 66.9754 | 1706 | 17 | 2499.5089 | 127.2267 | 85.3409 | 99.9728 | 30.0158 | 31.9495 | 0.05421 | 107.0262 | 11.2697 | 70.7612 | 70.3514 | 72.245 | 1.0179 | 98.8581 | 283.0373 | 220.7664 | 100.2711 | 706.883 | 1.6 | 449.7539 | 33.2993 | 48.2716 | 31.5526 | 79.0524 | 11.9876 | 109.9678 | 27.8258 | 8.0684 | 98.3809 | 84.6589 | 24.5 | 28.6274 | 87 | 31 | 1.0021 | 68.2353 | 96 | 8210 | 32.549 | 108.8104 | 34.787 | -0.1875 | 19.8125 | 0 | 42.8436 | 33.0156
9/28/2020 10:05:38.2 | 66.9756 | 1707 | 17 | 2498.8621 | 127.2751 | 85.3289 | 100.0017 | 30.0323 | 31.9506 | 0.05269 | 107.0262 | 11.2949 | 70.961 | 70.0292 | 72.2258 | 1.0044 | 98.8604 | 282.7282 | 220.5693 | 99.8989 | 706.869 | 1.5882 | 451.6533 | 33.3024 | 48.4918 | 31.4814 | 78.9667 | 11.983 | 109.8581 | 27.8396 | 8.1238 | 98.3809 | 84.642 | 24.5 | 29.4118 | 87 | 31 | 0.99864 | 68.2353 | 100 | 8210 | 32.549 | 108.1619 | 34.8114 | -0.1875 | 20.125 | 0 | 42.8284 | 33.0156
9/28/2020 10:05:39.2 | 66.9759 | 1708 | 17 | 2497.7501 | 127.269 | 85.322 | 100.003 | 30.0244 | 31.9667 | 0.05403 | 107.0174 | 11.3017 | 70.961 | 70.5285 | 72.2152 | 0.99441 | 98.8592 | 283.1497 | 220.8228 | 100.1749 | 706.8336 | 1.6039 | 452.3515 | 33.2928 | 48.3233 | 31.5942 | 79.2003 | 11.9876 | 109.997 | 28.0887 | 8.1097 | 98.4061 | 84.6484 | 24.5 | 29.0196 | 87 | 31 | 1.0019 | 68.2353 | 97 | 8310 | 32.549 | 108.8104 | 34.7137 | -0.125 | 19.6875 | 0 | 42.7124 | 33.0156
9/28/2020 10:05:40.2 | 66.9762 | 1709 | 17 | 2501.177 | 126.9371 | 85.3256 | 100.028 | 30.0175 | 31.9657 | 0.05575 | 107.0349 | 11.2987 | 71.0181 | 69.9342 | 72.2163 | 1.0033 | 98.8604 | 283.5713 | 220.8509 | 100.1268 | 706.9044 | 1.5995 | 450.0612 | 33.2466 | 48.0649 | 31.5274 | 79.1017 | 12.0179 | 110.2502 | 27.6155 | 8.0594 | 98.3725 | 84.4402 | 24.5 | 29.0196 | 87 | 31 | 1.0017 | 68.2353 | 96 | 8120 | 32.549 | 108.8104 | 34.8969 | -0.0625 | 19.3125 | 0 | 43.4296 | 33.0156
9/28/2020 10:05:41.2 | 66.9765 | 1710 | 17 | 2502.0724 | 126.9754 | 85.2823 | 100.044 | 30.0341 | 31.9594 | 0.05576 | 107.0524 | 11.2919 | 71.1608 | 70.2037 | 72.211 | 1.0079 | 98.8592 | 282.7563 | 220.7946 | 100.085 | 706.8637 | 1.5825 | 451.5974 | 33.268 | 48.175 | 31.5274 | 79.3054 | 11.9921 | 109.6889 | 28.0956 | 8.0014 | 98.339 | 84.3913 | 24.5 | 29.0196 | 87 | 31 | 1.0012 | 68.2353 | 100 | 7920 | 32.549 | 108.1619 | 34.8389 | -0.125 | 19.75 | 0 | 43.4937 | 33.0156
9/28/2020 10:05:42.2 | 66.9767 | 1711 | 17 | 2500.0513 | 127.1886 | 85.2894 | 100.058 | 30.0307 | 31.9819 | 0.05336 | 107.0349 | 11.2852 | 70.5899 | 69.9709 | 72.188 | 1.0081 | 98.8592 | 283.0092 | 220.7946 | 100.1812 | 706.8637 | 1.5814 | 450.8991 | 33.2971 | 48.175 | 31.5274 | 79.0096 | 12.0058 | 109.941 | 28.043 | 8.013 | 98.2887 | 84.3425 | 24.5 | 29.0196 | 87 | 31 | 1.0005 | 68.2353 | 96 | 8190 | 32.549 | 108.8104 | 34.7412 | -0.1875 | 19.875 | 0 | 43.277 | 33.0156
9/28/2020 10:05:43.2 | 66.977 | 1712 | 17 | 2498.2838 | 127.3041 | 85.3037 | 100.0634 | 30.0134 | 31.9967 | 0.05223 | 106.9738 | 11.2842 | 70.4186 | 70.2552 | 72.1788 | 0.99851 | 98.8604 | 282.672 | 220.6538 | 100.156 | 706.8229 | 1.5891 | 452.2957 | 33.3089 | 48.2513 | 31.4745 | 79.1316 | 12.0157 | 110.0261 | 27.9629 | 8.0878 | 98.3222 | 84.2936 | 24.5 | 29.0196 | 87 | 31 | 1.0036 | 68.6274 | 96 | 8240 | 32.549 | 108.8104 | 34.7778 | -0.0625 | 19.3125 | 0 | 43.5761 | 33.0156
9/28/2020 10:05:44.2 | 66.9773 | 1713 | 17 | 2501.9609 | 126.9439 | 85.2695 | 100.0737 | 30.0035 | 31.9914 | 0.0524 | 107.0087 | 11.29 | 70.9325 | 69.9626 | 72.1591 | 0.99708 | 98.8615 | 282.2786 | 220.1186 | 100.2419 | 706.6654 | 1.5953 | 453.0778 | 33.2587 | 48.1886 | 31.5343 | 79.1704 | 11.9899 | 109.9432 | 28.0568 | 8.0852 | 98.3558 | 84.2511 | 24.5 | 29.0196 | 87 | 31 | 0.99916 | 68.6274 | 100 | 8310 | 32.549 | 108.49 | 34.7809 | -0.125 | 19.6875 | 0 | 43.6645 | 33.0156
9/28/2020 10:05:45.2 | 66.9776 | 1714 | 17 | 2501.0214 | 126.8867 | 85.2828 | 100.0735 | 30.0013 | 31.9941 | 0.05522 | 107 | 11.2832 | 70.8754 | 70.545 | 72.1253 | 1.0065 | 98.8604 | 282.6439 | 220.3158 | 100.2545 | 706.7415 | 1.5887 | 451.9326 | 33.2324 | 48.2021 | 31.4745 | 79.0847 | 11.9982 | 109.69 | 28.018 | 8.1045 | 98.2803 | 84.0492 | 24.5 | 29.0196 | 87 | 31 | 0.99852 | 68.2353 | 96 | 8380 | 32.549 | 109.1309 | 34.6832 | -0.1875 | 19.5625 | 0 | 43.9301 | 33.0156
9/28/2020 10:05:46.2 | 66.9779 | 1715 | 17 | 2499.9311 | 127.0947 | 85.2579 | 100.0844 | 29.9969 | 31.9899 | 0.05512 | 107.0087 | 11.2939 | 70.7612 | 70.0625 | 72.0867 | 1.0054 | 98.8581 | 282.391 | 220.3439 | 100.1875 | 706.7061 | 1.5698 | 449.6981 | 33.2758 | 48.0785 | 31.5343 | 79.0653 | 12.0013 | 110.0239 | 28.0499 | 8.0942 | 98.1377 | 84.1534 | 24.5 | 28.6274 | 87 | 31 | 1.0043 | 68.2353 | 96 | 8120 | 32.549 | 108.49 | 34.8236 | -0.1875 | 19 | 0 | 44.3695 | 33.0156
9/28/2020 10:05:47.2 | 66.9781 | 1716 | 17 | 2497.411 | 127.0144 | 85.2429 | 100.067 | 30.0063 | 31.9993 | 0.05365 | 107 | 11.2958 | 70.7897 | 70.1107 | 72.0198 | 0.99868 | 98.8547 | 281.829 | 220.0623 | 100.018 | 706.6707 | 1.5548 | 451.4577 | 33.2206 | 47.8447 | 31.5413 | 78.9409 | 11.9838 | 109.7123 | 28.0749 | 8.0169 | 98.1964 | 84.062 | 24.5 | 29.0196 | 87 | 31 | 0.99895 | 68.2353 | 100 | 7940 | 32.549 | 108.1619 | 34.906 | -0.125 | 19.25 | 0 | 44.5831 | 33.0156
9/28/2020 10:05:48.2 | 66.9784 | 1717 | 17 | 2500.5919 | 126.4134 | 85.2247 | 100.0602 | 30.0169 | 31.9808 | 0.05262 | 106.9913 | 11.3007 | 70.961 | 70.6936 | 71.9629 | 1.0024 | 98.8558 | 283.4307 | 220.5411 | 100.1938 | 706.7876 | 1.5623 | 451.5136 | 33.099 | 47.8268 | 31.5343 | 79.1211 | 11.98 | 110.0216 | 28.1619 | 8.0078 | 98.2467 | 83.9578 | 24.5 | 29.0196 | 87 | 31 | 0.99757 | 68.2353 | 101 | 8120 | 32.549 | 108.1619 | 34.8145 | -0.1875 | 20 | 0 | 44.2779 | 32.9219
9/28/2020 10:05:49.2 | 66.9787 | 1718 | 17 | 2503.685 | 126.5191 | 85.1951 | 100.0833 | 29.9967 | 31.9935 | 0.05163 | 106.9913 | 11.2852 | 71.275 | 70.4011 | 71.924 | 1.0042 | 98.853 | 283.1216 | 220.7946 | 100.3255 | 706.869 | 1.6026 | 449.6701 | 33.1667 | 48.3817 | 31.5343 | 79.0589 | 11.98 | 109.8507 | 27.8327 | 8.0955 | 98.4396 | 83.8111 | 24.5 | 29.4118 | 87 | 31 | 0.99956 | 68.2353 | 97 | 8240 | 32.549 | 109.1309 | 34.79 | -0.1875 | 21.0625 | 0 | 43.0481 | 32.9219
9/28/2020 10:05:50.2 | 66.979 | 1719 | 17 | 2497.8789 | 126.8755 | 85.1949 | 100.092 | 30.0126 | 31.9857 | 0.05246 | 107.0436 | 11.2842 | 70.8183 | 70.2519 | 71.9044 | 0.99868 | 98.8524 | 282.3348 | 219.6398 | 100.4028 | 706.869 | 1.6128 | 451.1784 | 33.1851 | 47.9997 | 31.5873 | 79.1381 | 11.9845 | 109.8781 | 28.1275 | 8.111 | 98.5738 | 83.7622 | 24.5 | 29.0196 | 87 | 31 | 0.9994 | 68.2353 | 100 | 8210 | 32.549 | 108.1619 | 34.7656 | -0.25 | 20.0625 | 0 | 43.7042 | 33.0156
9/28/2020 10:05:51.2 | 66.9792 | 1720 | 17 | 2502.5227 | 126.6105 | 85.1975 | 100.0852 | 30.0277 | 31.9684 | 0.05224 | 107.0611 | 11.2852 | 71.0181 | 70.5417 | 71.8785 | 1.0076 | 98.853 | 282.672 | 220.3158 | 100.2419 | 706.9291 | 1.6042 | 452.2677 | 33.1799 | 47.7751 | 31.4008 | 78.9732 | 11.9792 | 110.467 | 28.0568 | 8.0903 | 98.6493 | 83.7366 | 24.5 | 29.0196 | 87 | 31 | 0.99959 | 68.2353 | 97 | 8310 | 32.549 | 109.1309 | 34.729 | -0.25 | 21.3125 | 0 | 42.6117 | 32.9219
9/28/2020 10:05:52.2 | 66.9795 | 1721 | 17 | 2499.5585 | 127.1286 | 85.2189 | 100.0977 | 30.0212 | 31.9681 | 0.05163 | 107.0698 | 11.2803 | 70.7897 | 69.7223 | 71.8611 | 1.0015 | 98.8536 | 283.3464 | 219.7806 | 100.3129 | 707.1541 | 1.617 | 449.8377 | 33.279 | 48.0582 | 31.5343 | 79.046 | 11.9914 | 110.0754 | 27.9767 | 8.0555 | 98.6409 | 83.8111 | 24.5 | 29.0196 | 87 | 31 | 1.0029 | 68.2353 | 96 | 8140 | 32.549 | 109.1309 | 34.7595 | -0.25 | 20.25 | 0 | 43.1152 | 33.0156
9/28/2020 10:05:53.2 | 66.9798 | 1722 | 17 | 2500.7361 | 127.1374 | 85.2371 | 100.107 | 30.0029 | 31.983 | 0.05314 | 107.0611 | 11.2735 | 71.0466 | 70.0774 | 71.8415 | 0.99993 | 98.853 | 282.7844 | 219.8651 | 100.3192 | 707.2248 | 1.6141 | 451.0946 | 33.2947 | 48.0649 | 31.5205 | 79.0524 | 12.0028 | 109.9347 | 27.8784 | 8.1303 | 98.599 | 83.7005 | 24.5 | 29.0196 | 87 | 31 | 0.99962 | 68.2353 | 101 | 7920 | 32.549 | 108.1619 | 34.7717 | -0.125 | 20.5 | 0 | 43.1397 | 33.0156
9/28/2020 10:05:54.2 | 66.9801 | 1723 | 17 | 2500.1681 | 127.2532 | 85.2132 | 100.105 | 30.0139 | 31.9849 | 0.05472 | 107.0262 | 11.2919 | 71.1323 | 70.124 | 71.8183 | 1.0088 | 98.8524 | 281.8852 | 219.9496 | 100.3925 | 707.2055 | 1.6017 | 451.346 | 33.3169 | 48.1437 | 31.5482 | 79.2754 | 11.9701 | 110.1583 | 27.9585 | 8.1161 | 98.5235 | 83.7261 | 24.5 | 29.0196 | 87 | 31 | 0.99818 | 68.2353 | 96 | 8190 | 32.549 | 109.1309 | 34.7473 | -0.25 | 19.8125 | 0 | 43.1671 | 32.9219
9/28/2020 10:05:55.2 | 66.9804 | 1724 | 17 | 2500.4505 | 127.2166 | 85.164 | 100.1154 | 30.0162 | 31.9834 | 0.05382 | 107.0174 | 11.2881 | 71.2179 | 69.642 | 71.7959 | 1.004 | 98.8541 | 282.5034 | 220.1186 | 100.3484 | 706.9398 | 1.5986 | 451.4577 | 33.315 | 47.993 | 31.5734 | 78.7371 | 11.9921 | 109.9639 | 27.9103 | 8.1097 | 98.4312 | 83.5048 | 24.5 | 28.6274 | 87 | 31 | 1.0054 | 68.2353 | 96 | 8210 | 32.549 | 109.1309 | 34.7748 | -0.25 | 19.4375 | 0 | 43.0939 | 33.0156
9/28/2020 10:05:56.2 | 66.9806 | 1725 | 17 | 2500.4533 | 127.0591 | 85.1442 | 100.1243 | 30.0108 | 31.9855 | 0.0531 | 107 | 11.291 | 70.7612 | 69.8642 | 71.775 | 1.0117 | 98.8536 | 281.9695 | 219.9778 | 100.3444 | 706.869 | 1.5938 | 451.6812 | 33.2682 | 47.6785 | 31.4285 | 79.0289 | 12.0013 | 109.9913 | 28.0111 | 8.0581 | 98.339 | 83.4687 | 24.5 | 29.0196 | 87 | 31 | 0.99944 | 68.2353 | 100 | 8310 | 32.549 | 108.1619 | 34.8267 | -0.1875 | 19.4375 | 0 | 43.2281 | 33.0156
9/28/2020 10:05:57.2 | 66.9809 | 1726 | 17 | 2498.5167 | 127.0752 | 85.1543 | 100.1365 | 29.997 | 31.9897 | 0.0543 | 107.0087 | 11.2764 | 71.0181 | 70.2635 | 71.7766 | 0.99726 | 98.853 | 282.3629 | 220.2594 | 100.3799 | 706.7876 | 1.5982 | 451.0108 | 33.2507 | 47.9751 | 31.5343 | 78.9174 | 11.983 | 109.9067 | 28.0499 | 8.1148 | 98.3725 | 83.5176 | 24.5 | 29.0196 | 87 | 31 | 0.99889 | 68.2353 | 97 | 8310 | 32.549 | 109.1309 | 34.7382 | -0.1875 | 20.375 | 0 | 42.7277 | 32.9219
9/28/2020 10:05:58.2 | 66.9812 | 1727 | 17 | 2502.7044 | 126.949 | 85.1552 | 100.1495 | 29.9938 | 31.9809 | 0.05452 | 107.0174 | 11.2774 | 70.8183 | 70.1257 | 71.7859 | 1.0003 | 98.8536 | 282.3629 | 220.1186 | 100.4217 | 706.8229 | 1.6119 | 449.7819 | 33.2721 | 47.865 | 31.5274 | 78.9603 | 11.983 | 110.1314 | 28.0956 | 8.1071 | 98.4229 | 83.4623 | 24.5 | 29.0196 | 87 | 31 | 1.0015 | 68.2353 | 97 | 8020 | 32.549 | 109.1309 | 34.9548 | -0.25 | 20.1875 | 0 | 42.5507 | 32.9219
9/28/2020 10:05:59.2 | 66.9815 | 1728 | 17 | 2498.0117 | 127.3828 | 85.0903 | 100.139 | 29.9827 | 31.9962 | 0.05391 | 107.0349 | 11.2774 | 71.1608 | 69.8876 | 71.7865 | 1.001 | 98.8536 | 282.4472 | 219.9214 | 100.29 | 706.6654 | 1.6285 | 451.3739 | 33.323 | 48.2403 | 31.5343 | 78.8745 | 12.0043 | 110.2434 | 28.0568 | 8.0697 | 98.4312 | 83.4198 | 24.5 | 29.0196 | 87 | 31 | 1.0004 | 68.6274 | 100 | 7970 | 32.549 | 108.1619 | 34.7656 | -0.1875 | 19.875 | 0 | 42.9352 | 33.0156
9/28/2020 10:06:00.2 | 66.9818 | 1729 | 17 | 2497.7946 | 126.8795 | 85.091 | 100.1512 | 29.9952 | 31.9923 | 0.05552 | 106.9913 | 11.2813 | 70.8183 | 70.1489 | 71.7812 | 1.0103 | 98.8547 | 283.1497 | 220.0904 | 100.3318 | 706.66 | 1.6389 | 451.2063 | 33.1873 | 47.9751 | 31.5803 | 79.016 | 12.0005 | 110.2446 | 27.9448 | 8.0723 | 98.4648 | 83.4134 | 24.5 | 29.0196 | 87 | 31 | 0.99934 | 68.6274 | 96 | 8190 | 32.549 | 109.1309 | 34.7687 | -0.1875 | 20.375 | 0 | 42.6331 | 32.9219
9/28/2020 10:06:01.2 | 66.982 | 1730 | 17 | 2500.8787 | 126.5395 | 85.0869 | 100.1684 | 29.9918 | 31.9828 | 0.05516 | 106.9826 | 11.2881 | 71.1037 | 69.8509 | 71.7902 | 1.0119 | 98.8536 | 283.0654 | 219.9496 | 100.2522 | 706.6247 | 1.6361 | 449.5584 | 33.1398 | 47.993 | 31.6402 | 78.6878 | 12.0005 | 109.8513 | 27.9103 | 8.0104 | 98.3977 | 83.3709 | 24.5 | 28.6274 | 87 | 31 | 1.0022 | 68.2353 | 96 | 8190 | 32.549 | 109.1309 | 34.7168 | -0.1875 | 18.875 | 0 | 44.0155 | 32.9219
9/28/2020 10:06:02.2 | 66.9823 | 1731 | 17 | 2500.9703 | 126.6022 | 85.0569 | 100.1689 | 30.0094 | 31.9825 | 0.054 | 106.9476 | 11.3026 | 70.6185 | 69.8842 | 71.7878 | 1.0072 | 98.8553 | 282.2786 | 220.3439 | 100.361 | 706.7415 | 1.629 | 452.0443 | 33.1525 | 48.1098 | 31.6332 | 78.8487 | 12.0104 | 109.4888 | 27.9241 | 7.9975 | 98.2719 | 83.3155 | 24.5 | 29.0196 | 87 | 31 | 0.99965 | 68.2353 | 100 | 8210 | 32.549 | 108.1619 | 34.8175 | -0.25 | 19.625 | 0 | 44.2047 | 32.9219
9/28/2020 10:06:03.2 | 66.9826 | 1732 | 17 | 2501.5598 | 126.6283 | 85.011 | 100.1802 | 29.9999 | 31.9878 | 0.05448 | 106.9564 | 11.3181 | 70.8183 | 69.8959 | 71.7942 | 1.0186 | 98.8553 | 282.5034 | 220.0623 | 100.476 | 706.8603 | 1.6407 | 453.0778 | 33.17 | 48.2335 | 31.7346 | 78.9174 | 11.9899 | 109.6849 | 27.8922 | 8.0182 | 98.23 | 83.3604 | 24.5 | 29.0196 | 87 | 31 | 0.9995 | 68.2353 | 96 | 8510 | 32.549 | 108.8104 | 34.7534 | -0.1875 | 19.25 | 0 | 44.928 | 32.9219
9/28/2020 10:06:04.2 | 66.9829 | 1733 | 17 | 2499.965 | 126.8379 | 84.9986 | 100.1946 | 30.0072 | 31.9859 | 0.05552 | 106.9738 | 11.3181 | 70.8754 | 70.0242 | 71.7886 | 0.99886 | 98.8519 | 282.6158 | 220.4003 | 100.428 | 706.7168 | 1.6339 | 449.8936 | 33.2044 | 48.2335 | 31.6011 | 78.8188 | 12.0399 | 109.9056 | 27.8922 | 8.0426 | 98.2132 | 83.2858 | 24.5 | 29.0196 | 87 | 31 | 0.99934 | 68.2353 | 96 | 8120 | 32.549 | 108.8104 | 34.7259 | -0.0625 | 19.8125 | 0 | 44.8486 | 32.9219
9/28/2020 10:06:05.2 | 66.9831 | 1734 | 17 | 2499.5615 | 126.7943 | 84.9894 | 100.2058 | 29.9936 | 32.0022 | 0.05421 | 107 | 11.3104 | 70.6185 | 70.2303 | 71.7947 | 1.0044 | 98.8541 | 282.6439 | 219.5834 | 100.3799 | 706.66 | 1.6487 | 450.7315 | 33.1892 | 48.0268 | 31.4745 | 78.9174 | 12.0437 | 109.8238 | 27.9973 | 8.0504 | 98.1629 | 83.2177 | 24.5 | 29.4118 | 87 | 31 | 1.002 | 68.2353 | 101 | 7900 | 32.549 | 107.8415 | 34.7443 | -0.125 | 19.8125 | 0 | 45.047 | 32.9219
9/28/2020 10:06:06.2 | 66.9834 | 1735 | 17 | 2498.8283 | 126.7991 | 85.0029 | 100.2219 | 29.9698 | 32.0041 | 0.05499 | 106.9826 | 11.3191 | 70.8183 | 69.3737 | 71.8195 | 1.0021 | 98.8547 | 282.4472 | 220.0059 | 100.4343 | 706.8443 | 1.6432 | 451.0667 | 33.1838 | 48.0336 | 31.6609 | 79.0225 | 12.0558 | 109.6283 | 27.9517 | 7.9924 | 98.297 | 83.2922 | 24.5 | 29.0196 | 87 | 31 | 1.0007 | 68.2353 | 96 | 8190 | 32.549 | 108.8104 | 34.7595 | -0.125 | 20.4375 | 0 | 44.4824 | 32.9219
9/28/2020 10:06:07.2 | 66.9837 | 1736 | 17 | 2496.6387 | 126.5884 | 85.0056 | 100.2419 | 29.9922 | 31.9868 | 0.05643 | 106.9913 | 11.3172 | 71.0466 | 69.8642 | 71.8381 | 1.0076 | 98.8541 | 282.5877 | 220.4848 | 100.2648 | 706.7361 | 1.6392 | 449.7539 | 33.0964 | 47.9031 | 31.6792 | 78.7007 | 12.0391 | 109.9078 | 27.8715 | 8.0182 | 98.339 | 83.2112 | 24.5 | 29.0196 | 87 | 31 | 1.0006 | 68.2353 | 96 | 8260 | 32.549 | 108.8104 | 34.9213 | -0.0625 | 20.5 | 0 | 43.7439 | 32.8281
9/28/2020 10:06:08.2 | 66.984 | 1737 | 17 | 2502.2314 | 126.126 | 85.0012 | 100.2337 | 29.9818 | 31.9901 | 0.0539 | 107.0174 | 11.3269 | 70.7326 | 70.2286 | 71.8701 | 1.0085 | 98.857 | 282.7563 | 220.4003 | 100.4217 | 706.7662 | 1.6467 | 449.6701 | 33.0478 | 47.9683 | 31.3479 | 78.763 | 12.0338 | 110.2468 | 27.9379 | 8.08 | 98.4564 | 83.1495 | 24.5 | 29.0196 | 87 | 31 | 1.0006 | 68.6274 | 100 | 8160 | 32.549 | 108.1619 | 34.7351 | 0 | 21.125 | 0 | 42.868 | 32.9219
9/28/2020 10:06:09.2 | 66.9843 | 1738 | 17 | 2505.1383 | 127.3753 | 84.973 | 100.2325 | 29.9754 | 32.0026 | 0.04599 | 107.0698 | 11.3269 | 70.647 | 70.4408 | 71.9057 | 0.99797 | 98.8575 | 282.5034 | 219.8651 | 100.4446 | 707.0266 | 1.6886 | 449.3908 | 33.4203 | 48.0446 | 31.6861 | 78.5398 | 12.0323 | 109.7432 | 28.068 | 8.1561 | 98.9513 | 83.2177 | 24.5 | 29.8039 | 87 | 31 | 1.0002 | 69.4118 | 98 | 8260 | 32.549 | 109.4513 | 34.6588 | -0.0625 | 20.625 | 0 | 43.1183 | 32.9219
9/28/2020 10:06:10.2 | 66.9845 | 1739 | 17 | 2505.5892 | 128.2147 | 84.96 | 100.2258 | 29.9768 | 32.0079 | 0.04203 | 107.1396 | 11.3463 | 71.0181 | 69.6537 | 71.93 | 1.0074 | 98.8598 | 283.1778 | 220.0904 | 100.5659 | 707.1294 | 1.7034 | 450.7595 | 33.6432 | 48.175 | 31.7139 | 78.8123 | 12.052 | 110.4737 | 28.043 | 8.1586 | 99.1526 | 83.1944 | 24.5 | 29.4118 | 87 | 31 | 1.0014 | 69.0196 | 97 | 8140 | 32.549 | 109.4513 | 34.8328 | -0.125 | 19.0625 | 0 | 44.2169 | 32.9219
9/28/2020 10:06:11.2 | 66.9848 | 1740 | 17 | 2504.4644 | 128.6392 | 84.9954 | 100.2433 | 29.9799 | 32.0101 | 0.04202 | 107.2269 | 11.355 | 70.961 | 70.1157 | 71.9569 | 0.99387 | 98.8615 | 282.3067 | 220.0904 | 100.361 | 707.0886 | 1.732 | 449.9494 | 33.7363 | 48.2132 | 31.7139 | 78.8487 | 12.0799 | 110.4474 | 28.0292 | 8.1844 | 99.421 | 83.1454 | 24.5 | 29.4118 | 87 | 31 | 1.0009 | 69.4118 | 102 | 8020 | 32.549 | 109.7717 | 34.729 | -0.125 | 21.5 | 0 | 42.8314 | 32.9219
9/28/2020 10:06:12.2 | 66.9851 | 1741 | 17 | 2503.7175 | 128.9973 | 85.0132 | 100.2572 | 29.9764 | 31.9929 | 0.04325 | 107.2705 | 11.3598 | 71.0181 | 70.5334 | 71.9691 | 1.0038 | 98.8604 | 281.8009 | 219.8369 | 100.5052 | 706.899 | 1.7462 | 450.3963 | 33.8228 | 48.2132 | 31.5734 | 78.5527 | 12.0784 | 110.2782 | 27.8715 | 8.1651 | 99.6474 | 83.1134 | 24.5 | 29.4118 | 87 | 31 | 0.99706 | 69.0196 | 102 | 7970 | 32.549 | 108.8104 | 34.7961 | -0.125 | 20.6875 | 0 | 43.5944 | 33.0156
9/28/2020 10:06:13.2 | 66.9854 | 1742 | 17 | 2499.9131 | 129.2402 | 84.9569 | 100.2722 | 29.9764 | 32.003 | 0.04084 | 107.2618 | 11.3637 | 70.9039 | 69.8542 | 71.977 | 1.0135 | 98.8604 | 281.9414 | 220.1468 | 100.4217 | 706.9097 | 1.7176 | 450.7036 | 33.8313 | 48.0717 | 31.5343 | 78.7137 | 12.0807 | 110.9505 | 27.9379 | 8.1251 | 99.6055 | 83.1262 | 24.5 | 29.4118 | 87 | 31 | 1.0018 | 69.4118 | 101 | 7970 | 32.549 | 108.49 | 34.7656 | -0.25 | 18.3125 | 0 | 44.6228 | 32.9219
9/28/2020 10:06:14.2 | 66.9856 | 1743 | 17 | 2500.1662 | 129.1041 | 84.9191 | 100.281 | 29.9717 | 32.0078 | 0.04045 | 107.2356 | 11.3763 | 71.2179 | 70.2967 | 71.9782 | 0.99156 | 98.8609 | 282.6439 | 219.9214 | 100.4634 | 706.8283 | 1.7069 | 450.927 | 33.8014 | 48.3233 | 31.5343 | 78.8058 | 12.0626 | 110.6149 | 28.1938 | 8.2283 | 99.4964 | 83.0772 | 24.5 | 29.0196 | 87 | 31 | 1.0045 | 69.4118 | 97 | 8240 | 32.549 | 110.0922 | 34.613 | -0.125 | 19.125 | 0 | 44.3909 | 32.9219
9/28/2020 10:06:15.2 | 66.9859 | 1744 | 17 | 2502.7038 | 128.673 | 84.9115 | 100.2702 | 29.983 | 32.0205 | 0.04094 | 107.192 | 11.3773 | 71.3892 | 69.7507 | 71.9834 | 1.0117 | 98.8621 | 282.4472 | 219.9496 | 100.5304 | 706.7522 | 1.7109 | 450.3684 | 33.7203 | 48.2919 | 31.5942 | 78.6772 | 12.0444 | 110.5601 | 28.1093 | 8.2051 | 99.5635 | 83.2305 | 24.5 | 29.0196 | 86 | 31 | 1.0026 | 69.4118 | 102 | 8190 | 32.549 | 109.1309 | 34.7137 | -0.125 | 19.875 | 0 | 43.7988 | 33.0156
9/28/2020 10:06:16.2 | 66.9862 | 1745 | 17 | 2499.7225 | 128.7868 | 84.9005 | 100.268 | 29.9968 | 32.016 | 0.0423 | 107.192 | 11.3812 | 71.0181 | 69.9809 | 71.9995 | 1.0101 | 98.8621 | 281.9414 | 219.7243 | 100.3673 | 706.6707 | 1.6937 | 452.2119 | 33.7117 | 48.2716 | 31.5413 | 78.6579 | 12.0467 | 110.6721 | 28.0887 | 8.1277 | 99.5803 | 83.0347 | 24.5 | 29.4118 | 87 | 31 | 1.0005 | 69.4118 | 101 | 8380 | 32.549 | 109.1309 | 34.7778 | -0.1875 | 20.1875 | 0 | 43.9514 | 33.0156
9/28/2020 10:06:17.2 | 66.9865 | 1746 | 17 | 2498.1568 | 128.8435 | 84.9188 | 100.2867 | 30.0135 | 32.0004 | 0.04176 | 107.1222 | 11.3802 | 71.275 | 69.7507 | 72.0139 | 0.99583 | 98.8564 | 281.5199 | 219.6116 | 100.5115 | 706.7822 | 1.6965 | 449.307 | 33.7093 | 48.2199 | 31.6332 | 78.7072 | 12.0361 | 110.6664 | 27.931 | 8.1393 | 99.6055 | 83.1198 | 24 | 29.4118 | 86 | 31 | 1.0039 | 69.4118 | 98 | 8330 | 32.549 | 109.7717 | 34.6222 | -0.1875 | 19.5625 | 0 | 44.2566 | 33.0156
9/28/2020 10:06:18.2 | 66.9868 | 1747 | 17 | 2500.2489 | 128.7302 | 84.9575 | 100.3041 | 30.0116 | 31.9978 | 0.04347 | 107.1396 | 11.388 | 71.1894 | 69.6018 | 72.0289 | 1.0087 | 98.8547 | 281.8009 | 219.4426 | 100.4697 | 706.869 | 1.6821 | 450.6198 | 33.7079 | 48.1234 | 31.6402 | 78.6643 | 12.0255 | 110.4687 | 28.0956 | 8.1831 | 99.5719 | 83.0283 | 24.5 | 29.4118 | 87 | 31 | 1.0012 | 69.4118 | 101 | 7820 | 32.549 | 108.8104 | 34.7931 | -0.3125 | 19.625 | 0 | 44.3787 | 33.0156
9/28/2020 10:06:19.2 | 66.987 | 1748 | 17 | 2500.1128 | 128.7604 | 84.926 | 100.3055 | 30.0051 | 32.0014 | 0.04193 | 107.1047 | 11.3909 | 70.8754 | 69.6838 | 72.0399 | 1.0115 | 98.8547 | 281.8571 | 219.5834 | 100.4343 | 706.9858 | 1.6777 | 451.2622 | 33.7116 | 48.2403 | 31.6332 | 78.5786 | 12.027 | 110.3286 | 28.0042 | 8.2051 | 99.5971 | 83.1198 | 24.5 | 29.4118 | 86 | 31 | 0.99864 | 69.8039 | 102 | 8020 | 32.549 | 108.8104 | 34.8206 | -0.25 | 20 | 0 | 44.1315 | 33.0156
9/28/2020 10:06:20.2 | 66.9873 | 1749 | 17 | 2502.5093 | 128.7866 | 84.918 | 100.3076 | 30.0065 | 32.0123 | 0.04174 | 107.0524 | 11.3889 | 70.9325 | 70.1124 | 72.0564 | 1.0012 | 98.8536 | 281.7728 | 219.499 | 100.5178 | 707.108 | 1.6804 | 450.145 | 33.7509 | 48.175 | 31.6861 | 78.615 | 12.0535 | 110.2434 | 27.9904 | 8.1677 | 99.5635 | 82.924 | 24.5 | 29.8039 | 86 | 31 | 1.0067 | 69.4118 | 97 | 8190 | 32.549 | 109.4513 | 34.7717 | -0.25 | 19.1875 | 0 | 44.5404 | 32.9219
9/28/2020 10:06:21.2 | 66.9876 | 1750 | 17 | 2497.6344 | 128.9175 | 84.9266 | 100.3025 | 30.0192 | 32.0057 | 0.04089 | 107.0611 | 11.3851 | 70.8183 | 69.8909 | 72.078 | 1.004 | 98.8536 | 281.5199 | 219.4426 | 100.543 | 707.1327 | 1.6793 | 452.6029 | 33.719 | 48.3055 | 31.5596 | 78.7888 | 12.0323 | 110.1874 | 27.9654 | 8.1509 | 99.5635 | 83.0026 | 24.5 | 29.8039 | 87 | 31 | 1 | 69.4118 | 102 | 8190 | 32.549 | 108.49 | 34.848 | -0.1875 | 20.625 | 0 | 44.1559 | 32.9219
9/28/2020 10:06:22.2 | 66.9879 | 1751 | 17 | 2500.3122 | 128.57 | 84.9137 | 100.3137 | 30.0135 | 31.994 | 0.04135 | 107.0785 | 11.3851 | 71.1037 | 69.9776 | 72.0888 | 0.99245 | 98.853 | 282.9811 | 219.7525 | 100.5115 | 707.4038 | 1.6782 | 451.9884 | 33.6664 | 48.3749 | 31.7529 | 78.5099 | 12.0301 | 110.3549 | 27.9836 | 8.1819 | 99.5971 | 82.9857 | 24.5 | 29.8039 | 86 | 31 | 1.0029 | 69.4118 | 101 | 8380 | 32.549 | 108.49 | 34.9152 | -0.1875 | 19.9375 | 0 | 44.7205 | 33.0156
9/28/2020 10:06:23.2 | 66.9881 | 1752 | 17 | 2501.6466 | 128.629 | 84.8728 | 100.3382 | 30.0072 | 31.9995 | 0.0429 | 107.0698 | 11.3851 | 70.8754 | 69.5733 | 72.099 | 0.99797 | 98.8536 | 282.1943 | 219.5553 | 100.085 | 707.4338 | 1.6788 | 450.0612 | 33.6972 | 48.33 | 31.6332 | 78.615 | 12.0293 | 110.3275 | 27.9379 | 8.1973 | 99.6055 | 82.9729 | 24.5 | 29.4118 | 86 | 31 | 1.0014 | 69.4118 | 98 | 8310 | 32.549 | 109.4513 | 34.8633 | -0.1875 | 19.875 | 0 | 44.7601 | 33.0156
9/28/2020 10:06:24.2 | 66.9884 | 1753 | 17 | 2501.4025 | 128.9135 | 84.8546 | 100.3444 | 30.006 | 31.9981 | 0.04115 | 107.0785 | 11.386 | 70.7041 | 70.0525 | 72.1012 | 1.0129 | 98.8558 | 281.829 | 219.6961 | 100.4989 | 707.7242 | 1.6819 | 451.0108 | 33.7677 | 48.3097 | 31.746 | 78.5463 | 12.0134 | 110.0776 | 27.9172 | 8.1316 | 99.4964 | 82.8814 | 24.5 | 29.4118 | 87 | 31 | 1.0003 | 69.4118 | 101 | 7940 | 32.549 | 108.49 | 34.8602 | -0.1875 | 20 | 0 | 44.9341 | 33.0156
9/28/2020 10:06:25.2 | 66.9887 | 1754 | 17 | 2500.5451 | 128.9927 | 84.8507 | 100.3509 | 30.0322 | 31.9952 | 0.0407 | 107.1658 | 11.3928 | 70.6185 | 69.5331 | 72.1085 | 1.0012 | 98.8604 | 282.5596 | 219.3581 | 100.5659 | 707.7897 | 1.6671 | 451.346 | 33.7767 | 48.2267 | 31.6723 | 78.5163 | 12.0278 | 109.9421 | 27.6224 | 8.138 | 99.5635 | 82.8622 | 24.5 | 29.8039 | 86 | 31 | 1.0018 | 69.4118 | 102 | 8040 | 32.549 | 108.49 | 34.8389 | -0.125 | 20.3125 | 0 | 44.9524 | 33.0156
9/28/2020 10:06:26.2 | 66.989 | 1755 | 17 | 2498.5876 | 129.0068 | 84.8773 | 100.3501 | 29.9931 | 32.0234 | 0.04178 | 107.1396 | 11.3986 | 70.7897 | 70.1223 | 72.1245 | 0.99601 | 98.8592 | 281.2107 | 219.1891 | 100.6557 | 707.8004 | 1.6691 | 450.5081 | 33.7565 | 48.3233 | 31.6861 | 78.4605 | 12.021 | 110.2771 | 28.0887 | 8.1767 | 99.6055 | 82.826 | 24.5 | 29.8039 | 86 | 31 | 1.0038 | 69.4118 | 97 | 8240 | 32.549 | 109.1309 | 34.9304 | -0.25 | 19.6875 | 0 | 44.7571 | 32.9219
9/28/2020 10:06:27.2 | 66.9892 | 1756 | 17 | 2499.8837 | 128.9041 | 84.8539 | 100.3461 | 30.0215 | 31.9897 | 0.04342 | 107.1047 | 11.3996 | 70.961 | 69.749 | 72.1403 | 1.0087 | 98.8615 | 281.6042 | 219.4144 | 100.5304 | 707.749 | 1.6728 | 452.575 | 33.7494 | 48.4985 | 31.5665 | 78.7266 | 12.0195 | 110.0553 | 27.8465 | 8.1922 | 99.5887 | 82.7153 | 24.5 | 29.8039 | 86 | 31 | 1.0002 | 69.4118 | 102 | 8290 | 32.549 | 108.1619 | 34.9121 | -0.1875 | 19.625 | 0 | 44.8608 | 32.9219
9/28/2020 10:06:28.2 | 66.9895 | 1757 | 17 | 2502.078 | 128.8918 | 84.8131 | 100.3587 | 30.0157 | 31.9932 | 0.04394 | 107.0611 | 11.4035 | 70.9895 | 69.4459 | 72.1492 | 0.9937 | 98.8615 | 281.6604 | 219.7525 | 100.6557 | 707.9279 | 1.6868 | 451.4019 | 33.7705 | 48.2199 | 31.6402 | 78.4605 | 12.0088 | 110.1393 | 27.9836 | 8.187 | 99.5468 | 82.7345 | 24.5 | 29.8039 | 86 | 31 | 1.0033 | 69.4118 | 101 | 8310 | 32.549 | 108.1619 | 35.0464 | -0.125 | 19.9375 | 0 | 44.9616 | 32.9219
9/28/2020 10:06:29.2 | 66.9898 | 1758 | 17 | 2500.828 | 129.1203 | 84.8063 | 100.3631 | 30.0182 | 32.0007 | 0.04286 | 107.1484 | 11.3851 | 70.7326 | 69.9509 | 72.1633 | 1.0069 | 98.8604 | 281.3231 | 219.2455 | 100.4217 | 707.9439 | 1.6817 | 449.1394 | 33.8149 | 48.2784 | 31.7139 | 78.5657 | 12.0043 | 109.9981 | 27.9379 | 8.1728 | 99.5551 | 82.7048 | 24.5 | 29.8039 | 86 | 31 | 0.9959 | 69.0196 | 102 | 8160 | 32.549 | 109.4513 | 34.8938 | -0.1875 | 20.0625 | 0 | 44.7693 | 32.9219
9/28/2020 10:06:30.2 | 66.9901 | 1759 | 17 | 2499.7609 | 129.0838 | 84.7878 | 100.3614 | 30.0236 | 32.0039 | 0.04331 | 107.0611 | 11.386 | 70.9895 | 69.6972 | 72.168 | 0.99566 | 98.8615 | 281.4074 | 219.2736 | 100.6557 | 708.004 | 1.6635 | 452.156 | 33.7925 | 48.1683 | 31.6332 | 78.4112 | 11.9807 | 110.1953 | 28.0361 | 8.2399 | 99.5887 | 82.7281 | 24.5 | 29.4118 | 86 | 31 | 0.9973 | 69.4118 | 101 | 8310 | 32.549 | 109.4513 | 34.967 | -0.1875 | 20.125 | 0 | 44.9188 | 32.9219
9/28/2020 10:06:31.2 | 66.9904 | 1760 | 17 | 2501.2349 | 129.0456 | 84.8051 | 100.3677 | 29.9937 | 32.0256 | 0.04144 | 107.0873 | 11.386 | 71.2179 | 69.3804 | 72.1685 | 1.0186 | 98.8609 | 281.6604 | 219.1328 | 100.614 | 708.0501 | 1.6762 | 449.726 | 33.7981 | 48.175 | 31.6402 | 78.5163 | 12.0043 | 110.4189 | 28.0956 | 8.2231 | 99.6642 | 82.6856 | 24.5 | 29.8039 | 86 | 31 | 1.0023 | 69.4118 | 102 | 8260 | 32.549 | 109.4513 | 35.0525 | -0.0625 | 20.9375 | 0 | 44.8395 | 33.0156
9/28/2020 10:06:32.2 | 66.9906 | 1761 | 17 | 2498.8262 | 129.1268 | 84.7994 | 100.3886 | 30.0154 | 32.0012 | 0.04006 | 107.1135 | 11.3899 | 70.9325 | 69.3048 | 72.1871 | 1.0095 | 98.8609 | 281.829 | 219.3299 | 100.5659 | 707.9686 | 1.6972 | 452.4912 | 33.7885 | 48.33 | 31.6931 | 78.5163 | 11.9769 | 110.783 | 27.9904 | 8.1226 | 99.7313 | 82.6366 | 24.5 | 29.8039 | 86 | 31 | 1.0031 | 69.4118 | 101 | 7920 | 32.549 | 108.8104 | 34.8999 | -0.0625 | 20.3125 | 0 | 44.8425 | 32.9219
9/28/2020 10:06:33.2 | 66.9909 | 1762 | 17 | 2501.498 | 129.0949 | 84.7909 | 100.3918 | 29.9916 | 32.0307 | 0.04029 | 107.1222 | 11.388 | 70.8754 | 69.7072 | 72.1984 | 1.0056 | 98.8621 | 281.2669 | 218.823 | 100.5367 | 707.8464 | 1.6932 | 451.4577 | 33.8159 | 48.1437 | 31.6931 | 78.585 | 11.9769 | 110.8962 | 27.906 | 8.1896 | 99.6726 | 82.5386 | 24.5 | 29.4118 | 86 | 31 | 0.99992 | 69.4118 | 98 | 8360 | 32.549 | 109.7717 | 34.9243 | -0.0625 | 20.5625 | 0 | 44.4367 | 33.0156
9/28/2020 10:06:34.2 | 66.9912 | 1763 | 17 | 2501.5925 | 129.0079 | 84.8184 | 100.3869 | 29.9955 | 32.0132 | 0.0401 | 107.1309 | 11.387 | 70.9325 | 69.6805 | 72.2016 | 0.98835 | 98.8604 | 281.6042 | 219.5553 | 100.5115 | 707.765 | 1.6866 | 449.5584 | 33.7932 | 48.1683 | 31.6402 | 78.4112 | 11.9967 | 110.9225 | 28.0361 | 8.1935 | 99.7984 | 82.4896 | 24.5 | 29.4118 | 86 | 31 | 0.998 | 69.4118 | 98 | 8260 | 32.549 | 110.0922 | 34.8511 | -0.125 | 20.25 | 0 | 44.6625 | 33.0156
9/28/2020 10:06:35.2 | 66.9915 | 1764 | 17 | 2502.0093 | 129.117 | 84.8593 | 100.401 | 29.9877 | 32.0085 | 0.0401 | 107.0785 | 11.3715 | 71.1037 | 69.3519 | 72.2135 | 1.0017 | 98.8609 | 281.3793 | 219.2736 | 100.5785 | 707.5967 | 1.6897 | 451.2901 | 33.8286 | 48.3952 | 31.6861 | 78.5292 | 12.024 | 110.643 | 28.0042 | 8.1896 | 99.8906 | 82.6302 | 24.5 | 29.4118 | 86 | 31 | 0.99956 | 69.4118 | 102 | 8210 | 32.549 | 109.1309 | 34.8114 | -0.125 | 20.1875 | 0 | 44.2291 | 33.0156
9/28/2020 10:06:36.2 | 66.9917 | 1765 | 17 | 2501.4981 | 129.3118 | 84.8542 | 100.4039 | 30.006 | 32.0162 | 0.03984 | 107.0524 | 11.3569 | 70.8754 | 70.3795 | 72.2161 | 1.0058 | 98.8604 | 282.1662 | 219.9214 | 100.4091 | 707.4338 | 1.6857 | 451.5415 | 33.8747 | 48.5231 | 31.5803 | 78.5527 | 12.0126 | 111.1466 | 27.8189 | 8.1986 | 99.7732 | 82.5322 | 24.5 | 29.0196 | 86 | 31 | 1.0038 | 69.4118 | 97 | 8330 | 32.549 | 110.0922 | 34.6558 | -0.0625 | 19.9375 | 0 | 44.5679 | 33.0156
9/28/2020 10:06:37.2 | 66.992 | 1766 | 17 | 2498.5363 | 129.1038 | 84.8314 | 100.3939 | 30.0067 | 32.0142 | 0.03992 | 107.0436 | 11.355 | 71.1323 | 70.0808 | 72.2214 | 0.9912 | 98.8598 | 281.3231 | 218.7666 | 100.5785 | 707.2656 | 1.6777 | 449.7539 | 33.779 | 48.4985 | 31.6792 | 78.4799 | 12.0255 | 111.2301 | 27.8991 | 8.1754 | 99.7397 | 82.3298 | 24.5 | 29.0196 | 86 | 31 | 0.99828 | 69.4118 | 98 | 8310 | 32.549 | 110.0922 | 34.6466 | -0.125 | 20 | 0 | 44.4977 | 33.0156
9/28/2020 10:06:38.2 | 66.9923 | 1767 | 17 | 2501.2486 | 128.711 | 84.8384 | 100.431 | 30.0005 | 32.0069 | 0.03996 | 107.0262 | 11.3463 | 71.2179 | 70.0325 | 72.2284 | 1.0051 | 98.8609 | 282.1662 | 219.5834 | 100.4801 | 707.2248 | 1.6786 | 452.5191 | 33.7137 | 48.7026 | 31.785 | 78.1814 | 11.9997 | 110.811 | 27.9491 | 8.2025 | 99.8152 | 82.3298 | 24.5 | 29.0196 | 86 | 31 | 0.99788 | 69.4118 | 102 | 7900 | 32.549 | 109.1309 | 34.7839 | -0.125 | 20.75 | 0 | 43.3411 | 33.0156
9/28/2020 10:06:39.2 | 66.9926 | 1768 | 17 | 2498.5077 | 129.0346 | 84.7955 | 100.4304 | 29.9927 | 32.0036 | 0.03887 | 107.0524 | 11.3463 | 71.1894 | 69.5633 | 72.2322 | 0.99726 | 98.8609 | 281.9976 | 219.1046 | 100.8188 | 707.2762 | 1.6987 | 451.346 | 33.7637 | 48.6018 | 31.5873 | 78.8252 | 12.0179 | 110.9511 | 28.1093 | 8.178 | 99.8235 | 82.3917 | 24.5 | 29.4118 | 86 | 31 | 1.001 | 69.4118 | 98 | 8310 | 32.549 | 109.7717 | 34.8023 | -0.125 | 20.125 | 0 | 43.2007 | 32.9219
9/28/2020 10:06:40.2 | 66.9929 | 1769 | 17 | 2503.0027 | 128.705 | 84.8009 | 100.4231 | 30.0161 | 31.9941 | 0.03994 | 107.0349 | 11.3375 | 71.2464 | 69.7624 | 72.2356 | 1.009 | 98.8598 | 282.1662 | 219.3581 | 100.7873 | 707.3931 | 1.6883 | 450.8712 | 33.7347 | 48.3614 | 31.739 | 78.4476 | 12.0164 | 110.8379 | 27.9172 | 8.2115 | 99.7984 | 82.3363 | 24.5 | 29.4118 | 86 | 31 | 1.0049 | 69.4118 | 98 | 8210 | 32.549 | 110.0922 | 34.7534 | -0.25 | 20.75 | 0 | 42.6727 | 33.0156
9/28/2020 10:06:41.2 | 66.9931 | 1770 | 17 | 2502.2345 | 129.0674 | 84.7833 | 100.4426 | 30.0102 | 32.0002 | 0.04163 | 107.0174 | 11.3278 | 70.9895 | 69.575 | 72.23 | 1.0074 | 98.8615 | 281.6604 | 219.5553 | 100.547 | 707.4905 | 1.6932 | 451.5974 | 33.8191 | 48.5164 | 31.654 | 78.5463 | 11.9883 | 110.3074 | 27.9698 | 8.1793 | 99.8487 | 82.3065 | 24.5 | 29.8039 | 86 | 31 | 1.0011 | 69.4118 | 102 | 8190 | 32.549 | 108.8104 | 34.7534 | -0.1875 | 20.5 | 0 | 42.6727 | 32.9219
9/28/2020 10:06:42.2 | 66.9934 | 1771 | 17 | 2499.7026 | 129.4609 | 84.8342 | 100.4353 | 30.0093 | 32.0111 | 0.04117 | 107.0349 | 11.3191 | 70.9325 | 69.8008 | 72.233 | 0.99833 | 98.8615 | 281.9695 | 219.3018 | 100.5722 | 707.5313 | 1.6996 | 451.1784 | 33.8913 | 48.595 | 31.7598 | 78.5228 | 12.0104 | 110.5315 | 27.9448 | 8.2076 | 99.8403 | 82.1595 | 24.5 | 29.8039 | 86 | 31 | 1.0007 | 69.4118 | 97 | 8380 | 32.549 | 109.7717 | 34.7137 | -0.25 | 20.25 | 0 | 42.8711 | 32.9219
9/28/2020 10:06:43.2 | 66.9937 | 1772 | 17 | 2501.5885 | 129.3438 | 84.8328 | 100.4479 | 30.0113 | 32.0202 | 0.0421 | 107.0349 | 11.3094 | 70.9895 | 70.2652 | 72.2319 | 1.0046 | 98.8592 | 281.8852 | 219.2736 | 100.5659 | 707.3984 | 1.7076 | 449.9494 | 33.8849 | 48.5883 | 31.6402 | 78.467 | 12.0111 | 111.3135 | 28.0956 | 8.1844 | 99.79 | 82.1957 | 24.5 | 29.0196 | 86 | 31 | 0.99684 | 69.4118 | 98 | 8290 | 32.549 | 110.0922 | 34.7229 | -0.1875 | 20.5 | 0 | 43.0481 | 33.0156
9/28/2020 10:06:44.2 | 66.994 | 1773 | 17 | 2500.2829 | 129.319 | 84.7811 | 100.4385 | 30.0036 | 32.0193 | 0.0427 | 107.0349 | 11.2997 | 71.1037 | 69.8692 | 72.2076 | 1.0049 | 98.8615 | 281.2388 | 219.1891 | 100.7101 | 707.317 | 1.7076 | 452.1002 | 33.8578 | 48.5883 | 31.6402 | 78.5657 | 12.0172 | 110.7836 | 27.7276 | 8.1264 | 99.7984 | 82.1467 | 24.5 | 29.0196 | 86 | 31 | 1.0009 | 69.4118 | 101 | 7870 | 32.549 | 109.1309 | 34.5978 | -0.125 | 20.1875 | 0 | 42.9016 | 33.0156
9/28/2020 10:06:45.2 | 66.9942 | 1774 | 17 | 2499.9021 | 129.1755 | 84.7703 | 100.4385 | 30.0014 | 32.0209 | 0.04132 | 107.0349 | 11.2861 | 71.3035 | 69.642 | 72.1709 | 1.009 | 98.8621 | 282.1381 | 219.3581 | 100.5785 | 707.3063 | 1.7065 | 451.4298 | 33.8146 | 48.6018 | 31.6792 | 78.5786 | 12.0088 | 110.5601 | 27.8991 | 8.1831 | 99.7984 | 82.1828 | 24.5 | 29.0196 | 86 | 31 | 1.0022 | 69.4118 | 98 | 8290 | 32.549 | 110.0922 | 34.7839 | -0.25 | 19.9375 | 0 | 42.6514 | 32.9219
9/28/2020 10:06:46.2 | 66.9945 | 1775 | 17 | 2497.1015 | 129.0881 | 84.7647 | 100.4391 | 30.0087 | 32.0025 | 0.04218 | 107.0174 | 11.2881 | 71.1323 | 69.6169 | 72.1362 | 0.99672 | 98.8587 | 281.1826 | 219.4426 | 100.6809 | 707.1133 | 1.699 | 449.6143 | 33.7562 | 48.5053 | 31.6402 | 78.6344 | 11.9967 | 111.0329 | 27.6956 | 8.2115 | 99.6893 | 82.1467 | 24.5 | 29.4118 | 86 | 31 | 1.0014 | 69.4118 | 97 | 8210 | 32.549 | 110.0922 | 34.6405 | -0.1875 | 19.5 | 0 | 42.807 | 33.0156
9/28/2020 10:06:47.2 | 66.9948 | 1776 | 17 | 2499.3718 | 129.0435 | 84.8293 | 100.4595 | 30.0036 | 32.0129 | 0.04379 | 106.9651 | 11.2871 | 71.0752 | 69.8692 | 72.0996 | 1.027 | 98.8615 | 282.11 | 219.2736 | 100.5596 | 707.108 | 1.6848 | 451.0667 | 33.7771 | 48.6332 | 31.6861 | 78.5592 | 12.0043 | 110.3914 | 28.0361 | 8.1677 | 99.5635 | 81.9932 | 24.5 | 29.0196 | 86 | 31 | 1.0015 | 69.4118 | 101 | 8190 | 32.549 | 109.1309 | 34.8175 | -0.125 | 18.8125 | 0 | 43.4906 | 33.0156
9/28/2020 10:06:48.2 | 66.9951 | 1777 | 17 | 2502.1768 | 128.9347 | 84.8377 | 100.4516 | 29.9807 | 32.0101 | 0.04208 | 107 | 11.2871 | 71.0752 | 70.748 | 72.0839 | 0.99601 | 98.8604 | 281.548 | 219.2736 | 100.6329 | 707.2001 | 1.6717 | 450.7874 | 33.7849 | 48.1437 | 31.7529 | 78.6344 | 12.0255 | 110.4463 | 27.906 | 8.1612 | 99.4797 | 82.0551 | 24 | 29.0196 | 86 | 31 | 1.0004 | 69.4118 | 97 | 8310 | 32.549 | 109.7717 | 34.7351 | -0.1875 | 19.25 | 0 | 43.4357 | 32.9219
9/28/2020 10:06:49.2 | 66.9954 | 1778 | 17 | 2497.0383 | 129.256 | 84.7896 | 100.4497 | 30.0133 | 31.9846 | 0.04164 | 106.9651 | 11.2949 | 71.1608 | 69.6119 | 72.0704 | 0.99476 | 98.8604 | 280.7611 | 219.1891 | 100.729 | 707.108 | 1.6724 | 450.0612 | 33.7982 | 48.5569 | 31.6332 | 78.4864 | 12.0126 | 110.5584 | 28.0111 | 8.1458 | 99.4881 | 82.0913 | 24.5 | 29.0196 | 86 | 31 | 1.0012 | 69.4118 | 97 | 8360 | 32.549 | 109.7717 | 34.7107 | -0.25 | 19.8125 | 0 | 43.6249 | 33.0156
9/28/2020 10:06:50.2 | 66.9956 | 1779 | 17 | 2500.6932 | 128.8037 | 84.8169 | 100.4724 | 29.9991 | 31.9972 | 0.04176 | 106.9389 | 11.3017 | 71.1037 | 70.4788 | 72.0544 | 1.0088 | 98.8609 | 281.8009 | 219.3299 | 100.5951 | 707.0673 | 1.6638 | 453.2453 | 33.7304 | 48.5164 | 31.6861 | 78.5463 | 11.9891 | 110.1668 | 27.9698 | 8.1806 | 99.4461 | 81.9442 | 24 | 29.4118 | 86 | 31 | 0.99913 | 69.4118 | 101 | 7900 | 32.549 | 109.1309 | 34.7656 | -0.1875 | 18.6875 | 0 | 44.5038 | 33.0156
9/28/2020 10:06:51.2 | 66.9959 | 1780 | 17 | 2499.878 | 128.9247 | 84.8024 | 100.4718 | 30.0101 | 32.0087 | 0.04191 | 106.9389 | 11.2929 | 70.7612 | 70.0991 | 72.0374 | 1.004 | 98.8609 | 281.3793 | 219.4426 | 100.6329 | 707.108 | 1.6414 | 451.6253 | 33.7509 | 48.1954 | 31.5803 | 78.585 | 11.9899 | 110.1668 | 27.8534 | 8.1883 | 99.3538 | 81.8952 | 24.5 | 29.0196 | 86 | 31 | 1.0026 | 69.0196 | 97 | 8330 | 32.549 | 109.4513 | 34.7382 | -0.1875 | 18.75 | 0 | 44.7327 | 32.9219
9/28/2020 10:06:52.2 | 66.9962 | 1781 | 17 | 2500.8112 | 128.8756 | 84.8091 | 100.4848 | 29.9863 | 31.9964 | 0.04101 | 106.9127 | 11.2949 | 70.9325 | 69.6319 | 72.0431 | 1.0049 | 98.8592 | 281.4355 | 218.7103 | 100.8417 | 707.0426 | 1.6447 | 449.726 | 33.7505 | 48.7296 | 31.654 | 78.6021 | 12.002 | 110.1931 | 28.0292 | 8.1702 | 99.3706 | 81.9145 | 24.5 | 29.4118 | 86 | 31 | 1.0013 | 69.4118 | 97 | 8210 | 32.549 | 109.4513 | 34.8724 | -0.125 | 19.8125 | 0 | 44.6381 | 32.9219
9/28/2020 10:06:53.2 | 66.9965 | 1782 | 17 | 2500.4075 | 129.0701 | 84.8214 | 100.4901 | 29.9914 | 31.9977 | 0.0416 | 106.9302 | 11.29 | 71.1608 | 70.232 | 72.0439 | 1.0311 | 98.8638 | 281.2669 | 218.8793 | 100.7038 | 706.9805 | 1.6682 | 451.3181 | 33.7965 | 48.5815 | 31.5734 | 78.5099 | 12.0119 | 110.5337 | 27.8258 | 8.1947 | 99.4545 | 81.9378 | 24.5 | 29.4118 | 86 | 31 | 0.99998 | 69.4118 | 102 | 8160 | 32.549 | 108.8104 | 34.7748 | -0.125 | 20.25 | 0 | 44.635 | 32.9219
9/28/2020 10:06:54.2 | 66.9968 | 1783 | 17 | 2501.4001 | 128.9213 | 84.8257 | 100.5035 | 30.0116 | 31.9999 | 0.04046 | 106.9826 | 11.2803 | 71.1037 | 70.1589 | 72.0567 | 0.99281 | 98.8609 | 281.5761 | 218.992 | 100.6557 | 707.0319 | 1.6622 | 451.6253 | 33.7704 | 48.7364 | 31.6402 | 78.5592 | 11.9785 | 110.783 | 27.931 | 8.1651 | 99.5971 | 81.8526 | 24.5 | 29.0196 | 86 | 31 | 1.0028 | 69.4118 | 98 | 8310 | 32.549 | 109.7717 | 34.7168 | -0.125 | 20.1875 | 0 | 44.2169 | 33.0156
9/28/2020 10:06:55.2 | 66.997 | 1784 | 17 | 2498.182 | 129.1548 | 84.8104 | 100.5067 | 29.9945 | 32.0046 | 0.03909 | 107.0174 | 11.2784 | 70.5899 | 69.744 | 72.0828 | 0.98675 | 98.8615 | 281.014 | 218.5695 | 100.6077 | 707.108 | 1.6595 | 449.7819 | 33.7881 | 48.4782 | 31.6861 | 78.7072 | 11.9891 | 111.0637 | 27.8784 | 8.1883 | 99.5887 | 81.8462 | 24.5 | 29.4118 | 86 | 31 | 1.0033 | 69.4118 | 98 | 8330 | 32.549 | 109.7717 | 34.7748 | -0.125 | 20.1875 | 0 | 44.2871 | 33.0156
9/28/2020 10:06:56.2 | 66.9973 | 1785 | 17 | 2500.4385 | 128.9148 | 84.7921 | 100.5151 | 30.0027 | 31.9983 | 0.04008 | 106.9826 | 11.2949 | 70.9895 | 70.114 | 72.0934 | 1.0071 | 98.8621 | 281.9976 | 218.8511 | 101.011 | 707.0619 | 1.6739 | 453.1336 | 33.7497 | 48.7051 | 31.6792 | 78.6279 | 12.0073 | 110.6161 | 27.8991 | 8.187 | 99.7397 | 81.7907 | 24.5 | 29.4118 | 86 | 31 | 0.99489 | 69.4118 | 101 | 7900 | 32.549 | 108.8104 | 34.7473 | -0.1875 | 20.8125 | 0 | 43.7714 | 33.0156
9/28/2020 10:06:57.2 | 66.9976 | 1786 | 17 | 2498.2852 | 128.8337 | 84.8219 | 100.5117 | 30.0041 | 31.9963 | 0.04299 | 107 | 11.3007 | 71.1608 | 70.4044 | 72.1036 | 1.0023 | 98.8638 | 281.3231 | 218.7666 | 100.6809 | 707.2001 | 1.6821 | 452.184 | 33.7054 | 48.5569 | 31.7529 | 78.7824 | 11.9921 | 110.3937 | 28.0111 | 8.1638 | 99.79 | 81.7609 | 24.5 | 29.4118 | 86 | 31 | 0.99959 | 69.0196 | 98 | 8310 | 32.549 | 109.7717 | 34.7809 | -0.125 | 20.5 | 0 | 43.2404 | 32.9219
9/28/2020 10:06:58.2 | 66.9979 | 1787 | 17 | 2502.3157 | 128.7892 | 84.8792 | 100.5198 | 29.9921 | 31.994 | 0.04435 | 106.9651 | 11.2939 | 71.1037 | 69.8742 | 72.1146 | 1.0031 | 98.8655 | 281.8009 | 219.2173 | 100.614 | 707.1701 | 1.6864 | 449.8936 | 33.7507 | 48.2784 | 31.7139 | 78.615 | 11.999 | 110.1433 | 27.9379 | 8.1535 | 99.7816 | 81.7248 | 24.5 | 29.4118 | 86 | 31 | 0.99992 | 69.4118 | 102 | 8210 | 32.549 | 108.49 | 34.8755 | 0 | 20.5625 | 0 | 42.6971 | 33.0156
9/28/2020 10:06:59.2 | 66.9981 | 1788 | 17 | 2499.9972 | 129.232 | 84.8848 | 100.5078 | 29.9874 | 31.9921 | 0.04246 | 107.0524 | 11.3065 | 70.9895 | 69.6219 | 72.1261 | 1.0044 | 98.8649 | 282.2505 | 219.1328 | 100.7519 | 707.3524 | 1.697 | 452.575 | 33.834 | 48.6848 | 31.6861 | 78.7072 | 12.0081 | 110.6189 | 27.9836 | 8.1857 | 99.7564 | 81.601 | 24.5 | 29.4118 | 86 | 31 | 1.003 | 69.4118 | 102 | 8140 | 32.549 | 108.8104 | 34.7565 | -0.125 | 20.0625 | 0 | 43.1976 | 33.0156
9/28/2020 10:07:00.2 | 66.9984 | 1789 | 17 | 2501.2639 | 129.0877 | 84.9321 | 100.4839 | 29.9934 | 31.9961 | 0.04 | 107.0349 | 11.3007 | 71.1608 | 69.8942 | 72.1447 | 1.0094 | 98.8632 | 281.3793 | 219.2736 | 100.7353 | 707.4745 | 1.6974 | 451.1226 | 33.8116 | 48.5637 | 31.739 | 78.8381 | 12.0088 | 110.7293 | 27.9654 | 8.2154 | 99.7397 | 81.6991 | 24.5 | 29.0196 | 86 | 31 | 0.9995 | 69.4118 | 98 | 8360 | 32.549 | 109.7717 | 34.7626 | 0 | 20.1875 | 0 | 43.1122 | 32.9219
9/28/2020 10:07:01.2 | 66.9987 | 1790 | 17 | 2500.7546 | 129.1464 | 84.8815 | 100.4205 | 30.0009 | 32.0111 | 0.04039 | 107.0174 | 11.3026 | 71.0466 | 70.0625 | 72.1485 | 1.0092 | 98.8609 | 281.829 | 219.0765 | 100.8125 | 707.4852 | 1.7014 | 449.2511 | 33.8166 | 48.4918 | 31.7 | 78.7694 | 11.9914 | 110.9511 | 28.1025 | 8.1973 | 99.7481 | 81.5648 | 24.5 | 29.4118 | 86 | 31 | 0.99977 | 69.4118 | 98 | 8360 | 32.549 | 109.7717 | 34.7168 | -0.0625 | 19.8125 | 0 | 43.1641 | 32.9219
9/28/2020 10:07:02.2 | 66.999 | 1791 | 17 | 2500.4062 | 129.1159 | 84.8767 | 100.3745 | 29.9983 | 32.0154 | 0.04188 | 107 | 11.3036 | 71.2464 | 69.6537 | 72.1719 | 1.0071 | 98.8587 | 281.5761 | 219.1328 | 100.7999 | 707.4144 | 1.7012 | 453.385 | 33.8089 | 48.5299 | 31.7139 | 78.7565 | 12.0043 | 111.0049 | 27.931 | 8.1329 | 99.7229 | 81.7248 | 24.5 | 29.0196 | 86 | 31 | 1.002 | 69.4118 | 101 | 7940 | 32.549 | 109.1309 | 34.7137 | -0.125 | 20.4375 | 0 | 43.0725 | 33.0156
9/28/2020 10:07:03.2 | 66.9993 | 1792 | 17 | 2499.7395 | 129.0767 | 84.8717 | 100.2926 | 29.998 | 32.0016 | 0.04176 | 106.9826 | 11.3017 | 71.0466 | 69.7139 | 72.1828 | 1.009 | 98.8558 | 281.8852 | 219.2455 | 100.6432 | 707.3063 | 1.691 | 452.575 | 33.7886 | 48.6713 | 31.7321 | 78.5956 | 12.0066 | 110.8059 | 28.0223 | 8.1316 | 99.7732 | 81.6927 | 24.5 | 29.4118 | 86 | 31 | 1.0002 | 69.4118 | 98 | 8360 | 32.549 | 110.0922 | 34.7809 | -0.125 | 20.25 | 0 | 42.7338 | 33.0156
9/28/2020 10:07:04.2 | 66.9995 | 1793 | 17 | 2498.4669 | 129.0438 | 84.9177 | 100.1913 | 29.9946 | 31.9963 | 0.0433 | 107.0349 | 11.3026 | 71.0466 | 69.6152 | 72.1959 | 0.99655 | 98.8553 | 281.6604 | 219.5271 | 100.5533 | 707.2656 | 1.6757 | 449.6422 | 33.7629 | 48.678 | 31.6792 | 78.7007 | 11.9716 | 110.2731 | 27.8715 | 8.1819 | 99.7397 | 81.5946 | 24.5 | 29.4118 | 86 | 31 | 1.0001 | 69.4118 | 97 | 8240 | 32.549 | 110.0922 | 34.6191 | -0.1875 | 19.4375 | 0 | 42.8925 | 33.0156
9/28/2020 10:07:05.2 | 66.9998 | 1794 | 17 | 2500.939 | 128.9211 | 84.9043 | 100.0965 | 30.0106 | 31.9917 | 0.04224 | 107.0087 | 11.321 | 70.9039 | 69.7974 | 72.2038 | 1.0119 | 98.853 | 282.8406 | 220.1186 | 100.6746 | 707.3276 | 1.6598 | 450.2846 | 33.7641 | 48.6534 | 31.7069 | 78.8252 | 11.9754 | 110.2989 | 28.0568 | 8.1844 | 99.6558 | 81.6693 | 24.5 | 29.4118 | 86 | 31 | 0.99883 | 69.4118 | 102 | 8160 | 32.549 | 109.7717 | 34.6771 | -0.25 | 18.875 | 0 | 43.5394 | 32.9219
9/28/2020 10:07:06.2 | 67.0001 | 1795 | 17 | 2500.4414 | 129.0604 | 84.9024 | 100.0061 | 29.994 | 31.9959 | 0.043 | 106.9651 | 11.3191 | 70.9039 | 70.0641 | 72.2147 | 0.99405 | 98.857 | 281.829 | 219.8088 | 100.5344 | 707.4091 | 1.6412 | 451.5415 | 33.7939 | 48.6577 | 31.7598 | 78.484 | 11.999 | 110.583 | 27.9034 | 8.1715 | 99.4964 | 81.6203 | 24.5 | 29.0196 | 86 | 31 | 1.0022 | 69.4118 | 97 | 8330 | 32.549 | 109.4513 | 34.8358 | -0.125 | 19.25 | 0 | 43.5791 | 32.9219
9/28/2020 10:07:07.2 | 67.0004 | 1796 | 17 | 2502.0474 | 129.2401 | 84.9598 | 99.98 | 29.9864 | 32.0102 | 0.04329 | 106.9476 | 11.3375 | 70.9039 | 70.2303 | 72.2237 | 0.99459 | 98.8581 | 281.4074 | 219.4708 | 100.6786 | 707.2355 | 1.6494 | 449.8377 | 33.8627 | 48.5545 | 31.746 | 78.632 | 12.0013 | 110.0799 | 27.9034 | 8.1483 | 99.421 | 81.7055 | 24.5 | 29.4118 | 86 | 31 | 1.001 | 69.4118 | 97 | 8380 | 32.549 | 109.4513 | 34.7565 | -0.1875 | 19.4375 | 0 | 43.8171 | 32.9219
9/28/2020 10:07:08.2 | 67.0006 | 1797 | 17 | 2498.7919 | 129.4524 | 84.9738 | 99.9817 | 30.0027 | 32.007 | 0.04214 | 106.9476 | 11.3482 | 70.8468 | 69.734 | 72.2442 | 1.0063 | 98.8587 | 282.5034 | 220.0059 | 100.6203 | 707.108 | 1.6638 | 450.6198 | 33.8742 | 48.7499 | 31.6861 | 78.7694 | 12.0058 | 110.7527 | 27.8922 | 8.1844 | 99.5216 | 81.65 | 24.5 | 29.4118 | 86 | 31 | 0.99904 | 69.4118 | 101 | 7970 | 32.549 | 108.8104 | 34.7626 | -0.25 | 20.6875 | 0 | 43.3411 | 33.0156
9/28/2020 10:07:09.2 | 67.0009 | 1798 | 17 | 2500.2885 | 129.0885 | 84.9549 | 99.9777 | 30.0019 | 31.9971 | 0.04358 | 106.9738 | 11.354 | 70.8754 | 69.5164 | 72.2422 | 0.99708 | 98.8587 | 282.5034 | 219.8933 | 100.5722 | 707.0779 | 1.677 | 453.1616 | 33.7992 | 48.4918 | 31.8058 | 78.9174 | 11.9899 | 110.7527 | 28.1025 | 8.1561 | 99.6306 | 81.6629 | 24.5 | 29.4118 | 86 | 31 | 0.99937 | 69.4118 | 97 | 8260 | 32.549 | 109.7717 | 34.7137 | -0.25 | 19.5625 | 0 | 43.6585 | 32.9219
9/28/2020 10:07:10.2 | 67.0012 | 1799 | 17 | 2499.005 | 128.9023 | 84.9804 | 100.0091 | 29.9936 | 31.9907 | 0.04406 | 106.9564 | 11.3521 | 71.1037 | 69.6821 | 72.2501 | 1.0124 | 98.8592 | 281.9133 | 219.499 | 100.8062 | 706.9044 | 1.648 | 452.7985 | 33.7331 | 48.5883 | 31.7919 | 78.8123 | 11.9845 | 110.6973 | 27.9904 | 8.1548 | 99.5719 | 81.601 | 24.5 | 29.0196 | 86 | 31 | 1.0017 | 69.0196 | 97 | 8210 | 32.549 | 109.7717 | 34.8023 | -0.1875 | 18.875 | 0 | 44.1406 | 33.0156
9/28/2020 10:07:11.2 | 67.0015 | 1800 | 17 | 2499.1212 | 128.9157 | 84.9666 | 100.0359 | 30.0094 | 31.9842 | 0.04479 | 106.9826 | 11.3666 | 70.8754 | 69.7757 | 72.2528 | 1.0047 | 98.8604 | 282.0819 | 219.4144 | 100.6392 | 707.14 | 1.6296 | 450.3963 | 33.7382 | 48.5637 | 31.8864 | 78.9861 | 12.0248 | 110.3903 | 28.0706 | 8.1973 | 99.421 | 81.7376 | 24.5 | 29.4118 | 86 | 31 | 1.0003 | 69.4118 | 101 | 8190 | 32.549 | 109.4513 | 34.7595 | -0.1875 | 18.9375 | 0 | 44.6289 | 33.0156
9/28/2020 13:37:12.9 | 70.5018 | 1 | 18 | 1567.1596 | 48.3897 | 45.1163 | 49.9206 | 29.7655 | 31.9653 | 0.05204 | 103.9805 | 11.3308 | 70.2759 | 39.9485 | 22.6919 | 0.75409 | 98.9442 | 401.9342 | 383.7075 | 53.1749 | 451.3899 | 1.1375 | 453.1895 | 7.9357 | 38.3328 | 31.5186 | 40.6096 | 12.0119 | 102.0705 | 28.4554 | 3.4344 | 54.9093 | 20.991 | 27.5 | 15.6863 | 46 | 32 | 0.77974 | 34.5098 | 56 | 4090 | 25.4902 | 101.0895 | 55.6366 | -0.125 | 20.125 | 0 | 38.6566 | 32.9219
9/28/2020 13:37:13.9 | 70.5021 | 2 | 18 | 1612.5746 | 46.9258 | 45.0918 | 49.9226 | 29.7689 | 31.9745 | 0.0463 | 104.0241 | 11.3337 | 70.1617 | 40.9622 | 22.6768 | 0.76603 | 98.9408 | 407.5263 | 389.0027 | 53.1683 | 451.4353 | 1.1461 | 453.385 | 7.9222 | 38.3785 | 31.5253 | 40.6029 | 12.0217 | 102.4873 | 28.3961 | 3.5814 | 54.9345 | 20.9444 | 27.5 | 16.0784 | 46 | 32 | 0.7819 | 35.2941 | 56 | 4090 | 25.4902 | 101.0895 | 55.6244 | -0.0625 | 19.6875 | 0 | 38.8733 | 32.9219
9/28/2020 13:37:14.9 | 70.5024 | 3 | 18 | 1638.2109 | 47.6007 | 45.0704 | 49.9263 | 29.7574 | 31.991 | 0.03937 | 104.1201 | 11.3337 | 70.333 | 42.3207 | 22.6971 | 0.75089 | 98.9402 | 412.2474 | 393.8191 | 53.1932 | 451.6258 | 1.1554 | 451.6253 | 8.163 | 38.404 | 31.4589 | 40.3164 | 12.0149 | 102.1226 | 28.1064 | 3.6613 | 55.0016 | 21.0376 | 27.5 | 16.0784 | 46 | 32 | 0.78096 | 34.902 | 56 | 4310 | 25.4902 | 101.4099 | 55.5054 | 0 | 19.625 | 0 | 38.8245 | 32.9219
9/28/2020 13:37:15.9 | 70.5027 | 4 | 18 | 1669.2625 | 47.1465 | 45.0561 | 49.9492 | 29.76 | 31.9876 | 0.03597 | 104.2597 | 11.3366 | 70.3616 | 43.1792 | 22.7099 | 0.76585 | 98.9425 | 416.0129 | 397.6779 | 53.1355 | 451.8668 | 1.1095 | 452.0443 | 8.2377 | 38.3448 | 31.5118 | 40.4137 | 12.0149 | 102.405 | 28.3624 | 3.651 | 54.8841 | 20.9841 | 28 | 16.0784 | 46 | 32 | 0.78419 | 34.902 | 55 | 4360 | 25.8823 | 101.4099 | 55.5969 | -0.125 | 19.5625 | 0 | 38.9435 | 32.9219
9/28/2020 13:37:16.9 | 70.5029 | 5 | 18 | 1704.3987 | 46.7477 | 45.0484 | 49.9774 | 29.7622 | 31.992 | 0.03243 | 104.2685 | 11.3298 | 70.2759 | 44.4742 | 22.7273 | 0.75071 | 98.9442 | 421.4927 | 401.5648 | 53.053 | 452.2737 | 1.057 | 450.8991 | 8.3389 | 38.4174 | 31.5186 | 40.4857 | 12.0134 | 102.6868 | 28.4352 | 3.7451 | 54.6996 | 21.0444 | 28 | 16.0784 | 46 | 32 | 0.77839 | 35.2941 | 56 | 4280 | 25.8823 | 101.4099 | 55.5695 | -0.0625 | 19.6875 | 0 | 38.9893 | 32.9219
9/28/2020 13:37:17.9 | 70.5032 | 6 | 18 | 1740.9064 | 47.3296 | 45.0069 | 50.0251 | 29.7711 | 31.9843 | 0.02424 | 104.3819 | 11.3453 | 70.1903 | 45.4682 | 22.742 | 0.75089 | 98.9436 | 424.6682 | 404.6067 | 53.3085 | 452.8361 | 1.0803 | 452.156 | 8.6242 | 38.5746 | 31.5186 | 40.2777 | 12.0331 | 102.5742 | 28.3827 | 3.8946 | 54.8925 | 21.0978 | 28 | 16.4706 | 46 | 32 | 0.77394 | 35.6863 | 54 | 4430 | 26.2745 | 101.7304 | 55.5481 | 0 | 20.0625 | 0 | 39.0869 | 32.9219
9/28/2020 13:37:18.9 | 70.5035 | 7 | 18 | 1776.3722 | 48.546 | 44.9925 | 50.0473 | 29.7741 | 31.9822 | 0.01439 | 104.6699 | 11.3511 | 70.4472 | 46.7927 | 22.7618 | 0.75481 | 98.9414 | 430.0917 | 410.2118 | 53.2508 | 453.4684 | 1.131 | 452.3236 | 9.0266 | 38.3583 | 31.3991 | 40.375 | 12.0058 | 103.0481 | 28.3759 | 4.0712 | 55.5551 | 20.9239 | 28 | 16.8627 | 46 | 32 | 0.77754 | 36.8627 | 58 | 4720 | 26.2745 | 102.0508 | 55.5115 | -0.0625 | 20.3125 | 0 | 39.0808 | 32.9219
9/28/2020 13:37:19.9 | 70.5038 | 8 | 18 | 1814.0743 | 50.2865 | 44.9611 | 50.091 | 29.7663 | 31.9826 | 0.0042 | 105.6299 | 11.3569 | 70.333 | 48.2781 | 22.7735 | 0.75178 | 98.9414 | 431.8902 | 410.8878 | 53.2508 | 454.664 | 1.1191 | 451.5974 | 9.5495 | 38.5679 | 31.5986 | 40.5829 | 11.9891 | 103.8325 | 28.3234 | 4.2813 | 56.5029 | 21.0184 | 27.5 | 16.8627 | 46 | 32 | 0.78007 | 38.0392 | 57 | 4970 | 26.6667 | 102.3712 | 55.4871 | -0.0625 | 20 | 0 | 39.328 | 32.9219
9/28/2020 13:37:20.9 | 70.5041 | 9 | 18 | 1836.1064 | 52.4253 | 44.9499 | 50.1535 | 29.7508 | 31.9905 | -0.00374 | 106.616 | 11.3492 | 70.3616 | 49.27 | 22.7885 | 0.75997 | 98.9397 | 433.6325 | 414.2114 | 53.353 | 455.6823 | 1.1893 | 450.3125 | 10.0775 | 38.6203 | 31.5118 | 40.375 | 12.0073 | 103.8588 | 28.2183 | 4.369 | 57.2158 | 20.9841 | 27.5 | 16.8627 | 46 | 32 | 0.78349 | 38.4314 | 57 | 4920 | 26.6667 | 102.6993 | 55.4138 | -0.125 | 19.6875 | 0 | 38.9801 | 32.9219
9/28/2020 13:37:21.9 | 70.5043 | 10 | 18 | 1889.0733 | 53.3758 | 44.9479 | 50.2188 | 29.7599 | 32.0048 | -0.00453 | 106.9127 | 11.3424 | 70.4472 | 50.2864 | 22.8185 | 0.7557 | 98.9385 | 443.1026 | 421.3655 | 53.2771 | 456.8714 | 1.1733 | 451.5136 | 10.5547 | 38.5948 | 31.4385 | 40.6096 | 11.9997 | 104.8941 | 28.4029 | 4.6255 | 58.2391 | 20.9636 | 27.5 | 17.6471 | 46 | 32 | 0.77684 | 39.6078 | 59 | 5040 | 27.0588 | 103.3401 | 55.3253 | 0 | 19.625 | 0 | 39.1998 | 32.9219
9/28/2020 13:37:22.9 | 70.5046 | 11 | 18 | 1912.311 | 56.9622 | 44.9573 | 50.288 | 29.7635 | 32.0221 | -0.00454 | 106.2931 | 11.3385 | 70.333 | 51.6382 | 22.8065 | 0.76728 | 98.9397 | 444.0581 | 422.4922 | 53.3465 | 458.2725 | 1.2136 | 451.4298 | 11.4022 | 38.6135 | 31.5389 | 40.6282 | 12.0013 | 105.7636 | 28.4742 | 4.7943 | 59.2456 | 20.9581 | 27.5 | 17.6471 | 46 | 32 | 0.78773 | 40.3922 | 62 | 4940 | 27.451 | 104.3015 | 54.4739 | -0.125 | 19.4375 | 0 | 39.3372 | 32.9219
9/28/2020 13:37:23.9 | 70.5049 | 12 | 18 | 1946.4256 | 58.9919 | 44.906 | 50.3411 | 29.7425 | 32.0219 | -0.00451 | 105.7608 | 11.3375 | 70.333 | 52.812 | 22.7841 | 0.77226 | 98.9391 | 448.0204 | 426.5763 | 53.2508 | 459.8225 | 1.3089 | 452.184 | 12.0196 | 38.4631 | 31.4127 | 40.5829 | 12.0172 | 106.5754 | 28.3234 | 4.873 | 60.185 | 21.0444 | 27.5 | 17.6471 | 46 | 32 | 0.8047 | 41.1765 | 63 | 5310 | 27.451 | 105.2704 | 53.4912 | 0.0625 | 20.1875 | 0 | 39.0961 | 32.9219
9/28/2020 13:37:24.9 | 70.5052 | 13 | 18 | 1976.935 | 60.7606 | 44.8866 | 50.4014 | 29.7689 | 32.0394 | -0.00453 | 105.5601 | 11.3453 | 70.3616 | 53.8621 | 22.761 | 0.7842 | 98.9402 | 452.7976 | 430.0125 | 53.1617 | 461.5432 | 1.3459 | 451.6253 | 12.5741 | 39.105 | 31.5647 | 40.7521 | 12.0104 | 106.8846 | 28.2318 | 4.8717 | 61.0153 | 21.1978 | 27.5 | 18.0392 | 46 | 32 | 0.81532 | 41.5686 | 61 | 5090 | 27.8431 | 105.5908 | 52.5177 | 0 | 20.5 | 0 | 38.797 | 32.9219
9/28/2020 13:37:25.9 | 70.5054 | 14 | 18 | 2009.1995 | 62.7164 | 44.8608 | 50.4604 | 29.7945 | 32.0609 | -0.00453 | 105.6386 | 11.3501 | 70.6185 | 54.8547 | 22.7488 | 0.80308 | 98.9414 | 458.1649 | 436.1246 | 53.3648 | 463.5548 | 1.3851 | 451.4019 | 13.1957 | 39.1559 | 31.5186 | 40.283 | 12.0179 | 107.5861 | 28.2303 | 5.0122 | 61.7702 | 21.0444 | 27.5 | 18.4314 | 46 | 32 | 0.83082 | 41.9608 | 65 | 5330 | 27.8431 | 106.2317 | 50.7355 | 0 | 19.1875 | 0 | 38.9587 | 32.9219
9/28/2020 13:37:26.9 | 70.5057 | 15 | 18 | 2046.1584 | 64.8075 | 44.9107 | 50.5088 | 29.7728 | 32.0919 | -0.00453 | 105.9004 | 11.3443 | 70.4186 | 55.9172 | 22.721 | 0.82553 | 98.9408 | 462.5487 | 439.2792 | 53.4618 | 465.817 | 1.3937 | 450.7874 | 13.8815 | 39.203 | 31.5918 | 40.7455 | 12.0187 | 102.2632 | 28.3301 | 5.1192 | 62.5921 | 21.0116 | 27 | 18.8235 | 46 | 32 | 0.84437 | 43.1373 | 65 | 5580 | 28.2353 | 101.4099 | 37.9852 | 0 | 18.75 | 0 | 40.9241 | 32.9219
9/28/2020 13:37:27.9 | 70.506 | 16 | 18 | 2075.1267 | 67.6128 | 44.9419 | 50.5518 | 29.7624 | 32.1284 | -0.00453 | 106.3629 | 11.3434 | 70.5043 | 56.8647 | 22.7165 | 0.85653 | 98.9402 | 466.0333 | 441.8705 | 53.5574 | 468.5293 | 1.4203 | 451.9046 | 14.6927 | 39.2486 | 31.5186 | 40.5829 | 12.0255 | 101.9825 | 28.481 | 5.1346 | 63.716 | 20.9376 | 28 | 19.2157 | 46 | 32 | 0.8716 | 44.7059 | 67 | 5500 | 28.2353 | 101.0895 | 37.9852 | 0 | 20.375 | 0 | 39.0045 | 32.8281
9/28/2020 13:37:28.9 | 70.5063 | 17 | 18 | 2109.06 | 69.9399 | 44.9817 | 50.5986 | 29.7442 | 32.1653 | -0.00451 | 106.8255 | 11.3453 | 70.3901 | 58.3543 | 22.7309 | 0.88396 | 98.9397 | 467.8599 | 444.9124 | 53.6595 | 471.8229 | 1.4538 | 451.6253 | 15.4428 | 38.9869 | 31.4724 | 40.7388 | 12.0391 | 101.2817 | 28.3759 | 5.1798 | 64.8651 | 20.891 | 28.5 | 19.6078 | 46 | 32 | 0.88985 | 45.4902 | 66 | 5620 | 28.6274 | 100.441 | 37.9852 | 0 | 20.25 | 0 | 39.1205 | 32.9219
9/28/2020 13:37:29.9 | 70.5066 | 18 | 18 | 2137.1553 | 72.6621 | 45.0117 | 50.6349 | 29.7726 | 32.1986 | -0.00453 | 107.096 | 11.3385 | 70.1903 | 59.346 | 22.8048 | 0.90516 | 98.9385 | 473.8736 | 449.6443 | 53.4355 | 475.6316 | 1.3758 | 450.7595 | 16.2578 | 39.0714 | 31.4724 | 40.6668 | 12.0316 | 107.8353 | 28.3557 | 5.3125 | 66.1819 | 21.0513 | 28.5 | 20 | 46 | 32 | 0.92644 | 46.6667 | 69 | 5480 | 28.6274 | 103.6606 | 46.9665 | -0.0625 | 20.375 | 0 | 38.7299 | 32.9219
9/28/2020 13:37:30.9 | 70.5068 | 19 | 18 | 2176.6364 | 74.707 | 45.0331 | 50.6797 | 29.7873 | 32.2605 | -0.00453 | 107.2007 | 11.3385 | 70.1332 | 58.8886 | 22.8779 | 0.94916 | 98.9385 | 477.6391 | 453.4467 | 53.4355 | 479.6347 | 1.4593 | 451.9046 | 17.0234 | 39.1238 | 31.5186 | 41.1343 | 12.0187 | 103.8296 | 28.4082 | 5.3434 | 67.6245 | 21.0444 | 29 | 20 | 46 | 32 | 0.94054 | 47.8431 | 71 | 6020 | 29.0196 | 103.3401 | 37.9852 | 0 | 20.5 | 0 | 39.3646 | 33.0156
9/28/2020 13:37:31.9 | 70.5071 | 20 | 18 | 2204.041 | 77.9824 | 45.0787 | 50.6994 | 29.7981 | 32.3181 | -0.00453 | 107.2269 | 11.3424 | 70.3045 | 60.1425 | 22.9274 | 0.9839 | 98.9402 | 480.3088 | 455.362 | 53.4487 | 484.4483 | 1.409 | 452.0722 | 17.9928 | 39.2419 | 31.5783 | 40.836 | 12.0058 | 102.7669 | 28.3692 | 5.444 | 69.3943 | 20.9444 | 29.5 | 20.7843 | 46 | 33 | 0.97908 | 49.8039 | 73 | 5720 | 29.0196 | 102.0508 | 37.9852 | 0.0625 | 20.3125 | 0 | 39.2059 | 32.9219
9/28/2020 13:37:32.9 | 70.5074 | 21 | 18 | 2236.0675 | 80.7052 | 45.1724 | 50.7413 | 29.8058 | 32.3759 | -0.00453 | 107.3665 | 11.3463 | 69.9905 | 61.3677 | 22.9383 | 0.98425 | 98.9391 | 483.3718 | 457.6998 | 53.6019 | 489.8563 | 1.3776 | 450.7874 | 18.8931 | 39.2942 | 31.4724 | 40.9918 | 12.0142 | 102.3175 | 28.4742 | 5.5935 | 71.0885 | 20.9444 | 29 | 21.5686 | 46 | 33 | 0.99547 | 50.9804 | 75 | 5920 | 29.4118 | 101.4099 | 37.9852 | 0 | 19.9375 | 0 | 39.1022 | 32.9219
9/28/2020 13:37:33.9 | 70.5077 | 22 | 18 | 2260.7142 | 82.9856 | 45.2109 | 50.7693 | 29.8313 | 32.4406 | -0.00454 | 107.5934 | 11.3511 | 70.1047 | 62.4003 | 22.9521 | 1.0005 | 98.9385 | 484.8331 | 459.8686 | 53.4932 | 495.6634 | 1.3731 | 451.1505 | 19.6407 | 39.2352 | 31.6312 | 40.8293 | 11.9845 | 108.2835 | 28.52 | 5.7559 | 72.4976 | 21.1581 | 29 | 21.1765 | 46 | 33 | 1.0049 | 52.1569 | 76 | 6410 | 29.4118 | 105.2704 | 42.7399 | 0 | 19.8125 | 0 | 38.739 | 32.9219
9/28/2020 13:37:34.9 | 70.5079 | 23 | 18 | 2301.187 | 84.3783 | 45.2857 | 50.8003 | 29.8395 | 32.5169 | -0.00454 | 107.7331 | 11.3472 | 70.1903 | 63.477 | 22.9395 | 0.99779 | 98.9368 | 490.3409 | 464.3752 | 53.3465 | 501.2444 | 1.4101 | 450.7036 | 20.328 | 39.3466 | 31.4928 | 40.6802 | 11.9891 | 108.786 | 28.6318 | 5.9158 | 73.5376 | 21.1787 | 29 | 21.1765 | 46 | 33 | 1.0002 | 52.549 | 77 | 6450 | 29.8039 | 107.5211 | 41.7877 | 0 | 19.625 | 0 | 38.913 | 33.0156
9/28/2020 13:37:35.9 | 70.5082 | 24 | 18 | 2326.1815 | 87.3725 | 45.343 | 50.8408 | 29.8756 | 32.5983 | -0.00453 | 107.8203 | 11.3511 | 70.647 | 64.4983 | 22.9303 | 0.98639 | 98.9397 | 494.4156 | 467.5016 | 53.4172 | 506.7084 | 1.4781 | 450.955 | 21.2783 | 39.576 | 31.4657 | 41.0118 | 11.9967 | 108.0326 | 28.1792 | 6.1517 | 74.7538 | 21.2046 | 29 | 21.5686 | 46 | 33 | 1.0014 | 53.7255 | 79 | 6720 | 29.8039 | 107.2006 | 41.0065 | 0 | 20 | 0 | 38.9008 | 33.0156
9/28/2020 13:37:36.9 | 70.5085 | 25 | 18 | 2362.3131 | 89.6303 | 45.4132 | 50.8949 | 29.8928 | 32.689 | -0.00454 | 107.9338 | 11.3346 | 70.4757 | 65.5113 | 22.9322 | 0.9871 | 98.938 | 497.1696 | 471.2195 | 53.6347 | 512.2427 | 1.5173 | 450.8153 | 22.1684 | 39.9033 | 31.3734 | 41.129 | 11.9792 | 107.6387 | 28.3504 | 6.3553 | 75.9616 | 21.1649 | 29 | 22.3529 | 46 | 33 | 1.0018 | 54.902 | 80 | 6920 | 29.8039 | 106.5597 | 40.1947 | 0 | 20.125 | 0 | 38.8763 | 33.0156
9/28/2020 13:37:37.9 | 70.5088 | 26 | 18 | 2387.5637 | 92.2741 | 45.4466 | 50.9447 | 29.9134 | 32.7835 | -0.00454 | 108.0559 | 11.3308 | 70.5899 | 66.3339 | 22.9305 | 0.99708 | 98.9368 | 498.8837 | 472.3462 | 53.7171 | 517.7559 | 1.4943 | 450.8153 | 23.0676 | 40.04 | 31.4657 | 40.9013 | 11.9975 | 106.8812 | 28.3827 | 6.617 | 77.1861 | 21.0978 | 28.5 | 22.7451 | 46 | 34 | 1.0018 | 55.6863 | 80 | 6820 | 30.1961 | 106.2317 | 39.5386 | 0 | 20.125 | 0 | 38.9679 | 33.0156
9/28/2020 13:37:38.9 | 70.5091 | 27 | 18 | 2414.1015 | 93.1933 | 45.5016 | 50.9887 | 29.9253 | 32.8923 | -0.00454 | 108.0385 | 11.3298 | 70.1903 | 66.9557 | 22.9405 | 0.98889 | 98.9385 | 501.8625 | 474.4305 | 53.8062 | 523.1295 | 1.4558 | 450.7874 | 23.5544 | 40.1311 | 31.4792 | 40.8879 | 11.9648 | 106.6028 | 27.8961 | 6.6466 | 77.8822 | 21.0581 | 29 | 22.7451 | 46 | 34 | 0.99901 | 55.2941 | 80 | 7140 | 30.1961 | 105.9112 | 39.0747 | 0 | 20.25 | 0 | 39.032 | 33.0156
9/28/2020 13:37:39.9 | 70.5093 | 28 | 18 | 2442.6911 | 93.36 | 45.5805 | 51.0549 | 29.9468 | 32.9973 | -0.00453 | 107.925 | 11.3337 | 70.3901 | 67.5548 | 22.9386 | 0.99726 | 98.9374 | 501.8906 | 474.5994 | 53.7485 | 528.1716 | 1.4327 | 451.2063 | 23.8813 | 40.1766 | 31.4249 | 41.0371 | 11.9845 | 107.0499 | 28.625 | 6.6531 | 78.1003 | 21.0567 | 29 | 22.7451 | 46 | 34 | 1.0037 | 55.6863 | 80 | 7410 | 30.1961 | 105.2704 | 40.1306 | 0 | 20.375 | 0 | 39.2426 | 33.0156
9/28/2020 13:37:40.9 | 70.5096 | 29 | 18 | 2470.4522 | 93.3302 | 45.6468 | 51.1264 | 29.944 | 33.1343 | -0.00454 | 107.768 | 11.3414 | 70.3901 | 68.2443 | 22.9506 | 0.99548 | 98.9391 | 505.7405 | 477.9794 | 53.8638 | 533.291 | 1.4183 | 450.8991 | 24.1392 | 40.2423 | 31.4724 | 41.1024 | 11.9914 | 107.6118 | 28.3234 | 6.7382 | 78.1506 | 21.1581 | 29 | 22.7451 | 46 | 34 | 1.0001 | 55.2941 | 80 | 7360 | 30.1961 | 106.2317 | 40.3015 | 0 | 20.1875 | 0 | 39.3341 | 33.1094
9/28/2020 13:37:41.9 | 70.5099 | 30 | 18 | 2501.066 | 92.7877 | 45.7152 | 51.1849 | 29.9782 | 33.238 | -0.00454 | 107.6458 | 11.3521 | 70.3901 | 69.5549 | 22.9606 | 0.99512 | 98.9453 | 506.724 | 479.3032 | 54.068 | 537.9242 | 1.417 | 450.9829 | 24.2967 | 40.3991 | 31.5118 | 40.9466 | 11.9838 | 106.9738 | 28.4284 | 6.8129 | 78.0165 | 21.091 | 29 | 23.1373 | 46 | 34 | 1.0012 | 54.902 | 76 | 7380 | 30.1961 | 105.9112 | 39.7888 | 0 | 19.625 | 0 | 39.1418 | 33.1094
9/28/2020 13:37:42.9 | 70.5102 | 31 | 18 | 2511.1028 | 93.4487 | 45.7551 | 51.2565 | 29.9844 | 33.3556 | -0.00449 | 107.6371 | 11.356 | 70.3616 | 70.6127 | 22.9309 | 0.99102 | 98.9402 | 508.4382 | 480.4862 | 54.0549 | 542.5035 | 1.3585 | 451.0108 | 24.578 | 40.3857 | 31.5321 | 41.1929 | 11.9739 | 106.8286 | 28.4149 | 6.8735 | 77.8152 | 21.1115 | 29 | 22.7451 | 47 | 34 | 0.99947 | 54.902 | 79 | 7550 | 30.1961 | 105.5908 | 39.3494 | -0.0625 | 19.1875 | 0 | 39.4165 | 33.1094
9/28/2020 13:37:43.9 | 70.5104 | 32 | 18 | 2506.4635 | 94.939 | 45.7878 | 51.3221 | 29.9993 | 33.4675 | -0.00454 | 107.5411 | 11.3579 | 70.4757 | 70.0209 | 22.9091 | 0.99441 | 98.9436 | 507.3422 | 480.12 | 54.0418 | 546.798 | 1.2994 | 451.765 | 24.9194 | 40.3723 | 31.4928 | 41.2314 | 11.9853 | 106.9721 | 28.1913 | 6.9006 | 77.7984 | 21.1787 | 29 | 22.7451 | 47 | 34 | 1.0022 | 54.902 | 76 | 7500 | 30.1961 | 105.5908 | 40.9546 | 0 | 19.6875 | 0 | 39.7095 | 33.1094
9/28/2020 13:37:44.9 | 70.5107 | 33 | 18 | 2506.0026 | 95.2902 | 45.8457 | 51.3912 | 30.0121 | 33.5793 | -0.00454 | 107.5062 | 11.355 | 70.4757 | 70.6919 | 22.897 | 0.98265 | 98.9436 | 506.5835 | 478.7117 | 54.2721 | 550.6218 | 1.339 | 451.1505 | 25.0055 | 40.3991 | 31.5715 | 41.2581 | 11.9952 | 107.2242 | 28.586 | 6.8671 | 77.8319 | 21.0978 | 29 | 22.7451 | 47 | 35 | 1.0016 | 55.2941 | 77 | 7480 | 30.1961 | 106.2317 | 40.3473 | -0.0625 | 20.5625 | 0 | 38.3606 | 33.2031
9/28/2020 13:37:45.9 | 70.511 | 34 | 18 | 2507.5982 | 95.5633 | 45.9155 | 51.4515 | 30.0559 | 33.6867 | -0.00453 | 107.3491 | 11.3531 | 70.3045 | 70.3066 | 22.8719 | 0.99334 | 98.9402 | 506.9769 | 479.275 | 54.3166 | 554.402 | 1.4227 | 451.346 | 25.0918 | 40.758 | 31.5389 | 41.459 | 11.9944 | 107.1087 | 28.5793 | 6.8709 | 77.9074 | 21.2252 | 29 | 23.1373 | 47 | 35 | 1.0015 | 54.902 | 76 | 7480 | 30.1961 | 105.9112 | 39.8438 | 0 | 18.8125 | 0 | 39.6179 | 33.2031
9/28/2020 13:37:46.9 | 70.5113 | 35 | 18 | 2502.4781 | 96.0379 | 46 | 51.4975 | 30.0802 | 33.7831 | -0.00453 | 107.1135 | 11.354 | 70.5043 | 70.4491 | 22.8759 | 0.99423 | 98.9397 | 507.1174 | 479.5567 | 54.2969 | 557.6764 | 1.3851 | 449.3908 | 25.166 | 40.9468 | 31.4724 | 41.3872 | 11.9952 | 106.828 | 28.3489 | 6.88 | 77.9745 | 21.1581 | 29 | 23.1373 | 47 | 35 | 0.99669 | 55.2941 | 80 | 7360 | 30.1961 | 105.5908 | 39.5264 | 0 | 20.5 | 0 | 38.4827 | 33.2031
9/28/2020 13:37:47.9 | 70.5116 | 36 | 18 | 2506.6747 | 96.0096 | 46.0762 | 51.5665 | 30.0907 | 33.8567 | -0.00454 | 106.9826 | 11.3531 | 70.2474 | 70.3282 | 22.9106 | 0.98586 | 98.9391 | 506.6397 | 479.0215 | 54.5665 | 560.8013 | 1.3756 | 450.117 | 25.2048 | 40.8572 | 31.5253 | 41.5576 | 11.9754 | 106.9395 | 28.4164 | 6.9032 | 78.1423 | 21.3183 | 29 | 23.1373 | 47 | 35 | 1.0006 | 55.2941 | 80 | 7530 | 30.1961 | 105.2704 | 40.3137 | 0 | 18.9375 | 0 | 39.502 | 33.2031
9/28/2020 13:37:48.9 | 70.5118 | 37 | 18 | 2500.8781 | 96.491 | 46.1313 | 51.6345 | 30.0918 | 33.9474 | -0.00454 | 106.904 | 11.355 | 70.3901 | 69.9326 | 22.9603 | 1.0218 | 98.9368 | 505.0379 | 477.2752 | 54.119 | 563.6915 | 1.3948 | 452.2677 | 25.2696 | 40.8692 | 31.5321 | 41.6214 | 11.9883 | 107.6936 | 28.2708 | 6.8774 | 78.2765 | 21.4319 | 29 | 23.1373 | 47 | 35 | 0.99934 | 55.6863 | 81 | 7310 | 30.1961 | 106.5597 | 40.0757 | 0 | 20.625 | 0 | 38.4674 | 33.2031
9/28/2020 13:37:49.9 | 70.5121 | 38 | 18 | 2505.8977 | 96.3462 | 46.2138 | 51.6593 | 30.1071 | 34.0367 | -0.00454 | 106.8342 | 11.3511 | 70.3901 | 70.2768 | 22.9749 | 0.98123 | 98.9385 | 504.8412 | 477.7259 | 54.3873 | 566.1607 | 1.3598 | 450.7315 | 25.2829 | 41.1436 | 31.353 | 41.6347 | 11.9975 | 107.3591 | 28.1267 | 6.9496 | 78.4861 | 21.2512 | 29 | 23.1373 | 47 | 35 | 1.0009 | 55.2941 | 77 | 7580 | 30.1961 | 106.5597 | 39.566 | 0.1875 | 20.875 | 0 | 38.3301 | 33.2031
9/28/2020 13:37:50.9 | 70.5124 | 39 | 18 | 2503.2348 | 97.0029 | 46.2636 | 51.7123 | 30.1173 | 34.1276 | -0.00455 | 106.7993 | 11.3569 | 70.5614 | 70.3729 | 22.9813 | 0.98942 | 98.938 | 504.3916 | 477.1907 | 54.3676 | 568.6509 | 1.3235 | 450.8433 | 25.4297 | 41.1235 | 31.4657 | 41.5628 | 11.9944 | 107.0224 | 28.4217 | 6.965 | 78.6874 | 21.2046 | 29 | 23.1373 | 47 | 35 | 0.9973 | 55.6863 | 81 | 7550 | 30.1961 | 105.9112 | 39.1296 | 0.0625 | 19.125 | 0 | 39.3188 | 33.2031
9/28/2020 13:37:51.9 | 70.5127 | 40 | 18 | 2504.8216 | 97.2442 | 46.3606 | 51.7447 | 30.1305 | 34.1891 | -0.00452 | 106.6684 | 11.3521 | 70.3901 | 70.1373 | 22.982 | 0.97855 | 98.9397 | 503.6891 | 476.1768 | 54.5717 | 570.9461 | 1.3384 | 450.8433 | 25.5076 | 41.2801 | 31.4792 | 41.6666 | 11.9861 | 106.9961 | 28.159 | 6.9663 | 78.7881 | 21.2717 | 29 | 23.5294 | 47 | 35 | 1.0008 | 55.6863 | 77 | 7580 | 30.1961 | 105.9112 | 38.6108 | 0 | 20.25 | 0 | 38.5498 | 33.2969
9/28/2020 13:37:52.9 | 70.5129 | 41 | 18 | 2502.4799 | 97.6892 | 46.4395 | 51.8018 | 30.156 | 34.25 | -0.00453 | 106.6422 | 11.3453 | 70.6185 | 70.2353 | 22.9737 | 0.98746 | 98.9385 | 504.0263 | 476.3176 | 54.5717 | 573.0659 | 1.3678 | 449.9494 | 25.6005 | 41.1757 | 31.5253 | 41.7704 | 12.0066 | 106.8829 | 28.2641 | 6.9186 | 79.0481 | 21.2649 | 29 | 23.1373 | 47 | 35 | 1.0001 | 56.0784 | 81 | 7500 | 30.1961 | 105.2704 | 39.7186 | 0 | 19.75 | 0 | 38.6658 | 33.2969
9/28/2020 13:37:53.9 | 70.5132 | 42 | 18 | 2501.5512 | 97.8478 | 46.4796 | 51.8433 | 30.1532 | 34.3186 | -0.00455 | 106.6247 | 11.3434 | 70.3616 | 70.1622 | 22.9653 | 0.9643 | 98.9419 | 503.5767 | 476.0077 | 54.5207 | 575.116 | 1.3813 | 450.2846 | 25.6303 | 41.4366 | 31.4792 | 41.7704 | 12.0164 | 107.8107 | 28.2641 | 6.9728 | 79.241 | 21.3251 | 29 | 23.1373 | 47 | 35 | 1.0052 | 56.0784 | 78 | 7650 | 30.1961 | 106.2317 | 39.6393 | 0 | 19.4375 | 0 | 39.4806 | 33.2969
9/28/2020 13:37:54.9 | 70.5135 | 43 | 18 | 2503.6176 | 97.722 | 46.553 | 51.878 | 30.1724 | 34.3816 | -0.00454 | 106.6335 | 11.3443 | 70.2474 | 70.0375 | 22.9639 | 0.97606 | 98.9374 | 502.9303 | 475.0219 | 54.6606 | 577.0863 | 1.376 | 450.5639 | 25.6193 | 41.2667 | 31.486 | 41.7052 | 12.002 | 107.5821 | 28.2506 | 6.9341 | 79.35 | 21.332 | 29 | 23.1373 | 47 | 35 | 0.99721 | 56.0784 | 78 | 7600 | 30.1961 | 106.5597 | 39.1876 | 0 | 19.625 | 0 | 39.3433 | 33.2969
9/28/2020 13:37:55.9 | 70.5138 | 44 | 18 | 2504.3795 | 98.1917 | 46.6342 | 51.9422 | 30.1764 | 34.431 | -0.00455 | 106.6596 | 11.3511 | 70.2474 | 70.0924 | 22.9811 | 0.99334 | 98.9385 | 502.9303 | 475.4444 | 54.8332 | 578.8007 | 1.3647 | 450.117 | 25.7513 | 41.2868 | 31.4724 | 41.9845 | 12.0058 | 106.8269 | 28.2708 | 7.0037 | 79.5597 | 21.3183 | 29 | 23.5294 | 47 | 35 | 1.0016 | 56.4706 | 82 | 7330 | 30.1961 | 105.9112 | 38.62 | -0.0625 | 20.375 | 0 | 38.1409 | 33.2969
9/28/2020 13:37:56.9 | 70.5141 | 45 | 18 | 2501.8064 | 98.7753 | 46.714 | 51.9717 | 30.1973 | 34.5046 | -0.00454 | 106.6596 | 11.3443 | 70.3045 | 69.4493 | 23.0034 | 0.99102 | 98.9397 | 503.2675 | 475.9796 | 54.8266 | 580.4402 | 1.3505 | 451.0667 | 25.8793 | 41.541 | 31.4657 | 41.9778 | 12.0134 | 107.1362 | 28.2641 | 6.9921 | 79.7778 | 21.3648 | 29 | 23.5294 | 47 | 35 | 1.0007 | 56.4706 | 82 | 7580 | 30.1961 | 105.5908 | 39.7461 | 0 | 20.125 | 0 | 38.6322 | 33.2969
9/28/2020 13:37:57.9 | 70.5143 | 46 | 18 | 2502.4648 | 98.8878 | 46.7736 | 52.031 | 30.2242 | 34.5658 | -0.00453 | 106.6684 | 11.3618 | 70.5899 | 70.1622 | 23.0212 | 0.98087 | 98.9374 | 501.8063 | 474.5713 | 54.9352 | 582.1756 | 1.3678 | 449.8377 | 25.9145 | 41.4433 | 31.5321 | 41.9326 | 12.0119 | 107.358 | 28.2708 | 7.0591 | 80.0042 | 21.3785 | 29 | 23.5294 | 47 | 35 | 0.99962 | 56.4706 | 82 | 7360 | 30.1961 | 106.2317 | 39.09 | -0.0625 | 19.4375 | 0 | 39.2395 | 33.2969
9/28/2020 13:37:58.9 | 70.5146 | 47 | 18 | 2501.1018 | 99.2298 | 46.8332 | 52.1026 | 30.2288 | 34.6296 | -0.00453 | 106.7033 | 11.3482 | 70.5614 | 69.9809 | 23.0312 | 0.97873 | 98.9397 | 503.8296 | 476.0922 | 54.9861 | 583.62 | 1.3463 | 451.6812 | 25.9912 | 41.4955 | 31.4792 | 42.0363 | 12.0195 | 106.744 | 28.3234 | 7.0037 | 80.1049 | 21.4319 | 29 | 23.5294 | 47 | 35 | 0.99828 | 56.8627 | 79 | 7600 | 30.1961 | 105.9112 | 38.8397 | 0 | 19.6875 | 0 | 39.5935 | 33.3906
9/28/2020 13:37:59.9 | 70.5149 | 48 | 18 | 2504.6661 | 99.297 | 46.893 | 52.148 | 30.2423 | 34.6886 | -0.00453 | 106.7033 | 11.3521 | 70.3045 | 69.6487 | 23.035 | 0.9953 | 98.938 | 501.8063 | 473.8108 | 54.7247 | 585.1398 | 1.3306 | 450.117 | 26.0439 | 41.906 | 31.4195 | 42.1852 | 12.0149 | 106.9104 | 28.0013 | 7.1133 | 80.323 | 21.4784 | 28.5 | 23.5294 | 47 | 35 | 1.0024 | 56.8627 | 83 | 7430 | 30.1961 | 105.2704 | 39.4898 | 0 | 20.6875 | 0 | 38.6169 | 33.3906
9/28/2020 13:38:00.9 | 70.5152 | 49 | 18 | 2502.8691 | 99.9525 | 46.9837 | 52.1935 | 30.2534 | 34.7375 | -0.00456 | 106.7207 | 11.3453 | 70.4472 | 69.575 | 23.0557 | 0.98675 | 98.9385 | 502.2278 | 473.4446 | 55.0946 | 586.4888 | 1.3266 | 449.726 | 26.1977 | 41.6587 | 31.3991 | 42.0949 | 11.999 | 107.4432 | 28.3301 | 7.0682 | 80.6585 | 21.4045 | 29 | 23.5294 | 47 | 35 | 1.0014 | 57.2549 | 83 | 7700 | 30.1961 | 106.2317 | 39.5081 | 0 | 20.0625 | 0 | 38.6383 | 33.3906
9/28/2020 13:38:01.9 | 70.5154 | 50 | 18 | 2504.1931 | 100.3666 | 47.0191 | 52.2352 | 30.3078 | 34.7799 | -0.00457 | 106.7557 | 11.3337 | 70.5328 | 69.6671 | 23.0819 | 0.99209 | 98.9385 | 500.626 | 472.7123 | 55.0684 | 587.9039 | 1.3665 | 451.0108 | 26.3201 | 41.6319 | 31.4127 | 42.0682 | 11.9853 | 106.6028 | 28.0929 | 7.0527 | 80.8178 | 21.4716 | 28.5 | 23.5294 | 48 | 35 | 1.0032 | 57.2549 | 83 | 7530 | 30.1961 | 106.2317 | 38.9893 | 0 | 19.5625 | 0 | 39.5416 | 33.3906
9/28/2020 13:38:02.9 | 70.5157 | 51 | 18 | 2501.7845 | 100.7454 | 47.073 | 52.2884 | 30.316 | 34.7951 | -0.00455 | 106.7905 | 11.3337 | 70.647 | 69.6704 | 23.1108 | 0.99174 | 98.9385 | 500.345 | 472.7123 | 55.1704 | 589.244 | 1.4081 | 450.1729 | 26.394 | 41.7362 | 31.5389 | 42.1201 | 12.0035 | 106.5468 | 28.3557 | 7.0295 | 80.8933 | 21.4387 | 28.5 | 23.9216 | 48 | 35 | 0.99702 | 57.2549 | 79 | 7720 | 30.1961 | 105.5908 | 38.7024 | 0 | 20.0625 | 0 | 39.1022 | 33.3906
9/28/2020 13:38:03.9 | 70.516 | 52 | 18 | 2502.3158 | 100.9437 | 47.1313 | 52.3191 | 30.3088 | 34.8431 | -0.00453 | 106.7469 | 11.3298 | 70.5328 | 69.4728 | 23.1306 | 0.99209 | 98.9374 | 499.9516 | 471.9237 | 55.19 | 590.4886 | 1.3993 | 451.7091 | 26.4552 | 41.652 | 31.6447 | 42.2437 | 11.9982 | 107.6661 | 28.3234 | 7.1081 | 81.1365 | 21.3854 | 28.5 | 23.9216 | 48 | 35 | 1.0017 | 57.6471 | 80 | 7850 | 30.5882 | 105.9112 | 39.8834 | 0 | 20.6875 | 0 | 38.562 | 33.3906
9/28/2020 13:38:04.9 | 70.5163 | 53 | 18 | 2500.6963 | 101.0995 | 47.186 | 52.3596 | 30.3296 | 34.8352 | -0.00453 | 106.8167 | 11.323 | 70.2474 | 69.256 | 23.1344 | 0.99672 | 98.9397 | 499.783 | 471.7547 | 55.4579 | 591.6982 | 1.4154 | 450.117 | 26.4759 | 41.8218 | 31.5457 | 42.4125 | 11.9838 | 107.5283 | 27.969 | 7.112 | 81.3462 | 21.5524 | 28.5 | 23.5294 | 48 | 35 | 0.99989 | 57.6471 | 84 | 7720 | 30.5882 | 106.5597 | 39.2364 | 0 | 20.5 | 0 | 38.1409 | 33.3906
9/28/2020 13:38:05.9 | 70.5166 | 54 | 18 | 2506.818 | 100.9791 | 47.242 | 52.3981 | 30.3479 | 34.824 | -0.00453 | 106.7818 | 11.3346 | 70.4757 | 69.6336 | 23.1252 | 0.99352 | 98.9385 | 500.1202 | 472.0645 | 55.4135 | 592.7721 | 1.3973 | 451.5974 | 26.5082 | 41.8285 | 31.5321 | 42.3674 | 11.9944 | 107.107 | 28.3961 | 7.0746 | 81.5727 | 21.5387 | 28.5 | 23.9216 | 48 | 35 | 0.99883 | 58.0392 | 80 | 7750 | 30.5882 | 106.2317 | 38.8397 | 0 | 20.125 | 0 | 38.2385 | 33.4844
9/28/2020 13:38:06.9 | 70.5168 | 55 | 18 | 2499.9567 | 101.9255 | 47.3041 | 52.4345 | 30.3672 | 34.8187 | -0.00453 | 106.8342 | 11.3337 | 70.5899 | 69.8275 | 23.1104 | 0.98586 | 98.9402 | 500.0078 | 472.0082 | 55.4775 | 593.9171 | 1.3889 | 450.5081 | 26.6827 | 41.8419 | 31.4535 | 42.7434 | 11.9944 | 106.7726 | 28.3571 | 7.1197 | 81.6398 | 21.5127 | 28.5 | 23.5294 | 48 | 34 | 0.99901 | 57.6471 | 83 | 7700 | 30.5882 | 105.5908 | 38.4674 | 0 | 18.4375 | 0 | 39.6515 | 33.4844
9/28/2020 13:38:07.9 | 70.5171 | 56 | 18 | 2503.5753 | 101.9257 | 47.373 | 52.48 | 30.3745 | 34.8072 | -0.00454 | 106.8516 | 11.3337 | 70.8468 | 69.7991 | 23.1212 | 0.97267 | 98.938 | 500.907 | 471.7265 | 55.3494 | 594.9458 | 1.3862 | 451.9046 | 26.7218 | 42.0758 | 31.5918 | 42.4577 | 12.0104 | 107.0785 | 28.2776 | 7.188 | 81.774 | 21.5455 | 28.5 | 23.9216 | 48 | 34 | 1.0008 | 58.0392 | 81 | 7720 | 30.5882 | 105.5908 | 38.6719 | 0 | 20.25 | 0 | 39.3372 | 33.4844
9/28/2020 13:38:08.9 | 70.5174 | 57 | 18 | 2504.3377 | 102.3614 | 47.4569 | 52.539 | 30.3869 | 34.791 | -0.00453 | 106.9826 | 11.3278 | 70.4472 | 70.1938 | 23.1161 | 0.9814 | 98.934 | 500.345 | 471.2477 | 55.4382 | 596.0252 | 1.3964 | 450.7315 | 26.8442 | 41.8539 | 31.5321 | 42.5998 | 12.0104 | 106.6823 | 28.2641 | 7.2203 | 82.0592 | 21.5387 | 28.5 | 24.3137 | 48 | 34 | 0.99989 | 58.4314 | 85 | 7460 | 30.5882 | 105.9112 | 38.2233 | 0 | 20.9375 | 0 | 38.443 | 33.4844
9/28/2020 13:38:09.9 | 70.5177 | 58 | 18 | 2504.7145 | 103.0227 | 47.5049 | 52.5669 | 30.3968 | 34.7628 | -0.00453 | 106.9651 | 11.3269 | 70.5328 | 69.4677 | 23.1162 | 0.97998 | 98.9346 | 499.3896 | 471.0787 | 55.4382 | 597.1798 | 1.4002 | 449.9774 | 27.0226 | 41.8539 | 31.4657 | 42.548 | 11.9792 | 106.8229 | 28.2115 | 7.286 | 82.3946 | 21.6317 | 28.5 | 23.9216 | 48 | 34 | 1.0004 | 58.8235 | 85 | 7550 | 30.5882 | 105.5908 | 37.8845 | 0.0625 | 20.5625 | 0 | 39.0594 | 33.4844
9/28/2020 13:38:10.9 | 70.5179 | 59 | 18 | 2499.0596 | 103.4515 | 47.5608 | 52.6095 | 30.4127 | 34.7246 | -0.00455 | 107.0524 | 11.3298 | 70.4472 | 69.734 | 23.1132 | 0.98746 | 98.934 | 499.7268 | 470.628 | 55.5401 | 598.1387 | 1.382 | 450.5081 | 27.0733 | 41.8017 | 31.5647 | 42.548 | 11.9982 | 107.3266 | 28.3692 | 7.2654 | 82.6463 | 21.6248 | 28.5 | 23.9216 | 48 | 34 | 1.0011 | 58.4314 | 81 | 7800 | 30.5882 | 106.2317 | 38.678 | 0.0625 | 18.9375 | 0 | 39.325 | 33.4844
9/28/2020 13:38:11.9 | 70.5182 | 60 | 18 | 2503.625 | 102.9732 | 47.6189 | 52.6489 | 30.4317 | 34.6791 | -0.00453 | 107.1222 | 11.321 | 70.4186 | 69.5365 | 23.1228 | 0.99298 | 98.9363 | 498.9961 | 470.3745 | 55.6354 | 599.1937 | 1.4061 | 450.0332 | 26.9968 | 41.795 | 31.4724 | 42.2822 | 11.9921 | 107.4409 | 28.4675 | 7.1816 | 82.6714 | 21.5852 | 28.5 | 23.9216 | 48 | 34 | 1.0003 | 58.4314 | 85 | 7680 | 30.5882 | 106.2317 | 38.147 | 0.0625 | 18.9375 | 0 | 39.4898 | 33.5781
9/28/2020 13:38:12.9 | 70.5185 | 61 | 18 | 2510.2657 | 103.9986 | 47.6306 | 52.6948 | 30.4422 | 34.6254 | -0.00454 | 107.0174 | 11.3298 | 70.333 | 69.6988 | 23.1535 | 0.98497 | 98.9368 | 500.1202 | 471.642 | 55.5466 | 600.1178 | 1.415 | 450.927 | 27.3387 | 41.9648 | 31.4724 | 42.6583 | 11.9982 | 107.0773 | 28.3234 | 7.3582 | 83.1411 | 21.6385 | 28.5 | 24.3137 | 48 | 34 | 0.99675 | 59.6078 | 83 | 7870 | 30.5882 | 106.2317 | 37.796 | 0 | 20.8125 | 0 | 38.1287 | 33.5781
9/28/2020 13:38:13.9 | 70.5188 | 62 | 18 | 2505.3264 | 106.0305 | 47.6984 | 52.7292 | 30.4625 | 34.5904 | -0.00454 | 107.2967 | 11.3327 | 70.3901 | 70.1356 | 23.1746 | 0.99174 | 98.9374 | 498.2936 | 470.459 | 55.6354 | 601.3234 | 1.4327 | 451.4577 | 27.8183 | 41.7429 | 31.4195 | 42.8004 | 11.9838 | 106.6297 | 27.8368 | 7.4445 | 83.8876 | 21.7986 | 28.5 | 24.7059 | 48 | 34 | 0.99971 | 60 | 87 | 7820 | 30.5882 | 105.5908 | 37.5793 | 0 | 20.5 | 0 | 38.5468 | 33.5781
9/28/2020 13:38:14.9 | 70.5191 | 63 | 18 | 2504.4274 | 106.7277 | 47.7706 | 52.7732 | 30.4653 | 34.5433 | -0.00451 | 107.4276 | 11.3337 | 70.5328 | 70.1871 | 23.1946 | 0.98087 | 98.9385 | 498.0126 | 469.8394 | 55.8901 | 602.4033 | 1.4748 | 451.7091 | 27.9927 | 42.0557 | 31.4657 | 42.5932 | 11.9853 | 107.135 | 28.0997 | 7.402 | 84.3489 | 21.7918 | 28.5 | 24.7059 | 48 | 34 | 1.0084 | 60 | 87 | 7720 | 30.5882 | 105.5908 | 38.6505 | 0 | 20.125 | 0 | 39.1693 | 33.5781
9/28/2020 13:38:15.9 | 70.5193 | 64 | 18 | 2506.896 | 106.9932 | 47.8407 | 52.834 | 30.4823 | 34.4958 | -0.00454 | 107.4712 | 11.3308 | 70.2474 | 69.9242 | 23.2404 | 0.98889 | 98.9346 | 497.5068 | 469.3887 | 55.8588 | 603.4483 | 1.4925 | 450.2567 | 28.088 | 41.6587 | 31.4657 | 42.9757 | 11.9785 | 107.1591 | 28.1725 | 7.4974 | 84.7012 | 21.6317 | 28 | 24.7059 | 48 | 34 | 1.0029 | 60.3922 | 87 | 7800 | 30.9804 | 106.2317 | 38.1134 | -0.0625 | 19.9375 | 0 | 38.9587 | 33.5781
9/28/2020 13:38:16.9 | 70.5196 | 65 | 18 | 2500.4154 | 107.5033 | 47.8795 | 52.8859 | 30.5119 | 34.4281 | -0.00455 | 107.3927 | 11.3172 | 70.333 | 69.5918 | 23.2906 | 1.0035 | 98.934 | 496.8885 | 469.2479 | 55.7948 | 604.4831 | 1.4695 | 450.2008 | 28.1506 | 42.1666 | 31.4521 | 42.8588 | 11.9762 | 107.2425 | 28.0538 | 7.4523 | 84.9025 | 21.8848 | 28.5 | 24.7059 | 48 | 33 | 1.0018 | 60.3922 | 84 | 8020 | 30.9804 | 105.9112 | 37.8449 | -0.0625 | 20.3125 | 0 | 38.1683 | 33.5781
9/28/2020 13:38:17.9 | 70.5199 | 66 | 18 | 2504.4062 | 106.9493 | 47.9234 | 52.9294 | 30.528 | 34.384 | -0.00454 | 107.3665 | 11.3123 | 70.333 | 69.7624 | 23.3213 | 0.99191 | 98.9334 | 496.4951 | 468.2903 | 56.0558 | 605.5438 | 1.4511 | 450.4522 | 28.0472 | 41.9648 | 31.4195 | 42.6583 | 11.9807 | 106.8218 | 28.2708 | 7.4987 | 85.0954 | 21.7452 | 28 | 24.3137 | 48 | 33 | 0.99892 | 60.7843 | 87 | 7920 | 30.9804 | 105.5908 | 37.4176 | -0.0625 | 19.875 | 0 | 38.1195 | 33.5781
9/28/2020 13:38:18.9 | 70.5202 | 67 | 18 | 2503.1853 | 107.3946 | 47.9946 | 52.9792 | 30.528 | 34.343 | -0.00453 | 107.2967 | 11.3123 | 70.2188 | 69.0353 | 23.35 | 0.98336 | 98.9295 | 496.467 | 468.2058 | 56.3103 | 606.584 | 1.5036 | 449.726 | 28.1512 | 41.9648 | 31.5186 | 42.6583 | 11.999 | 106.7058 | 28.2708 | 7.4871 | 85.1457 | 21.7384 | 28 | 25.098 | 49 | 33 | 1.0027 | 60.3922 | 83 | 7990 | 30.9804 | 105.5908 | 37.3535 | -0.0625 | 18.75 | 0 | 39.6484 | 33.6719
9/28/2020 13:38:19.9 | 70.5204 | 68 | 18 | 2502.6816 | 107.7042 | 48.0704 | 53.02 | 30.5562 | 34.2697 | -0.00455 | 107.2618 | 11.3104 | 70.5328 | 70.0691 | 23.3738 | 0.98817 | 98.9329 | 496.4951 | 467.7551 | 56.0871 | 607.5243 | 1.5401 | 451.4019 | 28.2281 | 41.4754 | 31.5389 | 42.8973 | 12.0187 | 107.3255 | 28.4082 | 7.5154 | 85.1709 | 21.7589 | 28 | 24.7059 | 49 | 33 | 0.99806 | 60.3922 | 87 | 7870 | 30.9804 | 105.5908 | 39.1693 | 0 | 20.375 | 0 | 38.8794 | 33.6719
9/28/2020 13:38:20.9 | 70.5207 | 69 | 18 | 2503.2519 | 107.8328 | 48.1194 | 53.0663 | 30.5716 | 34.192 | -0.00452 | 107.2531 | 11.3181 | 70.3045 | 69.7674 | 23.3652 | 0.9896 | 98.9351 | 497.2539 | 468.9662 | 56.0937 | 608.2326 | 1.567 | 449.4467 | 28.2671 | 41.8472 | 31.4657 | 43.0076 | 11.9861 | 107.888 | 28.2573 | 7.4432 | 85.2463 | 21.8451 | 28 | 24.7059 | 49 | 33 | 1.0016 | 60.7843 | 84 | 7990 | 30.9804 | 106.2317 | 38.7634 | 0 | 20.625 | 0 | 38.4186 | 33.6719
9/28/2020 13:38:21.9 | 70.521 | 70 | 18 | 2502.0948 | 108.2699 | 48.1189 | 53.1102 | 30.5831 | 34.1246 | -0.00454 | 107.288 | 11.3269 | 70.2474 | 69.3787 | 23.3938 | 0.99263 | 98.9385 | 497.5911 | 468.3466 | 56.1903 | 609.0576 | 1.5468 | 451.0108 | 28.3711 | 41.8941 | 31.4928 | 43.2094 | 11.9952 | 107.7233 | 28.252 | 7.4729 | 85.5651 | 21.9792 | 28 | 24.7059 | 49 | 33 | 1.0001 | 60.7843 | 88 | 7630 | 30.9804 | 106.5597 | 38.2568 | -0.0625 | 20.5625 | 0 | 38.8794 | 33.6719
9/28/2020 13:38:22.9 | 70.5213 | 71 | 18 | 2501.0207 | 108.424 | 48.1765 | 53.1492 | 30.6073 | 34.05 | -0.00454 | 107.3404 | 11.3269 | 70.4757 | 69.9376 | 23.408 | 0.98301 | 98.938 | 497.3663 | 468.3748 | 56.2216 | 609.7402 | 1.5592 | 449.6981 | 28.399 | 41.9782 | 31.3327 | 43.0341 | 11.9921 | 107.2185 | 28.3369 | 7.518 | 85.7244 | 21.8711 | 28 | 25.098 | 49 | 33 | 1.0009 | 60.7843 | 88 | 7700 | 30.9804 | 105.9112 | 37.8601 | -0.0625 | 19.0625 | 0 | 39.1571 | 33.7812
9/28/2020 13:38:23.9 | 70.5216 | 72 | 18 | 2503.6264 | 108.1724 | 48.2134 | 53.1889 | 30.6141 | 33.966 | -0.00454 | 107.3229 | 11.3259 | 70.4472 | 69.5231 | 23.4334 | 1.0038 | 98.9385 | 496.3265 | 467.7269 | 56.4695 | 610.7365 | 1.5526 | 450.117 | 28.3604 | 41.6065 | 31.4792 | 43.1311 | 12.0035 | 106.7709 | 28.5928 | 7.5399 | 85.6993 | 21.9655 | 28 | 25.098 | 49 | 33 | 1.0006 | 60.7843 | 84 | 7940 | 30.9804 | 105.5908 | 37.8906 | -0.0625 | 18.9375 | 0 | 39.328 | 33.6719
9/28/2020 13:38:24.9 | 70.5218 | 73 | 18 | 2506.7743 | 108.9018 | 48.2828 | 53.2355 | 30.632 | 33.8802 | -0.0045 | 107.2705 | 11.3055 | 70.5043 | 69.9109 | 23.4506 | 0.9896 | 98.938 | 495.5116 | 467.2199 | 56.1198 | 611.6514 | 1.5455 | 451.0667 | 28.5873 | 41.7697 | 31.5186 | 43.0859 | 11.9975 | 107.7507 | 28.2318 | 7.6547 | 86.0012 | 21.8985 | 28 | 25.098 | 49 | 33 | 1.0008 | 61.5686 | 85 | 8040 | 30.9804 | 106.2317 | 39.1296 | -0.0625 | 20.125 | 0 | 39.1052 | 33.6719
9/28/2020 13:38:25.9 | 70.5221 | 74 | 18 | 2505.403 | 110.623 | 48.3497 | 53.2947 | 30.6533 | 33.7856 | -0.00454 | 107.384 | 11.3036 | 70.4186 | 70.3248 | 23.4757 | 0.98764 | 98.9397 | 494.3032 | 465.868 | 56.4629 | 612.3755 | 1.5807 | 450.7036 | 29.026 | 42.0691 | 31.4127 | 43.1762 | 12.0028 | 108.2286 | 28.5335 | 7.7255 | 86.7477 | 21.9518 | 28 | 25.4902 | 49 | 32 | 0.9994 | 62.3529 | 86 | 7990 | 31.3726 | 106.8802 | 38.4796 | -0.0625 | 20.25 | 0 | 39.6851 | 33.7812
9/28/2020 13:38:26.9 | 70.5224 | 75 | 18 | 2506.5522 | 111.4209 | 48.3762 | 53.328 | 30.6532 | 33.6959 | -0.00455 | 107.5498 | 11.3036 | 70.5899 | 69.8308 | 23.5049 | 0.988 | 98.9402 | 494.7247 | 465.5018 | 56.3481 | 613.3618 | 1.6037 | 449.8936 | 29.2451 | 42.1078 | 31.6515 | 43.0076 | 11.9861 | 108.1171 | 28.6776 | 7.6998 | 87.4522 | 21.9792 | 27.5 | 25.4902 | 49 | 32 | 1.0003 | 62.7451 | 90 | 8040 | 31.3726 | 107.2006 | 38.1897 | -0.0625 | 20.5 | 0 | 38.4491 | 33.7812
9/28/2020 13:38:27.9 | 70.5227 | 76 | 18 | 2504.8788 | 112.1335 | 48.4373 | 53.3709 | 30.6642 | 33.6054 | -0.00453 | 107.6022 | 11.3162 | 70.2474 | 69.8425 | 23.5211 | 0.99566 | 98.9385 | 495.2025 | 465.868 | 56.2659 | 614.151 | 1.6764 | 450.955 | 29.4129 | 42.0758 | 31.4195 | 43.3899 | 11.9815 | 107.3871 | 28.1725 | 7.75 | 87.8464 | 22.0653 | 28 | 25.4902 | 49 | 32 | 0.99736 | 62.7451 | 90 | 7900 | 31.3726 | 106.5597 | 37.8082 | 0 | 20.125 | 0 | 39.1418 | 33.6719
9/28/2020 13:38:28.9 | 70.5229 | 77 | 18 | 2501.2509 | 112.5076 | 48.4708 | 53.3998 | 30.6738 | 33.5112 | -0.00453 | 107.5323 | 11.3046 | 70.2759 | 69.8108 | 23.5293 | 0.9725 | 98.9397 | 493.7693 | 465.361 | 56.4237 | 615.0455 | 1.675 | 451.5974 | 29.4685 | 41.9768 | 31.5375 | 43.0328 | 11.983 | 107.8085 | 28.2303 | 7.6882 | 88.0225 | 21.9176 | 27.5 | 25.4902 | 49 | 32 | 1.0023 | 62.7451 | 90 | 7940 | 31.3726 | 106.2317 | 37.5 | 0 | 20.75 | 0 | 39.0045 | 33.7812
9/28/2020 13:38:29.9 | 70.5232 | 78 | 18 | 2503.208 | 112.2587 | 48.5374 | 53.4626 | 30.6974 | 33.4139 | -0.00452 | 107.4625 | 11.3104 | 70.3045 | 70.0991 | 23.5442 | 0.99423 | 98.9397 | 493.966 | 464.6005 | 56.4942 | 616.0372 | 1.6549 | 449.8656 | 29.4265 | 42.1533 | 31.4657 | 43.0527 | 11.9876 | 107.5283 | 28.1455 | 7.6843 | 88.2155 | 21.8985 | 27.5 | 25.098 | 49 | 32 | 1.0002 | 62.7451 | 86 | 8160 | 31.3726 | 106.5597 | 37.384 | 0 | 20.625 | 0 | 38.4094 | 33.7812
9/28/2020 13:38:30.9 | 70.5235 | 79 | 18 | 2504.5522 | 112.5084 | 48.5969 | 53.5225 | 30.7151 | 33.3289 | -0.00453 | 107.3927 | 11.3201 | 70.3045 | 70.0491 | 23.5579 | 0.97927 | 98.9419 | 494.6966 | 466.1496 | 56.6155 | 616.8669 | 1.6547 | 452.0164 | 29.5073 | 42.0691 | 31.3924 | 43.1244 | 12.002 | 106.8863 | 28.2708 | 7.7191 | 88.3664 | 22.1446 | 27.5 | 25.8823 | 49 | 32 | 1.0002 | 62.7451 | 90 | 8070 | 31.3726 | 106.2317 | 37.0331 | 0.0625 | 20.0625 | 0 | 38.2965 | 33.7812
9/28/2020 13:38:31.9 | 70.5238 | 80 | 18 | 2501.1073 | 112.9917 | 48.6744 | 53.5508 | 30.7365 | 33.2588 | -0.00453 | 107.3665 | 11.3327 | 70.3901 | 69.1314 | 23.5876 | 0.99387 | 98.9368 | 494.7528 | 465.4736 | 56.5203 | 617.8082 | 1.6019 | 450.7595 | 29.5952 | 41.763 | 31.4657 | 43.3381 | 11.9944 | 107.1613 | 28.1725 | 7.7204 | 88.3581 | 22.2717 | 27.5 | 25.8823 | 49 | 32 | 0.99883 | 62.7451 | 86 | 8090 | 31.3726 | 105.9112 | 36.676 | 0.125 | 19.0625 | 0 | 39.2578 | 33.7812
9/28/2020 13:38:32.9 | 70.5241 | 81 | 18 | 2501.8685 | 112.9682 | 48.6791 | 53.6031 | 30.7413 | 33.2089 | -0.00453 | 107.3316 | 11.3278 | 70.333 | 69.9309 | 23.5993 | 0.98319 | 98.9419 | 494.6966 | 464.4315 | 56.6729 | 618.7599 | 1.569 | 451.1226 | 29.5986 | 41.9194 | 31.5525 | 43.3899 | 12.0088 | 106.9984 | 28.2776 | 7.7384 | 88.3329 | 22.1993 | 27.5 | 25.4902 | 49 | 32 | 1.0018 | 62.7451 | 90 | 7940 | 31.3726 | 105.9112 | 36.5143 | 0.125 | 19.5625 | 0 | 39.5447 | 33.875
9/28/2020 13:38:33.9 | 70.5243 | 82 | 18 | 2500.4029 | 112.9398 | 48.7221 | 53.6502 | 30.7404 | 33.1157 | -0.00452 | 107.3054 | 11.3337 | 70.333 | 69.764 | 23.59 | 0.98871 | 98.9425 | 492.5609 | 463.5584 | 56.7238 | 619.4587 | 1.6434 | 450.4243 | 29.572 | 41.9715 | 31.5186 | 43.3381 | 12.021 | 106.9709 | 28.2776 | 7.7475 | 88.3329 | 22.1651 | 27.5 | 25.8823 | 49 | 32 | 0.9994 | 63.1373 | 90 | 7750 | 31.3726 | 105.5908 | 36.2183 | 0 | 20.0625 | 0 | 39.148 | 33.7812
9/28/2020 13:38:34.9 | 70.5246 | 83 | 18 | 2501.2371 | 112.8821 | 48.7493 | 53.671 | 30.7415 | 33.0543 | -0.00453 | 107.2618 | 11.3308 | 70.333 | 69.7273 | 23.5932 | 0.99619 | 98.9442 | 492.308 | 463.7273 | 56.686 | 620.2888 | 1.7291 | 452.1281 | 29.5676 | 41.8285 | 31.4982 | 43.6101 | 11.9937 | 106.6645 | 28.3436 | 7.7165 | 88.4587 | 22.2512 | 27.5 | 25.4902 | 49 | 32 | 0.99895 | 63.1373 | 86 | 7970 | 31.3726 | 105.5908 | 36.4685 | 0 | 20.125 | 0 | 39.3463 | 33.7812
9/28/2020 13:38:35.9 | 70.5249 | 84 | 18 | 2500.8177 | 112.8859 | 48.7924 | 53.7064 | 30.7512 | 32.9792 | -0.00414 | 107.2793 | 11.3308 | 70.333 | 68.7698 | 23.6098 | 0.98514 | 98.9453 | 492.1675 | 463.4175 | 56.8894 | 621.2407 | 1.7213 | 451.7371 | 29.5605 | 42.0371 | 31.4792 | 43.4549 | 11.9868 | 107.3379 | 28.2911 | 7.7616 | 88.5761 | 22.2321 | 27.5 | 25.8823 | 49 | 32 | 1.0003 | 63.1373 | 91 | 7770 | 31.3726 | 105.9112 | 37.8235 | 0 | 20.375 | 0 | 38.8062 | 33.7812
9/28/2020 13:38:36.9 | 70.5252 | 85 | 18 | 2503.9538 | 113.0269 | 48.837 | 53.7322 | 30.7599 | 32.9196 | 0.00359 | 107.2967 | 11.3143 | 70.3901 | 69.6236 | 23.6256 | 0.98853 | 98.9448 | 494.6123 | 465.6145 | 56.7681 | 621.9202 | 1.7007 | 451.6253 | 29.6379 | 41.9127 | 31.4724 | 43.3315 | 11.9648 | 107.3093 | 28.0606 | 7.7861 | 88.7271 | 22.2786 | 27.5 | 25.8823 | 49 | 32 | 0.99962 | 63.1373 | 87 | 8020 | 31.3726 | 106.2317 | 37.5458 | 0 | 20.375 | 0 | 38.4522 | 33.7812
9/28/2020 13:38:37.9 | 70.5254 | 86 | 18 | 2500.725 | 113.6255 | 48.8629 | 53.7628 | 30.7696 | 32.8508 | 0.01274 | 107.2793 | 11.3366 | 70.5043 | 69.4761 | 23.6591 | 0.98764 | 98.938 | 493.0387 | 463.5302 | 56.8255 | 622.6957 | 1.6826 | 450.6757 | 29.7544 | 41.6587 | 31.5918 | 43.7003 | 11.9747 | 107.1065 | 28.3301 | 7.683 | 88.8277 | 22.1856 | 27.5 | 25.4902 | 49 | 32 | 1.0014 | 63.1373 | 87 | 8160 | 31.3726 | 106.2317 | 37.3077 | 0 | 20.1875 | 0 | 37.9242 | 33.875
9/28/2020 13:38:38.9 | 70.5257 | 87 | 18 | 2500.517 | 113.5822 | 48.9155 | 53.8014 | 30.77 | 32.8068 | 0.02423 | 107.2269 | 11.3395 | 70.2474 | 69.6805 | 23.7081 | 0.99031 | 98.9408 | 492.1394 | 462.7134 | 57.1109 | 623.2596 | 1.72 | 450.2567 | 29.7415 | 41.8472 | 31.4331 | 43.4217 | 11.9891 | 107.5855 | 28.0471 | 7.7681 | 88.8948 | 22.3456 | 27.5 | 25.8823 | 49 | 32 | 1.0014 | 63.1373 | 91 | 8090 | 31.3726 | 106.2317 | 36.8835 | 0 | 19.8125 | 0 | 38.0493 | 33.7812
9/28/2020 13:38:39.9 | 70.526 | 88 | 18 | 2501.663 | 113.8193 | 48.9425 | 53.8379 | 30.7718 | 32.7483 | 0.03308 | 107.2269 | 11.3492 | 70.4757 | 69.2913 | 23.7591 | 0.98693 | 98.9431 | 493.4883 | 464.0935 | 57.0288 | 623.8937 | 1.7388 | 450.3125 | 29.8191 | 41.6065 | 31.4724 | 43.5451 | 11.9997 | 107.1116 | 28.4352 | 7.8158 | 88.9452 | 22.4385 | 27.5 | 25.8823 | 49 | 32 | 1.0027 | 63.5294 | 91 | 8040 | 31.3726 | 106.2317 | 36.8256 | 0.0625 | 19.375 | 0 | 38.6261 | 33.875
9/28/2020 13:38:40.9 | 70.5263 | 89 | 18 | 2497.7254 | 114.0057 | 48.9744 | 53.885 | 30.7951 | 32.6799 | 0.04013 | 107.2095 | 11.3443 | 70.0761 | 69.0505 | 23.789 | 0.98764 | 98.9442 | 491.6617 | 463.0795 | 57.1501 | 624.5382 | 1.7395 | 450.4801 | 29.821 | 41.3136 | 31.4724 | 43.565 | 12.0081 | 107.3368 | 28.2453 | 7.7797 | 88.9619 | 22.3852 | 27.5 | 25.8823 | 50 | 31 | 0.99913 | 63.1373 | 91 | 8040 | 31.3726 | 105.9112 | 36.5875 | -0.0625 | 20.0625 | 0 | 38.9282 | 33.875
9/28/2020 13:38:41.9 | 70.5266 | 90 | 18 | 2503.7421 | 113.5765 | 48.9984 | 53.9159 | 30.8042 | 32.6481 | 0.04486 | 107.2182 | 11.3405 | 70.2759 | 69.8375 | 23.8156 | 0.97802 | 98.9453 | 493.6007 | 463.3893 | 57.0027 | 625.3139 | 1.7453 | 451.5136 | 29.7791 | 41.8405 | 31.3802 | 43.5185 | 12.0149 | 107.2259 | 28.198 | 7.7951 | 89.0458 | 22.3989 | 27.5 | 25.8823 | 50 | 31 | 0.99907 | 63.5294 | 91 | 8070 | 31.3726 | 106.2317 | 36.4227 | -0.0625 | 20.1875 | 0 | 38.1805 | 33.875
9/28/2020 13:38:42.9 | 70.5268 | 91 | 18 | 2499.0011 | 114.1646 | 49.0553 | 53.974 | 30.8038 | 32.574 | 0.04734 | 107.2531 | 11.3414 | 70.5899 | 69.0015 | 23.8519 | 0.988 | 98.9465 | 491.8584 | 462.319 | 57.4288 | 626.0288 | 1.7515 | 449.1953 | 29.8774 | 41.8084 | 31.6312 | 43.5902 | 12.0088 | 106.6948 | 28.3234 | 7.8119 | 89.1045 | 22.3852 | 27.5 | 25.8823 | 50 | 31 | 1.0033 | 63.5294 | 91 | 7750 | 31.3726 | 105.5908 | 36.0565 | -0.0625 | 18.625 | 0 | 39.3036 | 33.875
9/28/2020 13:38:43.9 | 70.5271 | 92 | 18 | 2502.0114 | 113.978 | 49.0982 | 54.0154 | 30.8137 | 32.5197 | 0.05139 | 107.2443 | 11.3463 | 70.3616 | 69.8325 | 23.8761 | 0.99423 | 98.9465 | 491.4088 | 462.4317 | 57.2568 | 626.6383 | 1.7572 | 451.3739 | 29.8646 | 41.7362 | 31.4792 | 43.5703 | 11.9944 | 107.227 | 27.8826 | 7.7745 | 89.071 | 22.392 | 27.5 | 25.8823 | 50 | 31 | 1.0054 | 63.5294 | 91 | 7870 | 31.3726 | 105.5908 | 37.4756 | -0.0625 | 20.0625 | 0 | 38.9954 | 33.875
9/28/2020 13:38:44.9 | 70.5274 | 93 | 18 | 2500.7529 | 114.3901 | 49.1668 | 54.0828 | 30.8273 | 32.487 | 0.04916 | 107.1745 | 11.3598 | 70.3901 | 70.1389 | 23.8831 | 0.97161 | 98.9482 | 490.1723 | 461.1642 | 57.4288 | 627.3182 | 1.7559 | 450.5081 | 29.956 | 41.8606 | 31.4195 | 43.6937 | 11.9959 | 107.1167 | 28.1132 | 7.839 | 89.1381 | 22.5984 | 27.5 | 26.2745 | 50 | 31 | 0.99858 | 63.5294 | 87 | 8040 | 31.3726 | 105.9112 | 37.6099 | -0.0625 | 19.0625 | 0 | 39.5691 | 33.875
9/28/2020 13:38:45.9 | 70.5277 | 94 | 18 | 2502.3666 | 114.4848 | 49.2189 | 54.1376 | 30.8291 | 32.4176 | 0.04905 | 107.1658 | 11.3695 | 70.2474 | 69.7741 | 23.8967 | 0.98675 | 98.9493 | 490.0318 | 460.9389 | 57.4288 | 627.8017 | 1.7488 | 451.2901 | 30.0025 | 41.7563 | 31.5253 | 43.6937 | 12.0035 | 107.0618 | 28.0606 | 7.9073 | 89.1716 | 22.5984 | 27.5 | 26.2745 | 50 | 31 | 1.0014 | 63.5294 | 92 | 8020 | 31.3726 | 105.5908 | 37.204 | -0.0625 | 19.875 | 0 | 39.4684 | 33.7812
9/28/2020 13:38:46.9 | 70.5279 | 95 | 18 | 2501.1555 | 114.5907 | 49.2304 | 54.1785 | 30.8229 | 32.3731 | 0.04948 | 107.1745 | 11.3676 | 70.4472 | 69.1432 | 23.9329 | 0.98212 | 98.9493 | 489.3293 | 460.4038 | 57.3272 | 628.2554 | 1.7129 | 450.8433 | 30.0118 | 41.7563 | 31.486 | 43.7454 | 12.0013 | 107.2859 | 28.2183 | 7.8892 | 89.2471 | 22.612 | 27.5 | 26.2745 | 50 | 31 | 0.99919 | 63.9216 | 91 | 7990 | 31.3726 | 105.9112 | 37.0514 | 0 | 20.25 | 0 | 39.2822 | 33.875
9/28/2020 13:38:47.9 | 70.5282 | 96 | 18 | 2500.3748 | 114.5736 | 49.2528 | 54.2329 | 30.8207 | 32.3354 | 0.05086 | 107.2095 | 11.3569 | 70.2759 | 69.9142 | 23.9777 | 0.97998 | 98.9504 | 490.0599 | 460.4038 | 57.4549 | 628.9509 | 1.6992 | 449.4187 | 30.0012 | 41.6788 | 31.6054 | 43.8754 | 12.0005 | 107.4551 | 28.2978 | 7.7939 | 89.3729 | 22.5724 | 27.5 | 26.2745 | 50 | 31 | 1.0005 | 63.5294 | 87 | 8240 | 31.7647 | 106.2317 | 36.7676 | -0.0625 | 20.4375 | 0 | 39.1693 | 33.875
9/28/2020 13:38:48.9 | 70.5285 | 97 | 18 | 2500.6297 | 114.4154 | 49.3009 | 54.2631 | 30.8235 | 32.3026 | 0.04786 | 107.2531 | 11.3501 | 70.2759 | 69.739 | 24.0359 | 0.99744 | 98.9459 | 489.9475 | 460.3756 | 57.4027 | 629.449 | 1.6961 | 452.0443 | 29.961 | 41.573 | 31.4127 | 43.6154 | 11.9982 | 107.5066 | 28.1913 | 7.8325 | 89.5323 | 22.5383 | 27.5 | 26.2745 | 50 | 31 | 0.99861 | 63.9216 | 92 | 7750 | 31.3726 | 105.9112 | 36.5662 | 0 | 20.125 | 0 | 39.3433 | 33.875
9/28/2020 13:38:49.9 | 70.5288 | 98 | 18 | 2500.6126 | 114.7452 | 49.3053 | 54.2952 | 30.8389 | 32.2486 | 0.04817 | 107.2531 | 11.3531 | 70.5899 | 69.8742 | 24.064 | 0.98764 | 98.9476 | 489.9756 | 460.4319 | 57.4796 | 630.1094 | 1.7076 | 450.145 | 30.0471 | 41.8606 | 31.6447 | 43.7454 | 11.999 | 107.5083 | 28.3759 | 7.8016 | 89.6078 | 22.6653 | 27.5 | 26.2745 | 50 | 31 | 1.0045 | 63.9216 | 92 | 7800 | 31.3726 | 105.9112 | 36.4197 | 0 | 20.5625 | 0 | 38.9954 | 33.875
9/28/2020 13:38:50.9 | 70.5291 | 99 | 18 | 2500.2824 | 115.0409 | 49.316 | 54.3416 | 30.835 | 32.2205 | 0.04338 | 107.2095 | 11.3511 | 70.1903 | 69.5649 | 24.0988 | 0.98069 | 98.9487 | 489.245 | 459.3616 | 57.537 | 630.7037 | 1.7016 | 450.955 | 30.1209 | 41.763 | 31.4724 | 44.0106 | 12.0043 | 107.6495 | 28.225 | 7.8815 | 89.7503 | 22.7049 | 27.5 | 26.2745 | 50 | 31 | 1.0013 | 63.9216 | 88 | 8040 | 31.7647 | 106.5597 | 36.0779 | -0.125 | 20.5625 | 0 | 38.7238 | 33.875
9/28/2020 13:38:51.9 | 70.5293 | 100 | 18 | 2499.7802 | 115.1397 | 49.3641 | 54.3932 | 30.8364 | 32.1837 | 0.04141 | 107.2356 | 11.3657 | 70.2474 | 69.9859 | 24.1427 | 0.98978 | 98.9504 | 490.1723 | 460.3474 | 57.6516 | 631.3136 | 1.6859 | 450.7315 | 30.1396 | 41.8807 | 31.5321 | 44.1273 | 12.0051 | 107.1749 | 28.0809 | 7.8287 | 89.8342 | 22.7118 | 27.5 | 26.2745 | 50 | 31 | 1.0012 | 63.9216 | 92 | 8020 | 31.7647 | 105.9112 | 35.9406 | 0 | 20.3125 | 0 | 38.4552 | 33.875
9/28/2020 13:38:52.9 | 70.5296 | 101 | 18 | 2500.7445 | 115.1783 | 49.4106 | 54.4316 | 30.8295 | 32.1831 | 0.04324 | 107.2269 | 11.3647 | 70.2759 | 70.1904 | 24.2067 | 0.97 | 98.9465 | 489.9194 | 460.0376 | 57.4862 | 631.999 | 1.7151 | 450.1729 | 30.1647 | 41.6587 | 31.5321 | 43.9072 | 11.9891 | 106.9189 | 28.5402 | 7.8673 | 89.9097 | 22.8716 | 27.5 | 26.2745 | 50 | 31 | 0.99968 | 64.3137 | 92 | 8140 | 31.7647 | 105.5908 | 35.849 | 0 | 20.1875 | 0 | 38.4064 | 33.875
9/28/2020 13:38:53.9 | 70.5299 | 102 | 18 | 2501.2684 | 115.3979 | 49.4591 | 54.4777 | 30.8294 | 32.1491 | 0.04437 | 107.2269 | 11.3754 | 70.3901 | 70.1257 | 24.2609 | 0.98158 | 98.9459 | 488.9078 | 459.2208 | 57.7089 | 632.6285 | 1.7209 | 450.2567 | 30.2281 | 41.7831 | 31.5647 | 43.9788 | 12.0058 | 106.8903 | 28.4554 | 7.9202 | 89.9181 | 22.7445 | 27.5 | 26.2745 | 50 | 31 | 0.99959 | 63.9216 | 92 | 8140 | 31.7647 | 105.5908 | 36.1084 | -0.0625 | 20.125 | 0 | 38.2751 | 33.7812
9/28/2020 13:38:54.9 | 70.5302 | 103 | 18 | 2501.6944 | 115.2213 | 49.4845 | 54.5324 | 30.844 | 32.1253 | 0.04585 | 107.192 | 11.3754 | 70.2188 | 69.9492 | 24.2958 | 0.99085 | 98.9465 | 488.5706 | 458.6011 | 57.9302 | 633.1631 | 1.7076 | 450.0612 | 30.182 | 41.5931 | 31.4724 | 43.7388 | 11.9906 | 107.3391 | 28.159 | 7.8931 | 89.96 | 22.7582 | 27.5 | 26.2745 | 50 | 31 | 0.99962 | 63.9216 | 92 | 8190 | 31.7647 | 105.9112 | 36.8866 | 0 | 19.75 | 0 | 38.1805 | 33.7812
9/28/2020 13:38:55.9 | 70.5304 | 104 | 18 | 2499.9828 | 115.407 | 49.5181 | 54.5817 | 30.8418 | 32.1124 | 0.04515 | 107.1571 | 11.3725 | 70.4757 | 69.8625 | 24.3296 | 0.99013 | 98.9465 | 488.5424 | 459.0799 | 58.0382 | 633.6015 | 1.7123 | 451.5695 | 30.2141 | 41.8084 | 31.5186 | 43.9523 | 11.9845 | 107.143 | 28.008 | 7.8738 | 89.9936 | 22.8579 | 27.5 | 26.2745 | 50 | 31 | 1.0025 | 63.9216 | 88 | 8160 | 31.7647 | 106.2317 | 36.6577 | 0.0625 | 20.0625 | 0 | 38.2294 | 33.875
9/28/2020 13:38:56.9 | 70.5307 | 105 | 18 | 2501.7857 | 115.4643 | 49.5542 | 54.6239 | 30.8316 | 32.09 | 0.04354 | 107.1222 | 11.355 | 70.333 | 70.0225 | 24.3731 | 0.98568 | 98.9414 | 488.2895 | 458.7983 | 57.8859 | 634.0502 | 1.6974 | 450.117 | 30.2488 | 41.5998 | 31.4724 | 43.8488 | 11.9693 | 107.1379 | 28.2183 | 7.8338 | 90.0271 | 22.8648 | 27.5 | 26.2745 | 50 | 31 | 1.0017 | 64.3137 | 92 | 7750 | 31.7647 | 105.5908 | 36.6272 | 0 | 20.0625 | 0 | 38.4033 | 33.875
9/28/2020 13:38:57.9 | 70.531 | 106 | 18 | 2500.5221 | 115.7469 | 49.5745 | 54.6619 | 30.8313 | 32.0671 | 0.04339 | 107.1658 | 11.3569 | 70.1617 | 69.3233 | 24.4241 | 0.97481 | 98.9442 | 488.8235 | 459.2208 | 57.6763 | 634.5797 | 1.7174 | 450.145 | 30.3079 | 41.541 | 31.4792 | 44.049 | 11.9952 | 107.4208 | 28.3166 | 7.8918 | 90.1026 | 22.9781 | 27.5 | 26.2745 | 50 | 31 | 0.9995 | 64.3137 | 88 | 8210 | 31.7647 | 106.2317 | 36.3525 | 0 | 20.375 | 0 | 38.4308 | 33.875
9/28/2020 13:38:58.9 | 70.5313 | 107 | 18 | 2501.9752 | 115.9401 | 49.6001 | 54.683 | 30.8539 | 32.0382 | 0.04604 | 107.1396 | 11.3589 | 70.3901 | 70.1423 | 24.4552 | 0.9896 | 98.9436 | 487.7556 | 458.2068 | 58.0825 | 635.0285 | 1.7331 | 450.927 | 30.3785 | 41.541 | 31.4331 | 43.9973 | 12.0005 | 107.4483 | 28.0013 | 7.9163 | 90.22 | 22.8784 | 27.5 | 26.2745 | 50 | 31 | 1.001 | 64.3137 | 88 | 8040 | 31.7647 | 106.2317 | 36.1511 | 0 | 20.1875 | 0 | 38.3789 | 33.7812
9/28/2020 13:38:59.9 | 70.5316 | 108 | 18 | 2502.2465 | 115.9335 | 49.6106 | 54.7146 | 30.8516 | 32.0286 | 0.04796 | 107.1658 | 11.355 | 70.333 | 70.0458 | 24.4775 | 0.98532 | 98.9408 | 488.149 | 457.9251 | 57.9563 | 635.4111 | 1.7668 | 449.5863 | 30.377 | 41.5156 | 31.4059 | 44.1273 | 12.0119 | 107.3054 | 28.4487 | 7.8287 | 90.3291 | 22.9043 | 27.5 | 26.6667 | 50 | 31 | 0.99831 | 64.7059 | 93 | 8040 | 31.7647 | 105.9112 | 36.0382 | 0 | 20.25 | 0 | 38.2202 | 33.875
9/28/2020 13:39:00.9 | 70.5318 | 109 | 18 | 2500.2428 | 116.0114 | 49.6553 | 54.7467 | 30.8671 | 32.0181 | 0.05174 | 107.1658 | 11.3511 | 70.0761 | 69.9259 | 24.5007 | 1.0038 | 98.9414 | 486.8845 | 457.2491 | 58.0382 | 635.9055 | 1.7408 | 451.0108 | 30.374 | 41.339 | 31.4724 | 44.0557 | 11.9792 | 107.474 | 28.2183 | 7.7977 | 90.4717 | 22.918 | 27.5 | 26.2745 | 50 | 31 | 0.99733 | 64.3137 | 88 | 8190 | 31.7647 | 106.2317 | 35.8734 | 0 | 19.5625 | 0 | 38.3881 | 33.875
9/28/2020 13:39:01.9 | 70.5321 | 110 | 18 | 2500.4188 | 116.0255 | 49.6812 | 54.7718 | 30.8456 | 32.0162 | 0.05365 | 107.1658 | 11.3725 | 70.1047 | 69.6604 | 24.5075 | 0.97962 | 98.9431 | 487.8399 | 457.6998 | 58.0187 | 636.4403 | 1.7287 | 449.6981 | 30.3803 | 41.5797 | 31.6447 | 44.1392 | 11.999 | 107.0555 | 28.198 | 7.8712 | 90.4968 | 22.9849 | 27.5 | 26.6667 | 50 | 31 | 0.99974 | 64.7059 | 89 | 8310 | 31.7647 | 106.2317 | 35.6445 | -0.0625 | 19.6875 | 0 | 38.3758 | 33.7812
9/28/2020 13:39:02.9 | 70.5324 | 111 | 18 | 2501.9756 | 116.2666 | 49.7059 | 54.8143 | 30.8382 | 32.0171 | 0.0546 | 107.1745 | 11.3754 | 70.5328 | 69.5298 | 24.5232 | 0.98123 | 98.9397 | 487.2779 | 457.7843 | 58.0759 | 636.9388 | 1.6886 | 450.8991 | 30.463 | 41.5864 | 31.5579 | 43.9907 | 12.002 | 106.772 | 28.2573 | 7.915 | 90.5639 | 23.0573 | 27.5 | 26.6667 | 50 | 31 | 0.99928 | 64.3137 | 92 | 7870 | 31.7647 | 105.5908 | 35.5194 | 0 | 19.3125 | 0 | 38.8702 | 33.875
9/28/2020 13:39:03.9 | 70.5327 | 112 | 18 | 2500.7627 | 116.6294 | 49.7472 | 54.8561 | 30.8104 | 32.0226 | 0.05524 | 107.1571 | 11.3676 | 70.3616 | 69.7891 | 24.535 | 0.98016 | 98.9397 | 487.3622 | 456.9675 | 58.1137 | 637.3174 | 1.7003 | 451.6253 | 30.5431 | 41.6252 | 31.4724 | 44.2359 | 11.9997 | 107.2762 | 27.8233 | 7.9653 | 90.4549 | 23.131 | 27.5 | 26.6667 | 50 | 31 | 0.99858 | 64.3137 | 88 | 8040 | 31.7647 | 105.5908 | 37.1491 | 0 | 19.6875 | 0 | 39.5111 | 33.7812
9/28/2020 13:39:04.9 | 70.5329 | 113 | 18 | 2501.9379 | 116.4934 | 49.7817 | 54.9073 | 30.8334 | 32.0118 | 0.05248 | 107.1396 | 11.3482 | 70.647 | 69.4711 | 24.5424 | 0.98247 | 98.9402 | 486.744 | 456.4323 | 58.1086 | 637.8926 | 1.726 | 450.3963 | 30.5209 | 41.6199 | 31.5389 | 44.4891 | 12.002 | 107.4729 | 27.8706 | 7.9821 | 90.5891 | 23.1447 | 27 | 26.6667 | 50 | 31 | 0.99995 | 64.7059 | 89 | 8190 | 31.7647 | 106.2317 | 37.0667 | -0.125 | 20.125 | 0 | 39.2822 | 33.7812
9/28/2020 13:39:05.9 | 70.5332 | 114 | 18 | 2501.2529 | 116.7734 | 49.7667 | 54.9349 | 30.8366 | 31.9816 | 0.05305 | 107.1396 | 11.3366 | 70.333 | 69.0623 | 24.556 | 0.99672 | 98.9431 | 486.2382 | 456.376 | 58.2412 | 638.2102 | 1.7681 | 451.0667 | 30.589 | 41.652 | 31.4263 | 43.9523 | 12.0248 | 107.5597 | 28.2183 | 7.9189 | 90.6981 | 23.1378 | 27.5 | 26.6667 | 50 | 31 | 1.001 | 64.7059 | 93 | 8020 | 31.7647 | 105.9112 | 37.146 | 0 | 19.5 | 0 | 39.5142 | 33.7812
9/28/2020 13:39:06.9 | 70.5335 | 115 | 18 | 2501.8427 | 116.8209 | 49.8295 | 54.9935 | 30.8307 | 31.984 | 0.05269 | 107.1135 | 11.3191 | 70.1047 | 69.8058 | 24.5921 | 0.9937 | 98.9436 | 486.6878 | 456.5168 | 58.4507 | 638.654 | 1.7703 | 448.9998 | 30.6054 | 41.7108 | 31.5321 | 44.2174 | 12.0005 | 107.5323 | 28.3827 | 7.9408 | 90.7233 | 23.2443 | 27 | 26.2745 | 50 | 31 | 0.99843 | 64.7059 | 88 | 8310 | 31.7647 | 106.5597 | 36.8347 | -0.125 | 19.0625 | 0 | 39.5264 | 33.7812
9/28/2020 13:39:07.9 | 70.5338 | 116 | 18 | 2500.2153 | 117.0651 | 49.8687 | 55.034 | 30.8328 | 31.971 | 0.05194 | 107.1047 | 11.3201 | 70.1617 | 69.9609 | 24.6139 | 0.98764 | 98.9442 | 485.7323 | 455.7845 | 58.2412 | 638.9365 | 1.7165 | 452.184 | 30.6497 | 41.339 | 31.5321 | 44.2625 | 12.0104 | 107.785 | 28.3234 | 7.8364 | 90.6813 | 23.2443 | 27.5 | 26.2745 | 50 | 31 | 1.0012 | 64.7059 | 89 | 8120 | 31.7647 | 106.5597 | 36.554 | -0.125 | 19.1875 | 0 | 39.3372 | 33.7812
9/28/2020 13:39:08.9 | 70.5341 | 117 | 18 | 2503.0324 | 117.1454 | 49.8831 | 55.0594 | 30.822 | 31.9929 | 0.0497 | 107.1047 | 11.3084 | 70.2474 | 69.7991 | 24.6391 | 0.98853 | 98.9436 | 486.3786 | 456.0098 | 58.2855 | 639.2541 | 1.7384 | 450.0332 | 30.7027 | 41.5931 | 31.5783 | 44.1007 | 12.0073 | 107.6724 | 28.2641 | 7.9124 | 90.7736 | 23.2375 | 27 | 27.0588 | 50 | 31 | 1.0001 | 65.098 | 93 | 7770 | 31.7647 | 106.2317 | 36.4471 | -0.0625 | 19.8125 | 0 | 39.2975 | 33.7812
9/28/2020 13:39:09.9 | 70.5343 | 118 | 18 | 2500.3416 | 117.5377 | 49.9082 | 55.0765 | 30.8253 | 31.9776 | 0.04957 | 107.1396 | 11.323 | 70.3901 | 69.182 | 24.666 | 0.98336 | 98.9453 | 485.6761 | 456.1225 | 58.5391 | 639.4962 | 1.7703 | 451.2622 | 30.7774 | 41.906 | 31.5783 | 44.4626 | 12.0028 | 107.6461 | 28.159 | 7.9679 | 90.8659 | 23.2907 | 27 | 26.6667 | 50 | 31 | 0.99867 | 65.098 | 93 | 8120 | 31.7647 | 106.2317 | 36.3708 | -0.125 | 20.625 | 0 | 38.6871 | 33.875
9/28/2020 13:39:10.9 | 70.5346 | 119 | 18 | 2499.943 | 117.3924 | 49.9367 | 55.1328 | 30.8244 | 31.9744 | 0.04954 | 107.1484 | 11.3288 | 70.4757 | 70.0907 | 24.7067 | 0.9912 | 98.9436 | 486.1819 | 456.0662 | 58.2412 | 639.7487 | 1.8199 | 450.4522 | 30.7346 | 41.8084 | 31.4331 | 44.2108 | 12.0096 | 108.0085 | 28.1657 | 7.9241 | 91.1091 | 23.3044 | 27 | 26.6667 | 51 | 31 | 1.0012 | 65.098 | 94 | 7800 | 31.7647 | 106.5597 | 36.0931 | -0.0625 | 20.5625 | 0 | 39.0839 | 33.7812
9/28/2020 13:39:11.9 | 70.5349 | 120 | 18 | 2502.2633 | 117.3895 | 49.9342 | 55.1907 | 30.8263 | 31.9743 | 0.04662 | 107.1571 | 11.3405 | 70.4186 | 70.4424 | 24.7389 | 0.99922 | 98.9442 | 484.8331 | 454.7142 | 58.197 | 640.2682 | 1.8239 | 450.117 | 30.7598 | 41.8151 | 31.5321 | 44.4758 | 12.0073 | 107.757 | 28.1725 | 7.9034 | 91.2265 | 23.2443 | 27 | 26.2745 | 51 | 31 | 0.9987 | 65.098 | 89 | 8240 | 31.7647 | 106.5597 | 35.8826 | -0.0625 | 20.5 | 0 | 38.9648 | 33.7812
9/28/2020 13:39:12.9 | 70.5352 | 121 | 18 | 2498.8184 | 117.6324 | 49.967 | 55.2445 | 30.8238 | 31.9653 | 0.0483 | 107.192 | 11.3424 | 70.4472 | 70.4788 | 24.7852 | 0.98746 | 98.9436 | 485.0579 | 454.7424 | 58.3362 | 640.7225 | 1.7738 | 452.156 | 30.7805 | 41.7496 | 31.4399 | 44.2558 | 12.0005 | 107.4483 | 28.2641 | 8.0233 | 91.3272 | 23.4177 | 27.5 | 26.6667 | 51 | 31 | 0.99977 | 65.098 | 94 | 7970 | 31.7647 | 106.2317 | 35.8856 | -0.0625 | 20.5 | 0 | 38.5742 | 33.7812
9/28/2020 13:39:13.9 | 70.5354 | 122 | 18 | 2503.1778 | 117.5529 | 50.0083 | 55.2603 | 30.8033 | 31.9505 | 0.04937 | 107.1309 | 11.3259 | 70.0761 | 69.9559 | 24.8206 | 0.97125 | 98.9402 | 486.2382 | 455.8408 | 58.5457 | 641.0754 | 1.8086 | 451.1226 | 30.8158 | 41.8606 | 31.5321 | 44.2625 | 11.9975 | 107.1928 | 28.3234 | 7.9924 | 91.4362 | 23.4572 | 27 | 26.6667 | 51 | 31 | 1.0002 | 65.4902 | 93 | 8020 | 31.7647 | 105.9112 | 35.6384 | -0.0625 | 19.9375 | 0 | 38.6047 | 33.7812
9/28/2020 13:39:14.9 | 70.5357 | 123 | 18 | 2499.6086 | 117.8741 | 50.0522 | 55.2806 | 30.7773 | 31.9539 | 0.0474 | 107.1571 | 11.3278 | 70.1332 | 70.5169 | 24.8343 | 0.98675 | 98.9397 | 484.8612 | 454.8269 | 58.6536 | 641.4583 | 1.8299 | 449.1674 | 30.8564 | 41.9194 | 31.3991 | 44.2691 | 11.9883 | 106.9961 | 28.1725 | 7.9679 | 91.4362 | 23.4831 | 27 | 26.6667 | 51 | 31 | 1.0004 | 65.098 | 89 | 8240 | 31.7647 | 106.2317 | 35.669 | 0 | 20.0625 | 0 | 38.5101 | 33.7812
9/28/2020 13:39:15.9 | 70.536 | 124 | 18 | 2502.3362 | 117.846 | 50.0173 | 55.31 | 30.7784 | 31.9545 | 0.04654 | 107.1745 | 11.3269 | 70.2188 | 70.0641 | 24.8362 | 0.97962 | 98.9385 | 484.8893 | 455.0804 | 58.7862 | 642.0338 | 1.8443 | 450.145 | 30.8818 | 41.795 | 31.5715 | 44.1975 | 12.0013 | 106.6308 | 27.9945 | 8.0104 | 91.4614 | 23.4968 | 27 | 26.6667 | 51 | 31 | 0.99965 | 65.098 | 94 | 8140 | 31.7647 | 105.5908 | 35.6384 | -0.0625 | 20.125 | 0 | 38.3942 | 33.7812
9/28/2020 13:39:16.9 | 70.5363 | 125 | 18 | 2502.2303 | 118.1369 | 50.0228 | 55.3648 | 30.7863 | 31.9468 | 0.04574 | 107.2007 | 11.3278 | 70.5328 | 69.8809 | 24.8622 | 0.98461 | 98.9397 | 486.5473 | 455.8972 | 58.6471 | 642.4426 | 1.8352 | 450.4522 | 30.9558 | 41.9127 | 31.5253 | 44.3141 | 11.9967 | 106.632 | 28.1132 | 7.9859 | 91.5285 | 23.5036 | 27 | 27.0588 | 51 | 31 | 1.0013 | 65.4902 | 93 | 7850 | 31.7647 | 105.5908 | 35.5469 | -0.0625 | 20.3125 | 0 | 38.5132 | 33.7812
9/28/2020 13:39:17.9 | 70.5366 | 126 | 18 | 2498.3748 | 118.1984 | 50.0526 | 55.4132 | 30.7862 | 31.9193 | 0.04495 | 107.192 | 11.3162 | 70.5328 | 70.227 | 24.8996 | 0.97659 | 98.9408 | 483.709 | 454.0382 | 58.6913 | 642.9726 | 1.8071 | 451.7929 | 30.924 | 41.8539 | 31.5321 | 44.4109 | 11.9914 | 107.2213 | 28.2641 | 7.9601 | 91.5872 | 23.5104 | 27 | 27.0588 | 51 | 31 | 0.99815 | 65.4902 | 90 | 8120 | 31.7647 | 105.9112 | 35.556 | 0 | 20.4375 | 0 | 38.4033 | 33.7812
9/28/2020 13:39:18.9 | 70.5368 | 127 | 18 | 2502.0152 | 118.0921 | 50.0789 | 55.4826 | 30.8013 | 31.9141 | 0.04452 | 107.2095 | 11.3172 | 70.3901 | 69.8125 | 24.9335 | 0.99726 | 98.9419 | 484.805 | 454.2635 | 58.9072 | 643.543 | 1.792 | 450.2287 | 30.9434 | 41.763 | 31.5389 | 44.3725 | 12.002 | 106.9704 | 28.2776 | 7.9859 | 91.671 | 23.5173 | 27 | 27.0588 | 51 | 31 | 1.0001 | 65.8824 | 94 | 7870 | 31.7647 | 105.5908 | 35.4797 | -0.0625 | 20.25 | 0 | 38.6627 | 33.6719
9/28/2020 13:39:19.9 | 70.5371 | 128 | 18 | 2500.8073 | 118.3515 | 50.1362 | 55.4977 | 30.8081 | 31.8904 | 0.04618 | 107.2182 | 11.3181 | 70.3901 | 69.7941 | 24.9671 | 0.98229 | 98.9448 | 484.0743 | 453.6439 | 58.8434 | 644.0575 | 1.7902 | 449.9494 | 30.9929 | 41.6453 | 31.5253 | 44.4626 | 12.0013 | 107.0852 | 28.2641 | 8.0323 | 91.7381 | 23.7164 | 27 | 27.0588 | 51 | 31 | 0.99971 | 65.4902 | 94 | 8090 | 31.7647 | 105.5908 | 35.3882 | 0.0625 | 20.25 | 0 | 38.6108 | 33.7812
9/28/2020 13:39:20.9 | 70.5374 | 129 | 18 | 2501.2323 | 118.606 | 50.2001 | 55.5321 | 30.7866 | 31.8964 | 0.04652 | 107.2095 | 11.3104 | 70.333 | 70.0275 | 24.9817 | 0.99922 | 98.9487 | 483.4842 | 452.9961 | 59.002 | 644.4209 | 1.7599 | 449.7819 | 31.0683 | 41.8084 | 31.4724 | 44.5209 | 12.0225 | 107.1732 | 28.1132 | 8.0156 | 91.7381 | 23.6632 | 27 | 27.0588 | 51 | 31 | 1.0008 | 65.4902 | 90 | 8240 | 31.7647 | 105.9112 | 35.2966 | 0 | 20.4375 | 0 | 38.5376 | 33.7812
9/28/2020 13:39:21.9 | 70.5377 | 130 | 18 | 2500.9026 | 118.7393 | 50.2193 | 55.5493 | 30.7987 | 31.8894 | 0.04611 | 107.1484 | 11.3104 | 70.333 | 70.1772 | 24.9906 | 0.97962 | 98.9453 | 483.2313 | 452.4891 | 58.7927 | 644.8599 | 1.7918 | 450.2008 | 31.0954 | 41.6453 | 31.3598 | 44.4109 | 12.0278 | 106.8897 | 27.8436 | 8.071 | 91.9143 | 23.7096 | 27 | 27.0588 | 51 | 31 | 1.0003 | 65.8824 | 94 | 8190 | 31.7647 | 105.9112 | 35.3088 | 0 | 20.3125 | 0 | 38.4369 | 33.7812
9/28/2020 13:39:22.9 | 70.5379 | 131 | 18 | 2501.1843 | 119.0768 | 50.177 | 55.5907 | 30.808 | 31.8686 | 0.04324 | 107.1571 | 11.3094 | 70.333 | 70.2635 | 25.0011 | 0.98479 | 98.9442 | 484.1024 | 453.4749 | 58.9709 | 645.1881 | 1.7818 | 451.5415 | 31.1927 | 41.8807 | 31.4724 | 44.2824 | 12.0187 | 106.8886 | 28.186 | 8.031 | 91.9814 | 23.61 | 27 | 27.0588 | 51 | 31 | 1.002 | 65.8824 | 94 | 7800 | 31.7647 | 105.5908 | 35.1685 | 0 | 18.8125 | 0 | 38.7817 | 33.7812
9/28/2020 13:39:23.9 | 70.5382 | 132 | 18 | 2499.5067 | 119.0321 | 50.2053 | 55.6428 | 30.7893 | 31.8612 | 0.04457 | 107.1222 | 11.3113 | 70.4472 | 70.104 | 25.0137 | 0.96377 | 98.9453 | 483.8776 | 453.2496 | 59.1281 | 645.4656 | 1.7333 | 450.8433 | 31.1526 | 41.6252 | 31.5186 | 44.546 | 12.021 | 106.8337 | 28.1387 | 7.9872 | 91.7465 | 23.816 | 27 | 26.6667 | 51 | 31 | 1.0006 | 65.098 | 90 | 8070 | 31.7647 | 105.5908 | 36.5662 | -0.0625 | 18.4375 | 0 | 39.154 | 33.7812
9/28/2020 13:39:24.9 | 70.5385 | 133 | 18 | 2501.636 | 119.0116 | 50.2186 | 55.6679 | 30.7882 | 31.8555 | 0.04192 | 107.0785 | 11.3104 | 70.0761 | 69.8091 | 25.0366 | 0.97232 | 98.9448 | 482.9503 | 453.1087 | 59.1671 | 645.7079 | 1.7464 | 450.6757 | 31.1771 | 41.7175 | 31.5186 | 44.5858 | 12.0149 | 107.4494 | 28.2318 | 8.0542 | 91.7969 | 23.7628 | 27 | 27.0588 | 51 | 31 | 1.0008 | 65.4902 | 94 | 7970 | 31.7647 | 105.9112 | 36.4227 | 0 | 19.75 | 0 | 38.9221 | 33.7812
9/28/2020 13:39:25.9 | 70.5388 | 134 | 18 | 2499.3805 | 119.083 | 50.231 | 55.7049 | 30.7754 | 31.8567 | 0.04002 | 107.0524 | 11.3181 | 70.1332 | 69.4744 | 25.0689 | 0.99441 | 98.9408 | 481.489 | 451.5033 | 59.1606 | 645.8395 | 1.7639 | 451.2622 | 31.1667 | 41.763 | 31.4792 | 44.5792 | 12.0164 | 107.3054 | 28.225 | 8.013 | 91.8723 | 23.8828 | 27 | 27.0588 | 51 | 31 | 1.0013 | 65.4902 | 94 | 8190 | 31.7647 | 105.9112 | 36.3281 | 0 | 19.25 | 0 | 38.9099 | 33.7812
9/28/2020 13:39:26.9 | 70.5391 | 135 | 18 | 2502.0872 | 119.145 | 50.2753 | 55.7646 | 30.782 | 31.8373 | 0.03949 | 107.0524 | 11.3172 | 70.1617 | 70.0275 | 25.1012 | 0.9814 | 98.9397 | 482.4726 | 451.8694 | 59.0839 | 646.1625 | 1.8051 | 452.2119 | 31.2196 | 41.5797 | 31.4792 | 44.2942 | 12.0126 | 107.3883 | 28.3557 | 8.0478 | 91.9981 | 23.936 | 27 | 27.0588 | 51 | 31 | 1.0014 | 65.8824 | 94 | 8360 | 31.7647 | 106.5597 | 36.2915 | 0 | 19.4375 | 0 | 39.0564 | 33.6719
9/28/2020 13:39:27.9 | 70.5393 | 136 | 18 | 2500.264 | 119.4681 | 50.3135 | 55.793 | 30.7817 | 31.8405 | 0.03778 | 107.1222 | 11.3113 | 69.9905 | 69.9842 | 25.1227 | 0.98283 | 98.938 | 482.866 | 451.9258 | 59.3517 | 646.5612 | 1.8097 | 451.5974 | 31.28 | 41.125 | 31.4724 | 44.5673 | 11.983 | 107.4426 | 28.4232 | 8.0581 | 92.082 | 24.0355 | 27 | 27.0588 | 51 | 31 | 0.99937 | 65.8824 | 90 | 8240 | 32.1569 | 106.5597 | 36.2518 | 0 | 20 | 0 | 39.5264 | 33.6719
9/28/2020 13:39:28.9 | 70.5396 | 137 | 18 | 2501.4896 | 119.5072 | 50.3361 | 55.8385 | 30.787 | 31.8277 | 0.0389 | 107.1745 | 11.2919 | 70.2188 | 69.9876 | 25.1442 | 0.98568 | 98.9385 | 482.8379 | 451.7004 | 59.0397 | 646.8999 | 1.8226 | 449.5305 | 31.3061 | 42.1078 | 31.5457 | 44.5076 | 11.9807 | 107.3031 | 28.0997 | 8.071 | 92.1659 | 23.8965 | 27 | 27.0588 | 51 | 31 | 1.0024 | 65.8824 | 90 | 8260 | 32.1569 | 106.5597 | 36.0565 | -0.0625 | 20.1875 | 0 | 39.1724 | 33.6719
9/28/2020 13:39:29.9 | 70.5399 | 138 | 18 | 2500.8434 | 119.6575 | 50.3471 | 55.887 | 30.7833 | 31.8424 | 0.03946 | 107.1484 | 11.3026 | 70.3616 | 70.1672 | 25.1701 | 0.97927 | 98.9425 | 482.7536 | 451.7286 | 59.1983 | 647.2986 | 1.7922 | 451.2622 | 31.3387 | 41.8017 | 31.5918 | 44.5659 | 12.0005 | 107.9233 | 28.1064 | 8.0504 | 92.3001 | 23.996 | 27 | 27.0588 | 51 | 31 | 0.99944 | 65.8824 | 94 | 8190 | 32.1569 | 106.2317 | 36.0077 | -0.0625 | 20.125 | 0 | 39.444 | 33.6719
9/28/2020 13:39:30.9 | 70.5402 | 139 | 18 | 2500.9669 | 119.4461 | 50.334 | 55.9221 | 30.7822 | 31.8304 | 0.03702 | 107.2618 | 11.29 | 70.4186 | 69.9276 | 25.1687 | 0.98782 | 98.9476 | 482.585 | 451.7004 | 59.1476 | 647.717 | 1.7907 | 450.0891 | 31.2816 | 41.906 | 31.4521 | 44.5659 | 12.0157 | 107.8444 | 28.1064 | 8.0169 | 92.4259 | 24.1214 | 27 | 27.0588 | 51 | 31 | 1.0008 | 66.2745 | 91 | 8330 | 32.1569 | 106.8802 | 35.8795 | -0.125 | 19.875 | 0 | 39.0564 | 33.7812
9/28/2020 13:39:31.9 | 70.5404 | 140 | 18 | 2500.1793 | 119.6584 | 50.3776 | 55.9516 | 30.7869 | 31.8218 | 0.03884 | 107.2182 | 11.291 | 70.0476 | 70.1904 | 25.1917 | 0.9953 | 98.9504 | 480.5055 | 449.8133 | 59.3192 | 648.0402 | 1.8124 | 451.4019 | 31.3307 | 41.7175 | 31.4521 | 44.6375 | 12.0104 | 107.6512 | 28.4945 | 8.0336 | 92.4762 | 24.0682 | 27 | 27.0588 | 51 | 31 | 0.99779 | 66.2745 | 90 | 8360 | 32.1569 | 106.8802 | 35.6079 | -0.0625 | 19 | 0 | 39.2792 | 33.7812
9/28/2020 13:39:32.9 | 70.5407 | 141 | 18 | 2499.6818 | 119.4885 | 50.4182 | 56.0003 | 30.7747 | 31.8061 | 0.04136 | 107.1484 | 11.291 | 70.1617 | 70.363 | 25.2109 | 0.99601 | 98.9521 | 481.9667 | 451.4188 | 59.0969 | 648.4597 | 1.7404 | 450.955 | 31.2755 | 41.8017 | 31.5253 | 44.6176 | 12.0028 | 107.7649 | 28.2641 | 8.089 | 92.4678 | 24.0887 | 27 | 27.0588 | 51 | 31 | 1.0011 | 65.8824 | 94 | 7900 | 32.1569 | 106.2317 | 35.6415 | 0 | 19.5625 | 0 | 39.4409 | 33.6719
9/28/2020 13:39:33.9 | 70.541 | 142 | 18 | 2500.5827 | 119.5618 | 50.4531 | 56.0563 | 30.7641 | 31.8139 | 0.04118 | 107.1571 | 11.2987 | 70.3616 | 70.2419 | 25.2467 | 1.001 | 98.9533 | 481.4609 | 450.5174 | 59.4451 | 648.8689 | 1.7273 | 450.8433 | 31.3099 | 41.8993 | 31.5321 | 44.5592 | 11.9967 | 107.682 | 28.2573 | 8.0813 | 92.5433 | 24.2018 | 27 | 27.451 | 51 | 31 | 1.0005 | 66.2745 | 91 | 8210 | 32.1569 | 106.8802 | 35.5591 | -0.0625 | 20.1875 | 0 | 38.9252 | 33.6719
9/28/2020 13:39:34.9 | 70.5413 | 143 | 18 | 2502.5846 | 119.7696 | 50.4875 | 56.1168 | 30.7649 | 31.8003 | 0.0428 | 107.0611 | 11.2987 | 70.2759 | 70.1772 | 25.2767 | 0.98336 | 98.9527 | 480.9832 | 450.1795 | 59.3308 | 649.3486 | 1.7324 | 451.2343 | 31.3894 | 42.0423 | 31.5253 | 44.701 | 11.9959 | 107.7094 | 28.1913 | 8.1355 | 92.6356 | 24.195 | 27 | 27.0588 | 51 | 31 | 1.0031 | 66.2745 | 91 | 8310 | 32.1569 | 106.8802 | 35.3577 | -0.0625 | 20.0625 | 0 | 39.2059 | 33.6719
9/28/2020 13:39:35.9 | 70.5416 | 144 | 18 | 2499.796 | 120.2383 | 50.4742 | 56.1476 | 30.7769 | 31.7988 | 0.04741 | 107.0785 | 11.2978 | 70.333 | 70.0724 | 25.3081 | 0.97873 | 98.9499 | 480.3369 | 449.3908 | 59.2178 | 649.7578 | 1.7623 | 450.3684 | 31.4762 | 42.0825 | 31.4792 | 44.6375 | 12.0119 | 107.2304 | 28.0215 | 8.1586 | 92.6943 | 24.3613 | 27 | 27.451 | 51 | 31 | 1.0032 | 66.2745 | 94 | 8260 | 32.1569 | 106.2317 | 35.318 | -0.0625 | 19.875 | 0 | 39.5111 | 33.6719
9/28/2020 13:39:36.9 | 70.5418 | 145 | 18 | 2499.9969 | 120.3492 | 50.5157 | 56.1938 | 30.7775 | 31.7728 | 0.05868 | 107.0698 | 11.2968 | 70.2759 | 69.6771 | 25.3468 | 0.99013 | 98.9476 | 480.646 | 449.2218 | 59.5153 | 650.0303 | 1.7654 | 450.6198 | 31.5104 | 42.0237 | 31.4657 | 44.6825 | 11.9914 | 107.4522 | 28.225 | 8.1303 | 92.753 | 24.3476 | 27 | 27.451 | 51 | 31 | 0.99565 | 66.2745 | 91 | 8580 | 32.1569 | 106.5597 | 35.1746 | 0 | 20.3125 | 0 | 39.27 | 33.6719
9/28/2020 13:39:37.9 | 70.5421 | 146 | 18 | 2499.2643 | 120.081 | 50.4816 | 56.2199 | 30.767 | 31.747 | 0.06686 | 107.1047 | 11.29 | 70.4186 | 70.2403 | 25.3751 | 0.99993 | 98.947 | 480.8708 | 449.5598 | 59.4712 | 650.3483 | 1.8017 | 451.7929 | 31.4258 | 41.9261 | 31.6176 | 44.7408 | 12.0096 | 107.0595 | 28.2843 | 8.0929 | 92.8453 | 24.3408 | 27 | 27.0588 | 51 | 31 | 1.0025 | 66.6667 | 91 | 8090 | 32.1569 | 106.2317 | 35.3058 | -0.0625 | 19.9375 | 0 | 39.624 | 33.6719
9/28/2020 13:39:38.9 | 70.5424 | 147 | 18 | 2502.5281 | 119.9457 | 50.5406 | 56.265 | 30.7649 | 31.7473 | 0.07075 | 107.1484 | 11.2919 | 70.3045 | 69.9892 | 25.4045 | 0.97695 | 98.9448 | 479.7467 | 448.6022 | 59.7179 | 650.8436 | 1.8055 | 451.1505 | 31.4342 | 41.763 | 31.4724 | 44.7858 | 11.999 | 107.1413 | 28.2776 | 8.178 | 92.9459 | 24.3544 | 27 | 27.451 | 51 | 31 | 1.0005 | 66.6667 | 95 | 7920 | 32.1569 | 105.9112 | 35.1074 | -0.125 | 19.625 | 0 | 39.5599 | 33.6719
9/28/2020 13:39:39.9 | 70.5427 | 148 | 18 | 2500.9651 | 120.2528 | 50.5603 | 56.3231 | 30.7598 | 31.751 | 0.07182 | 107.1745 | 11.2939 | 70.333 | 70.2668 | 25.4569 | 0.9871 | 98.9459 | 479.7186 | 448.9402 | 59.3633 | 651.2581 | 1.8436 | 449.4467 | 31.4924 | 42.2321 | 31.486 | 44.8374 | 11.9861 | 107.3385 | 28.0148 | 8.1535 | 92.9627 | 24.4212 | 27 | 27.451 | 51 | 31 | 1.0022 | 66.2745 | 91 | 8260 | 32.1569 | 106.2317 | 35.2051 | -0.0625 | 20.3125 | 0 | 39.5203 | 33.6719
9/28/2020 13:39:40.9 | 70.5429 | 149 | 18 | 2500.1077 | 120.3897 | 50.5797 | 56.3635 | 30.7485 | 31.7536 | 0.07357 | 107.1484 | 11.291 | 70.2188 | 70.3862 | 25.5042 | 0.97891 | 98.9448 | 479.4938 | 448.7148 | 59.3568 | 651.5711 | 1.8771 | 451.7929 | 31.5213 | 41.9127 | 31.4195 | 44.8824 | 11.9853 | 107.0292 | 28.2708 | 8.0826 | 93.0382 | 24.4076 | 27 | 27.451 | 51 | 31 | 1.0014 | 66.6667 | 91 | 8330 | 32.1569 | 106.2317 | 35.2539 | 0 | 20.3125 | 0 | 39.7217 | 33.6719
9/28/2020 13:39:41.9 | 70.5432 | 150 | 18 | 2503.1491 | 120.3381 | 50.6079 | 56.3911 | 30.7366 | 31.7373 | 0.07417 | 107.1396 | 11.3007 | 70.1617 | 69.6169 | 25.5469 | 0.98497 | 98.9459 | 479.6905 | 448.5458 | 59.5906 | 652.0612 | 1.8361 | 450.2567 | 31.5446 | 41.9448 | 31.4792 | 44.6559 | 11.9921 | 106.9743 | 28.1455 | 8.1574 | 93.1304 | 24.4675 | 27 | 27.451 | 51 | 31 | 1.0033 | 66.6667 | 95 | 8330 | 32.1569 | 105.5908 | 35.1868 | 0 | 20.3125 | 0 | 39.5874 | 33.6719
9/28/2020 13:39:42.9 | 70.5435 | 151 | 18 | 2499.6894 | 120.7447 | 50.6403 | 56.4427 | 30.7495 | 31.7089 | 0.0699 | 107.1745 | 11.291 | 70.019 | 70.104 | 25.5881 | 0.9969 | 98.9459 | 479.1004 | 448.067 | 59.7439 | 652.4654 | 1.7408 | 451.0108 | 31.6069 | 41.8419 | 31.3734 | 45.0189 | 11.9891 | 107.1144 | 28.1995 | 8.1432 | 93.1891 | 24.5207 | 27 | 27.8431 | 51 | 31 | 0.99736 | 66.6667 | 91 | 8310 | 32.1569 | 106.2317 | 35.1593 | -0.0625 | 20.25 | 0 | 39.6423 | 33.6719
9/28/2020 13:39:43.9 | 70.5438 | 152 | 18 | 2502.1741 | 120.6962 | 50.6659 | 56.4744 | 30.7416 | 31.6971 | 0.06174 | 107.1571 | 11.291 | 70.4186 | 69.7791 | 25.6188 | 0.98924 | 98.947 | 478.9599 | 448.067 | 59.6803 | 653.0117 | 1.7262 | 450.3405 | 31.6248 | 41.6721 | 31.6122 | 44.7991 | 12.0119 | 106.8634 | 28.2385 | 8.0646 | 93.2646 | 24.6542 | 27 | 27.451 | 51 | 31 | 1.0006 | 67.0588 | 92 | 8160 | 32.1569 | 105.9112 | 35.1715 | 0.0625 | 20 | 0 | 39.6454 | 33.6719
9/28/2020 13:39:44.9 | 70.5441 | 153 | 18 | 2502.744 | 121.1293 | 50.682 | 56.5251 | 30.7463 | 31.6959 | 0.05224 | 107.096 | 11.2716 | 70.0476 | 70.3116 | 25.6421 | 0.99352 | 98.9499 | 478.6508 | 447.4755 | 59.7049 | 653.3547 | 1.7566 | 450.5081 | 31.746 | 41.9582 | 31.5321 | 44.8242 | 11.9975 | 106.7822 | 28.0538 | 8.1702 | 93.2898 | 24.6269 | 27 | 27.8431 | 51 | 31 | 0.99947 | 66.6667 | 95 | 8020 | 32.1569 | 105.5908 | 35.2203 | 0 | 19.8125 | 0 | 38.855 | 33.6719
9/28/2020 13:39:45.9 | 70.5443 | 154 | 18 | 2500.1206 | 121.5002 | 50.6946 | 56.5671 | 30.7422 | 31.7001 | 0.04805 | 107.0785 | 11.2774 | 70.5328 | 69.9242 | 25.6695 | 0.97553 | 98.9544 | 478.426 | 447.3065 | 59.8257 | 653.6729 | 1.784 | 450.8153 | 31.81 | 41.9261 | 31.4724 | 44.8957 | 12.0073 | 107.459 | 28.0741 | 8.138 | 93.3234 | 24.6732 | 27 | 27.451 | 51 | 31 | 1.0014 | 66.6667 | 95 | 8260 | 32.1569 | 106.2317 | 35.2325 | 0 | 20 | 0 | 38.6292 | 33.6719
9/28/2020 13:39:46.9 | 70.5446 | 155 | 18 | 2501.7469 | 121.3287 | 50.6973 | 56.5973 | 30.7322 | 31.6891 | 0.04636 | 107.0436 | 11.2619 | 70.1617 | 70.0192 | 25.7221 | 0.97944 | 98.9521 | 478.9318 | 447.2783 | 59.7555 | 653.9258 | 1.763 | 450.2567 | 31.785 | 41.6453 | 31.4331 | 44.7725 | 12.0096 | 107.4007 | 28.3166 | 8.0852 | 93.4408 | 24.6868 | 27 | 27.451 | 51 | 31 | 0.99736 | 66.6667 | 95 | 8460 | 32.1569 | 106.5597 | 35.1715 | 0.0625 | 19.9375 | 0 | 38.623 | 33.6719
9/28/2020 13:39:47.9 | 70.5449 | 156 | 18 | 2501.3931 | 121.3904 | 50.6931 | 56.6234 | 30.7406 | 31.6636 | 0.04539 | 107.0349 | 11.2638 | 70.0761 | 69.8024 | 25.7625 | 0.97018 | 98.9521 | 478.3698 | 446.884 | 59.7685 | 654.128 | 1.765 | 451.4577 | 31.7934 | 41.7108 | 31.3273 | 44.8891 | 11.9731 | 107.1486 | 28.225 | 8.2218 | 93.4408 | 24.74 | 27 | 27.8431 | 51 | 31 | 0.99977 | 67.0588 | 92 | 8210 | 32.1569 | 106.5597 | 35.1501 | 0.0625 | 20.125 | 0 | 38.6444 | 33.6719
9/28/2020 13:39:48.9 | 70.5452 | 157 | 18 | 2499.9323 | 121.2876 | 50.7246 | 56.6655 | 30.7342 | 31.6573 | 0.04575 | 107.0785 | 11.2687 | 70.019 | 70.3364 | 25.8092 | 0.97802 | 98.9516 | 478.6789 | 447.1657 | 59.8127 | 654.4815 | 1.7681 | 449.0556 | 31.7503 | 41.7041 | 31.4195 | 45.0374 | 11.983 | 107.5682 | 28.2708 | 8.1329 | 93.4911 | 24.7263 | 27 | 27.8431 | 51 | 31 | 0.99818 | 66.6667 | 95 | 8160 | 32.1569 | 106.2317 | 35.1562 | 0 | 20.1875 | 0 | 38.6322 | 33.6719
9/28/2020 13:39:49.9 | 70.5454 | 158 | 18 | 2500.6531 | 121.3382 | 50.7483 | 56.6899 | 30.7073 | 31.6559 | 0.04286 | 107.0873 | 11.2784 | 70.3901 | 69.9992 | 25.8343 | 0.96804 | 98.9499 | 477.6391 | 446.4615 | 60.1229 | 654.7997 | 1.8257 | 450.2846 | 31.7757 | 42.0237 | 31.5715 | 44.9924 | 11.9769 | 107.6506 | 28.1725 | 8.12 | 93.5582 | 24.8257 | 27 | 27.8431 | 51 | 31 | 0.99818 | 67.0588 | 95 | 8190 | 32.1569 | 105.9112 | 35.0647 | 0 | 20.1875 | 0 | 38.62 | 33.6719
9/28/2020 13:39:50.9 | 70.5457 | 159 | 18 | 2500.4016 | 121.4638 | 50.7807 | 56.7284 | 30.7133 | 31.6475 | 0.04273 | 107.1047 | 11.2774 | 70.1332 | 70.4275 | 25.8577 | 0.98871 | 98.9521 | 478.3417 | 446.5742 | 60.0087 | 655.0071 | 1.8562 | 450.8153 | 31.8007 | 42.0103 | 31.5253 | 44.9791 | 11.9967 | 107.4007 | 28.159 | 8.2063 | 93.6756 | 24.9387 | 27 | 27.8431 | 51 | 31 | 0.99892 | 67.0588 | 92 | 8290 | 32.1569 | 106.5597 | 35.083 | 0 | 20.125 | 0 | 38.5346 | 33.6719
9/28/2020 13:39:51.9 | 70.546 | 160 | 18 | 2502.9235 | 121.5218 | 50.8024 | 56.7639 | 30.7125 | 31.6331 | 0.04244 | 107.1658 | 11.29 | 70.2188 | 69.8492 | 25.8844 | 0.98479 | 98.9527 | 478.4822 | 446.6869 | 59.9646 | 655.3814 | 1.8737 | 449.5305 | 31.8503 | 42.1212 | 31.5389 | 44.8824 | 12.0028 | 107.4573 | 28.1657 | 8.1999 | 93.835 | 25.0055 | 26.5 | 27.8431 | 51 | 31 | 1.001 | 67.0588 | 95 | 7970 | 32.1569 | 106.2317 | 34.9609 | 0 | 20.125 | 0 | 38.5284 | 33.6719
9/28/2020 13:39:52.9 | 70.5463 | 161 | 18 | 2501.1661 | 121.9632 | 50.8287 | 56.7995 | 30.7115 | 31.6214 | 0.04176 | 107.1571 | 11.2852 | 70.2188 | 70.0641 | 25.9482 | 0.99138 | 98.9544 | 477.7516 | 446.0672 | 59.9906 | 655.7857 | 1.8534 | 452.575 | 31.9464 | 41.7309 | 31.5389 | 45.1155 | 12.0005 | 107.1509 | 28.0876 | 8.2051 | 93.9021 | 24.9524 | 27 | 27.8431 | 51 | 31 | 1.0011 | 67.0588 | 96 | 8020 | 32.1569 | 105.9112 | 35.0677 | -0.0625 | 20.0625 | 0 | 38.0737 | 33.6719
9/28/2020 13:39:53.9 | 70.5466 | 162 | 18 | 2500.9239 | 122.01 | 50.8639 | 56.8248 | 30.7154 | 31.5972 | 0.0413 | 107.1571 | 11.2871 | 70.3901 | 69.9309 | 26.0123 | 0.99761 | 98.9572 | 476.9366 | 445.8419 | 60.1931 | 656.0584 | 1.8071 | 449.3629 | 31.9535 | 41.3658 | 31.5783 | 45.0639 | 12.0073 | 106.9577 | 28.1402 | 8.245 | 93.9692 | 25.098 | 26.5 | 27.8431 | 51 | 31 | 1.0008 | 67.451 | 92 | 8290 | 32.1569 | 106.2317 | 35.1196 | -0.125 | 20.125 | 0 | 38.1775 | 33.6719
9/28/2020 13:39:54.9 | 70.5468 | 163 | 18 | 2501.5031 | 122.2014 | 50.8724 | 56.8784 | 30.71 | 31.6072 | 0.03873 | 107.2095 | 11.2871 | 70.1903 | 70.2154 | 26.0725 | 0.98942 | 98.9584 | 477.6954 | 446.0954 | 60.0528 | 656.3767 | 1.8179 | 450.955 | 32.0103 | 41.9515 | 31.5186 | 44.6626 | 12.0066 | 107.379 | 28.2048 | 8.2759 | 93.9943 | 25.0381 | 26.5 | 27.8431 | 51 | 31 | 1.0008 | 67.451 | 96 | 8260 | 32.1569 | 105.9112 | 35.1105 | -0.125 | 20.0625 | 0 | 38.0341 | 33.5781
9/28/2020 13:39:55.9 | 70.5471 | 164 | 18 | 2500.396 | 122.379 | 50.9014 | 56.9201 | 30.6927 | 31.5708 | 0.03919 | 107.1745 | 11.2881 | 70.1617 | 70.0225 | 26.119 | 0.98764 | 98.9589 | 476.487 | 445.2504 | 59.9711 | 656.7106 | 1.8434 | 451.7929 | 32.0405 | 41.8673 | 31.5321 | 44.8891 | 12.0035 | 107.4916 | 28.2776 | 8.1574 | 94.0111 | 25.211 | 27 | 27.8431 | 52 | 31 | 1.0029 | 67.451 | 96 | 8290 | 32.1569 | 105.9112 | 35.1379 | 0 | 20.25 | 0 | 38.1897 | 33.6719
9/28/2020 13:39:56.9 | 70.5474 | 165 | 18 | 2501.1654 | 122.3919 | 50.8799 | 56.9384 | 30.6962 | 31.5727 | 0.03853 | 107.1658 | 11.2852 | 70.3616 | 70.1489 | 26.1629 | 0.96911 | 98.9572 | 477.864 | 446.1517 | 60.0969 | 656.9273 | 1.8545 | 449.7819 | 32.0571 | 41.9448 | 31.4453 | 44.8109 | 12.0111 | 107.4058 | 28.1455 | 8.1264 | 94.0866 | 25.1769 | 26.5 | 28.2353 | 52 | 31 | 0.99931 | 67.451 | 92 | 8550 | 32.1569 | 106.5597 | 35.0189 | 0 | 19.875 | 0 | 38.4216 | 33.6719
9/28/2020 13:39:57.9 | 70.5477 | 166 | 18 | 2500.427 | 122.4992 | 50.9007 | 56.9855 | 30.6941 | 31.5551 | 0.03907 | 107.1658 | 11.2764 | 70.0761 | 70.4656 | 26.2076 | 0.9627 | 98.9555 | 476.8242 | 445.1377 | 60.1294 | 657.1907 | 1.841 | 451.7091 | 32.077 | 41.874 | 31.5253 | 44.9473 | 11.9997 | 107.4602 | 28.1267 | 8.1535 | 94.1118 | 25.1511 | 26.5 | 27.8431 | 52 | 31 | 1.0028 | 67.451 | 96 | 7990 | 32.1569 | 106.2317 | 35.0586 | -0.0625 | 19.3125 | 0 | 38.9984 | 33.5781
9/28/2020 13:39:58.9 | 70.5479 | 167 | 18 | 2499.3232 | 122.5105 | 50.8524 | 56.9859 | 30.6956 | 31.5559 | 0.04006 | 107.1309 | 11.2619 | 70.0476 | 69.6386 | 26.2636 | 0.99637 | 98.9527 | 476.3746 | 444.1801 | 60.2372 | 657.4842 | 1.7891 | 449.6422 | 32.0656 | 41.9849 | 31.486 | 45.367 | 12.0164 | 107.5694 | 28.186 | 8.1625 | 94.095 | 25.3239 | 26.5 | 27.8431 | 52 | 31 | 1.0004 | 67.451 | 96 | 8090 | 32.1569 | 106.2317 | 35.0769 | -0.0625 | 20.125 | 0 | 39.0778 | 33.5781
9/28/2020 13:39:59.9 | 70.5482 | 168 | 18 | 2502.8352 | 122.3707 | 50.8574 | 57.0196 | 30.6861 | 31.556 | 0.04008 | 107.1484 | 11.2638 | 70.3901 | 69.6169 | 26.3252 | 1.0028 | 98.9538 | 476.3746 | 444.7716 | 60.2242 | 657.646 | 1.8228 | 450.6198 | 32.0738 | 41.9194 | 31.486 | 45.044 | 11.9899 | 107.8786 | 28.0674 | 8.2386 | 94.1621 | 25.2709 | 26.5 | 27.8431 | 52 | 31 | 1.0021 | 67.451 | 93 | 8290 | 32.1569 | 106.8802 | 34.9213 | -0.0625 | 20.375 | 0 | 38.6627 | 33.6719
9/28/2020 13:40:00.9 | 70.5485 | 169 | 18 | 2500.9437 | 123.0161 | 50.8953 | 57.0429 | 30.7 | 31.5396 | 0.04108 | 107.1309 | 11.2599 | 70.4757 | 70.5053 | 26.3755 | 0.98568 | 98.9521 | 476.7961 | 444.9406 | 60.4266 | 658.0152 | 1.8328 | 449.8377 | 32.2224 | 42.0758 | 31.5457 | 44.9924 | 12.0005 | 107.4287 | 28.1725 | 8.2708 | 94.2879 | 25.2777 | 26.5 | 27.8431 | 52 | 31 | 1.0028 | 67.451 | 96 | 8330 | 32.1569 | 106.2317 | 35.0098 | -0.125 | 18.0625 | 0 | 39.2609 | 33.5781
9/28/2020 13:40:01.9 | 70.5488 | 170 | 18 | 2500.2243 | 123.1688 | 50.9561 | 57.1123 | 30.6819 | 31.5465 | 0.04651 | 107.1222 | 11.258 | 70.1617 | 70.0575 | 26.4276 | 0.98532 | 98.9516 | 476.3465 | 444.3209 | 60.4136 | 658.1158 | 1.8866 | 450.4801 | 32.2471 | 42.0103 | 31.5715 | 44.7725 | 12.0263 | 107.2041 | 27.7384 | 8.1767 | 94.0698 | 25.4627 | 26.5 | 27.8431 | 52 | 31 | 0.9994 | 67.451 | 96 | 8310 | 32.1569 | 105.9112 | 35.141 | -0.0625 | 18.0625 | 0 | 39.6118 | 33.6719
9/28/2020 13:40:02.9 | 70.5491 | 171 | 18 | 2498.7122 | 123.1442 | 50.9746 | 57.1359 | 30.6934 | 31.5384 | 0.04815 | 107.0436 | 11.2522 | 70.2474 | 70.2618 | 26.4597 | 0.98479 | 98.9504 | 476.2903 | 444.5744 | 60.363 | 658.4093 | 1.9052 | 451.4019 | 32.2205 | 42.1666 | 31.4263 | 44.8758 | 12.0263 | 107.343 | 27.8961 | 8.2038 | 94.0363 | 25.4232 | 26.5 | 27.8431 | 52 | 31 | 0.99864 | 67.451 | 92 | 8410 | 32.1569 | 106.2317 | 35.1471 | -0.125 | 19.3125 | 0 | 39.4714 | 33.5781
9/28/2020 13:40:03.9 | 70.5493 | 172 | 18 | 2499.4153 | 122.8748 | 51.0001 | 57.1739 | 30.6913 | 31.5184 | 0.05037 | 107.0698 | 11.2522 | 70.1332 | 68.917 | 26.4592 | 1.0024 | 98.9521 | 475.7845 | 443.8984 | 60.6405 | 658.8699 | 1.92 | 450.8991 | 32.1622 | 42.0356 | 31.4996 | 44.8493 | 11.9716 | 107.4287 | 28.0794 | 8.2631 | 94.1873 | 25.4967 | 26.5 | 27.8431 | 52 | 31 | 0.9995 | 67.8431 | 96 | 7920 | 32.1569 | 105.9112 | 35.0067 | -0.0625 | 20.3125 | 0 | 38.8611 | 33.5781
9/28/2020 13:40:04.9 | 70.5496 | 173 | 18 | 2502.9224 | 122.8296 | 51.0058 | 57.2406 | 30.6813 | 31.5026 | 0.04945 | 107.0436 | 11.258 | 70.3616 | 69.3855 | 26.4325 | 0.98158 | 98.951 | 476.0936 | 443.9266 | 60.4136 | 659.097 | 1.9389 | 449.6143 | 32.1927 | 42.1145 | 31.4792 | 45.0823 | 12.0028 | 107.5677 | 28.159 | 8.2888 | 94.3969 | 25.5294 | 26.5 | 28.2353 | 52 | 31 | 1.0033 | 67.8431 | 97 | 8070 | 32.1569 | 105.9112 | 35.1746 | 0 | 20.8125 | 0 | 38.8062 | 33.5781
9/28/2020 13:40:05.9 | 70.5499 | 174 | 18 | 2499.0319 | 123.5361 | 51.0102 | 57.2576 | 30.6768 | 31.4913 | 0.04834 | 107.1222 | 11.2551 | 70.5899 | 70.3944 | 26.419 | 0.9937 | 98.9504 | 475.0538 | 443.3351 | 60.6224 | 659.3398 | 1.9792 | 449.0277 | 32.3295 | 41.8606 | 31.4792 | 45.089 | 11.9868 | 107.5391 | 28.1657 | 8.2424 | 94.5898 | 25.5294 | 26.5 | 27.8431 | 52 | 31 | 1.0007 | 67.8431 | 96 | 8380 | 32.1569 | 105.9112 | 35.2203 | -0.0625 | 19.5625 | 0 | 39.5325 | 33.5781
9/28/2020 13:40:06.9 | 70.5502 | 175 | 18 | 2500.6541 | 123.5881 | 51.0433 | 57.2872 | 30.6745 | 31.4813 | 0.04816 | 107.1396 | 11.2629 | 70.1617 | 70.2817 | 26.4419 | 0.9855 | 98.9521 | 475.7002 | 443.3351 | 60.7236 | 659.5721 | 1.9471 | 450.0612 | 32.364 | 42.017 | 31.4127 | 45.0374 | 11.9929 | 107.5408 | 28.2183 | 8.294 | 94.6066 | 25.5157 | 26.5 | 28.2353 | 52 | 31 | 0.99986 | 67.8431 | 93 | 8460 | 32.549 | 106.5597 | 35.2356 | -0.0625 | 19.9375 | 0 | 39.6118 | 33.5781
9/28/2020 13:40:07.9 | 70.5504 | 176 | 18 | 2501.0628 | 123.6232 | 50.9911 | 57.3396 | 30.6593 | 31.4852 | 0.04693 | 107.1222 | 11.2852 | 70.3901 | 70.2087 | 26.4649 | 0.99031 | 98.9499 | 475.11 | 442.8563 | 60.5783 | 659.901 | 1.977 | 452.0722 | 32.3774 | 42.2843 | 31.4724 | 45.1989 | 12.0233 | 107.7906 | 27.9096 | 8.2669 | 94.7156 | 25.6286 | 26.5 | 28.2353 | 52 | 31 | 1.0023 | 67.8431 | 93 | 8410 | 32.1569 | 106.5597 | 35.3607 | 0 | 20.25 | 0 | 39.6515 | 33.5781
9/28/2020 13:40:08.9 | 70.5507 | 177 | 18 | 2499.8441 | 123.7189 | 51.0151 | 57.3832 | 30.6684 | 31.4874 | 0.04907 | 107.0524 | 11.2822 | 70.2474 | 70.7068 | 26.4953 | 0.99423 | 98.951 | 474.9414 | 442.2366 | 60.7366 | 660.1946 | 1.9677 | 449.8098 | 32.3884 | 41.7697 | 31.4331 | 45.1022 | 11.9921 | 107.7077 | 28.0741 | 8.2308 | 94.8163 | 25.6953 | 26.5 | 28.2353 | 52 | 31 | 0.99989 | 67.8431 | 97 | 8310 | 32.549 | 106.2317 | 35.321 | 0 | 20.25 | 0 | 39.6118 | 33.5781
9/28/2020 13:40:09.9 | 70.551 | 178 | 18 | 2502.7115 | 123.6038 | 51.088 | 57.4257 | 30.6849 | 31.4603 | 0.04615 | 107.1222 | 11.2968 | 70.333 | 69.7273 | 26.5145 | 0.99067 | 98.9504 | 474.9414 | 442.6309 | 60.6665 | 660.3512 | 1.9491 | 449.4746 | 32.3911 | 42.4793 | 31.4792 | 45.134 | 11.9952 | 108.0713 | 28.1064 | 8.2875 | 94.8666 | 25.6885 | 26.5 | 27.8431 | 52 | 31 | 1.0008 | 67.8431 | 93 | 8460 | 32.549 | 107.2006 | 35.3973 | 0 | 20.125 | 0 | 39.4501 | 33.5781
9/28/2020 13:40:10.9 | 70.5513 | 179 | 18 | 2497.9563 | 124.1166 | 51.1219 | 57.4556 | 30.6752 | 31.4465 | 0.04698 | 107.0873 | 11.3191 | 70.333 | 69.7172 | 26.5352 | 0.99298 | 98.9521 | 474.3232 | 442.3775 | 60.8182 | 660.3761 | 1.9765 | 450.2567 | 32.4687 | 42.2188 | 31.4059 | 44.9275 | 11.9845 | 108.101 | 27.7384 | 8.3095 | 94.9086 | 25.7211 | 26.5 | 28.2353 | 52 | 31 | 0.99889 | 68.2353 | 93 | 8600 | 32.549 | 106.8802 | 35.2844 | 0 | 20.25 | 0 | 38.9832 | 33.5781
9/28/2020 13:40:11.9 | 70.5516 | 180 | 18 | 2503.2574 | 123.5822 | 51.1069 | 57.5022 | 30.6657 | 31.4381 | 0.04745 | 107.096 | 11.3191 | 70.4186 | 70.4027 | 26.5879 | 0.99352 | 98.9521 | 475.2786 | 442.462 | 60.8623 | 660.6188 | 1.9537 | 450.0332 | 32.3969 | 42.2121 | 31.353 | 44.8692 | 11.98 | 108.1571 | 28.1522 | 8.2747 | 94.984 | 25.8271 | 26.5 | 27.8431 | 52 | 31 | 1.0009 | 68.2353 | 97 | 8090 | 32.549 | 106.5597 | 35.2936 | 0 | 20.1875 | 0 | 39.3616 | 33.5781
9/28/2020 13:40:12.9 | 70.5518 | 181 | 18 | 2499.7226 | 124.0259 | 51.1364 | 57.5545 | 30.6663 | 31.4252 | 0.0473 | 107.096 | 11.3308 | 70.5043 | 69.8175 | 26.6292 | 0.97499 | 98.9499 | 474.267 | 441.5043 | 60.8377 | 660.8668 | 1.9486 | 451.5695 | 32.4642 | 42.2388 | 31.4657 | 45.3087 | 11.9807 | 108.547 | 28.2843 | 8.294 | 94.9505 | 25.834 | 26.5 | 27.8431 | 52 | 31 | 1.0016 | 68.2353 | 93 | 8380 | 32.549 | 107.2006 | 35.2203 | -0.0625 | 19.8125 | 0 | 39.5508 | 33.5781
9/28/2020 13:40:13.9 | 70.5521 | 182 | 18 | 2500.3161 | 124.1172 | 51.1715 | 57.5774 | 30.6739 | 31.4209 | 0.04521 | 107.1047 | 11.3569 | 70.1617 | 69.7507 | 26.6748 | 0.97838 | 98.9476 | 473.986 | 441.9831 | 60.7236 | 660.9021 | 1.9517 | 449.6701 | 32.4965 | 42.017 | 31.3001 | 45.1406 | 11.983 | 108.1525 | 28.0606 | 8.3172 | 95.0428 | 25.7741 | 26.5 | 28.2353 | 52 | 31 | 0.99748 | 68.2353 | 93 | 8430 | 32.549 | 107.2006 | 35.2295 | 0 | 19.875 | 0 | 39.5294 | 33.5781
9/28/2020 13:40:14.9 | 70.5524 | 183 | 18 | 2500.6926 | 124.1358 | 51.1733 | 57.6088 | 30.6382 | 31.4379 | 0.04617 | 107.1222 | 11.3647 | 70.4757 | 70.0491 | 26.7298 | 0.98105 | 98.9476 | 474.267 | 441.3635 | 60.8753 | 661.0847 | 1.9333 | 450.7595 | 32.5048 | 42.2255 | 31.5389 | 45.1922 | 11.9853 | 107.9845 | 28.2183 | 8.2708 | 95.0931 | 25.9074 | 26.5 | 28.2353 | 52 | 31 | 0.99968 | 68.2353 | 97 | 8260 | 32.549 | 106.5597 | 35.1288 | 0 | 19.8125 | 0 | 39.5355 | 33.6719
9/28/2020 13:40:15.9 | 70.5527 | 184 | 18 | 2499.012 | 124.232 | 51.1626 | 57.6489 | 30.6346 | 31.4336 | 0.0439 | 107.1135 | 11.3802 | 70.3901 | 69.9376 | 26.7963 | 0.97962 | 98.9465 | 473.6488 | 441.0818 | 60.9323 | 661.3223 | 1.9471 | 450.7315 | 32.5104 | 42.2321 | 31.4792 | 45.3021 | 11.9777 | 107.8433 | 28.225 | 8.2141 | 95.1434 | 26.0596 | 26.5 | 27.8431 | 52 | 31 | 1.0004 | 68.2353 | 93 | 8410 | 32.549 | 107.2006 | 35.2997 | 0.0625 | 20.0625 | 0 | 39.4928 | 33.5781
9/28/2020 13:40:16.9 | 70.5529 | 185 | 18 | 2503.569 | 124.1552 | 51.2272 | 57.6904 | 30.6356 | 31.4422 | 0.04689 | 107.0873 | 11.3831 | 70.5899 | 70.3398 | 26.8524 | 0.98443 | 98.9465 | 473.5364 | 441.1663 | 60.9764 | 661.4946 | 1.9282 | 450.0891 | 32.5498 | 42.1733 | 31.5457 | 45.1406 | 11.9754 | 108.1234 | 27.9555 | 8.227 | 95.1518 | 26.1262 | 26.5 | 28.2353 | 52 | 31 | 1.0015 | 68.2353 | 93 | 8730 | 32.549 | 107.2006 | 35.2112 | -0.0625 | 20 | 0 | 39.4531 | 33.5781
9/28/2020 13:40:17.9 | 70.5532 | 186 | 18 | 2499.7359 | 124.4597 | 51.2182 | 57.7254 | 30.6388 | 31.4163 | 0.05015 | 107.0698 | 11.3783 | 70.2759 | 70.3166 | 26.9135 | 0.97285 | 98.9448 | 473.1991 | 440.4903 | 61.0529 | 661.6865 | 1.8826 | 450.6198 | 32.5782 | 42.148 | 31.5321 | 45.2187 | 11.983 | 107.8136 | 28.1402 | 8.3004 | 95.2105 | 26.0596 | 26.5 | 28.2353 | 52 | 31 | 0.99965 | 68.2353 | 97 | 8090 | 32.549 | 106.5597 | 35.2783 | -0.0625 | 20.3125 | 0 | 39.2731 | 33.5781
9/28/2020 13:40:18.9 | 70.5535 | 187 | 18 | 2501.8035 | 124.4236 | 51.1887 | 57.7653 | 30.6454 | 31.4016 | 0.05134 | 107.0087 | 11.3792 | 70.333 | 70.7068 | 26.9643 | 0.98301 | 98.9448 | 473.3396 | 440.8283 | 61.2162 | 661.8889 | 1.9371 | 451.5695 | 32.5989 | 42.2642 | 31.5321 | 45.3338 | 11.9777 | 107.7855 | 27.9945 | 8.2592 | 95.3279 | 26.0596 | 26.5 | 28.2353 | 52 | 31 | 0.99879 | 67.8431 | 93 | 8360 | 32.549 | 106.8802 | 35.4858 | -0.0625 | 20.25 | 0 | 39.5264 | 33.5781
9/28/2020 13:40:19.9 | 70.5538 | 188 | 18 | 2500.7725 | 124.5163 | 51.1929 | 57.7877 | 30.6438 | 31.3782 | 0.05142 | 107.0611 | 11.386 | 70.1047 | 70.4689 | 27.0165 | 0.9814 | 98.9476 | 472.7495 | 440.5467 | 61.0205 | 662.1317 | 1.9834 | 449.3908 | 32.6087 | 42.4272 | 31.4792 | 45.2372 | 11.9724 | 108.1805 | 28.0013 | 8.3069 | 95.3363 | 26.1126 | 26.5 | 28.2353 | 52 | 31 | 1.0004 | 68.2353 | 94 | 8430 | 32.549 | 106.8802 | 35.321 | -0.125 | 20.25 | 0 | 39.5294 | 33.5781
9/28/2020 13:40:20.9 | 70.5541 | 189 | 18 | 2501.3976 | 124.4977 | 51.2485 | 57.8281 | 30.6681 | 31.3722 | 0.05098 | 107.0349 | 11.3918 | 70.0761 | 70.1606 | 27.0743 | 0.98372 | 98.9499 | 472.5809 | 440.1242 | 61.0335 | 662.5416 | 1.9834 | 451.2901 | 32.6097 | 41.9194 | 31.6447 | 45.1472 | 11.9861 | 107.5385 | 28.1725 | 8.3069 | 95.395 | 26.1194 | 26.5 | 28.2353 | 52 | 31 | 0.9994 | 68.2353 | 98 | 8330 | 32.549 | 106.5597 | 35.3149 | -0.0625 | 20 | 0 | 39.8071 | 33.5781
9/28/2020 13:40:21.9 | 70.5543 | 190 | 18 | 2500.3473 | 124.6569 | 51.2514 | 57.8573 | 30.6677 | 31.3665 | 0.05266 | 107.1135 | 11.4006 | 70.2474 | 69.9342 | 27.1405 | 0.98105 | 98.9499 | 473.1148 | 440.8565 | 60.9959 | 662.6931 | 1.9639 | 449.5584 | 32.637 | 41.9849 | 31.5253 | 45.3153 | 11.9823 | 107.7906 | 28.1334 | 8.3468 | 95.4202 | 26.1588 | 26.5 | 28.6274 | 52 | 31 | 1.0006 | 68.6274 | 94 | 8480 | 32.549 | 106.8802 | 35.3973 | -0.0625 | 20 | 0 | 39.5813 | 33.5781
9/28/2020 13:40:22.9 | 70.5546 | 191 | 18 | 2501.9303 | 124.7368 | 51.2754 | 57.8495 | 30.6446 | 31.3678 | 0.05345 | 107.1396 | 11.418 | 70.2474 | 70.743 | 27.1974 | 0.97321 | 98.951 | 472.9181 | 440.0115 | 61.1981 | 662.9463 | 1.9643 | 451.2901 | 32.6825 | 41.7764 | 31.5389 | 45.2637 | 11.9709 | 107.7638 | 28.4487 | 8.2927 | 95.4454 | 26.3314 | 26.5 | 28.6274 | 52 | 31 | 0.99837 | 68.6274 | 94 | 8480 | 32.549 | 106.5597 | 35.4034 | -0.125 | 19.9375 | 0 | 39.6515 | 33.5781
9/28/2020 13:40:23.9 | 70.5549 | 192 | 18 | 2500.5993 | 125.0244 | 51.3035 | 57.902 | 30.6293 | 31.3542 | 0.05291 | 107.1658 | 11.4132 | 70.4757 | 69.9609 | 27.2457 | 0.98604 | 98.951 | 472.9181 | 440.3213 | 61.0905 | 663.1487 | 1.9484 | 451.6533 | 32.7384 | 42.1346 | 31.5918 | 45.2571 | 11.9648 | 107.7357 | 28.3369 | 8.3765 | 95.437 | 26.2784 | 26.5 | 28.6274 | 52 | 31 | 0.99944 | 68.6274 | 97 | 7970 | 32.549 | 106.2317 | 35.5621 | -0.125 | 20.125 | 0 | 38.8733 | 33.5781
9/28/2020 13:40:24.9 | 70.5552 | 193 | 18 | 2500.5045 | 124.8552 | 51.3048 | 57.9329 | 30.6417 | 31.3385 | 0.05146 | 107.1309 | 11.4045 | 69.9334 | 68.9897 | 27.2934 | 0.99797 | 98.9521 | 472.0189 | 439.3073 | 61.2356 | 663.3864 | 1.934 | 450.0053 | 32.6938 | 42.2321 | 31.638 | 45.0956 | 11.9686 | 108.073 | 28.1199 | 8.2759 | 95.4789 | 26.3776 | 26.5 | 28.2353 | 52 | 31 | 1.001 | 68.6274 | 94 | 8330 | 32.549 | 107.2006 | 35.5469 | -0.125 | 19.25 | 0 | 39.2364 | 33.5781
9/28/2020 13:40:25.9 | 70.5554 | 194 | 18 | 2499.6591 | 124.798 | 51.3184 | 57.9787 | 30.6472 | 31.3327 | 0.05299 | 107.0698 | 11.4035 | 70.1047 | 69.5465 | 27.3318 | 0.97927 | 98.9499 | 471.6536 | 439.0257 | 61.3367 | 663.6188 | 1.8935 | 450.7595 | 32.6668 | 42.2843 | 31.5186 | 45.3537 | 11.9937 | 107.8187 | 27.8045 | 8.2721 | 95.4705 | 26.4169 | 26.5 | 28.2353 | 52 | 31 | 1.0042 | 68.2353 | 93 | 8430 | 32.549 | 107.2006 | 35.5591 | -0.0625 | 19.8125 | 0 | 39.389 | 33.5781
9/28/2020 13:40:26.9 | 70.5557 | 195 | 18 | 2499.465 | 124.7765 | 51.3479 | 58.0624 | 30.6334 | 31.3384 | 0.05324 | 107.0611 | 11.4045 | 70.0476 | 70.4474 | 27.385 | 0.98906 | 98.9504 | 472.4123 | 439.3073 | 61.2602 | 663.8316 | 1.9364 | 451.0388 | 32.6564 | 42.2054 | 31.585 | 45.482 | 11.9845 | 108.0713 | 28.1455 | 8.3546 | 95.4705 | 26.4306 | 26.5 | 28.6274 | 52 | 31 | 0.99998 | 68.6274 | 97 | 8260 | 32.549 | 106.2317 | 35.5255 | 0 | 19.875 | 0 | 39.5996 | 33.5781
9/28/2020 13:40:27.9 | 70.556 | 196 | 18 | 2499.1199 | 124.6713 | 51.3322 | 58.0917 | 30.6311 | 31.3185 | 0.05318 | 107.0611 | 11.387 | 70.019 | 70.2701 | 27.4328 | 0.9798 | 98.9504 | 472.2718 | 439.3073 | 61.5013 | 664.1306 | 1.9639 | 448.8601 | 32.6256 | 42.1934 | 31.6583 | 45.3153 | 11.983 | 107.9873 | 28.3436 | 8.3159 | 95.5041 | 26.5569 | 26.5 | 28.2353 | 52 | 31 | 0.99684 | 68.6274 | 94 | 8600 | 32.549 | 107.2006 | 35.6171 | -0.0625 | 20.0625 | 0 | 39.444 | 33.5781
9/28/2020 13:40:28.9 | 70.5563 | 197 | 18 | 2501.3491 | 124.6349 | 51.3843 | 58.1674 | 30.6263 | 31.33 | 0.05146 | 107.0436 | 11.3938 | 70.3045 | 70.3282 | 27.4591 | 0.98123 | 98.9521 | 472.2156 | 439.6735 | 61.4313 | 664.0745 | 1.9887 | 450.9829 | 32.6461 | 42.1733 | 31.585 | 45.3471 | 11.9845 | 108.045 | 28.2183 | 8.2888 | 95.6215 | 26.5365 | 26.5 | 28.6274 | 52 | 31 | 1.0034 | 68.6274 | 94 | 8480 | 32.549 | 107.2006 | 35.5804 | 0 | 20.3125 | 0 | 39.3616 | 33.5781
9/28/2020 13:40:29.9 | 70.5566 | 198 | 18 | 2502.3307 | 125.0928 | 51.3788 | 58.2294 | 30.6296 | 31.3209 | 0.04997 | 107.0436 | 11.4006 | 70.3616 | 69.9109 | 27.5043 | 0.98247 | 98.9538 | 470.8948 | 438.5469 | 61.3613 | 664.1804 | 2.0004 | 450.3405 | 32.7836 | 42.3617 | 31.5118 | 45.1207 | 11.9762 | 108.3548 | 28.0403 | 8.3211 | 95.6886 | 26.5691 | 26.5 | 28.6274 | 52 | 31 | 1.003 | 68.6274 | 97 | 8040 | 32.549 | 106.5597 | 35.5774 | -0.0625 | 20.0625 | 0 | 39.4165 | 33.5781
9/28/2020 13:40:30.9 | 70.5568 | 199 | 18 | 2499.1506 | 125.4692 | 51.3725 | 58.2485 | 30.6282 | 31.3002 | 0.04677 | 107.0698 | 11.4054 | 70.4757 | 69.9959 | 27.5323 | 0.98034 | 98.955 | 470.8105 | 438.1807 | 61.4313 | 664.4036 | 1.9958 | 450.2846 | 32.836 | 42.3818 | 31.5389 | 45.5019 | 11.9997 | 108.5241 | 28.008 | 8.3817 | 95.806 | 26.6492 | 26.5 | 28.6274 | 52 | 31 | 1.0026 | 69.0196 | 98 | 8380 | 32.549 | 107.5211 | 35.6018 | 0 | 19.75 | 0 | 39.3463 | 33.5781
9/28/2020 13:40:31.9 | 70.5571 | 200 | 18 | 2501.3921 | 125.35 | 51.368 | 58.294 | 30.616 | 31.2976 | 0.04945 | 107.1047 | 11.4268 | 70.2759 | 70.4408 | 27.5873 | 0.98853 | 98.955 | 471.4006 | 438.4905 | 61.4883 | 664.5655 | 1.957 | 451.0388 | 32.8357 | 42.3885 | 31.5389 | 45.3021 | 11.9709 | 108.6081 | 28.3301 | 8.3353 | 95.8228 | 26.5963 | 26.5 | 28.2353 | 52 | 31 | 1.002 | 68.2353 | 98 | 8460 | 32.549 | 107.5211 | 35.5194 | -0.0625 | 19.625 | 0 | 39.6912 | 33.5781
9/28/2020 13:40:32.9 | 70.5574 | 201 | 18 | 2500.6244 | 125.5401 | 51.3966 | 58.304 | 30.5956 | 31.3057 | 0.04935 | 107.1222 | 11.4239 | 70.1047 | 70.5582 | 27.6431 | 0.98408 | 98.955 | 470.951 | 438.0399 | 61.5518 | 664.5655 | 1.955 | 449.8377 | 32.8745 | 42.4019 | 31.4331 | 45.5733 | 11.9762 | 108.7762 | 28.1334 | 8.3662 | 95.7808 | 26.8081 | 26.5 | 28.2353 | 52 | 31 | 0.99919 | 68.6274 | 94 | 8530 | 32.549 | 107.5211 | 35.4401 | 0 | 20.375 | 0 | 39.7583 | 33.5781
9/28/2020 13:40:33.9 | 70.5577 | 202 | 18 | 2498.7106 | 125.1715 | 51.4569 | 58.3245 | 30.6053 | 31.2995 | 0.04787 | 107.0785 | 11.4161 | 70.2759 | 69.8258 | 27.7185 | 0.98853 | 98.9527 | 471.2883 | 437.8427 | 61.7408 | 664.6713 | 1.9683 | 449.3349 | 32.7509 | 42.4927 | 31.5186 | 45.4569 | 11.9891 | 108.7179 | 28.0674 | 8.3004 | 95.8647 | 26.6288 | 26.5 | 28.2353 | 52 | 31 | 0.99794 | 68.6274 | 98 | 8190 | 32.549 | 107.5211 | 35.6201 | 0 | 20.25 | 0 | 39.4562 | 33.5781
9/28/2020 13:40:34.9 | 70.5579 | 203 | 18 | 2502.214 | 125.0785 | 51.4617 | 58.3527 | 30.6097 | 31.287 | 0.04795 | 107.1047 | 11.4151 | 70.2188 | 69.7473 | 27.7805 | 0.97517 | 98.9476 | 471.5131 | 438.3779 | 61.6139 | 664.7783 | 1.9825 | 451.346 | 32.7738 | 42.518 | 31.4996 | 45.3788 | 11.9982 | 108.5447 | 28.0403 | 8.3713 | 95.915 | 26.8217 | 26.5 | 28.6274 | 52 | 31 | 1.0047 | 69.0196 | 94 | 8460 | 32.549 | 107.5211 | 35.6537 | 0 | 19.1875 | 0 | 39.2487 | 33.5781
9/28/2020 13:40:35.9 | 70.5582 | 204 | 18 | 2501.4059 | 125.4275 | 51.4974 | 58.4105 | 30.5909 | 31.3082 | 0.04905 | 107.0611 | 11.4151 | 70.3045 | 69.9809 | 27.8314 | 0.98995 | 98.9459 | 470.3328 | 437.4765 | 61.6333 | 664.7627 | 1.9805 | 449.1115 | 32.8558 | 42.486 | 31.5321 | 45.4503 | 11.9663 | 108.2629 | 28.1657 | 8.3688 | 95.8396 | 26.9072 | 26.5 | 28.2353 | 52 | 31 | 1.0017 | 68.6274 | 94 | 8530 | 32.549 | 107.5211 | 35.437 | 0 | 19.875 | 0 | 39.5294 | 33.5781
9/28/2020 13:40:36.9 | 70.5585 | 205 | 18 | 2499.3755 | 125.5851 | 51.4429 | 58.4534 | 30.5896 | 31.3134 | 0.04713 | 107.0262 | 11.4171 | 70.3616 | 70.2286 | 27.8701 | 0.96965 | 98.947 | 469.8832 | 436.8006 | 61.7473 | 664.8489 | 2.0204 | 451.5136 | 32.8699 | 42.3952 | 31.5918 | 45.6183 | 11.9906 | 108.292 | 28.2318 | 8.3378 | 95.8731 | 26.861 | 26.5 | 28.2353 | 52 | 31 | 1.0033 | 69.0196 | 98 | 8380 | 32.549 | 106.8802 | 35.6232 | 0.0625 | 20.1875 | 0 | 39.6332 | 33.5781
9/28/2020 13:40:37.9 | 70.5588 | 206 | 18 | 2500.1723 | 125.4273 | 51.5185 | 58.5016 | 30.5914 | 31.3018 | 0.04924 | 107.0873 | 11.4132 | 70.2759 | 70.119 | 27.9036 | 0.99619 | 98.9499 | 470.0518 | 436.8569 | 61.7978 | 665.0108 | 2.0308 | 450.4522 | 32.838 | 42.5515 | 31.486 | 45.5151 | 11.9815 | 108.631 | 28.0215 | 8.3791 | 95.9402 | 26.9669 | 26.5 | 28.6274 | 52 | 31 | 1.0036 | 69.0196 | 98 | 8070 | 32.549 | 106.8802 | 35.6079 | 0 | 20.25 | 0 | 39.2517 | 33.5781
9/28/2020 13:40:38.9 | 70.5591 | 207 | 18 | 2500.1215 | 125.5183 | 51.5318 | 58.5407 | 30.5969 | 31.2876 | 0.04776 | 107.0349 | 11.4229 | 70.333 | 69.9626 | 27.9248 | 0.97659 | 98.951 | 469.9394 | 436.7161 | 61.7849 | 665.0513 | 2.0093 | 448.7205 | 32.8616 | 42.2255 | 31.5389 | 45.5019 | 11.9891 | 108.6601 | 28.1657 | 8.3675 | 96.0576 | 26.861 | 26.5 | 28.2353 | 52 | 31 | 1.0017 | 68.6274 | 94 | 8530 | 32.549 | 107.5211 | 35.6201 | 0 | 20.1875 | 0 | 39.3616 | 33.5781
9/28/2020 13:40:39.9 | 70.5593 | 208 | 18 | 2501.3002 | 125.6763 | 51.4936 | 58.5933 | 30.5868 | 31.2809 | 0.04823 | 107.0349 | 11.4171 | 70.3901 | 70.0342 | 27.9396 | 0.98425 | 98.951 | 470.0518 | 436.8006 | 61.7473 | 665.071 | 2.0399 | 452.3515 | 32.9187 | 42.291 | 31.5647 | 45.4635 | 11.9777 | 108.0719 | 28.1267 | 8.3404 | 96.1163 | 27.0456 | 26.5 | 28.2353 | 52 | 31 | 0.9995 | 69.0196 | 98 | 8210 | 32.549 | 106.8802 | 35.5377 | 0.0625 | 20.3125 | 0 | 39.6027 | 33.5781
9/28/2020 13:40:40.9 | 70.5596 | 209 | 18 | 2499.0545 | 125.8644 | 51.4848 | 58.6016 | 30.5716 | 31.2811 | 0.04835 | 107.0524 | 11.4161 | 70.3045 | 70.0741 | 27.9064 | 0.98461 | 98.9521 | 469.6584 | 436.4626 | 61.6853 | 665.4157 | 2.084 | 449.9774 | 32.9402 | 42.2269 | 31.486 | 45.7097 | 12.0066 | 108.1851 | 28.2198 | 8.4048 | 96.1834 | 27.0727 | 26.5 | 28.6274 | 52 | 31 | 0.9991 | 69.0196 | 98 | 8330 | 32.549 | 106.5597 | 35.5896 | -0.0625 | 19.6875 | 0 | 39.5142 | 33.5781
9/28/2020 13:40:41.9 | 70.5599 | 210 | 18 | 2501.0661 | 125.6846 | 51.4922 | 58.6253 | 30.6012 | 31.276 | 0.04957 | 107.0262 | 11.4151 | 69.9619 | 69.9459 | 27.9126 | 0.98586 | 98.951 | 470.5857 | 436.9414 | 61.9363 | 665.6129 | 2.0795 | 449.4746 | 32.9189 | 42.5902 | 31.638 | 45.3987 | 11.9815 | 108.24 | 27.9555 | 8.3868 | 96.1247 | 27.1718 | 26.5 | 28.6274 | 52 | 31 | 0.99995 | 69.0196 | 94 | 8530 | 32.549 | 107.5211 | 35.6812 | 0 | 20.125 | 0 | 39.2731 | 33.5781
9/28/2020 13:40:42.9 | 70.5602 | 211 | 18 | 2501.4515 | 125.8914 | 51.551 | 58.6529 | 30.5968 | 31.2614 | 0.04993 | 107.0174 | 11.4151 | 70.333 | 69.8726 | 27.9546 | 0.99013 | 98.951 | 469.0682 | 435.9837 | 61.8418 | 665.6991 | 2.0478 | 451.4298 | 32.9789 | 42.7531 | 31.5918 | 45.5085 | 11.9952 | 108.296 | 28.1725 | 8.4242 | 96.217 | 27.0727 | 26.5 | 28.6274 | 52 | 31 | 1.0029 | 69.0196 | 98 | 8380 | 32.549 | 106.5597 | 35.7849 | 0 | 19.75 | 0 | 39.4104 | 33.5781
9/28/2020 13:40:43.9 | 70.5604 | 212 | 18 | 2500.5973 | 125.9956 | 51.5983 | 58.68 | 30.5743 | 31.2863 | 0.04861 | 106.9913 | 11.4209 | 70.1047 | 70.2502 | 27.9739 | 0.99352 | 98.951 | 469.9956 | 436.3499 | 61.9428 | 665.8102 | 2.0408 | 449.5305 | 32.9929 | 42.4406 | 31.5783 | 45.6117 | 11.9769 | 108.0719 | 28.1725 | 8.361 | 96.1834 | 27.2179 | 26.5 | 28.6274 | 52 | 31 | 1.0025 | 69.0196 | 98 | 8140 | 32.549 | 106.5597 | 35.8124 | -0.125 | 19.625 | 0 | 39.6515 | 33.5781
9/28/2020 13:40:44.9 | 70.5607 | 213 | 18 | 2499.5496 | 125.9771 | 51.5749 | 58.7218 | 30.5701 | 31.2916 | 0.04555 | 107.0524 | 11.4394 | 70.1903 | 69.8425 | 27.997 | 0.99245 | 98.9487 | 469.0682 | 435.1669 | 61.8988 | 666.0178 | 2.0244 | 450.9829 | 32.9749 | 42.7077 | 31.5321 | 45.8246 | 11.9914 | 108.2657 | 28.0215 | 8.361 | 96.1583 | 27.3834 | 26.5 | 28.6274 | 52 | 31 | 0.99916 | 69.4118 | 94 | 8600 | 32.549 | 107.2006 | 35.7422 | 0 | 20 | 0 | 39.5721 | 33.4844
9/28/2020 13:40:45.9 | 70.561 | 214 | 18 | 2499.3756 | 125.8113 | 51.5691 | 58.7594 | 30.5725 | 31.2915 | 0.04791 | 107.0785 | 11.4452 | 70.1047 | 70.0991 | 28.0174 | 0.97838 | 98.947 | 468.9558 | 435.4768 | 61.8729 | 666.3875 | 2.0195 | 451.7371 | 32.9285 | 42.8892 | 31.5389 | 45.4886 | 11.9876 | 108.152 | 28.0471 | 8.3327 | 96.2002 | 27.2844 | 26.5 | 29.0196 | 52 | 31 | 1.001 | 69.0196 | 98 | 8190 | 32.549 | 106.5597 | 36.0107 | -0.0625 | 20.25 | 0 | 38.8702 | 33.4844
9/28/2020 13:40:46.9 | 70.5613 | 215 | 18 | 2500.7633 | 125.9003 | 51.581 | 58.8128 | 30.57 | 31.2853 | 0.04705 | 107.0698 | 11.4529 | 70.4186 | 70.29 | 28.047 | 1.0072 | 98.9499 | 469.1526 | 435.3923 | 61.9804 | 666.4881 | 2.0361 | 449.9494 | 32.972 | 42.5835 | 31.4589 | 45.4952 | 11.983 | 108.1548 | 28.0538 | 8.3675 | 96.3009 | 27.3631 | 26.5 | 29.0196 | 52 | 31 | 1.001 | 69.0196 | 99 | 8360 | 32.549 | 106.5597 | 35.9863 | -0.0625 | 20.125 | 0 | 38.6139 | 33.5781
9/28/2020 13:40:47.9 | 70.5616 | 216 | 18 | 2501.413 | 125.8673 | 51.6045 | 58.8308 | 30.5801 | 31.267 | 0.04811 | 107.0611 | 11.4433 | 70.3045 | 69.5984 | 28.0864 | 0.99975 | 98.9533 | 468.5062 | 435.3359 | 61.9428 | 666.782 | 2.0483 | 448.8043 | 32.969 | 42.6489 | 31.5783 | 45.4569 | 11.9975 | 108.4663 | 28.3301 | 8.4152 | 96.3512 | 27.3237 | 26.5 | 29.0196 | 52 | 31 | 1.0004 | 69.4118 | 94 | 8550 | 32.549 | 107.5211 | 36.1206 | -0.0625 | 20.5 | 0 | 38.0676 | 33.4844
9/28/2020 13:40:48.9 | 70.5618 | 217 | 18 | 2499.6894 | 125.9302 | 51.6264 | 58.883 | 30.5727 | 31.2777 | 0.04644 | 107.1571 | 11.4248 | 70.647 | 69.7523 | 28.1445 | 0.98425 | 98.9516 | 468.9277 | 435.5613 | 61.9933 | 667.1216 | 2.1112 | 451.6253 | 32.9641 | 42.5448 | 31.5457 | 45.6117 | 11.9944 | 108.6607 | 28.1725 | 8.3675 | 96.4015 | 27.4499 | 26.5 | 28.6274 | 52 | 31 | 0.99806 | 69.0196 | 98 | 8510 | 32.549 | 106.8802 | 36.1054 | -0.0625 | 20.75 | 0 | 38.1012 | 33.5781
9/28/2020 13:40:49.9 | 70.5621 | 218 | 18 | 2501.0432 | 125.9719 | 51.6457 | 58.9088 | 30.5686 | 31.2877 | 0.04545 | 107.1222 | 11.4025 | 70.1903 | 70.1672 | 28.1934 | 0.99227 | 98.9516 | 468.2533 | 434.9698 | 62.0438 | 667.3189 | 2.1362 | 450.3405 | 32.994 | 42.5448 | 31.5918 | 45.6633 | 11.9883 | 108.7447 | 28.0674 | 8.3417 | 96.4686 | 27.496 | 26.5 | 29.0196 | 52 | 31 | 0.99837 | 69.0196 | 98 | 8140 | 32.549 | 107.2006 | 36.0474 | 0 | 20.5625 | 0 | 38.3026 | 33.5781
9/28/2020 13:40:50.9 | 70.5624 | 219 | 18 | 2502.5243 | 126.1137 | 51.6523 | 58.9584 | 30.5634 | 31.2793 | 0.04729 | 107.1047 | 11.4025 | 70.2759 | 70.1954 | 28.2569 | 0.98087 | 98.951 | 468.8153 | 435.1669 | 61.9688 | 667.5619 | 2.1114 | 451.4577 | 33.0495 | 42.8319 | 31.6447 | 45.6382 | 12.002 | 108.352 | 27.8841 | 8.3378 | 96.477 | 27.5489 | 26.5 | 28.2353 | 52 | 31 | 0.99779 | 69.0196 | 94 | 8480 | 32.549 | 107.5211 | 36.1816 | -0.0625 | 20.4375 | 0 | 38.3728 | 33.4844
9/28/2020 13:40:51.9 | 70.5627 | 220 | 18 | 2498.7569 | 126.431 | 51.648 | 58.9654 | 30.5714 | 31.3013 | 0.04791 | 107.0873 | 11.4025 | 70.2188 | 70.1522 | 28.2946 | 0.97909 | 98.9516 | 468.3095 | 434.7726 | 62.1707 | 667.6533 | 2.0755 | 450.3405 | 33.0825 | 42.5715 | 31.7112 | 45.8445 | 11.9747 | 108.5767 | 28.1995 | 8.3829 | 96.3847 | 27.5625 | 26.5 | 28.6274 | 52 | 31 | 0.99962 | 69.0196 | 98 | 8140 | 32.549 | 106.8802 | 36.0992 | -0.0625 | 19.8125 | 0 | 38.8733 | 33.4844
9/28/2020 13:40:52.9 | 70.5629 | 221 | 18 | 2498.3216 | 126.2084 | 51.6555 | 59.0025 | 30.5586 | 31.3025 | 0.04561 | 107.0524 | 11.4064 | 70.0761 | 70.2386 | 28.3336 | 0.98532 | 98.951 | 467.9161 | 434.8571 | 62.2392 | 667.5919 | 2.0873 | 449.8936 | 33.017 | 42.5381 | 31.5253 | 45.7082 | 11.9724 | 108.6041 | 28.2183 | 8.3649 | 96.3931 | 27.5882 | 26.5 | 28.6274 | 52 | 31 | 1.0001 | 69.0196 | 98 | 8330 | 32.549 | 106.8802 | 36.145 | 0 | 20.3125 | 0 | 38.1348 | 33.5781
9/28/2020 13:40:53.9 | 70.5632 | 222 | 18 | 2500.5001 | 126.1301 | 51.6959 | 59.038 | 30.5541 | 31.3181 | 0.04659 | 107.0611 | 11.4045 | 70.5043 | 70.1805 | 28.3807 | 0.97909 | 98.9521 | 467.7475 | 434.4346 | 62.2198 | 667.5815 | 2.1351 | 451.1784 | 33.0257 | 42.6743 | 31.5647 | 45.3788 | 11.9792 | 108.2131 | 28.0929 | 8.4036 | 96.4099 | 27.6275 | 26.5 | 28.6274 | 52 | 31 | 1.0019 | 69.0196 | 94 | 8530 | 32.549 | 107.5211 | 36.0474 | -0.0625 | 19.6875 | 0 | 38.3026 | 33.4844
9/28/2020 13:40:54.9 | 70.5635 | 223 | 18 | 2499.8442 | 126.4924 | 51.7069 | 59.0847 | 30.577 | 31.318 | 0.04627 | 107 | 11.4054 | 69.9905 | 69.7373 | 28.4148 | 0.96412 | 98.9544 | 468.1409 | 434.1811 | 62.1952 | 667.8401 | 2.089 | 450.0332 | 33.1152 | 42.6489 | 31.585 | 45.6633 | 11.9693 | 108.7196 | 28.1725 | 8.3791 | 96.3428 | 27.7007 | 26.5 | 28.6274 | 52 | 31 | 1.0014 | 69.0196 | 98 | 8460 | 32.549 | 106.8802 | 36.1328 | -0.0625 | 20.1875 | 0 | 38.0463 | 33.4844
9/28/2020 13:40:55.9 | 70.5638 | 224 | 18 | 2502.2361 | 126.3007 | 51.7182 | 59.1533 | 30.5636 | 31.3325 | 0.04495 | 106.9651 | 11.3938 | 69.9334 | 70.1556 | 28.4678 | 0.99708 | 98.9567 | 467.888 | 434.6599 | 62.2392 | 667.9565 | 2.0855 | 450.6198 | 33.0949 | 42.6422 | 31.6312 | 45.5535 | 11.9868 | 108.4417 | 28.1132 | 8.3456 | 96.4183 | 27.694 | 26.5 | 28.6274 | 52 | 31 | 0.99916 | 69.0196 | 98 | 8190 | 32.549 | 107.2006 | 36.1511 | 0 | 20.0625 | 0 | 38.5223 | 33.4844
9/28/2020 13:40:56.9 | 70.5641 | 225 | 18 | 2500.7264 | 126.5525 | 51.6966 | 59.1662 | 30.567 | 31.3312 | 0.04426 | 106.9826 | 11.3899 | 70.2474 | 69.9009 | 28.5153 | 0.97072 | 98.9584 | 467.1293 | 433.4488 | 62.4605 | 668.159 | 2.0729 | 452.4912 | 33.1409 | 42.7665 | 31.6312 | 45.6249 | 11.9785 | 108.6675 | 28.1334 | 8.419 | 96.477 | 27.7468 | 26.5 | 28.6274 | 52 | 31 | 1.0028 | 69.0196 | 94 | 8430 | 32.549 | 107.5211 | 36.1847 | -0.0625 | 20.1875 | 0 | 38.3881 | 33.4844
9/28/2020 13:40:57.9 | 70.5643 | 226 | 18 | 2499.4061 | 126.4323 | 51.7191 | 59.2062 | 30.5809 | 31.3177 | 0.04304 | 107.0436 | 11.3763 | 70.5043 | 69.5231 | 28.5472 | 0.98497 | 98.9567 | 466.8482 | 433.139 | 62.4411 | 668.3314 | 2.1161 | 451.1226 | 33.0894 | 42.7985 | 31.5918 | 45.8629 | 11.9678 | 108.2176 | 28.1132 | 8.3353 | 96.4686 | 27.7604 | 26.5 | 28.6274 | 52 | 31 | 0.99809 | 69.0196 | 98 | 8190 | 32.549 | 107.2006 | 36.203 | 0 | 20 | 0 | 38.6078 | 33.4844
9/28/2020 13:40:58.9 | 70.5646 | 227 | 18 | 2498.6974 | 126.2412 | 51.7285 | 59.2607 | 30.5762 | 31.3328 | 0.04546 | 107.0087 | 11.3773 | 70.333 | 70.2452 | 28.5791 | 0.97766 | 98.9567 | 466.8201 | 433.2516 | 62.4346 | 668.4124 | 2.1482 | 449.3908 | 33.0308 | 42.7397 | 31.6447 | 45.5984 | 11.9777 | 108.5258 | 28.0538 | 8.3275 | 96.4015 | 27.8661 | 26.5 | 28.6274 | 52 | 31 | 0.99861 | 69.0196 | 98 | 8380 | 32.549 | 107.2006 | 36.1267 | 0.0625 | 19.6875 | 0 | 38.8306 | 33.4844
9/28/2020 13:40:59.9 | 70.5649 | 228 | 18 | 2500.0741 | 126.2411 | 51.7517 | 59.3085 | 30.5777 | 31.3196 | 0.04707 | 107.0087 | 11.3841 | 70.3045 | 69.9809 | 28.6154 | 0.98604 | 98.955 | 466.8482 | 432.6883 | 62.6054 | 668.4477 | 2.0886 | 451.346 | 33.0507 | 42.8118 | 31.585 | 45.773 | 11.9891 | 108.2999 | 28.1792 | 8.4126 | 96.3596 | 27.9651 | 26.5 | 28.6274 | 52 | 31 | 1.0027 | 69.0196 | 94 | 8580 | 32.549 | 107.5211 | 36.2579 | 0 | 19.1875 | 0 | 39.1846 | 33.4844
9/28/2020 13:41:00.9 | 70.5652 | 229 | 18 | 2500.7138 | 126.188 | 51.7458 | 59.3529 | 30.5733 | 31.3113 | 0.04775 | 107.0349 | 11.3918 | 70.1047 | 69.5448 | 28.6401 | 0.99013 | 98.9527 | 466.3143 | 432.3785 | 62.6493 | 668.5692 | 2.0228 | 451.2343 | 33.0435 | 42.4927 | 31.5321 | 45.7148 | 11.9823 | 108.4377 | 28.3301 | 8.4087 | 96.326 | 27.9122 | 26.5 | 28.6274 | 52 | 31 | 1.003 | 69.0196 | 98 | 8430 | 32.549 | 106.8802 | 36.2884 | 0 | 19.1875 | 0 | 39.3646 | 33.4844
9/28/2020 13:41:01.9 | 70.5654 | 230 | 18 | 2499.8848 | 126.2288 | 51.7529 | 59.3896 | 30.5609 | 31.3204 | 0.04858 | 107 | 11.3948 | 70.333 | 69.0437 | 28.6824 | 1.0006 | 98.9527 | 466.0052 | 432.2658 | 62.7192 | 668.6699 | 2.0545 | 449.0556 | 33.0421 | 42.7732 | 31.5579 | 45.8379 | 11.9921 | 108.4938 | 28.2978 | 8.3636 | 96.3009 | 27.8851 | 26.5 | 28.6274 | 52 | 31 | 1.0002 | 69.0196 | 98 | 8190 | 32.549 | 106.8802 | 36.2396 | 0 | 19.1875 | 0 | 39.7614 | 33.4844
9/28/2020 13:41:02.9 | 70.5657 | 231 | 18 | 2501.0647 | 126.2762 | 51.7952 | 59.4498 | 30.5432 | 31.3348 | 0.05024 | 107.0262 | 11.3967 | 70.3045 | 70.4176 | 28.7248 | 0.98853 | 98.9555 | 466.5672 | 432.294 | 62.4605 | 668.8174 | 2.0682 | 451.6253 | 33.0706 | 42.9226 | 31.5918 | 45.6249 | 11.9838 | 108.3005 | 28.1334 | 8.3572 | 96.2841 | 27.9718 | 26.5 | 28.6274 | 52 | 31 | 0.99977 | 69.4118 | 94 | 8430 | 32.549 | 107.5211 | 36.2915 | 0 | 19.5 | 0 | 39.8315 | 33.4844
9/28/2020 13:41:03.9 | 70.566 | 232 | 18 | 2500.4352 | 126.5768 | 51.7766 | 59.4591 | 30.541 | 31.3323 | 0.04856 | 107.0436 | 11.387 | 70.3616 | 70.0541 | 28.7388 | 0.98657 | 98.9533 | 466.23 | 432.125 | 62.7437 | 668.9338 | 2.0822 | 450.536 | 33.1427 | 42.7985 | 31.4792 | 45.8114 | 11.9701 | 108.4383 | 28.1657 | 8.401 | 96.326 | 28.0708 | 26.5 | 28.6274 | 53 | 31 | 0.99702 | 69.4118 | 99 | 8140 | 32.549 | 106.8802 | 36.3648 | 0 | 20.125 | 0 | 39.679 | 33.3906
9/28/2020 13:41:04.9 | 70.5663 | 233 | 18 | 2498.7405 | 126.4758 | 51.7766 | 59.4826 | 30.5315 | 31.349 | 0.04919 | 107.0524 | 11.3812 | 70.7041 | 69.9759 | 28.7859 | 0.98319 | 98.9527 | 466.4267 | 432.1813 | 62.8201 | 669.182 | 2.0944 | 449.6143 | 33.0951 | 42.7732 | 31.5918 | 46.0441 | 11.9488 | 108.2977 | 28.3504 | 8.3726 | 96.4518 | 28.1304 | 26 | 28.6274 | 52 | 31 | 0.998 | 69.0196 | 99 | 8380 | 32.549 | 106.8802 | 36.2946 | 0 | 19.5625 | 0 | 39.7492 | 33.4844
9/28/2020 13:41:05.9 | 70.5666 | 234 | 18 | 2500.2872 | 126.2847 | 51.7841 | 59.5209 | 30.5428 | 31.3505 | 0.05051 | 106.9826 | 11.3802 | 70.3045 | 70.3646 | 28.8117 | 0.99441 | 98.9527 | 466.2019 | 431.5335 | 62.7127 | 669.2931 | 2.1147 | 450.8433 | 33.0665 | 42.7665 | 31.5783 | 45.8312 | 11.9625 | 108.1856 | 28.186 | 8.3726 | 96.5525 | 28.1168 | 26 | 28.6274 | 52 | 31 | 1.0013 | 69.4118 | 94 | 8550 | 32.549 | 107.5211 | 36.2946 | 0 | 19.5625 | 0 | 39.5203 | 33.4844
9/28/2020 13:41:06.9 | 70.5668 | 235 | 18 | 2498.8809 | 126.4215 | 51.8147 | 59.5867 | 30.5233 | 31.3571 | 0.05016 | 107.0524 | 11.3792 | 70.3045 | 69.9492 | 28.8411 | 0.98229 | 98.9567 | 466.3705 | 431.6743 | 62.8071 | 669.5414 | 2.1276 | 449.9494 | 33.0839 | 42.6035 | 31.6909 | 45.9278 | 11.9556 | 108.2736 | 28.2318 | 8.3649 | 96.5609 | 28.2293 | 26.5 | 29.0196 | 52 | 31 | 1.0029 | 69.4118 | 98 | 8480 | 32.549 | 106.8802 | 36.4319 | 0 | 19.875 | 0 | 39.5904 | 33.3906
9/28/2020 13:41:07.9 | 70.5671 | 236 | 18 | 2500.8446 | 126.41 | 51.7997 | 59.5973 | 30.526 | 31.3493 | 0.05387 | 107.0436 | 11.3831 | 70.4472 | 70.3696 | 28.8779 | 0.98105 | 98.9572 | 465.0498 | 431.3363 | 62.6429 | 669.6276 | 2.1136 | 450.2846 | 33.1067 | 42.9547 | 31.5918 | 45.8629 | 11.9769 | 108.6384 | 28.1657 | 8.392 | 96.5525 | 28.1832 | 26.5 | 28.2353 | 53 | 31 | 1.0033 | 69.4118 | 98 | 8160 | 32.549 | 107.2006 | 36.2854 | -0.0625 | 20.3125 | 0 | 39.3188 | 33.4844
9/28/2020 13:41:08.9 | 70.5674 | 237 | 18 | 2502.8019 | 126.4804 | 51.7955 | 59.6442 | 30.5289 | 31.3466 | 0.05655 | 107.1047 | 11.3957 | 70.3901 | 70.1223 | 28.9247 | 0.98782 | 98.9561 | 465.3308 | 431.6462 | 62.5485 | 669.8105 | 2.1012 | 452.4633 | 33.1477 | 42.9613 | 31.619 | 45.818 | 11.9648 | 108.7493 | 28.1725 | 8.3623 | 96.6699 | 28.3688 | 26.5 | 28.6274 | 53 | 31 | 1.0025 | 69.4118 | 95 | 8380 | 32.549 | 108.1619 | 36.3556 | -0.0625 | 20.25 | 0 | 39.2609 | 33.4844
9/28/2020 13:41:09.9 | 70.5677 | 238 | 18 | 2498.6879 | 127.006 | 51.8226 | 59.6715 | 30.5379 | 31.3526 | 0.0574 | 107.1047 | 11.4045 | 70.2759 | 70.2751 | 28.9679 | 0.96092 | 98.9538 | 464.6282 | 430.8575 | 62.7812 | 669.7897 | 2.1017 | 450.2567 | 33.2331 | 42.8372 | 31.5918 | 45.9013 | 11.9541 | 109.0271 | 28.3099 | 8.3894 | 96.6531 | 28.2889 | 26 | 28.6274 | 53 | 31 | 1.001 | 69.4118 | 99 | 8190 | 32.549 | 107.2006 | 36.438 | 0 | 20.3125 | 0 | 39.621 | 33.4844
9/28/2020 13:41:10.9 | 70.5679 | 239 | 18 | 2499.2482 | 126.7459 | 51.8231 | 59.7012 | 30.5296 | 31.3733 | 0.06097 | 107.0873 | 11.4083 | 70.1617 | 69.9259 | 28.9978 | 0.9871 | 98.9533 | 465.4713 | 431.0829 | 62.9325 | 669.7845 | 2.0955 | 449.7539 | 33.1718 | 42.9413 | 31.638 | 45.695 | 11.9678 | 108.8585 | 28.1522 | 8.3688 | 96.7873 | 28.3877 | 26.5 | 28.6274 | 53 | 31 | 0.99934 | 69.4118 | 99 | 8310 | 32.549 | 107.5211 | 36.3678 | -0.0625 | 20.5625 | 0 | 39.4806 | 33.4844
9/28/2020 13:41:11.9 | 70.5682 | 240 | 18 | 2499.9032 | 126.3906 | 51.8513 | 59.75 | 30.5295 | 31.3844 | 0.06179 | 107.0785 | 11.4054 | 70.1903 | 69.5649 | 29.051 | 0.98016 | 98.951 | 464.7125 | 430.8575 | 62.864 | 669.9112 | 2.1331 | 451.2343 | 33.0875 | 42.9226 | 31.5389 | 45.8828 | 11.9678 | 108.9683 | 28.3436 | 8.4177 | 96.8712 | 28.4473 | 26.5 | 28.6274 | 53 | 31 | 0.99254 | 69.8039 | 94 | 8510 | 32.549 | 108.1619 | 36.4441 | 0 | 20.6875 | 0 | 38.3453 | 33.4844
9/28/2020 13:41:12.9 | 70.5685 | 241 | 18 | 2499.9066 | 126.4866 | 51.8759 | 59.7941 | 30.5435 | 31.3861 | 0.06539 | 107.0698 | 11.3938 | 70.0761 | 70.1672 | 29.09 | 0.98229 | 98.9533 | 465.2184 | 431.1392 | 62.7178 | 669.9766 | 2.0897 | 450.2287 | 33.1125 | 42.7196 | 31.6244 | 45.7849 | 11.9921 | 108.6344 | 28.1913 | 8.4152 | 96.9383 | 28.3742 | 26.5 | 29.0196 | 53 | 31 | 1.0015 | 69.4118 | 99 | 8510 | 32.549 | 107.2006 | 36.4288 | -0.125 | 20.3125 | 0 | 38.3575 | 33.3906
9/28/2020 13:41:13.9 | 70.5688 | 242 | 18 | 2499.2522 | 126.7478 | 51.9537 | 59.8477 | 30.55 | 31.3789 | 0.0632 | 107.0524 | 11.388 | 70.5328 | 70.3497 | 29.1355 | 0.99387 | 98.955 | 464.0381 | 429.928 | 62.895 | 670.1491 | 2.0868 | 450.4522 | 33.1719 | 43.0067 | 31.6909 | 45.8629 | 11.9731 | 108.7201 | 28.0606 | 8.4409 | 96.9802 | 28.3877 | 26.5 | 28.6274 | 53 | 31 | 0.99776 | 69.4118 | 99 | 8140 | 32.549 | 107.2006 | 36.3068 | -0.0625 | 20.25 | 0 | 38.5986 | 33.4844
9/28/2020 13:41:14.9 | 70.5691 | 243 | 18 | 2500.3683 | 126.6346 | 51.9893 | 59.8797 | 30.5201 | 31.3915 | 0.06303 | 107.0698 | 11.3889 | 70.1903 | 69.6085 | 29.1948 | 0.97054 | 98.9578 | 464.1786 | 429.9562 | 63.0088 | 670.1948 | 2.1114 | 452.8822 | 33.1547 | 42.8118 | 31.7505 | 45.9793 | 11.9693 | 108.779 | 28.0741 | 8.3726 | 96.9131 | 28.5002 | 26 | 28.6274 | 53 | 31 | 0.99461 | 69.4118 | 95 | 8360 | 32.549 | 107.8415 | 36.3525 | -0.0625 | 20.3125 | 0 | 38.2904 | 33.4844
9/28/2020 13:41:15.9 | 70.5693 | 244 | 18 | 2498.9412 | 126.9339 | 51.9802 | 59.9085 | 30.5232 | 31.3813 | 0.06033 | 107.0087 | 11.3918 | 70.1617 | 70.0858 | 29.2562 | 0.98621 | 98.9589 | 463.9257 | 429.9844 | 63.0592 | 670.2602 | 2.1469 | 451.2063 | 33.2201 | 42.916 | 31.5715 | 45.9793 | 11.9792 | 108.7521 | 28.2318 | 8.4319 | 96.888 | 28.5854 | 26.5 | 28.6274 | 53 | 31 | 1.0046 | 69.4118 | 99 | 8160 | 32.549 | 107.2006 | 36.3953 | -0.0625 | 20.125 | 0 | 38.6352 | 33.4844
9/28/2020 13:41:16.9 | 70.5696 | 245 | 18 | 2499.9207 | 126.7754 | 51.9697 | 59.9395 | 30.5 | 31.39 | 0.05914 | 107.0349 | 11.3928 | 70.4757 | 70.5433 | 29.3152 | 0.9814 | 98.9578 | 463.8133 | 429.8435 | 63.0657 | 670.2706 | 2.1726 | 449.8936 | 33.1852 | 43.0268 | 31.6909 | 45.6765 | 11.9883 | 108.695 | 28.0809 | 8.4255 | 96.9048 | 28.6518 | 26.5 | 28.6274 | 53 | 31 | 1.0004 | 69.4118 | 99 | 8330 | 32.549 | 107.2006 | 36.3037 | 0 | 20.5 | 0 | 38.3057 | 33.4844
9/28/2020 13:41:17.9 | 70.5699 | 246 | 18 | 2498.3764 | 126.783 | 51.9395 | 59.9824 | 30.4851 | 31.4064 | 0.05678 | 107.0349 | 11.3938 | 70.3045 | 69.6738 | 29.359 | 0.9782 | 98.9567 | 463.5323 | 429.2802 | 62.9209 | 670.4026 | 2.1351 | 451.5974 | 33.1726 | 43.0855 | 31.7044 | 46.1988 | 11.983 | 108.7779 | 28.1402 | 8.3778 | 96.9215 | 28.6653 | 26.5 | 28.6274 | 53 | 31 | 0.99883 | 69.4118 | 95 | 8530 | 32.549 | 108.1619 | 36.3739 | 0 | 20 | 0 | 38.269 | 33.3906
9/28/2020 13:41:18.9 | 70.5702 | 247 | 18 | 2499.456 | 126.6862 | 51.9511 | 60.0325 | 30.5021 | 31.3749 | 0.05346 | 107.0087 | 11.3918 | 70.1903 | 69.9209 | 29.3901 | 0.97873 | 98.9578 | 463.9257 | 429.6746 | 63.0967 | 670.5646 | 2.0959 | 449.8377 | 33.1621 | 42.9026 | 31.6515 | 45.8114 | 11.9807 | 108.919 | 28.008 | 8.4371 | 96.888 | 28.7181 | 26 | 29.0196 | 53 | 31 | 0.99739 | 69.4118 | 99 | 8380 | 32.549 | 107.2006 | 36.4532 | 0 | 19.9375 | 0 | 38.6078 | 33.3906
9/28/2020 13:41:19.9 | 70.5704 | 248 | 18 | 2499.3439 | 126.6741 | 51.9949 | 60.0388 | 30.4919 | 31.3734 | 0.0482 | 107.0349 | 11.3763 | 70.5614 | 70.2768 | 29.41 | 1.003 | 98.9533 | 463.2794 | 429.252 | 63.2738 | 670.6248 | 2.1269 | 450.2567 | 33.1556 | 43.0855 | 31.4127 | 46.0441 | 11.9899 | 108.9145 | 27.5618 | 8.4925 | 96.8796 | 28.7438 | 26 | 28.6274 | 53 | 31 | 0.99516 | 69.4118 | 99 | 8160 | 32.549 | 107.2006 | 36.4502 | 0 | 19.9375 | 0 | 38.8428 | 33.4844
9/28/2020 13:41:20.9 | 70.5707 | 249 | 18 | 2502.7287 | 126.6479 | 52.0226 | 60.0899 | 30.4971 | 31.3628 | 0.044 | 107.0349 | 11.3715 | 70.1617 | 70.1655 | 29.4184 | 0.98016 | 98.9555 | 464.1786 | 429.8435 | 63.3048 | 670.9189 | 2.177 | 452.4353 | 33.1931 | 43.0134 | 31.585 | 45.818 | 11.9921 | 108.8328 | 28.3301 | 8.4461 | 96.8712 | 28.8629 | 26 | 28.6274 | 53 | 31 | 0.99995 | 69.4118 | 95 | 8330 | 32.549 | 107.8415 | 36.377 | -0.0625 | 19.625 | 0 | 39.0137 | 33.4844
9/28/2020 13:41:21.9 | 70.571 | 250 | 18 | 2500.1948 | 127.2598 | 52.0484 | 60.1234 | 30.4916 | 31.3725 | 0.0406 | 107.0873 | 11.3637 | 70.2474 | 70.2054 | 29.4225 | 0.98693 | 98.9567 | 463.4761 | 428.5761 | 63.3048 | 671.0809 | 2.1785 | 449.8098 | 33.3178 | 43.1175 | 31.6909 | 45.9727 | 11.9785 | 108.7218 | 28.2776 | 8.3933 | 96.8376 | 28.8102 | 26 | 28.6274 | 53 | 31 | 1.0014 | 69.4118 | 99 | 8190 | 32.549 | 107.2006 | 36.3831 | -0.0625 | 20.625 | 0 | 38.7543 | 33.4844
9/28/2020 13:41:22.9 | 70.5713 | 251 | 18 | 2499.3879 | 127.3383 | 52.078 | 60.1801 | 30.4815 | 31.383 | 0.0378 | 107.1135 | 11.356 | 70.1903 | 70.4871 | 29.4136 | 0.98871 | 98.9561 | 462.633 | 428.3226 | 63.2609 | 671.0809 | 2.1256 | 451.2901 | 33.3308 | 43.0201 | 31.585 | 46.2371 | 11.9564 | 108.8333 | 27.7587 | 8.4203 | 96.9131 | 28.9157 | 26 | 29.0196 | 53 | 31 | 0.99532 | 69.8039 | 99 | 8190 | 32.549 | 107.2006 | 36.3708 | -0.0625 | 20.5625 | 0 | 39.3219 | 33.3906
9/28/2020 13:41:23.9 | 70.5716 | 252 | 18 | 2500.4786 | 127.0617 | 52.055 | 60.1966 | 30.475 | 31.39 | 0.03918 | 107.1135 | 11.355 | 70.4472 | 69.734 | 29.428 | 0.97731 | 98.9533 | 463.2794 | 428.5197 | 63.3113 | 671.1267 | 2.1063 | 451.2622 | 33.2682 | 43.0201 | 31.6447 | 45.9793 | 11.9815 | 109.0546 | 28.0741 | 8.4203 | 97.0054 | 28.9753 | 26 | 28.6274 | 53 | 31 | 1.0054 | 69.8039 | 95 | 8410 | 32.549 | 107.8415 | 36.4868 | 0 | 20.3125 | 0 | 38.794 | 33.4844
9/28/2020 13:41:24.9 | 70.5718 | 253 | 18 | 2500.6618 | 127.1254 | 52.065 | 60.2504 | 30.4807 | 31.3942 | 0.03931 | 107.0698 | 11.3608 | 70.4472 | 70.4044 | 29.4713 | 0.99013 | 98.9538 | 462.8016 | 428.4634 | 63.0967 | 671.1672 | 2.1367 | 449.1115 | 33.2888 | 43.2669 | 31.6447 | 45.9145 | 11.9785 | 108.747 | 27.8503 | 8.3662 | 97.0054 | 28.9753 | 26 | 28.6274 | 53 | 31 | 1.0121 | 69.4118 | 99 | 8260 | 32.549 | 107.2006 | 36.557 | 0 | 19.9375 | 0 | 38.9404 | 33.3906
9/28/2020 13:41:25.9 | 70.5721 | 254 | 18 | 2502.3474 | 127.1357 | 52.0791 | 60.2855 | 30.4758 | 31.4103 | 0.0378 | 107.1047 | 11.3531 | 70.1332 | 69.4006 | 29.5245 | 0.9994 | 98.9533 | 463.0546 | 428.3226 | 63.0902 | 670.9791 | 2.1322 | 450.955 | 33.3114 | 43.2082 | 31.6108 | 45.9079 | 12.0073 | 108.6064 | 28.0013 | 8.4745 | 97.0138 | 28.9414 | 26 | 28.6274 | 53 | 31 | 0.99739 | 69.4118 | 99 | 7970 | 32.549 | 107.2006 | 36.4288 | 0.0625 | 20.0625 | 0 | 38.9435 | 33.3906
9/28/2020 13:41:26.9 | 70.5724 | 255 | 18 | 2499.7164 | 127.293 | 52.0751 | 60.3102 | 30.4781 | 31.4095 | 0.0363 | 107.0611 | 11.3453 | 70.5328 | 70.2336 | 29.5727 | 0.99174 | 98.9533 | 461.9867 | 427.4776 | 63.3926 | 671.1267 | 2.1283 | 449.8936 | 33.321 | 43.2602 | 31.486 | 45.8047 | 11.9876 | 108.5504 | 28.0013 | 8.4835 | 97.0138 | 29.1336 | 26 | 28.6274 | 53 | 31 | 0.99776 | 69.4118 | 95 | 8330 | 32.549 | 107.8415 | 36.5356 | 0 | 20 | 0 | 38.8031 | 33.3906
9/28/2020 13:41:27.9 | 70.5727 | 256 | 18 | 2502.1395 | 127.2457 | 52.1389 | 60.3758 | 30.4694 | 31.4187 | 0.03769 | 107 | 11.3405 | 70.333 | 69.9142 | 29.6063 | 0.98568 | 98.9538 | 462.0148 | 427.3086 | 63.6884 | 671.1267 | 2.1639 | 450.145 | 33.3417 | 43.0454 | 31.6976 | 46.1075 | 12.0058 | 109.1112 | 28.3099 | 8.468 | 96.9719 | 29.0808 | 26 | 28.6274 | 53 | 31 | 1.0041 | 69.8039 | 99 | 8190 | 32.549 | 107.5211 | 36.3342 | 0.0625 | 19.875 | 0 | 39.6332 | 33.3906
9/28/2020 13:41:28.9 | 70.5729 | 257 | 18 | 2499.3521 | 127.3066 | 52.1419 | 60.4263 | 30.4655 | 31.4394 | 0.03811 | 107.0524 | 11.3405 | 70.5614 | 69.9609 | 29.6405 | 0.97873 | 98.9555 | 461.79 | 426.7453 | 63.3552 | 671.1059 | 2.1369 | 451.6253 | 33.3171 | 43.3777 | 31.5118 | 46.2305 | 11.9914 | 109.1409 | 28.1199 | 8.4899 | 96.9551 | 29.0537 | 26 | 28.6274 | 53 | 31 | 0.99687 | 69.8039 | 99 | 8360 | 32.549 | 107.5211 | 36.2671 | 0 | 19.9375 | 0 | 38.9282 | 33.3906
9/28/2020 13:41:29.9 | 70.5732 | 258 | 18 | 2495.8524 | 127.0677 | 52.139 | 60.4483 | 30.4774 | 31.4366 | 0.03762 | 107.0873 | 11.3501 | 70.4472 | 70.0791 | 29.6647 | 0.98693 | 98.9538 | 461.5933 | 427.1114 | 63.456 | 671.456 | 2.142 | 450.3125 | 33.2108 | 43.2736 | 31.7044 | 46.0243 | 11.9663 | 108.9991 | 27.9622 | 8.4616 | 97.0473 | 29.2459 | 26 | 28.6274 | 53 | 31 | 0.998 | 69.8039 | 95 | 8430 | 32.549 | 108.49 | 36.6119 | 0 | 19.9375 | 0 | 39.1754 | 33.3906
9/28/2020 13:41:30.9 | 70.5735 | 259 | 18 | 2498.9028 | 126.6401 | 52.1782 | 60.5011 | 30.4652 | 31.4616 | 0.03903 | 107.0174 | 11.3453 | 70.1903 | 69.8842 | 29.6833 | 0.97285 | 98.9555 | 461.5371 | 427.0833 | 63.5567 | 671.6129 | 2.1544 | 448.078 | 33.1417 | 43.4817 | 31.5918 | 45.9727 | 11.9663 | 109.1409 | 27.9622 | 8.3829 | 96.9467 | 29.1863 | 26 | 28.6274 | 53 | 31 | 1.0083 | 69.0196 | 99 | 8380 | 32.549 | 107.5211 | 36.4044 | 0 | 18.375 | 0 | 39.2242 | 33.3906
9/28/2020 13:41:31.9 | 70.5738 | 260 | 18 | 2501.6695 | 126.7236 | 52.1822 | 60.5101 | 30.4573 | 31.4782 | 0.04133 | 106.9389 | 11.3453 | 70.4757 | 70.5268 | 29.7147 | 0.97446 | 98.9533 | 461.79 | 426.9424 | 63.4675 | 671.8103 | 2.1923 | 449.6981 | 33.1974 | 43.2856 | 31.638 | 45.8299 | 11.9861 | 109.1946 | 28.132 | 8.361 | 96.7454 | 29.1795 | 26 | 28.6274 | 53 | 31 | 1.0079 | 69.4118 | 98 | 8160 | 32.549 | 107.5211 | 36.2671 | 0 | 18.9375 | 0 | 39.4623 | 33.3906
9/28/2020 13:41:32.9 | 70.5741 | 261 | 18 | 2498.975 | 126.8639 | 52.2246 | 60.5388 | 30.4428 | 31.4706 | 0.04435 | 106.9826 | 11.3395 | 70.5899 | 70.0442 | 29.749 | 0.99566 | 98.9516 | 461.5933 | 426.5481 | 63.5567 | 672.0181 | 2.1987 | 451.6253 | 33.1984 | 43.5337 | 31.5389 | 46.0243 | 11.9724 | 109.0809 | 28.1199 | 8.4384 | 96.7706 | 29.2918 | 26 | 28.6274 | 53 | 31 | 0.99117 | 69.8039 | 95 | 8330 | 32.549 | 108.1619 | 36.2518 | 0 | 20.25 | 0 | 39.4074 | 33.3906
9/28/2020 13:41:33.9 | 70.5743 | 262 | 18 | 2503.1524 | 126.8843 | 52.2054 | 60.5846 | 30.4393 | 31.4755 | 0.04783 | 107.0087 | 11.3298 | 70.3616 | 70.1007 | 29.8063 | 0.98319 | 98.9521 | 461.5933 | 426.7734 | 63.5322 | 672.2665 | 2.2366 | 451.2063 | 33.2604 | 43.3004 | 31.7044 | 46.4115 | 11.9838 | 108.8854 | 28.0418 | 8.459 | 96.8964 | 29.3513 | 26 | 28.6274 | 53 | 31 | 1.0002 | 69.8039 | 99 | 7990 | 32.549 | 107.5211 | 36.3068 | 0 | 20.25 | 0 | 38.8275 | 33.3906
9/28/2020 13:41:34.9 | 70.5746 | 263 | 18 | 2499.5815 | 127.4697 | 52.1912 | 60.6146 | 30.4363 | 31.4662 | 0.0484 | 107.0524 | 11.3298 | 70.333 | 70.3 | 29.8746 | 0.96715 | 98.9527 | 461.3123 | 426.4073 | 63.4056 | 672.3829 | 2.2408 | 452.184 | 33.3668 | 43.4817 | 31.5918 | 46.1274 | 11.9701 | 108.8859 | 27.8571 | 8.5002 | 96.9635 | 29.3973 | 26 | 28.6274 | 53 | 31 | 0.98625 | 69.8039 | 99 | 8260 | 32.549 | 107.5211 | 36.0901 | 0 | 19.75 | 0 | 39.6179 | 33.3906
9/28/2020 13:41:35.9 | 70.5749 | 264 | 18 | 2499.3442 | 127.2512 | 52.2331 | 60.6371 | 30.4364 | 31.4689 | 0.05173 | 107.0698 | 11.3327 | 70.2474 | 69.4157 | 29.9199 | 0.96733 | 98.9516 | 461.0032 | 425.9848 | 63.5567 | 672.4795 | 2.2875 | 450.5639 | 33.3076 | 43.3777 | 31.718 | 46.2305 | 11.9724 | 109.0809 | 28.0674 | 8.4371 | 96.9802 | 29.4176 | 26 | 28.6274 | 53 | 31 | 1.0115 | 69.8039 | 95 | 8460 | 32.549 | 108.1619 | 36.1145 | -0.125 | 19.9375 | 0 | 39.3219 | 33.3906
9/28/2020 13:41:36.9 | 70.5752 | 265 | 18 | 2499.6953 | 127.0832 | 52.232 | 60.6716 | 30.4305 | 31.4829 | 0.05367 | 107.1047 | 11.3366 | 70.3045 | 69.8876 | 29.9561 | 0.97161 | 98.9521 | 461.1718 | 426.2383 | 63.7582 | 672.5149 | 2.2758 | 449.726 | 33.2636 | 43.3777 | 31.6054 | 46.1274 | 11.9838 | 109.1655 | 28.1199 | 8.4461 | 96.9383 | 29.5163 | 26 | 29.0196 | 53 | 31 | 0.98759 | 69.4118 | 99 | 8260 | 32.549 | 107.5211 | 36.2671 | -0.125 | 19.9375 | 0 | 39.212 | 33.3906
9/28/2020 13:41:37.9 | 70.5754 | 266 | 18 | 2500.8491 | 127.2079 | 52.2455 | 60.7154 | 30.4407 | 31.4931 | 0.05547 | 107.1396 | 11.3317 | 70.3045 | 70.217 | 29.9917 | 0.99815 | 98.9521 | 461.1156 | 426.0129 | 63.8525 | 672.5803 | 2.268 | 451.4019 | 33.3139 | 43.475 | 31.585 | 45.9145 | 11.9671 | 108.8294 | 28.0606 | 8.4861 | 97.0557 | 29.5487 | 26 | 28.6274 | 53 | 31 | 0.99709 | 69.8039 | 99 | 7990 | 32.549 | 107.2006 | 36.3739 | -0.0625 | 20.1875 | 0 | 39.6118 | 33.3906
9/28/2020 13:41:38.9 | 70.5757 | 267 | 18 | 2498.5042 | 127.4977 | 52.2623 | 60.7722 | 30.4311 | 31.4853 | 0.0573 | 107.0873 | 11.3298 | 70.1903 | 70.1655 | 30.0316 | 0.99744 | 98.9521 | 460.2163 | 425.168 | 63.7582 | 672.5699 | 2.2643 | 450.2567 | 33.3623 | 43.3777 | 31.6773 | 46.1274 | 11.9861 | 108.5772 | 27.9622 | 8.4474 | 97.0893 | 29.5879 | 26 | 29.0196 | 53 | 31 | 0.99651 | 69.8039 | 95 | 8120 | 32.549 | 107.8415 | 36.3098 | -0.125 | 20.0625 | 0 | 39.74 | 33.3906
9/28/2020 13:41:39.9 | 70.576 | 268 | 18 | 2500.0757 | 127.3857 | 52.2924 | 60.8133 | 30.4338 | 31.4816 | 0.05997 | 107.2269 | 11.3259 | 70.1332 | 69.7841 | 30.0658 | 0.99067 | 98.951 | 459.9915 | 424.9708 | 63.9093 | 672.7933 | 2.2523 | 448.8601 | 33.3502 | 43.4297 | 31.5986 | 46.1274 | 12.0013 | 108.7722 | 28.0674 | 8.4526 | 97.0977 | 29.615 | 26 | 29.0196 | 53 | 31 | 0.99434 | 69.8039 | 99 | 7920 | 32.549 | 107.2006 | 36.3464 | 0 | 20.5 | 0 | 38.9648 | 33.3906
9/28/2020 13:41:40.9 | 70.5763 | 269 | 18 | 2498.0918 | 127.4005 | 52.2826 | 60.8653 | 30.4415 | 31.4777 | 0.06113 | 107.1571 | 11.3337 | 70.1617 | 69.9392 | 30.1042 | 0.98639 | 98.951 | 460.1039 | 424.6046 | 64.0165 | 672.8692 | 2.2264 | 450.7315 | 33.3314 | 43.4364 | 31.6447 | 46.1855 | 11.9975 | 108.7442 | 28.1792 | 8.5054 | 97.1144 | 29.5555 | 26 | 29.0196 | 53 | 31 | 0.99254 | 69.8039 | 99 | 8160 | 32.549 | 107.2006 | 36.1938 | -0.0625 | 20 | 0 | 40.0482 | 33.3906
9/28/2020 13:41:41.9 | 70.5766 | 270 | 18 | 2501.6614 | 127.0079 | 52.2635 | 60.9096 | 30.4179 | 31.4788 | 0.06104 | 107.0873 | 11.3259 | 70.3616 | 70.0858 | 30.1566 | 0.9814 | 98.9521 | 460.6098 | 425.168 | 63.7208 | 672.9502 | 2.218 | 450.7874 | 33.2736 | 43.5991 | 31.6447 | 46.1922 | 11.9883 | 108.7173 | 27.9231 | 8.45 | 97.1312 | 29.6609 | 26 | 28.6274 | 53 | 31 | 1.0062 | 69.4118 | 95 | 8460 | 32.549 | 108.1619 | 36.4166 | -0.0625 | 20.3125 | 0 | 39.1418 | 33.3906
9/28/2020 13:41:42.9 | 70.5768 | 271 | 18 | 2500.4504 | 127.3403 | 52.2852 | 60.9529 | 30.4173 | 31.4791 | 0.06234 | 107.0698 | 11.3298 | 70.3045 | 70.2569 | 30.1829 | 0.98069 | 98.955 | 459.7667 | 424.8018 | 63.9093 | 673.0666 | 2.2665 | 450.4522 | 33.3412 | 43.5857 | 31.638 | 46.2305 | 11.9792 | 108.8322 | 28.0674 | 8.3997 | 97.1564 | 29.7596 | 26 | 29.0196 | 53 | 31 | 1.0004 | 69.8039 | 99 | 8290 | 32.549 | 107.2006 | 36.5082 | -0.0625 | 19.875 | 0 | 39.1846 | 33.3906
9/28/2020 13:41:43.9 | 70.5771 | 272 | 18 | 2500.7669 | 127.4228 | 52.3145 | 60.9836 | 30.4103 | 31.4698 | 0.06251 | 107.0873 | 11.3327 | 69.9619 | 70.4143 | 30.2012 | 0.99441 | 98.9538 | 459.8229 | 425.1961 | 63.7582 | 673.2797 | 2.241 | 452.0443 | 33.3687 | 43.3777 | 31.5986 | 46.282 | 11.9845 | 108.775 | 28.0148 | 8.4268 | 97.1396 | 29.8786 | 26 | 28.6274 | 53 | 31 | 0.99422 | 69.8039 | 99 | 7820 | 32.549 | 106.8802 | 36.4014 | -0.0625 | 19.625 | 0 | 39.4257 | 33.3906
9/28/2020 13:41:44.9 | 70.5774 | 273 | 18 | 2498.8122 | 127.5392 | 52.2956 | 61.0201 | 30.395 | 31.4802 | 0.06409 | 107.0174 | 11.324 | 70.333 | 69.3586 | 30.2313 | 0.99957 | 98.955 | 458.9518 | 424.0977 | 63.9661 | 673.4574 | 2.2388 | 450.1729 | 33.374 | 43.4884 | 31.7248 | 46.134 | 11.9769 | 108.5241 | 28.0215 | 8.459 | 97.106 | 29.9516 | 26 | 29.0196 | 53 | 31 | 0.99834 | 69.8039 | 95 | 8120 | 32.549 | 107.8415 | 36.5204 | -0.0625 | 19.8125 | 0 | 39.3372 | 33.3906
9/28/2020 13:41:45.9 | 70.5777 | 274 | 18 | 2499.2255 | 127.2175 | 52.2815 | 61.067 | 30.4077 | 31.4801 | 0.06389 | 106.9651 | 11.323 | 70.3901 | 69.9409 | 30.2594 | 0.97214 | 98.9561 | 459.4295 | 424.0132 | 63.7956 | 673.5582 | 2.2521 | 450.8433 | 33.2905 | 43.3643 | 31.7505 | 46.1657 | 11.9975 | 108.6933 | 28.0013 | 8.4126 | 97.0641 | 29.9245 | 26 | 29.0196 | 53 | 31 | 0.99611 | 69.8039 | 99 | 7970 | 32.549 | 107.2006 | 36.5723 | 0 | 20.4375 | 0 | 39.0747 | 33.3906
9/28/2020 13:41:46.9 | 70.5779 | 275 | 18 | 2500.8251 | 127.2913 | 52.3284 | 61.1086 | 30.3964 | 31.4795 | 0.05953 | 106.9564 | 11.3259 | 70.2188 | 70.4193 | 30.3056 | 0.9757 | 98.9544 | 459.1766 | 424.0695 | 63.9416 | 673.6445 | 2.212 | 451.6533 | 33.3369 | 43.1509 | 31.5986 | 46.4182 | 11.9762 | 108.8876 | 27.8383 | 8.3984 | 97.0977 | 29.9312 | 26 | 28.6274 | 53 | 31 | 1.0037 | 69.8039 | 99 | 8090 | 32.549 | 107.2006 | 36.4136 | 0 | 20.25 | 0 | 39.2426 | 33.3906
9/28/2020 13:41:47.9 | 70.5782 | 276 | 18 | 2498.9616 | 127.6275 | 52.3073 | 61.1373 | 30.4094 | 31.4677 | 0.05491 | 106.9738 | 11.3337 | 70.1903 | 70.0491 | 30.3407 | 0.98123 | 98.9544 | 459.3171 | 423.8723 | 64.0035 | 673.7255 | 2.1901 | 448.9439 | 33.3954 | 43.319 | 31.6515 | 46.1723 | 11.9823 | 109.0557 | 27.9555 | 8.4474 | 97.148 | 30.0893 | 26 | 28.6274 | 53 | 31 | 1.0045 | 69.8039 | 95 | 8510 | 32.549 | 108.1619 | 36.5021 | 0 | 19.875 | 0 | 39.1571 | 33.3906
9/28/2020 13:41:48.9 | 70.5785 | 277 | 18 | 2499.1033 | 127.5223 | 52.3077 | 61.1681 | 30.4005 | 31.4643 | 0.04879 | 106.9564 | 11.3472 | 70.4472 | 69.8559 | 30.3555 | 0.98425 | 98.9538 | 458.9237 | 423.9568 | 63.9596 | 673.8118 | 2.1808 | 450.7595 | 33.3726 | 43.3256 | 31.7112 | 46.5912 | 11.9975 | 108.9991 | 27.9096 | 8.4319 | 97.148 | 30.0434 | 26 | 29.0196 | 53 | 31 | 1.0038 | 69.4118 | 99 | 8210 | 32.549 | 107.2006 | 36.6302 | 0 | 19.75 | 0 | 39.0167 | 33.3906
9/28/2020 13:41:49.9 | 70.5788 | 278 | 18 | 2500.7334 | 127.1658 | 52.3488 | 61.2124 | 30.3924 | 31.4688 | 0.04566 | 106.9564 | 11.3482 | 70.2188 | 69.4761 | 30.3836 | 0.96306 | 98.9538 | 459.0361 | 423.478 | 64.2113 | 673.6289 | 2.2135 | 450.536 | 33.3006 | 43.5857 | 31.5783 | 46.5397 | 11.9944 | 109.2512 | 27.9622 | 8.4074 | 97.148 | 30.069 | 26 | 28.6274 | 53 | 31 | 1.0181 | 69.8039 | 99 | 7770 | 32.549 | 107.5211 | 36.5906 | 0 | 20.25 | 0 | 38.9648 | 33.3906
9/28/2020 13:41:50.9 | 70.5791 | 279 | 18 | 2501.6127 | 127.3543 | 52.367 | 61.2595 | 30.4022 | 31.4691 | 0.04411 | 106.9302 | 11.3657 | 70.3901 | 70.2154 | 30.4045 | 0.9912 | 98.9544 | 458.727 | 422.8583 | 64.2178 | 673.6798 | 2.2335 | 449.8098 | 33.3608 | 43.1762 | 31.6447 | 46.4947 | 11.9739 | 109.4759 | 28.0741 | 8.4113 | 97.148 | 30.0826 | 26 | 28.6274 | 53 | 31 | 0.99614 | 69.8039 | 95 | 8160 | 32.549 | 108.1619 | 36.5692 | 0 | 20.1875 | 0 | 38.8184 | 33.3906
9/28/2020 13:41:51.9 | 70.5793 | 280 | 18 | 2502.5061 | 127.5108 | 52.3921 | 61.3095 | 30.3965 | 31.4716 | 0.04134 | 106.9476 | 11.3734 | 70.2188 | 70.0025 | 30.4 | 0.98354 | 98.9555 | 458.193 | 422.6049 | 64.1804 | 673.6445 | 2.2062 | 450.8433 | 33.4137 | 43.5018 | 31.6515 | 46.3534 | 11.9891 | 109.2249 | 28.1402 | 8.4345 | 97.1983 | 30.1947 | 26 | 29.0196 | 53 | 31 | 0.9922 | 69.8039 | 99 | 7970 | 32.549 | 107.5211 | 36.4899 | 0 | 20.375 | 0 | 39.0533 | 33.3906
9/28/2020 13:41:52.9 | 70.5796 | 281 | 18 | 2499.1764 | 127.6334 | 52.3827 | 61.3425 | 30.3978 | 31.489 | 0.04237 | 106.9826 | 11.3686 | 70.2474 | 69.2829 | 30.4262 | 0.98212 | 98.9555 | 458.3054 | 422.5485 | 64.0733 | 673.7557 | 2.2029 | 451.4298 | 33.4048 | 43.4951 | 31.6909 | 46.2952 | 11.9868 | 108.7767 | 27.5024 | 8.468 | 97.2067 | 30.1812 | 26 | 29.0196 | 53 | 31 | 1.0086 | 69.8039 | 99 | 8090 | 32.549 | 107.5211 | 36.5143 | 0.0625 | 19.0625 | 0 | 38.8153 | 33.3906
9/28/2020 13:41:53.9 | 70.5799 | 282 | 18 | 2499.7455 | 127.5149 | 52.4066 | 61.3621 | 30.3974 | 31.4798 | 0.04679 | 107.0174 | 11.3938 | 70.7326 | 69.9826 | 30.4644 | 0.98319 | 98.9544 | 457.7715 | 422.3795 | 64.1416 | 673.9334 | 2.1641 | 449.6422 | 33.3795 | 43.4617 | 31.6583 | 45.9528 | 11.983 | 108.6075 | 28.0997 | 8.459 | 97.1564 | 30.3068 | 26 | 28.6274 | 53 | 31 | 0.99245 | 69.8039 | 95 | 8410 | 32.549 | 108.1619 | 36.6425 | 0.0625 | 20.0625 | 0 | 39.1693 | 33.3906
9/28/2020 13:41:54.9 | 70.5802 | 283 | 18 | 2498.5311 | 127.356 | 52.4207 | 61.4151 | 30.3892 | 31.4701 | 0.04636 | 107.0087 | 11.4074 | 70.6185 | 69.7674 | 30.5404 | 0.98212 | 98.955 | 458.1368 | 422.3232 | 64.2682 | 673.9688 | 2.1692 | 450.5639 | 33.3232 | 43.4364 | 31.7044 | 46.2371 | 11.9785 | 109.0563 | 28.0741 | 8.4281 | 97.106 | 30.3527 | 26 | 29.0196 | 53 | 31 | 0.99525 | 69.8039 | 99 | 8310 | 32.549 | 107.2006 | 36.6242 | 0.0625 | 19.5625 | 0 | 39.4348 | 33.2969
9/28/2020 13:41:55.9 | 70.5804 | 284 | 18 | 2500.7204 | 126.9698 | 52.4203 | 61.4664 | 30.3809 | 31.4865 | 0.04665 | 107 | 11.4074 | 70.5328 | 70.0125 | 30.591 | 0.98069 | 98.9555 | 457.5748 | 422.2669 | 64.1416 | 673.9178 | 2.1606 | 450.4522 | 33.2475 | 43.3576 | 31.638 | 46.3652 | 11.9602 | 109.1969 | 28.0471 | 8.3842 | 97.0306 | 30.3918 | 26 | 28.6274 | 53 | 31 | 0.99886 | 69.8039 | 98 | 7920 | 32.549 | 107.5211 | 36.4441 | 0 | 18.75 | 0 | 39.8987 | 33.2969
9/28/2020 13:41:56.9 | 70.5807 | 285 | 18 | 2500.6569 | 127.4593 | 52.4334 | 61.4826 | 30.3858 | 31.5055 | 0.04614 | 107.0262 | 11.4113 | 70.333 | 70.578 | 30.618 | 0.96644 | 98.9555 | 457.5467 | 421.2247 | 64.2243 | 673.9989 | 2.1579 | 450.3125 | 33.3769 | 43.2349 | 31.638 | 46.5014 | 11.9769 | 109.0008 | 28.1334 | 8.4603 | 97.0306 | 30.4971 | 26 | 28.6274 | 53 | 31 | 0.99275 | 69.8039 | 95 | 8140 | 32.549 | 108.1619 | 36.3892 | 0 | 20.0625 | 0 | 39.9628 | 33.3906
9/28/2020 13:41:57.9 | 70.581 | 286 | 18 | 2501.2988 | 127.6565 | 52.4687 | 61.5392 | 30.3995 | 31.5072 | 0.04442 | 107.0349 | 11.4268 | 70.2474 | 70.6325 | 30.6536 | 0.98247 | 98.9578 | 457.5467 | 421.8162 | 64.4191 | 674.0799 | 2.1788 | 449.4467 | 33.4403 | 43.5404 | 31.7437 | 46.3402 | 11.9785 | 108.891 | 28.0215 | 8.45 | 97.0473 | 30.3918 | 26 | 29.0196 | 53 | 31 | 0.99617 | 69.8039 | 99 | 7920 | 32.549 | 107.2006 | 36.5204 | 0 | 20.0625 | 0 | 39.8193 | 33.2969
9/28/2020 13:41:58.9 | 70.5813 | 287 | 18 | 2501.5089 | 127.6505 | 52.461 | 61.5746 | 30.3903 | 31.4844 | 0.04528 | 107.0524 | 11.4316 | 70.5328 | 69.8525 | 30.7102 | 0.99067 | 98.9589 | 457.4062 | 421.5909 | 64.6771 | 674.293 | 2.1776 | 451.6253 | 33.4389 | 43.4951 | 31.6515 | 46.5014 | 11.9762 | 108.7241 | 28.186 | 8.4281 | 97.1396 | 30.5107 | 26 | 28.6274 | 53 | 31 | 1.0038 | 69.8039 | 99 | 8070 | 32.549 | 107.2006 | 36.5448 | -0.0625 | 18.875 | 0 | 40.0391 | 33.2969
9/28/2020 13:41:59.9 | 70.5816 | 288 | 18 | 2500.6438 | 127.8544 | 52.4708 | 61.6241 | 30.3651 | 31.4905 | 0.04575 | 107.0785 | 11.4316 | 70.5043 | 69.1853 | 30.7311 | 0.98871 | 98.9595 | 456.5913 | 420.9712 | 64.4759 | 674.4905 | 2.157 | 449.5863 | 33.4822 | 43.7031 | 31.6976 | 46.3468 | 11.9678 | 108.6406 | 28.0809 | 8.4358 | 97.1312 | 30.5039 | 26 | 29.0196 | 53 | 31 | 0.99638 | 69.8039 | 95 | 8460 | 32.549 | 107.8415 | 36.5692 | 0 | 19.6875 | 0 | 39.8407 | 33.2969
9/28/2020 13:42:00.9 | 70.5818 | 289 | 18 | 2497.1435 | 127.9179 | 52.5032 | 61.6707 | 30.3755 | 31.5098 | 0.04695 | 107.0698 | 11.4413 | 70.4757 | 70.0042 | 30.7586 | 0.97267 | 98.9589 | 456.0854 | 420.2389 | 64.3379 | 674.5311 | 2.2162 | 451.8767 | 33.4536 | 43.4044 | 31.5918 | 46.36 | 11.9701 | 108.8642 | 28.0418 | 8.3945 | 97.148 | 30.5566 | 26 | 29.0196 | 53 | 31 | 1.0009 | 69.8039 | 99 | 8210 | 32.549 | 107.2006 | 36.5173 | 0 | 19.9375 | 0 | 39.7186 | 33.2969
9/28/2020 13:42:01.9 | 70.5821 | 290 | 18 | 2500.6323 | 127.5005 | 52.5304 | 61.7286 | 30.3565 | 31.5288 | 0.04622 | 107.0349 | 11.4481 | 70.3616 | 69.7674 | 30.8005 | 1.0067 | 98.9595 | 456.1697 | 420.1544 | 64.5068 | 674.8356 | 2.2082 | 450.7315 | 33.3879 | 43.475 | 31.6719 | 46.3269 | 11.9663 | 108.7247 | 28.0606 | 8.4036 | 97.2067 | 30.6362 | 26 | 28.6274 | 53 | 31 | 0.99889 | 69.8039 | 99 | 7720 | 32.9412 | 107.2006 | 36.6242 | -0.0625 | 19.125 | 0 | 40.1611 | 33.3906
9/28/2020 13:42:02.9 | 70.5824 | 291 | 18 | 2498.9828 | 127.6341 | 52.5542 | 61.761 | 30.3769 | 31.5225 | 0.04881 | 107.0349 | 11.4345 | 70.2759 | 69.4207 | 30.8523 | 0.98764 | 98.9589 | 456.6194 | 420.9149 | 64.4062 | 674.8148 | 2.204 | 449.307 | 33.4003 | 43.5791 | 31.5918 | 46.2238 | 11.9982 | 108.556 | 27.9555 | 8.4036 | 97.2067 | 30.6092 | 26 | 29.0196 | 53 | 31 | 1.0066 | 69.8039 | 95 | 8090 | 32.549 | 107.8415 | 36.7462 | -0.0625 | 19.375 | 0 | 40.0543 | 33.2969
9/28/2020 13:42:03.9 | 70.5827 | 292 | 18 | 2501.8003 | 127.653 | 52.5496 | 61.7758 | 30.3681 | 31.5333 | 0.04913 | 107.0262 | 11.4355 | 70.5899 | 69.5046 | 30.8707 | 0.96929 | 98.9572 | 456.8723 | 420.9994 | 64.463 | 674.9926 | 2.175 | 450.7874 | 33.4463 | 43.4297 | 31.5593 | 46.5912 | 12.002 | 108.8344 | 28.1725 | 8.5106 | 97.148 | 30.7347 | 26 | 29.4118 | 53 | 31 | 0.99998 | 70.1961 | 99 | 7870 | 32.549 | 107.2006 | 36.731 | -0.125 | 20.25 | 0 | 40.0543 | 33.2969
9/28/2020 13:42:04.9 | 70.5829 | 293 | 18 | 2500.7348 | 127.9005 | 52.5616 | 61.8189 | 30.3532 | 31.538 | 0.05085 | 107.0174 | 11.4384 | 70.5328 | 70.1522 | 30.8875 | 0.96876 | 98.9572 | 456.2259 | 420.4924 | 64.5636 | 675.0424 | 2.1776 | 450.5639 | 33.4928 | 43.3777 | 31.6773 | 46.5912 | 11.9785 | 108.6944 | 28.1725 | 8.4616 | 97.2318 | 30.6942 | 26 | 29.0196 | 53 | 31 | 1.0011 | 69.8039 | 99 | 8160 | 32.549 | 107.2006 | 36.795 | -0.0625 | 19.8125 | 0 | 39.9994 | 33.3906
9/28/2020 13:42:05.9 | 70.5832 | 294 | 18 | 2499.0772 | 127.9914 | 52.5584 | 61.8439 | 30.3517 | 31.5392 | 0.05148 | 107.0524 | 11.4384 | 70.3616 | 69.7857 | 30.9052 | 0.97125 | 98.955 | 456.1416 | 420.4642 | 64.721 | 675.1849 | 2.2073 | 449.1674 | 33.4959 | 43.3843 | 31.6515 | 46.5463 | 11.9709 | 108.8042 | 28.2318 | 8.4409 | 97.2151 | 30.7739 | 26 | 29.0196 | 53 | 31 | 0.99925 | 69.8039 | 99 | 8410 | 32.549 | 107.8415 | 36.85 | -0.0625 | 20.0625 | 0 | 40.0879 | 33.2969
9/28/2020 13:42:06.9 | 70.5835 | 295 | 18 | 2498.4512 | 127.8122 | 52.5558 | 61.8885 | 30.3565 | 31.5337 | 0.05348 | 107.1396 | 11.4374 | 70.333 | 69.5951 | 30.9288 | 0.96412 | 98.9567 | 455.6639 | 419.7319 | 64.583 | 675.266 | 2.208 | 451.4019 | 33.4404 | 43.2416 | 31.5986 | 46.5595 | 11.9671 | 108.8899 | 27.9825 | 8.4822 | 97.2486 | 30.7739 | 26 | 29.4118 | 53 | 31 | 0.99748 | 69.8039 | 99 | 8210 | 32.549 | 107.2006 | 36.8011 | 0 | 20.3125 | 0 | 39.743 | 33.2969
9/28/2020 13:42:07.9 | 70.5838 | 296 | 18 | 2501.3594 | 127.422 | 52.5817 | 61.9428 | 30.3594 | 31.5423 | 0.05381 | 107.0698 | 11.4442 | 70.1332 | 69.9742 | 30.9483 | 1.0019 | 98.9544 | 455.9449 | 420.2671 | 64.7404 | 675.2909 | 2.2399 | 451.5974 | 33.3758 | 43.6125 | 31.6312 | 46.6176 | 11.9731 | 109.0837 | 27.9892 | 8.4113 | 97.3241 | 30.8589 | 26 | 29.0196 | 53 | 31 | 0.99922 | 69.4118 | 99 | 7750 | 32.549 | 107.2006 | 36.908 | 0 | 20.5 | 0 | 39.2548 | 33.2969
9/28/2020 13:42:08.9 | 70.5841 | 297 | 18 | 2500.0671 | 127.6818 | 52.6358 | 62.0162 | 30.3417 | 31.5358 | 0.05278 | 107.0698 | 11.4529 | 70.333 | 69.9309 | 30.9858 | 0.96181 | 98.9527 | 455.13 | 418.8024 | 64.6707 | 675.3471 | 2.2631 | 449.1394 | 33.429 | 43.5924 | 31.5457 | 46.4947 | 11.9754 | 109.2501 | 27.9164 | 8.3713 | 97.3661 | 30.8791 | 26 | 28.6274 | 53 | 31 | 1.0011 | 69.8039 | 95 | 8020 | 32.549 | 108.1619 | 36.8744 | 0 | 20.3125 | 0 | 39.3127 | 33.2969
9/28/2020 13:42:09.9 | 70.5843 | 298 | 18 | 2501.1139 | 127.7484 | 52.6515 | 62.0742 | 30.3454 | 31.5476 | 0.05382 | 107.0524 | 11.4394 | 70.4757 | 70.217 | 31.0238 | 0.98853 | 98.9533 | 455.1019 | 419.0841 | 64.6707 | 675.3471 | 2.2293 | 450.2567 | 33.4591 | 43.5924 | 31.7044 | 46.5463 | 11.9982 | 109.3067 | 27.969 | 8.3842 | 97.408 | 30.9317 | 26 | 29.0196 | 53 | 31 | 0.99956 | 69.8039 | 99 | 7900 | 32.549 | 107.5211 | 36.8256 | -0.0625 | 20.25 | 0 | 39.3616 | 33.2969
9/28/2020 13:42:10.9 | 70.5846 | 299 | 18 | 2499.9573 | 127.8075 | 52.6519 | 62.1258 | 30.3325 | 31.562 | 0.05171 | 107.0524 | 11.4404 | 70.2188 | 70.1207 | 31.0768 | 1.0015 | 98.955 | 454.7085 | 418.3518 | 64.8654 | 675.2961 | 2.2437 | 451.2343 | 33.4599 | 43.6897 | 31.4263 | 46.3335 | 11.9845 | 109.3084 | 27.8571 | 8.4886 | 97.3996 | 30.9708 | 26 | 29.0196 | 53 | 31 | 1.005 | 69.8039 | 100 | 8140 | 32.549 | 107.5211 | 36.8195 | -0.0625 | 20.25 | 0 | 39.2578 | 33.3906
9/28/2020 13:42:11.9 | 70.5849 | 300 | 18 | 2498.6548 | 127.8659 | 52.6808 | 62.1572 | 30.3498 | 31.5539 | 0.05152 | 107.0436 | 11.4404 | 70.1617 | 70.0308 | 31.1397 | 0.9757 | 98.9572 | 454.2026 | 418.3236 | 64.7842 | 675.6309 | 2.2671 | 448.8322 | 33.4581 | 43.5538 | 31.7573 | 46.817 | 11.9663 | 109.0585 | 27.9825 | 8.4925 | 97.408 | 31.037 | 26 | 28.6274 | 53 | 31 | 1.0004 | 69.8039 | 95 | 8380 | 32.549 | 108.49 | 36.85 | 0 | 20.0625 | 0 | 39.3982 | 33.2969
9/28/2020 13:42:12.9 | 70.5852 | 301 | 18 | 2501.4364 | 127.8322 | 52.6654 | 62.2014 | 30.3582 | 31.562 | 0.05424 | 107.0087 | 11.4384 | 70.1903 | 70.4176 | 31.1926 | 0.99298 | 98.9584 | 454.8209 | 418.8306 | 64.7842 | 675.6256 | 2.2567 | 451.7091 | 33.4864 | 43.5538 | 31.6447 | 46.611 | 11.9792 | 109.3958 | 27.5618 | 8.419 | 97.3828 | 31.188 | 26 | 29.0196 | 53 | 31 | 0.99834 | 69.8039 | 99 | 8190 | 32.549 | 107.5211 | 36.6547 | -0.0625 | 20.25 | 0 | 39.2181 | 33.2969
9/28/2020 13:42:13.9 | 70.5854 | 302 | 18 | 2500.4979 | 127.8722 | 52.6966 | 62.2619 | 30.3428 | 31.5539 | 0.05497 | 106.9564 | 11.4374 | 70.2188 | 69.7774 | 31.2425 | 0.97072 | 98.9589 | 454.315 | 417.7603 | 64.7648 | 675.6256 | 2.2308 | 452.4633 | 33.4821 | 43.4297 | 31.5918 | 46.6427 | 11.9671 | 109.1443 | 27.9622 | 8.4422 | 97.3912 | 31.0828 | 26 | 29.0196 | 53 | 31 | 0.99919 | 69.8039 | 99 | 7750 | 32.549 | 107.5211 | 36.8103 | 0 | 20.1875 | 0 | 39.0594 | 33.2969
9/28/2020 13:42:14.9 | 70.5857 | 303 | 18 | 2498.8455 | 127.8275 | 52.7312 | 62.2904 | 30.332 | 31.5609 | 0.05503 | 106.9564 | 11.4297 | 70.333 | 69.7423 | 31.2454 | 0.98853 | 98.9595 | 453.5001 | 417.7885 | 64.8848 | 675.6818 | 2.2067 | 450.4243 | 33.4493 | 43.6058 | 31.6651 | 46.7655 | 11.9556 | 109.481 | 28.035 | 8.4242 | 97.3744 | 31.1031 | 26 | 29.0196 | 53 | 31 | 1.0037 | 69.8039 | 95 | 8040 | 32.549 | 108.1619 | 36.8622 | 0 | 20 | 0 | 39.0045 | 33.2969
9/28/2020 13:42:15.9 | 70.586 | 304 | 18 | 2501.2164 | 127.7657 | 52.7246 | 62.3175 | 30.344 | 31.5509 | 0.05296 | 106.9651 | 11.4316 | 70.4757 | 70.0092 | 31.2585 | 0.99281 | 98.9595 | 454.0621 | 417.7603 | 65.1362 | 675.7525 | 2.2027 | 450.3125 | 33.4635 | 43.4497 | 31.7044 | 46.611 | 11.9564 | 109.1448 | 28.035 | 8.3971 | 97.4164 | 31.2474 | 26 | 28.6274 | 53 | 31 | 0.99965 | 69.8039 | 100 | 7900 | 32.549 | 107.5211 | 36.9232 | 0 | 20.3125 | 0 | 39.1174 | 33.2969
9/28/2020 13:42:16.9 | 70.5863 | 305 | 18 | 2498.0243 | 127.9355 | 52.6961 | 62.3499 | 30.3326 | 31.5486 | 0.05375 | 106.9476 | 11.4229 | 70.2474 | 69.3838 | 31.3182 | 0.9643 | 98.9578 | 453.3034 | 417.1406 | 65.0859 | 675.6807 | 2.1923 | 450.7036 | 33.4664 | 43.6578 | 31.505 | 46.611 | 11.964 | 109.1992 | 27.9299 | 8.4409 | 97.3996 | 31.2069 | 26 | 29.0196 | 53 | 31 | 1.0026 | 69.8039 | 99 | 8120 | 32.549 | 107.5211 | 36.8133 | 0 | 20.25 | 0 | 39.1876 | 33.2969
9/28/2020 13:42:17.9 | 70.5866 | 306 | 18 | 2499.8493 | 127.7858 | 52.7473 | 62.3924 | 30.3377 | 31.5486 | 0.05423 | 106.9738 | 11.4229 | 69.8763 | 69.9909 | 31.4026 | 0.97089 | 98.9589 | 453.9778 | 417.366 | 64.8899 | 675.9552 | 2.2138 | 450.2008 | 33.4513 | 43.611 | 31.6515 | 46.6677 | 11.964 | 109.5364 | 27.8826 | 8.4384 | 97.3157 | 31.1948 | 26 | 28.6274 | 53 | 31 | 1.0019 | 69.8039 | 95 | 8410 | 32.549 | 108.1619 | 36.85 | 0 | 19.5 | 0 | 39.6362 | 33.2969
9/28/2020 13:42:18.9 | 70.5868 | 307 | 18 | 2498.1745 | 127.8635 | 52.7736 | 62.4308 | 30.3369 | 31.5413 | 0.05564 | 107.0087 | 11.4122 | 70.333 | 70.3795 | 31.4755 | 0.98105 | 98.9538 | 452.8257 | 416.4083 | 65.0227 | 676.0716 | 2.1564 | 451.1505 | 33.4511 | 43.6444 | 31.5918 | 46.5978 | 11.9655 | 108.5789 | 27.969 | 8.4577 | 97.3493 | 31.2932 | 26 | 29.0196 | 53 | 31 | 0.99818 | 69.8039 | 99 | 8190 | 32.549 | 107.5211 | 36.8591 | 0 | 19.6875 | 0 | 39.8132 | 33.2969
9/28/2020 13:42:19.9 | 70.5871 | 308 | 18 | 2499.4028 | 127.8545 | 52.7617 | 62.4499 | 30.3091 | 31.5512 | 0.05603 | 106.9738 | 11.4122 | 70.4186 | 70.5185 | 31.5374 | 0.99548 | 98.9521 | 453.0505 | 416.9435 | 64.9595 | 676.1829 | 2.1236 | 451.0946 | 33.4664 | 43.7871 | 31.5783 | 46.6361 | 11.9533 | 109.0815 | 27.8503 | 8.4397 | 97.257 | 31.3323 | 26 | 28.6274 | 53 | 31 | 0.99892 | 69.8039 | 99 | 7750 | 32.549 | 107.2006 | 36.8133 | 0.0625 | 19.9375 | 0 | 39.8651 | 33.2969
9/28/2020 13:42:20.9 | 70.5874 | 309 | 18 | 2499.0589 | 127.6993 | 52.7592 | 62.4945 | 30.2954 | 31.5645 | 0.0571 | 106.9738 | 11.4122 | 70.3045 | 70.5879 | 31.5888 | 0.98443 | 98.9544 | 452.91 | 416.69 | 65.0665 | 676.2338 | 2.1429 | 448.8601 | 33.4178 | 43.9497 | 31.6447 | 46.7457 | 11.9427 | 109.2238 | 28.0674 | 8.3662 | 97.2318 | 31.4509 | 26 | 28.6274 | 53 | 31 | 1.0092 | 69.4118 | 95 | 8020 | 32.549 | 108.1619 | 36.8439 | 0 | 19.375 | 0 | 40.2588 | 33.2969
9/28/2020 13:42:21.9 | 70.5877 | 310 | 18 | 2501.4152 | 127.6539 | 52.784 | 62.5419 | 30.3011 | 31.5558 | 0.05456 | 107.0698 | 11.4248 | 70.3045 | 70.3713 | 31.6186 | 0.98479 | 98.9544 | 453.2753 | 416.859 | 65.0794 | 676.2338 | 2.1779 | 450.4522 | 33.4398 | 43.2349 | 31.6447 | 46.8104 | 11.9465 | 108.9717 | 27.9757 | 8.3842 | 97.2402 | 31.3984 | 26 | 29.0196 | 53 | 31 | 0.99797 | 69.8039 | 99 | 7900 | 32.549 | 107.2006 | 36.8317 | 0 | 20.5 | 0 | 40.3412 | 33.2969
9/28/2020 13:42:22.9 | 70.5879 | 311 | 18 | 2497.0812 | 127.9753 | 52.8294 | 62.601 | 30.3076 | 31.5528 | 0.05345 | 107.0349 | 11.4229 | 70.4757 | 70.0741 | 31.6642 | 0.99138 | 98.9544 | 452.6009 | 416.1548 | 65.1233 | 676.3659 | 2.1783 | 450.8991 | 33.4689 | 43.8524 | 31.817 | 46.7008 | 11.948 | 108.9997 | 28.0215 | 8.4216 | 97.3073 | 31.4644 | 26 | 29.0196 | 54 | 31 | 0.99965 | 70.1961 | 100 | 8070 | 32.549 | 107.5211 | 36.8439 | 0 | 19.9375 | 0 | 40.2466 | 33.2969
9/28/2020 13:42:23.9 | 70.5882 | 312 | 18 | 2501.644 | 127.5835 | 52.7765 | 62.6356 | 30.3164 | 31.5445 | 0.05576 | 107.0698 | 11.4384 | 70.333 | 70.0225 | 31.6998 | 0.9871 | 98.955 | 452.8819 | 416.3802 | 65.2805 | 676.4719 | 2.1677 | 449.4187 | 33.4222 | 43.5991 | 31.6909 | 46.9134 | 11.9671 | 108.8882 | 28.1334 | 8.45 | 97.3912 | 31.5494 | 26 | 29.0196 | 54 | 31 | 1.0014 | 69.8039 | 95 | 8360 | 32.549 | 108.1619 | 36.9751 | 0 | 20.4375 | 0 | 39.7247 | 33.2969
9/28/2020 13:42:24.9 | 70.5885 | 313 | 18 | 2499.1996 | 127.8777 | 52.7933 | 62.682 | 30.3195 | 31.5336 | 0.05246 | 107.0698 | 11.4336 | 70.3901 | 69.6771 | 31.74 | 0.98746 | 98.955 | 451.6735 | 415.7887 | 65.1542 | 676.604 | 2.1774 | 450.5081 | 33.4659 | 43.5204 | 31.7573 | 46.681 | 11.9716 | 108.8042 | 28.0538 | 8.4061 | 97.4248 | 31.5103 | 26 | 29.0196 | 54 | 31 | 0.99821 | 70.1961 | 99 | 8190 | 32.549 | 107.5211 | 37.0056 | 0 | 20.0625 | 0 | 39.8315 | 33.2969
9/28/2020 13:42:25.9 | 70.5888 | 314 | 18 | 2499.8351 | 127.7199 | 52.8162 | 62.7217 | 30.3218 | 31.5233 | 0.05119 | 107.0349 | 11.4209 | 70.3901 | 69.5348 | 31.7799 | 0.98782 | 98.9561 | 452.6852 | 415.7605 | 65.1427 | 676.6903 | 2.1677 | 451.9326 | 33.4345 | 43.8725 | 31.6054 | 46.8237 | 11.9549 | 108.9734 | 27.8315 | 8.3584 | 97.4415 | 31.6222 | 26 | 28.6274 | 54 | 31 | 0.99849 | 69.8039 | 99 | 7800 | 32.549 | 107.5211 | 36.911 | -0.0625 | 20.25 | 0 | 39.4104 | 33.2031
9/28/2020 13:42:26.9 | 70.5891 | 315 | 18 | 2499.9278 | 127.6089 | 52.8614 | 62.7641 | 30.2953 | 31.5297 | 0.04976 | 107.0349 | 11.4132 | 69.9619 | 70.1871 | 31.8083 | 0.97891 | 98.9578 | 451.814 | 415.338 | 65.2805 | 676.6799 | 2.1903 | 449.8098 | 33.4048 | 43.7031 | 31.6976 | 46.8619 | 11.948 | 109.1711 | 28.0809 | 8.3765 | 97.4415 | 31.7663 | 26 | 28.6274 | 54 | 31 | 0.9994 | 69.8039 | 95 | 8040 | 32.549 | 108.1619 | 37.0209 | -0.0625 | 20.1875 | 0 | 39.0564 | 33.2969
9/28/2020 13:42:27.9 | 70.5893 | 316 | 18 | 2499.3581 | 127.5841 | 52.8618 | 62.7961 | 30.282 | 31.5522 | 0.04958 | 107.0262 | 11.4132 | 70.2188 | 70.2585 | 31.819 | 1.0014 | 98.9572 | 451.6735 | 415.1127 | 65.1671 | 676.6799 | 2.1836 | 450.7315 | 33.3924 | 43.8977 | 31.7505 | 46.7457 | 11.948 | 109.3667 | 27.6993 | 8.4293 | 97.4751 | 31.5561 | 26 | 29.0196 | 54 | 31 | 1.0012 | 69.8039 | 100 | 7870 | 32.549 | 107.5211 | 36.9812 | -0.0625 | 20.3125 | 0 | 39.1144 | 33.2969
9/28/2020 13:42:28.9 | 70.5896 | 317 | 18 | 2500.088 | 127.4812 | 52.878 | 62.8384 | 30.3033 | 31.5443 | 0.04838 | 107.0524 | 11.4239 | 70.4757 | 70.109 | 31.8272 | 0.98229 | 98.9578 | 451.5049 | 414.9437 | 65.6452 | 676.7152 | 2.1635 | 451.6533 | 33.3756 | 43.3524 | 31.638 | 46.8752 | 11.9678 | 109.5353 | 28.1995 | 8.4074 | 97.517 | 31.7596 | 26 | 29.0196 | 54 | 31 | 1.0013 | 69.8039 | 100 | 8090 | 32.549 | 107.8415 | 36.908 | -0.0625 | 20.5625 | 0 | 38.9435 | 33.2969
9/28/2020 13:42:29.9 | 70.5899 | 318 | 18 | 2499.3279 | 127.564 | 52.8794 | 62.8709 | 30.3071 | 31.5272 | 0.04875 | 107.0349 | 11.4248 | 70.4186 | 70.0724 | 31.853 | 0.98604 | 98.9589 | 451.1115 | 414.7465 | 65.4815 | 676.893 | 2.1661 | 451.2343 | 33.3876 | 43.7031 | 31.6583 | 46.9134 | 11.9982 | 109.6485 | 28.0809 | 8.3971 | 97.559 | 31.7798 | 26 | 29.0196 | 54 | 31 | 1.002 | 70.1961 | 95 | 8330 | 32.549 | 108.8104 | 36.8927 | -0.125 | 20.375 | 0 | 38.913 | 33.2969
9/28/2020 13:42:30.9 | 70.5902 | 319 | 18 | 2499.2649 | 127.557 | 52.9274 | 62.9268 | 30.2828 | 31.5442 | 0.04773 | 107 | 11.4384 | 70.5043 | 70.0075 | 31.8954 | 0.99405 | 98.9612 | 450.7743 | 414.0424 | 65.4313 | 676.8421 | 2.1482 | 449.2232 | 33.385 | 44.0151 | 31.6447 | 46.8104 | 11.98 | 109.5667 | 27.818 | 8.4551 | 97.5086 | 31.8189 | 26 | 28.6274 | 54 | 31 | 0.99953 | 69.8039 | 99 | 8210 | 32.549 | 107.8415 | 36.7828 | 0 | 20.125 | 0 | 39.27 | 33.2969
9/28/2020 13:42:31.9 | 70.5904 | 320 | 18 | 2501.1073 | 127.584 | 52.9423 | 62.9669 | 30.2776 | 31.5488 | 0.04969 | 106.9738 | 11.4404 | 70.2759 | 69.1533 | 31.931 | 0.97784 | 98.9572 | 450.6619 | 414.2677 | 65.399 | 676.6289 | 2.1435 | 452.575 | 33.4173 | 43.7737 | 31.6312 | 46.5713 | 11.9564 | 109.4227 | 27.8368 | 8.4164 | 97.4667 | 31.8579 | 26 | 28.6274 | 54 | 31 | 1.0004 | 69.8039 | 99 | 7850 | 32.549 | 107.8415 | 36.7981 | -0.0625 | 19.3125 | 0 | 39.7949 | 33.2969
9/28/2020 13:42:32.9 | 70.5907 | 321 | 18 | 2497.7544 | 127.522 | 52.9719 | 63.0043 | 30.2918 | 31.5469 | 0.0503 | 106.9913 | 11.4374 | 70.1332 | 69.8675 | 31.9855 | 0.98693 | 98.9589 | 451.1115 | 414.2114 | 65.4686 | 676.6549 | 2.1963 | 451.8767 | 33.3549 | 43.8977 | 31.718 | 47.0032 | 11.9442 | 109.3684 | 27.9096 | 8.3752 | 97.3744 | 31.9442 | 26 | 28.6274 | 54 | 31 | 0.99812 | 69.8039 | 95 | 8020 | 32.549 | 108.49 | 36.8713 | -0.0625 | 19.125 | 0 | 39.8041 | 33.2031
9/28/2020 13:42:33.9 | 70.591 | 322 | 18 | 2499.1809 | 127.3427 | 52.9806 | 63.0247 | 30.2916 | 31.5428 | 0.05078 | 106.9302 | 11.4268 | 70.3616 | 70.1739 | 32.0482 | 0.9757 | 98.9572 | 450.3809 | 413.7607 | 65.6761 | 676.4771 | 2.1684 | 450.4801 | 33.3256 | 43.8004 | 31.6447 | 46.9068 | 11.9381 | 109.3667 | 27.8638 | 8.3559 | 97.257 | 31.924 | 26 | 28.6274 | 54 | 31 | 0.99937 | 69.8039 | 99 | 7820 | 32.549 | 107.8415 | 36.7126 | -0.125 | 19.25 | 0 | 40.0513 | 33.2969
9/28/2020 13:42:34.9 | 70.5913 | 323 | 18 | 2500.8935 | 127.5671 | 52.9815 | 63.0637 | 30.273 | 31.554 | 0.04913 | 106.8778 | 11.4287 | 70.3045 | 70.3729 | 32.0917 | 0.98568 | 98.9572 | 450.8305 | 414.1269 | 65.3243 | 676.3149 | 2.1666 | 450.0612 | 33.41 | 44.0084 | 31.6976 | 46.9583 | 11.9503 | 109.6748 | 27.9164 | 8.4048 | 97.2235 | 31.8714 | 26 | 28.6274 | 54 | 31 | 0.99879 | 69.8039 | 99 | 8070 | 32.549 | 107.8415 | 36.5875 | -0.0625 | 20.125 | 0 | 40.1001 | 33.2031
9/28/2020 13:42:35.9 | 70.5916 | 324 | 18 | 2498.9013 | 127.5853 | 52.9806 | 63.0981 | 30.2696 | 31.5408 | 0.04976 | 107.0349 | 11.419 | 70.1617 | 69.9359 | 32.1487 | 0.98425 | 98.951 | 450.8867 | 414.3522 | 65.6632 | 676.239 | 2.1593 | 450.955 | 33.3871 | 43.7351 | 31.5986 | 46.7391 | 11.9549 | 109.5285 | 27.7977 | 8.4036 | 97.3157 | 31.9833 | 26 | 28.6274 | 54 | 31 | 0.99782 | 69.8039 | 95 | 8310 | 32.549 | 108.49 | 36.7035 | -0.0625 | 20.1875 | 0 | 39.6515 | 33.2969
9/28/2020 13:42:36.9 | 70.5918 | 325 | 18 | 2501.174 | 127.5935 | 52.9453 | 63.1328 | 30.269 | 31.5419 | 0.0489 | 107.0087 | 11.4355 | 70.2474 | 70.0009 | 32.1903 | 0.97339 | 98.955 | 449.9875 | 413.5354 | 65.6129 | 676.3908 | 2.1974 | 449.0556 | 33.4211 | 43.8391 | 31.6909 | 46.8421 | 11.9533 | 109.2524 | 27.9029 | 8.4164 | 97.3744 | 32.0748 | 26 | 29.0196 | 54 | 31 | 1.0013 | 69.8039 | 99 | 8260 | 32.549 | 107.8415 | 36.5875 | 0 | 20 | 0 | 39.8407 | 33.2969
9/28/2020 13:42:37.9 | 70.5921 | 326 | 18 | 2498.5588 | 127.7094 | 52.9629 | 63.1781 | 30.2581 | 31.5435 | 0.04815 | 106.9651 | 11.4423 | 70.5328 | 70.5615 | 32.2533 | 0.97748 | 98.9533 | 449.9875 | 413.3664 | 65.6516 | 676.3503 | 2.1916 | 450.8991 | 33.4175 | 43.6712 | 31.638 | 47.1907 | 11.9792 | 109.0826 | 28.1011 | 8.3778 | 97.3744 | 32.1273 | 26 | 28.6274 | 54 | 31 | 0.9994 | 69.8039 | 99 | 7870 | 32.549 | 107.5211 | 36.734 | 0 | 20.1875 | 0 | 39.9963 | 33.2031
9/28/2020 13:42:38.9 | 70.5924 | 327 | 18 | 2501.8538 | 127.4069 | 53.0347 | 63.2087 | 30.2596 | 31.5545 | 0.04873 | 107 | 11.4433 | 70.2188 | 69.8575 | 32.3057 | 0.97909 | 98.9538 | 450.4652 | 413.4227 | 65.4119 | 676.5843 | 2.2104 | 451.4019 | 33.379 | 43.891 | 31.7845 | 46.8936 | 11.983 | 109.2232 | 28.0606 | 8.3417 | 97.3828 | 32.2203 | 26 | 29.0196 | 54 | 31 | 1.0021 | 70.1961 | 95 | 8070 | 32.9412 | 108.49 | 36.7157 | 0 | 20.25 | 0 | 39.7552 | 33.2031
9/28/2020 13:42:39.9 | 70.5927 | 328 | 18 | 2500.6025 | 127.8394 | 53.0531 | 63.2454 | 30.271 | 31.5546 | 0.04714 | 107 | 11.4462 | 70.4472 | 69.8609 | 32.2908 | 0.99031 | 98.9555 | 450.2685 | 413.3382 | 65.8268 | 676.5988 | 2.2505 | 449.7539 | 33.4763 | 43.8004 | 31.6447 | 46.9583 | 11.9488 | 109.2529 | 28.0215 | 8.4074 | 97.4751 | 32.0816 | 26 | 29.0196 | 54 | 31 | 1.001 | 70.1961 | 99 | 7870 | 32.9412 | 107.5211 | 36.5723 | -0.0625 | 19.8125 | 0 | 40.0024 | 33.2031
9/28/2020 13:42:40.9 | 70.5929 | 329 | 18 | 2501.3785 | 127.8616 | 53.0815 | 63.2885 | 30.2553 | 31.5628 | 0.0475 | 107.0262 | 11.4297 | 70.647 | 70.3315 | 32.3039 | 0.98514 | 98.9572 | 450.0437 | 413.1974 | 65.6696 | 676.5988 | 2.2547 | 451.1784 | 33.491 | 44.0537 | 31.6976 | 46.9517 | 11.9533 | 108.9185 | 27.9096 | 8.4306 | 97.4751 | 32.1866 | 26 | 29.0196 | 54 | 31 | 1.0007 | 70.1961 | 100 | 8090 | 32.549 | 107.5211 | 36.4899 | 0 | 20.3125 | 0 | 39.9445 | 33.2031
9/28/2020 13:42:41.9 | 70.5932 | 330 | 18 | 2500.4574 | 127.9647 | 53.0861 | 63.3371 | 30.2612 | 31.5631 | 0.04682 | 107.0262 | 11.4374 | 70.1047 | 70.0025 | 32.3247 | 0.97731 | 98.9567 | 449.9312 | 412.4932 | 65.8899 | 676.6694 | 2.1819 | 449.8656 | 33.5067 | 43.8658 | 31.6841 | 47.0745 | 11.9769 | 108.9459 | 27.9825 | 8.41 | 97.5002 | 32.2257 | 26 | 29.0196 | 54 | 31 | 0.99922 | 69.8039 | 95 | 8360 | 32.9412 | 108.1619 | 36.7889 | 0 | 20.1875 | 0 | 40.0391 | 33.2031
9/28/2020 13:42:42.9 | 70.5935 | 331 | 18 | 2501.4423 | 127.816 | 53.1079 | 63.381 | 30.2477 | 31.5464 | 0.04925 | 107.0698 | 11.4394 | 70.333 | 70.8089 | 32.3529 | 0.99352 | 98.9584 | 449.313 | 412.1271 | 65.7636 | 676.9689 | 2.1752 | 450.2846 | 33.4794 | 43.7871 | 31.6515 | 46.9451 | 11.9724 | 108.8916 | 27.8503 | 8.4126 | 97.517 | 32.2459 | 26 | 29.0196 | 54 | 31 | 1.0029 | 70.1961 | 99 | 8210 | 32.9412 | 107.5211 | 36.7188 | 0 | 20.1875 | 0 | 39.7705 | 33.2031
9/28/2020 13:42:43.9 | 70.5938 | 332 | 18 | 2497.7333 | 127.9379 | 53.126 | 63.4377 | 30.233 | 31.5723 | 0.05023 | 107.0524 | 11.451 | 70.2474 | 69.6637 | 32.3819 | 0.9741 | 98.9584 | 448.9758 | 412.0144 | 65.6696 | 677.05 | 2.1737 | 451.5415 | 33.4628 | 43.9497 | 31.5986 | 46.9517 | 11.9754 | 108.9756 | 27.8571 | 8.4113 | 97.4919 | 32.3509 | 26 | 29.4118 | 54 | 31 | 0.99861 | 70.1961 | 99 | 7800 | 32.9412 | 107.2006 | 36.557 | 0.0625 | 20.0625 | 0 | 39.7797 | 33.2031
9/28/2020 13:42:44.9 | 70.5941 | 333 | 18 | 2500.2132 | 127.7305 | 53.1465 | 63.4707 | 30.2535 | 31.5561 | 0.05019 | 107.0698 | 11.451 | 70.2759 | 69.5867 | 32.4017 | 0.9896 | 98.9561 | 448.9758 | 411.5638 | 65.877 | 677.1769 | 2.1684 | 449.9774 | 33.4449 | 43.9564 | 31.7112 | 47.1642 | 11.9709 | 109.0854 | 27.969 | 8.3778 | 97.4667 | 32.3051 | 26 | 29.0196 | 54 | 31 | 1.0008 | 70.1961 | 95 | 8040 | 32.9412 | 108.1619 | 36.6974 | 0.0625 | 20.1875 | 0 | 39.5386 | 33.2031
9/28/2020 13:42:45.9 | 70.5943 | 334 | 18 | 2501.2037 | 127.768 | 53.1488 | 63.5048 | 30.2498 | 31.5539 | 0.04739 | 107.0524 | 11.4656 | 70.333 | 69.9976 | 32.4136 | 0.99672 | 98.9567 | 449.1444 | 411.7046 | 65.8268 | 677.2227 | 2.2189 | 450.2008 | 33.4646 | 44.0084 | 31.718 | 47.1642 | 11.9709 | 109.114 | 27.9164 | 8.3675 | 97.4835 | 32.3644 | 26 | 29.0196 | 54 | 31 | 1.0009 | 70.1961 | 100 | 7850 | 32.9412 | 107.2006 | 36.7706 | 0 | 19.875 | 0 | 39.3036 | 33.2969
9/28/2020 13:42:46.9 | 70.5946 | 335 | 18 | 2499.0072 | 127.9143 | 53.1822 | 63.5637 | 30.2436 | 31.5552 | 0.0487 | 107.0174 | 11.4665 | 70.4757 | 70.2237 | 32.4509 | 1.0035 | 98.9555 | 448.7229 | 411.6764 | 66.0778 | 677.2122 | 2.2399 | 451.2343 | 33.4744 | 43.5924 | 31.7044 | 47.2157 | 11.9739 | 109.1129 | 28.1792 | 8.4113 | 97.4751 | 32.4559 | 26 | 28.6274 | 54 | 31 | 1.0022 | 70.1961 | 100 | 8040 | 32.549 | 107.5211 | 36.7279 | 0 | 20 | 0 | 39.2761 | 33.2031
9/28/2020 13:42:47.9 | 70.5949 | 336 | 18 | 2500.1299 | 127.9033 | 53.2288 | 63.6103 | 30.2459 | 31.5888 | 0.0495 | 107.0436 | 11.4529 | 70.2759 | 69.7473 | 32.4891 | 0.97499 | 98.9521 | 448.3014 | 410.9723 | 65.9078 | 677.1862 | 2.2222 | 448.8601 | 33.49 | 43.8844 | 31.6705 | 46.9385 | 11.9762 | 109.1095 | 27.8436 | 8.4216 | 97.5086 | 32.4747 | 26 | 29.0196 | 54 | 31 | 1.001 | 69.8039 | 95 | 8380 | 32.9412 | 108.1619 | 36.8408 | 0 | 20 | 0 | 39.3677 | 33.2031
9/28/2020 13:42:48.9 | 70.5952 | 337 | 18 | 2501.2654 | 127.9272 | 53.289 | 63.6432 | 30.2289 | 31.5718 | 0.05006 | 107.1135 | 11.4384 | 70.333 | 69.6269 | 32.5503 | 0.98087 | 98.9533 | 448.5262 | 410.8878 | 66.0212 | 677.2934 | 2.2089 | 450.6757 | 33.5061 | 43.8457 | 31.5986 | 47.2091 | 11.9655 | 109.2507 | 27.8571 | 8.4229 | 97.4499 | 32.5084 | 26 | 29.0196 | 54 | 31 | 1.0025 | 69.8039 | 99 | 8210 | 32.9412 | 107.5211 | 36.8133 | 0.0625 | 20.1875 | 0 | 39.0717 | 33.2031
9/28/2020 13:42:49.9 | 70.5954 | 338 | 18 | 2500.5593 | 128.0986 | 53.3222 | 63.6914 | 30.2458 | 31.5586 | 0.04779 | 107.1135 | 11.4452 | 70.2188 | 70.0608 | 32.6082 | 1.0051 | 98.9544 | 448.4138 | 410.5779 | 66.0714 | 677.3692 | 2.22 | 451.8209 | 33.5421 | 43.7418 | 31.8034 | 47.1061 | 11.9648 | 109.3078 | 28.0148 | 8.4384 | 97.5422 | 32.5016 | 26 | 29.0196 | 54 | 31 | 0.99806 | 70.1961 | 99 | 7820 | 32.9412 | 107.5211 | 36.7401 | 0 | 20 | 0 | 39.093 | 33.2031
9/28/2020 13:42:50.9 | 70.5957 | 339 | 18 | 2499.5359 | 128.2807 | 53.3272 | 63.7501 | 30.2422 | 31.5617 | 0.04665 | 107.0262 | 11.4452 | 70.2759 | 69.8358 | 32.6647 | 0.99281 | 98.9533 | 447.8517 | 410.4653 | 66.0276 | 677.4046 | 2.2689 | 449.8377 | 33.5774 | 44.0084 | 31.7437 | 47.2157 | 11.9579 | 109.1946 | 27.7061 | 8.4152 | 97.5757 | 32.5474 | 26 | 29.0196 | 54 | 31 | 1.0004 | 70.1961 | 95 | 8070 | 32.9412 | 108.49 | 36.7981 | -0.0625 | 19.75 | 0 | 39.1296 | 33.2031
9/28/2020 13:42:51.9 | 70.596 | 340 | 18 | 2499.8276 | 127.932 | 53.3186 | 63.7967 | 30.231 | 31.5599 | 0.04727 | 106.9564 | 11.4491 | 70.5899 | 70.3497 | 32.7189 | 0.99494 | 98.9521 | 447.908 | 409.7611 | 66.0212 | 677.4556 | 2.2426 | 449.5305 | 33.4875 | 43.7418 | 31.7573 | 47.312 | 11.9564 | 109.4176 | 27.8045 | 8.4126 | 97.5925 | 32.5609 | 26 | 29.0196 | 54 | 31 | 1.0029 | 70.1961 | 100 | 7850 | 32.9412 | 107.5211 | 36.8286 | 0 | 19.6875 | 0 | 39.2792 | 33.2031
9/28/2020 13:42:52.9 | 70.5963 | 341 | 18 | 2497.9033 | 127.7648 | 53.3494 | 63.8489 | 30.2362 | 31.5591 | 0.04918 | 106.9476 | 11.4491 | 70.7612 | 69.9159 | 32.7682 | 0.96822 | 98.9521 | 447.4021 | 410.1554 | 65.877 | 677.5772 | 2.1925 | 451.0108 | 33.4205 | 43.8524 | 31.6515 | 47.2672 | 11.9671 | 109.2775 | 27.8112 | 8.4281 | 97.517 | 32.7183 | 26 | 29.0196 | 54 | 31 | 0.99806 | 69.8039 | 100 | 8040 | 32.9412 | 107.8415 | 36.7584 | 0 | 19.8125 | 0 | 39.5416 | 33.2031
9/28/2020 13:42:53.9 | 70.5966 | 342 | 18 | 2500.351 | 127.6854 | 53.3568 | 63.8818 | 30.2401 | 31.5699 | 0.04801 | 106.9476 | 11.4665 | 70.3616 | 70.3613 | 32.8102 | 0.9839 | 98.9533 | 446.9806 | 409.1978 | 66.1603 | 677.5824 | 2.1905 | 449.5863 | 33.4354 | 43.8858 | 31.5525 | 47.5575 | 11.9648 | 109.0546 | 28.0553 | 8.4448 | 97.4919 | 32.7251 | 26 | 29.0196 | 54 | 31 | 0.99876 | 69.8039 | 95 | 8260 | 32.9412 | 108.49 | 36.9049 | -0.125 | 19.3125 | 0 | 39.9811 | 33.2031
9/28/2020 13:42:54.9 | 70.5968 | 343 | 18 | 2501.628 | 127.8445 | 53.3632 | 63.9123 | 30.2266 | 31.5873 | 0.04694 | 106.9476 | 11.4694 | 70.2474 | 69.6788 | 32.8644 | 0.98105 | 98.9527 | 447.0368 | 409.8175 | 66.1216 | 677.5772 | 2.1852 | 450.2287 | 33.4932 | 44.0017 | 31.7044 | 47.3635 | 11.9823 | 109.026 | 27.7519 | 8.4422 | 97.3996 | 32.7183 | 26 | 28.6274 | 54 | 31 | 0.99971 | 70.1961 | 99 | 8210 | 32.9412 | 107.8415 | 36.6943 | -0.0625 | 19.25 | 0 | 40.0085 | 33.2031
9/28/2020 13:42:55.9 | 70.5971 | 344 | 18 | 2500.8324 | 128.1036 | 53.3549 | 63.9631 | 30.2151 | 31.5909 | 0.04579 | 106.9651 | 11.4617 | 70.2474 | 70.2187 | 32.9112 | 0.98301 | 98.9538 | 446.7277 | 409.395 | 66.3095 | 677.6126 | 2.2437 | 452.2957 | 33.5506 | 44.0923 | 31.9092 | 46.99 | 12.002 | 108.9991 | 27.8961 | 8.3894 | 97.3828 | 32.7641 | 26 | 29.0196 | 54 | 31 | 1.0004 | 69.8039 | 99 | 7770 | 32.9412 | 107.5211 | 36.6943 | -0.0625 | 20.0625 | 0 | 39.798 | 33.2031
9/28/2020 13:42:56.9 | 70.5974 | 345 | 18 | 2499.2354 | 128.0497 | 53.3657 | 64.0149 | 30.2398 | 31.5816 | 0.0476 | 106.9826 | 11.4607 | 70.5043 | 70.3248 | 32.9457 | 0.98586 | 98.951 | 446.7277 | 409.4795 | 66.4729 | 677.623 | 2.2483 | 449.8936 | 33.5136 | 43.8977 | 31.6583 | 47.2091 | 11.9937 | 109.1083 | 27.5941 | 8.4293 | 97.4248 | 32.8825 | 26 | 29.0196 | 54 | 31 | 1.0005 | 69.8039 | 95 | 8040 | 32.9412 | 108.1619 | 36.7859 | -0.0625 | 19.6875 | 0 | 40.1825 | 33.2031
9/28/2020 13:42:57.9 | 70.5977 | 346 | 18 | 2500.0399 | 127.926 | 53.4065 | 64.0526 | 30.2311 | 31.5988 | 0.04769 | 106.9826 | 11.452 | 70.3045 | 70.1124 | 32.9546 | 0.97944 | 98.9527 | 446.6715 | 409.2823 | 66.222 | 677.7342 | 2.212 | 449.8936 | 33.4918 | 43.8457 | 31.6447 | 47.2091 | 11.9937 | 108.97 | 28.0674 | 8.4435 | 97.4667 | 32.7641 | 26 | 29.0196 | 54 | 31 | 1.0015 | 70.1961 | 99 | 7900 | 32.9412 | 107.5211 | 36.7371 | 0 | 19.5625 | 0 | 40.2527 | 33.2031
9/28/2020 13:42:58.9 | 70.5979 | 347 | 18 | 2500.1016 | 127.8333 | 53.4516 | 64.1103 | 30.2373 | 31.5982 | 0.04675 | 107.0349 | 11.4491 | 70.1047 | 70.2867 | 32.9703 | 0.98229 | 98.951 | 446.5872 | 408.9443 | 66.3353 | 677.8756 | 2.239 | 451.0388 | 33.468 | 44.067 | 31.6176 | 47.3252 | 12.0013 | 109.0523 | 28.0809 | 8.4229 | 97.4751 | 32.7896 | 26 | 29.0196 | 54 | 31 | 1.0027 | 69.8039 | 100 | 8090 | 32.9412 | 107.5211 | 36.8439 | 0 | 20 | 0 | 40.21 | 33.2031
9/28/2020 13:42:59.9 | 70.5982 | 348 | 18 | 2499.9586 | 127.9634 | 53.4609 | 64.1394 | 30.2286 | 31.5948 | 0.04715 | 107.0262 | 11.4588 | 70.3045 | 69.662 | 32.9839 | 0.99298 | 98.9516 | 446.4186 | 408.9725 | 66.3417 | 678.0587 | 2.3019 | 449.6422 | 33.5003 | 44.0737 | 31.7505 | 47.3319 | 12.0051 | 109.0809 | 27.9825 | 8.4177 | 97.5002 | 32.9739 | 26 | 28.6274 | 54 | 31 | 0.99898 | 70.1961 | 95 | 8380 | 32.9412 | 108.49 | 36.6638 | 0 | 20.1875 | 0 | 40.3168 | 33.2031
9/28/2020 13:43:00.9 | 70.5985 | 349 | 18 | 2500.3539 | 128.0297 | 53.5416 | 64.1545 | 30.2197 | 31.5947 | 0.04635 | 107.0698 | 11.451 | 70.1332 | 70.5648 | 33.0016 | 0.99067 | 98.9499 | 446.4748 | 409.226 | 66.379 | 678.1045 | 2.3245 | 450.2846 | 33.5216 | 44.2682 | 31.7044 | 47.5759 | 11.9959 | 109.3593 | 27.7587 | 8.4745 | 97.5506 | 32.8757 | 26 | 29.0196 | 54 | 31 | 1.0008 | 69.8039 | 100 | 8260 | 32.9412 | 107.5211 | 36.8103 | -0.0625 | 20.1875 | 0 | 40.0269 | 33.2031
9/28/2020 13:43:01.9 | 70.5988 | 350 | 18 | 2501.29 | 128.1443 | 53.6118 | 64.2032 | 30.2174 | 31.6033 | 0.04668 | 107.0698 | 11.4462 | 70.5899 | 69.5884 | 33.0295 | 0.98782 | 98.951 | 445.5474 | 408.4092 | 66.6736 | 678.2261 | 2.2849 | 452.6867 | 33.5652 | 43.7938 | 31.6515 | 47.5178 | 12.0073 | 109.1083 | 28.0674 | 8.4371 | 97.5674 | 32.9282 | 26 | 29.0196 | 54 | 31 | 1.0018 | 69.8039 | 95 | 8260 | 32.9412 | 108.1619 | 36.7188 | -0.0625 | 19.6875 | 0 | 40.1855 | 33.2031
9/28/2020 13:43:02.9 | 70.5991 | 351 | 18 | 2499.6596 | 128.2347 | 53.5969 | 64.2498 | 30.2019 | 31.6011 | 0.04669 | 107.0349 | 11.4549 | 70.2759 | 69.8692 | 33.0698 | 0.96893 | 98.9533 | 445.6598 | 407.9585 | 66.4858 | 678.1647 | 2.2762 | 450.1729 | 33.5676 | 43.6511 | 31.6773 | 47.2738 | 11.9769 | 108.9145 | 27.9231 | 8.352 | 97.5338 | 33.1635 | 26 | 28.6274 | 54 | 31 | 0.99965 | 69.8039 | 95 | 8040 | 32.9412 | 108.1619 | 36.9385 | -0.0625 | 19.25 | 0 | 40.3229 | 33.2031
9/28/2020 13:43:03.9 | 70.5993 | 352 | 18 | 2499.5106 | 128.1177 | 53.6087 | 64.2867 | 30.2064 | 31.6124 | 0.04828 | 107 | 11.4442 | 70.019 | 70.1689 | 33.114 | 0.98301 | 98.9521 | 445.6317 | 407.8177 | 66.4729 | 678.3374 | 2.2931 | 450.2567 | 33.5328 | 43.9497 | 31.7437 | 47.5693 | 12.0028 | 108.8854 | 27.8571 | 8.4048 | 97.4499 | 33.1245 | 26 | 29.0196 | 54 | 31 | 0.99858 | 69.8039 | 100 | 7850 | 32.549 | 107.2006 | 36.9141 | -0.0625 | 19.875 | 0 | 40.0482 | 33.2031
9/28/2020 13:43:04.9 | 70.5996 | 353 | 18 | 2498.0132 | 128.0856 | 53.5932 | 64.332 | 30.197 | 31.6008 | 0.05046 | 106.9913 | 11.4355 | 70.4472 | 69.8024 | 33.1675 | 0.98532 | 98.951 | 445.2664 | 407.7895 | 66.4356 | 678.3125 | 2.2523 | 451.1505 | 33.5071 | 44.067 | 31.7641 | 47.5825 | 12.0195 | 108.8562 | 27.818 | 8.4203 | 97.4667 | 33.2496 | 26 | 29.0196 | 54 | 31 | 1.002 | 70.1961 | 95 | 8160 | 32.9412 | 108.1619 | 36.8652 | -0.0625 | 20.125 | 0 | 39.8621 | 33.2031
9/28/2020 13:43:05.9 | 70.5999 | 354 | 18 | 2499.264 | 127.8244 | 53.6304 | 64.4078 | 30.2072 | 31.5968 | 0.05024 | 106.9651 | 11.4413 | 70.0476 | 69.5147 | 33.1933 | 0.98461 | 98.9527 | 445.2664 | 407.2825 | 66.6235 | 678.5153 | 2.214 | 449.4467 | 33.456 | 44.0017 | 31.7112 | 47.4664 | 12.0119 | 109.138 | 27.9096 | 8.459 | 97.517 | 33.1972 | 26 | 29.0196 | 54 | 31 | 0.99965 | 69.8039 | 95 | 8380 | 32.549 | 108.1619 | 36.969 | 0 | 20.75 | 0 | 39.5782 | 33.2031
9/28/2020 13:43:06.9 | 70.6002 | 355 | 18 | 2500.8583 | 127.8936 | 53.6268 | 64.4245 | 30.1911 | 31.5985 | 0.04606 | 107.0087 | 11.45 | 70.2188 | 70.212 | 33.2357 | 0.97624 | 98.9533 | 445.2102 | 407.1698 | 66.536 | 678.6317 | 2.2271 | 450.2008 | 33.4936 | 44.067 | 31.916 | 47.4796 | 11.9952 | 109.1666 | 27.6076 | 8.3933 | 97.6512 | 33.2429 | 26 | 29.4118 | 54 | 31 | 1.0003 | 70.1961 | 100 | 8210 | 32.9412 | 107.5211 | 36.9232 | -0.0625 | 20.5625 | 0 | 39.5172 | 33.2031
9/28/2020 13:43:07.9 | 70.6004 | 356 | 18 | 2500.376 | 128.1558 | 53.6064 | 64.4575 | 30.1923 | 31.5978 | 0.0473 | 107.0873 | 11.45 | 70.019 | 70.2967 | 33.2905 | 0.9839 | 98.9538 | 444.5358 | 406.4657 | 66.9502 | 678.6369 | 2.2552 | 451.9046 | 33.5559 | 43.6645 | 31.7641 | 47.5443 | 11.9937 | 109.1112 | 27.9892 | 8.4139 | 97.6764 | 33.1448 | 26 | 29.4118 | 54 | 31 | 0.99962 | 70.1961 | 95 | 8240 | 32.9412 | 108.49 | 36.9385 | 0 | 20.375 | 0 | 39.5416 | 33.2031
9/28/2020 13:43:08.9 | 70.6007 | 357 | 18 | 2497.8929 | 128.2421 | 53.6242 | 64.5144 | 30.2118 | 31.5914 | 0.04706 | 107.1047 | 11.451 | 70.3901 | 70.4689 | 33.3372 | 0.99583 | 98.9555 | 444.1986 | 406.2967 | 66.5797 | 678.6723 | 2.2332 | 450.1729 | 33.5496 | 44.0084 | 31.6515 | 47.5759 | 11.9937 | 109.2529 | 27.9164 | 8.4293 | 97.6932 | 33.2429 | 26 | 29.0196 | 54 | 31 | 1.0003 | 69.8039 | 96 | 8070 | 32.9412 | 108.49 | 36.9293 | 0 | 20.25 | 0 | 39.447 | 33.2031
9/28/2020 13:43:09.9 | 70.601 | 358 | 18 | 2500.4232 | 127.827 | 53.6249 | 64.5526 | 30.202 | 31.5793 | 0.04604 | 107.1047 | 11.4539 | 70.1617 | 69.647 | 33.3804 | 0.99281 | 98.9567 | 443.6927 | 405.9305 | 66.7431 | 678.7482 | 2.2155 | 449.6981 | 33.4698 | 44.0737 | 31.8563 | 47.8463 | 12.0104 | 109.4221 | 27.8248 | 8.4358 | 97.7099 | 33.1837 | 26 | 29.0196 | 54 | 31 | 1.0004 | 70.1961 | 100 | 7920 | 32.9412 | 107.8415 | 36.8835 | 0 | 20.5 | 0 | 39.3677 | 33.2031
9/28/2020 13:43:10.9 | 70.6013 | 359 | 18 | 2500.1073 | 127.8689 | 53.6359 | 64.625 | 30.2082 | 31.6028 | 0.04826 | 107.096 | 11.45 | 70.2474 | 69.9576 | 33.4315 | 0.97107 | 98.9572 | 443.9738 | 406.184 | 66.8241 | 678.8803 | 2.2618 | 450.2287 | 33.4767 | 44.0017 | 31.817 | 47.7236 | 12.0217 | 109.3667 | 27.9096 | 8.3533 | 97.7099 | 33.4593 | 26 | 29.0196 | 54 | 31 | 1.0018 | 69.8039 | 95 | 8140 | 32.9412 | 108.8104 | 36.8622 | 0 | 20 | 0 | 39.4226 | 33.2031
9/28/2020 13:43:11.9 | 70.6016 | 360 | 18 | 2499.2643 | 128.0224 | 53.6406 | 64.674 | 30.2005 | 31.5812 | 0.04959 | 107.0174 | 11.4481 | 70.333 | 70.2203 | 33.4606 | 0.98301 | 98.9567 | 443.4398 | 405.5925 | 66.8499 | 678.951 | 2.2417 | 449.8377 | 33.506 | 44.2363 | 31.6976 | 47.6986 | 12.0414 | 109.198 | 27.8841 | 8.3984 | 97.668 | 33.3935 | 26 | 29.0196 | 54 | 31 | 0.9987 | 69.8039 | 95 | 8360 | 32.9412 | 108.49 | 36.8378 | 0 | 20.3125 | 0 | 39.1876 | 33.2031
9/28/2020 13:43:12.9 | 70.6018 | 361 | 18 | 2502.819 | 128.0415 | 53.687 | 64.7189 | 30.1946 | 31.5958 | 0.04966 | 107 | 11.451 | 70.3616 | 70.2071 | 33.4796 | 0.98479 | 98.9567 | 443.5803 | 405.6489 | 66.756 | 678.9052 | 2.2299 | 449.8936 | 33.5587 | 44.0871 | 31.638 | 47.7566 | 12.0202 | 109.058 | 27.8383 | 8.4332 | 97.6093 | 33.4391 | 26 | 29.0196 | 54 | 31 | 1.0025 | 69.8039 | 99 | 8210 | 32.549 | 107.8415 | 36.8439 | 0.0625 | 19.5 | 0 | 39.7278 | 33.2031
9/28/2020 13:43:13.9 | 70.6021 | 362 | 18 | 2499.5557 | 128.3961 | 53.7247 | 64.7319 | 30.1924 | 31.5832 | 0.05002 | 107 | 11.4471 | 70.3045 | 69.9976 | 33.5272 | 0.95967 | 98.9589 | 443.1588 | 405.0574 | 66.8177 | 678.9562 | 2.218 | 451.6533 | 33.6063 | 44.3588 | 31.7573 | 47.7684 | 12.0255 | 109.3123 | 27.7977 | 8.4397 | 97.5506 | 33.4526 | 26 | 29.0196 | 54 | 31 | 1.0019 | 69.8039 | 99 | 7750 | 32.549 | 107.8415 | 36.8011 | 0 | 19.75 | 0 | 39.1998 | 33.2031
9/28/2020 13:43:14.9 | 70.6024 | 363 | 18 | 2500.156 | 128.4091 | 53.7387 | 64.7574 | 30.2013 | 31.5871 | 0.05097 | 106.9651 | 11.4481 | 70.3616 | 69.8876 | 33.5944 | 0.99405 | 98.9589 | 443.2993 | 405.3109 | 66.7868 | 679.0373 | 2.2255 | 450.0332 | 33.6217 | 44.171 | 31.8631 | 47.8397 | 12.0073 | 109.3404 | 27.7654 | 8.4203 | 97.5506 | 33.4526 | 26 | 28.6274 | 54 | 31 | 0.99901 | 70.1961 | 95 | 8070 | 32.549 | 108.49 | 36.8622 | 0 | 19.75 | 0 | 39.4257 | 33.2031
9/28/2020 13:43:15.9 | 70.6027 | 364 | 18 | 2497.5922 | 128.2603 | 53.7778 | 64.7937 | 30.1996 | 31.5859 | 0.05097 | 107.0174 | 11.4617 | 70.2474 | 69.6051 | 33.624 | 0.98639 | 98.9561 | 443.2993 | 405.3109 | 66.7367 | 679.0478 | 2.2645 | 449.5025 | 33.5436 | 44.3269 | 31.7709 | 47.8397 | 12.0369 | 109.1414 | 27.7128 | 8.4177 | 97.5338 | 33.6233 | 26 | 29.0196 | 54 | 31 | 1.0013 | 70.1961 | 100 | 7870 | 32.549 | 107.5211 | 36.853 | 0 | 18.6875 | 0 | 40.1245 | 33.2031
9/28/2020 13:43:16.9 | 70.6029 | 365 | 18 | 2499.751 | 128.015 | 53.7903 | 64.8432 | 30.2169 | 31.5659 | 0.05215 | 107.0349 | 11.4597 | 70.3901 | 69.8892 | 33.6474 | 0.99209 | 98.9584 | 443.3274 | 405.0856 | 66.9115 | 679.159 | 2.2226 | 451.9046 | 33.5111 | 44.0403 | 31.7573 | 47.659 | 12.0202 | 108.8916 | 27.8436 | 8.4358 | 97.4499 | 33.6099 | 26 | 28.6274 | 54 | 31 | 0.9998 | 69.8039 | 95 | 8160 | 32.9412 | 108.1619 | 36.7828 | 0 | 18.8125 | 0 | 40.3625 | 33.2031
9/28/2020 13:43:17.9 | 70.6032 | 366 | 18 | 2500.5319 | 127.9322 | 53.831 | 64.8866 | 30.1922 | 31.5756 | 0.05056 | 107.0262 | 11.4568 | 70.019 | 70.1024 | 33.6579 | 0.98354 | 98.9578 | 442.8497 | 404.7475 | 66.9939 | 679.2048 | 2.2127 | 450.145 | 33.4977 | 44.2816 | 31.7112 | 47.8977 | 12.0331 | 109.1992 | 27.3514 | 8.4345 | 97.3912 | 33.6166 | 26 | 28.6274 | 55 | 31 | 1.0009 | 70.1961 | 95 | 8290 | 32.549 | 108.49 | 36.7767 | 0 | 19.9375 | 0 | 40.1337 | 33.2031
9/28/2020 13:43:18.9 | 70.6035 | 367 | 18 | 2497.7164 | 128.0662 | 53.8243 | 64.9281 | 30.2059 | 31.5622 | 0.05232 | 107.0349 | 11.4578 | 69.9049 | 70.0658 | 33.6701 | 0.99102 | 98.9561 | 441.8943 | 404.4659 | 67.0877 | 679.235 | 2.247 | 450.145 | 33.4978 | 44.2229 | 31.7505 | 47.8397 | 12.0422 | 109.3655 | 27.7654 | 8.401 | 97.4499 | 33.7079 | 26 | 29.0196 | 55 | 31 | 1.0001 | 69.8039 | 100 | 8240 | 32.9412 | 107.5211 | 36.8103 | 0 | 20.1875 | 0 | 40.1184 | 33.2031
9/28/2020 13:43:19.9 | 70.6038 | 368 | 18 | 2501.2064 | 127.9205 | 53.8506 | 64.9964 | 30.1769 | 31.5598 | 0.05128 | 107.0349 | 11.4404 | 69.7621 | 70.0442 | 33.6947 | 0.97944 | 98.9578 | 442.8497 | 404.5786 | 67.0003 | 679.1788 | 2.2412 | 451.1784 | 33.5076 | 44.3922 | 31.7302 | 48.0585 | 12.0399 | 109.6474 | 27.7789 | 8.3365 | 97.5506 | 33.6354 | 26 | 29.0196 | 55 | 31 | 0.99977 | 69.8039 | 96 | 8330 | 32.9412 | 108.49 | 36.5814 | 0 | 20.3125 | 0 | 39.6393 | 33.1094
9/28/2020 13:43:20.9 | 70.6041 | 369 | 18 | 2501.608 | 128.0492 | 53.8788 | 65.0443 | 30.1848 | 31.5638 | 0.05115 | 107.0698 | 11.4209 | 70.1332 | 69.9792 | 33.711 | 0.98995 | 98.9578 | 442.1191 | 404.2124 | 67.0376 | 679.418 | 2.2423 | 451.8488 | 33.5438 | 44.119 | 31.7777 | 47.9425 | 12.0278 | 109.3392 | 27.7128 | 8.4023 | 97.6345 | 33.7348 | 26 | 29.0196 | 55 | 31 | 1.0026 | 69.8039 | 95 | 8040 | 32.549 | 108.49 | 36.7828 | 0 | 20.375 | 0 | 39.7461 | 33.2031
9/28/2020 13:43:21.9 | 70.6043 | 370 | 18 | 2500.2451 | 128.2909 | 53.9472 | 65.0831 | 30.1938 | 31.554 | 0.05242 | 107.0785 | 11.4229 | 70.3616 | 69.8525 | 33.7385 | 0.98675 | 98.9595 | 442.4563 | 403.7617 | 67.0877 | 679.4534 | 2.259 | 450.3125 | 33.5902 | 44.171 | 31.8238 | 47.8911 | 12.0407 | 109.0608 | 27.9231 | 8.4293 | 97.6177 | 33.7281 | 26 | 29.0196 | 55 | 31 | 0.99797 | 70.1961 | 100 | 7900 | 32.549 | 107.5211 | 36.8286 | 0 | 20.0625 | 0 | 40.0177 | 33.2031
9/28/2020 13:43:22.9 | 70.6046 | 371 | 18 | 2499.5769 | 128.2238 | 53.9577 | 65.1265 | 30.1885 | 31.5524 | 0.05386 | 107.1135 | 11.4239 | 70.1617 | 69.5482 | 33.7475 | 1.0193 | 98.9606 | 441.9786 | 403.7336 | 67.1443 | 679.5293 | 2.251 | 450.955 | 33.5648 | 44.1776 | 31.7641 | 47.8977 | 12.0301 | 109.258 | 27.7196 | 8.3675 | 97.6345 | 33.7738 | 26 | 29.0196 | 55 | 31 | 0.99925 | 70.1961 | 95 | 8160 | 32.549 | 108.49 | 36.7462 | -0.125 | 19.75 | 0 | 39.801 | 33.2031
9/28/2020 13:43:23.9 | 70.6049 | 372 | 18 | 2499.8817 | 128.209 | 54.0214 | 65.1833 | 30.1849 | 31.5606 | 0.05366 | 107.0349 | 11.4151 | 70.333 | 70.2004 | 33.7403 | 0.98817 | 98.9595 | 441.3884 | 403.0013 | 67.3255 | 679.5189 | 2.2056 | 449.9494 | 33.5628 | 44.4174 | 31.8563 | 47.9807 | 12.0149 | 109.1728 | 27.8571 | 8.4126 | 97.6093 | 33.6555 | 26 | 28.6274 | 55 | 31 | 1.0028 | 70.1961 | 95 | 8360 | 32.549 | 108.1619 | 36.8439 | -0.0625 | 19.875 | 0 | 39.7644 | 33.2031
9/28/2020 13:43:24.9 | 70.6052 | 373 | 18 | 2499.9883 | 128.1784 | 54.0281 | 65.2264 | 30.1828 | 31.5776 | 0.05374 | 107.0349 | 11.4239 | 70.0761 | 70.1954 | 33.7294 | 0.9912 | 98.9589 | 441.7257 | 403.3111 | 66.981 | 679.6458 | 2.167 | 450.2287 | 33.5543 | 44.2163 | 31.7573 | 47.9359 | 12.0263 | 109.1443 | 27.8638 | 8.4306 | 97.5925 | 33.8195 | 26 | 29.0196 | 55 | 31 | 0.99974 | 70.1961 | 100 | 8310 | 32.549 | 107.5211 | 37.0026 | -0.125 | 20.25 | 0 | 39.3402 | 33.2031
9/28/2020 13:43:25.9 | 70.6054 | 374 | 18 | 2500.2029 | 128.3842 | 54.0193 | 65.2683 | 30.1868 | 31.5812 | 0.05386 | 107.0524 | 11.4268 | 70.0476 | 69.7841 | 33.7453 | 0.98586 | 98.9589 | 441.5851 | 402.7478 | 67.2382 | 679.7519 | 2.1695 | 452.5471 | 33.615 | 44.2229 | 31.7899 | 48.0453 | 12.0195 | 109.0883 | 27.9231 | 8.4113 | 97.5757 | 33.7469 | 26 | 29.0196 | 55 | 31 | 0.99809 | 69.8039 | 96 | 8240 | 32.549 | 108.1619 | 36.9537 | 0 | 20 | 0 | 39.4775 | 33.2031
9/28/2020 13:43:26.9 | 70.6057 | 375 | 18 | 2499.9772 | 128.4434 | 54.0155 | 65.2868 | 30.1982 | 31.5817 | 0.05478 | 107.0174 | 11.4316 | 70.4472 | 70.4524 | 33.7981 | 0.9896 | 98.9584 | 441.3884 | 402.7759 | 67.2754 | 679.9402 | 2.1692 | 449.9494 | 33.6272 | 44.1576 | 31.8238 | 48.1863 | 12.0157 | 109.0036 | 27.8571 | 8.4177 | 97.6093 | 33.9377 | 26 | 29.0196 | 55 | 31 | 1.0021 | 70.1961 | 95 | 8070 | 32.549 | 108.1619 | 36.8591 | 0 | 20.0625 | 0 | 39.621 | 33.2031
9/28/2020 13:43:27.9 | 70.606 | 376 | 18 | 2501.6783 | 128.2157 | 54.0331 | 65.3346 | 30.1834 | 31.59 | 0.05401 | 107.0262 | 11.4161 | 70.1617 | 69.7523 | 33.8557 | 0.99512 | 98.9578 | 440.9669 | 402.4661 | 67.1379 | 679.9101 | 2.1856 | 450.7595 | 33.5872 | 44.171 | 31.7845 | 48.0968 | 12.0119 | 108.9471 | 27.6602 | 8.4912 | 97.6345 | 33.8987 | 26 | 29.0196 | 55 | 31 | 0.99867 | 69.8039 | 100 | 7870 | 32.549 | 107.5211 | 36.8073 | 0 | 20.375 | 0 | 39.5294 | 33.1094
9/28/2020 13:43:28.9 | 70.6063 | 377 | 18 | 2497.5933 | 128.2978 | 54.0896 | 65.3626 | 30.1787 | 31.5946 | 0.05426 | 107.0349 | 11.4064 | 70.1617 | 69.7557 | 33.9328 | 0.98229 | 98.9578 | 440.152 | 402.1563 | 67.2818 | 679.9704 | 2.2113 | 451.2343 | 33.5574 | 44.1123 | 31.8102 | 47.9873 | 12.0301 | 109.2272 | 27.7061 | 8.4255 | 97.6345 | 33.9242 | 26 | 29.4118 | 55 | 31 | 0.99998 | 70.1961 | 95 | 8160 | 32.549 | 108.49 | 36.8622 | -0.0625 | 20.25 | 0 | 39.4196 | 33.2031
9/28/2020 13:43:29.9 | 70.6066 | 378 | 18 | 2500.6106 | 127.9528 | 54.1352 | 65.406 | 30.1755 | 31.5867 | 0.05257 | 107.0349 | 11.4074 | 70.4472 | 69.7239 | 33.9921 | 0.9969 | 98.9578 | 439.7586 | 401.3113 | 67.332 | 679.9704 | 2.1646 | 451.4019 | 33.5042 | 44.2682 | 31.7573 | 48.1416 | 12.0248 | 109.5353 | 27.8638 | 8.3997 | 97.6345 | 33.9766 | 26 | 29.0196 | 55 | 31 | 1.0038 | 70.1961 | 95 | 8240 | 32.9412 | 108.49 | 36.8103 | 0 | 20.0625 | 0 | 39.5599 | 33.2031
9/28/2020 13:43:30.9 | 70.6068 | 379 | 18 | 2499.4446 | 128.0747 | 54.1703 | 65.4469 | 30.1873 | 31.6044 | 0.05345 | 107.0262 | 11.4025 | 70.4757 | 70.0874 | 34.0017 | 0.99281 | 98.9589 | 440.2644 | 401.4803 | 67.4823 | 680.0213 | 2.1905 | 449.1115 | 33.52 | 44.2163 | 31.7709 | 48.0902 | 12.0217 | 109.7045 | 27.8638 | 8.4087 | 97.6345 | 34.0424 | 26 | 29.0196 | 55 | 31 | 1.0008 | 70.1961 | 100 | 8260 | 32.549 | 108.1619 | 36.7493 | -0.0625 | 20.125 | 0 | 39.6423 | 33.2031
9/28/2020 13:43:31.9 | 70.6071 | 380 | 18 | 2501.3395 | 128.1022 | 54.1592 | 65.5119 | 30.1692 | 31.6112 | 0.05527 | 107.0087 | 11.3996 | 70.4757 | 69.8141 | 34.0208 | 0.9871 | 98.9601 | 440.5454 | 401.5366 | 67.5324 | 680.1326 | 2.2341 | 451.4577 | 33.5563 | 44.0084 | 31.7573 | 48.193 | 12.0119 | 109.9017 | 27.969 | 8.4345 | 97.6596 | 34.0814 | 26 | 28.6274 | 55 | 31 | 0.99797 | 70.1961 | 95 | 8410 | 32.9412 | 108.8104 | 36.6852 | -0.0625 | 19.5625 | 0 | 39.8438 | 33.1094
9/28/2020 13:43:32.9 | 70.6074 | 381 | 18 | 2501.2894 | 128.3579 | 54.1788 | 65.5662 | 30.1806 | 31.602 | 0.05374 | 107.0174 | 11.3948 | 70.2759 | 69.6152 | 34.0511 | 0.98408 | 98.9578 | 439.7586 | 400.9733 | 67.3255 | 680.0868 | 2.2647 | 449.9494 | 33.6214 | 44.3135 | 31.8034 | 48.2891 | 12.0331 | 109.4793 | 27.7519 | 8.419 | 97.5757 | 34.0746 | 26 | 28.6274 | 55 | 31 | 1.0004 | 69.8039 | 95 | 8070 | 32.549 | 108.49 | 36.7798 | 0 | 19.75 | 0 | 39.9628 | 33.2031
9/28/2020 13:43:33.9 | 70.6077 | 382 | 18 | 2499.4955 | 128.3992 | 54.233 | 65.6077 | 30.174 | 31.6017 | 0.05263 | 107.0174 | 11.4054 | 70.1903 | 69.9209 | 34.0857 | 0.98853 | 98.9578 | 439.7586 | 400.8043 | 67.4258 | 680.0567 | 2.2612 | 450.2287 | 33.6083 | 44.3135 | 31.7641 | 48.2891 | 12.0066 | 109.1711 | 27.9096 | 8.3752 | 97.6009 | 34.0881 | 26 | 29.0196 | 55 | 31 | 0.99892 | 70.1961 | 100 | 7920 | 32.549 | 107.8415 | 36.7004 | 0 | 19.8125 | 0 | 40.1459 | 33.1094
9/28/2020 13:43:34.9 | 70.6079 | 383 | 18 | 2500.2431 | 128.2854 | 54.258 | 65.6562 | 30.1679 | 31.5997 | 0.05416 | 106.9738 | 11.4025 | 70.4757 | 69.5348 | 34.1209 | 0.97285 | 98.9555 | 439.1684 | 400.41 | 67.4386 | 680.0057 | 2.239 | 450.8433 | 33.5883 | 44.2749 | 31.7505 | 48.1482 | 11.9982 | 109.1129 | 27.9231 | 8.4152 | 97.5422 | 34.2317 | 26 | 29.0196 | 55 | 31 | 0.99901 | 69.8039 | 95 | 8140 | 32.549 | 108.49 | 36.6852 | 0 | 19.5 | 0 | 40.1886 | 33.1094
9/28/2020 13:43:35.9 | 70.6082 | 384 | 18 | 2498.5781 | 128.0939 | 54.2304 | 65.683 | 30.1641 | 31.603 | 0.05558 | 107.0087 | 11.4054 | 70.4472 | 69.3535 | 34.1598 | 0.98853 | 98.9527 | 439.1403 | 400.5226 | 67.4759 | 679.935 | 2.1956 | 450.4801 | 33.5157 | 44.2615 | 31.7641 | 48.2891 | 12.0134 | 109.3902 | 27.8045 | 8.4371 | 97.4667 | 34.1928 | 26 | 29.0196 | 55 | 31 | 0.99928 | 69.8039 | 95 | 8160 | 32.9412 | 108.49 | 36.7462 | 0.0625 | 19.25 | 0 | 40.3748 | 33.1094
9/28/2020 13:43:36.9 | 70.6085 | 385 | 18 | 2500.2222 | 128.1837 | 54.2503 | 65.7371 | 30.1548 | 31.6014 | 0.05275 | 106.9738 | 11.4074 | 70.3045 | 70.5797 | 34.204 | 0.9937 | 98.9516 | 438.6907 | 400.6635 | 67.6133 | 679.9506 | 2.1982 | 449.0556 | 33.562 | 44.456 | 31.7845 | 48.0703 | 12.0005 | 109.5291 | 27.9487 | 8.4564 | 97.4835 | 34.213 | 26 | 29.0196 | 55 | 31 | 1.0015 | 69.8039 | 99 | 8240 | 32.549 | 107.8415 | 36.6913 | 0 | 20.0625 | 0 | 40.3931 | 33.2031
9/28/2020 13:43:37.9 | 70.6088 | 386 | 18 | 2499.957 | 128.2829 | 54.2558 | 65.7947 | 30.1451 | 31.6036 | 0.05425 | 106.9476 | 11.3948 | 70.5899 | 69.6905 | 34.2296 | 0.99174 | 98.9521 | 439.1403 | 400.579 | 67.589 | 680.0109 | 2.1765 | 450.927 | 33.5863 | 44.4308 | 31.8102 | 48.3537 | 12.002 | 109.4456 | 28.0283 | 8.4074 | 97.5506 | 34.2384 | 26 | 29.0196 | 55 | 31 | 0.99886 | 70.1961 | 96 | 8380 | 32.549 | 108.49 | 36.4807 | 0.0625 | 20.1875 | 0 | 40.1062 | 33.1094
9/28/2020 13:43:38.9 | 70.6091 | 387 | 18 | 2501.722 | 128.2198 | 54.302 | 65.8334 | 30.1594 | 31.5978 | 0.05368 | 106.9389 | 11.3948 | 70.019 | 69.7657 | 34.2557 | 0.98247 | 98.9527 | 438.8031 | 400.3255 | 67.8395 | 680.092 | 2.2239 | 451.7371 | 33.5892 | 44.3788 | 31.8102 | 48.251 | 12.0035 | 109.3902 | 27.7128 | 8.4074 | 97.6261 | 34.3432 | 26 | 29.0196 | 55 | 31 | 0.99916 | 69.8039 | 96 | 7990 | 32.549 | 108.49 | 36.6913 | 0 | 20.25 | 0 | 39.9017 | 33.1094
9/28/2020 13:43:39.9 | 70.6093 | 388 | 18 | 2498.8108 | 128.44 | 54.3857 | 65.8687 | 30.1359 | 31.6052 | 0.05113 | 106.9651 | 11.3948 | 70.4472 | 70.0691 | 34.2716 | 0.98461 | 98.9521 | 438.7469 | 399.8748 | 67.4322 | 680.2138 | 2.3555 | 449.9774 | 33.6092 | 44.476 | 31.7044 | 48.3985 | 11.9952 | 109.2495 | 27.7587 | 8.4229 | 97.6848 | 34.4478 | 26 | 29.0196 | 55 | 31 | 0.99834 | 70.1961 | 100 | 7920 | 32.549 | 107.8415 | 36.6272 | 0 | 20.25 | 0 | 40.2588 | 33.2031
9/28/2020 13:43:40.9 | 70.6096 | 389 | 18 | 2499.6572 | 128.1888 | 54.415 | 65.9132 | 30.1636 | 31.5858 | 0.05328 | 107 | 11.4045 | 70.1903 | 69.8542 | 34.2913 | 0.98425 | 98.9567 | 437.9039 | 399.3397 | 67.8459 | 680.2949 | 2.3478 | 449.9494 | 33.5534 | 44.2816 | 31.8102 | 48.4631 | 12.0028 | 109.4781 | 27.8773 | 8.4036 | 97.7015 | 34.3955 | 26 | 29.0196 | 55 | 31 | 1.0001 | 70.1961 | 95 | 8210 | 32.549 | 108.49 | 36.7249 | 0.0625 | 20.375 | 0 | 39.7675 | 33.1094
9/28/2020 13:43:41.9 | 70.6099 | 390 | 18 | 2499.9383 | 128.2684 | 54.4267 | 65.9705 | 30.174 | 31.5792 | 0.05209 | 106.9913 | 11.4016 | 70.1047 | 69.57 | 34.2955 | 0.97624 | 98.9544 | 437.7915 | 398.889 | 67.7894 | 680.5227 | 2.2658 | 450.8433 | 33.5809 | 44.3269 | 31.7899 | 48.1996 | 12.0073 | 109.2238 | 27.8706 | 8.3894 | 97.7519 | 34.2706 | 26 | 28.6274 | 55 | 31 | 1.0019 | 70.1961 | 95 | 8210 | 32.549 | 108.49 | 36.8286 | 0 | 19.9375 | 0 | 39.7614 | 33.1094
9/28/2020 13:43:42.9 | 70.6102 | 391 | 18 | 2500.3064 | 128.1981 | 54.4201 | 66.0129 | 30.1579 | 31.6135 | 0.04976 | 107.0174 | 11.4074 | 70.3901 | 69.4677 | 34.3293 | 1.0065 | 98.9561 | 438.213 | 399.1143 | 67.7328 | 680.5383 | 2.2439 | 450.2567 | 33.5645 | 44.4241 | 31.7573 | 48.2957 | 12.0346 | 109.1414 | 27.8112 | 8.4164 | 97.7519 | 34.3955 | 26 | 29.0196 | 55 | 31 | 1.0028 | 70.1961 | 100 | 8240 | 32.549 | 107.5211 | 36.7218 | 0 | 20.0625 | 0 | 39.6606 | 33.2031
9/28/2020 13:43:43.9 | 70.6104 | 392 | 18 | 2501.4101 | 128.3509 | 54.4821 | 66.0531 | 30.1459 | 31.6056 | 0.05005 | 107.0349 | 11.4045 | 70.1332 | 69.5616 | 34.3395 | 0.9937 | 98.9567 | 437.7915 | 398.889 | 67.8137 | 680.66 | 2.2771 | 452.0164 | 33.6232 | 44.3521 | 31.7573 | 48.4815 | 12.0603 | 108.9459 | 27.7384 | 8.468 | 97.7686 | 34.4478 | 26 | 29.0196 | 55 | 31 | 1.0007 | 70.1961 | 96 | 8380 | 32.9412 | 108.1619 | 36.5143 | 0 | 20.0625 | 0 | 39.7003 | 33.1094
9/28/2020 13:43:44.9 | 70.6107 | 393 | 18 | 2498.8 | 128.5074 | 54.4842 | 66.0901 | 30.1564 | 31.5859 | 0.05117 | 107.0698 | 11.3928 | 70.5614 | 70.295 | 34.3521 | 0.99102 | 98.9572 | 437.4262 | 398.3257 | 67.8767 | 680.6954 | 2.2904 | 451.4298 | 33.6263 | 44.3135 | 31.6976 | 48.4433 | 12.0596 | 109.1146 | 27.8045 | 8.4384 | 97.7435 | 34.4935 | 26 | 29.0196 | 55 | 31 | 1.0003 | 70.1961 | 95 | 8070 | 32.549 | 108.1619 | 36.8073 | -0.0625 | 19.8125 | 0 | 39.6027 | 33.1094
9/28/2020 13:43:45.9 | 70.611 | 394 | 18 | 2499.2802 | 128.2701 | 54.4908 | 66.1231 | 30.1401 | 31.5797 | 0.0497 | 107 | 11.3763 | 70.3901 | 69.8892 | 34.3787 | 1.004 | 98.9567 | 437.6791 | 398.5228 | 68.0963 | 680.7412 | 2.3068 | 450.7315 | 33.5714 | 44.2296 | 31.7573 | 48.5145 | 12.0603 | 109.03 | 27.8248 | 8.4474 | 97.7351 | 34.6572 | 26 | 29.0196 | 55 | 31 | 1.0001 | 70.1961 | 100 | 7850 | 32.549 | 107.5211 | 36.7981 | -0.0625 | 20.125 | 0 | 39.4409 | 33.1094
9/28/2020 13:43:46.9 | 70.6113 | 395 | 18 | 2499.8967 | 128.2186 | 54.4979 | 66.1551 | 30.1405 | 31.586 | 0.04729 | 106.9302 | 11.3705 | 70.3616 | 69.2947 | 34.3986 | 0.98657 | 98.955 | 437.1732 | 397.8187 | 67.8895 | 680.7412 | 2.2691 | 451.0108 | 33.5655 | 44.4308 | 31.8102 | 48.4051 | 12.055 | 109.3084 | 27.9757 | 8.4177 | 97.7267 | 34.6048 | 26 | 29.0196 | 55 | 31 | 1.0004 | 70.1961 | 95 | 8210 | 32.549 | 108.1619 | 36.6943 | 0 | 20.1875 | 0 | 39.2944 | 33.2031
9/28/2020 13:43:47.9 | 70.6116 | 396 | 18 | 2500.0626 | 128.1394 | 54.4884 | 66.185 | 30.1489 | 31.5804 | 0.04672 | 106.9215 | 11.3676 | 70.2188 | 69.7373 | 34.4229 | 0.99726 | 98.9527 | 437.7915 | 398.5228 | 68.0527 | 680.6798 | 2.2939 | 450.4801 | 33.5443 | 44.3402 | 31.7302 | 48.5211 | 12.046 | 109.2501 | 27.9367 | 8.3597 | 97.7267 | 34.578 | 26 | 29.0196 | 55 | 31 | 0.9984 | 69.8039 | 95 | 8240 | 32.549 | 108.49 | 36.792 | -0.0625 | 19.875 | 0 | 39.3799 | 33.1094
9/28/2020 13:43:48.9 | 70.6118 | 397 | 18 | 2497.5063 | 128.3339 | 54.5537 | 66.2268 | 30.1541 | 31.583 | 0.04749 | 106.9389 | 11.3686 | 70.0476 | 70.1871 | 34.4436 | 0.97802 | 98.9516 | 436.555 | 397.368 | 68.0398 | 680.5737 | 2.301 | 449.4187 | 33.5663 | 44.3269 | 31.8034 | 48.662 | 12.0535 | 109.5011 | 27.6602 | 8.3958 | 97.7015 | 34.5981 | 26 | 29.0196 | 55 | 31 | 1.0014 | 70.1961 | 99 | 8240 | 32.549 | 107.5211 | 36.7523 | -0.0625 | 20.25 | 0 | 39.212 | 33.2031
9/28/2020 13:43:49.9 | 70.6121 | 398 | 18 | 2500.7906 | 127.9661 | 54.5987 | 66.2645 | 30.1578 | 31.5778 | 0.04958 | 106.9127 | 11.3686 | 70.5614 | 70.4739 | 34.4646 | 0.97838 | 98.9544 | 437.0608 | 397.3399 | 67.9396 | 680.7058 | 2.2656 | 449.2791 | 33.513 | 44.2749 | 31.7112 | 48.662 | 12.0633 | 109.5599 | 27.9231 | 8.3791 | 97.668 | 34.6639 | 26 | 29.0196 | 55 | 31 | 1.0052 | 69.8039 | 95 | 8330 | 32.549 | 108.8104 | 36.557 | 0 | 19.1875 | 0 | 40.1703 | 33.2031
9/28/2020 13:43:50.9 | 70.6124 | 399 | 18 | 2497.9313 | 128.1506 | 54.6546 | 66.3153 | 30.1577 | 31.5791 | 0.04799 | 106.9913 | 11.3734 | 70.333 | 70.0109 | 34.5048 | 0.98336 | 98.9555 | 436.4988 | 397.2835 | 68.1335 | 680.7922 | 2.27 | 451.8767 | 33.5224 | 44.4241 | 31.9296 | 48.604 | 12.0429 | 109.6171 | 27.8112 | 8.4551 | 97.6093 | 34.7229 | 26 | 28.6274 | 55 | 31 | 0.99696 | 69.8039 | 96 | 8070 | 32.549 | 108.8104 | 36.6638 | 0 | 20 | 0 | 40.1672 | 33.1094
9/28/2020 13:43:51.9 | 70.6127 | 400 | 18 | 2499.9831 | 128.246 | 54.6613 | 66.3776 | 30.1412 | 31.5828 | 0.04954 | 107.0349 | 11.3734 | 70.0761 | 70.5384 | 34.5698 | 0.98123 | 98.9584 | 436.4426 | 397.4244 | 68.0462 | 680.7006 | 2.2536 | 450.2008 | 33.577 | 44.0217 | 31.8631 | 48.6172 | 12.0512 | 109.704 | 27.8248 | 8.4526 | 97.6093 | 34.7618 | 26 | 29.0196 | 55 | 31 | 1.0014 | 69.8039 | 99 | 7820 | 32.549 | 108.1619 | 36.5509 | -0.0625 | 19.5625 | 0 | 40.4755 | 33.1094
9/28/2020 13:43:52.9 | 70.6129 | 401 | 18 | 2500.4761 | 128.1423 | 54.7041 | 66.4253 | 30.1405 | 31.5837 | 0.04986 | 107.0349 | 11.3569 | 70.2474 | 69.8825 | 34.6186 | 0.99352 | 98.9595 | 436.0492 | 396.5512 | 68.1836 | 680.7255 | 2.2308 | 449.8098 | 33.5518 | 44.3721 | 31.7899 | 48.6554 | 12.0035 | 109.537 | 27.7061 | 8.3752 | 97.5841 | 34.7417 | 26 | 29.0196 | 55 | 31 | 0.99812 | 70.1961 | 96 | 8160 | 32.549 | 108.8104 | 36.5845 | 0 | 19.875 | 0 | 40.3198 | 33.1094
9/28/2020 13:43:53.9 | 70.6132 | 402 | 18 | 2499.8844 | 128.1764 | 54.7383 | 66.4739 | 30.1357 | 31.5972 | 0.04763 | 107 | 11.3531 | 70.019 | 70.1257 | 34.6986 | 0.99067 | 98.9538 | 435.9368 | 396.4667 | 68.2272 | 680.7412 | 2.2315 | 450.927 | 33.5564 | 44.4174 | 31.8631 | 48.4947 | 12.0278 | 109.8395 | 27.8045 | 8.3481 | 97.6009 | 34.8141 | 26 | 28.6274 | 55 | 31 | 1.0001 | 69.8039 | 95 | 8210 | 32.549 | 108.49 | 36.5295 | 0 | 19.5 | 0 | 40.1886 | 33.1094
9/28/2020 13:43:54.9 | 70.6135 | 403 | 18 | 2499.0244 | 128.2804 | 54.734 | 66.5266 | 30.1283 | 31.6079 | 0.0458 | 107.0174 | 11.3598 | 70.3045 | 69.7457 | 34.7618 | 0.98746 | 98.9578 | 436.3302 | 396.4949 | 68.1399 | 680.7058 | 2.2419 | 450.0612 | 33.5712 | 44.6385 | 31.9228 | 48.7133 | 12.046 | 109.3112 | 27.8706 | 8.4139 | 97.6261 | 34.8732 | 26 | 29.0196 | 55 | 31 | 0.99815 | 69.8039 | 99 | 8140 | 32.549 | 107.8415 | 36.5356 | -0.0625 | 19.8125 | 0 | 40.2649 | 33.2031
9/28/2020 13:43:55.9 | 70.6138 | 404 | 18 | 2500.8108 | 128.0861 | 54.7537 | 66.5738 | 30.1244 | 31.5889 | 0.04697 | 106.9913 | 11.3705 | 70.333 | 69.8041 | 34.8177 | 0.99352 | 98.9561 | 435.9368 | 396.5512 | 68.4775 | 680.66 | 2.2886 | 449.3908 | 33.545 | 44.4693 | 31.916 | 48.5974 | 12.0543 | 109.7297 | 28.0674 | 8.4474 | 97.6345 | 34.8141 | 26 | 29.0196 | 55 | 31 | 1.0008 | 70.1961 | 96 | 8410 | 32.549 | 108.49 | 36.4044 | 0 | 20.4375 | 0 | 39.7217 | 33.1094
9/28/2020 13:43:56.9 | 70.6141 | 405 | 18 | 2499.9228 | 128.3758 | 54.8178 | 66.6111 | 30.1374 | 31.5748 | 0.04886 | 107.0349 | 11.3666 | 70.4757 | 69.2055 | 34.8648 | 0.98746 | 98.9567 | 435.0375 | 395.7626 | 68.3209 | 680.6142 | 2.2922 | 451.2901 | 33.6052 | 44.4107 | 31.9621 | 48.5908 | 12.058 | 109.4221 | 27.9029 | 8.3262 | 97.6848 | 34.912 | 26 | 29.0196 | 55 | 31 | 1.0007 | 69.8039 | 95 | 8070 | 32.549 | 108.49 | 36.5051 | 0 | 20.375 | 0 | 40.0757 | 33.1094
9/28/2020 13:43:57.9 | 70.6143 | 406 | 18 | 2500.0777 | 128.4599 | 54.854 | 66.6556 | 30.1344 | 31.5882 | 0.04864 | 107.0087 | 11.3715 | 70.2188 | 69.6788 | 34.8882 | 0.98443 | 98.9533 | 435.6558 | 395.7907 | 68.4339 | 680.7922 | 2.2718 | 450.5639 | 33.6324 | 44.6838 | 31.9296 | 48.7068 | 12.0331 | 109.3347 | 27.7587 | 8.4629 | 97.6345 | 34.9845 | 26 | 29.0196 | 55 | 31 | 1.0017 | 69.8039 | 100 | 7870 | 32.549 | 107.8415 | 36.3831 | -0.0625 | 20.0625 | 0 | 40.21 | 33.1094
9/28/2020 13:43:58.9 | 70.6146 | 407 | 18 | 2500.7162 | 128.3267 | 54.8786 | 66.7169 | 30.1245 | 31.574 | 0.04992 | 107.0087 | 11.3763 | 70.2474 | 70.3944 | 34.9185 | 0.9953 | 98.955 | 434.9251 | 395.9316 | 68.4968 | 680.8275 | 2.2401 | 450.145 | 33.6056 | 44.5413 | 31.7641 | 49.182 | 12.0429 | 109.5325 | 27.7722 | 8.4642 | 97.7099 | 34.9255 | 26 | 29.0196 | 56 | 31 | 0.99648 | 70.1961 | 96 | 8190 | 32.9412 | 108.49 | 36.3922 | -0.0625 | 20.1875 | 0 | 40.1001 | 33.2031
9/28/2020 13:43:59.9 | 70.6149 | 408 | 18 | 2499.6149 | 128.3842 | 54.9138 | 66.7926 | 30.1155 | 31.5786 | 0.04748 | 107.0087 | 11.3773 | 70.6185 | 70.3381 | 34.9336 | 0.99708 | 98.9521 | 434.7284 | 395.4246 | 68.4339 | 681.0003 | 2.2614 | 451.0108 | 33.6039 | 44.476 | 31.7777 | 48.8095 | 12.0187 | 109.1095 | 27.9164 | 8.3855 | 97.7015 | 35.0435 | 26 | 28.6274 | 56 | 31 | 0.99809 | 70.1961 | 95 | 8260 | 32.549 | 108.49 | 36.3861 | 0 | 20.0625 | 0 | 39.9078 | 33.1094
9/28/2020 13:44:00.9 | 70.6152 | 409 | 18 | 2501.6448 | 128.3019 | 54.9034 | 66.8338 | 30.1138 | 31.5956 | 0.04658 | 107.0524 | 11.3763 | 70.4472 | 70.1389 | 34.9754 | 0.98051 | 98.9527 | 435.5996 | 395.4527 | 68.4839 | 680.995 | 2.2645 | 450.7036 | 33.614 | 44.528 | 31.9296 | 48.9122 | 12.027 | 109.3341 | 27.8638 | 8.343 | 97.7183 | 34.9322 | 26 | 29.0196 | 56 | 31 | 1.0037 | 70.1961 | 100 | 8210 | 32.549 | 107.5211 | 36.4349 | 0 | 20.0625 | 0 | 39.8682 | 33.1094
9/28/2020 13:44:01.9 | 70.6154 | 410 | 18 | 2499.5413 | 128.4928 | 54.9124 | 66.8768 | 30.1288 | 31.5841 | 0.04632 | 107.0436 | 11.3812 | 70.2474 | 70.5599 | 35.0155 | 0.98835 | 98.9521 | 434.4755 | 394.9457 | 68.4403 | 680.8067 | 2.2959 | 451.2622 | 33.6335 | 44.3788 | 31.7899 | 48.8674 | 12.0255 | 109.1095 | 27.3446 | 8.4397 | 97.7351 | 35.0555 | 26 | 29.0196 | 56 | 31 | 0.99876 | 70.1961 | 96 | 8380 | 32.9412 | 108.49 | 36.3159 | 0 | 20.375 | 0 | 39.8376 | 33.1094
9/28/2020 13:44:02.9 | 70.6157 | 411 | 18 | 2498.2254 | 128.5269 | 54.8899 | 66.8919 | 30.1467 | 31.5827 | 0.04712 | 107.0524 | 11.3657 | 70.5614 | 69.3132 | 35.0498 | 0.99672 | 98.9527 | 433.8573 | 394.1008 | 68.4403 | 681.1063 | 2.2631 | 451.765 | 33.6257 | 44.2229 | 31.8631 | 49.0728 | 11.9997 | 108.998 | 27.9231 | 8.4629 | 97.7015 | 35.1279 | 26 | 29.0196 | 56 | 31 | 1.0004 | 69.8039 | 96 | 8090 | 32.549 | 108.1619 | 36.438 | 0.0625 | 20.25 | 0 | 39.798 | 33.1094
9/28/2020 13:44:03.9 | 70.616 | 412 | 18 | 2500.0812 | 128.2811 | 54.9212 | 66.9193 | 30.1209 | 31.5942 | 0.04875 | 107.0611 | 11.3482 | 70.3045 | 70.5483 | 35.0827 | 0.98123 | 98.9538 | 433.7449 | 394.4388 | 68.4968 | 681.3196 | 2.2337 | 450.8712 | 33.5861 | 44.4894 | 31.7709 | 48.874 | 12.027 | 108.9991 | 27.9299 | 8.4203 | 97.7435 | 35.1414 | 26 | 29.0196 | 56 | 31 | 0.99892 | 70.1961 | 100 | 7800 | 32.549 | 107.5211 | 36.5326 | 0.0625 | 20.125 | 0 | 39.8132 | 33.1094
9/28/2020 13:44:04.9 | 70.6163 | 413 | 18 | 2502.3916 | 128.3182 | 54.9331 | 66.9461 | 30.1342 | 31.6025 | 0.04884 | 107.0873 | 11.3492 | 70.1903 | 69.7289 | 35.1193 | 0.98319 | 98.9521 | 433.4077 | 394.1289 | 68.5147 | 681.4767 | 2.2408 | 449.5025 | 33.6254 | 44.1443 | 31.817 | 48.841 | 12.024 | 109.0815 | 27.8961 | 8.4319 | 97.7351 | 35.0824 | 26 | 29.4118 | 56 | 31 | 0.99928 | 70.1961 | 95 | 8190 | 32.549 | 108.1619 | 36.441 | 0 | 20.1875 | 0 | 39.7095 | 33.1094
9/28/2020 13:44:05.9 | 70.6166 | 414 | 18 | 2497.4976 | 128.5499 | 54.9724 | 66.9855 | 30.1226 | 31.5952 | 0.04776 | 107.0436 | 11.3531 | 70.2188 | 70.2137 | 35.1779 | 1.0076 | 98.9538 | 432.958 | 393.6219 | 68.6405 | 681.5318 | 2.2592 | 451.2343 | 33.6215 | 44.5866 | 31.6773 | 49.0215 | 12.0028 | 108.9151 | 27.6602 | 8.401 | 97.7435 | 35.2057 | 26 | 29.0196 | 56 | 31 | 0.99931 | 70.1961 | 95 | 8240 | 32.549 | 108.1619 | 36.6913 | 0 | 20 | 0 | 39.563 | 33.1094
9/28/2020 13:44:06.9 | 70.6168 | 415 | 18 | 2501.4489 | 128.2542 | 55.0234 | 67.0382 | 30.1389 | 31.6088 | 0.04883 | 107.0524 | 11.3443 | 70.1617 | 70.1904 | 35.2373 | 0.99138 | 98.9544 | 433.1266 | 393.9036 | 68.6841 | 681.5985 | 2.2669 | 450.2846 | 33.5942 | 44.528 | 31.8699 | 48.9122 | 12.0035 | 109.2518 | 27.8112 | 8.3597 | 97.7435 | 35.2915 | 26 | 29.0196 | 56 | 31 | 0.99971 | 70.1961 | 100 | 8210 | 32.549 | 107.5211 | 36.6364 | 0.0625 | 19.5625 | 0 | 39.4287 | 33.1094
9/28/2020 13:44:07.9 | 70.6171 | 416 | 18 | 2499.5156 | 128.5057 | 55.0327 | 67.0656 | 30.1301 | 31.6135 | 0.04861 | 107.0174 | 11.3375 | 70.1903 | 70.2983 | 35.3052 | 0.99085 | 98.9578 | 433.0704 | 393.5374 | 68.6083 | 681.5121 | 2.3086 | 450.8153 | 33.6381 | 44.3454 | 31.8102 | 48.9372 | 11.9982 | 109.4793 | 27.8894 | 8.392 | 97.7015 | 35.2848 | 26 | 29.4118 | 56 | 31 | 1.0035 | 70.1961 | 96 | 8330 | 32.549 | 108.1619 | 36.5112 | 0 | 20.0625 | 0 | 39.2456 | 33.1094
9/28/2020 13:44:08.9 | 70.6174 | 417 | 18 | 2499.4026 | 128.3594 | 55.0641 | 67.0967 | 30.1211 | 31.5954 | 0.04825 | 107.0524 | 11.3511 | 70.1903 | 70.7743 | 35.3538 | 0.98764 | 98.9589 | 433.0704 | 393.0304 | 68.8034 | 681.4362 | 2.3476 | 451.6533 | 33.5941 | 44.2363 | 31.7641 | 49.0346 | 12.0035 | 109.5084 | 27.8315 | 8.4164 | 97.7099 | 35.2392 | 26 | 29.0196 | 56 | 31 | 1.0011 | 70.1961 | 96 | 8040 | 32.549 | 108.49 | 36.6058 | -0.0625 | 19.8125 | 0 | 39.8193 | 33.1094
9/28/2020 13:44:09.9 | 70.6177 | 418 | 18 | 2498.6051 | 128.3103 | 55.0882 | 67.1399 | 30.1208 | 31.5886 | 0.04722 | 107 | 11.3375 | 70.3045 | 70.3083 | 35.3726 | 0.98604 | 98.9589 | 432.7613 | 393.1713 | 68.634 | 681.431 | 2.3236 | 450.7315 | 33.5721 | 44.2682 | 31.7573 | 49.1689 | 12.0058 | 109.6485 | 28.0741 | 8.3636 | 97.6848 | 35.3371 | 26 | 28.6274 | 56 | 31 | 0.99968 | 69.8039 | 99 | 7820 | 32.549 | 107.8415 | 36.4563 | 0 | 19.0625 | 0 | 40.3168 | 33.1094
9/28/2020 13:44:10.9 | 70.6179 | 419 | 18 | 2500.9811 | 128.1522 | 55.1108 | 67.2008 | 30.118 | 31.5896 | 0.0474 | 106.9826 | 11.3531 | 70.019 | 70.4739 | 35.3666 | 0.97677 | 98.955 | 432.5646 | 392.4671 | 68.7534 | 681.5579 | 2.3345 | 449.5863 | 33.5644 | 44.496 | 31.817 | 49.086 | 12.0255 | 109.5325 | 27.8841 | 8.4139 | 97.5841 | 35.3438 | 26 | 28.6274 | 56 | 31 | 1 | 69.8039 | 95 | 8190 | 32.549 | 108.49 | 36.5173 | 0 | 19.5 | 0 | 40.5273 | 33.1094
9/28/2020 13:44:11.9 | 70.6182 | 420 | 18 | 2497.7218 | 128.2813 | 55.1628 | 67.2456 | 30.1278 | 31.5757 | 0.04762 | 106.9302 | 11.3531 | 70.4757 | 70.3265 | 35.3639 | 0.99779 | 98.9544 | 432.5084 | 392.9741 | 68.634 | 681.3956 | 2.3498 | 451.1784 | 33.5546 | 44.476 | 31.7641 | 49.2202 | 11.9967 | 109.84 | 28.0741 | 8.4087 | 97.6428 | 35.4483 | 26 | 28.6274 | 56 | 31 | 0.99797 | 70.1961 | 95 | 8260 | 32.549 | 108.8104 | 36.4563 | -0.0625 | 19.75 | 0 | 40.4175 | 33.1094
9/28/2020 13:44:12.9 | 70.6185 | 421 | 18 | 2498.8828 | 128.0913 | 55.1904 | 67.2828 | 30.1044 | 31.5828 | 0.04851 | 106.9651 | 11.3531 | 70.1617 | 69.8108 | 35.3809 | 0.99459 | 98.9544 | 432.7332 | 392.5235 | 68.6405 | 681.4767 | 2.3436 | 450.8991 | 33.5195 | 44.5866 | 31.7641 | 49.2268 | 11.9967 | 109.756 | 27.5024 | 8.3894 | 97.668 | 35.3961 | 26 | 29.0196 | 56 | 31 | 0.9998 | 70.1961 | 100 | 8160 | 32.549 | 107.8415 | 36.5753 | -0.125 | 19.3125 | 0 | 39.8499 | 33.1094
9/28/2020 13:44:13.9 | 70.6188 | 422 | 18 | 2499.9288 | 128.0035 | 55.1878 | 67.3327 | 30.1297 | 31.5974 | 0.05138 | 106.9564 | 11.3569 | 70.1617 | 70.3746 | 35.412 | 0.9969 | 98.9521 | 431.9464 | 392.2981 | 68.847 | 681.5121 | 2.3471 | 449.6422 | 33.5118 | 44.4374 | 31.8631 | 49.2847 | 12.002 | 109.2775 | 27.7196 | 8.3778 | 97.7099 | 35.3893 | 26 | 28.6274 | 56 | 31 | 1.0017 | 69.8039 | 96 | 8330 | 32.549 | 108.49 | 36.3342 | 0 | 19.625 | 0 | 39.7369 | 33.1094
9/28/2020 13:44:14.9 | 70.6191 | 423 | 18 | 2499.2104 | 128.0926 | 55.2303 | 67.3635 | 30.1128 | 31.6103 | 0.05156 | 106.9127 | 11.3521 | 70.4186 | 70.3033 | 35.4173 | 1.0028 | 98.9527 | 431.834 | 392.101 | 68.6905 | 681.4466 | 2.3533 | 451.5415 | 33.523 | 44.5346 | 31.8835 | 49.2781 | 12.024 | 109.3341 | 27.7128 | 8.4036 | 97.6261 | 35.6185 | 26 | 29.0196 | 56 | 31 | 1.0001 | 70.1961 | 96 | 8120 | 32.549 | 108.49 | 36.2549 | -0.0625 | 19.9375 | 0 | 39.6118 | 33.1094
9/28/2020 13:44:15.9 | 70.6193 | 424 | 18 | 2499.8248 | 127.9691 | 55.2897 | 67.4085 | 30.1261 | 31.597 | 0.05094 | 106.9389 | 11.3405 | 70.3045 | 70.1971 | 35.4381 | 1.0065 | 98.9533 | 431.4968 | 391.7348 | 68.9406 | 681.5631 | 2.3176 | 452.575 | 33.4996 | 44.6385 | 31.8238 | 49.3294 | 12.021 | 109.1946 | 27.818 | 8.4397 | 97.668 | 35.455 | 26 | 29.0196 | 56 | 31 | 0.99898 | 70.1961 | 100 | 7850 | 32.549 | 107.5211 | 36.4044 | 0 | 19.9375 | 0 | 39.3677 | 33.1094
9/28/2020 13:44:16.9 | 70.6196 | 425 | 18 | 2500.8843 | 128.2149 | 55.2888 | 67.4324 | 30.1168 | 31.5954 | 0.05021 | 106.9302 | 11.3395 | 70.0761 | 70.1007 | 35.427 | 0.99726 | 98.9521 | 432.1431 | 392.0446 | 68.9163 | 681.6443 | 2.3429 | 449.6701 | 33.5808 | 44.6652 | 31.8238 | 49.7149 | 12.0505 | 109.1655 | 27.7924 | 8.3584 | 97.6932 | 35.5073 | 26 | 29.0196 | 56 | 31 | 0.99831 | 70.1961 | 95 | 8190 | 32.549 | 108.1619 | 36.3129 | -0.0625 | 19.75 | 0 | 39.4836 | 33.1094
9/28/2020 13:44:17.9 | 70.6199 | 426 | 18 | 2498.8268 | 128.4019 | 55.2779 | 67.4894 | 30.1114 | 31.598 | 0.04888 | 107 | 11.3278 | 70.6185 | 70.6754 | 35.4456 | 0.99726 | 98.951 | 430.9909 | 391.5376 | 68.9906 | 681.7202 | 2.3836 | 450.7036 | 33.5996 | 44.8462 | 31.8699 | 49.432 | 12.0399 | 109.3604 | 27.818 | 8.4113 | 97.7267 | 35.5528 | 26 | 29.0196 | 56 | 31 | 0.99922 | 70.1961 | 96 | 8240 | 32.549 | 108.49 | 36.3953 | 0 | 20.3125 | 0 | 39.5813 | 33.1094
9/28/2020 13:44:18.9 | 70.6202 | 427 | 18 | 2498.7105 | 128.2495 | 55.2822 | 67.5484 | 30.0984 | 31.6094 | 0.04915 | 107.0611 | 11.3249 | 70.4757 | 70.2071 | 35.4657 | 0.98693 | 98.9521 | 430.9909 | 391.3968 | 68.9406 | 681.8367 | 2.426 | 450.3125 | 33.5604 | 44.4827 | 31.8631 | 49.2268 | 12.0263 | 109.1095 | 27.9231 | 8.3907 | 97.7519 | 35.5461 | 26 | 29.0196 | 56 | 31 | 1.0002 | 70.1961 | 100 | 8140 | 32.549 | 107.5211 | 36.5723 | 0 | 20.125 | 0 | 39.4775 | 33.1094
9/28/2020 13:44:19.9 | 70.6204 | 428 | 18 | 2500.742 | 128.1396 | 55.3198 | 67.6036 | 30.1193 | 31.6023 | 0.05094 | 106.9476 | 11.3191 | 70.5614 | 70.5731 | 35.4906 | 0.98782 | 98.9521 | 430.3727 | 390.7208 | 69.0842 | 681.9179 | 2.3899 | 449.0556 | 33.5573 | 44.6318 | 31.8631 | 49.3741 | 12.0354 | 109.0815 | 27.6535 | 8.3933 | 97.777 | 35.6506 | 26 | 29.0196 | 56 | 31 | 1.0015 | 70.1961 | 96 | 8290 | 32.549 | 108.49 | 36.4258 | 0 | 19.625 | 0 | 39.4592 | 33.1094
9/28/2020 13:44:20.9 | 70.6207 | 429 | 18 | 2499.3436 | 128.1926 | 55.3404 | 67.652 | 30.1187 | 31.5987 | 0.05018 | 106.9738 | 11.3201 | 70.2188 | 70.3878 | 35.5232 | 0.99833 | 98.9521 | 430.5413 | 390.411 | 69.0842 | 681.9689 | 2.3741 | 450.4522 | 33.5517 | 44.5799 | 31.8767 | 49.4254 | 12.0384 | 109.4176 | 27.8638 | 8.3494 | 97.7435 | 35.7163 | 26 | 29.0196 | 56 | 31 | 1.0018 | 70.1961 | 95 | 8090 | 32.549 | 108.49 | 36.3098 | 0 | 19.875 | 0 | 39.7644 | 33.1094
9/28/2020 13:44:21.9 | 70.621 | 430 | 18 | 2498.1175 | 128.2233 | 55.3376 | 67.7018 | 30.1303 | 31.6062 | 0.05259 | 106.9651 | 11.3143 | 70.2474 | 70.1539 | 35.5513 | 0.99726 | 98.951 | 430.6256 | 390.2983 | 69.2214 | 681.9585 | 2.3637 | 450.8433 | 33.5475 | 44.6185 | 31.8631 | 49.2583 | 12.0407 | 109.1083 | 27.7977 | 8.3701 | 97.6009 | 35.4939 | 26 | 29.0196 | 56 | 31 | 0.99916 | 69.8039 | 99 | 7820 | 32.549 | 107.2006 | 36.4716 | 0 | 19.125 | 0 | 40.2222 | 33.2031
9/28/2020 13:44:22.9 | 70.6213 | 431 | 18 | 2500.5225 | 128.0563 | 55.4097 | 67.7432 | 30.1253 | 31.5989 | 0.05321 | 106.9826 | 11.321 | 70.3616 | 69.7857 | 35.5858 | 0.99156 | 98.9521 | 430.2884 | 390.242 | 69.2971 | 681.9637 | 2.3491 | 450.4522 | 33.5335 | 44.3335 | 31.817 | 49.4386 | 12.0407 | 108.8013 | 28.0876 | 8.4203 | 97.5674 | 35.5528 | 26 | 29.0196 | 56 | 31 | 1.0021 | 69.8039 | 95 | 8190 | 32.549 | 108.1619 | 36.557 | 0 | 19.125 | 0 | 40.506 | 33.1094
9/28/2020 13:44:23.9 | 70.6216 | 432 | 18 | 2498.5021 | 128.0989 | 55.4216 | 67.7852 | 30.1175 | 31.6108 | 0.05322 | 106.9651 | 11.3162 | 70.3901 | 69.8742 | 35.6285 | 0.99833 | 98.9516 | 430.0355 | 389.566 | 69.397 | 681.846 | 2.3159 | 450.0332 | 33.5155 | 44.5932 | 31.7695 | 49.2847 | 12.0558 | 108.8568 | 27.7196 | 8.3043 | 97.5338 | 35.7149 | 26 | 29.0196 | 56 | 31 | 0.99815 | 70.1961 | 95 | 8240 | 32.549 | 107.8415 | 36.6028 | 0 | 19.375 | 0 | 40.6311 | 33.1094
9/28/2020 13:44:24.9 | 70.6218 | 433 | 18 | 2499.1051 | 127.7892 | 55.4625 | 67.8167 | 30.1123 | 31.612 | 0.05459 | 107.0436 | 11.3172 | 70.4186 | 69.749 | 35.6656 | 1.0104 | 98.9527 | 429.9793 | 389.3689 | 69.2278 | 681.9283 | 2.2926 | 451.4857 | 33.4443 | 44.4174 | 31.8767 | 49.5215 | 12.0338 | 108.8579 | 27.9096 | 8.2759 | 97.5422 | 35.7685 | 26 | 29.0196 | 56 | 31 | 0.99696 | 69.8039 | 100 | 8120 | 32.549 | 107.2006 | 36.6974 | 0 | 20.5625 | 0 | 40.4541 | 33.1094
9/28/2020 13:44:25.9 | 70.6221 | 434 | 18 | 2499.9602 | 127.6114 | 55.503 | 67.8667 | 30.1032 | 31.6197 | 0.05533 | 106.9738 | 11.324 | 70.2474 | 70.2436 | 35.7007 | 1.0012 | 98.9527 | 429.2768 | 388.9464 | 69.3599 | 682.2228 | 2.2842 | 450.6757 | 33.4085 | 44.5027 | 31.9431 | 49.7083 | 12.0512 | 108.998 | 27.8383 | 8.3584 | 97.6596 | 35.782 | 26 | 29.4118 | 56 | 31 | 1.0033 | 70.1961 | 96 | 8070 | 32.549 | 108.1619 | 36.7401 | 0 | 20.8125 | 0 | 39.9139 | 33.1094
9/28/2020 13:44:26.9 | 70.6224 | 435 | 18 | 2503.5455 | 127.8427 | 55.5215 | 67.9061 | 30.1062 | 31.617 | 0.05452 | 106.9826 | 11.3288 | 70.1903 | 70.2237 | 35.7125 | 0.98604 | 98.9516 | 429.7826 | 389.6787 | 69.3906 | 682.126 | 2.3117 | 448.9439 | 33.5174 | 44.4308 | 31.8699 | 49.4834 | 12.0384 | 109.1649 | 27.555 | 8.4281 | 97.8022 | 35.8663 | 26 | 29.0196 | 56 | 31 | 1.0015 | 69.8039 | 96 | 8240 | 32.549 | 108.49 | 36.6516 | 0 | 20.8125 | 0 | 40.1215 | 33.1094
9/28/2020 13:44:27.9 | 70.6227 | 436 | 18 | 2499.5809 | 128.4002 | 55.5635 | 67.9429 | 30.0918 | 31.6144 | 0.05295 | 107 | 11.3298 | 70.2474 | 70.6012 | 35.7467 | 0.98408 | 98.9521 | 429.5859 | 388.7492 | 69.4535 | 682.1156 | 2.3699 | 451.6812 | 33.6096 | 44.4441 | 31.8563 | 49.7017 | 12.021 | 109.1655 | 28.0944 | 8.3842 | 97.8273 | 35.9051 | 26 | 29.0196 | 56 | 31 | 0.99846 | 69.8039 | 100 | 7970 | 32.549 | 107.5211 | 36.7462 | 0 | 19.6875 | 0 | 40.1123 | 33.1094
9/28/2020 13:44:28.9 | 70.6229 | 437 | 18 | 2499.7402 | 128.1894 | 55.5999 | 67.9913 | 30.1062 | 31.6269 | 0.05349 | 107.0611 | 11.3356 | 70.7041 | 70.4176 | 35.7821 | 0.99352 | 98.9521 | 429.3049 | 388.7774 | 69.3649 | 682.1051 | 2.426 | 451.1784 | 33.5557 | 44.3002 | 31.7899 | 49.3544 | 12.0361 | 108.9974 | 27.791 | 8.3456 | 97.7938 | 35.8917 | 26 | 29.0196 | 56 | 31 | 1.0013 | 70.1961 | 95 | 8120 | 32.549 | 108.1619 | 36.6302 | 0 | 20.0625 | 0 | 40.0879 | 33.1094
9/28/2020 13:44:29.9 | 70.6232 | 438 | 18 | 2498.9934 | 128.0989 | 55.5721 | 68.0179 | 30.1024 | 31.6336 | 0.05476 | 107.0262 | 11.3317 | 70.3901 | 69.9392 | 35.803 | 0.99459 | 98.9538 | 428.8834 | 388.6647 | 69.5727 | 682.2269 | 2.3996 | 449.1394 | 33.5231 | 44.6719 | 31.7899 | 49.7215 | 12.0126 | 109.2232 | 27.7992 | 8.3159 | 97.7015 | 35.8917 | 26 | 29.0196 | 56 | 31 | 0.99791 | 70.1961 | 95 | 8240 | 32.549 | 108.49 | 36.7737 | 0.125 | 20.4375 | 0 | 39.8712 | 33.1094
9/28/2020 13:44:30.9 | 70.6235 | 439 | 18 | 2501.9624 | 127.9766 | 55.598 | 68.0567 | 30.1088 | 31.6266 | 0.05223 | 107.0785 | 11.3288 | 70.0476 | 70.454 | 35.8437 | 0.9953 | 98.9561 | 429.1925 | 388.2704 | 69.4956 | 682.1967 | 2.3941 | 450.4522 | 33.5324 | 44.3321 | 31.8563 | 49.4372 | 12.0157 | 109.2255 | 27.6655 | 8.3662 | 97.8106 | 35.9051 | 26 | 29.0196 | 56 | 31 | 1.0032 | 70.1961 | 100 | 8120 | 32.549 | 107.5211 | 36.8286 | 0.125 | 20.625 | 0 | 39.6973 | 33.1094
9/28/2020 13:44:31.9 | 70.6238 | 440 | 18 | 2499.0228 | 128.1755 | 55.6167 | 68.0991 | 30.0999 | 31.6298 | 0.05241 | 107.1047 | 11.3308 | 70.5043 | 70.3597 | 35.8892 | 1.0021 | 98.9572 | 428.237 | 388.0451 | 69.684 | 682.2883 | 2.3626 | 450.7595 | 33.5421 | 44.2682 | 31.8699 | 49.682 | 12.0104 | 109.2546 | 28.0741 | 8.3958 | 97.8441 | 35.9708 | 26 | 29.0196 | 56 | 31 | 1.0008 | 70.1961 | 96 | 8210 | 32.549 | 108.49 | 36.8744 | 0 | 19.875 | 0 | 39.682 | 33.1094
9/28/2020 13:44:32.9 | 70.6241 | 441 | 18 | 2500.2386 | 128.0858 | 55.63 | 68.1279 | 30.1021 | 31.6212 | 0.05205 | 107.0873 | 11.3288 | 70.3045 | 70.454 | 35.928 | 0.99494 | 98.9572 | 427.8436 | 387.7352 | 69.6277 | 682.3289 | 2.3515 | 449.9215 | 33.5369 | 44.5213 | 31.8699 | 49.6754 | 11.9838 | 109.1706 | 27.7519 | 8.3662 | 97.819 | 35.8663 | 26 | 29.0196 | 56 | 31 | 0.99895 | 70.1961 | 96 | 8190 | 32.549 | 108.49 | 36.7401 | 0 | 20.3125 | 0 | 39.6545 | 33.1094
9/28/2020 13:44:33.9 | 70.6243 | 442 | 18 | 2502.1297 | 128.2373 | 55.7234 | 68.1592 | 30.1026 | 31.6207 | 0.05313 | 107.1047 | 11.322 | 70.1903 | 69.8342 | 35.9763 | 0.99726 | 98.9578 | 428.1808 | 387.7634 | 69.5713 | 682.3289 | 2.3664 | 452.7705 | 33.5995 | 44.4627 | 32.0285 | 49.5149 | 12.0081 | 109.1992 | 27.7977 | 8.4203 | 97.819 | 36.023 | 26 | 29.0196 | 56 | 31 | 0.99907 | 70.1961 | 100 | 7820 | 32.549 | 107.8415 | 36.7493 | 0 | 19.75 | 0 | 39.5569 | 33.1094
9/28/2020 13:44:34.9 | 70.6246 | 443 | 18 | 2500.0596 | 128.4867 | 55.7522 | 68.2118 | 30.1075 | 31.6093 | 0.05224 | 107.1047 | 11.3201 | 70.3901 | 70.0342 | 36.0066 | 0.99138 | 98.9572 | 427.3097 | 387.0592 | 69.6098 | 682.253 | 2.3478 | 450.0612 | 33.6368 | 44.6066 | 31.8767 | 50.1185 | 11.9777 | 109.3106 | 27.8383 | 8.4087 | 97.7686 | 36.0297 | 26 | 29.0196 | 56 | 31 | 1.0019 | 69.8039 | 95 | 8160 | 32.549 | 108.49 | 36.7523 | 0.0625 | 19.625 | 0 | 39.8285 | 33.1094
9/28/2020 13:44:35.9 | 70.6249 | 444 | 18 | 2500.3133 | 128.432 | 55.774 | 68.2624 | 30.1103 | 31.6203 | 0.05289 | 107.1222 | 11.3162 | 70.3045 | 70.1074 | 36.0489 | 0.98461 | 98.9578 | 428.2089 | 387.5381 | 69.597 | 682.2176 | 2.3396 | 451.2063 | 33.6315 | 44.5413 | 31.8835 | 49.849 | 11.9754 | 109.4233 | 27.7196 | 8.3584 | 97.777 | 36.0886 | 26 | 29.0196 | 56 | 31 | 0.99925 | 69.8039 | 95 | 8260 | 32.549 | 108.8104 | 36.7798 | 0 | 20 | 0 | 39.7034 | 33.1094
9/28/2020 13:44:36.9 | 70.6252 | 445 | 18 | 2501.5669 | 128.3186 | 55.8211 | 68.3227 | 30.124 | 31.6083 | 0.05424 | 107.0262 | 11.3181 | 70.3045 | 70.5846 | 36.0816 | 0.99476 | 98.9538 | 427.3378 | 386.6086 | 69.6405 | 682.2176 | 2.375 | 450.4522 | 33.6157 | 44.5866 | 31.8306 | 49.6885 | 11.9625 | 109.5874 | 27.7654 | 8.3971 | 97.7686 | 35.9842 | 26 | 29.0196 | 56 | 31 | 1.0034 | 70.1961 | 100 | 8120 | 32.549 | 107.8415 | 36.7859 | 0 | 20.1875 | 0 | 39.4501 | 33.1094
9/28/2020 13:44:37.9 | 70.6254 | 446 | 18 | 2498.0046 | 128.4036 | 55.8252 | 68.3726 | 30.1098 | 31.6051 | 0.05438 | 107.0174 | 11.3201 | 70.4757 | 69.6503 | 36.1152 | 0.99476 | 98.951 | 427.2816 | 386.3832 | 69.784 | 682.2883 | 2.3544 | 450.117 | 33.586 | 44.6318 | 31.8699 | 49.7332 | 11.9625 | 109.5845 | 27.8638 | 8.3649 | 97.777 | 36.1274 | 26 | 29.0196 | 56 | 31 | 0.99791 | 70.1961 | 96 | 8430 | 32.549 | 108.8104 | 36.734 | -0.0625 | 20.0625 | 0 | 39.5172 | 33.1094
9/28/2020 13:44:38.9 | 70.6257 | 447 | 18 | 2500.3853 | 128.2746 | 55.8494 | 68.4184 | 30.0968 | 31.5999 | 0.05232 | 106.9826 | 11.3434 | 70.2474 | 70.5533 | 36.1439 | 0.98568 | 98.9538 | 426.4947 | 386.0453 | 69.7661 | 682.2071 | 2.3699 | 451.6253 | 33.5895 | 44.9248 | 31.9228 | 50.3301 | 11.9655 | 109.3072 | 27.845 | 8.392 | 97.7854 | 36.1796 | 26 | 29.0196 | 56 | 31 | 1.0002 | 70.1961 | 95 | 8240 | 32.549 | 108.49 | 36.6547 | 0 | 19.8125 | 0 | 39.7125 | 33.1094
9/28/2020 13:44:39.9 | 70.626 | 448 | 18 | 2499.7475 | 128.2622 | 55.895 | 68.4689 | 30.0759 | 31.6073 | 0.05301 | 107.0087 | 11.3531 | 70.5328 | 70.1971 | 36.1765 | 1.0051 | 98.9567 | 426.1013 | 385.7636 | 69.8339 | 682.2477 | 2.334 | 451.9326 | 33.5767 | 44.476 | 31.817 | 50.0409 | 11.9861 | 109.7583 | 27.969 | 8.4177 | 97.8273 | 36.0752 | 26 | 28.6274 | 57 | 31 | 1.0006 | 69.8039 | 100 | 7800 | 32.549 | 107.8415 | 36.731 | 0 | 20.125 | 0 | 39.7766 | 33.1094
9/28/2020 13:44:40.9 | 70.6263 | 449 | 18 | 2500.5255 | 128.1557 | 55.9462 | 68.5287 | 30.0859 | 31.6138 | 0.05628 | 106.9826 | 11.354 | 70.1332 | 69.9809 | 36.2126 | 1.0019 | 98.9572 | 426.4947 | 385.6228 | 69.6776 | 682.2883 | 2.3108 | 450.3684 | 33.556 | 44.6771 | 31.8699 | 49.8805 | 12.0051 | 109.0585 | 27.8045 | 8.392 | 97.7686 | 36.1796 | 26 | 29.0196 | 57 | 31 | 0.99953 | 69.8039 | 95 | 8120 | 32.549 | 108.49 | 36.7065 | 0 | 18.9375 | 0 | 40.036 | 33.1094
9/28/2020 13:44:41.9 | 70.6266 | 450 | 18 | 2500.8498 | 128.2036 | 55.9613 | 68.5719 | 30.1202 | 31.6202 | 0.05626 | 106.9826 | 11.3647 | 70.4757 | 70.0259 | 36.2433 | 1.0035 | 98.9589 | 425.8765 | 385.1158 | 69.8275 | 682.2425 | 2.2935 | 449.9494 | 33.5731 | 44.6771 | 31.8631 | 49.8292 | 11.9868 | 109.3964 | 27.5941 | 8.3559 | 97.6261 | 36.2251 | 26 | 29.0196 | 56 | 31 | 1.0036 | 69.8039 | 95 | 8160 | 32.549 | 108.49 | 36.6669 | -0.0625 | 19 | 0 | 40.4541 | 33.1094
9/28/2020 13:44:42.9 | 70.6268 | 451 | 18 | 2498.0383 | 128.2769 | 55.9525 | 68.5888 | 30.1008 | 31.6274 | 0.05497 | 106.9651 | 11.3569 | 70.1332 | 70.0758 | 36.2765 | 0.99744 | 98.9584 | 425.4269 | 385.2284 | 69.9338 | 682.4205 | 2.3095 | 450.4243 | 33.5557 | 44.7876 | 32.0421 | 50.0409 | 11.98 | 108.9196 | 27.8638 | 8.3249 | 97.5338 | 36.3496 | 26 | 29.0196 | 57 | 31 | 0.99953 | 70.1961 | 99 | 8160 | 32.549 | 107.5211 | 36.7889 | 0 | 19.6875 | 0 | 40.5151 | 33.1094
9/28/2020 13:44:43.9 | 70.6271 | 452 | 18 | 2499.0909 | 128.0904 | 55.9425 | 68.6134 | 30.0908 | 31.6355 | 0.05446 | 106.9826 | 11.354 | 70.3901 | 69.9242 | 36.3063 | 0.99566 | 98.9589 | 425.9608 | 385.3411 | 69.9888 | 682.3695 | 2.3294 | 450.2846 | 33.5225 | 44.689 | 31.9228 | 49.7897 | 11.9785 | 108.8361 | 27.764 | 8.3481 | 97.5338 | 36.1274 | 26 | 29.0196 | 57 | 31 | 0.99721 | 69.8039 | 95 | 8210 | 32.549 | 108.1619 | 36.8073 | -0.0625 | 19.0625 | 0 | 40.5518 | 33.1094
9/28/2020 13:44:44.9 | 70.6274 | 453 | 18 | 2499.907 | 128.0755 | 55.9878 | 68.6621 | 30.0984 | 31.6266 | 0.05588 | 106.9738 | 11.3802 | 70.2759 | 69.9342 | 36.2985 | 0.99868 | 98.9572 | 425.7641 | 384.9749 | 69.7904 | 682.3747 | 2.3438 | 450.0053 | 33.527 | 44.4827 | 31.8767 | 49.7911 | 12.0035 | 109.0025 | 27.9231 | 8.3726 | 97.4835 | 36.3429 | 26 | 29.0196 | 57 | 31 | 0.99953 | 69.8039 | 95 | 8160 | 32.549 | 108.1619 | 36.8133 | 0 | 19.875 | 0 | 40.8783 | 33.1094
9/28/2020 13:44:45.9 | 70.6277 | 454 | 18 | 2501.3156 | 128.08 | 56.0133 | 68.709 | 30.1029 | 31.6191 | 0.05567 | 106.9651 | 11.3744 | 70.333 | 69.6068 | 36.3181 | 1.0343 | 98.9589 | 425.5955 | 384.4398 | 70.0095 | 682.4663 | 2.3462 | 451.3181 | 33.547 | 44.6585 | 31.8374 | 50.1698 | 12.0035 | 109.0322 | 27.8383 | 8.3649 | 97.6093 | 36.4085 | 26 | 29.4118 | 57 | 31 | 1.0016 | 70.1961 | 100 | 7940 | 32.549 | 107.5211 | 36.7859 | -0.0625 | 20.5 | 0 | 40.4663 | 33.1094
9/28/2020 13:44:46.9 | 70.6279 | 455 | 18 | 2499.8959 | 128.3737 | 56.0411 | 68.7422 | 30.0907 | 31.6029 | 0.05254 | 107 | 11.3695 | 70.5043 | 69.8659 | 36.353 | 0.99672 | 98.9589 | 425.0616 | 384.2708 | 69.9902 | 682.5318 | 2.3285 | 451.1784 | 33.6061 | 44.7943 | 31.8699 | 49.9962 | 12.0172 | 109.0602 | 27.4498 | 8.3791 | 97.7183 | 36.3884 | 26 | 29.0196 | 57 | 31 | 1.0004 | 69.8039 | 96 | 8120 | 32.549 | 108.49 | 36.8957 | -0.0625 | 20.375 | 0 | 40.4755 | 33.1094
9/28/2020 13:44:47.9 | 70.6282 | 456 | 18 | 2501.1366 | 128.3634 | 56.064 | 68.7758 | 30.1023 | 31.621 | 0.05133 | 107.0698 | 11.3773 | 70.4472 | 70.0808 | 36.4006 | 0.99851 | 98.9595 | 426.1294 | 384.4398 | 70.0401 | 682.5515 | 2.363 | 450.4522 | 33.6209 | 44.4308 | 31.7899 | 50.0988 | 11.9663 | 109.397 | 27.9757 | 8.4139 | 97.8106 | 36.4138 | 26 | 29.0196 | 57 | 31 | 1.0026 | 69.8039 | 96 | 8210 | 32.549 | 108.49 | 36.8195 | 0 | 20.375 | 0 | 40.4449 | 33.1094
9/28/2020 13:44:48.9 | 70.6285 | 457 | 18 | 2500.2294 | 128.5178 | 56.08 | 68.8224 | 30.1044 | 31.6347 | 0.05232 | 107.0611 | 11.3695 | 70.7612 | 70.5879 | 36.427 | 0.98034 | 98.9578 | 425.2864 | 384.4116 | 70.1835 | 682.5162 | 2.416 | 451.7091 | 33.6473 | 44.528 | 31.8495 | 49.9384 | 12.0081 | 109.3672 | 27.8112 | 8.3945 | 97.819 | 36.4727 | 26 | 29.0196 | 57 | 31 | 1.0017 | 69.8039 | 100 | 8140 | 32.549 | 107.8415 | 36.9263 | 0 | 20.1875 | 0 | 40.4205 | 33.1094
9/28/2020 13:44:49.9 | 70.6288 | 458 | 18 | 2499.7441 | 128.2652 | 56.1021 | 68.8878 | 30.1135 | 31.6219 | 0.05306 | 107.0349 | 11.3628 | 70.5043 | 69.6135 | 36.441 | 0.99904 | 98.9589 | 424.9492 | 383.8201 | 69.9031 | 682.7347 | 2.4049 | 450.4801 | 33.575 | 44.3402 | 31.817 | 50.1632 | 12.0096 | 109.6485 | 27.8315 | 8.3481 | 97.8357 | 36.4406 | 26 | 29.4118 | 57 | 31 | 0.99895 | 70.1961 | 96 | 8260 | 32.549 | 108.49 | 37.0727 | 0 | 20.375 | 0 | 40.033 | 33.1094
9/28/2020 13:44:50.9 | 70.6291 | 459 | 18 | 2498.9374 | 128.1948 | 56.1493 | 68.9439 | 30.1074 | 31.638 | 0.05386 | 107.0349 | 11.3657 | 70.333 | 69.9776 | 36.456 | 1.0005 | 98.9567 | 425.3426 | 383.5385 | 70.2271 | 682.7295 | 2.4169 | 449.5025 | 33.5472 | 44.5732 | 31.8631 | 50.2906 | 12.0088 | 109.3101 | 27.8571 | 8.3713 | 97.8777 | 36.4861 | 26 | 29.0196 | 57 | 31 | 0.99849 | 69.8039 | 96 | 8210 | 32.549 | 108.49 | 36.8042 | 0 | 20.1875 | 0 | 40.0665 | 33.1094
9/28/2020 13:44:51.9 | 70.6293 | 460 | 18 | 2500.3682 | 128.1087 | 56.1991 | 68.992 | 30.1045 | 31.637 | 0.05238 | 107.0087 | 11.3647 | 70.3901 | 69.9459 | 36.4684 | 0.99779 | 98.9555 | 423.7689 | 382.8343 | 70.5394 | 682.6941 | 2.3974 | 451.0388 | 33.5411 | 44.6904 | 31.8699 | 50.2013 | 12.0248 | 109.6171 | 27.9231 | 8.3907 | 97.8777 | 36.545 | 26 | 29.0196 | 57 | 31 | 0.99852 | 70.1961 | 100 | 7940 | 32.549 | 107.8415 | 36.8164 | 0 | 20.6875 | 0 | 40.1001 | 33.1094
9/28/2020 13:44:52.9 | 70.6296 | 461 | 18 | 2499.3259 | 128.1679 | 56.1724 | 69.03 | 30.1057 | 31.6381 | 0.05115 | 107.0785 | 11.3705 | 70.2188 | 70.2519 | 36.4338 | 0.97659 | 98.9538 | 423.9094 | 382.5808 | 70.3091 | 682.6535 | 2.3934 | 451.8209 | 33.5427 | 44.6066 | 31.7641 | 50.221 | 12.024 | 109.7554 | 27.6805 | 8.4139 | 97.928 | 36.5972 | 26 | 29.0196 | 57 | 31 | 0.99968 | 69.8039 | 96 | 8090 | 32.549 | 108.8104 | 36.7157 | -0.0625 | 20.5 | 0 | 39.6973 | 33.1094
9/28/2020 13:44:53.9 | 70.6299 | 462 | 18 | 2500.235 | 128.2891 | 56.2 | 69.0794 | 30.1073 | 31.6478 | 0.05135 | 107.0698 | 11.3715 | 70.1903 | 70.7678 | 36.3993 | 0.98693 | 98.9544 | 423.9375 | 383.0033 | 70.2898 | 682.6483 | 2.3786 | 449.4467 | 33.5901 | 44.3269 | 31.8631 | 50.3038 | 12.0233 | 109.7 | 27.9757 | 8.3481 | 97.9112 | 36.5383 | 26 | 29.0196 | 57 | 31 | 1.0012 | 70.1961 | 96 | 8260 | 32.549 | 108.49 | 36.7188 | 0.0625 | 20.3125 | 0 | 39.6545 | 33.1094
9/28/2020 13:44:54.9 | 70.6302 | 463 | 18 | 2499.1692 | 128.3608 | 56.2639 | 69.1336 | 30.1067 | 31.6602 | 0.05101 | 107.0349 | 11.3715 | 70.4186 | 70.0874 | 36.3952 | 0.99922 | 98.9555 | 423.1226 | 382.1302 | 70.2706 | 682.6889 | 2.4045 | 450.0332 | 33.5936 | 44.6704 | 31.8102 | 50.2328 | 12.0164 | 109.5611 | 27.8503 | 8.3443 | 97.9196 | 36.5905 | 26 | 29.0196 | 57 | 31 | 1.0026 | 70.1961 | 100 | 8120 | 32.549 | 107.8415 | 36.8378 | 0.0625 | 20.0625 | 0 | 39.6301 | 33.1094
9/28/2020 13:44:55.9 | 70.6304 | 464 | 18 | 2499.5421 | 128.2346 | 56.3159 | 69.1738 | 30.1083 | 31.6579 | 0.05312 | 107.0262 | 11.3792 | 70.5043 | 70.2419 | 36.4199 | 0.98283 | 98.9561 | 423.3193 | 381.6232 | 70.2463 | 682.6286 | 2.3445 | 450.2567 | 33.5648 | 44.749 | 31.7845 | 50.4128 | 12.0157 | 109.4496 | 27.8248 | 8.3597 | 97.8525 | 36.6173 | 26 | 29.0196 | 57 | 31 | 0.99944 | 70.1961 | 96 | 8240 | 32.549 | 108.49 | 36.792 | 0 | 20.3125 | 0 | 39.624 | 33.1094
9/28/2020 13:44:56.9 | 70.6307 | 465 | 18 | 2502.555 | 128.137 | 56.3392 | 69.1994 | 30.1121 | 31.6582 | 0.05297 | 107.0611 | 11.3802 | 70.1332 | 69.2224 | 36.4803 | 1.0008 | 98.9572 | 423.516 | 382.0738 | 70.446 | 682.664 | 2.3032 | 448.9718 | 33.5778 | 44.749 | 31.8835 | 50.3103 | 12.0354 | 109.1706 | 27.8248 | 8.3752 | 97.8777 | 36.6627 | 26 | 29.0196 | 57 | 31 | 0.99925 | 70.1961 | 95 | 8210 | 32.549 | 108.49 | 36.8256 | 0.0625 | 19.5 | 0 | 40.0818 | 33.1094
9/28/2020 13:44:57.9 | 70.631 | 466 | 18 | 2497.6534 | 128.4296 | 56.3678 | 69.2147 | 30.0937 | 31.6637 | 0.05393 | 106.9389 | 11.3715 | 70.2188 | 70.3132 | 36.5112 | 0.99637 | 98.9572 | 422.3919 | 381.257 | 70.533 | 682.5776 | 2.3526 | 452.184 | 33.5919 | 44.6318 | 31.8767 | 50.2972 | 12.0278 | 109.2266 | 27.8638 | 8.3584 | 97.8022 | 36.7082 | 26 | 29.0196 | 57 | 31 | 0.99959 | 70.1961 | 100 | 7920 | 32.549 | 107.5211 | 36.795 | 0 | 20.125 | 0 | 39.6423 | 33.1094
9/28/2020 13:44:58.9 | 70.6313 | 467 | 18 | 2500.3451 | 128.2142 | 56.3494 | 69.2781 | 30.0947 | 31.6615 | 0.05399 | 106.9127 | 11.3725 | 70.4186 | 69.8926 | 36.5509 | 1.0015 | 98.9578 | 422.7573 | 381.6232 | 70.4831 | 682.6182 | 2.3181 | 452.184 | 33.5719 | 44.6318 | 31.9296 | 50.1434 | 12.002 | 109.0311 | 27.969 | 8.3353 | 97.7854 | 36.8125 | 26 | 29.0196 | 57 | 31 | 1.0011 | 70.1961 | 95 | 8090 | 32.549 | 108.49 | 36.7096 | 0.0625 | 19.5 | 0 | 40.5212 | 33.1094
9/28/2020 13:44:59.9 | 70.6316 | 468 | 18 | 2500.1649 | 128.3583 | 56.4401 | 69.306 | 30.0879 | 31.6637 | 0.05371 | 106.9127 | 11.3734 | 70.3901 | 70.5384 | 36.5874 | 0.99085 | 98.9584 | 422.3919 | 380.75 | 70.6456 | 682.537 | 2.311 | 449.9774 | 33.6062 | 44.801 | 31.8767 | 50.4641 | 12.049 | 109.2838 | 27.8773 | 8.4036 | 97.7519 | 36.8125 | 26 | 29.0196 | 57 | 31 | 1.0034 | 69.8039 | 95 | 8190 | 32.549 | 108.49 | 36.6913 | 0.0625 | 19.625 | 0 | 40.2496 | 33.1094
9/28/2020 13:45:00.9 | 70.6318 | 469 | 18 | 2500.3675 | 128.4143 | 56.4624 | 69.3404 | 30.1103 | 31.6518 | 0.05171 | 106.9913 | 11.3773 | 70.4472 | 69.9925 | 36.6355 | 0.99993 | 98.9584 | 422.5324 | 381.4542 | 70.5394 | 682.3695 | 2.3657 | 450.4801 | 33.6242 | 44.7424 | 31.8699 | 50.5087 | 12.021 | 109.2838 | 27.818 | 8.392 | 97.7099 | 36.8058 | 26 | 29.0196 | 57 | 31 | 1.0001 | 69.8039 | 100 | 8120 | 32.549 | 107.5211 | 36.7615 | 0 | 19.1875 | 0 | 40.5579 | 33.1094
9/28/2020 13:45:01.9 | 70.6321 | 470 | 18 | 2499.214 | 128.3101 | 56.4673 | 69.4168 | 30.0993 | 31.6477 | 0.05251 | 106.9738 | 11.3744 | 70.2759 | 69.9892 | 36.6753 | 1.0074 | 98.9584 | 422.5043 | 380.75 | 70.446 | 682.4506 | 2.348 | 451.1505 | 33.5776 | 44.6971 | 31.817 | 50.5665 | 12.0157 | 109.1717 | 27.8248 | 8.2979 | 97.6596 | 36.8058 | 26 | 29.0196 | 57 | 31 | 1.0001 | 69.8039 | 95 | 8210 | 32.549 | 108.1619 | 36.8286 | 0 | 19.5 | 0 | 40.6616 | 33.1094
9/28/2020 13:45:02.9 | 70.6324 | 471 | 18 | 2498.4045 | 128.1015 | 56.4952 | 69.4572 | 30.1064 | 31.6531 | 0.05351 | 106.9738 | 11.3957 | 70.333 | 69.9892 | 36.7157 | 0.99619 | 98.9567 | 421.858 | 380.412 | 70.739 | 682.5422 | 2.3157 | 449.1394 | 33.5159 | 44.8981 | 31.8835 | 50.5087 | 11.9944 | 109.058 | 27.7128 | 8.3108 | 97.7099 | 36.8192 | 26 | 29.0196 | 57 | 31 | 0.9987 | 69.8039 | 95 | 8190 | 32.549 | 108.1619 | 37.0148 | 0 | 20 | 0 | 40.7318 | 33.1094
9/28/2020 13:45:03.9 | 70.6327 | 472 | 18 | 2501.1562 | 127.8886 | 56.4933 | 69.5191 | 30.101 | 31.6619 | 0.05313 | 106.9389 | 11.4045 | 70.6185 | 69.9759 | 36.7404 | 1.0005 | 98.955 | 422.673 | 380.6937 | 70.6841 | 682.4704 | 2.3298 | 451.5695 | 33.4959 | 44.3736 | 31.8427 | 50.7085 | 12.0126 | 109.2244 | 28.1282 | 8.3907 | 97.7519 | 36.8312 | 26 | 29.0196 | 57 | 31 | 1.0023 | 69.8039 | 100 | 7900 | 32.549 | 107.5211 | 36.9995 | 0 | 20.75 | 0 | 40.3107 | 33.1094
9/28/2020 13:45:04.9 | 70.6329 | 473 | 18 | 2498.9825 | 128.2491 | 56.5238 | 69.5468 | 30.0986 | 31.6495 | 0.05011 | 106.9476 | 11.4045 | 69.705 | 70.1655 | 36.7521 | 0.99833 | 98.9544 | 421.577 | 380.0177 | 70.8388 | 682.5266 | 2.3921 | 451.9884 | 33.5628 | 44.6904 | 31.9689 | 50.7136 | 12.0172 | 109.3919 | 27.818 | 8.4229 | 97.8106 | 36.9034 | 26 | 29.0196 | 57 | 31 | 1.0022 | 69.8039 | 96 | 8090 | 32.549 | 108.49 | 37.0056 | 0.0625 | 20.125 | 0 | 40.4663 | 33.1094
9/28/2020 13:45:05.9 | 70.6332 | 474 | 18 | 2499.8576 | 128.1375 | 56.5472 | 69.6024 | 30.1036 | 31.6409 | 0.0501 | 106.9476 | 11.3928 | 70.3616 | 70.4292 | 36.7764 | 0.99459 | 98.951 | 421.7175 | 379.8769 | 70.6827 | 682.6588 | 2.3712 | 449.3349 | 33.5448 | 44.7357 | 31.9824 | 50.707 | 11.9952 | 109.3885 | 27.8638 | 8.3262 | 97.9028 | 36.8647 | 26 | 29.0196 | 57 | 31 | 0.99944 | 70.1961 | 96 | 8240 | 32.549 | 108.49 | 37.0087 | -0.0625 | 20.3125 | 0 | 40.0696 | 33.1094
9/28/2020 13:45:06.9 | 70.6335 | 475 | 18 | 2499.8438 | 128.1631 | 56.5931 | 69.646 | 30.11 | 31.6509 | 0.05077 | 106.9826 | 11.3909 | 70.3901 | 70.4656 | 36.799 | 0.98942 | 98.9516 | 421.6613 | 380.2712 | 70.8951 | 682.7347 | 2.3701 | 450.3125 | 33.5502 | 44.3855 | 31.9228 | 50.6178 | 12.021 | 109.305 | 27.8773 | 8.3417 | 97.9448 | 36.9623 | 26 | 29.0196 | 57 | 31 | 1.0008 | 70.1961 | 100 | 8160 | 32.549 | 107.8415 | 36.9598 | 0 | 20.625 | 0 | 40.0543 | 33.1094
9/28/2020 13:45:07.9 | 70.6338 | 476 | 18 | 2499.7026 | 128.2802 | 56.628 | 69.68 | 30.1032 | 31.6528 | 0.05148 | 106.9826 | 11.3899 | 70.5328 | 70.2187 | 36.8119 | 1.0201 | 98.9516 | 421.1555 | 379.2009 | 70.7953 | 682.8211 | 2.3925 | 451.5415 | 33.5789 | 44.6971 | 31.9296 | 50.7202 | 12.0126 | 109.417 | 27.9825 | 8.3353 | 97.9616 | 36.9168 | 26 | 29.0196 | 57 | 31 | 0.99693 | 69.8039 | 96 | 8210 | 32.549 | 108.49 | 36.8591 | -0.0625 | 20.375 | 0 | 39.9963 | 33.1094
9/28/2020 13:45:08.9 | 70.6341 | 477 | 18 | 2500.0241 | 128.2531 | 56.6599 | 69.7259 | 30.1029 | 31.6447 | 0.0513 | 107.0349 | 11.3986 | 70.2188 | 70.0125 | 36.835 | 0.99815 | 98.9538 | 420.9869 | 378.9756 | 70.7953 | 682.8107 | 2.3597 | 449.726 | 33.5756 | 44.801 | 31.916 | 50.7202 | 12.0217 | 109.4473 | 27.8248 | 8.3726 | 97.9867 | 36.9556 | 26 | 29.0196 | 57 | 31 | 0.99709 | 69.8039 | 96 | 8210 | 32.549 | 108.49 | 36.9873 | -0.0625 | 20.125 | 0 | 39.92 | 33.1094
9/28/2020 13:45:09.9 | 70.6343 | 478 | 18 | 2499.9434 | 128.2169 | 56.6879 | 69.7653 | 30.0778 | 31.6593 | 0.05167 | 107.0349 | 11.4035 | 70.5328 | 69.5834 | 36.8802 | 0.98568 | 98.9567 | 420.8745 | 378.8066 | 70.8759 | 682.8669 | 2.3174 | 451.9046 | 33.5648 | 44.729 | 31.9364 | 50.8541 | 12.0346 | 109.4221 | 27.8045 | 8.3327 | 97.9699 | 37.0278 | 26 | 29.4118 | 57 | 31 | 1.0021 | 69.8039 | 100 | 7920 | 32.549 | 107.8415 | 37.0453 | -0.0625 | 20.0625 | 0 | 39.8621 | 33.1094
9/28/2020 13:45:10.9 | 70.6346 | 479 | 18 | 2499.7612 | 128.0171 | 56.7152 | 69.8105 | 30.0982 | 31.6511 | 0.051 | 107.0174 | 11.4171 | 70.4186 | 69.5516 | 36.9236 | 1.0014 | 98.9561 | 420.0595 | 378.4967 | 70.7953 | 682.9075 | 2.3212 | 452.4633 | 33.5093 | 44.8529 | 31.8306 | 50.7714 | 12.0285 | 109.8417 | 27.7196 | 8.2966 | 97.9448 | 36.9757 | 26 | 29.0196 | 57 | 31 | 0.99852 | 69.8039 | 96 | 8140 | 32.549 | 108.8104 | 36.9843 | -0.0625 | 20.5625 | 0 | 39.4775 | 33.1094
9/28/2020 13:45:11.9 | 70.6349 | 480 | 18 | 2502.5187 | 128.1359 | 56.7366 | 69.8577 | 30.1114 | 31.6536 | 0.04905 | 107.0436 | 11.4161 | 70.5043 | 69.8108 | 36.9616 | 0.99191 | 98.955 | 420.6778 | 378.7221 | 70.9757 | 682.8918 | 2.3626 | 449.3908 | 33.5805 | 45.1443 | 31.916 | 50.6492 | 12.0308 | 109.8686 | 27.8571 | 8.3713 | 97.9783 | 37.0599 | 26 | 29.0196 | 57 | 31 | 1.0013 | 69.8039 | 96 | 8210 | 32.549 | 108.8104 | 36.969 | -0.0625 | 20.4375 | 0 | 39.3738 | 33.1094
9/28/2020 13:45:12.9 | 70.6352 | 481 | 18 | 2500.3174 | 128.6971 | 56.7484 | 69.8978 | 30.1049 | 31.6559 | 0.04946 | 107.0524 | 11.418 | 70.2474 | 70.5202 | 36.997 | 0.99085 | 98.9595 | 420.4248 | 378.3841 | 71.0512 | 682.9075 | 2.3803 | 451.1226 | 33.6971 | 44.9634 | 32.0421 | 50.778 | 12.0142 | 109.509 | 27.8841 | 8.4203 | 97.9532 | 37.1321 | 26 | 29.0196 | 57 | 31 | 1.0017 | 70.1961 | 100 | 8070 | 32.549 | 108.1619 | 36.8195 | 0 | 19.375 | 0 | 39.5569 | 33.1094
9/28/2020 13:45:13.9 | 70.6354 | 482 | 18 | 2500.8459 | 128.5398 | 56.7859 | 69.9306 | 30.1076 | 31.6445 | 0.05189 | 107.0524 | 11.3977 | 70.3045 | 70.0708 | 37.0236 | 0.99904 | 98.9578 | 419.8066 | 377.4828 | 70.9514 | 682.8159 | 2.3261 | 450.7036 | 33.6632 | 44.8076 | 31.9228 | 50.8292 | 12.027 | 109.3953 | 27.9367 | 8.3327 | 97.819 | 37.1709 | 26 | 29.0196 | 57 | 31 | 0.99995 | 69.8039 | 95 | 8290 | 32.549 | 108.49 | 36.8042 | -0.0625 | 19.25 | 0 | 39.6759 | 33.1094
9/28/2020 13:45:14.9 | 70.6357 | 483 | 18 | 2498.1032 | 128.3812 | 56.7996 | 69.9942 | 30.1026 | 31.6457 | 0.05162 | 107.0262 | 11.4006 | 70.2474 | 70.406 | 37.0382 | 1.004 | 98.9572 | 419.3008 | 377.3701 | 71.1573 | 682.7347 | 2.2656 | 450.0053 | 33.5842 | 44.7105 | 31.8699 | 51.0406 | 12.0263 | 109.4507 | 27.8909 | 8.3043 | 97.7183 | 37.1709 | 26 | 29.0196 | 58 | 31 | 0.99806 | 69.8039 | 95 | 8120 | 32.549 | 108.1619 | 36.8561 | 0 | 19.3125 | 0 | 39.6393 | 33.1094
9/28/2020 13:45:15.9 | 70.636 | 484 | 18 | 2499.6561 | 128.0868 | 56.8586 | 70.0459 | 30.0891 | 31.6378 | 0.05101 | 107.0349 | 11.3996 | 70.5899 | 70.1473 | 37.0509 | 1.0037 | 98.9584 | 419.638 | 377.6236 | 70.9386 | 682.8211 | 2.282 | 451.8767 | 33.5278 | 44.95 | 31.8767 | 50.9184 | 12.0278 | 109.3118 | 27.6602 | 8.3636 | 97.6932 | 37.1775 | 26 | 28.6274 | 58 | 31 | 1.0018 | 70.1961 | 100 | 7900 | 32.549 | 107.8415 | 36.853 | 0 | 20.125 | 0 | 40.0909 | 33.1094
9/28/2020 13:45:16.9 | 70.6363 | 485 | 18 | 2500.4232 | 128.2261 | 56.9205 | 70.0873 | 30.0895 | 31.6442 | 0.05107 | 107.0087 | 11.4064 | 70.5614 | 70.0275 | 37.0919 | 0.9994 | 98.9584 | 418.6264 | 376.9758 | 71.0498 | 682.7545 | 2.3422 | 451.4857 | 33.5771 | 44.7543 | 31.9485 | 50.6229 | 12.0399 | 109.3678 | 27.8826 | 8.3507 | 97.7435 | 37.1962 | 26 | 29.0196 | 58 | 31 | 1.0003 | 69.8039 | 95 | 8070 | 32.549 | 108.49 | 36.8561 | -0.0625 | 20.3125 | 0 | 39.8132 | 33.1094
9/28/2020 13:45:17.9 | 70.6366 | 486 | 18 | 2500.7876 | 128.2931 | 56.9921 | 70.1333 | 30.107 | 31.6347 | 0.05004 | 107.0698 | 11.3977 | 70.7326 | 69.9709 | 37.1169 | 0.98746 | 98.9578 | 418.8231 | 376.8349 | 71.1075 | 682.8055 | 2.3695 | 450.0612 | 33.5965 | 44.6585 | 31.9092 | 50.9894 | 12.021 | 109.6193 | 27.7857 | 8.3082 | 97.8357 | 37.2617 | 26 | 29.0196 | 58 | 31 | 1.0006 | 69.8039 | 95 | 8240 | 32.549 | 108.49 | 36.7981 | 0 | 19.5625 | 0 | 40.2924 | 33.1094
9/28/2020 13:45:18.9 | 70.6368 | 487 | 18 | 2498.68 | 128.3442 | 56.9936 | 70.18 | 30.1011 | 31.6461 | 0.05101 | 107.096 | 11.4045 | 70.4472 | 69.5398 | 37.1456 | 1.0006 | 98.9606 | 418.2329 | 376.5533 | 71.1381 | 682.8918 | 2.3834 | 450.117 | 33.5822 | 44.95 | 32.0217 | 50.9184 | 12.0452 | 109.5942 | 27.7128 | 8.343 | 97.777 | 37.2163 | 26 | 29.0196 | 58 | 31 | 1.0004 | 69.8039 | 100 | 8120 | 32.549 | 107.8415 | 36.8073 | 0 | 19.8125 | 0 | 40.5609 | 33.1094
9/28/2020 13:45:19.9 | 70.6371 | 488 | 18 | 2500.6052 | 128.1974 | 56.9992 | 70.2353 | 30.1002 | 31.6413 | 0.05053 | 107.0785 | 11.4113 | 70.3616 | 70.222 | 37.1696 | 0.9969 | 98.9589 | 418.6826 | 376.4124 | 71.2941 | 682.973 | 2.3637 | 450.8712 | 33.5706 | 44.801 | 31.9689 | 51.0786 | 12.0073 | 109.5084 | 27.7196 | 8.4164 | 97.7435 | 37.2684 | 26 | 29.0196 | 58 | 31 | 1.0004 | 70.1961 | 96 | 8240 | 32.549 | 108.49 | 36.9019 | 0 | 20.3125 | 0 | 40.8295 | 33.1094
9/28/2020 13:45:20.9 | 70.6374 | 489 | 18 | 2500.252 | 128.2733 | 56.984 | 70.2626 | 30.0861 | 31.6482 | 0.05132 | 107.1047 | 11.4103 | 70.3616 | 70.0541 | 37.2018 | 0.98425 | 98.9567 | 418.9074 | 376.4406 | 71.3375 | 683.1052 | 2.3506 | 448.888 | 33.5841 | 44.7943 | 31.9296 | 51.1232 | 12.0179 | 109.2541 | 27.8706 | 8.3597 | 97.8441 | 37.386 | 26 | 29.0196 | 58 | 31 | 0.9969 | 70.1961 | 96 | 8190 | 32.549 | 108.49 | 36.8744 | 0.0625 | 20 | 0 | 40.9943 | 33.1094
9/28/2020 13:45:21.9 | 70.6377 | 490 | 18 | 2501.5152 | 128.3219 | 57.0342 | 70.3041 | 30.0971 | 31.6316 | 0.04952 | 107.096 | 11.3841 | 70.4472 | 69.9226 | 37.2385 | 0.97321 | 98.9555 | 417.6709 | 376.0463 | 71.4373 | 683.2217 | 2.3292 | 451.4298 | 33.6137 | 44.95 | 32.0285 | 51.072 | 12.0005 | 109.1689 | 28.0283 | 8.294 | 97.819 | 37.3272 | 26 | 29.0196 | 58 | 31 | 0.99913 | 70.1961 | 100 | 7870 | 32.549 | 107.8415 | 36.8683 | 0 | 19.6875 | 0 | 40.9943 | 33.1094
9/28/2020 13:45:22.9 | 70.6379 | 491 | 18 | 2499.0482 | 128.5609 | 57.0782 | 70.3572 | 30.0918 | 31.6385 | 0.04948 | 107.0785 | 11.386 | 70.4472 | 69.5884 | 37.2725 | 0.9994 | 98.9589 | 417.0246 | 375.4548 | 71.4565 | 683.3435 | 2.2919 | 451.7929 | 33.6476 | 44.8143 | 31.8699 | 51.1941 | 12.0361 | 109.1443 | 27.8909 | 8.3726 | 97.8357 | 37.5357 | 26 | 29.0196 | 58 | 31 | 1.001 | 69.8039 | 95 | 8040 | 32.549 | 108.49 | 36.9324 | 0 | 19.5625 | 0 | 40.7654 | 33.1094
9/28/2020 13:45:23.9 | 70.6382 | 492 | 18 | 2499.7447 | 128.3924 | 57.107 | 70.4088 | 30.1028 | 31.6327 | 0.04999 | 107.0524 | 11.3792 | 70.333 | 69.6051 | 37.3091 | 0.99619 | 98.9572 | 417.5023 | 375.5393 | 71.3311 | 683.4351 | 2.3112 | 449.726 | 33.6089 | 44.8395 | 31.9364 | 51.0655 | 12.0316 | 109.5627 | 27.8638 | 8.3584 | 97.7686 | 37.3927 | 26 | 29.0196 | 58 | 31 | 1.0013 | 69.8039 | 96 | 8160 | 32.549 | 108.1619 | 36.8866 | 0.0625 | 20.1875 | 0 | 40.4968 | 33.1094
9/28/2020 13:45:24.9 | 70.6385 | 493 | 18 | 2499.6889 | 128.32 | 57.1176 | 70.4627 | 30.0984 | 31.6317 | 0.04878 | 107 | 11.3783 | 70.5899 | 70.1622 | 37.3127 | 0.99085 | 98.9584 | 417.8395 | 375.1731 | 71.3938 | 683.3591 | 2.3695 | 450.955 | 33.5889 | 44.9048 | 32.0489 | 50.9762 | 12.0278 | 109.4798 | 27.8248 | 8.3533 | 97.8106 | 37.4515 | 26 | 29.0196 | 58 | 31 | 1.0005 | 69.8039 | 100 | 8090 | 32.549 | 107.8415 | 36.9476 | 0 | 20.5625 | 0 | 40.152 | 33.1094
9/28/2020 13:45:25.9 | 70.6388 | 494 | 18 | 2499.7104 | 128.2971 | 57.1403 | 70.5016 | 30.096 | 31.6333 | 0.04973 | 107 | 11.3802 | 70.4472 | 70.3348 | 37.3359 | 0.99851 | 98.9595 | 416.9965 | 375.145 | 71.2442 | 683.3945 | 2.4025 | 451.346 | 33.5842 | 44.9048 | 31.9364 | 51.181 | 12.0603 | 109.2569 | 27.8773 | 8.3533 | 97.8525 | 37.497 | 26 | 29.0196 | 58 | 31 | 0.99971 | 69.8039 | 96 | 8160 | 32.549 | 108.49 | 36.9873 | 0.0625 | 20.6875 | 0 | 40.3595 | 33.1094
9/28/2020 13:45:26.9 | 70.6391 | 495 | 18 | 2500.8225 | 128.305 | 57.1742 | 70.5236 | 30.0922 | 31.6323 | 0.04825 | 107.0524 | 11.3773 | 70.647 | 70.0192 | 37.3759 | 0.99993 | 98.9601 | 417.0808 | 374.4127 | 71.5562 | 683.3226 | 2.391 | 448.3294 | 33.6019 | 44.8143 | 31.8956 | 51.2453 | 12.049 | 109.5376 | 27.7331 | 8.3675 | 97.9112 | 37.4568 | 26 | 29.0196 | 58 | 31 | 0.99913 | 69.8039 | 96 | 8140 | 32.549 | 108.49 | 36.9141 | 0 | 20.375 | 0 | 40.0452 | 33.1094
9/28/2020 13:45:27.9 | 70.6393 | 496 | 18 | 2499.6241 | 128.3825 | 57.2128 | 70.5623 | 30.0847 | 31.6352 | 0.04611 | 107.0262 | 11.3783 | 70.6756 | 70.0125 | 37.4155 | 0.99726 | 98.9572 | 416.9684 | 374.6943 | 71.5306 | 683.2519 | 2.3781 | 451.6533 | 33.6045 | 44.7357 | 31.9092 | 51.1678 | 12.0618 | 109.4507 | 27.8638 | 8.3688 | 98.0203 | 37.4702 | 26 | 29.0196 | 58 | 31 | 1.0011 | 69.8039 | 100 | 7900 | 32.549 | 107.8415 | 36.908 | 0.0625 | 20 | 0 | 39.978 | 33.1094
9/28/2020 13:45:28.9 | 70.6396 | 497 | 18 | 2499.7247 | 128.386 | 57.2423 | 70.6292 | 30.0998 | 31.6386 | 0.04757 | 107 | 11.386 | 70.1903 | 70.687 | 37.4434 | 1.0126 | 98.9601 | 416.1253 | 373.8775 | 71.6494 | 683.4049 | 2.3526 | 451.9884 | 33.6108 | 44.7557 | 31.9499 | 51.2387 | 12.0573 | 109.5936 | 27.9367 | 8.3043 | 97.9699 | 37.5103 | 26 | 29.0196 | 58 | 31 | 1.0007 | 69.8039 | 96 | 8040 | 32.549 | 108.8104 | 36.9141 | 0 | 20.125 | 0 | 39.9139 | 33.1094
9/28/2020 13:45:29.9 | 70.6399 | 498 | 18 | 2499.9295 | 128.1701 | 57.2728 | 70.6731 | 30.0942 | 31.6328 | 0.04772 | 107.0611 | 11.3802 | 70.5614 | 70.3166 | 37.4588 | 1.0047 | 98.9584 | 416.2097 | 373.455 | 71.4373 | 683.3081 | 2.3252 | 449.3908 | 33.5514 | 45.0538 | 31.9824 | 51.2768 | 12.0225 | 109.76 | 27.7654 | 8.2979 | 97.9616 | 37.5945 | 26 | 28.6274 | 58 | 31 | 0.9969 | 69.8039 | 96 | 8240 | 32.549 | 108.8104 | 36.8347 | -0.0625 | 20.375 | 0 | 39.4928 | 33.1094
9/28/2020 13:45:30.9 | 70.6402 | 499 | 18 | 2502.2396 | 128.2646 | 57.2845 | 70.7179 | 30.0999 | 31.6283 | 0.04794 | 107.0262 | 11.386 | 70.7612 | 70.2154 | 37.4864 | 1.0028 | 98.9612 | 416.0691 | 373.5677 | 71.5804 | 683.3331 | 2.3577 | 451.2622 | 33.6121 | 44.8395 | 31.8034 | 51.2702 | 12.0134 | 109.9589 | 27.8112 | 8.4152 | 97.9951 | 37.5223 | 26 | 29.0196 | 58 | 31 | 1.0047 | 69.8039 | 100 | 8070 | 32.549 | 108.1619 | 36.7767 | -0.0625 | 20.1875 | 0 | 39.4836 | 33.1094
9/28/2020 13:45:31.9 | 70.6404 | 500 | 18 | 2501.0949 | 128.6357 | 57.3435 | 70.7509 | 30.0997 | 31.6217 | 0.04833 | 107.0087 | 11.386 | 70.4757 | 69.9626 | 37.5256 | 1.0021 | 98.9572 | 416.5469 | 373.9338 | 71.7363 | 683.1551 | 2.3905 | 450.8433 | 33.6931 | 44.8981 | 31.8888 | 51.3791 | 12.0187 | 109.7869 | 27.8706 | 8.4113 | 97.9783 | 37.5543 | 26 | 29.0196 | 58 | 31 | 1.0026 | 69.8039 | 96 | 8240 | 32.549 | 108.8104 | 36.7523 | -0.0625 | 19.9375 | 0 | 39.6484 | 33.1094
9/28/2020 13:45:32.9 | 70.6407 | 501 | 18 | 2499.6232 | 128.6245 | 57.3487 | 70.7878 | 30.1091 | 31.643 | 0.04683 | 107 | 11.386 | 70.1332 | 69.6386 | 37.5616 | 1.004 | 98.9555 | 415.6757 | 373.0325 | 71.3938 | 683.2322 | 2.3998 | 449.4187 | 33.6683 | 44.8529 | 32.095 | 51.5392 | 12.0187 | 109.477 | 27.8248 | 8.3301 | 97.9196 | 37.6012 | 26 | 28.6274 | 58 | 31 | 0.99928 | 69.8039 | 96 | 8190 | 32.549 | 108.49 | 36.7035 | 0 | 19.875 | 0 | 39.7858 | 33.1094
9/28/2020 13:45:33.9 | 70.641 | 502 | 18 | 2499.073 | 128.446 | 57.3773 | 70.8326 | 30.1276 | 31.6399 | 0.04853 | 106.9913 | 11.387 | 70.333 | 69.585 | 37.5729 | 0.99387 | 98.9544 | 415.0856 | 372.8917 | 71.9114 | 683.227 | 2.391 | 451.2343 | 33.6157 | 44.6133 | 32.0353 | 51.4054 | 12.0316 | 109.868 | 27.8976 | 8.3494 | 97.8777 | 37.6466 | 26 | 29.0196 | 58 | 31 | 0.99992 | 70.1961 | 100 | 7900 | 32.549 | 107.8415 | 36.8286 | 0 | 19.5625 | 0 | 39.7186 | 33.1094
9/28/2020 13:45:34.9 | 70.6413 | 503 | 18 | 2500.5814 | 128.3032 | 57.441 | 70.876 | 30.1111 | 31.6322 | 0.04813 | 106.9738 | 11.3918 | 70.7326 | 69.8659 | 37.5966 | 0.99263 | 98.955 | 414.4674 | 371.8777 | 71.7989 | 683.1864 | 2.3593 | 451.9605 | 33.5975 | 44.9634 | 32.0353 | 51.5457 | 12.0134 | 109.6725 | 27.8315 | 8.3172 | 97.8441 | 37.6987 | 26 | 29.0196 | 58 | 31 | 1.0025 | 69.8039 | 96 | 8070 | 32.549 | 108.49 | 36.7859 | 0 | 19.5625 | 0 | 39.9963 | 33.1094
9/28/2020 13:45:35.9 | 70.6416 | 504 | 18 | 2498.7329 | 128.5099 | 57.4729 | 70.9337 | 30.1068 | 31.6435 | 0.04654 | 106.9826 | 11.3918 | 70.4186 | 69.7924 | 37.6189 | 0.99227 | 98.9544 | 414.6922 | 371.934 | 71.8552 | 683.2322 | 2.3445 | 450.1729 | 33.6268 | 44.9181 | 32.0421 | 51.5012 | 12.0119 | 109.5039 | 27.7331 | 8.3327 | 97.819 | 37.8095 | 25.5 | 28.6274 | 58 | 31 | 0.99522 | 70.1961 | 95 | 8290 | 32.549 | 108.8104 | 36.7126 | -0.0625 | 20 | 0 | 39.679 | 33.1094
9/28/2020 13:45:36.9 | 70.6418 | 505 | 18 | 2500.2289 | 128.309 | 57.4472 | 70.9773 | 30.1127 | 31.6177 | 0.04824 | 106.9826 | 11.3928 | 70.333 | 70.1871 | 37.6194 | 0.99637 | 98.9572 | 414.6079 | 371.9059 | 72.0224 | 683.3435 | 2.3409 | 450.6198 | 33.5942 | 44.8848 | 32.0285 | 51.4171 | 12.0369 | 109.3106 | 27.9096 | 8.3404 | 97.819 | 37.7441 | 25.5 | 28.6274 | 58 | 31 | 1.0029 | 69.8039 | 99 | 8140 | 32.549 | 107.8415 | 36.7828 | -0.0625 | 18.9375 | 0 | 40.6189 | 33.1094
9/28/2020 13:45:37.9 | 70.6421 | 506 | 18 | 2498.3029 | 128.4189 | 57.4624 | 71.0336 | 30.1183 | 31.6115 | 0.04982 | 106.9564 | 11.388 | 70.3045 | 70.3166 | 37.6115 | 0.9912 | 98.9567 | 414.355 | 371.596 | 71.9854 | 683.227 | 2.3489 | 451.7929 | 33.5967 | 44.6904 | 31.9824 | 51.5838 | 12.0422 | 109.3661 | 27.9231 | 8.3468 | 97.7603 | 37.8549 | 25.5 | 29.0196 | 58 | 31 | 1.0028 | 70.1961 | 96 | 8210 | 32.549 | 108.49 | 36.7371 | -0.0625 | 20 | 0 | 40.683 | 33.1094
9/28/2020 13:45:38.9 | 70.6424 | 507 | 18 | 2501.607 | 128.4038 | 57.5007 | 71.0773 | 30.123 | 31.6298 | 0.04928 | 106.9913 | 11.3928 | 70.3616 | 69.9459 | 37.5835 | 1.0019 | 98.9561 | 413.8772 | 371.2299 | 72.0978 | 683.3644 | 2.3524 | 449.6701 | 33.6372 | 45.1191 | 32.0557 | 51.5969 | 12.0278 | 109.4216 | 27.7789 | 8.3572 | 97.7938 | 37.7708 | 26 | 28.6274 | 58 | 31 | 0.99898 | 69.8039 | 96 | 8260 | 32.549 | 108.49 | 36.676 | 0 | 20.25 | 0 | 40.8783 | 33.1094
9/28/2020 13:45:39.9 | 70.6427 | 508 | 18 | 2498.1547 | 128.5456 | 57.559 | 71.1341 | 30.1094 | 31.6274 | 0.04775 | 106.9738 | 11.3889 | 70.1617 | 69.9709 | 37.5902 | 0.99672 | 98.9578 | 413.9334 | 371.5115 | 72.1042 | 683.4455 | 2.3854 | 451.7371 | 33.628 | 44.9181 | 31.9499 | 51.8081 | 12.0179 | 109.1431 | 27.8909 | 8.3533 | 97.8693 | 37.875 | 25.5 | 28.6274 | 58 | 31 | 0.99803 | 69.8039 | 100 | 7940 | 32.549 | 107.8415 | 36.8042 | 0 | 19.625 | 0 | 40.8997 | 33.1094
9/28/2020 13:45:40.9 | 70.6429 | 509 | 18 | 2499.9808 | 128.3613 | 57.5576 | 71.1724 | 30.123 | 31.6466 | 0.04871 | 106.9476 | 11.3889 | 70.1903 | 70.2054 | 37.6259 | 1.0026 | 98.9584 | 414.5517 | 371.3707 | 71.9228 | 683.2623 | 2.3544 | 451.8488 | 33.6042 | 44.9886 | 31.9757 | 51.4683 | 12.0013 | 109.788 | 27.9096 | 8.3249 | 97.8777 | 37.8482 | 25.5 | 29.0196 | 58 | 31 | 0.99971 | 70.1961 | 96 | 8090 | 32.549 | 108.49 | 36.7676 | 0 | 19.9375 | 0 | 40.8508 | 33.1094
9/28/2020 13:45:41.9 | 70.6432 | 510 | 18 | 2500.6449 | 128.5813 | 57.5795 | 71.2026 | 30.1258 | 31.6266 | 0.04822 | 106.9389 | 11.3957 | 70.4186 | 69.9109 | 37.6458 | 0.99868 | 98.9584 | 414.0458 | 371.2017 | 72.0416 | 683.3029 | 2.2986 | 449.3908 | 33.6688 | 44.8529 | 31.9757 | 51.6415 | 12.0104 | 109.3398 | 27.9825 | 8.334 | 97.8777 | 37.8482 | 25.5 | 29.0196 | 58 | 31 | 1.0021 | 69.8039 | 95 | 8210 | 32.549 | 108.49 | 36.7432 | 0 | 20 | 0 | 40.8875 | 33.1094
9/28/2020 13:45:42.9 | 70.6435 | 511 | 18 | 2500.1827 | 128.667 | 57.628 | 71.2476 | 30.1178 | 31.6343 | 0.0478 | 106.9738 | 11.3977 | 70.3901 | 69.6671 | 37.667 | 1.004 | 98.9578 | 413.7648 | 370.7792 | 72.0978 | 683.3487 | 2.2928 | 451.4019 | 33.6878 | 45.0153 | 32.0882 | 51.7503 | 12.0058 | 109.0871 | 27.7789 | 8.3417 | 97.8609 | 38.0111 | 26 | 29.0196 | 58 | 31 | 1.003 | 70.1961 | 100 | 8120 | 32.549 | 107.5211 | 36.8408 | 0 | 19.6875 | 0 | 40.8356 | 33.1094
9/28/2020 13:45:43.9 | 70.6438 | 512 | 18 | 2500.6874 | 128.6647 | 57.6477 | 71.2835 | 30.1119 | 31.653 | 0.0489 | 106.9913 | 11.387 | 70.3616 | 69.9326 | 37.681 | 0.99316 | 98.9572 | 413.5119 | 370.5539 | 72.3034 | 683.3748 | 2.315 | 449.8098 | 33.692 | 44.97 | 32.0693 | 51.8592 | 12.0043 | 109.0305 | 27.996 | 8.3494 | 97.7938 | 37.9925 | 26 | 29.4118 | 58 | 31 | 1.0019 | 69.8039 | 96 | 8140 | 32.549 | 108.1619 | 36.9446 | 0 | 19.125 | 0 | 41.0004 | 33.1094
9/28/2020 13:45:44.9 | 70.6441 | 513 | 18 | 2499.144 | 128.6248 | 57.6438 | 71.3316 | 30.1143 | 31.6595 | 0.04897 | 107.0087 | 11.3967 | 70.4472 | 69.1836 | 37.7259 | 0.99672 | 98.9595 | 413.0904 | 370.8356 | 72.1974 | 683.2623 | 2.3254 | 449.7819 | 33.6624 | 44.9634 | 32.0814 | 51.7503 | 12.0073 | 108.9768 | 27.6737 | 8.3572 | 97.7603 | 37.9524 | 26 | 29.4118 | 58 | 31 | 1.0006 | 69.8039 | 95 | 8160 | 32.549 | 108.1619 | 36.9202 | 0 | 19.875 | 0 | 41.0553 | 33.1094
9/28/2020 13:45:45.9 | 70.6443 | 514 | 18 | 2499.3441 | 128.4316 | 57.7193 | 71.3821 | 30.1049 | 31.6557 | 0.05006 | 107.0436 | 11.3909 | 70.1332 | 69.3905 | 37.7115 | 0.99387 | 98.9589 | 413.3995 | 370.3849 | 72.1476 | 683.2519 | 2.3203 | 451.0667 | 33.6145 | 45.2229 | 32.1207 | 51.6992 | 12.0096 | 109.0883 | 27.7789 | 8.4113 | 97.8022 | 38.0431 | 25.5 | 29.0196 | 58 | 31 | 1.0009 | 69.8039 | 100 | 7920 | 32.549 | 107.5211 | 36.9598 | 0 | 20.375 | 0 | 40.7684 | 33.1094
9/28/2020 13:45:46.9 | 70.6446 | 515 | 18 | 2500.3186 | 128.3034 | 57.7302 | 71.4192 | 30.1179 | 31.6416 | 0.0491 | 107.096 | 11.3928 | 70.3901 | 69.9276 | 37.7163 | 1.0049 | 98.9589 | 412.9499 | 370.2159 | 72.2715 | 683.3893 | 2.3296 | 452.2677 | 33.594 | 44.729 | 32.0353 | 51.9286 | 12.0104 | 109.2843 | 28.1725 | 8.3881 | 97.8441 | 37.9591 | 26 | 29.4118 | 58 | 31 | 1.0004 | 69.8039 | 96 | 8040 | 32.549 | 108.49 | 36.9934 | 0 | 20.5625 | 0 | 40.448 | 33.1094
9/28/2020 13:45:47.9 | 70.6449 | 516 | 18 | 2498.1252 | 128.3577 | 57.7769 | 71.445 | 30.1138 | 31.6619 | 0.048 | 107.096 | 11.3851 | 70.3901 | 69.518 | 37.7597 | 0.99761 | 98.9589 | 412.1069 | 369.2864 | 72.3404 | 683.4705 | 2.3424 | 449.5584 | 33.5787 | 45.0086 | 31.9824 | 51.8972 | 12.0051 | 109.5364 | 27.9825 | 8.3133 | 97.9616 | 38.0111 | 26 | 29.0196 | 58 | 31 | 1.0019 | 69.8039 | 96 | 8240 | 32.549 | 108.8104 | 36.8317 | 0.125 | 20.75 | 0 | 40.0024 | 33.1094
9/28/2020 13:45:48.9 | 70.6452 | 517 | 18 | 2500.5237 | 128.1476 | 57.7657 | 71.4853 | 30.1215 | 31.6736 | 0.04806 | 107.0785 | 11.3851 | 70.4757 | 69.8275 | 37.82 | 0.99405 | 98.9584 | 412.3598 | 369.1456 | 72.1348 | 683.5464 | 2.3498 | 449.3908 | 33.556 | 44.8981 | 32.1343 | 51.9417 | 12.0149 | 109.928 | 27.9231 | 8.3249 | 98.1125 | 38.0565 | 26 | 29.4118 | 58 | 31 | 1.0018 | 70.1961 | 100 | 8020 | 32.549 | 109.1309 | 36.9446 | 0.125 | 20.6875 | 0 | 39.8285 | 33.1094
9/28/2020 13:45:49.9 | 70.6454 | 518 | 18 | 2498.8156 | 128.3335 | 57.8371 | 71.5224 | 30.1215 | 31.6653 | 0.04506 | 107.1047 | 11.3977 | 70.3616 | 70.2369 | 37.8755 | 0.99744 | 98.9595 | 410.9828 | 368.1035 | 72.2408 | 683.587 | 2.3227 | 451.2901 | 33.5817 | 44.801 | 31.9757 | 51.9483 | 12.0263 | 109.9852 | 27.7722 | 8.3997 | 98.1377 | 38.1086 | 26 | 29.0196 | 58 | 31 | 0.99901 | 69.8039 | 96 | 8120 | 32.549 | 109.1309 | 36.8317 | 0.125 | 20.5 | 0 | 39.8804 | 33.1094
9/28/2020 13:45:50.9 | 70.6457 | 519 | 18 | 2501.2304 | 128.2206 | 57.8971 | 71.5511 | 30.1298 | 31.6655 | 0.04686 | 107.1047 | 11.4006 | 70.2474 | 70.1805 | 37.9201 | 0.99993 | 98.9572 | 411.2919 | 368.2161 | 72.3774 | 683.6839 | 2.346 | 449.1115 | 33.5846 | 45.151 | 32.0489 | 51.8841 | 12.0058 | 109.8149 | 27.7587 | 8.352 | 98.1377 | 38.1286 | 26 | 28.6274 | 58 | 31 | 0.99944 | 69.8039 | 100 | 8120 | 32.549 | 109.1309 | 36.6943 | 0 | 20 | 0 | 40.1764 | 33.1094
9/28/2020 13:45:51.9 | 70.646 | 520 | 18 | 2499.84 | 128.3962 | 57.9348 | 71.6004 | 30.1289 | 31.6666 | 0.048 | 107.1135 | 11.4025 | 70.2188 | 70.5235 | 37.9632 | 1.0035 | 98.9595 | 410.1679 | 367.7655 | 72.3276 | 683.587 | 2.3462 | 451.346 | 33.6119 | 45.0472 | 32.0814 | 51.7818 | 12.0248 | 109.8451 | 27.9164 | 8.3288 | 98.0706 | 38.2127 | 26 | 28.6274 | 59 | 31 | 0.99959 | 69.8039 | 100 | 7900 | 32.549 | 108.49 | 36.6791 | 0 | 20.0625 | 0 | 40.0787 | 33.1094
9/28/2020 13:45:52.9 | 70.6463 | 521 | 18 | 2499.8497 | 128.3233 | 57.9626 | 71.6581 | 30.1323 | 31.6745 | 0.04697 | 107.1396 | 11.4229 | 70.1617 | 70.5879 | 37.9879 | 0.98782 | 98.9578 | 410.758 | 367.9063 | 72.4464 | 683.5517 | 2.352 | 452.8543 | 33.5929 | 44.9634 | 32.0353 | 52.006 | 12.0248 | 109.5073 | 27.9367 | 8.3185 | 98.0203 | 38.1673 | 26 | 29.0196 | 59 | 31 | 0.99742 | 69.8039 | 100 | 8090 | 32.549 | 108.8104 | 36.7249 | 0.0625 | 19 | 0 | 40.329 | 33.1094
9/28/2020 13:45:53.9 | 70.6466 | 522 | 18 | 2498.9149 | 128.2328 | 58.0052 | 71.6994 | 30.1339 | 31.6682 | 0.04875 | 107.0436 | 11.4122 | 70.2188 | 69.7574 | 38.0242 | 0.99566 | 98.9595 | 410.5332 | 367.4838 | 72.6519 | 683.3945 | 2.3154 | 452.6309 | 33.5567 | 45.1257 | 32.095 | 52.2681 | 12.0346 | 110.0412 | 27.9434 | 8.3365 | 97.8609 | 38.2261 | 25.5 | 28.6274 | 59 | 31 | 0.99922 | 69.8039 | 99 | 8190 | 32.549 | 108.8104 | 36.554 | 0 | 18.8125 | 0 | 40.741 | 33.1094
9/28/2020 13:45:54.9 | 70.6468 | 523 | 18 | 2501.5446 | 128.1727 | 58.0392 | 71.7612 | 30.1165 | 31.6728 | 0.04694 | 107 | 11.3977 | 70.2188 | 69.9109 | 38.0709 | 1.0074 | 98.9584 | 410.9266 | 367.5965 | 72.4898 | 683.3841 | 2.2982 | 449.6981 | 33.5763 | 45.1124 | 32.0285 | 52.3061 | 12.0142 | 109.928 | 27.9299 | 8.343 | 97.777 | 38.2127 | 25.5 | 28.6274 | 59 | 31 | 1.0008 | 69.8039 | 95 | 8020 | 32.549 | 108.8104 | 36.5082 | -0.0625 | 19.25 | 0 | 40.8539 | 33.1094
9/28/2020 13:45:55.9 | 70.6471 | 524 | 18 | 2500.413 | 128.421 | 58.0545 | 71.835 | 30.1215 | 31.6758 | 0.04706 | 106.9913 | 11.3996 | 70.2474 | 70.0175 | 38.1122 | 0.99281 | 98.9578 | 410.6175 | 367.0331 | 72.546 | 683.3893 | 2.2962 | 450.7315 | 33.6261 | 45.171 | 32.0353 | 52.1082 | 12.0316 | 109.4793 | 27.8841 | 8.3314 | 97.7686 | 38.2714 | 25.5 | 28.6274 | 59 | 31 | 1.0006 | 69.8039 | 100 | 8120 | 32.549 | 108.8104 | 36.4685 | 0 | 19.9375 | 0 | 40.8142 | 33.1094
9/28/2020 13:45:56.9 | 70.6474 | 525 | 18 | 2498.1265 | 128.6289 | 58.1103 | 71.8718 | 30.1118 | 31.6914 | 0.04773 | 106.9651 | 11.388 | 70.4757 | 69.7807 | 38.1412 | 1.0037 | 98.9589 | 410.1117 | 366.7796 | 72.6953 | 683.5215 | 2.3145 | 449.4187 | 33.6497 | 45.171 | 32.1018 | 52.3127 | 12.0278 | 109.6205 | 27.9367 | 8.3765 | 97.8609 | 38.2848 | 26 | 29.0196 | 59 | 31 | 0.99794 | 69.8039 | 96 | 8240 | 32.549 | 108.8104 | 36.4166 | -0.0625 | 20.1875 | 0 | 40.9515 | 33.1094
9/28/2020 13:45:57.9 | 70.6477 | 526 | 18 | 2499.4583 | 128.3361 | 58.1451 | 71.922 | 30.0987 | 31.6967 | 0.04846 | 106.9913 | 11.3977 | 70.3901 | 70.0708 | 38.185 | 0.99833 | 98.9572 | 410.0836 | 366.7515 | 72.6825 | 683.5111 | 2.2977 | 451.4577 | 33.591 | 45.0538 | 32.0882 | 52.1462 | 12.0384 | 109.5908 | 28.0283 | 8.3056 | 97.9364 | 38.2714 | 26 | 29.0196 | 59 | 31 | 1.001 | 69.8039 | 100 | 8260 | 32.549 | 108.8104 | 36.5051 | 0 | 20 | 0 | 41.0492 | 33.1094
9/28/2020 13:45:58.9 | 70.6479 | 527 | 18 | 2500.9391 | 128.2836 | 58.1805 | 71.9608 | 30.1158 | 31.6835 | 0.0501 | 107.0174 | 11.3899 | 70.1617 | 70.0708 | 38.2272 | 0.99637 | 98.9589 | 409.5777 | 366.0755 | 72.851 | 683.6131 | 2.2596 | 450.8433 | 33.5972 | 45.1257 | 32.2211 | 52.3192 | 12.0475 | 109.4244 | 27.7857 | 8.294 | 97.9783 | 38.3502 | 25.5 | 29.0196 | 59 | 31 | 0.99773 | 69.8039 | 100 | 8160 | 32.549 | 107.8415 | 36.5173 | -0.0625 | 19.6875 | 0 | 40.5304 | 33.1094
9/28/2020 13:45:59.9 | 70.6482 | 528 | 18 | 2499.4893 | 128.44 | 58.1739 | 72.0023 | 30.119 | 31.6769 | 0.0514 | 107.0698 | 11.3996 | 70.4472 | 70.3845 | 38.2664 | 1.0042 | 98.9612 | 409.381 | 366.2445 | 72.7515 | 683.6786 | 2.2499 | 449.5025 | 33.6186 | 44.7105 | 32.0421 | 52.217 | 12.0301 | 109.4267 | 28.1011 | 8.3533 | 97.9867 | 38.3822 | 25.5 | 28.6274 | 59 | 31 | 1.0019 | 70.1961 | 96 | 8260 | 32.549 | 108.8104 | 36.3068 | 0 | 20.0625 | 0 | 40.6067 | 33.1094
9/28/2020 13:46:00.9 | 70.6485 | 529 | 18 | 2499.4844 | 128.3426 | 58.1751 | 72.0285 | 30.1135 | 31.6737 | 0.05039 | 107.0174 | 11.4025 | 70.0761 | 70.2983 | 38.2981 | 0.99993 | 98.9589 | 409.4653 | 365.6248 | 72.7578 | 683.6734 | 2.2984 | 450.7874 | 33.5931 | 45.34 | 32.0353 | 52.2747 | 11.9982 | 109.6765 | 27.9502 | 8.3391 | 97.928 | 38.4796 | 25.5 | 28.6274 | 59 | 31 | 1.0001 | 69.8039 | 100 | 8070 | 32.549 | 108.8104 | 36.5478 | 0 | 20.4375 | 0 | 40.4205 | 33.1094
9/28/2020 13:46:01.9 | 70.6488 | 530 | 18 | 2502.336 | 128.3064 | 58.2387 | 72.0779 | 30.1045 | 31.6789 | 0.05016 | 106.9215 | 11.3792 | 70.2474 | 70.4275 | 38.3216 | 0.99815 | 98.9589 | 410.0274 | 366.7233 | 72.7323 | 683.765 | 2.3196 | 451.6812 | 33.6219 | 45.0019 | 32.1546 | 52.1462 | 12.0142 | 109.4804 | 27.8706 | 8.343 | 97.9867 | 38.4409 | 25.5 | 29.0196 | 59 | 31 | 0.99876 | 69.8039 | 100 | 7850 | 32.549 | 107.8415 | 36.3648 | 0 | 20.0625 | 0 | 40.3412 | 33.1094
9/28/2020 13:46:02.9 | 70.6491 | 531 | 18 | 2498.8565 | 128.4724 | 58.2966 | 72.1048 | 30.1082 | 31.6666 | 0.04971 | 106.9826 | 11.3957 | 70.5614 | 70.0242 | 38.3374 | 0.99922 | 98.9595 | 409.2686 | 365.822 | 72.7884 | 683.8358 | 2.3285 | 451.5415 | 33.6186 | 45.1124 | 32.0882 | 52.4083 | 12.0316 | 109.481 | 27.9299 | 8.3133 | 98.0035 | 38.4796 | 25.5 | 29.0196 | 59 | 31 | 0.99852 | 69.8039 | 100 | 8210 | 32.549 | 108.49 | 36.5173 | 0 | 20.3125 | 0 | 40.509 | 33.1094
9/28/2020 13:46:03.9 | 70.6493 | 532 | 18 | 2499.5487 | 128.348 | 58.3086 | 72.13 | 30.116 | 31.6449 | 0.04911 | 107 | 11.386 | 70.1047 | 70.3265 | 38.3519 | 1.0024 | 98.9601 | 409.3529 | 365.484 | 73.0869 | 683.9575 | 2.3121 | 449.6422 | 33.5954 | 45.2162 | 32.141 | 52.4083 | 12.0157 | 109.2014 | 27.9299 | 8.3417 | 97.9699 | 38.4275 | 26 | 29.4118 | 59 | 31 | 0.99928 | 69.8039 | 100 | 8310 | 32.549 | 108.49 | 36.5418 | -0.0625 | 20.125 | 0 | 40.3137 | 33.1094
9/28/2020 13:46:04.9 | 70.6496 | 533 | 18 | 2499.8825 | 128.3448 | 58.3072 | 72.1741 | 30.1152 | 31.6485 | 0.0475 | 106.9913 | 11.387 | 70.1903 | 69.8342 | 38.3692 | 1.0065 | 98.9561 | 408.6223 | 365.0052 | 73.0308 | 684.0637 | 2.3199 | 452.156 | 33.599 | 45.1576 | 31.9621 | 52.2484 | 11.9845 | 109.3655 | 27.9757 | 8.3249 | 98.0035 | 38.4595 | 25.5 | 29.0196 | 59 | 31 | 0.99907 | 69.8039 | 100 | 8120 | 32.549 | 107.5211 | 36.4197 | 0 | 19.8125 | 0 | 39.9567 | 33.1094
9/28/2020 13:46:05.9 | 70.6499 | 534 | 18 | 2500.6732 | 128.4937 | 58.3338 | 72.2002 | 30.1006 | 31.6428 | 0.04996 | 106.8953 | 11.3938 | 70.5043 | 69.6319 | 38.375 | 1.0338 | 98.9595 | 408.3413 | 364.7799 | 73.1431 | 684.2469 | 2.2897 | 450.3125 | 33.6486 | 45.1191 | 32.2007 | 52.3638 | 12.0202 | 109.3409 | 27.8841 | 8.3301 | 97.9951 | 38.5903 | 25.5 | 29.0196 | 59 | 31 | 1.0018 | 69.8039 | 100 | 8210 | 32.549 | 108.49 | 36.4258 | 0 | 19.8125 | 0 | 40.094 | 33.1094
9/28/2020 13:46:06.9 | 70.6502 | 535 | 18 | 2500.5489 | 128.5384 | 58.3573 | 72.2553 | 30.1111 | 31.6494 | 0.04988 | 106.9302 | 11.4083 | 70.3045 | 70.2685 | 38.359 | 0.99868 | 98.9584 | 408.0322 | 364.301 | 73.0997 | 684.2365 | 2.2751 | 450.4801 | 33.6587 | 45.0738 | 32.0285 | 52.6258 | 12.0369 | 109.2558 | 28.2062 | 8.2863 | 97.9699 | 38.5769 | 25.5 | 29.0196 | 59 | 31 | 0.99956 | 69.8039 | 100 | 8020 | 32.549 | 108.49 | 36.4899 | 0 | 20.375 | 0 | 39.9109 | 33.1094
9/28/2020 13:46:07.9 | 70.6504 | 536 | 18 | 2499.3334 | 128.3651 | 58.4215 | 72.3234 | 30.113 | 31.6426 | 0.04959 | 106.9127 | 11.4025 | 70.1332 | 70.0974 | 38.3668 | 1.0023 | 98.9618 | 407.8354 | 364.2447 | 73.0308 | 684.3177 | 2.2627 | 450.8433 | 33.5969 | 45.5208 | 32.0814 | 52.4528 | 11.9997 | 109.7354 | 27.818 | 8.312 | 98.0035 | 38.5769 | 26 | 29.0196 | 59 | 31 | 1.0001 | 69.8039 | 100 | 8140 | 32.549 | 108.49 | 36.4014 | 0 | 20.4375 | 0 | 39.7675 | 33.1094
9/28/2020 13:46:08.9 | 70.6507 | 537 | 18 | 2500.5746 | 128.3931 | 58.4681 | 72.3851 | 30.115 | 31.6629 | 0.04875 | 106.9476 | 11.4103 | 70.2188 | 70.1007 | 38.3961 | 0.9953 | 98.9589 | 407.1329 | 363.4842 | 73.2056 | 684.3385 | 2.2771 | 451.4298 | 33.6209 | 45.2362 | 32.0557 | 52.4791 | 12.0073 | 109.4804 | 27.9502 | 8.3881 | 98.0286 | 38.6037 | 25.5 | 29.0196 | 59 | 31 | 1.0037 | 69.8039 | 100 | 8140 | 32.549 | 108.8104 | 36.38 | 0 | 20.125 | 0 | 40.2374 | 33.1094
9/28/2020 13:46:09.9 | 70.651 | 538 | 18 | 2501.417 | 128.7252 | 58.4407 | 72.3982 | 30.1037 | 31.6667 | 0.04778 | 107 | 11.3957 | 70.2474 | 70.0558 | 38.4314 | 1.004 | 98.9601 | 406.88 | 363.2025 | 73.2298 | 684.2469 | 2.299 | 450.8433 | 33.7193 | 45.1057 | 32.1478 | 52.555 | 12.021 | 109.5376 | 28.0283 | 8.3391 | 98.0203 | 38.6423 | 25.5 | 29.0196 | 59 | 31 | 0.99907 | 70.1961 | 100 | 8290 | 32.549 | 107.8415 | 36.3953 | 0 | 20.5625 | 0 | 40.2069 | 33.1094
9/28/2020 13:46:10.9 | 70.6513 | 539 | 18 | 2499.2022 | 128.6141 | 58.4891 | 72.4584 | 30.0998 | 31.6678 | 0.04699 | 106.9476 | 11.3948 | 70.333 | 69.7156 | 38.4677 | 0.99993 | 98.9595 | 406.8238 | 362.7519 | 73.1672 | 684.1501 | 2.3121 | 451.7371 | 33.6603 | 45.0924 | 32.0746 | 52.3375 | 12.0179 | 109.621 | 27.9096 | 8.2824 | 98.0706 | 38.6743 | 26 | 29.4118 | 59 | 31 | 0.99733 | 69.8039 | 96 | 8070 | 32.549 | 108.8104 | 36.5173 | 0 | 20.4375 | 0 | 40.0421 | 33.1094
9/28/2020 13:46:11.9 | 70.6516 | 540 | 18 | 2499.7135 | 128.5139 | 58.555 | 72.5347 | 30.1139 | 31.6633 | 0.04751 | 106.9651 | 11.4016 | 70.1332 | 70.0991 | 38.5008 | 0.98354 | 98.9584 | 406.5709 | 362.949 | 73.342 | 684.0793 | 2.3325 | 449.1674 | 33.641 | 44.9634 | 32.141 | 52.6192 | 12.0051 | 109.4798 | 27.8841 | 8.3249 | 98.037 | 38.6877 | 25.5 | 29.0196 | 59 | 31 | 1.0026 | 69.8039 | 95 | 8190 | 32.549 | 108.8104 | 36.3342 | 0.0625 | 19.25 | 0 | 40.21 | 33.1094
9/28/2020 13:46:12.9 | 70.6518 | 541 | 18 | 2499.3424 | 128.3589 | 58.5832 | 72.5723 | 30.1147 | 31.6687 | 0.0498 | 106.9302 | 11.4045 | 70.4472 | 69.7139 | 38.5132 | 1.0028 | 98.9595 | 407.3858 | 363.2307 | 73.2553 | 683.9117 | 2.3024 | 450.5639 | 33.5954 | 45.1843 | 32.0814 | 52.8366 | 12.0111 | 109.565 | 27.8976 | 8.2875 | 97.9364 | 38.733 | 25.5 | 29.0196 | 59 | 31 | 1.0015 | 69.8039 | 100 | 7990 | 32.549 | 108.8104 | 36.4014 | 0 | 19.25 | 0 | 40.5182 | 33.1094
9/28/2020 13:46:13.9 | 70.6521 | 542 | 18 | 2498.4181 | 128.1466 | 58.625 | 72.626 | 30.1226 | 31.6563 | 0.05061 | 106.9564 | 11.4016 | 70.4186 | 69.7841 | 38.5078 | 1.0404 | 98.9601 | 407.0205 | 362.8364 | 73.18 | 683.7952 | 2.3088 | 451.2622 | 33.5275 | 45.1576 | 32.0353 | 52.9125 | 12.0126 | 109.3975 | 27.818 | 8.3288 | 97.8357 | 38.7397 | 25.5 | 28.6274 | 59 | 31 | 0.99907 | 69.8039 | 100 | 7800 | 32.549 | 108.1619 | 36.3739 | 0 | 19 | 0 | 40.8417 | 33.1094
9/28/2020 13:46:14.9 | 70.6524 | 543 | 18 | 2501.9132 | 128.1606 | 58.6676 | 72.6682 | 30.1368 | 31.6646 | 0.04994 | 106.9651 | 11.4113 | 70.5899 | 69.409 | 38.4988 | 0.99993 | 98.9589 | 407.161 | 362.6956 | 73.4045 | 683.7755 | 2.3221 | 451.9605 | 33.578 | 45.2881 | 32.2211 | 52.8366 | 12.0172 | 110.0687 | 27.9502 | 8.3688 | 97.7351 | 38.7144 | 25.5 | 28.6274 | 59 | 31 | 1.0011 | 69.8039 | 100 | 8020 | 32.549 | 108.1619 | 36.0626 | 0.0625 | 20.125 | 0 | 40.9027 | 33.1094
9/28/2020 13:46:15.9 | 70.6527 | 544 | 18 | 2498.5427 | 128.3031 | 58.6918 | 72.6837 | 30.1197 | 31.6663 | 0.04874 | 107.0436 | 11.4025 | 70.4757 | 70.1406 | 38.5217 | 1.0012 | 98.9589 | 406.4585 | 362.2167 | 73.3726 | 683.6068 | 2.3296 | 450.6198 | 33.5701 | 45.151 | 32.0014 | 52.7017 | 12.0126 | 109.4804 | 28.0215 | 8.3275 | 97.8357 | 38.8103 | 25.5 | 29.0196 | 59 | 31 | 0.99803 | 70.1961 | 96 | 8360 | 32.549 | 109.1309 | 36.1328 | 0.125 | 20 | 0 | 40.7593 | 33.1094
9/28/2020 13:46:16.9 | 70.6529 | 545 | 18 | 2499.8342 | 128.1775 | 58.7429 | 72.7067 | 30.1202 | 31.6766 | 0.05111 | 107.0873 | 11.4083 | 70.5899 | 69.3989 | 38.5636 | 1.0015 | 98.9612 | 406.1213 | 362.3576 | 73.18 | 683.714 | 2.3431 | 449.1953 | 33.5545 | 45.3652 | 32.141 | 52.7083 | 11.9967 | 109.9029 | 27.818 | 8.3623 | 97.9028 | 38.7917 | 25.5 | 29.0196 | 59 | 31 | 0.9987 | 70.1961 | 100 | 8120 | 32.549 | 108.1619 | 36.1511 | 0.125 | 20.3125 | 0 | 40.4144 | 33.1094
9/28/2020 13:46:17.9 | 70.6532 | 546 | 18 | 2500.7416 | 128.1032 | 58.7352 | 72.7496 | 30.1403 | 31.6678 | 0.05011 | 107.0174 | 11.4045 | 70.4757 | 70.114 | 38.6132 | 0.98889 | 98.9578 | 405.6154 | 361.9914 | 73.3739 | 683.7192 | 2.3613 | 452.3515 | 33.5473 | 45.2562 | 32.095 | 53.2137 | 11.9891 | 109.5073 | 27.9179 | 8.3146 | 98.0035 | 38.9024 | 25.5 | 29.0196 | 59 | 31 | 1.0046 | 70.1961 | 100 | 7700 | 32.549 | 107.8415 | 36.0657 | 0 | 20.0625 | 0 | 40.2252 | 33.1094
9/28/2020 13:46:18.9 | 70.6535 | 547 | 18 | 2501.301 | 128.2646 | 58.7828 | 72.7996 | 30.148 | 31.6842 | 0.04856 | 107.0087 | 11.4103 | 70.2759 | 70.3166 | 38.6624 | 0.99655 | 98.9589 | 405.3063 | 361.8224 | 73.5842 | 683.8004 | 2.3424 | 449.8656 | 33.5971 | 44.9567 | 32.095 | 52.7659 | 12.0157 | 109.9566 | 28.1927 | 8.3043 | 98.0538 | 38.7984 | 25.5 | 29.0196 | 59 | 31 | 1.0064 | 69.8039 | 96 | 7990 | 32.549 | 108.8104 | 36.1298 | 0 | 20.25 | 0 | 40.2679 | 33.1094
9/28/2020 13:46:19.9 | 70.6538 | 548 | 18 | 2500.2532 | 128.4188 | 58.8183 | 72.8399 | 30.1328 | 31.6823 | 0.04794 | 106.9738 | 11.4064 | 70.3045 | 70.4242 | 38.7028 | 1.0152 | 98.9589 | 405.4749 | 361.2591 | 73.5409 | 683.6786 | 2.3476 | 450.4243 | 33.6234 | 45.2229 | 32.0421 | 52.8235 | 12.0058 | 109.7325 | 27.8841 | 8.3546 | 98.0706 | 38.8504 | 25.5 | 29.0196 | 59 | 31 | 0.99922 | 69.8039 | 100 | 7850 | 32.549 | 108.1619 | 36.0565 | 0.0625 | 20.125 | 0 | 40.2893 | 33.1094
9/28/2020 13:46:20.9 | 70.6541 | 549 | 18 | 2502.0981 | 128.3543 | 58.8837 | 72.8989 | 30.1208 | 31.6807 | 0.04906 | 107.0524 | 11.4161 | 70.2474 | 69.5767 | 38.7329 | 0.98621 | 98.9572 | 405.9246 | 361.3436 | 73.5039 | 683.6734 | 2.3697 | 451.1226 | 33.6313 | 45.2881 | 32.141 | 52.8366 | 11.9959 | 109.4507 | 27.8976 | 8.3133 | 98.0874 | 39.0517 | 25.5 | 29.0196 | 59 | 31 | 1.0015 | 69.8039 | 100 | 8020 | 32.549 | 107.8415 | 36.0382 | -0.0625 | 19.9375 | 0 | 40.4022 | 33.1094
9/28/2020 13:46:21.9 | 70.6543 | 550 | 18 | 2500.9656 | 128.6636 | 58.9245 | 72.9492 | 30.1198 | 31.6728 | 0.04841 | 106.9826 | 11.4132 | 70.0761 | 70.1074 | 38.7611 | 1.0095 | 98.9533 | 405.0253 | 360.9211 | 73.69 | 683.6027 | 2.3551 | 449.3349 | 33.697 | 45.1191 | 32.2075 | 52.9767 | 11.9944 | 109.4748 | 27.9367 | 8.303 | 98.037 | 38.9611 | 25.5 | 29.0196 | 60 | 31 | 1.0018 | 69.8039 | 96 | 8360 | 32.549 | 108.8104 | 36.084 | 0 | 19.625 | 0 | 40.5426 | 33.1094
9/28/2020 13:46:22.9 | 70.6546 | 551 | 18 | 2499.1043 | 128.5048 | 58.901 | 72.9894 | 30.1263 | 31.6764 | 0.05019 | 106.9651 | 11.42 | 70.4472 | 70.1522 | 38.8017 | 0.99708 | 98.9544 | 405.3625 | 360.3859 | 73.69 | 683.6027 | 2.3123 | 449.8656 | 33.6304 | 45.2229 | 32.1546 | 53.0277 | 11.9997 | 109.3638 | 28.0418 | 8.3481 | 98.0203 | 38.9091 | 25.5 | 29.0196 | 60 | 31 | 0.99852 | 69.8039 | 100 | 8090 | 32.549 | 107.5211 | 36.1847 | 0 | 20.0625 | 0 | 40.1794 | 33.1094
9/28/2020 13:46:23.9 | 70.6549 | 552 | 18 | 2499.0181 | 128.2855 | 58.8819 | 73.0385 | 30.1216 | 31.6782 | 0.05168 | 107.0174 | 11.4219 | 70.4186 | 69.9909 | 38.829 | 0.99476 | 98.9544 | 404.1261 | 360.1324 | 74.0123 | 683.7703 | 2.3081 | 452.7426 | 33.5719 | 45.0924 | 32.1086 | 52.8994 | 11.9914 | 109.5599 | 28.1199 | 8.3559 | 98.0286 | 39.0197 | 25.5 | 29.0196 | 60 | 31 | 1.0038 | 69.8039 | 100 | 7700 | 32.549 | 107.5211 | 36.0535 | 0 | 19.625 | 0 | 39.9292 | 33.1094
9/28/2020 13:46:24.9 | 70.6552 | 553 | 18 | 2499.5221 | 128.2699 | 58.9333 | 73.0762 | 30.1205 | 31.6754 | 0.05039 | 107 | 11.4258 | 70.3901 | 70.3149 | 38.8442 | 1.0001 | 98.9567 | 404.1542 | 359.7663 | 73.6708 | 683.9065 | 2.2813 | 449.8936 | 33.5745 | 45.151 | 32.0217 | 53.0081 | 12.0233 | 109.4781 | 27.969 | 8.3288 | 98.0035 | 38.9863 | 25.5 | 29.4118 | 60 | 31 | 0.99834 | 70.1961 | 96 | 7990 | 32.549 | 108.49 | 36.1267 | 0 | 20.1875 | 0 | 39.8651 | 33.1094
9/28/2020 13:46:25.9 | 70.6554 | 554 | 18 | 2501.3363 | 128.1466 | 59.034 | 73.1078 | 30.1124 | 31.6827 | 0.04986 | 107 | 11.4113 | 70.4472 | 69.9092 | 38.8386 | 0.99138 | 98.9589 | 403.7326 | 359.4846 | 73.7894 | 683.9628 | 2.2556 | 450.7874 | 33.5666 | 45.171 | 32.1478 | 53.1298 | 12.024 | 109.5084 | 27.9367 | 8.3056 | 98.0035 | 39.0584 | 25.5 | 29.4118 | 60 | 31 | 1.0013 | 69.8039 | 100 | 7850 | 32.549 | 107.8415 | 35.9772 | 0 | 19.9375 | 0 | 40.5701 | 33.1094
9/28/2020 13:46:26.9 | 70.6557 | 555 | 18 | 2499.3743 | 128.2618 | 59.0976 | 73.1566 | 30.1119 | 31.6825 | 0.04861 | 107.0087 | 11.4006 | 70.3616 | 69.8075 | 38.8329 | 1.0119 | 98.9561 | 403.6483 | 359.7099 | 73.7397 | 683.9628 | 2.2567 | 451.5974 | 33.5705 | 45.2747 | 32.095 | 53.0788 | 12.0505 | 109.3095 | 28.0418 | 8.2863 | 97.9699 | 39.0584 | 25.5 | 29.0196 | 60 | 31 | 0.99983 | 69.8039 | 100 | 8020 | 32.549 | 107.8415 | 36.2152 | -0.0625 | 19.9375 | 0 | 40.4144 | 33.1094
9/28/2020 13:46:27.9 | 70.656 | 556 | 18 | 2501.3373 | 128.4098 | 59.0945 | 73.177 | 30.117 | 31.7055 | 0.04734 | 107.0174 | 11.3996 | 70.5328 | 69.4358 | 38.8574 | 0.98657 | 98.9601 | 403.3111 | 359.3438 | 73.7639 | 683.9877 | 2.2645 | 450.3405 | 33.6356 | 45.0924 | 32.1803 | 52.8484 | 12.0384 | 109.0894 | 27.8571 | 8.3288 | 97.9616 | 39.0383 | 25.5 | 29.0196 | 60 | 31 | 1.0021 | 69.8039 | 95 | 8310 | 32.549 | 108.8104 | 36.0565 | 0 | 19.8125 | 0 | 40.4907 | 33.1094
9/28/2020 13:46:28.9 | 70.6563 | 557 | 18 | 2500.3785 | 128.4329 | 59.1188 | 73.2213 | 30.1334 | 31.7086 | 0.04808 | 107.0349 | 11.4025 | 70.1617 | 69.6587 | 38.9032 | 1.0063 | 98.9589 | 403.2268 | 358.6396 | 73.8008 | 684.0741 | 2.305 | 450.0332 | 33.6287 | 45.2347 | 32.0285 | 53.1416 | 12.0149 | 109.3684 | 27.7384 | 8.3249 | 97.9448 | 39.149 | 25.5 | 29.0196 | 60 | 31 | 0.99959 | 70.1961 | 100 | 8190 | 32.549 | 107.8415 | 36.3098 | 0 | 19.3125 | 0 | 40.8783 | 33.1094
9/28/2020 13:46:29.9 | 70.6566 | 558 | 18 | 2499.1215 | 128.4581 | 59.152 | 73.2661 | 30.1038 | 31.7126 | 0.04787 | 107.0349 | 11.3986 | 70.5043 | 69.9109 | 38.9595 | 1.0081 | 98.9584 | 403.3111 | 358.7805 | 73.7397 | 684.1304 | 2.321 | 452.0164 | 33.6184 | 45.171 | 32.1018 | 53.1298 | 12.0149 | 109.4518 | 27.9367 | 8.312 | 97.9532 | 39.169 | 25.5 | 28.6274 | 60 | 31 | 0.99883 | 69.8039 | 100 | 7750 | 32.549 | 107.8415 | 36.1511 | 0 | 19.8125 | 0 | 40.5548 | 33.1094
9/28/2020 13:46:30.9 | 70.6568 | 559 | 18 | 2501.6565 | 128.2965 | 59.1916 | 73.3021 | 30.1157 | 31.7083 | 0.04691 | 107.0174 | 11.4219 | 70.4472 | 70.3265 | 39.0045 | 0.97838 | 98.9606 | 403.283 | 358.527 | 73.8199 | 684.0387 | 2.3236 | 451.3739 | 33.6102 | 45.3066 | 32.0882 | 53.3143 | 12.0278 | 109.6222 | 27.7587 | 8.334 | 97.928 | 39.1037 | 25.5 | 29.0196 | 60 | 31 | 1.0017 | 69.8039 | 96 | 7990 | 32.549 | 108.8104 | 36.026 | 0 | 19.8125 | 0 | 41.1621 | 33.1094
9/28/2020 13:46:31.9 | 70.6571 | 560 | 18 | 2499.7537 | 128.6003 | 59.2307 | 73.33 | 30.1234 | 31.7041 | 0.04627 | 106.9826 | 11.4132 | 70.3616 | 69.7139 | 39.0509 | 1.0193 | 98.9578 | 403.283 | 358.2453 | 73.7461 | 683.917 | 2.3174 | 450.5639 | 33.6641 | 45.3333 | 32.0353 | 53.2385 | 12.0104 | 109.7034 | 27.7857 | 8.3636 | 97.9616 | 39.4155 | 25.5 | 29.0196 | 60 | 31 | 1.0044 | 69.8039 | 100 | 7870 | 32.549 | 107.8415 | 36.0352 | 0 | 20 | 0 | 40.8935 | 33.1094
9/28/2020 13:46:32.9 | 70.6574 | 561 | 18 | 2501.5137 | 128.5399 | 59.3005 | 73.3782 | 30.111 | 31.6942 | 0.04531 | 106.9738 | 11.4113 | 70.7612 | 69.6403 | 39.0875 | 1.0023 | 98.9572 | 402.721 | 358.189 | 73.9016 | 683.8711 | 2.3203 | 451.1505 | 33.672 | 44.9248 | 32.1343 | 53.3471 | 12.0111 | 109.8149 | 28.0028 | 8.3185 | 97.9699 | 39.3569 | 25.5 | 29.0196 | 60 | 31 | 0.99883 | 69.8039 | 100 | 7970 | 32.549 | 108.1619 | 36.0199 | 0 | 19.5 | 0 | 40.9454 | 33.1094
9/28/2020 13:46:33.9 | 70.6577 | 562 | 18 | 2500.8213 | 128.8205 | 59.3082 | 73.4145 | 30.1205 | 31.6694 | 0.04581 | 106.9826 | 11.4016 | 70.5899 | 69.7891 | 39.1166 | 1.0038 | 98.9584 | 403.002 | 358.4143 | 73.9818 | 683.8462 | 2.3046 | 450.3963 | 33.7362 | 45.3199 | 32.2075 | 53.2254 | 12.0225 | 109.3118 | 28.035 | 8.3533 | 97.9364 | 39.3249 | 25.5 | 29.0196 | 60 | 31 | 1.0036 | 69.8039 | 100 | 8310 | 32.549 | 108.49 | 35.9467 | 0 | 20.25 | 0 | 41.217 | 33.1094
9/28/2020 13:46:34.9 | 70.6579 | 563 | 18 | 2498.9398 | 128.6347 | 59.3448 | 73.4548 | 30.1349 | 31.6716 | 0.04787 | 107.0087 | 11.3889 | 70.5328 | 69.8742 | 39.1485 | 1.0199 | 98.9584 | 402.44 | 357.513 | 74.1805 | 683.841 | 2.3154 | 451.2622 | 33.6622 | 45.1643 | 32.095 | 53.3274 | 12.0142 | 109.2277 | 27.7722 | 8.303 | 97.9783 | 39.2663 | 25.5 | 29.0196 | 60 | 31 | 0.99974 | 70.1961 | 100 | 8040 | 32.549 | 108.49 | 36.0596 | 0 | 20.3125 | 0 | 40.8203 | 33.1094
9/28/2020 13:46:35.9 | 70.6582 | 564 | 18 | 2498.938 | 128.5428 | 59.3602 | 73.5114 | 30.1431 | 31.6793 | 0.04659 | 106.9913 | 11.3792 | 70.4757 | 69.8191 | 39.1855 | 1.0058 | 98.9589 | 402.159 | 357.175 | 73.9945 | 683.8711 | 2.3329 | 450.0053 | 33.6381 | 45.0738 | 32.1343 | 53.3405 | 12.0255 | 109.4524 | 28.3113 | 8.3056 | 98.0119 | 39.4608 | 25.5 | 29.0196 | 60 | 31 | 0.99876 | 69.8039 | 100 | 8160 | 32.549 | 108.49 | 36.0077 | 0 | 19.625 | 0 | 40.979 | 33.1094
9/28/2020 13:46:36.9 | 70.6585 | 565 | 18 | 2501.1281 | 128.5114 | 59.3775 | 73.561 | 30.1155 | 31.696 | 0.04537 | 106.9389 | 11.3802 | 70.4472 | 69.7005 | 39.2117 | 0.99833 | 98.9595 | 401.7094 | 357.2595 | 74.0187 | 683.9117 | 2.2908 | 449.5584 | 33.6594 | 45.0472 | 32.0814 | 53.1612 | 12.0081 | 109.1168 | 28.0215 | 8.3198 | 97.9867 | 39.3569 | 25.5 | 29.0196 | 60 | 31 | 1.0011 | 70.1961 | 100 | 8040 | 32.549 | 108.49 | 35.9406 | 0 | 19.375 | 0 | 41.0004 | 33.1094
9/28/2020 13:46:37.9 | 70.6588 | 566 | 18 | 2499.1914 | 128.6262 | 59.3882 | 73.5918 | 30.1417 | 31.689 | 0.04555 | 106.9826 | 11.3831 | 70.7041 | 69.7974 | 39.2403 | 1.0177 | 98.9595 | 401.1192 | 356.837 | 74.0811 | 684.0387 | 2.2815 | 450.7315 | 33.6634 | 45.2681 | 32.0882 | 53.4295 | 12.0278 | 109.1168 | 27.8773 | 8.3675 | 97.9951 | 39.4155 | 25.5 | 29.4118 | 60 | 31 | 1.0013 | 69.8039 | 100 | 8140 | 32.549 | 108.49 | 36.0565 | 0 | 20.3125 | 0 | 41.1926 | 33.1094
9/28/2020 13:46:38.9 | 70.6591 | 567 | 18 | 2500.0278 | 128.5991 | 59.4456 | 73.6188 | 30.1304 | 31.7021 | 0.04633 | 107.0262 | 11.3909 | 70.3616 | 69.9609 | 39.2242 | 1.0095 | 98.9595 | 401.3721 | 356.9215 | 74.2671 | 684.0689 | 2.2742 | 450.6198 | 33.6675 | 45.2028 | 32.2332 | 53.2633 | 12.0119 | 109.453 | 28.0215 | 8.3739 | 97.9867 | 39.3502 | 25.5 | 29.0196 | 60 | 31 | 1 | 69.8039 | 100 | 8120 | 32.549 | 108.49 | 36.026 | 0.125 | 20.25 | 0 | 41.0889 | 33.1094
9/28/2020 13:46:39.9 | 70.6593 | 568 | 18 | 2500.126 | 128.6138 | 59.4844 | 73.6472 | 30.1276 | 31.6879 | 0.04566 | 107.0611 | 11.3957 | 70.1903 | 69.8525 | 39.2316 | 0.99494 | 98.9589 | 401.9061 | 356.8933 | 74.2365 | 684.1907 | 2.2616 | 449.2232 | 33.6727 | 45.0672 | 32.1803 | 53.436 | 12.0035 | 109.3964 | 27.9367 | 8.2927 | 98.037 | 39.4022 | 25.5 | 29.0196 | 60 | 31 | 1.0023 | 69.8039 | 96 | 8310 | 32.549 | 108.8104 | 36.0199 | 0.0625 | 20.3125 | 0 | 40.8417 | 33.1094
9/28/2020 13:46:40.9 | 70.6596 | 569 | 18 | 2498.5866 | 128.741 | 59.5344 | 73.6813 | 30.137 | 31.6887 | 0.045 | 107.0785 | 11.3996 | 70.4472 | 69.9042 | 39.2321 | 1.0135 | 98.9595 | 400.501 | 355.992 | 74.206 | 684.3739 | 2.2771 | 450.8991 | 33.6853 | 44.6719 | 32.1546 | 53.5577 | 12.002 | 109.593 | 28.0095 | 8.3004 | 98.0874 | 39.4808 | 25.5 | 29.0196 | 60 | 31 | 0.99934 | 69.8039 | 100 | 8160 | 32.549 | 108.49 | 35.9711 | 0.0625 | 20.625 | 0 | 40.8935 | 33.1094
9/28/2020 13:46:41.9 | 70.6599 | 570 | 18 | 2498.584 | 128.4951 | 59.5285 | 73.7502 | 30.1208 | 31.6889 | 0.04407 | 107.0698 | 11.388 | 70.5328 | 69.8075 | 39.2651 | 1.0056 | 98.9567 | 400.22 | 355.6259 | 74.2301 | 684.6476 | 2.2764 | 452.0164 | 33.6209 | 45.0605 | 32.0882 | 53.6846 | 12.0073 | 109.4781 | 28.035 | 8.3353 | 98.1041 | 39.5194 | 25.5 | 29.4118 | 60 | 31 | 0.9995 | 69.8039 | 100 | 7750 | 32.549 | 107.8415 | 36.029 | 0 | 20.3125 | 0 | 40.2283 | 33.1094
9/28/2020 13:46:42.9 | 70.6602 | 571 | 18 | 2499.7435 | 128.5091 | 59.5276 | 73.7904 | 30.1228 | 31.6928 | 0.04297 | 107.0524 | 11.387 | 70.3045 | 70.0575 | 39.2999 | 0.99815 | 98.9595 | 400.5853 | 355.485 | 74.8323 | 684.734 | 2.2778 | 448.7205 | 33.6401 | 45.2229 | 32.2007 | 53.6911 | 11.9975 | 109.3689 | 28.1469 | 8.352 | 98.0957 | 39.5261 | 25.5 | 29.0196 | 60 | 31 | 1.0009 | 69.8039 | 96 | 7970 | 32.549 | 108.49 | 36.0046 | 0 | 19.625 | 0 | 40.3259 | 33.1094
9/28/2020 13:46:43.9 | 70.6604 | 572 | 18 | 2499.5984 | 128.7271 | 59.575 | 73.8426 | 30.1327 | 31.6974 | 0.04203 | 107.0524 | 11.3841 | 70.2474 | 70.2917 | 39.3331 | 0.99512 | 98.9584 | 400.9225 | 355.992 | 74.3295 | 684.7851 | 2.266 | 450.7315 | 33.6952 | 45.0605 | 32.2143 | 53.6335 | 11.9663 | 109.4518 | 27.7722 | 8.343 | 98.0706 | 39.5394 | 25.5 | 29.0196 | 60 | 31 | 1.003 | 69.8039 | 100 | 7850 | 32.549 | 107.8415 | 36.1298 | 0.0625 | 20.1875 | 0 | 40.3412 | 33.1094
9/28/2020 13:46:44.9 | 70.6607 | 573 | 18 | 2502.1363 | 128.6733 | 59.6154 | 73.9039 | 30.1217 | 31.6987 | 0.04414 | 106.9826 | 11.387 | 70.5328 | 70.1855 | 39.3681 | 1.0104 | 98.9595 | 399.2645 | 354.7809 | 74.3359 | 684.8152 | 2.2658 | 450.117 | 33.7154 | 45.171 | 32.2535 | 53.5891 | 11.9906 | 109.1448 | 28.0944 | 8.3082 | 98.0622 | 39.578 | 25.5 | 29.0196 | 60 | 31 | 0.99837 | 70.1961 | 100 | 8120 | 32.549 | 108.49 | 36.1054 | 0 | 20.125 | 0 | 40.2863 | 33.1094
9/28/2020 13:46:45.9 | 70.661 | 574 | 18 | 2498.9969 | 128.8736 | 59.6721 | 73.942 | 30.13 | 31.6936 | 0.04422 | 107.0698 | 11.3831 | 70.3901 | 69.8592 | 39.3971 | 1.0304 | 98.9584 | 399.5174 | 354.8654 | 74.3231 | 684.9068 | 2.2315 | 450.955 | 33.7255 | 45.1057 | 32.32 | 53.729 | 12.0172 | 109.6479 | 28.0283 | 8.3456 | 98.0622 | 39.5914 | 25.5 | 29.0196 | 60 | 31 | 1.0026 | 69.8039 | 100 | 8240 | 32.549 | 107.5211 | 36.1816 | 0.0625 | 19.9375 | 0 | 40.3656 | 33.1094
9/28/2020 13:46:46.9 | 70.6613 | 575 | 18 | 2500.8408 | 128.7663 | 59.7253 | 73.9932 | 30.1436 | 31.7096 | 0.04438 | 107.0873 | 11.3773 | 70.2188 | 69.3552 | 39.4205 | 0.99851 | 98.9572 | 399.0397 | 354.6119 | 74.5345 | 684.8048 | 2.225 | 451.9605 | 33.7223 | 44.9634 | 32.0285 | 53.7421 | 12.0172 | 109.1986 | 28.0944 | 8.2991 | 98.1209 | 39.6166 | 25.5 | 29.4118 | 60 | 31 | 0.99818 | 69.8039 | 100 | 8160 | 32.549 | 108.49 | 36.2213 | 0 | 20.1875 | 0 | 40.3717 | 33.1094
9/28/2020 13:46:47.9 | 70.6616 | 576 | 18 | 2499.6183 | 128.8905 | 59.7054 | 74.0207 | 30.1328 | 31.7128 | 0.04342 | 107.0785 | 11.3783 | 70.5328 | 69.7239 | 39.4362 | 1.0049 | 98.9595 | 399.7985 | 355.0062 | 74.7394 | 684.8912 | 2.2581 | 449.6143 | 33.7383 | 45.1776 | 32.141 | 53.7996 | 12.0134 | 109.7051 | 28.0486 | 8.2991 | 98.1041 | 39.6233 | 25.5 | 29.0196 | 60 | 31 | 1.0015 | 69.8039 | 96 | 8240 | 32.549 | 108.49 | 36.2335 | 0 | 20.375 | 0 | 40.0299 | 33.1094
9/28/2020 13:46:48.9 | 70.6618 | 577 | 18 | 2501.5275 | 128.787 | 59.7291 | 74.0737 | 30.154 | 31.6959 | 0.04305 | 107.0785 | 11.3948 | 70.5614 | 69.8876 | 39.4432 | 1.0058 | 98.9578 | 399.0959 | 354.5555 | 74.4416 | 684.9318 | 2.3157 | 450.5081 | 33.7369 | 45.0738 | 32.141 | 53.7487 | 12.0149 | 109.4233 | 28.1011 | 8.3636 | 98.2048 | 39.6752 | 25.5 | 29.4118 | 60 | 31 | 1.0017 | 70.1961 | 100 | 8070 | 32.549 | 107.8415 | 36.3068 | 0 | 20.125 | 0 | 40.0177 | 33.1094
9/28/2020 13:46:49.9 | 70.6621 | 578 | 18 | 2499.1699 | 128.8117 | 59.7522 | 74.1153 | 30.1303 | 31.7201 | 0.04563 | 107.0524 | 11.3967 | 70.5614 | 69.8375 | 39.4764 | 1.0324 | 98.9589 | 398.7868 | 353.8232 | 74.4898 | 685.0078 | 2.3203 | 451.5974 | 33.7116 | 45.0724 | 32.0285 | 53.5432 | 11.9845 | 109.7886 | 27.9945 | 8.2991 | 98.1209 | 39.7205 | 25.5 | 29.0196 | 60 | 31 | 1.0019 | 69.8039 | 96 | 8140 | 32.549 | 108.49 | 36.2579 | -0.0625 | 20.3125 | 0 | 39.9719 | 33.1094
9/28/2020 13:46:50.9 | 70.6624 | 579 | 18 | 2500.3525 | 128.8078 | 59.7642 | 74.1488 | 30.1239 | 31.7219 | 0.04642 | 107.0611 | 11.4064 | 70.5899 | 69.8842 | 39.5097 | 1.0095 | 98.9572 | 398.0843 | 353.1191 | 74.5841 | 685.1046 | 2.2906 | 448.888 | 33.7266 | 45.0153 | 32.1546 | 53.8951 | 11.9944 | 109.7308 | 27.7263 | 8.3236 | 98.1964 | 39.6886 | 25.5 | 28.6274 | 61 | 31 | 1.0031 | 69.8039 | 96 | 8190 | 32.549 | 108.8104 | 36.1786 | 0 | 20.3125 | 0 | 40.1093 | 33.1094
9/28/2020 13:46:51.9 | 70.6627 | 580 | 18 | 2499.4763 | 128.9033 | 59.8436 | 74.1972 | 30.1307 | 31.7006 | 0.04827 | 107.0611 | 11.3967 | 70.4186 | 69.9642 | 39.5415 | 1.0042 | 98.9589 | 398.2248 | 353.3162 | 74.5841 | 685.013 | 2.3103 | 451.0946 | 33.7397 | 45.4304 | 32.141 | 53.8441 | 12.021 | 109.5644 | 27.7263 | 8.3185 | 98.1293 | 39.8311 | 25.5 | 29.0196 | 61 | 31 | 0.99919 | 69.8039 | 100 | 7900 | 32.549 | 107.8415 | 36.2244 | 0 | 20.1875 | 0 | 40.0757 | 33.1094
9/28/2020 13:46:52.9 | 70.6629 | 581 | 18 | 2500.9332 | 128.9869 | 59.8923 | 74.2452 | 30.1303 | 31.7 | 0.04895 | 107.0524 | 11.3948 | 70.4757 | 69.3737 | 39.5755 | 1.0078 | 98.9589 | 398.6463 | 353.2599 | 74.7891 | 684.8964 | 2.3243 | 452.2677 | 33.7813 | 45.0738 | 32.2535 | 54.0036 | 11.9929 | 109.6765 | 28.1011 | 8.3597 | 98.1377 | 39.8377 | 25.5 | 29.4118 | 61 | 31 | 1.0031 | 69.8039 | 96 | 8090 | 32.549 | 108.8104 | 36.0718 | 0 | 20.0625 | 0 | 40.2039 | 33.1094
9/28/2020 13:46:53.9 | 70.6632 | 582 | 18 | 2500.2596 | 128.9634 | 59.9209 | 74.2879 | 30.1185 | 31.6978 | 0.04879 | 107.0087 | 11.3977 | 70.4757 | 69.8609 | 39.6001 | 0.99868 | 98.9584 | 398.3372 | 353.0909 | 74.7139 | 684.9474 | 2.3247 | 449.5584 | 33.766 | 45.151 | 32.2143 | 53.8754 | 11.9929 | 109.4238 | 27.8638 | 8.361 | 98.0874 | 39.7472 | 25.5 | 29.0196 | 61 | 31 | 1.0014 | 69.8039 | 96 | 8240 | 32.549 | 108.49 | 36.1938 | 0 | 19.875 | 0 | 40.2893 | 33.1094
9/28/2020 13:46:54.9 | 70.6635 | 583 | 18 | 2498.8232 | 128.814 | 59.9698 | 74.3259 | 30.1288 | 31.6972 | 0.05063 | 106.9651 | 11.3967 | 70.3616 | 70.2502 | 39.6331 | 1.0163 | 98.9595 | 398.281 | 352.8093 | 74.7331 | 684.8964 | 2.2846 | 450.8433 | 33.7075 | 45.0672 | 32.1478 | 54.099 | 12.0111 | 109.1168 | 28.0418 | 8.3004 | 98.0454 | 39.9416 | 25.5 | 29.0196 | 61 | 31 | 1.0003 | 69.8039 | 100 | 8070 | 32.549 | 107.8415 | 36.2884 | 0 | 18.75 | 0 | 40.7929 | 33.1094
9/28/2020 13:46:55.9 | 70.6638 | 584 | 18 | 2498.3682 | 128.612 | 59.9986 | 74.3692 | 30.1311 | 31.6963 | 0.05205 | 106.9389 | 11.4006 | 70.5043 | 70.0957 | 39.66 | 1.0099 | 98.9589 | 397.1007 | 352.2459 | 74.6834 | 684.937 | 2.2062 | 451.2901 | 33.6486 | 45.3266 | 32.1478 | 54.099 | 12.0088 | 109.3684 | 27.8315 | 8.2618 | 97.928 | 39.7858 | 25.5 | 29.0196 | 61 | 31 | 1.0039 | 69.8039 | 99 | 8260 | 32.549 | 108.49 | 36.3037 | 0 | 18.5 | 0 | 41.1133 | 33.1094
9/28/2020 13:46:56.9 | 70.6641 | 585 | 18 | 2499.4898 | 128.56 | 60.0331 | 74.4154 | 30.124 | 31.7133 | 0.05208 | 106.9302 | 11.4171 | 70.5328 | 69.5465 | 39.6943 | 0.99815 | 98.9595 | 397.5223 | 352.5276 | 74.9443 | 684.835 | 2.161 | 450.6757 | 33.65 | 45.2362 | 32.0678 | 54.2141 | 11.9914 | 109.6771 | 27.9502 | 8.3262 | 97.8525 | 39.7072 | 25.5 | 28.6274 | 61 | 31 | 0.99971 | 69.8039 | 100 | 8140 | 32.549 | 107.8415 | 36.0901 | 0 | 19.6875 | 0 | 41.1316 | 33.1094
9/28/2020 13:46:57.9 | 70.6643 | 586 | 18 | 2491.931 | 127.5973 | 60.075 | 74.4567 | 30.1215 | 31.7236 | 0.05814 | 106.9127 | 11.4093 | 70.333 | 70.1739 | 39.7077 | 1.0169 | 98.9612 | 395.8362 | 350.8095 | 74.882 | 684.8912 | 2.1606 | 450.8153 | 33.2971 | 45.171 | 32.0882 | 54.099 | 11.9937 | 109.6788 | 28.0944 | 8.2167 | 97.6261 | 39.9349 | 26 | 28.6274 | 61 | 31 | 1.0329 | 69.4118 | 95 | 8430 | 32.549 | 108.8104 | 36.5692 | 0 | 20.375 | 0 | 40.4846 | 33.1094
9/28/2020 13:46:58.9 | 70.6646 | 587 | 18 | 2494.9495 | 126.421 | 60.0951 | 74.5218 | 30.1288 | 31.7022 | 0.06655 | 106.8429 | 11.4074 | 70.5328 | 70.1389 | 39.7315 | 1.0067 | 98.9578 | 396.4544 | 351.4573 | 74.8997 | 684.8454 | 2.1464 | 450.7874 | 33.0301 | 45.0857 | 32.1871 | 54.1682 | 12.0043 | 110.1516 | 28.008 | 8.2089 | 97.3744 | 39.9802 | 26 | 28.2353 | 61 | 31 | 1.003 | 68.6274 | 99 | 8290 | 32.549 | 108.49 | 36.2701 | 0 | 20.625 | 0 | 39.9139 | 33.1094
9/28/2020 13:46:59.9 | 70.6649 | 588 | 18 | 2499.9137 | 126.1595 | 60.108 | 74.5554 | 30.1273 | 31.6991 | 0.06952 | 106.7644 | 11.419 | 70.2188 | 69.9492 | 39.7393 | 1.0051 | 98.9595 | 396.7073 | 351.2038 | 74.8132 | 684.9422 | 2.1466 | 450.7315 | 33.0273 | 45.0991 | 32.2075 | 54.0794 | 12.0157 | 109.593 | 27.969 | 8.2012 | 97.2486 | 40.0002 | 26 | 28.2353 | 61 | 31 | 1.0006 | 68.6274 | 98 | 7970 | 32.549 | 108.1619 | 36.3159 | 0 | 20.25 | 0 | 40.6128 | 33.1094
9/28/2020 13:47:00.9 | 70.6652 | 589 | 18 | 2497.5146 | 126.5515 | 60.1423 | 74.5921 | 30.1322 | 31.6975 | 0.0718 | 106.7382 | 11.419 | 70.1332 | 69.759 | 39.7492 | 1.0083 | 98.9584 | 395.8362 | 351.2038 | 74.8132 | 684.9318 | 2.1119 | 449.7539 | 33.0981 | 45.4104 | 32.1939 | 54.1813 | 12.0164 | 109.4238 | 28.1267 | 8.2128 | 97.0725 | 39.9868 | 26 | 28.6274 | 61 | 31 | 0.99825 | 68.6274 | 99 | 8330 | 32.549 | 108.49 | 36.2 | 0 | 18.9375 | 0 | 40.8691 | 33.1094
9/28/2020 13:47:01.9 | 70.6654 | 590 | 18 | 2498.8704 | 126.4566 | 60.176 | 74.6343 | 30.1156 | 31.7146 | 0.07348 | 106.616 | 11.4297 | 70.1617 | 70.3066 | 39.7735 | 1.0037 | 98.9578 | 395.8924 | 350.8658 | 75.0308 | 684.9724 | 2.0618 | 449.4746 | 33.0913 | 45.2229 | 32.1939 | 54.2519 | 12.0142 | 108.919 | 28.1469 | 8.2231 | 96.7957 | 40.0387 | 26 | 28.2353 | 61 | 31 | 1.0056 | 68.6274 | 94 | 8510 | 32.549 | 108.1619 | 36.142 | 0 | 18.1875 | 0 | 41.1957 | 33.1094
9/28/2020 13:47:02.9 | 70.6657 | 591 | 18 | 2497.7229 | 126.2918 | 60.1877 | 74.6828 | 30.1185 | 31.7109 | 0.07093 | 106.6858 | 11.4471 | 70.1332 | 70.4739 | 39.7996 | 1.0006 | 98.9584 | 395.3304 | 349.9926 | 75.13 | 685.1504 | 2.0299 | 450.0332 | 33.033 | 45.1191 | 32.1614 | 54.2519 | 12.0376 | 109.4798 | 27.9892 | 8.1728 | 96.7454 | 40.0587 | 25.5 | 28.6274 | 61 | 31 | 1.0077 | 69.0196 | 94 | 8310 | 32.549 | 108.49 | 36.0535 | 0 | 21.1875 | 0 | 39.7644 | 33.1094
9/28/2020 13:47:03.9 | 70.666 | 592 | 18 | 2500.3908 | 126.4521 | 60.2273 | 74.7298 | 30.1278 | 31.6789 | 0.06963 | 106.7295 | 11.4578 | 70.4472 | 69.5063 | 39.8168 | 1.006 | 98.9595 | 395.8081 | 350.6405 | 75.1428 | 685.2212 | 2.1925 | 452.7985 | 33.1103 | 45.1324 | 32.1478 | 54.265 | 12.0278 | 109.6771 | 27.9502 | 8.245 | 96.9467 | 40.0973 | 26 | 28.6274 | 61 | 31 | 1.0034 | 69.0196 | 99 | 8070 | 32.549 | 108.1619 | 35.9375 | 0.0625 | 21.25 | 0 | 39.856 | 33.1094
9/28/2020 13:47:04.9 | 70.6663 | 593 | 18 | 2499.8483 | 126.6986 | 60.2903 | 74.7906 | 30.1241 | 31.7072 | 0.06788 | 106.7993 | 11.4578 | 70.3045 | 69.1112 | 39.8406 | 1.0088 | 98.9595 | 396.1172 | 350.4433 | 75.2661 | 685.343 | 2.2569 | 450.6757 | 33.1676 | 45.2614 | 32.1478 | 54.3917 | 12.0035 | 109.397 | 28.186 | 8.2038 | 97.0809 | 40.0454 | 26 | 28.2353 | 61 | 31 | 1.0008 | 68.6274 | 95 | 8240 | 32.549 | 108.8104 | 35.9497 | 0 | 20.6875 | 0 | 39.9841 | 33.1094
9/28/2020 13:47:05.9 | 70.6666 | 594 | 18 | 2500.4413 | 126.673 | 60.3278 | 74.8249 | 30.1214 | 31.7166 | 0.06739 | 106.7905 | 11.4617 | 70.2474 | 69.7189 | 39.8539 | 0.98479 | 98.9584 | 395.6395 | 350.049 | 75.1223 | 685.4596 | 2.2448 | 449.6422 | 33.1688 | 45.111 | 32.141 | 54.3459 | 12.0096 | 109.5639 | 27.8233 | 8.2115 | 97.0977 | 40.0906 | 26 | 28.6274 | 61 | 31 | 1.0013 | 68.6274 | 95 | 8330 | 32.549 | 108.8104 | 35.675 | 0.0625 | 20.4375 | 0 | 40.152 | 33.1094
9/28/2020 13:47:06.9 | 70.6668 | 595 | 18 | 2498.8254 | 126.4692 | 60.3625 | 74.8585 | 30.1085 | 31.7216 | 0.06555 | 106.7905 | 11.4646 | 70.2759 | 69.8308 | 39.8946 | 1.0169 | 98.9606 | 395.8643 | 350.2743 | 75.2725 | 685.5918 | 2.2293 | 450.9829 | 33.094 | 45.1643 | 32.2603 | 54.602 | 12.0035 | 109.5661 | 27.9299 | 8.2579 | 97.0557 | 40.1559 | 26 | 28.2353 | 61 | 31 | 0.99825 | 68.6274 | 99 | 8190 | 32.549 | 108.1619 | 35.5988 | 0.125 | 19.5 | 0 | 40.5762 | 33.1094
9/28/2020 13:47:07.9 | 70.6671 | 596 | 18 | 2499.4311 | 126.4959 | 60.4001 | 74.9007 | 30.11 | 31.7068 | 0.06224 | 106.8255 | 11.4733 | 70.4757 | 70.2436 | 39.9192 | 1.0092 | 98.9601 | 394.7121 | 349.1195 | 75.2916 | 685.6272 | 2.1555 | 451.765 | 33.109 | 44.7171 | 32.095 | 54.3669 | 12.0149 | 109.1174 | 27.9502 | 8.1651 | 96.8796 | 40.2011 | 25.5 | 28.2353 | 61 | 31 | 1.0018 | 68.6274 | 94 | 8360 | 32.549 | 108.49 | 35.7483 | 0.0625 | 18.5625 | 0 | 41.0919 | 33.1094
9/28/2020 13:47:08.9 | 70.6674 | 597 | 18 | 2499.1936 | 126.4557 | 60.4306 | 74.9407 | 30.1109 | 31.7085 | 0.05991 | 106.7905 | 11.4685 | 70.2474 | 69.8792 | 39.9536 | 1.009 | 98.9589 | 394.1782 | 348.7252 | 75.3412 | 685.6167 | 2.0775 | 449.9494 | 33.0953 | 45.2362 | 32.0814 | 54.5707 | 11.9997 | 109.3123 | 28.1079 | 8.1793 | 96.7202 | 40.1359 | 26 | 28.6274 | 61 | 31 | 0.99812 | 68.6274 | 94 | 8630 | 32.549 | 108.1619 | 35.6201 | 0.0625 | 19.625 | 0 | 41.1682 | 33.1094
9/28/2020 13:47:09.9 | 70.6677 | 598 | 18 | 2500.3425 | 126.5785 | 60.468 | 74.9769 | 30.1067 | 31.7164 | 0.05854 | 106.7993 | 11.4694 | 70.3045 | 69.0386 | 39.9769 | 1.0012 | 98.9601 | 394.5435 | 349.0068 | 75.3221 | 685.8458 | 2.091 | 450.6757 | 33.1427 | 45.1643 | 32.1682 | 54.4492 | 12.0043 | 109.0334 | 27.9825 | 8.2502 | 96.7118 | 40.2211 | 26 | 28.2353 | 61 | 31 | 1.002 | 69.0196 | 98 | 8020 | 32.549 | 107.5211 | 35.4187 | 0.0625 | 20.1875 | 0 | 40.9088 | 33.1094
9/28/2020 13:47:10.9 | 70.6679 | 599 | 18 | 2500.8451 | 126.6775 | 60.4987 | 75.0099 | 30.1027 | 31.7393 | 0.05719 | 106.8865 | 11.4724 | 70.2474 | 69.9492 | 40.0079 | 1.0126 | 98.9584 | 395.2742 | 349.3448 | 75.3717 | 685.7687 | 2.1533 | 452.3236 | 33.1753 | 45.1643 | 32.2264 | 54.5511 | 12.0225 | 109.0317 | 28.035 | 8.2734 | 96.7789 | 40.1745 | 26 | 28.6274 | 61 | 31 | 0.99852 | 69.0196 | 95 | 8290 | 32.549 | 108.49 | 35.4614 | 0 | 20.1875 | 0 | 40.7471 | 33.1094
9/28/2020 13:47:11.9 | 70.6682 | 600 | 18 | 2499.5867 | 126.8297 | 60.476 | 75.0622 | 30.0873 | 31.7392 | 0.05632 | 106.9302 | 11.4714 | 70.5043 | 70.5136 | 40.0329 | 1.0017 | 98.9589 | 394.0939 | 348.4998 | 75.4276 | 685.9978 | 2.1619 | 450.3125 | 33.1984 | 45.171 | 32.3132 | 54.5067 | 12.0005 | 109.2563 | 27.9892 | 8.2244 | 96.846 | 40.2597 | 26 | 28.6274 | 61 | 31 | 1.0023 | 69.0196 | 94 | 8410 | 32.549 | 108.49 | 35.4889 | 0 | 20.125 | 0 | 40.8966 | 33.1094
9/28/2020 13:47:12.9 | 70.6685 | 601 | 18 | 2495.1283 | 126.5508 | 60.5026 | 75.1131 | 30.0788 | 31.7272 | 0.05605 | 107.096 | 11.4694 | 70.4757 | 69.9092 | 40.0577 | 0.9871 | 98.9601 | 393.7005 | 348.0492 | 75.4645 | 686.1654 | 2.1473 | 449.726 | 33.0663 | 45.1057 | 32.2143 | 54.6464 | 12.0081 | 109.5656 | 27.9231 | 8.2218 | 96.9467 | 40.3701 | 26 | 28.2353 | 61 | 31 | 0.99962 | 69.0196 | 99 | 8210 | 32.549 | 107.8415 | 35.4065 | 0.0625 | 20.4375 | 0 | 39.9597 | 33.1094
9/28/2020 13:47:13.9 | 70.6688 | 602 | 18 | 2501.8159 | 125.9387 | 60.5565 | 75.1414 | 30.0822 | 31.7183 | 0.05546 | 107.0873 | 11.4733 | 70.7041 | 69.9442 | 40.0947 | 1.0044 | 98.9584 | 394.3468 | 348.5562 | 75.4213 | 686.4392 | 2.1551 | 448.2177 | 32.9946 | 44.9567 | 32.3064 | 54.8058 | 11.9777 | 108.9196 | 28.0876 | 8.1677 | 97.0389 | 40.3049 | 26 | 28.6274 | 61 | 31 | 1.0018 | 69.0196 | 94 | 8380 | 32.549 | 108.1619 | 35.3821 | 0.0625 | 20.0625 | 0 | 39.6515 | 33.1094
9/28/2020 13:47:14.9 | 70.6691 | 603 | 18 | 2499.3581 | 126.5433 | 60.5763 | 75.1995 | 30.0996 | 31.7197 | 0.05543 | 107.0873 | 11.4733 | 70.647 | 70.4623 | 40.1297 | 0.99566 | 98.9589 | 393.7848 | 348.3027 | 75.4517 | 686.6475 | 2.1347 | 450.0891 | 33.1204 | 45.0924 | 32.2603 | 54.6334 | 11.9731 | 108.584 | 27.9096 | 8.2721 | 97.0473 | 40.4672 | 26 | 29.0196 | 61 | 31 | 0.99959 | 69.0196 | 95 | 8650 | 32.549 | 107.8415 | 35.437 | 0 | 20.1875 | 0 | 39.6545 | 33.1094
9/28/2020 13:47:15.9 | 70.6693 | 604 | 18 | 2502.1338 | 126.4741 | 60.6461 | 75.2328 | 30.0938 | 31.7242 | 0.05622 | 107.1047 | 11.4733 | 70.4186 | 70.3878 | 40.1544 | 1.0017 | 98.9584 | 394.2344 | 347.9083 | 75.5204 | 686.8807 | 2.1497 | 450.8433 | 33.1391 | 45.2681 | 32.2996 | 54.653 | 11.9891 | 108.5555 | 28.0876 | 8.2373 | 97.0138 | 40.402 | 26 | 28.6274 | 61 | 31 | 0.99928 | 69.0196 | 99 | 8020 | 32.549 | 107.2006 | 35.5926 | -0.0625 | 20 | 0 | 39.8254 | 33.1094
9/28/2020 13:47:16.9 | 70.6696 | 605 | 18 | 2499.8739 | 126.6672 | 60.6604 | 75.2673 | 30.0824 | 31.7244 | 0.05644 | 107.1047 | 11.4753 | 70.2188 | 69.744 | 40.1711 | 1.0038 | 98.9612 | 393.841 | 347.7394 | 75.57 | 687.0379 | 2.161 | 451.765 | 33.1597 | 45.2681 | 32.24 | 54.7548 | 11.9944 | 109.1745 | 27.8773 | 8.2051 | 96.9802 | 40.4472 | 26 | 28.6274 | 61 | 31 | 1.0016 | 69.0196 | 95 | 8260 | 32.549 | 107.8415 | 35.5866 | 0 | 20.125 | 0 | 39.7583 | 33.1094
9/28/2020 13:47:17.9 | 70.6699 | 606 | 18 | 2501.3806 | 126.7181 | 60.7009 | 75.3067 | 30.0917 | 31.713 | 0.05532 | 107.1222 | 11.4801 | 70.3901 | 69.9092 | 40.1823 | 0.99975 | 98.9561 | 392.9417 | 347.3732 | 75.4772 | 687.2357 | 2.1513 | 449.4746 | 33.193 | 44.9634 | 32.2332 | 54.8632 | 11.9883 | 108.8893 | 28.0418 | 8.2231 | 97.0306 | 40.3887 | 25.5 | 29.0196 | 61 | 31 | 0.99995 | 69.0196 | 95 | 8410 | 32.549 | 107.8415 | 35.6262 | 0 | 20.1875 | 0 | 39.7675 | 33.1094
9/28/2020 13:47:18.9 | 70.6702 | 607 | 18 | 2498.2223 | 126.9859 | 60.714 | 75.3313 | 30.0889 | 31.7238 | 0.05386 | 107.2269 | 11.483 | 70.6185 | 69.5197 | 40.2016 | 0.99423 | 98.9589 | 392.9698 | 347.2324 | 75.6196 | 687.4492 | 2.1254 | 449.8098 | 33.2212 | 44.801 | 32.2996 | 54.8567 | 11.9853 | 109.1723 | 28.0876 | 8.2089 | 97.0222 | 40.4539 | 26 | 28.6274 | 62 | 31 | 0.99953 | 69.0196 | 99 | 8190 | 32.549 | 107.5211 | 35.5347 | 0 | 20.4375 | 0 | 39.679 | 33.1094
9/28/2020 13:47:19.9 | 70.6704 | 608 | 18 | 2499.8168 | 126.6025 | 60.7419 | 75.3668 | 30.0921 | 31.735 | 0.05485 | 107.1571 | 11.4956 | 70.8183 | 69.7807 | 40.2238 | 1.0076 | 98.9572 | 392.2673 | 346.7817 | 75.6387 | 687.5617 | 2.1061 | 450.7595 | 33.142 | 45.1843 | 32.2875 | 55.08 | 11.9937 | 108.9745 | 27.6873 | 8.1574 | 97.0389 | 40.5977 | 25.5 | 28.2353 | 62 | 31 | 0.99803 | 69.0196 | 94 | 8330 | 32.549 | 108.1619 | 35.5591 | 0 | 19.6875 | 0 | 40.0818 | 33.1094
9/28/2020 13:47:20.9 | 70.6707 | 609 | 18 | 2500.5862 | 126.4976 | 60.7998 | 75.415 | 30.0771 | 31.7396 | 0.05659 | 107.1222 | 11.4985 | 70.4186 | 69.01 | 40.2444 | 1.0138 | 98.9584 | 392.9698 | 346.669 | 75.9729 | 687.6116 | 2.0795 | 449.6143 | 33.1233 | 44.9634 | 32.2468 | 54.9141 | 11.9967 | 108.5275 | 27.9892 | 8.169 | 96.9802 | 40.5058 | 25.5 | 28.6274 | 62 | 31 | 1.0008 | 69.0196 | 95 | 8550 | 32.549 | 108.1619 | 35.6659 | 0 | 19.25 | 0 | 40.5182 | 33.1094
9/28/2020 13:47:21.9 | 70.671 | 610 | 18 | 2497.7253 | 126.5149 | 60.8124 | 75.4265 | 30.077 | 31.7303 | 0.05854 | 107.0524 | 11.4966 | 70.7041 | 70.6655 | 40.2687 | 0.99868 | 98.9572 | 391.621 | 346.0494 | 75.7251 | 687.7845 | 2.0895 | 450.7315 | 33.0903 | 45.1191 | 32.2603 | 54.9141 | 11.9883 | 108.8625 | 27.7789 | 8.1509 | 96.8628 | 40.6747 | 25.5 | 28.6274 | 62 | 31 | 0.99852 | 68.6274 | 98 | 8020 | 32.549 | 107.2006 | 35.675 | 0 | 19.4375 | 0 | 40.9271 | 33.1094
9/28/2020 13:47:22.9 | 70.6713 | 611 | 18 | 2500.1128 | 126.3579 | 60.8623 | 75.4648 | 30.0849 | 31.7307 | 0.05923 | 107.0611 | 11.5053 | 70.7041 | 70.3829 | 40.2907 | 1.0336 | 98.9589 | 391.5929 | 345.7959 | 75.8115 | 687.8251 | 2.0961 | 452.0722 | 33.0828 | 44.8462 | 32.2075 | 55.0538 | 11.9762 | 108.2479 | 27.9231 | 8.178 | 96.7706 | 40.6229 | 25.5 | 28.6274 | 62 | 31 | 1.0016 | 68.6274 | 94 | 8430 | 32.549 | 107.8415 | 35.788 | 0 | 19 | 0 | 41.4459 | 33.1094
9/28/2020 13:47:23.9 | 70.6716 | 612 | 18 | 2501.7048 | 126.434 | 60.879 | 75.5022 | 30.0978 | 31.7343 | 0.05949 | 107.0174 | 11.5082 | 70.4472 | 70.3961 | 40.308 | 1.0069 | 98.9595 | 392.3235 | 346.0775 | 75.7811 | 687.9168 | 2.1121 | 451.8488 | 33.1211 | 44.8143 | 32.3796 | 54.9207 | 12.0035 | 108.5286 | 27.9434 | 8.1677 | 96.7706 | 40.5843 | 25.5 | 29.0196 | 62 | 31 | 0.99861 | 69.0196 | 99 | 7990 | 32.549 | 106.8802 | 35.8887 | 0 | 19.8125 | 0 | 41.3025 | 33.0156
9/28/2020 13:47:24.9 | 70.6718 | 613 | 18 | 2497.8612 | 126.7452 | 60.9104 | 75.5406 | 30.0872 | 31.7244 | 0.05739 | 107.0262 | 11.5121 | 70.6185 | 70.2884 | 40.3253 | 1.001 | 98.9589 | 390.525 | 345.5142 | 75.7683 | 687.9011 | 2.134 | 449.7819 | 33.1533 | 44.9567 | 32.2007 | 55.1621 | 12.0013 | 108.3599 | 28.1927 | 8.178 | 96.8293 | 40.6681 | 25.5 | 28.6274 | 62 | 31 | 0.99968 | 69.0196 | 99 | 8210 | 32.549 | 106.8802 | 35.6812 | 0 | 20.0625 | 0 | 41.4124 | 33.1094
9/28/2020 13:47:25.9 | 70.6721 | 614 | 18 | 2501.2489 | 126.2941 | 60.9624 | 75.5848 | 30.0644 | 31.7433 | 0.05728 | 106.9913 | 11.5131 | 70.2759 | 69.5164 | 40.3464 | 1.0053 | 98.9589 | 392.3516 | 345.8522 | 75.8915 | 688.0375 | 2.1139 | 450.7874 | 33.0792 | 44.6704 | 32.1139 | 54.7287 | 11.9853 | 108.584 | 28.008 | 8.2012 | 96.9048 | 40.531 | 25.5 | 28.6274 | 62 | 31 | 0.99736 | 69.0196 | 95 | 8330 | 32.549 | 107.8415 | 35.852 | 0 | 20.375 | 0 | 40.4327 | 33.1094
9/28/2020 13:47:26.9 | 70.6724 | 615 | 18 | 2498.0367 | 126.4887 | 60.9999 | 75.6237 | 30.0828 | 31.7436 | 0.05919 | 106.9651 | 11.5189 | 70.4757 | 70.4987 | 40.3681 | 1.0056 | 98.9578 | 391.1433 | 345.4016 | 75.9729 | 688.0386 | 2.1196 | 450.9829 | 33.0887 | 44.8076 | 32.2211 | 55.1178 | 11.9997 | 108.4428 | 28.1469 | 8.2321 | 96.9299 | 40.7399 | 25.5 | 29.0196 | 62 | 31 | 1.0027 | 69.0196 | 99 | 8260 | 32.549 | 106.8802 | 35.9314 | 0 | 20.1875 | 0 | 40.5975 | 33.1094
9/28/2020 13:47:27.9 | 70.6727 | 616 | 18 | 2498.7764 | 126.0805 | 60.998 | 75.6881 | 30.0974 | 31.743 | 0.05934 | 106.9389 | 11.5238 | 70.333 | 69.8492 | 40.3964 | 1.0081 | 98.9567 | 391.5929 | 345.2044 | 75.9666 | 687.9365 | 2.1322 | 450.3963 | 32.989 | 44.6971 | 32.1939 | 55.213 | 11.9899 | 109.198 | 28.1402 | 8.1677 | 96.997 | 40.7651 | 26 | 29.0196 | 62 | 31 | 1.0005 | 69.0196 | 99 | 7970 | 32.549 | 107.2006 | 35.9406 | 0 | 21.125 | 0 | 40.0238 | 33.1094
9/28/2020 13:47:28.9 | 70.6729 | 617 | 18 | 2500.354 | 126.1891 | 61.0139 | 75.7369 | 30.0856 | 31.7459 | 0.05374 | 106.9651 | 11.5305 | 70.6756 | 70.2486 | 40.4131 | 1.0051 | 98.9578 | 391.5367 | 345.0354 | 76.152 | 688.0532 | 2.1205 | 450.3125 | 33.0427 | 44.528 | 32.24 | 55.0473 | 11.9807 | 109.5633 | 28.1267 | 8.169 | 97.1396 | 40.6547 | 26 | 28.6274 | 62 | 31 | 0.99965 | 68.6274 | 95 | 8380 | 32.549 | 108.49 | 35.9528 | 0 | 20.8125 | 0 | 39.8132 | 33.1094
9/28/2020 13:47:29.9 | 70.6732 | 618 | 18 | 2501.2518 | 126.242 | 61.0401 | 75.8016 | 30.0958 | 31.7348 | 0.05258 | 107.0174 | 11.5354 | 70.4186 | 70.3116 | 40.4491 | 0.99886 | 98.9578 | 390.8903 | 344.8382 | 76.2143 | 688.099 | 2.0979 | 450.7595 | 33.0666 | 44.8529 | 32.2468 | 55.0603 | 11.9914 | 109.1992 | 27.8773 | 8.2308 | 97.257 | 40.7651 | 26 | 28.6274 | 62 | 31 | 0.99944 | 69.0196 | 99 | 8120 | 32.549 | 107.8415 | 35.8917 | 0 | 20.4375 | 0 | 40.1703 | 33.1094
9/28/2020 13:47:30.9 | 70.6735 | 619 | 18 | 2497.2422 | 126.4488 | 61.0902 | 75.8365 | 30.0873 | 31.7252 | 0.05299 | 107 | 11.5393 | 70.1617 | 69.9676 | 40.4708 | 1.0021 | 98.9589 | 390.1597 | 344.3031 | 76.2143 | 688.15 | 2.0917 | 451.7929 | 33.0677 | 44.6971 | 32.3132 | 55.1621 | 11.9883 | 109.3404 | 27.8773 | 8.2502 | 97.2318 | 40.8822 | 25.5 | 28.6274 | 62 | 31 | 0.9976 | 69.0196 | 99 | 8290 | 32.549 | 107.8415 | 35.7269 | 0 | 20.5 | 0 | 40.0696 | 33.1094
9/28/2020 13:47:31.9 | 70.6738 | 620 | 18 | 2501.1943 | 126.3725 | 61.1024 | 75.8667 | 30.0934 | 31.7356 | 0.05584 | 106.9826 | 11.5412 | 70.3045 | 70.3762 | 40.4947 | 1.0046 | 98.9589 | 390.806 | 344.1059 | 76.128 | 688.023 | 2.0988 | 449.726 | 33.1014 | 44.7105 | 32.3593 | 55.2261 | 11.9853 | 109.3123 | 28.3113 | 8.2089 | 97.1983 | 40.8755 | 25.5 | 28.2353 | 62 | 31 | 0.9966 | 69.0196 | 95 | 8380 | 32.549 | 108.49 | 35.6903 | 0 | 20.1875 | 0 | 40.0971 | 33.1094
9/28/2020 13:47:32.9 | 70.6741 | 621 | 18 | 2501.9915 | 126.4561 | 61.1414 | 75.9017 | 30.0829 | 31.7383 | 0.05447 | 106.9564 | 11.5393 | 70.4757 | 69.7039 | 40.5123 | 0.99797 | 98.9589 | 389.8787 | 343.8524 | 75.9793 | 687.9011 | 2.0959 | 451.1784 | 33.1301 | 44.9181 | 32.2007 | 55.3788 | 11.983 | 109.0883 | 27.9434 | 8.2076 | 97.1228 | 40.8755 | 25.5 | 28.6274 | 62 | 31 | 1.0031 | 69.0196 | 99 | 8290 | 32.549 | 107.5211 | 35.8215 | 0 | 19.625 | 0 | 40.1306 | 33.1094
9/28/2020 13:47:33.9 | 70.6743 | 622 | 18 | 2499.229 | 126.6728 | 61.1831 | 75.9207 | 30.0894 | 31.7396 | 0.05384 | 106.9302 | 11.5344 | 70.2759 | 70.1506 | 40.5367 | 0.99904 | 98.9572 | 390.244 | 343.5426 | 76.0225 | 687.8658 | 2.0817 | 450.0053 | 33.1521 | 44.8076 | 32.2075 | 55.3214 | 11.9678 | 109.1706 | 27.9367 | 8.178 | 97.0473 | 41.0377 | 25.5 | 28.6274 | 62 | 31 | 0.99931 | 68.6274 | 98 | 7990 | 32.549 | 107.5211 | 35.7239 | 0.1875 | 19.9375 | 0 | 40.033 | 33.1094
9/28/2020 13:47:34.9 | 70.6746 | 623 | 18 | 2498.5918 | 126.5743 | 61.1941 | 75.9358 | 30.0943 | 31.7201 | 0.05593 | 106.9215 | 11.5335 | 70.4757 | 69.6922 | 40.5511 | 1.0051 | 98.9589 | 389.6539 | 344.1059 | 76.1775 | 687.8605 | 2.0439 | 451.0388 | 33.1216 | 44.6066 | 32.3593 | 55.277 | 11.9868 | 108.8361 | 28.2062 | 8.1625 | 97.0054 | 41.031 | 25.5 | 28.6274 | 62 | 31 | 1.0011 | 69.0196 | 95 | 8360 | 32.549 | 107.8415 | 35.7239 | 0.0625 | 20 | 0 | 40.2985 | 33.1094
9/28/2020 13:47:35.9 | 70.6749 | 624 | 18 | 2502.4414 | 126.4994 | 61.2304 | 75.9583 | 30.0903 | 31.7252 | 0.05737 | 106.9302 | 11.5354 | 70.5043 | 70.4209 | 40.5645 | 0.99619 | 98.9584 | 390.2721 | 343.3736 | 76.1393 | 687.7584 | 2.0552 | 451.7091 | 33.1505 | 44.7743 | 32.3321 | 55.136 | 12.0066 | 108.8356 | 27.9555 | 8.1677 | 96.9635 | 40.9526 | 25.5 | 28.6274 | 62 | 31 | 1.001 | 69.0196 | 99 | 8090 | 32.549 | 107.2006 | 35.846 | 0 | 19.125 | 0 | 40.8203 | 33.1094
9/28/2020 13:47:36.9 | 70.6752 | 625 | 18 | 2501.4411 | 126.663 | 61.2689 | 75.9555 | 30.0845 | 31.7344 | 0.0576 | 106.9389 | 11.5335 | 70.5614 | 70.6556 | 40.5925 | 1.0023 | 98.9589 | 389.2324 | 342.7539 | 76.2829 | 687.7636 | 2.0478 | 451.6812 | 33.1794 | 44.821 | 32.286 | 55.538 | 11.9997 | 108.584 | 28.1079 | 8.2051 | 96.9215 | 41.011 | 25.5 | 28.6274 | 62 | 31 | 0.99974 | 69.0196 | 99 | 8190 | 32.549 | 107.2006 | 35.8337 | 0.125 | 19.5 | 0 | 40.6921 | 33.1094
9/28/2020 13:47:37.9 | 70.6754 | 626 | 18 | 2500.0909 | 126.5254 | 61.2919 | 76.0023 | 30.0874 | 31.7495 | 0.05947 | 106.9651 | 11.5325 | 70.1047 | 70.0724 | 40.6154 | 0.99797 | 98.9612 | 388.5579 | 342.4441 | 76.2448 | 687.8199 | 2.0713 | 449.2791 | 33.124 | 44.6771 | 32.3064 | 55.397 | 11.999 | 108.5303 | 28.0148 | 8.2025 | 96.9635 | 40.9792 | 25.5 | 28.6274 | 62 | 31 | 0.99919 | 69.0196 | 95 | 8330 | 32.549 | 107.8415 | 35.8429 | 0.0625 | 19.4375 | 0 | 40.8875 | 33.1094
9/28/2020 13:47:38.9 | 70.6757 | 627 | 18 | 2500.1953 | 126.5304 | 61.3318 | 76.053 | 30.0995 | 31.738 | 0.05799 | 106.9302 | 11.5344 | 70.4757 | 70.4689 | 40.6517 | 1.0053 | 98.9612 | 388.7265 | 342.4441 | 76.4188 | 687.7439 | 2.0791 | 451.1784 | 33.1267 | 44.6519 | 32.2603 | 55.3723 | 12.0035 | 108.3902 | 27.7263 | 8.1651 | 96.9886 | 41.0895 | 25.5 | 28.6274 | 62 | 31 | 1.0023 | 68.6274 | 99 | 8290 | 32.549 | 107.2006 | 35.8673 | 0.0625 | 19.0625 | 0 | 41.1163 | 33.1094
9/28/2020 13:47:39.9 | 70.676 | 628 | 18 | 2500.0801 | 126.4803 | 61.342 | 76.088 | 30.0824 | 31.7352 | 0.05687 | 106.8953 | 11.5393 | 70.4757 | 70.0841 | 40.6719 | 0.98906 | 98.9572 | 389.1762 | 342.9511 | 76.4556 | 687.8605 | 2.0906 | 450.117 | 33.1187 | 44.8462 | 32.2535 | 55.2065 | 11.9762 | 108.4983 | 27.9231 | 8.1819 | 96.846 | 41.0829 | 25.5 | 28.6274 | 62 | 31 | 1.001 | 68.6274 | 98 | 7900 | 32.549 | 107.2006 | 35.852 | 0.125 | 19.5 | 0 | 41.6351 | 33.1094
9/28/2020 13:47:40.9 | 70.6763 | 629 | 18 | 2499.7864 | 126.4624 | 61.3833 | 76.1283 | 30.0841 | 31.7302 | 0.05749 | 106.9651 | 11.5325 | 70.7041 | 70.0525 | 40.6929 | 1.0026 | 98.9572 | 388.7827 | 342.3596 | 76.4188 | 687.8251 | 2.1147 | 449.6981 | 33.1055 | 45.1191 | 32.3132 | 55.3723 | 11.9747 | 108.8625 | 27.9892 | 8.1844 | 96.8628 | 41.1414 | 25.5 | 28.6274 | 62 | 31 | 0.99864 | 69.0196 | 95 | 8310 | 32.549 | 107.8415 | 35.9467 | 0.125 | 20.0625 | 0 | 41.3696 | 33.1094
9/28/2020 13:47:41.9 | 70.6766 | 630 | 18 | 2500.4468 | 126.5588 | 61.4129 | 76.1832 | 30.0896 | 31.7381 | 0.05773 | 106.9913 | 11.5267 | 70.5328 | 70.4441 | 40.7109 | 1.0037 | 98.9584 | 388.2769 | 342.1625 | 76.4125 | 687.9679 | 2.1506 | 452.3236 | 33.1384 | 44.8529 | 32.446 | 55.7727 | 11.9701 | 108.9756 | 27.9825 | 8.196 | 96.9802 | 41.1162 | 25.5 | 28.6274 | 62 | 31 | 0.99876 | 69.0196 | 99 | 8120 | 32.549 | 107.5211 | 35.8826 | 0.0625 | 19.9375 | 0 | 41.2659 | 33.1094
9/28/2020 13:47:42.9 | 70.6768 | 631 | 18 | 2499.1962 | 126.7026 | 61.4566 | 76.2137 | 30.0939 | 31.7421 | 0.05747 | 106.9826 | 11.5325 | 70.5043 | 70.4209 | 40.7402 | 1.0081 | 98.9584 | 388.867 | 342.247 | 76.4365 | 687.799 | 2.1429 | 450.5081 | 33.1579 | 44.7743 | 32.3321 | 55.4922 | 11.9861 | 108.8076 | 27.9555 | 8.187 | 97.0389 | 41.1599 | 25.5 | 28.6274 | 62 | 31 | 1.0002 | 69.0196 | 99 | 8260 | 32.549 | 107.2006 | 35.7574 | 0 | 19.5 | 0 | 41.3818 | 33.1094
9/28/2020 13:47:43.9 | 70.6771 | 632 | 18 | 2499.282 | 126.5205 | 61.5017 | 76.2531 | 30.0963 | 31.7386 | 0.05542 | 106.9826 | 11.5315 | 70.1332 | 70.4689 | 40.7682 | 0.99209 | 98.9584 | 388.9794 | 342.078 | 76.4556 | 687.7178 | 2.1418 | 450.2287 | 33.1106 | 44.8462 | 32.1207 | 55.4609 | 12.0058 | 108.8356 | 27.9757 | 8.1625 | 97.0557 | 41.1599 | 25.5 | 28.6274 | 62 | 31 | 1.0026 | 69.0196 | 95 | 8330 | 32.549 | 107.8415 | 35.9009 | 0 | 20.125 | 0 | 40.9332 | 33.1094
9/28/2020 13:47:44.9 | 70.6774 | 633 | 18 | 2499.0119 | 126.2499 | 61.5547 | 76.2869 | 30.0828 | 31.7637 | 0.05588 | 106.9913 | 11.5383 | 70.4186 | 70.2502 | 40.7922 | 0.99993 | 98.9595 | 387.8273 | 341.5428 | 76.5737 | 687.8658 | 2.1491 | 450.4243 | 33.0391 | 44.8143 | 32.4189 | 55.684 | 11.9906 | 108.9768 | 28.1011 | 8.1355 | 97.1312 | 41.2968 | 25.5 | 28.6274 | 62 | 31 | 0.99886 | 69.0196 | 99 | 8260 | 32.549 | 107.2006 | 35.9253 | 0 | 20.75 | 0 | 39.8956 | 33.1094
9/28/2020 13:47:45.9 | 70.6777 | 634 | 18 | 2501.5456 | 126.3296 | 61.5961 | 76.3204 | 30.0987 | 31.7537 | 0.05388 | 107 | 11.5596 | 70.7326 | 69.9942 | 40.8136 | 1.0071 | 98.9589 | 388.2769 | 341.3738 | 76.5737 | 687.9719 | 2.1526 | 450.3963 | 33.095 | 44.8143 | 32.3457 | 55.7858 | 11.9891 | 109.2563 | 28.0486 | 8.2257 | 97.1983 | 41.1732 | 25.5 | 29.0196 | 62 | 31 | 1.0004 | 69.0196 | 99 | 7920 | 32.9412 | 107.8415 | 36.0199 | 0.0625 | 20.625 | 0 | 39.9383 | 33.1094
9/28/2020 13:47:46.9 | 70.6779 | 635 | 18 | 2500.0451 | 126.7908 | 61.6141 | 76.3663 | 30.0901 | 31.7574 | 0.0556 | 107.0524 | 11.5577 | 70.5043 | 70.0242 | 40.8312 | 1.0163 | 98.9589 | 387.9959 | 341.2893 | 76.6968 | 687.9522 | 2.1338 | 450.145 | 33.1966 | 44.8914 | 32.3728 | 55.6579 | 11.9982 | 109.0042 | 28.0741 | 8.1819 | 97.2067 | 41.3035 | 26 | 28.6274 | 62 | 31 | 0.99928 | 69.0196 | 95 | 8380 | 32.9412 | 108.1619 | 35.9497 | 0 | 20.5 | 0 | 40.0971 | 33.1094
9/28/2020 13:47:47.9 | 70.6782 | 636 | 18 | 2498.6444 | 126.8456 | 61.6603 | 76.3826 | 30.0852 | 31.7676 | 0.05731 | 107 | 11.5461 | 70.4757 | 70.0242 | 40.8576 | 1.0033 | 98.9589 | 387.3777 | 340.3035 | 76.7032 | 687.9824 | 2.1278 | 451.2901 | 33.1924 | 44.8981 | 32.3064 | 55.7153 | 12.0051 | 109.0602 | 27.9757 | 8.2051 | 97.1899 | 41.342 | 25.5 | 28.6274 | 62 | 31 | 0.99925 | 69.0196 | 99 | 8140 | 32.549 | 107.2006 | 35.9894 | 0 | 20.1875 | 0 | 39.975 | 33.1094
9/28/2020 13:47:48.9 | 70.6785 | 637 | 18 | 2500.9226 | 126.5511 | 61.7018 | 76.4301 | 30.0869 | 31.7567 | 0.05633 | 107.0174 | 11.5296 | 70.333 | 69.58 | 40.8712 | 1.0014 | 98.9578 | 387.8554 | 341.0922 | 76.5179 | 688.0282 | 2.1103 | 452.0164 | 33.1432 | 44.8076 | 32.3132 | 55.8301 | 12.0073 | 109.3112 | 27.7789 | 8.2115 | 97.1899 | 41.2968 | 25.5 | 29.0196 | 62 | 31 | 1.0014 | 69.0196 | 99 | 8190 | 32.9412 | 107.5211 | 35.9406 | 0.0625 | 20.5625 | 0 | 39.7217 | 33.1094
9/28/2020 13:47:49.9 | 70.6788 | 638 | 18 | 2501.0069 | 126.6708 | 61.7364 | 76.4758 | 30.0857 | 31.7467 | 0.05349 | 106.9826 | 11.5286 | 70.4472 | 69.9776 | 40.8837 | 1.0008 | 98.9578 | 387.7149 | 340.8668 | 76.7159 | 688.023 | 2.1404 | 449.6981 | 33.1757 | 44.8595 | 32.2535 | 56.0335 | 11.9906 | 109.1992 | 28.0944 | 8.2025 | 97.1983 | 41.342 | 25.5 | 28.6274 | 62 | 31 | 1.0014 | 69.0196 | 95 | 8410 | 32.9412 | 108.1619 | 35.9741 | 0 | 20.4375 | 0 | 39.5904 | 33.1094
9/28/2020 13:47:50.9 | 70.6791 | 639 | 18 | 2496.6588 | 126.7733 | 61.7755 | 76.4963 | 30.0894 | 31.747 | 0.05184 | 107.0174 | 11.5296 | 70.3616 | 69.5934 | 40.9149 | 1.0063 | 98.9578 | 386.3098 | 339.5712 | 76.7032 | 688.0688 | 2.157 | 451.5695 | 33.146 | 44.7943 | 32.366 | 55.9187 | 11.9891 | 109.5353 | 28.186 | 8.178 | 97.2151 | 41.4004 | 25.5 | 28.6274 | 63 | 31 | 0.99693 | 69.0196 | 99 | 8260 | 32.549 | 107.5211 | 35.8185 | 0 | 20.0625 | 0 | 39.6149 | 33.1094
9/28/2020 13:47:51.9 | 70.6793 | 640 | 18 | 2499.1722 | 126.3893 | 61.8025 | 76.5461 | 30.0823 | 31.7473 | 0.05332 | 107.0174 | 11.5238 | 70.2759 | 69.9609 | 40.9513 | 0.99922 | 98.9595 | 386.7032 | 340.05 | 77.1741 | 688.1553 | 2.1338 | 449.5863 | 33.0804 | 45.0286 | 32.3728 | 55.7414 | 11.9975 | 109.2289 | 28.4232 | 8.2192 | 97.148 | 41.4589 | 25.5 | 28.6274 | 63 | 31 | 1.0045 | 69.0196 | 99 | 7920 | 32.9412 | 107.5211 | 35.8765 | 0.0625 | 19.5625 | 0 | 40.213 | 33.1094
9/28/2020 13:47:52.9 | 70.6796 | 641 | 18 | 2501.3564 | 126.2492 | 61.8026 | 76.5796 | 30.082 | 31.7373 | 0.05545 | 107.0174 | 11.5286 | 70.4186 | 70.1855 | 40.9798 | 0.99815 | 98.9612 | 387.5463 | 339.9655 | 76.9139 | 688.2522 | 2.1338 | 449.726 | 33.073 | 44.9634 | 32.3932 | 55.8809 | 11.9997 | 109.3426 | 28.1469 | 8.2386 | 97.1312 | 41.5825 | 25.5 | 28.6274 | 63 | 31 | 0.99931 | 69.0196 | 95 | 8330 | 32.549 | 108.49 | 35.7819 | 0 | 19.3125 | 0 | 40.7318 | 33.1094
9/28/2020 13:47:53.9 | 70.6799 | 642 | 18 | 2500.7402 | 126.5181 | 61.8115 | 76.6144 | 30.0862 | 31.7525 | 0.05717 | 107.0611 | 11.547 | 70.4757 | 70.507 | 41.0118 | 1.0051 | 98.9652 | 386.8438 | 339.1487 | 76.9761 | 688.3125 | 2.1347 | 451.8209 | 33.1296 | 44.9767 | 32.3132 | 55.9957 | 11.9785 | 109.1505 | 28.0553 | 8.1896 | 97.0138 | 41.5041 | 25.5 | 28.2353 | 63 | 31 | 1.0007 | 69.0196 | 99 | 8090 | 32.9412 | 107.8415 | 35.788 | 0 | 19.8125 | 0 | 40.7318 | 33.1094
9/28/2020 13:47:54.9 | 70.6802 | 643 | 18 | 2510.0411 | 127.404 | 61.8374 | 76.6375 | 30.079 | 31.7408 | 0.05193 | 107.0174 | 11.5461 | 70.3045 | 70.2486 | 41.0486 | 1.0103 | 98.9635 | 387.5463 | 340.557 | 77.0624 | 688.2313 | 2.1364 | 450.2846 | 33.491 | 44.8595 | 32.4189 | 55.8301 | 11.9807 | 108.9247 | 28.0944 | 8.3597 | 97.2318 | 41.5041 | 25.5 | 28.6274 | 63 | 31 | 0.97325 | 69.8039 | 100 | 8240 | 32.9412 | 107.5211 | 35.2966 | 0 | 20.3125 | 0 | 40.5762 | 33.1094
9/28/2020 13:47:55.9 | 70.6804 | 644 | 18 | 2500.5435 | 128.9708 | 61.8663 | 76.6719 | 30.0756 | 31.7386 | 0.04429 | 107.1745 | 11.5441 | 70.7326 | 69.7557 | 41.0938 | 0.99904 | 98.9612 | 386.3379 | 338.7262 | 76.9634 | 688.0636 | 2.1708 | 448.5249 | 33.7679 | 45.0672 | 32.3593 | 56.0843 | 11.9967 | 108.8664 | 28.3046 | 8.3713 | 97.5757 | 41.4974 | 25.5 | 29.4118 | 63 | 31 | 0.98921 | 70.1961 | 96 | 8330 | 32.549 | 108.49 | 35.5591 | 0 | 20.4375 | 0 | 41.037 | 33.1094
9/28/2020 13:47:56.9 | 70.6807 | 645 | 18 | 2499.7472 | 128.8041 | 61.9093 | 76.7254 | 30.0765 | 31.7512 | 0.04431 | 107.2269 | 11.5461 | 70.1903 | 69.7941 | 41.1265 | 0.98693 | 98.9595 | 386.4222 | 338.9234 | 77.0256 | 687.9772 | 2.1799 | 451.4577 | 33.7167 | 45.0286 | 32.4581 | 56.199 | 11.98 | 108.8367 | 28.0028 | 8.3391 | 97.9112 | 41.6461 | 25.5 | 29.8039 | 63 | 31 | 0.99828 | 69.8039 | 100 | 8120 | 32.549 | 107.2006 | 35.672 | 0 | 20.4375 | 0 | 40.3748 | 33.1094
9/28/2020 13:47:57.9 | 70.681 | 646 | 18 | 2501.191 | 128.7729 | 61.9892 | 76.7589 | 30.0895 | 31.7384 | 0.04461 | 107.288 | 11.5519 | 70.5328 | 70.0109 | 41.1489 | 1.0138 | 98.9601 | 385.242 | 338.5854 | 77.1614 | 688.023 | 2.1943 | 448.7763 | 33.73 | 44.9115 | 32.4121 | 56.1859 | 11.9959 | 108.6692 | 27.8841 | 8.3069 | 98.0957 | 41.601 | 25.5 | 29.4118 | 63 | 31 | 1.0013 | 69.8039 | 96 | 7680 | 32.9412 | 108.1619 | 35.6415 | 0.125 | 19.8125 | 0 | 40.5609 | 33.0156
9/28/2020 13:47:58.9 | 70.6813 | 647 | 18 | 2502.4953 | 128.7284 | 62.0247 | 76.7902 | 30.1009 | 31.7466 | 0.04298 | 107.3316 | 11.5538 | 70.4757 | 70.0558 | 41.1691 | 1.0079 | 98.9589 | 385.1015 | 338.3882 | 77.0497 | 687.947 | 2.1661 | 451.0388 | 33.7342 | 45.0019 | 32.4189 | 56.1729 | 12.0195 | 109.2283 | 28.0809 | 8.2811 | 98.1461 | 41.6594 | 25.5 | 29.0196 | 63 | 31 | 1.0031 | 69.8039 | 100 | 8070 | 32.9412 | 107.5211 | 35.788 | 0.125 | 20.375 | 0 | 40.5701 | 33.1094
9/28/2020 13:47:59.9 | 70.6816 | 648 | 18 | 2498.9531 | 128.8814 | 62.0383 | 76.814 | 30.1106 | 31.7505 | 0.04154 | 107.3054 | 11.5528 | 70.5043 | 69.8992 | 41.1997 | 1.0003 | 98.9589 | 384.7923 | 337.9375 | 77.1741 | 688.0085 | 2.2109 | 450.5639 | 33.7269 | 44.9767 | 32.446 | 56.4531 | 11.9929 | 109.4244 | 28.213 | 8.3391 | 98.2132 | 41.6861 | 25.5 | 29.0196 | 63 | 31 | 1.0008 | 69.8039 | 96 | 8140 | 32.9412 | 108.49 | 35.7452 | 0 | 19.9375 | 0 | 40.744 | 33.1094
9/28/2020 13:48:00.9 | 70.6818 | 649 | 18 | 2501.0191 | 128.601 | 62.0618 | 76.8717 | 30.107 | 31.7655 | 0.04078 | 107.3229 | 11.5519 | 70.4472 | 69.6604 | 41.2244 | 1.012 | 98.9578 | 385.2701 | 337.4869 | 77.2172 | 687.7491 | 2.2178 | 449.6981 | 33.679 | 45.1776 | 32.637 | 56.2941 | 11.9648 | 109.7034 | 27.9434 | 8.2837 | 98.2383 | 41.7697 | 25.5 | 29.0196 | 63 | 31 | 1.0022 | 69.8039 | 96 | 8190 | 32.549 | 108.8104 | 35.6934 | 0.125 | 19.875 | 0 | 40.8112 | 33.1094
9/28/2020 13:48:01.9 | 70.6821 | 650 | 18 | 2500.6026 | 128.829 | 62.1335 | 76.9074 | 30.0911 | 31.764 | 0.04037 | 107.2618 | 11.5538 | 70.5614 | 69.9692 | 41.2461 | 1.0256 | 98.9578 | 385.0453 | 338.1065 | 77.2172 | 687.6929 | 2.218 | 451.7929 | 33.7377 | 45.1257 | 32.4581 | 56.1925 | 12.0005 | 109.3392 | 28.3113 | 8.3082 | 98.23 | 41.6979 | 25.5 | 29.0196 | 63 | 31 | 1.0002 | 69.8039 | 100 | 7870 | 32.549 | 108.1619 | 35.614 | 0 | 19 | 0 | 40.7989 | 33.1094
9/28/2020 13:48:02.9 | 70.6824 | 651 | 18 | 2498.4208 | 128.832 | 62.1836 | 76.9452 | 30.0958 | 31.7616 | 0.04389 | 107.192 | 11.5296 | 70.7326 | 70.3364 | 41.2771 | 1.0154 | 98.9595 | 385.2139 | 338.0784 | 77.2172 | 687.5148 | 2.1845 | 450.145 | 33.7073 | 45.0738 | 32.385 | 56.2941 | 12.0066 | 109.0888 | 28.2062 | 8.2979 | 98.1041 | 41.7298 | 25.5 | 29.0196 | 63 | 31 | 1.001 | 69.8039 | 96 | 8090 | 32.9412 | 108.49 | 35.8154 | 0.125 | 19.1875 | 0 | 40.9515 | 33.1094
9/28/2020 13:48:03.9 | 70.6827 | 652 | 18 | 2500.6329 | 128.4298 | 62.2047 | 76.9601 | 30.0932 | 31.763 | 0.04273 | 107.1135 | 11.5286 | 70.7326 | 69.8475 | 41.3013 | 1.0046 | 98.9589 | 384.9047 | 337.515 | 77.1804 | 687.4086 | 2.1741 | 450.5639 | 33.6295 | 45.0872 | 32.4581 | 56.358 | 11.9906 | 109.1163 | 28.1146 | 8.2476 | 98.079 | 41.8533 | 25.5 | 29.0196 | 63 | 31 | 0.9977 | 70.1961 | 96 | 8140 | 32.9412 | 108.49 | 35.8429 | 0.0625 | 19.375 | 0 | 40.506 | 33.1094
9/28/2020 13:48:04.9 | 70.6829 | 653 | 18 | 2499.6958 | 128.6842 | 62.2425 | 77.0101 | 30.1127 | 31.7437 | 0.04226 | 107.1047 | 11.5276 | 70.4472 | 70.2353 | 41.3258 | 1.0078 | 98.9589 | 384.3427 | 337.1207 | 77.3656 | 687.4492 | 2.2142 | 450.5081 | 33.6878 | 45.1257 | 32.4581 | 56.3449 | 11.9693 | 109.3404 | 28.1011 | 8.3417 | 98.037 | 41.8533 | 25.5 | 29.0196 | 63 | 31 | 1.0023 | 69.8039 | 100 | 8120 | 32.9412 | 107.8415 | 35.8551 | 0.0625 | 19.5625 | 0 | 40.7623 | 33.1094
9/28/2020 13:48:05.9 | 70.6832 | 654 | 18 | 2500.2958 | 128.6051 | 62.2979 | 77.0375 | 30.115 | 31.7419 | 0.04352 | 107.0698 | 11.5354 | 70.5328 | 69.6219 | 41.3431 | 0.99334 | 98.9589 | 384.2303 | 337.0644 | 77.1423 | 687.4492 | 2.2332 | 449.8098 | 33.6711 | 45.151 | 32.4581 | 56.2172 | 11.9891 | 109.3404 | 27.9164 | 8.334 | 98.1125 | 41.9051 | 25.5 | 29.4118 | 63 | 31 | 1.0002 | 70.1961 | 96 | 8210 | 32.9412 | 108.49 | 35.9222 | 0.0625 | 20.1875 | 0 | 40.4877 | 33.1094
9/28/2020 13:48:06.9 | 70.6835 | 655 | 18 | 2501.422 | 128.7261 | 62.3057 | 77.0378 | 30.1073 | 31.7622 | 0.04401 | 107.0698 | 11.5402 | 70.7326 | 70.4391 | 41.3688 | 1.006 | 98.9584 | 385.2701 | 337.4305 | 77.3161 | 687.5304 | 2.2638 | 452.2677 | 33.7205 | 45.1257 | 32.511 | 56.5482 | 12.0081 | 109.2277 | 28.0486 | 8.3443 | 98.2048 | 41.9568 | 25.5 | 29.0196 | 63 | 31 | 1.001 | 69.8039 | 96 | 8140 | 32.9412 | 108.49 | 36.0138 | 0 | 20.125 | 0 | 40.567 | 33.1094
9/28/2020 13:48:07.9 | 70.6838 | 656 | 18 | 2500.0309 | 128.8925 | 62.3331 | 77.0888 | 30.1155 | 31.7535 | 0.04323 | 107.1047 | 11.5441 | 70.4472 | 70.0558 | 41.3988 | 1.001 | 98.9578 | 384.7923 | 337.0926 | 77.1981 | 687.5252 | 2.2519 | 450.6198 | 33.7449 | 45.1576 | 32.3457 | 56.2745 | 11.9853 | 109.4513 | 28.0283 | 8.2901 | 98.2467 | 41.9502 | 25.5 | 29.4118 | 63 | 31 | 0.99983 | 70.1961 | 101 | 7800 | 32.549 | 107.8415 | 36.0596 | 0 | 20.375 | 0 | 40.6342 | 33.1094
9/28/2020 13:48:08.9 | 70.6841 | 657 | 18 | 2499.842 | 128.9362 | 62.3427 | 77.1046 | 30.1165 | 31.7644 | 0.04335 | 107.0873 | 11.5373 | 70.6756 | 69.7807 | 41.4264 | 1.0062 | 98.9572 | 383.7526 | 336.3884 | 77.372 | 687.6221 | 2.2833 | 449.7819 | 33.7544 | 45.1843 | 32.4717 | 56.4531 | 12.0073 | 109.3106 | 28.3706 | 8.3069 | 98.3725 | 41.9183 | 25.5 | 29.4118 | 63 | 31 | 1.0002 | 70.1961 | 96 | 8090 | 32.549 | 108.49 | 35.9894 | 0 | 20.4375 | 0 | 40.7715 | 33.1094
9/28/2020 13:48:09.9 | 70.6843 | 658 | 18 | 2500.4329 | 128.7171 | 62.4202 | 77.1682 | 30.1294 | 31.7561 | 0.04384 | 107.1309 | 11.5238 | 70.4472 | 70.2303 | 41.4498 | 1.004 | 98.9601 | 383.5559 | 336.5856 | 77.372 | 687.5762 | 2.2753 | 451.346 | 33.7047 | 44.9767 | 32.3593 | 56.5039 | 11.9724 | 109.5376 | 28.0553 | 8.312 | 98.448 | 42.0152 | 25.5 | 29.0196 | 63 | 31 | 1.0007 | 70.1961 | 97 | 8090 | 32.549 | 108.8104 | 36.029 | 0 | 20.5625 | 0 | 40.3198 | 33.1094
9/28/2020 13:48:10.9 | 70.6846 | 659 | 18 | 2498.6552 | 128.5891 | 62.4452 | 77.2149 | 30.13 | 31.7677 | 0.04309 | 107.1047 | 11.5073 | 70.3901 | 70.1855 | 41.4722 | 1.0151 | 98.9589 | 383.2749 | 335.4871 | 77.7054 | 687.7085 | 2.237 | 449.9215 | 33.6435 | 45.1191 | 32.4785 | 56.4909 | 11.9739 | 109.9566 | 28.3571 | 8.2927 | 98.4648 | 41.8214 | 25.5 | 29.4118 | 63 | 31 | 1.001 | 70.1961 | 100 | 8070 | 32.549 | 107.8415 | 36.0413 | 0 | 20.375 | 0 | 40.3778 | 33.1094
9/28/2020 13:48:11.9 | 70.6849 | 660 | 18 | 2498.8067 | 128.6126 | 62.4649 | 77.2539 | 30.1336 | 31.7425 | 0.04018 | 107.192 | 11.5015 | 70.3616 | 70.5714 | 41.4955 | 1.0035 | 98.9578 | 382.6285 | 335.6279 | 77.4582 | 687.7741 | 2.2058 | 450.1729 | 33.6571 | 45.2747 | 32.5638 | 56.2368 | 12.0119 | 109.7034 | 28.1469 | 8.2966 | 98.4396 | 42.1121 | 25.5 | 29.0196 | 63 | 31 | 1.0007 | 69.8039 | 96 | 8380 | 32.549 | 108.8104 | 36.1267 | 0.0625 | 20.0625 | 0 | 40.3412 | 33.1094
9/28/2020 13:48:12.9 | 70.6852 | 661 | 18 | 2501.7586 | 128.7115 | 62.52 | 77.2651 | 30.1371 | 31.7447 | 0.04093 | 107.2095 | 11.484 | 70.3901 | 70.2934 | 41.529 | 0.99815 | 98.9584 | 383.5278 | 335.4871 | 77.4151 | 687.7544 | 2.2033 | 450.5639 | 33.7203 | 45.2295 | 32.4325 | 56.5482 | 12.0073 | 109.5079 | 28.0486 | 8.3353 | 98.3474 | 42.0869 | 25.5 | 29.4118 | 63 | 31 | 1.0008 | 69.8039 | 96 | 8040 | 32.549 | 108.8104 | 35.8582 | 0.0625 | 20.125 | 0 | 40.6158 | 33.1094
9/28/2020 13:48:13.9 | 70.6854 | 662 | 18 | 2501.5005 | 129.1411 | 62.5482 | 77.2974 | 30.138 | 31.7509 | 0.04125 | 107.2531 | 11.4869 | 70.7041 | 69.8892 | 41.5571 | 0.99548 | 98.9589 | 383.1906 | 335.5153 | 77.5203 | 687.8304 | 2.2348 | 452.6588 | 33.8293 | 45.3918 | 32.5313 | 56.6563 | 11.9747 | 109.2563 | 28.1604 | 8.3713 | 98.3641 | 42.0803 | 25.5 | 29.4118 | 63 | 31 | 1.0006 | 69.8039 | 101 | 7770 | 32.549 | 107.8415 | 36.1786 | 0 | 20.4375 | 0 | 40.5945 | 33.1094
9/28/2020 13:48:14.9 | 70.6857 | 663 | 18 | 2498.2224 | 129.0554 | 62.605 | 77.3306 | 30.1579 | 31.7428 | 0.04464 | 107.2443 | 11.4791 | 70.2759 | 69.6671 | 41.5767 | 1.0065 | 98.9589 | 382.2913 | 334.6139 | 77.5635 | 687.947 | 2.2381 | 450.5639 | 33.7626 | 45.437 | 32.4717 | 56.7006 | 11.9747 | 109.2843 | 28.1011 | 8.2721 | 98.4061 | 42.1254 | 25.5 | 29.4118 | 63 | 31 | 1.0003 | 70.1961 | 96 | 8090 | 32.549 | 108.8104 | 36.084 | 0 | 20.5 | 0 | 40.5243 | 33.1094
9/28/2020 13:48:15.9 | 70.686 | 664 | 18 | 2499.7724 | 128.6286 | 62.6728 | 77.3565 | 30.1482 | 31.7393 | 0.04345 | 107.2182 | 11.485 | 70.5043 | 70.0708 | 41.6035 | 0.99459 | 98.9589 | 382.7129 | 334.9519 | 77.5203 | 687.9772 | 2.1854 | 451.346 | 33.6718 | 45.34 | 32.4053 | 56.8087 | 11.9747 | 109.3964 | 28.0028 | 8.2837 | 98.4312 | 42.2156 | 25.5 | 29.4118 | 63 | 31 | 0.99956 | 69.8039 | 96 | 8140 | 32.549 | 108.49 | 36.1054 | 0 | 19.125 | 0 | 40.8569 | 33.1094
9/28/2020 13:48:16.9 | 70.6863 | 665 | 18 | 2499.6379 | 128.6053 | 62.6696 | 77.3953 | 30.1491 | 31.7488 | 0.04268 | 107.192 | 11.4859 | 70.7897 | 69.9376 | 41.6278 | 1.0035 | 98.9578 | 381.7574 | 334.3041 | 77.5938 | 688.1094 | 2.1469 | 451.5136 | 33.6639 | 45.2614 | 32.5245 | 56.7826 | 11.9914 | 109.2832 | 28.186 | 8.2863 | 98.2551 | 42.2289 | 25.5 | 29.0196 | 64 | 31 | 1.0048 | 69.8039 | 100 | 8120 | 32.549 | 107.8415 | 36.2915 | 0 | 18.5 | 0 | 41.3452 | 33.1094
9/28/2020 13:48:17.9 | 70.6866 | 666 | 18 | 2501.0407 | 128.751 | 62.7059 | 77.4459 | 30.1463 | 31.7582 | 0.04236 | 107.1658 | 11.4966 | 70.3901 | 70.0342 | 41.6621 | 0.9969 | 98.9589 | 382.7971 | 334.3041 | 77.8043 | 688.074 | 2.138 | 449.4467 | 33.721 | 45.2229 | 32.5313 | 56.6433 | 11.9815 | 109.3684 | 28.1995 | 8.343 | 98.0874 | 42.1838 | 25.5 | 29.0196 | 64 | 31 | 0.99867 | 69.8039 | 96 | 8460 | 32.549 | 108.49 | 36.0809 | 0 | 19.5625 | 0 | 41.6229 | 33.1094
9/28/2020 13:48:18.9 | 70.6868 | 667 | 18 | 2498.4737 | 129.1248 | 62.7324 | 77.5024 | 30.1599 | 31.7661 | 0.04082 | 107.1745 | 11.4927 | 70.5899 | 70.1954 | 41.6974 | 0.99761 | 98.9584 | 381.5888 | 333.4591 | 77.7549 | 687.9418 | 2.1721 | 451.5695 | 33.7841 | 45.3785 | 32.5178 | 56.9987 | 11.9807 | 109.4238 | 28.0418 | 8.3198 | 98.1293 | 42.3257 | 25.5 | 29.0196 | 64 | 31 | 0.99821 | 69.8039 | 96 | 8040 | 32.9412 | 108.8104 | 36.1694 | 0 | 20.6875 | 0 | 41.3696 | 33.1094
9/28/2020 13:48:19.9 | 70.6871 | 668 | 18 | 2501.7302 | 128.9183 | 62.7329 | 77.5509 | 30.1578 | 31.7653 | 0.04124 | 107.2095 | 11.4908 | 70.3616 | 70.3265 | 41.7224 | 1.0005 | 98.9606 | 381.2797 | 333.8253 | 77.3034 | 687.9876 | 2.1896 | 452.3236 | 33.7741 | 45.3199 | 32.4717 | 56.8907 | 11.9914 | 109.23 | 28.1402 | 8.3314 | 98.2383 | 42.4359 | 25.5 | 29.4118 | 64 | 31 | 1.0037 | 69.8039 | 100 | 7750 | 32.549 | 107.8415 | 36.1511 | 0 | 20.1875 | 0 | 41.8915 | 33.1094
9/28/2020 13:48:20.9 | 70.6874 | 669 | 18 | 2497.9752 | 129.0936 | 62.7457 | 77.5653 | 30.154 | 31.7689 | 0.04113 | 107.2705 | 11.4762 | 70.3901 | 70.7711 | 41.7351 | 1.0037 | 98.9601 | 381.7012 | 333.8535 | 77.6991 | 688.0282 | 2.2104 | 450.5639 | 33.7692 | 45.2162 | 32.5774 | 56.7891 | 11.9861 | 109.4815 | 28.1402 | 8.3172 | 98.2887 | 42.3324 | 25.5 | 29.4118 | 64 | 31 | 0.99751 | 69.8039 | 96 | 8120 | 32.549 | 108.49 | 36.2213 | 0 | 20.375 | 0 | 41.922 | 33.1094
9/28/2020 13:48:21.9 | 70.6877 | 670 | 18 | 2499.6157 | 128.8172 | 62.8108 | 77.5726 | 30.1461 | 31.7456 | 0.04283 | 107.3142 | 11.4782 | 70.1617 | 70.3083 | 41.7647 | 0.99619 | 98.9578 | 381.5326 | 333.7126 | 77.6624 | 688.0688 | 2.2299 | 450.2846 | 33.7191 | 45.3333 | 32.4717 | 56.9545 | 11.9579 | 109.5353 | 28.1011 | 8.303 | 98.3725 | 42.4359 | 25.5 | 29.0196 | 64 | 31 | 1.0009 | 69.8039 | 96 | 8160 | 32.549 | 108.8104 | 36.3007 | 0 | 19.875 | 0 | 41.6412 | 33.2031
9/28/2020 13:48:22.9 | 70.6879 | 671 | 18 | 2500.4159 | 128.7253 | 62.8846 | 77.5977 | 30.1284 | 31.7836 | 0.04316 | 107.384 | 11.4811 | 70.3616 | 70.7463 | 41.7775 | 0.99512 | 98.9601 | 382.207 | 333.7126 | 78.0148 | 688.1448 | 2.2386 | 451.2343 | 33.7058 | 45.4437 | 32.5706 | 56.961 | 11.961 | 109.2575 | 28.213 | 8.2772 | 98.3641 | 42.4292 | 25.5 | 29.4118 | 64 | 31 | 1.0068 | 70.1961 | 100 | 8020 | 32.549 | 107.8415 | 36.3251 | 0.0625 | 19.75 | 0 | 41.4764 | 33.1094
9/28/2020 13:48:23.9 | 70.6882 | 672 | 18 | 2501.3744 | 128.9272 | 62.908 | 77.6309 | 30.1446 | 31.7771 | 0.04417 | 107.3753 | 11.482 | 70.333 | 70.2983 | 41.7949 | 0.99387 | 98.9589 | 381.6169 | 333.2056 | 77.9272 | 688.2104 | 2.2426 | 449.5025 | 33.7716 | 45.4037 | 32.4446 | 56.7695 | 11.9785 | 109.0883 | 28.1725 | 8.334 | 98.3641 | 42.461 | 25.5 | 29.4118 | 64 | 31 | 1.0006 | 69.8039 | 96 | 8240 | 32.549 | 108.49 | 36.3098 | 0 | 20.0625 | 0 | 41.4673 | 33.1094
9/28/2020 13:48:24.9 | 70.6885 | 673 | 18 | 2500.0375 | 129.233 | 62.9822 | 77.6638 | 30.1515 | 31.7786 | 0.0423 | 107.4102 | 11.4772 | 70.4186 | 70.4722 | 41.8361 | 1.0008 | 98.9567 | 380.8582 | 333.0648 | 77.8347 | 688.2667 | 2.2295 | 451.4019 | 33.8336 | 45.3585 | 32.5178 | 56.9284 | 11.9853 | 109.2821 | 28.1267 | 8.3353 | 98.3474 | 42.4809 | 25.5 | 29.4118 | 64 | 31 | 0.99898 | 69.8039 | 96 | 8040 | 32.549 | 108.49 | 36.4594 | 0.0625 | 20.1875 | 0 | 41.5894 | 33.1094
9/28/2020 13:48:25.9 | 70.6888 | 674 | 18 | 2502.2108 | 129.0923 | 63.027 | 77.7015 | 30.1512 | 31.7774 | 0.04573 | 107.288 | 11.4927 | 70.4186 | 70.3613 | 41.8764 | 1.0012 | 98.9584 | 381.7855 | 333.093 | 77.9717 | 688.3177 | 2.2005 | 451.8209 | 33.8262 | 45.2947 | 32.5842 | 56.9675 | 12.0058 | 109.5079 | 28.1146 | 8.2837 | 98.3474 | 42.5977 | 25.5 | 29.4118 | 64 | 31 | 1.0046 | 70.1961 | 101 | 7720 | 32.549 | 107.8415 | 36.4258 | 0.0625 | 20.125 | 0 | 41.5832 | 33.1094
9/28/2020 13:48:26.9 | 70.6891 | 675 | 18 | 2499.0832 | 129.3029 | 63.0437 | 77.7334 | 30.1441 | 31.7839 | 0.04442 | 107.2182 | 11.4927 | 70.5043 | 70.2768 | 41.9049 | 0.99102 | 98.9578 | 381.0268 | 332.3325 | 77.8792 | 688.3636 | 2.2324 | 449.8936 | 33.839 | 45.3014 | 32.5381 | 57.5323 | 11.9807 | 109.5353 | 28.1214 | 8.3726 | 98.3558 | 42.5526 | 25.5 | 29.4118 | 64 | 31 | 1.0011 | 69.8039 | 96 | 8120 | 32.549 | 108.8104 | 36.2793 | 0.125 | 19.875 | 0 | 41.7511 | 33.2031
9/28/2020 13:48:27.9 | 70.6893 | 676 | 18 | 2499.1681 | 128.9535 | 63.0987 | 77.7746 | 30.1466 | 31.7883 | 0.04515 | 107.2182 | 11.484 | 70.3901 | 69.7857 | 41.9361 | 1.0067 | 98.9589 | 380.6053 | 332.4452 | 77.959 | 688.2771 | 2.2346 | 450.5919 | 33.7487 | 45.3333 | 32.5842 | 57.1575 | 11.9587 | 109.4804 | 28.3113 | 8.3069 | 98.3641 | 42.5977 | 25.5 | 29.4118 | 64 | 31 | 1.0016 | 70.1961 | 96 | 8190 | 32.549 | 108.8104 | 36.3281 | 0.125 | 20.25 | 0 | 41.1377 | 33.1094
9/28/2020 13:48:28.9 | 70.6896 | 677 | 18 | 2499.95 | 128.6961 | 63.1179 | 77.8168 | 30.1309 | 31.7685 | 0.04678 | 107.1309 | 11.4743 | 70.1617 | 70.0874 | 41.9582 | 0.9871 | 98.9595 | 380.6334 | 332.0508 | 78.1503 | 688.2771 | 2.2204 | 451.1226 | 33.6919 | 45.6378 | 32.4785 | 57.2018 | 11.9678 | 109.7891 | 27.8315 | 8.3056 | 98.4061 | 42.5977 | 25.5 | 29.4118 | 64 | 31 | 0.99913 | 69.8039 | 100 | 8040 | 32.549 | 107.8415 | 36.5021 | 0.0625 | 20.25 | 0 | 40.7074 | 33.2031
9/28/2020 13:48:29.9 | 70.6899 | 678 | 18 | 2498.6583 | 128.8588 | 63.1242 | 77.8503 | 30.1505 | 31.7738 | 0.046 | 107.0873 | 11.4753 | 70.5328 | 69.8742 | 41.974 | 1.0054 | 98.9595 | 379.5936 | 331.8818 | 78.0896 | 688.3177 | 2.239 | 449.4467 | 33.717 | 45.5741 | 32.4257 | 57.3424 | 11.983 | 109.7611 | 28.6078 | 8.294 | 98.4564 | 42.5977 | 25.5 | 29.4118 | 64 | 31 | 1.0019 | 69.8039 | 96 | 8330 | 32.549 | 108.8104 | 36.4532 | 0.0625 | 20.375 | 0 | 40.7867 | 33.1094
9/28/2020 13:48:30.9 | 70.6902 | 679 | 18 | 2500.6703 | 128.7241 | 63.1879 | 77.8707 | 30.1507 | 31.7821 | 0.04438 | 107.096 | 11.4762 | 70.5328 | 69.8125 | 42.001 | 1.0005 | 98.9589 | 380.1275 | 331.9382 | 78.0769 | 688.3583 | 2.233 | 450.5919 | 33.7089 | 45.457 | 32.5842 | 57.1771 | 11.999 | 109.6765 | 28.174 | 8.303 | 98.5403 | 42.7528 | 25.5 | 29.0196 | 64 | 31 | 0.99995 | 69.8039 | 96 | 8020 | 32.549 | 109.1309 | 36.3007 | -0.0625 | 20.4375 | 0 | 40.5243 | 33.2031
9/28/2020 13:48:31.9 | 70.6904 | 680 | 18 | 2501.108 | 128.7141 | 63.2315 | 77.9217 | 30.1563 | 31.7829 | 0.044 | 107.1047 | 11.482 | 70.3616 | 70.227 | 42.0446 | 1.0012 | 98.9578 | 379.6498 | 331.4875 | 78.1934 | 688.4396 | 2.239 | 451.9884 | 33.7122 | 45.4756 | 32.637 | 57.1953 | 11.9967 | 109.8995 | 27.9825 | 8.2734 | 98.5654 | 42.7528 | 25.5 | 29.4118 | 64 | 31 | 1.0038 | 69.8039 | 101 | 7770 | 32.549 | 108.1619 | 36.4288 | 0.0625 | 20 | 0 | 40.509 | 33.1094
9/28/2020 13:48:32.9 | 70.6907 | 681 | 18 | 2501.0669 | 128.9926 | 63.2431 | 77.9366 | 30.1742 | 31.7826 | 0.04473 | 107.1484 | 11.4791 | 70.6185 | 69.9842 | 42.0784 | 1.0056 | 98.9584 | 379.5374 | 331.1213 | 78.2061 | 688.4239 | 2.2408 | 449.2232 | 33.7846 | 45.437 | 32.4581 | 57.4113 | 11.9731 | 109.732 | 28.2062 | 8.3108 | 98.5067 | 42.7846 | 25.5 | 29.4118 | 64 | 31 | 1.0022 | 69.8039 | 96 | 8140 | 32.549 | 109.1309 | 36.3464 | 0.0625 | 20.0625 | 0 | 40.6769 | 33.2031
9/28/2020 13:48:33.9 | 70.691 | 682 | 18 | 2499.515 | 129.1001 | 63.2544 | 77.958 | 30.1922 | 31.7693 | 0.04379 | 107.1484 | 11.4927 | 70.3901 | 70.2037 | 42.1011 | 1.0037 | 98.9623 | 379.1721 | 330.9242 | 78.4228 | 688.3885 | 2.1876 | 450.0612 | 33.7918 | 45.3533 | 32.4649 | 57.2786 | 11.9769 | 109.4278 | 28.4367 | 8.2966 | 98.4816 | 42.843 | 25.5 | 29.0196 | 64 | 31 | 1.0004 | 69.8039 | 96 | 8190 | 32.549 | 109.1309 | 36.3373 | 0 | 20.1875 | 0 | 40.5762 | 33.2031
9/28/2020 13:48:34.9 | 70.6913 | 683 | 18 | 2499.9115 | 128.875 | 63.236 | 77.9802 | 30.18 | 31.7856 | 0.04524 | 107.1484 | 11.4908 | 70.5614 | 70.6474 | 42.1308 | 1.0113 | 98.9572 | 379.1721 | 331.2622 | 78.0945 | 688.475 | 2.1912 | 449.5584 | 33.7397 | 45.4237 | 32.5245 | 57.3983 | 11.9921 | 109.5067 | 27.9299 | 8.334 | 98.4732 | 42.7979 | 25.5 | 29.0196 | 64 | 31 | 1.0019 | 69.8039 | 100 | 8070 | 32.549 | 108.1619 | 36.4197 | 0 | 19.4375 | 0 | 40.5426 | 33.2031
9/28/2020 13:48:35.9 | 70.6916 | 684 | 18 | 2500.8774 | 128.8098 | 63.3251 | 78.0014 | 30.1776 | 31.7926 | 0.04558 | 107.0785 | 11.4927 | 70.3616 | 70.6474 | 42.1592 | 0.98176 | 98.9612 | 380.1556 | 330.8678 | 78.2061 | 688.3021 | 2.2003 | 448.7763 | 33.7341 | 45.4889 | 32.4581 | 57.3606 | 11.9868 | 109.6227 | 28.1537 | 8.3224 | 98.3977 | 42.7846 | 25.5 | 29.0196 | 64 | 31 | 1.0015 | 69.8039 | 96 | 8290 | 32.549 | 108.8104 | 36.4044 | 0 | 18.9375 | 0 | 41.0583 | 33.2031
9/28/2020 13:48:36.9 | 70.6918 | 685 | 18 | 2500.5127 | 128.9436 | 63.376 | 78.0273 | 30.1751 | 31.7851 | 0.04445 | 107.0785 | 11.4908 | 70.4472 | 69.8825 | 42.1983 | 1.0179 | 98.9578 | 379.144 | 330.8397 | 78.4531 | 688.3531 | 2.2047 | 450.7036 | 33.7643 | 45.3852 | 32.4189 | 57.3098 | 11.983 | 109.8154 | 27.8909 | 8.3198 | 98.2383 | 42.8496 | 25.5 | 28.6274 | 64 | 31 | 0.99675 | 69.8039 | 96 | 8020 | 32.549 | 108.8104 | 36.2854 | 0 | 19.8125 | 0 | 41.156 | 33.1094
9/28/2020 13:48:37.9 | 70.6921 | 686 | 18 | 2500.9398 | 129.164 | 63.4222 | 78.0602 | 30.162 | 31.7845 | 0.04545 | 107 | 11.4791 | 70.3901 | 69.7039 | 42.2176 | 0.99191 | 98.9572 | 378.6101 | 330.22 | 78.2986 | 688.2313 | 2.2033 | 452.0443 | 33.8278 | 45.4304 | 32.4717 | 57.354 | 11.9921 | 109.3947 | 28.0944 | 8.312 | 98.297 | 42.953 | 25.5 | 29.4118 | 64 | 31 | 0.99962 | 69.8039 | 101 | 7770 | 32.549 | 108.1619 | 36.3831 | 0 | 20.3125 | 0 | 40.8112 | 33.1094
9/28/2020 13:48:38.9 | 70.6924 | 687 | 18 | 2499.8949 | 129.4212 | 63.41 | 78.1202 | 30.1643 | 31.7963 | 0.04446 | 107.0087 | 11.4966 | 70.1617 | 69.5633 | 42.248 | 0.98586 | 98.9595 | 378.6663 | 329.3469 | 78.2315 | 688.2522 | 2.1748 | 450.3405 | 33.881 | 45.4637 | 32.446 | 57.9446 | 12.0195 | 109.593 | 28.1807 | 8.3017 | 98.3306 | 42.9278 | 25.5 | 29.4118 | 64 | 31 | 1.001 | 69.8039 | 96 | 8090 | 32.549 | 108.8104 | 36.3007 | 0 | 20.4375 | 0 | 40.8051 | 33.1094
9/28/2020 13:48:39.9 | 70.6927 | 688 | 18 | 2499.5054 | 129.3309 | 63.4068 | 78.1584 | 30.158 | 31.7923 | 0.0422 | 107.0524 | 11.4888 | 70.4472 | 69.5482 | 42.2747 | 1.0071 | 98.9584 | 379.0035 | 329.9665 | 78.3049 | 688.1605 | 2.185 | 451.9046 | 33.852 | 45.6445 | 32.6438 | 57.462 | 12.0028 | 109.5639 | 28.0486 | 8.2953 | 98.4061 | 43.0179 | 25.5 | 29.0196 | 64 | 31 | 0.99925 | 69.8039 | 96 | 8160 | 32.549 | 108.8104 | 36.3556 | 0 | 20.375 | 0 | 40.9332 | 33.1094
9/28/2020 13:48:40.9 | 70.6929 | 689 | 18 | 2498.741 | 129.1901 | 63.3982 | 78.2028 | 30.1689 | 31.7991 | 0.04294 | 107.0436 | 11.5005 | 70.2474 | 69.9859 | 42.2945 | 1.0031 | 98.9578 | 378.329 | 329.375 | 78.3543 | 687.9522 | 2.2033 | 449.6143 | 33.8049 | 45.8 | 32.4257 | 57.5128 | 11.9914 | 109.5913 | 28.1537 | 8.2489 | 98.4312 | 42.9596 | 25.5 | 29.0196 | 64 | 31 | 0.99873 | 69.8039 | 100 | 8190 | 32.549 | 108.1619 | 36.3495 | 0.0625 | 19.75 | 0 | 41.2048 | 33.1094
9/28/2020 13:48:41.9 | 70.6932 | 690 | 18 | 2500.1643 | 128.903 | 63.4482 | 78.2369 | 30.1756 | 31.8 | 0.0455 | 107.0611 | 11.516 | 70.333 | 70.3166 | 42.314 | 1.0054 | 98.9595 | 378.6381 | 329.713 | 78.5456 | 687.9116 | 2.216 | 449.3349 | 33.7489 | 45.3785 | 32.4257 | 57.557 | 11.9853 | 109.1448 | 28.1469 | 8.2644 | 98.4564 | 43.063 | 25.5 | 29.0196 | 64 | 31 | 1.0018 | 69.8039 | 96 | 8360 | 32.549 | 108.8104 | 36.38 | 0 | 18.875 | 0 | 41.7389 | 33.2031
9/28/2020 13:48:42.9 | 70.6935 | 691 | 18 | 2498.9776 | 129.1101 | 63.4468 | 78.2608 | 30.1637 | 31.7873 | 0.04604 | 107.0873 | 11.5073 | 70.5899 | 70.5103 | 42.335 | 0.99744 | 98.9589 | 377.6546 | 329.4032 | 78.5949 | 687.947 | 2.2047 | 452.3795 | 33.7871 | 45.5341 | 32.5245 | 57.4555 | 11.9921 | 109.3123 | 28.1469 | 8.3507 | 98.2719 | 43.0047 | 25.5 | 29.0196 | 64 | 31 | 0.99742 | 69.8039 | 96 | 8020 | 32.549 | 108.49 | 36.4807 | 0.0625 | 19.8125 | 0 | 41.8518 | 33.1094
9/28/2020 13:48:43.9 | 70.6938 | 692 | 18 | 2499.8105 | 129.0376 | 63.4639 | 78.2944 | 30.1576 | 31.7933 | 0.04579 | 107.0698 | 11.4985 | 70.1332 | 69.8325 | 42.3546 | 1.0067 | 98.9584 | 378.3852 | 329.4595 | 78.5519 | 688.0386 | 2.2022 | 451.3739 | 33.7794 | 45.4889 | 32.5381 | 57.6142 | 11.9975 | 109.5639 | 28.0486 | 8.3133 | 98.2551 | 43.0696 | 25.5 | 29.4118 | 65 | 31 | 1.0005 | 69.8039 | 100 | 7800 | 32.549 | 107.8415 | 36.3281 | 0 | 19.9375 | 0 | 41.7908 | 33.1094
9/28/2020 13:48:44.9 | 70.6941 | 693 | 18 | 2500.4948 | 129.0027 | 63.5312 | 78.3303 | 30.153 | 31.7794 | 0.04551 | 107.0611 | 11.4985 | 70.333 | 69.8942 | 42.3694 | 0.99833 | 98.9584 | 378.0761 | 329.5722 | 78.5456 | 688.1657 | 2.2014 | 450.3963 | 33.7795 | 45.4822 | 32.4921 | 57.6077 | 11.9815 | 109.3118 | 28.1995 | 8.2682 | 98.3054 | 43.0763 | 25.5 | 29.0196 | 65 | 31 | 1.0027 | 69.8039 | 96 | 8090 | 32.549 | 108.49 | 36.319 | 0 | 19.75 | 0 | 41.8579 | 33.1094
9/28/2020 13:48:45.9 | 70.6943 | 694 | 18 | 2498.8346 | 129.169 | 63.6363 | 78.3476 | 30.184 | 31.7652 | 0.0456 | 106.9738 | 11.485 | 70.4472 | 70.9257 | 42.3811 | 1.0131 | 98.9578 | 377.8232 | 328.8962 | 78.4962 | 688.0636 | 2.2324 | 450.7874 | 33.8006 | 45.3266 | 32.5706 | 57.6077 | 12.0073 | 109.5913 | 28.3046 | 8.3198 | 98.3054 | 43.1014 | 25.5 | 29.0196 | 65 | 31 | 0.99947 | 69.8039 | 96 | 8190 | 32.549 | 108.8104 | 36.5326 | 0 | 20.0625 | 0 | 41.7908 | 33.1094
9/28/2020 13:48:46.9 | 70.6946 | 695 | 18 | 2499.7342 | 128.9628 | 63.6747 | 78.3865 | 30.1774 | 31.7976 | 0.05004 | 107.0087 | 11.4869 | 70.4186 | 69.5867 | 42.4081 | 1.0229 | 98.9589 | 378.048 | 328.7835 | 78.9039 | 688.15 | 2.2259 | 450.7595 | 33.7588 | 45.5993 | 32.5245 | 57.7222 | 11.9952 | 109.2843 | 28.3181 | 8.2824 | 98.3138 | 43.2114 | 25.5 | 29.0196 | 65 | 31 | 0.99788 | 69.8039 | 100 | 8120 | 32.549 | 107.8415 | 36.3831 | 0.0625 | 20 | 0 | 41.3239 | 33.2031
9/28/2020 13:48:47.9 | 70.6949 | 696 | 18 | 2500.1217 | 128.8256 | 63.6799 | 78.4051 | 30.1589 | 31.7994 | 0.0514 | 107.0174 | 11.4927 | 70.1617 | 70.2071 | 42.4221 | 1.003 | 98.9601 | 378.0761 | 328.9807 | 78.5949 | 688.0781 | 2.3453 | 449.8377 | 33.7281 | 45.4304 | 32.3253 | 57.8106 | 11.983 | 109.6496 | 28.0944 | 8.2489 | 98.339 | 43.1199 | 25.5 | 29.4118 | 65 | 31 | 1.0019 | 70.1961 | 96 | 8240 | 32.549 | 108.8104 | 36.4349 | 0 | 20 | 0 | 41.0339 | 33.1094
9/28/2020 13:48:48.9 | 70.6952 | 697 | 18 | 2500.3084 | 128.9171 | 63.7458 | 78.4564 | 30.166 | 31.7966 | 0.0525 | 107.1222 | 11.5034 | 70.4472 | 69.7273 | 42.4345 | 1.032 | 98.9584 | 377.5422 | 328.9807 | 78.5519 | 688.3073 | 2.3768 | 450.8433 | 33.7546 | 45.3852 | 32.4649 | 57.8678 | 11.9937 | 109.4238 | 28.0486 | 8.3224 | 98.4229 | 43.3081 | 25.5 | 29.0196 | 65 | 31 | 0.99916 | 69.8039 | 96 | 7990 | 32.549 | 108.8104 | 36.4105 | 0.1875 | 20.4375 | 0 | 41.0553 | 33.2031
9/28/2020 13:48:49.9 | 70.6954 | 698 | 18 | 2498.5381 | 128.9728 | 63.7817 | 78.4803 | 30.1707 | 31.7838 | 0.0526 | 107.0873 | 11.5257 | 70.5043 | 69.8141 | 42.4597 | 1.0081 | 98.9589 | 377.3736 | 328.2484 | 78.7254 | 688.2667 | 2.3617 | 451.8209 | 33.7452 | 45.5674 | 32.4121 | 58.046 | 11.9823 | 109.9566 | 28.2333 | 8.3056 | 98.4396 | 43.3081 | 25.5 | 29.0196 | 65 | 31 | 0.9991 | 69.8039 | 101 | 7750 | 32.549 | 108.1619 | 36.4105 | 0.0625 | 20.375 | 0 | 41.0553 | 33.2031
9/28/2020 13:48:50.9 | 70.6957 | 699 | 18 | 2501.6897 | 128.8227 | 63.8213 | 78.5114 | 30.1665 | 31.7828 | 0.05348 | 107.0873 | 11.5247 | 70.0761 | 69.9476 | 42.4837 | 0.99102 | 98.9584 | 376.7835 | 328.3047 | 78.5519 | 688.2916 | 2.3522 | 449.7539 | 33.7485 | 45.5408 | 32.4974 | 57.8171 | 11.9693 | 109.928 | 28.0486 | 8.3275 | 98.4983 | 43.4432 | 25.5 | 29.0196 | 65 | 31 | 0.99785 | 69.8039 | 96 | 8040 | 32.549 | 109.4513 | 36.319 | 0.0625 | 20 | 0 | 40.8203 | 33.2031
9/28/2020 13:48:51.9 | 70.696 | 700 | 18 | 2500.3081 | 129.0126 | 63.82 | 78.5364 | 30.1633 | 31.7923 | 0.05238 | 107.1047 | 11.5383 | 70.1617 | 69.8492 | 42.5161 | 0.99833 | 98.9578 | 376.8678 | 327.8541 | 78.7798 | 688.2719 | 2.3436 | 450.3405 | 33.7796 | 45.7801 | 32.4189 | 57.7976 | 11.9944 | 110.0115 | 28.1334 | 8.3198 | 98.5067 | 43.3147 | 25.5 | 29.0196 | 65 | 31 | 0.99944 | 70.1961 | 96 | 8190 | 32.549 | 109.1309 | 36.2946 | 0.1875 | 20.25 | 0 | 40.6616 | 33.2031
9/28/2020 13:48:52.9 | 70.6963 | 701 | 18 | 2498.1339 | 128.9112 | 63.8357 | 78.5859 | 30.1667 | 31.8055 | 0.05395 | 107.0873 | 11.5286 | 70.4186 | 70.6622 | 42.5411 | 1.0119 | 98.9612 | 376.4744 | 327.5161 | 78.9039 | 688.3427 | 2.3201 | 450.6198 | 33.7268 | 45.5993 | 32.4581 | 57.9757 | 11.9815 | 109.7628 | 28.1604 | 8.2708 | 98.5487 | 43.3531 | 25.5 | 29.4118 | 65 | 31 | 1.0016 | 69.8039 | 100 | 8070 | 32.549 | 108.1619 | 36.3617 | 0.125 | 20.25 | 0 | 40.5945 | 33.1094
9/28/2020 13:48:53.9 | 70.6966 | 702 | 18 | 2501.2199 | 128.8127 | 63.8605 | 78.6492 | 30.1922 | 31.7841 | 0.05551 | 107.0349 | 11.5296 | 70.4186 | 70.5896 | 42.5551 | 1.0046 | 98.9584 | 376.0528 | 327.1499 | 78.8482 | 688.3177 | 2.3035 | 449.5025 | 33.7401 | 45.5926 | 32.4785 | 58.0199 | 11.9997 | 109.6199 | 28.1537 | 8.3365 | 98.5067 | 43.373 | 25.5 | 29.0196 | 65 | 31 | 1.0055 | 69.8039 | 96 | 8290 | 32.549 | 109.1309 | 36.2091 | 0.0625 | 18.6875 | 0 | 40.7745 | 33.1094
9/28/2020 13:48:54.9 | 70.6968 | 703 | 18 | 2499.3367 | 128.9892 | 63.889 | 78.6992 | 30.191 | 31.7981 | 0.0554 | 106.9476 | 11.5257 | 70.5328 | 69.7624 | 42.5755 | 1.0056 | 98.9578 | 375.0693 | 326.4176 | 78.9899 | 688.2614 | 2.3008 | 450.6757 | 33.7603 | 45.4822 | 32.6166 | 57.9627 | 11.9906 | 109.8995 | 28.1995 | 8.3275 | 98.3558 | 43.4048 | 25.5 | 29.0196 | 65 | 31 | 0.9973 | 69.8039 | 96 | 8020 | 32.549 | 109.1309 | 36.1786 | 0 | 20.0625 | 0 | 40.8173 | 33.1094
9/28/2020 13:48:55.9 | 70.6971 | 704 | 18 | 2499.6867 | 129.009 | 63.9121 | 78.7411 | 30.2046 | 31.7808 | 0.05469 | 106.9564 | 11.5286 | 70.3616 | 70.6408 | 42.5983 | 0.99993 | 98.955 | 375.9966 | 326.8964 | 78.9963 | 688.3125 | 2.2773 | 451.6533 | 33.7702 | 45.3333 | 32.5245 | 58.0199 | 11.9511 | 109.7846 | 27.996 | 8.2373 | 98.3641 | 43.6247 | 25.5 | 29.0196 | 65 | 31 | 1.0008 | 69.8039 | 100 | 7770 | 32.549 | 108.49 | 36.1664 | 0.0625 | 19.5 | 0 | 41.3422 | 33.1094
9/28/2020 13:48:56.9 | 70.6974 | 705 | 18 | 2499.9325 | 128.9206 | 63.9223 | 78.7583 | 30.1792 | 31.8053 | 0.05567 | 106.9215 | 11.5131 | 70.1903 | 69.5884 | 42.6292 | 1.0001 | 98.9516 | 375.6875 | 326.7274 | 78.9533 | 688.3937 | 2.2623 | 449.726 | 33.7504 | 45.703 | 32.5245 | 58.0264 | 11.9769 | 109.7532 | 28.1604 | 8.2927 | 98.2551 | 43.573 | 25.5 | 29.4118 | 65 | 31 | 1.0041 | 69.8039 | 96 | 8070 | 32.549 | 108.8104 | 36.322 | 0.0625 | 19 | 0 | 41.5741 | 33.1094
9/28/2020 13:48:57.9 | 70.6977 | 706 | 18 | 2499.8299 | 128.9 | 63.9409 | 78.7993 | 30.1772 | 31.7971 | 0.05561 | 106.9302 | 11.517 | 70.2759 | 70.2253 | 42.6457 | 0.99334 | 98.9521 | 375.5751 | 326.9528 | 78.8976 | 688.2667 | 2.2439 | 450.3405 | 33.7436 | 46.111 | 32.5706 | 58.0199 | 11.9724 | 109.8658 | 28.0486 | 8.361 | 98.2719 | 43.5147 | 25.5 | 29.0196 | 65 | 31 | 1.0065 | 69.8039 | 96 | 8140 | 32.549 | 109.1309 | 36.1267 | 0 | 19.4375 | 0 | 41.7969 | 33.1094
9/28/2020 13:48:58.9 | 70.6979 | 707 | 18 | 2499.0358 | 128.9906 | 63.9886 | 78.8247 | 30.176 | 31.8096 | 0.05581 | 106.9302 | 11.5131 | 70.0476 | 69.9842 | 42.6775 | 1.0038 | 98.9533 | 375.4627 | 326.2768 | 78.9836 | 688.2313 | 2.2649 | 450.5081 | 33.7568 | 45.683 | 32.5245 | 58.159 | 11.9921 | 109.6428 | 28.2453 | 8.3249 | 98.2635 | 43.573 | 25.5 | 29.0196 | 65 | 31 | 0.99965 | 69.8039 | 100 | 8070 | 32.549 | 108.1619 | 36.1786 | 0 | 19.75 | 0 | 41.7877 | 33.1094
9/28/2020 13:48:59.9 | 70.6982 | 708 | 18 | 2497.0176 | 128.9115 | 64.0334 | 78.8333 | 30.1646 | 31.8061 | 0.05604 | 106.9826 | 11.5131 | 70.3616 | 70.1705 | 42.6976 | 1.0005 | 98.955 | 375.2941 | 326.5866 | 79.0013 | 688.1854 | 2.2678 | 448.8043 | 33.7087 | 45.7016 | 32.5178 | 57.9237 | 11.9785 | 109.9807 | 28.0538 | 8.2424 | 98.3306 | 43.5664 | 25.5 | 29.4118 | 65 | 31 | 0.99925 | 69.8039 | 96 | 8310 | 32.549 | 109.1309 | 36.1237 | 0 | 19.5625 | 0 | 41.7175 | 33.1094
9/28/2020 13:49:00.9 | 70.6985 | 709 | 18 | 2500.8472 | 128.676 | 64.032 | 78.8593 | 30.173 | 31.8012 | 0.05523 | 106.9738 | 11.4956 | 70.4186 | 69.7724 | 42.728 | 1.0031 | 98.9606 | 375.8842 | 326.6711 | 79.2494 | 688.3583 | 2.2417 | 451.0108 | 33.6972 | 45.7549 | 32.5842 | 58.3813 | 11.9853 | 109.9583 | 28.3706 | 8.2772 | 98.4145 | 43.6829 | 25.5 | 29.0196 | 65 | 31 | 1.001 | 69.8039 | 96 | 8140 | 32.549 | 109.1309 | 36.0596 | 0.0625 | 19.75 | 0 | 41.3208 | 33.1094
9/28/2020 13:49:01.9 | 70.6988 | 710 | 18 | 2497.5798 | 128.9615 | 64.0327 | 78.8815 | 30.1941 | 31.7972 | 0.05465 | 107 | 11.4947 | 70.5614 | 70.5318 | 42.7563 | 1.0051 | 98.9572 | 375.9685 | 326.3331 | 79.1444 | 688.3125 | 2.2578 | 452.1281 | 33.7293 | 45.6445 | 32.6302 | 58.172 | 11.9716 | 109.6748 | 28.3113 | 8.3017 | 98.3893 | 43.6763 | 25.5 | 29.0196 | 65 | 31 | 1.0013 | 69.8039 | 100 | 7800 | 32.549 | 108.1619 | 36.0565 | 0 | 19.9375 | 0 | 41.6229 | 33.2031
9/28/2020 13:49:02.9 | 70.6991 | 711 | 18 | 2500.5333 | 128.5916 | 64.0618 | 78.9159 | 30.1737 | 31.8042 | 0.05096 | 107.0698 | 11.4917 | 70.8183 | 69.7055 | 42.7801 | 1.0017 | 98.9589 | 375.0131 | 326.2486 | 79.2987 | 688.3177 | 2.243 | 451.9605 | 33.6724 | 45.7549 | 32.5842 | 58.1278 | 11.9747 | 109.9286 | 28.3181 | 8.3082 | 98.3977 | 43.7862 | 25.5 | 29.4118 | 65 | 31 | 0.99983 | 69.8039 | 96 | 8020 | 32.549 | 109.1309 | 36.1938 | 0 | 20.0625 | 0 | 40.9332 | 33.2031
9/28/2020 13:49:03.9 | 70.6993 | 712 | 18 | 2501.4544 | 128.9104 | 64.1372 | 78.9507 | 30.1839 | 31.8069 | 0.04606 | 107.0524 | 11.4888 | 70.4472 | 69.6135 | 42.8103 | 1.0053 | 98.9572 | 375.2098 | 325.3473 | 79.2431 | 688.2771 | 2.2403 | 449.7539 | 33.7683 | 45.6963 | 32.5313 | 58.172 | 11.9747 | 109.5627 | 28.2588 | 8.3301 | 98.4648 | 43.7346 | 25.5 | 29.0196 | 65 | 31 | 1.0029 | 69.8039 | 96 | 8140 | 32.549 | 109.1309 | 35.9314 | 0 | 19.8125 | 0 | 41.0919 | 33.2031
9/28/2020 13:49:04.9 | 70.6996 | 713 | 18 | 2500.0943 | 128.9328 | 64.1924 | 78.9901 | 30.1912 | 31.8061 | 0.04628 | 107 | 11.4694 | 70.1903 | 69.8141 | 42.8351 | 1.0006 | 98.9601 | 374.2824 | 325.122 | 79.2001 | 688.3021 | 2.2685 | 450.8991 | 33.7558 | 45.703 | 32.5638 | 58.2292 | 11.9739 | 109.6496 | 28.1604 | 8.2875 | 98.3893 | 43.8179 | 25.5 | 29.0196 | 65 | 31 | 1.001 | 70.1961 | 100 | 8040 | 32.549 | 108.1619 | 36.0962 | 0 | 20.25 | 0 | 40.8173 | 33.2031
9/28/2020 13:49:05.9 | 70.6999 | 714 | 18 | 2499.5101 | 128.8099 | 64.2535 | 79.0153 | 30.1823 | 31.7874 | 0.04647 | 107.0262 | 11.4636 | 70.5328 | 70.0059 | 42.8701 | 0.99405 | 98.9589 | 374.4511 | 325.0093 | 79.1874 | 688.4802 | 2.2988 | 450.7036 | 33.7157 | 45.8452 | 32.5842 | 58.2669 | 11.9944 | 109.6765 | 28.4096 | 8.3004 | 98.4732 | 43.8378 | 25.5 | 29.4118 | 65 | 31 | 0.99959 | 69.8039 | 96 | 8210 | 32.549 | 108.8104 | 36.0779 | 0 | 19.75 | 0 | 40.6891 | 33.2031
9/28/2020 13:49:06.9 | 70.7002 | 715 | 18 | 2502.3519 | 128.9809 | 64.2905 | 79.0303 | 30.1741 | 31.7818 | 0.04449 | 106.9476 | 11.4617 | 70.5328 | 70.0874 | 42.9008 | 1.0069 | 98.9589 | 374.3105 | 325.122 | 79.2064 | 688.4802 | 2.2877 | 450.6198 | 33.7989 | 45.7097 | 32.5842 | 58.3878 | 11.9777 | 109.7325 | 28.535 | 8.3069 | 98.448 | 44.0443 | 25.5 | 29.0196 | 65 | 31 | 0.99818 | 69.8039 | 96 | 8120 | 32.549 | 108.8104 | 35.9253 | 0 | 19.6875 | 0 | 40.9485 | 33.2031
9/28/2020 13:49:07.9 | 70.7004 | 716 | 18 | 2499.8991 | 129.0354 | 64.3543 | 79.0658 | 30.158 | 31.7905 | 0.04547 | 106.9302 | 11.4539 | 70.6185 | 69.4627 | 42.9293 | 1.0106 | 98.9578 | 373.6642 | 324.8121 | 79.4468 | 688.4802 | 2.2955 | 451.6253 | 33.7756 | 45.9104 | 32.6898 | 58.4319 | 11.9815 | 109.8995 | 28.1604 | 8.2863 | 98.4312 | 43.8894 | 25 | 29.0196 | 65 | 31 | 0.99681 | 69.8039 | 101 | 7770 | 32.549 | 108.1619 | 36.0565 | 0.0625 | 20.875 | 0 | 40.7623 | 33.2031
9/28/2020 13:49:08.9 | 70.7007 | 717 | 18 | 2500.8708 | 128.9348 | 64.3742 | 79.0918 | 30.1573 | 31.7945 | 0.04474 | 107.0174 | 11.4549 | 70.5899 | 69.57 | 42.9567 | 1.0074 | 98.9595 | 373.1303 | 324.3896 | 79.3481 | 688.3583 | 2.3028 | 450.2287 | 33.7668 | 45.7549 | 32.5842 | 58.7359 | 11.9686 | 110.1253 | 28.1604 | 8.2953 | 98.5067 | 43.8894 | 25.5 | 29.4118 | 65 | 31 | 1.0001 | 69.8039 | 96 | 8140 | 32.549 | 109.1309 | 36.0352 | 0 | 20.5625 | 0 | 40.6006 | 33.2031
9/28/2020 13:49:09.9 | 70.701 | 718 | 18 | 2500.5437 | 129.0183 | 64.3653 | 79.1382 | 30.1639 | 31.7853 | 0.04322 | 106.9476 | 11.4597 | 70.5614 | 69.6353 | 42.9865 | 1.0015 | 98.9595 | 373.7485 | 324.5868 | 79.4341 | 688.399 | 2.3015 | 451.0946 | 33.786 | 45.6897 | 32.5842 | 58.3176 | 11.9777 | 110.0132 | 28.1995 | 8.2824 | 98.5906 | 43.9411 | 25.5 | 29.4118 | 65 | 31 | 1.003 | 69.8039 | 96 | 8160 | 32.549 | 109.1309 | 35.9314 | 0.0625 | 20.625 | 0 | 40.8539 | 33.2031
9/28/2020 13:49:10.9 | 70.7013 | 719 | 18 | 2498.7621 | 129.0786 | 64.3648 | 79.1771 | 30.16 | 31.801 | 0.04183 | 106.9913 | 11.4627 | 70.4186 | 69.1668 | 43.0105 | 1.006 | 98.9555 | 373.6361 | 324.277 | 79.4898 | 688.5562 | 2.311 | 450.955 | 33.776 | 45.7482 | 32.5245 | 58.5267 | 11.9838 | 110.0933 | 28.2588 | 8.2979 | 98.6409 | 44.0893 | 25.5 | 29.4118 | 65 | 31 | 1.0014 | 69.8039 | 101 | 8040 | 32.549 | 108.1619 | 35.968 | 0 | 20.5 | 0 | 40.7379 | 33.1094
9/28/2020 13:49:11.9 | 70.7016 | 720 | 18 | 2500.9737 | 128.9957 | 64.3957 | 79.2206 | 30.1725 | 31.7808 | 0.04261 | 107.0349 | 11.4724 | 70.2474 | 69.7072 | 43.039 | 0.99601 | 98.9544 | 373.3832 | 324.277 | 79.4595 | 688.6177 | 2.2948 | 448.4411 | 33.7841 | 45.6126 | 32.5517 | 58.6983 | 11.9959 | 109.728 | 28.3841 | 8.3159 | 98.6493 | 44.0642 | 25.5 | 29.0196 | 65 | 31 | 0.99953 | 70.1961 | 97 | 8210 | 32.549 | 109.1309 | 35.9283 | 0.0625 | 19.875 | 0 | 40.686 | 33.1094
9/28/2020 13:49:12.9 | 70.7018 | 721 | 18 | 2499.8395 | 129.0379 | 64.4515 | 79.2697 | 30.1937 | 31.7752 | 0.0425 | 106.9564 | 11.4733 | 70.3616 | 69.6654 | 43.0646 | 1.0183 | 98.9567 | 373.2146 | 324.0235 | 79.4771 | 688.4999 | 2.2877 | 450.6198 | 33.7799 | 46.0459 | 32.4513 | 58.4631 | 11.9807 | 109.8703 | 28.1402 | 8.3301 | 98.6158 | 44.121 | 25.5 | 29.0196 | 65 | 31 | 1.0025 | 69.8039 | 96 | 7990 | 32.549 | 108.8104 | 35.8917 | 0.0625 | 19.75 | 0 | 40.8478 | 33.2031
9/28/2020 13:49:13.9 | 70.7021 | 722 | 18 | 2500.7958 | 129.0239 | 64.471 | 79.2956 | 30.1887 | 31.7745 | 0.04256 | 107.0087 | 11.4733 | 70.3901 | 70.4044 | 43.0946 | 1.0005 | 98.9589 | 372.9898 | 324.0516 | 79.5948 | 688.5666 | 2.2532 | 451.8767 | 33.7891 | 45.703 | 32.5909 | 58.5333 | 11.9838 | 109.8166 | 28.2655 | 8.2721 | 98.5571 | 44.1542 | 25.5 | 29.0196 | 65 | 31 | 0.99922 | 69.8039 | 101 | 7750 | 32.549 | 108.1619 | 35.9344 | 0.0625 | 19.9375 | 0 | 41.1591 | 33.1094
9/28/2020 13:49:14.9 | 70.7024 | 723 | 18 | 2497.9072 | 129.1491 | 64.5115 | 79.3294 | 30.18 | 31.772 | 0.04341 | 106.9738 | 11.4665 | 70.4757 | 70.1473 | 43.1109 | 1.017 | 98.9578 | 372.5964 | 323.0377 | 79.6314 | 688.5208 | 2.264 | 450.2008 | 33.7828 | 45.9489 | 32.637 | 58.4696 | 11.9693 | 109.6754 | 28.0944 | 8.2321 | 98.4983 | 44.1475 | 25.5 | 29.4118 | 66 | 31 | 1.0013 | 69.8039 | 96 | 8070 | 32.549 | 108.8104 | 35.9528 | 0.0625 | 20.375 | 0 | 41.0645 | 33.2031
9/28/2020 13:49:15.9 | 70.7027 | 724 | 18 | 2499.5866 | 129.0338 | 64.5049 | 79.3654 | 30.1777 | 31.7748 | 0.04495 | 106.9826 | 11.4724 | 70.4186 | 70.1306 | 43.1432 | 0.9994 | 98.9578 | 372.4278 | 322.8405 | 79.6441 | 688.5458 | 2.2603 | 450.6477 | 33.7754 | 45.8067 | 32.5638 | 58.6346 | 11.9876 | 109.8154 | 28.2655 | 8.2927 | 98.5067 | 44.1792 | 25.5 | 29.0196 | 66 | 31 | 1.0036 | 69.8039 | 96 | 8120 | 32.549 | 108.8104 | 35.8826 | 0.125 | 18.875 | 0 | 41.7267 | 33.1094
9/28/2020 13:49:16.9 | 70.7029 | 725 | 18 | 2499.9583 | 129.0341 | 64.5368 | 79.4105 | 30.1882 | 31.7752 | 0.0445 | 106.9826 | 11.4724 | 70.647 | 69.7289 | 43.1692 | 1.0035 | 98.9584 | 372.6526 | 323.432 | 79.5884 | 688.7645 | 2.2483 | 450.6198 | 33.7805 | 45.7482 | 32.5842 | 58.6787 | 11.9785 | 109.4238 | 28.2588 | 8.2991 | 98.4145 | 44.2507 | 25 | 29.0196 | 66 | 31 | 0.99913 | 69.8039 | 100 | 8070 | 32.549 | 107.8415 | 35.9924 | 0.1875 | 19.875 | 0 | 41.8304 | 33.1094
9/28/2020 13:49:17.9 | 70.7032 | 726 | 18 | 2500.618 | 128.9283 | 64.5067 | 79.4043 | 30.1818 | 31.7911 | 0.04442 | 106.9389 | 11.4743 | 70.3901 | 70.2718 | 43.19 | 0.98906 | 98.9561 | 371.6409 | 323.0658 | 79.5884 | 688.7436 | 2.2477 | 449.1674 | 33.7617 | 45.6963 | 32.557 | 58.5267 | 11.9693 | 109.8417 | 28.2062 | 8.2979 | 98.3474 | 44.3274 | 25.5 | 29.0196 | 66 | 31 | 0.99754 | 69.8039 | 96 | 8330 | 32.549 | 108.8104 | 35.9131 | 0.1875 | 19.875 | 0 | 41.7664 | 33.1094
9/28/2020 13:49:18.9 | 70.7035 | 727 | 18 | 2498.7907 | 129.2698 | 64.5372 | 79.4268 | 30.1838 | 31.7934 | 0.04433 | 106.9826 | 11.4772 | 70.3616 | 70.4027 | 43.2102 | 0.99993 | 98.9521 | 371.6128 | 322.0237 | 79.7667 | 688.7187 | 2.262 | 450.0053 | 33.8264 | 45.7801 | 32.683 | 58.7099 | 11.9861 | 109.6417 | 28.3436 | 8.2772 | 98.448 | 44.3473 | 25.5 | 29.4118 | 66 | 31 | 0.99944 | 69.8039 | 96 | 7990 | 32.549 | 108.8104 | 35.9406 | 0.0625 | 19.75 | 0 | 41.9434 | 33.2031
9/28/2020 13:49:19.9 | 70.7038 | 728 | 18 | 2489.0605 | 129.0244 | 64.5944 | 79.4507 | 30.1632 | 31.8135 | 0.04444 | 106.9738 | 11.4908 | 70.333 | 70.0708 | 43.2415 | 1.0418 | 98.9561 | 370.9103 | 321.8547 | 79.5884 | 688.5666 | 2.2893 | 450.4522 | 33.6307 | 45.6445 | 32.6438 | 58.6281 | 11.9769 | 109.8417 | 28.1011 | 8.2566 | 98.4564 | 44.3089 | 25 | 29.4118 | 66 | 31 | 0.9995 | 69.8039 | 101 | 7750 | 32.549 | 107.8415 | 36.4014 | 0.0625 | 20.375 | 0 | 41.4886 | 33.1094
9/28/2020 13:49:20.9 | 70.7041 | 729 | 18 | 2499.7944 | 127.0133 | 64.6385 | 79.4995 | 30.1739 | 31.8105 | 0.0534 | 106.8255 | 11.4956 | 70.1617 | 70.3132 | 43.2569 | 1.011 | 98.9555 | 372.0624 | 322.5588 | 79.6631 | 688.3885 | 2.2647 | 450.2287 | 33.2493 | 45.8785 | 32.6762 | 58.8567 | 11.9579 | 110.1773 | 28.1807 | 8.1393 | 98.0706 | 44.2891 | 25.5 | 28.6274 | 66 | 31 | 1.0098 | 68.6274 | 99 | 8140 | 32.549 | 108.49 | 36.1725 | 0.1875 | 19 | 0 | 41.5619 | 33.2031
9/28/2020 13:49:21.9 | 70.7043 | 730 | 18 | 2493.32 | 127.0967 | 64.6529 | 79.5319 | 30.186 | 31.8126 | 0.05856 | 106.7905 | 11.5179 | 70.5043 | 69.7089 | 43.2882 | 0.99655 | 98.9584 | 371.0227 | 321.6012 | 79.8843 | 688.4802 | 2.1872 | 450.8991 | 33.1849 | 45.9556 | 32.637 | 58.6281 | 11.9663 | 110.0681 | 28.2588 | 8.1986 | 97.6932 | 44.3539 | 25.5 | 28.2353 | 66 | 31 | 1.0009 | 69.0196 | 99 | 7900 | 32.549 | 108.49 | 35.8582 | 0.0625 | 20.0625 | 0 | 40.8691 | 33.2031
9/28/2020 13:49:22.9 | 70.7046 | 731 | 18 | 2501.8539 | 126.5748 | 64.6897 | 79.543 | 30.2042 | 31.8114 | 0.05851 | 106.7557 | 11.517 | 70.5614 | 70.1821 | 43.3106 | 1.0046 | 98.9589 | 371.9781 | 322.4462 | 79.878 | 688.5208 | 2.1597 | 451.0388 | 33.1618 | 46.1562 | 32.637 | 58.7229 | 11.9792 | 110.3768 | 28.1995 | 8.1973 | 97.5506 | 44.5087 | 25.5 | 28.6274 | 66 | 31 | 1.0015 | 68.6274 | 95 | 8290 | 32.549 | 109.1309 | 35.8551 | 0.0625 | 20.125 | 0 | 41.214 | 33.2031
9/28/2020 13:49:23.9 | 70.7049 | 732 | 18 | 2497.5249 | 127.0777 | 64.7402 | 79.568 | 30.1926 | 31.8311 | 0.05682 | 106.7382 | 11.5238 | 70.3901 | 70.4011 | 43.3531 | 1.0142 | 98.9572 | 370.7698 | 321.1505 | 79.5264 | 688.5051 | 2.1739 | 451.765 | 33.2359 | 45.8386 | 32.4581 | 58.767 | 11.9769 | 109.5908 | 28.2453 | 8.1793 | 97.5422 | 44.4888 | 25.5 | 28.6274 | 66 | 31 | 1.0014 | 69.0196 | 99 | 7940 | 32.549 | 108.49 | 35.907 | 0.0625 | 19.6875 | 0 | 41.3757 | 33.1094
9/28/2020 13:49:24.9 | 70.7052 | 733 | 18 | 2498.0114 | 126.8827 | 64.7685 | 79.5838 | 30.2048 | 31.8084 | 0.05886 | 106.6946 | 11.516 | 70.0476 | 70.0957 | 43.3733 | 1.0078 | 98.9595 | 370.9946 | 321.5449 | 79.8477 | 688.6427 | 2.1615 | 450.6198 | 33.1914 | 45.2947 | 32.637 | 58.7424 | 11.9982 | 109.1448 | 28.2723 | 8.1496 | 97.408 | 44.6634 | 25.5 | 28.2353 | 66 | 31 | 0.99937 | 68.6274 | 99 | 8210 | 32.549 | 107.8415 | 35.7758 | 0 | 18.4375 | 0 | 41.6931 | 33.2031
9/28/2020 13:49:25.9 | 70.7054 | 734 | 18 | 2498.9104 | 126.8816 | 64.7806 | 79.6222 | 30.2028 | 31.8131 | 0.06011 | 106.6422 | 11.517 | 69.9619 | 70.3016 | 43.3838 | 1.0044 | 98.9589 | 371.1913 | 321.404 | 79.8843 | 688.851 | 2.1517 | 450.2287 | 33.203 | 45.8 | 32.6966 | 58.932 | 11.9632 | 109.4244 | 28.3639 | 8.1999 | 97.257 | 44.5669 | 25.5 | 28.6274 | 66 | 31 | 1.0008 | 69.0196 | 95 | 8360 | 32.549 | 108.49 | 35.6232 | 0.0625 | 20.25 | 0 | 40.8447 | 33.1094
9/28/2020 13:49:26.9 | 70.7057 | 735 | 18 | 2500.0478 | 126.9523 | 64.8253 | 79.6561 | 30.1909 | 31.8047 | 0.06078 | 106.6422 | 11.5335 | 70.1903 | 69.7089 | 43.3949 | 1.0138 | 98.9589 | 371.5004 | 321.2632 | 79.897 | 688.9978 | 2.2102 | 450.927 | 33.2367 | 45.8652 | 32.6762 | 59.0969 | 11.9724 | 109.3964 | 28.535 | 8.1612 | 97.3996 | 44.547 | 25.5 | 28.6274 | 66 | 31 | 1.001 | 69.0196 | 100 | 8290 | 32.549 | 107.8415 | 35.8826 | 0 | 21.0625 | 0 | 40.1825 | 33.1094
9/28/2020 13:49:27.9 | 70.706 | 736 | 18 | 2500.1566 | 127.2973 | 64.8708 | 79.6839 | 30.1551 | 31.833 | 0.05865 | 106.7469 | 11.5335 | 70.3901 | 70.2851 | 43.4196 | 1.0023 | 98.9589 | 370.3202 | 321.2069 | 79.9399 | 689.1301 | 2.2643 | 450.4522 | 33.3284 | 45.7549 | 32.6898 | 59.0397 | 11.9701 | 109.6765 | 28.1604 | 8.1445 | 97.4835 | 44.6634 | 25.5 | 28.6274 | 66 | 31 | 1.0001 | 69.0196 | 99 | 7940 | 32.549 | 107.8415 | 35.7452 | 0.0625 | 20.75 | 0 | 40.2466 | 33.2031
9/28/2020 13:49:28.9 | 70.7063 | 737 | 18 | 2500.2675 | 127.3673 | 64.8999 | 79.7256 | 30.1578 | 31.8511 | 0.06107 | 106.8865 | 11.5412 | 70.4186 | 69.7841 | 43.4475 | 0.98924 | 98.9567 | 370.6293 | 320.9252 | 79.9829 | 689.1603 | 2.266 | 449.4467 | 33.3482 | 45.6445 | 32.7291 | 58.932 | 11.9709 | 109.4781 | 28.574 | 8.2308 | 97.5254 | 44.7017 | 25.5 | 28.6274 | 66 | 31 | 0.99904 | 69.0196 | 95 | 8360 | 32.549 | 108.49 | 35.8734 | 0 | 20.5625 | 0 | 40.2924 | 33.1094
9/28/2020 13:49:29.9 | 70.7066 | 738 | 18 | 2499.4105 | 127.357 | 64.8944 | 79.7579 | 30.163 | 31.8456 | 0.06243 | 107.0436 | 11.5684 | 70.3616 | 69.9592 | 43.4713 | 1.0008 | 98.9612 | 370.7698 | 320.6435 | 80.1308 | 689.0436 | 2.2545 | 450.8433 | 33.3341 | 45.7482 | 32.5245 | 59.0838 | 11.9762 | 109.6227 | 28.3113 | 8.2283 | 97.5757 | 44.7083 | 25.5 | 28.6274 | 66 | 31 | 0.99806 | 69.0196 | 100 | 8090 | 32.549 | 108.1619 | 35.7636 | 0 | 20.4375 | 0 | 40.3839 | 33.1094
9/28/2020 13:49:30.9 | 70.7068 | 739 | 18 | 2501.3682 | 126.8214 | 64.9133 | 79.8355 | 30.1757 | 31.8265 | 0.06175 | 107.0524 | 11.5587 | 70.4472 | 69.9542 | 43.4919 | 0.98586 | 98.9567 | 370.3483 | 320.2774 | 80.0259 | 689.1655 | 2.27 | 450.7874 | 33.2173 | 45.8452 | 32.683 | 59.0773 | 11.98 | 109.5622 | 28.1995 | 8.1471 | 97.5757 | 44.8114 | 25.5 | 28.6274 | 66 | 31 | 0.99995 | 68.6274 | 100 | 8140 | 32.549 | 108.1619 | 35.614 | 0 | 19.1875 | 0 | 40.7532 | 33.1094
9/28/2020 13:49:31.9 | 70.7071 | 740 | 18 | 2498.8422 | 126.8788 | 64.9432 | 79.8725 | 30.1693 | 31.8292 | 0.06043 | 107.1222 | 11.5635 | 70.3045 | 69.8375 | 43.5129 | 1.0069 | 98.9595 | 370.2359 | 320.5872 | 79.9829 | 689.2467 | 2.2189 | 449.6422 | 33.2014 | 45.4889 | 32.7358 | 59.1345 | 11.9716 | 109.8171 | 28.5215 | 8.1586 | 97.3661 | 44.7599 | 25.5 | 28.2353 | 66 | 31 | 1.0014 | 68.6274 | 95 | 8360 | 32.549 | 109.1309 | 35.5835 | 0 | 18.875 | 0 | 41.2353 | 33.1094
9/28/2020 13:49:32.9 | 70.7074 | 741 | 18 | 2497.7588 | 126.7847 | 65.0297 | 79.8898 | 30.1602 | 31.8483 | 0.06028 | 107 | 11.5509 | 70.5614 | 69.8609 | 43.5368 | 1.004 | 98.9578 | 369.2804 | 320.1929 | 80.0259 | 689.18 | 2.1413 | 449.5863 | 33.1624 | 45.7934 | 32.4906 | 58.9761 | 11.9648 | 110.0675 | 28.1995 | 8.1793 | 97.1564 | 44.8814 | 25.5 | 28.2353 | 66 | 31 | 1.0018 | 68.6274 | 95 | 8160 | 32.549 | 108.8104 | 35.2783 | 0 | 18.625 | 0 | 41.7664 | 33.1094
9/28/2020 13:49:33.9 | 70.7077 | 742 | 18 | 2498.9169 | 126.5745 | 65.0327 | 79.9151 | 30.148 | 31.8439 | 0.05918 | 107.0087 | 11.5499 | 70.4472 | 69.9709 | 43.5601 | 0.98425 | 98.9584 | 369.7019 | 319.8831 | 80.0132 | 689.2572 | 2.1316 | 449.9215 | 33.1228 | 45.7801 | 32.6966 | 59.0643 | 11.9769 | 110.1241 | 28.2911 | 8.2205 | 97.0977 | 44.8247 | 25.5 | 28.2353 | 66 | 31 | 0.99995 | 68.6274 | 95 | 8260 | 32.549 | 109.1309 | 35.1929 | 0.0625 | 20 | 0 | 41.2079 | 33.1094
9/28/2020 13:49:34.9 | 70.7079 | 743 | 18 | 2500.4025 | 126.7202 | 65.0164 | 79.9274 | 30.146 | 31.8472 | 0.05959 | 107.0524 | 11.5577 | 70.4757 | 70.119 | 43.5801 | 1.0033 | 98.9595 | 369.9829 | 319.8831 | 80.0879 | 689.3227 | 2.1776 | 451.0388 | 33.1806 | 45.8067 | 32.6234 | 59.141 | 11.9914 | 109.8451 | 28.2655 | 8.2089 | 97.1899 | 44.8563 | 25.5 | 28.2353 | 66 | 31 | 1.0002 | 69.0196 | 100 | 8240 | 32.549 | 108.1619 | 34.9976 | 0 | 20.3125 | 0 | 41.0065 | 33.1094
9/28/2020 13:49:35.9 | 70.7082 | 744 | 18 | 2500.5691 | 127.0771 | 65.0928 | 79.9402 | 30.1655 | 31.8354 | 0.05669 | 107.0611 | 11.5645 | 70.4757 | 70.5053 | 43.5994 | 1.0053 | 98.9606 | 370.2077 | 320.2492 | 80.1055 | 689.3227 | 2.1954 | 449.0836 | 33.2763 | 45.6697 | 32.6234 | 59.0072 | 11.9678 | 109.6782 | 28.3369 | 8.1548 | 97.299 | 44.9079 | 25.5 | 28.6274 | 66 | 31 | 0.9987 | 69.0196 | 95 | 8530 | 32.549 | 108.8104 | 35.144 | 0 | 19.6875 | 0 | 41.275 | 33.1094
9/28/2020 13:49:36.9 | 70.7085 | 745 | 18 | 2497.4236 | 127.062 | 65.1366 | 79.9529 | 30.1579 | 31.8344 | 0.05317 | 107.0524 | 11.5577 | 70.333 | 70.0142 | 43.6208 | 0.99726 | 98.9589 | 368.8589 | 319.2071 | 80.1245 | 689.4551 | 2.2087 | 450.6757 | 33.2305 | 45.8452 | 32.5842 | 59.128 | 11.9587 | 109.6765 | 28.5147 | 8.1599 | 97.3073 | 45.0242 | 25.5 | 28.6274 | 66 | 31 | 0.99675 | 69.0196 | 95 | 8240 | 32.549 | 108.8104 | 35.0098 | 0 | 20.0625 | 0 | 40.979 | 33.1094
9/28/2020 13:49:37.9 | 70.7088 | 746 | 18 | 2503.1779 | 126.5593 | 65.1658 | 79.9858 | 30.1686 | 31.8467 | 0.05197 | 107.0524 | 11.5839 | 70.4472 | 69.5784 | 43.6546 | 1.0053 | 98.9567 | 370.545 | 319.9112 | 80.1738 | 689.7145 | 2.1892 | 452.575 | 33.1752 | 45.8971 | 32.763 | 59.3304 | 11.9739 | 109.4501 | 28.3046 | 8.2076 | 97.3828 | 44.941 | 25.5 | 28.2353 | 66 | 31 | 0.9987 | 69.0196 | 99 | 7870 | 32.549 | 108.1619 | 34.9518 | 0.0625 | 20.75 | 0 | 40.2222 | 33.1094
9/28/2020 13:49:38.9 | 70.7091 | 747 | 18 | 2499.992 | 127.1347 | 65.2253 | 80.0137 | 30.157 | 31.8574 | 0.04971 | 107.0698 | 11.5684 | 70.019 | 69.7707 | 43.6814 | 1.0028 | 98.9533 | 369.7019 | 319.1789 | 80.2723 | 689.7342 | 2.1965 | 448.9439 | 33.2837 | 45.8452 | 32.7358 | 59.2292 | 11.9747 | 109.8389 | 28.1995 | 8.1728 | 97.3744 | 45.0691 | 25.5 | 29.0196 | 66 | 31 | 1.002 | 69.0196 | 95 | 8240 | 32.549 | 108.49 | 35.0281 | 0 | 20.25 | 0 | 40.5518 | 33.1094
9/28/2020 13:49:39.9 | 70.7093 | 748 | 18 | 2494.9526 | 127.1542 | 65.2938 | 80.0635 | 30.1726 | 31.8521 | 0.0491 | 107.0524 | 11.5684 | 70.3616 | 70.9093 | 43.7069 | 1.0046 | 98.9533 | 368.5779 | 318.7846 | 80.3836 | 689.8207 | 2.1626 | 450.7874 | 33.2217 | 45.9104 | 32.6898 | 59.2928 | 11.9769 | 109.8109 | 28.3706 | 8.1819 | 97.4583 | 45.0758 | 25.5 | 28.6274 | 66 | 31 | 0.99886 | 69.0196 | 95 | 8260 | 32.549 | 108.8104 | 34.9152 | 0.0625 | 20.5 | 0 | 40.5457 | 33.1094
9/28/2020 13:49:40.9 | 70.7096 | 749 | 18 | 2502.1987 | 126.2607 | 65.2968 | 80.0775 | 30.1729 | 31.8363 | 0.0505 | 107.0436 | 11.5461 | 70.1047 | 69.8509 | 43.7409 | 1.0015 | 98.951 | 368.4936 | 318.8409 | 80.1674 | 690.0592 | 2.1291 | 451.6253 | 33.084 | 45.7867 | 32.7358 | 59.2227 | 11.9701 | 109.2204 | 28.3504 | 8.2205 | 97.4583 | 45.1722 | 25.5 | 28.6274 | 66 | 31 | 1.0034 | 69.0196 | 99 | 8190 | 32.549 | 107.8415 | 34.8907 | 0.0625 | 20.0625 | 0 | 41.6229 | 33.1094
9/28/2020 13:49:41.9 | 70.7099 | 750 | 18 | 2499.5698 | 126.6365 | 65.2896 | 80.0797 | 30.1431 | 31.8517 | 0.05117 | 107.1047 | 11.5451 | 70.3616 | 69.9976 | 43.7711 | 1.0158 | 98.9538 | 369.1118 | 318.5593 | 80.3899 | 690.3436 | 2.1189 | 450.927 | 33.1476 | 45.4504 | 32.683 | 59.4511 | 11.964 | 109.1952 | 28.2723 | 8.2128 | 97.4415 | 45.1722 | 25.5 | 28.6274 | 66 | 31 | 0.99944 | 69.0196 | 95 | 8430 | 32.549 | 108.1619 | 34.9701 | 0.0625 | 20.3125 | 0 | 41.3361 | 33.1094
9/28/2020 13:49:42.9 | 70.7102 | 751 | 18 | 2501.9688 | 126.6058 | 65.3069 | 80.1264 | 30.15 | 31.843 | 0.05212 | 107.0873 | 11.5451 | 70.3616 | 69.7289 | 43.7976 | 0.9994 | 98.9516 | 368.8308 | 318.6719 | 80.5806 | 690.7144 | 2.1212 | 450.6198 | 33.1714 | 45.7549 | 32.7426 | 59.394 | 11.9876 | 108.8568 | 28.5282 | 8.1471 | 97.4667 | 45.1788 | 25.5 | 29.0196 | 66 | 31 | 0.99718 | 69.0196 | 95 | 8310 | 32.549 | 108.1619 | 34.9335 | 0.125 | 19.8125 | 0 | 41.4917 | 33.1094
9/28/2020 13:49:43.9 | 70.7104 | 752 | 18 | 2500.4485 | 127.0197 | 65.3567 | 80.1743 | 30.1581 | 31.8185 | 0.05059 | 107.1047 | 11.5315 | 70.4186 | 69.764 | 43.8215 | 0.99085 | 98.9516 | 368.0158 | 317.9959 | 80.4202 | 690.9582 | 2.1128 | 451.5415 | 33.2596 | 45.6897 | 32.7426 | 59.5834 | 11.9602 | 109.1369 | 28.1995 | 8.1367 | 97.3996 | 45.3334 | 25.5 | 28.6274 | 66 | 31 | 1.0029 | 69.0196 | 99 | 7850 | 32.549 | 107.2006 | 34.8877 | 0.1875 | 19.625 | 0 | 40.9119 | 33.1094
9/28/2020 13:49:44.9 | 70.7107 | 753 | 18 | 2498.4303 | 127.2675 | 65.3606 | 80.2176 | 30.1601 | 31.8354 | 0.0505 | 107.1135 | 11.5402 | 70.2188 | 70.748 | 43.8548 | 1.0044 | 98.9521 | 367.2571 | 317.7706 | 80.525 | 691.0906 | 2.1046 | 449.726 | 33.2976 | 45.6445 | 32.5977 | 59.7417 | 11.9747 | 109.3055 | 28.3113 | 8.1522 | 97.3325 | 45.2951 | 25.5 | 28.6274 | 66 | 31 | 0.99977 | 68.6274 | 95 | 8160 | 32.549 | 108.1619 | 35.0189 | 0.1875 | 20.0625 | 0 | 40.7684 | 33.1094
9/28/2020 13:49:45.9 | 70.711 | 754 | 18 | 2501.512 | 127.1519 | 65.3748 | 80.2641 | 30.141 | 31.8484 | 0.04875 | 107 | 11.5548 | 70.0761 | 69.8258 | 43.8761 | 1.0069 | 98.9504 | 368.5217 | 318.1649 | 80.5616 | 691.1155 | 2.1174 | 451.5695 | 33.3084 | 45.6312 | 32.683 | 59.3745 | 11.9982 | 109.4159 | 28.4029 | 8.2205 | 97.3325 | 45.3268 | 25.5 | 28.6274 | 67 | 31 | 1.0023 | 69.0196 | 95 | 8310 | 32.549 | 108.49 | 34.9029 | 0.0625 | 19.625 | 0 | 40.8356 | 33.1094
9/28/2020 13:49:46.9 | 70.7113 | 755 | 18 | 2501.7468 | 127.0292 | 65.3915 | 80.2894 | 30.1344 | 31.8519 | 0.04821 | 107.0524 | 11.547 | 70.5328 | 69.9759 | 43.9 | 0.99494 | 98.9516 | 368.5217 | 317.7424 | 80.4821 | 691.0749 | 2.1327 | 450.8433 | 33.2794 | 45.8067 | 32.683 | 59.4952 | 11.9861 | 109.389 | 28.2655 | 8.169 | 97.3325 | 45.2237 | 25.5 | 28.6274 | 67 | 31 | 0.99879 | 69.0196 | 99 | 8290 | 32.549 | 107.8415 | 34.9396 | 0.125 | 19.8125 | 0 | 41.1316 | 33.1094
9/28/2020 13:49:47.9 | 70.7116 | 756 | 18 | 2498.8564 | 127.3629 | 65.4319 | 80.339 | 30.1515 | 31.8607 | 0.04929 | 107.0262 | 11.548 | 70.2759 | 69.8675 | 43.9202 | 1.0037 | 98.9504 | 367.8472 | 317.4889 | 80.5314 | 691.1718 | 2.1932 | 450.0053 | 33.3283 | 45.5993 | 32.7034 | 59.647 | 11.9648 | 109.3599 | 28.213 | 8.1986 | 97.3073 | 45.4496 | 25.5 | 28.2353 | 67 | 31 | 0.99718 | 68.6274 | 99 | 8530 | 32.549 | 107.8415 | 34.8907 | 0.1875 | 20.5 | 0 | 40.8112 | 33.1094
9/28/2020 13:49:48.9 | 70.7118 | 757 | 18 | 2500.0573 | 127.1942 | 65.4664 | 80.3749 | 30.1425 | 31.8459 | 0.0521 | 106.9738 | 11.548 | 70.2188 | 70.6424 | 43.956 | 1.003 | 98.951 | 367.5662 | 317.6016 | 80.525 | 691.1312 | 2.2107 | 451.8767 | 33.3001 | 45.7482 | 32.7562 | 59.5899 | 11.9762 | 109.6406 | 28.2062 | 8.2115 | 97.3493 | 45.4496 | 25.5 | 28.6274 | 67 | 31 | 1.0003 | 69.0196 | 100 | 8190 | 32.549 | 108.49 | 34.8663 | 0.1875 | 19.9375 | 0 | 41.1255 | 33.1094
9/28/2020 13:49:49.9 | 70.7121 | 758 | 18 | 2501.7948 | 127.0128 | 65.4857 | 80.3945 | 30.1181 | 31.8614 | 0.05 | 106.9302 | 11.5412 | 70.2188 | 69.5599 | 43.9901 | 0.99904 | 98.9504 | 367.3414 | 317.2636 | 80.525 | 691.1614 | 2.1912 | 452.2957 | 33.2757 | 45.7482 | 32.6898 | 59.6405 | 11.9655 | 109.724 | 28.3113 | 8.1471 | 97.3996 | 45.4364 | 25.5 | 28.2353 | 67 | 31 | 0.99867 | 69.0196 | 99 | 7870 | 32.549 | 107.8415 | 34.8023 | 0.125 | 18.875 | 0 | 41.5466 | 33.1094
9/28/2020 13:49:50.9 | 70.7124 | 759 | 18 | 2498.1776 | 127.1776 | 65.5325 | 80.4078 | 30.1308 | 31.8432 | 0.05106 | 106.9738 | 11.5383 | 70.1617 | 69.3939 | 44.0102 | 1.0103 | 98.9499 | 367.6224 | 316.7003 | 80.4948 | 691.126 | 2.1675 | 449.3629 | 33.2707 | 45.6126 | 32.7494 | 59.6094 | 11.983 | 109.9196 | 28.3316 | 8.1471 | 97.3493 | 45.649 | 25.5 | 28.6274 | 67 | 31 | 0.99843 | 69.0196 | 99 | 8290 | 32.549 | 108.8104 | 34.9152 | 0.0625 | 19.875 | 0 | 41.5924 | 33.1094
9/28/2020 13:49:51.9 | 70.7127 | 760 | 18 | 2501.5722 | 126.8969 | 65.5961 | 80.4463 | 30.1397 | 31.8271 | 0.05188 | 107 | 11.548 | 70.0761 | 70.1871 | 44.0459 | 1.0033 | 98.9493 | 367.1447 | 317.0383 | 80.568 | 691.0697 | 2.1395 | 450.2567 | 33.2424 | 45.8452 | 32.6762 | 59.4822 | 11.9785 | 109.6108 | 28.1469 | 8.2012 | 97.3073 | 45.6292 | 25.5 | 28.6274 | 67 | 31 | 0.99974 | 69.0196 | 95 | 8290 | 32.549 | 108.49 | 34.8083 | 0 | 19.5 | 0 | 41.806 | 33.1094
9/28/2020 13:49:52.9 | 70.7129 | 761 | 18 | 2497.9536 | 127.1245 | 65.5785 | 80.4525 | 30.1501 | 31.8254 | 0.04934 | 106.9826 | 11.5499 | 70.3901 | 70.0841 | 44.0705 | 1.0074 | 98.9538 | 366.9761 | 316.4468 | 80.6489 | 691.1771 | 2.1446 | 450.0612 | 33.2539 | 45.6193 | 32.763 | 60.0205 | 11.9845 | 109.5594 | 28.2858 | 8.1509 | 97.2738 | 45.6623 | 25.5 | 28.6274 | 67 | 31 | 1.001 | 68.6274 | 100 | 8260 | 32.549 | 108.8104 | 34.8053 | 0 | 19.75 | 0 | 41.861 | 33.1094
9/28/2020 13:49:53.9 | 70.7132 | 762 | 18 | 2500.746 | 126.9539 | 65.6425 | 80.4824 | 30.1593 | 31.8352 | 0.04735 | 106.9651 | 11.5664 | 70.333 | 70.0841 | 44.0902 | 1.0054 | 98.955 | 367.1166 | 316.813 | 80.6538 | 691.2583 | 2.1681 | 449.2232 | 33.2464 | 45.7801 | 32.9742 | 59.5704 | 11.9815 | 109.4484 | 28.2911 | 8.1819 | 97.3241 | 45.6623 | 25.5 | 28.2353 | 67 | 31 | 1.001 | 68.6274 | 95 | 8530 | 32.549 | 108.8104 | 34.6222 | 0.0625 | 19.9375 | 0 | 41.6077 | 33.1094
9/28/2020 13:49:54.9 | 70.7135 | 763 | 18 | 2501.0164 | 127.1207 | 65.6991 | 80.4981 | 30.1434 | 31.8166 | 0.04789 | 106.9389 | 11.5674 | 70.1332 | 70.2535 | 44.1087 | 1.0071 | 98.9538 | 366.7513 | 315.968 | 80.7587 | 691.3343 | 2.1542 | 452.2119 | 33.2936 | 45.683 | 32.9146 | 59.7287 | 11.9769 | 109.6434 | 28.035 | 8.1819 | 97.3157 | 45.7071 | 25.5 | 28.6274 | 67 | 31 | 1.0011 | 69.0196 | 95 | 8330 | 32.549 | 108.8104 | 34.9091 | 0.0625 | 20.1875 | 0 | 41.4703 | 33.1094
9/28/2020 13:49:55.9 | 70.7138 | 764 | 18 | 2496.8965 | 127.2093 | 65.7023 | 80.5096 | 30.1369 | 31.8435 | 0.05049 | 106.9302 | 11.5664 | 70.3616 | 70.1323 | 44.1388 | 0.98978 | 98.9538 | 366.8356 | 316.137 | 80.7347 | 691.2926 | 2.1701 | 450.2846 | 33.2622 | 45.8134 | 32.7547 | 59.8053 | 11.9632 | 109.7554 | 28.3774 | 8.1677 | 97.3661 | 45.7057 | 25.5 | 28.2353 | 67 | 31 | 0.99699 | 69.0196 | 99 | 8430 | 32.549 | 108.49 | 34.9243 | 0 | 19.875 | 0 | 41.5436 | 33.1094
9/28/2020 13:49:56.9 | 70.7141 | 765 | 18 | 2499.2419 | 126.7989 | 65.7487 | 80.5515 | 30.1359 | 31.8388 | 0.05087 | 107 | 11.5625 | 70.3901 | 70.0308 | 44.1659 | 1.0038 | 98.9544 | 366.0487 | 315.8271 | 80.8143 | 691.451 | 2.1551 | 450.2287 | 33.1858 | 45.8971 | 32.8022 | 59.8363 | 11.9899 | 109.84 | 28.1995 | 8.1586 | 97.3661 | 45.752 | 25.5 | 28.2353 | 67 | 31 | 1.003 | 68.6274 | 95 | 8160 | 32.549 | 108.8104 | 34.7168 | 0 | 20.5625 | 0 | 40.7074 | 33.1094
9/28/2020 13:49:57.9 | 70.7143 | 766 | 18 | 2501.4221 | 126.737 | 65.7985 | 80.5601 | 30.137 | 31.8375 | 0.04825 | 107 | 11.5596 | 70.1617 | 69.7807 | 44.1874 | 1.0113 | 98.955 | 366.4141 | 316.5313 | 80.9001 | 691.6083 | 2.1832 | 450.3963 | 33.1985 | 45.8319 | 32.7954 | 59.7222 | 11.9747 | 109.7846 | 28.1334 | 8.1806 | 97.4499 | 45.7969 | 25.5 | 29.0196 | 67 | 31 | 0.9991 | 69.0196 | 95 | 8310 | 32.549 | 108.8104 | 34.9091 | 0 | 20.75 | 0 | 40.5121 | 33.1094
9/28/2020 13:49:58.9 | 70.7146 | 767 | 18 | 2501.2929 | 126.9278 | 65.8099 | 80.5956 | 30.1438 | 31.8293 | 0.04868 | 107.0436 | 11.5752 | 70.4472 | 69.9109 | 44.2134 | 1.0087 | 98.9538 | 366.3017 | 315.8553 | 80.8698 | 691.649 | 2.1907 | 451.5695 | 33.2468 | 45.8 | 32.7954 | 59.944 | 11.9899 | 109.3072 | 28.3113 | 8.1986 | 97.5002 | 45.8484 | 25.5 | 28.6274 | 67 | 31 | 0.99971 | 69.0196 | 100 | 8290 | 32.549 | 108.1619 | 34.7565 | 0 | 20.5 | 0 | 40.3473 | 33.1094
9/28/2020 13:49:59.9 | 70.7149 | 768 | 18 | 2499.0721 | 127.0844 | 65.8298 | 80.6157 | 30.1271 | 31.8507 | 0.04962 | 107.0349 | 11.579 | 70.333 | 69.9776 | 44.2279 | 0.9994 | 98.9527 | 366.6108 | 315.4047 | 80.8206 | 691.8115 | 2.1684 | 448.888 | 33.2582 | 45.9556 | 32.6898 | 59.9945 | 11.9944 | 109.7823 | 28.2062 | 8.1973 | 97.5086 | 45.9513 | 25.5 | 28.6274 | 67 | 31 | 1.0018 | 68.6274 | 95 | 8510 | 32.549 | 108.8104 | 34.8206 | 0 | 20.1875 | 0 | 40.6921 | 33.1094
9/28/2020 13:50:00.9 | 70.7152 | 769 | 18 | 2502.1053 | 127.0838 | 65.892 | 80.6631 | 30.1462 | 31.8351 | 0.04868 | 107.0524 | 11.5684 | 70.0761 | 69.7507 | 44.2601 | 1.0126 | 98.9516 | 366.6389 | 315.6863 | 80.962 | 691.8928 | 2.1566 | 452.0443 | 33.2962 | 45.8971 | 32.7954 | 59.988 | 11.9724 | 109.7252 | 28.1995 | 8.1651 | 97.4164 | 45.9513 | 25.5 | 28.6274 | 67 | 31 | 0.99876 | 69.0196 | 95 | 8360 | 32.549 | 108.8104 | 34.6588 | 0.0625 | 20.5 | 0 | 40.4755 | 33.1094
9/28/2020 13:50:01.9 | 70.7154 | 770 | 18 | 2500.123 | 127.3071 | 65.9114 | 80.7037 | 30.1298 | 31.8419 | 0.049 | 107.0174 | 11.5655 | 70.4186 | 69.5683 | 44.2942 | 0.99922 | 98.9482 | 365.8239 | 315.461 | 81.1287 | 691.8928 | 2.1362 | 449.2511 | 33.3305 | 45.8652 | 32.6898 | 59.957 | 11.9655 | 109.4136 | 28.3248 | 8.178 | 97.5086 | 45.8998 | 25.5 | 29.0196 | 67 | 31 | 0.99535 | 68.6274 | 99 | 8410 | 32.549 | 108.49 | 34.845 | 0 | 20.625 | 0 | 40.5182 | 33.1094
9/28/2020 13:50:02.9 | 70.7157 | 771 | 18 | 2501.0168 | 127.11 | 65.892 | 80.7393 | 30.1391 | 31.8137 | 0.04818 | 107.0349 | 11.5761 | 70.3616 | 69.9509 | 44.3228 | 1.0063 | 98.947 | 365.5991 | 315.1511 | 80.9683 | 691.898 | 2.1245 | 450.2567 | 33.2908 | 45.9037 | 32.6966 | 60.0956 | 11.9952 | 109.3004 | 28.3113 | 8.2205 | 97.5338 | 46.0094 | 25.5 | 28.6274 | 67 | 31 | 1.0025 | 69.0196 | 99 | 8210 | 32.549 | 108.49 | 34.9945 | 0.0625 | 20.3125 | 0 | 40.4602 | 33.1094
9/28/2020 13:50:03.9 | 70.716 | 772 | 18 | 2499.7647 | 127.4661 | 65.8887 | 80.771 | 30.1448 | 31.8326 | 0.04863 | 107.1047 | 11.5742 | 70.3616 | 70.0458 | 44.338 | 1.0101 | 98.9453 | 365.2338 | 314.5315 | 81.0429 | 691.8574 | 2.1194 | 451.0946 | 33.3674 | 45.8785 | 32.7494 | 60.3238 | 11.9868 | 109.3548 | 28.3909 | 8.1574 | 97.5254 | 46.0094 | 25.5 | 28.6274 | 67 | 31 | 0.99831 | 69.0196 | 99 | 7970 | 32.549 | 107.8415 | 34.6558 | 0.0625 | 20.125 | 0 | 41.3696 | 33.1094
9/28/2020 13:50:04.9 | 70.7163 | 773 | 18 | 2499.8667 | 127.2758 | 65.9547 | 80.7954 | 30.1545 | 31.8552 | 0.05003 | 107.0436 | 11.5742 | 70.2474 | 69.6202 | 44.3564 | 1.0024 | 98.9476 | 364.8685 | 314.3625 | 80.9746 | 692.0095 | 2.101 | 448.9718 | 33.3189 | 45.8067 | 32.683 | 60.2032 | 11.9678 | 109.1329 | 28.2655 | 8.1664 | 97.5086 | 45.9962 | 25.5 | 29.0196 | 67 | 31 | 1.002 | 69.0196 | 95 | 8360 | 32.549 | 108.1619 | 34.964 | 0.0625 | 20.625 | 0 | 40.4724 | 33.1094
9/28/2020 13:50:05.9 | 70.7166 | 774 | 18 | 2499.7462 | 127.3138 | 65.994 | 80.813 | 30.1348 | 31.8576 | 0.04979 | 107.0698 | 11.5752 | 70.5328 | 70.454 | 44.3931 | 1.0028 | 98.9493 | 364.8966 | 314.0808 | 80.9683 | 692.0606 | 2.1338 | 450.5639 | 33.3273 | 45.9037 | 32.7494 | 60.2473 | 11.9625 | 109.3307 | 28.3113 | 8.1883 | 97.5422 | 46.1638 | 25.5 | 29.0196 | 67 | 31 | 1.0004 | 69.0196 | 100 | 8140 | 32.549 | 107.8415 | 34.9548 | 0.0625 | 20.25 | 0 | 40.6219 | 33.1094
9/28/2020 13:50:06.9 | 70.7168 | 775 | 18 | 2499.2866 | 127.3401 | 66.0557 | 80.8388 | 30.1468 | 31.8382 | 0.05023 | 107.0698 | 11.5693 | 70.7041 | 70.2535 | 44.4038 | 1.0024 | 98.951 | 364.5032 | 314.278 | 81.0605 | 692.2127 | 2.1296 | 452.0722 | 33.328 | 45.7934 | 32.7358 | 59.9375 | 11.9648 | 109.1644 | 28.3046 | 8.1947 | 97.5338 | 46.0991 | 25.5 | 28.6274 | 67 | 31 | 1.0005 | 69.0196 | 100 | 8210 | 32.549 | 107.5211 | 34.848 | 0.125 | 20.375 | 0 | 40.5487 | 33.1094
9/28/2020 13:50:07.9 | 70.7171 | 776 | 18 | 2499.0742 | 127.2991 | 66.1202 | 80.8586 | 30.1321 | 31.8585 | 0.04976 | 107.1047 | 11.5635 | 70.1617 | 69.6169 | 44.4279 | 1.0031 | 98.9504 | 365.1776 | 314.3907 | 81.116 | 692.2939 | 2.1176 | 449.5025 | 33.3145 | 45.8519 | 32.7358 | 60.2473 | 11.983 | 109.3879 | 28.4164 | 8.1406 | 97.5338 | 46.0991 | 25.5 | 28.6274 | 67 | 31 | 0.99861 | 69.0196 | 95 | 8360 | 32.549 | 108.1619 | 34.8846 | 0.125 | 20.375 | 0 | 40.3412 | 33.1094
9/28/2020 13:50:08.9 | 70.7174 | 777 | 18 | 2503.5755 | 127.0697 | 66.1221 | 80.8858 | 30.1362 | 31.8457 | 0.04877 | 107.0262 | 11.5635 | 70.3616 | 70.4822 | 44.4405 | 1.0038 | 98.9516 | 365.009 | 313.9682 | 81.0731 | 692.37 | 2.138 | 451.1505 | 33.3143 | 46.014 | 32.6762 | 60.2538 | 11.9556 | 109.221 | 28.3706 | 8.1483 | 97.5086 | 46.1439 | 25.5 | 29.0196 | 67 | 31 | 1.0054 | 69.0196 | 99 | 8210 | 32.549 | 107.5211 | 34.7992 | 0.125 | 19.4375 | 0 | 40.6586 | 33.1094
9/28/2020 13:50:09.9 | 70.7177 | 778 | 18 | 2496.1253 | 127.5134 | 66.1353 | 80.9315 | 30.1303 | 31.8572 | 0.04784 | 107.0349 | 11.5655 | 70.3616 | 69.9526 | 44.4586 | 1.0051 | 98.9521 | 364.4189 | 313.602 | 81.116 | 692.3961 | 2.1296 | 450.6477 | 33.3312 | 45.7482 | 32.8686 | 60.3484 | 11.9769 | 109.3336 | 28.2588 | 8.1664 | 97.4248 | 46.2799 | 25.5 | 29.0196 | 67 | 31 | 0.99831 | 69.0196 | 99 | 7970 | 32.549 | 107.5211 | 34.8572 | 0.1875 | 20.3125 | 0 | 40.7898 | 33.1094
9/28/2020 13:50:10.9 | 70.7179 | 779 | 18 | 2502.0157 | 127.0078 | 66.1574 | 80.9515 | 30.1347 | 31.8579 | 0.04946 | 107.0262 | 11.5461 | 70.5043 | 70.5846 | 44.4706 | 1.0031 | 98.9527 | 364.4751 | 313.6302 | 80.9683 | 692.3044 | 2.0961 | 449.1953 | 33.2774 | 45.7482 | 32.6966 | 60.2978 | 11.9997 | 109.5582 | 28.2588 | 8.1896 | 97.4583 | 46.2666 | 25.5 | 28.6274 | 67 | 31 | 0.99892 | 68.6274 | 95 | 8330 | 32.549 | 108.49 | 34.787 | 0.25 | 18.875 | 0 | 41.3605 | 33.1094
9/28/2020 13:50:11.9 | 70.7182 | 780 | 18 | 2499.9316 | 127.4206 | 66.2069 | 80.9827 | 30.1631 | 31.8204 | 0.04956 | 107.0349 | 11.5577 | 70.3616 | 69.7741 | 44.4911 | 1.0012 | 98.9561 | 364.3065 | 313.2922 | 81.116 | 692.2992 | 2.0935 | 451.2343 | 33.3577 | 45.5926 | 32.7954 | 60.2978 | 11.9845 | 109.2535 | 28.4164 | 8.1548 | 97.3912 | 46.3115 | 25.5 | 28.6274 | 67 | 31 | 1.0037 | 69.0196 | 99 | 8090 | 32.549 | 107.8415 | 34.8724 | 0.125 | 20.125 | 0 | 41.1163 | 33.1094
9/28/2020 13:50:12.9 | 70.7185 | 781 | 18 | 2499.2661 | 127.3994 | 66.2677 | 80.9982 | 30.1422 | 31.8491 | 0.04859 | 107 | 11.5635 | 70.4757 | 69.5884 | 44.5181 | 1.0006 | 98.9561 | 364.3908 | 313.3204 | 81.2145 | 692.3398 | 2.1114 | 451.9605 | 33.3433 | 45.5926 | 32.7954 | 60.3484 | 11.9769 | 109.1414 | 28.574 | 8.196 | 97.408 | 46.4658 | 25.5 | 28.6274 | 67 | 31 | 1.0002 | 69.0196 | 100 | 8140 | 32.549 | 107.8415 | 34.8602 | 0.125 | 20 | 0 | 41.1255 | 33.1094
9/28/2020 13:50:13.9 | 70.7188 | 782 | 18 | 2502.0347 | 127.3073 | 66.2937 | 81.0389 | 30.1552 | 31.8467 | 0.04976 | 107 | 11.5645 | 70.5043 | 69.575 | 44.5531 | 1.0095 | 98.9578 | 364.3908 | 313.1514 | 81.2763 | 692.4263 | 2.0964 | 449.726 | 33.3561 | 45.8134 | 32.855 | 60.4119 | 11.999 | 109.0031 | 28.3248 | 8.1986 | 97.4248 | 46.3181 | 25.5 | 28.6274 | 67 | 31 | 0.99901 | 69.0196 | 95 | 8430 | 32.549 | 108.49 | 34.7321 | 0.1875 | 19.4375 | 0 | 41.3879 | 33.1094
9/28/2020 13:50:14.9 | 70.7191 | 783 | 18 | 2500.8687 | 127.4773 | 66.3047 | 81.0814 | 30.1553 | 31.8286 | 0.05104 | 106.9651 | 11.5635 | 70.2474 | 69.6738 | 44.5919 | 0.99619 | 98.9584 | 363.913 | 313.0105 | 81.2827 | 692.4617 | 2.0961 | 451.8488 | 33.3867 | 45.7682 | 32.7954 | 60.4689 | 11.9777 | 108.8636 | 28.3316 | 8.138 | 97.408 | 46.3629 | 25.5 | 28.6274 | 67 | 31 | 1.0013 | 68.6274 | 99 | 8260 | 32.549 | 107.5211 | 34.9487 | 0.0625 | 19.4375 | 0 | 41.1194 | 33.1094
9/28/2020 13:50:15.9 | 70.7193 | 784 | 18 | 2500.8535 | 127.3134 | 66.3106 | 81.0832 | 30.125 | 31.848 | 0.0511 | 106.9738 | 11.5713 | 70.4186 | 69.7924 | 44.616 | 1.0035 | 98.9584 | 363.2386 | 312.419 | 81.4669 | 692.5378 | 2.1043 | 451.1226 | 33.3404 | 45.7549 | 32.7358 | 60.2538 | 12.0058 | 109.0877 | 28.4232 | 8.1599 | 97.3325 | 46.3563 | 25.5 | 28.6274 | 67 | 31 | 0.99672 | 68.6274 | 99 | 7900 | 32.549 | 107.5211 | 34.906 | 0.125 | 18.8125 | 0 | 42.0044 | 33.1094
9/28/2020 13:50:16.9 | 70.7196 | 785 | 18 | 2500.0292 | 127.5882 | 66.3797 | 81.1335 | 30.1229 | 31.8329 | 0.05153 | 106.9127 | 11.5606 | 70.5614 | 70.6639 | 44.6273 | 1.0015 | 98.9589 | 363.2667 | 312.8697 | 81.5034 | 692.4617 | 2.1081 | 450.3963 | 33.4049 | 45.9489 | 32.6898 | 60.3924 | 11.9807 | 108.9762 | 28.1995 | 8.1728 | 97.2486 | 46.5172 | 25.5 | 28.6274 | 68 | 31 | 1.0036 | 69.0196 | 95 | 8310 | 32.549 | 107.8415 | 34.8816 | 0.125 | 19.5 | 0 | 41.4948 | 33.1094
9/28/2020 13:50:17.9 | 70.7199 | 786 | 18 | 2499.7002 | 127.3634 | 66.3878 | 81.1368 | 30.1134 | 31.8302 | 0.05435 | 106.8255 | 11.5606 | 70.333 | 69.9976 | 44.6452 | 1.0147 | 98.9584 | 363.3791 | 312.7289 | 81.3066 | 692.5023 | 2.1163 | 451.2622 | 33.3376 | 45.8452 | 32.6898 | 60.3924 | 11.9671 | 108.9756 | 28.3046 | 8.1599 | 97.2654 | 46.5686 | 25.5 | 29.0196 | 68 | 31 | 0.99959 | 69.0196 | 99 | 8070 | 32.549 | 107.5211 | 34.9945 | 0.125 | 18.6875 | 0 | 42.1173 | 33.1094
9/28/2020 13:50:18.9 | 70.7202 | 787 | 18 | 2499.0035 | 127.3303 | 66.4236 | 81.1842 | 30.1156 | 31.8195 | 0.05341 | 106.8429 | 11.549 | 70.1332 | 70.4424 | 44.6591 | 1.0026 | 98.9561 | 362.3113 | 311.8557 | 81.5463 | 692.543 | 2.1068 | 452.4074 | 33.3217 | 45.4756 | 32.6898 | 60.487 | 11.961 | 108.8053 | 28.4029 | 8.1857 | 97.2486 | 46.4144 | 25.5 | 28.6274 | 68 | 31 | 0.99928 | 69.0196 | 99 | 8190 | 32.549 | 107.5211 | 34.9518 | 0.125 | 19.75 | 0 | 42.2241 | 33.1094
9/28/2020 13:50:19.9 | 70.7204 | 788 | 18 | 2498.9152 | 127.2806 | 66.4456 | 81.2157 | 30.1453 | 31.8382 | 0.05067 | 106.8778 | 11.548 | 70.5328 | 70.0841 | 44.6788 | 1.0074 | 98.9533 | 363.0138 | 312.0247 | 81.3066 | 692.5836 | 2.1099 | 450.0053 | 33.3075 | 45.6378 | 32.6898 | 60.5945 | 11.9762 | 109.0266 | 28.3046 | 8.1638 | 97.3241 | 46.4658 | 25.5 | 28.6274 | 68 | 31 | 0.99669 | 69.0196 | 95 | 8410 | 32.549 | 108.1619 | 34.9853 | 0 | 20.25 | 0 | 41.8915 | 33.1094
9/28/2020 13:50:20.9 | 70.7207 | 789 | 18 | 2497.9929 | 127.3242 | 66.5234 | 81.2363 | 30.1518 | 31.8322 | 0.04982 | 106.9215 | 11.5315 | 70.3045 | 69.6119 | 44.6954 | 1.0158 | 98.9544 | 363.5477 | 312.1092 | 81.3192 | 692.4054 | 2.142 | 450.8433 | 33.3066 | 45.7549 | 32.5638 | 60.5065 | 11.9815 | 109.1958 | 28.2655 | 8.1793 | 97.408 | 46.4974 | 25.5 | 29.0196 | 68 | 31 | 1.0011 | 69.0196 | 99 | 8260 | 32.549 | 107.5211 | 35.0983 | 0 | 20 | 0 | 41.7297 | 33.1094
9/28/2020 13:50:21.9 | 70.721 | 790 | 18 | 2501.2046 | 127.1253 | 66.5982 | 81.2571 | 30.1427 | 31.8197 | 0.04871 | 107 | 11.5325 | 70.6185 | 69.2813 | 44.7144 | 1.0053 | 98.9504 | 363.0981 | 312.0529 | 81.4908 | 692.4867 | 2.1221 | 451.3181 | 33.2974 | 45.6764 | 32.5638 | 60.4805 | 11.9648 | 109.4159 | 28.2385 | 8.1806 | 97.4667 | 46.6003 | 25.5 | 29.0196 | 68 | 31 | 1.0017 | 68.6274 | 99 | 7940 | 32.549 | 107.5211 | 35.08 | 0.0625 | 20.3125 | 0 | 41.1652 | 33.1094
9/28/2020 13:50:22.9 | 70.7213 | 791 | 18 | 2499.0522 | 127.1487 | 66.6117 | 81.2866 | 30.1464 | 31.8278 | 0.05084 | 107.0087 | 11.5286 | 70.3045 | 69.8992 | 44.7409 | 1.0074 | 98.9521 | 362.8452 | 311.7994 | 81.5273 | 692.6086 | 2.121 | 448.4132 | 33.2748 | 45.7149 | 32.7223 | 60.417 | 11.98 | 109.3055 | 28.3827 | 8.1677 | 97.517 | 46.6003 | 25.5 | 28.6274 | 68 | 31 | 0.99861 | 69.0196 | 95 | 8360 | 32.549 | 108.1619 | 35.0617 | 0.0625 | 20.6875 | 0 | 40.7654 | 33.1094
9/28/2020 13:50:23.9 | 70.7216 | 792 | 18 | 2502.0745 | 127.0914 | 66.638 | 81.3214 | 30.1631 | 31.8222 | 0.05029 | 107.0262 | 11.5257 | 70.5043 | 70.0991 | 44.7604 | 1.0033 | 98.9538 | 362.9857 | 311.9402 | 81.6637 | 692.7921 | 2.1203 | 451.0946 | 33.3017 | 45.8067 | 32.8022 | 60.7086 | 12.0005 | 109.0832 | 28.3706 | 8.218 | 97.5841 | 46.7295 | 25.5 | 28.6274 | 68 | 31 | 0.99785 | 69.0196 | 100 | 8090 | 32.549 | 107.8415 | 35.025 | 0 | 20.375 | 0 | 40.39 | 33.1094
9/28/2020 13:50:24.9 | 70.7218 | 793 | 18 | 2499.1773 | 127.388 | 66.6739 | 81.3299 | 30.1528 | 31.8273 | 0.04899 | 107.1047 | 11.5305 | 70.4472 | 69.3972 | 44.7823 | 0.99708 | 98.951 | 362.2551 | 310.9544 | 81.6637 | 692.7868 | 2.1201 | 452.1002 | 33.3391 | 45.8067 | 32.7426 | 60.7591 | 11.9982 | 109.2764 | 28.2655 | 8.2012 | 97.5757 | 46.7229 | 25.5 | 29.0196 | 68 | 31 | 1.0039 | 69.0196 | 100 | 8140 | 32.549 | 107.5211 | 35.1166 | 0.125 | 20.5 | 0 | 40.564 | 33.1094
9/28/2020 13:50:25.9 | 70.7221 | 794 | 18 | 2500.4513 | 127.2287 | 66.681 | 81.3483 | 30.155 | 31.8155 | 0.04665 | 107.096 | 11.5432 | 70.5043 | 69.8308 | 44.8105 | 1.0001 | 98.9516 | 362.1989 | 311.1516 | 81.6573 | 692.8681 | 2.1081 | 449.8377 | 33.3144 | 45.6963 | 32.7426 | 60.7526 | 12.0058 | 109.4731 | 28.4689 | 8.1638 | 97.6093 | 46.7743 | 25.5 | 28.6274 | 68 | 31 | 0.99977 | 69.0196 | 95 | 8380 | 32.549 | 108.49 | 34.9731 | 0 | 20.3125 | 0 | 40.4388 | 33.1094
9/28/2020 13:50:26.9 | 70.7224 | 795 | 18 | 2497.8877 | 127.3576 | 66.699 | 81.4017 | 30.1494 | 31.8232 | 0.04833 | 107.1047 | 11.5441 | 70.3045 | 69.8225 | 44.835 | 1.0095 | 98.9544 | 361.8616 | 310.8699 | 81.5526 | 692.914 | 2.099 | 449.4187 | 33.314 | 45.8452 | 32.7494 | 60.7461 | 11.9997 | 109.2798 | 28.3046 | 8.1574 | 97.6093 | 46.7809 | 25.5 | 28.6274 | 68 | 31 | 0.99785 | 68.6274 | 99 | 8260 | 32.549 | 107.5211 | 35.1837 | 0.125 | 20.0625 | 0 | 40.3565 | 33.1094
9/28/2020 13:50:27.9 | 70.7227 | 796 | 18 | 2502.2776 | 127.2588 | 66.7024 | 81.4323 | 30.1416 | 31.8323 | 0.04727 | 107.0698 | 11.5499 | 70.333 | 70.3116 | 44.8568 | 0.99352 | 98.9572 | 362.4237 | 311.0107 | 81.8176 | 692.8275 | 2.0829 | 451.4298 | 33.3466 | 45.8134 | 32.637 | 60.8161 | 11.9769 | 109.2546 | 28.535 | 8.1896 | 97.5338 | 46.8257 | 25.5 | 28.6274 | 68 | 31 | 1.0012 | 68.6274 | 99 | 8290 | 32.9412 | 107.8415 | 34.9884 | 0.0625 | 19.125 | 0 | 40.8508 | 33.2031
9/28/2020 13:50:28.9 | 70.7229 | 797 | 18 | 2499.6825 | 127.4919 | 66.7132 | 81.4533 | 30.1399 | 31.8437 | 0.04873 | 106.9651 | 11.549 | 70.3045 | 69.749 | 44.8823 | 1.0047 | 98.955 | 361.8055 | 310.6164 | 81.7747 | 692.6847 | 2.0879 | 449.0836 | 33.3731 | 45.82 | 32.557 | 60.7721 | 12.0005 | 109.3644 | 28.3316 | 8.1999 | 97.4583 | 46.7993 | 25.5 | 28.6274 | 68 | 31 | 1 | 69.0196 | 95 | 8330 | 32.549 | 108.1619 | 35.0006 | 0 | 20.4375 | 0 | 40.6708 | 33.1094
9/28/2020 13:50:29.9 | 70.7232 | 798 | 18 | 2500.1107 | 127.3291 | 66.7512 | 81.4779 | 30.1657 | 31.8275 | 0.048 | 107 | 11.547 | 70.5328 | 70.6457 | 44.9004 | 0.9912 | 98.9527 | 361.974 | 310.2502 | 81.6461 | 692.7816 | 2.1004 | 450.8991 | 33.3362 | 45.9955 | 32.683 | 61.0945 | 12.0043 | 109.3341 | 28.4044 | 8.1445 | 97.4667 | 47.0247 | 25.5 | 29.0196 | 68 | 31 | 1.0008 | 69.0196 | 100 | 8070 | 32.549 | 107.8415 | 34.9884 | 0.0625 | 20.125 | 0 | 40.9576 | 33.1094
9/28/2020 13:50:30.9 | 70.7235 | 799 | 18 | 2498.1586 | 127.3701 | 66.8058 | 81.513 | 30.1748 | 31.8067 | 0.04941 | 107.0349 | 11.5548 | 70.7897 | 70.1722 | 44.9282 | 0.98586 | 98.9538 | 361.1029 | 309.7432 | 81.7002 | 692.7921 | 2.1207 | 451.9046 | 33.3208 | 45.7934 | 32.6966 | 60.9481 | 11.9724 | 109.7274 | 28.3571 | 8.169 | 97.5338 | 46.9865 | 25.5 | 28.6274 | 68 | 31 | 1.0037 | 69.0196 | 100 | 8240 | 32.549 | 107.8415 | 34.7656 | 0.0625 | 20 | 0 | 41.1072 | 33.2031
9/28/2020 13:50:31.9 | 70.7238 | 800 | 18 | 2499.5585 | 127.2852 | 66.8586 | 81.5206 | 30.1598 | 31.8344 | 0.05176 | 107.0349 | 11.5567 | 70.3616 | 69.7106 | 44.9563 | 1.0024 | 98.9538 | 361.4401 | 310.1094 | 81.8478 | 692.7921 | 2.0946 | 448.6367 | 33.3173 | 45.7415 | 32.5909 | 60.9481 | 11.9777 | 109.5033 | 28.4622 | 8.1561 | 97.3744 | 46.9351 | 25.5 | 28.2353 | 68 | 31 | 0.99687 | 68.2353 | 94 | 8430 | 32.549 | 108.49 | 34.7656 | 0.0625 | 18.8125 | 0 | 41.806 | 33.1094
9/28/2020 13:50:32.9 | 70.7241 | 801 | 18 | 2497.4671 | 127.2061 | 66.8811 | 81.544 | 30.1591 | 31.8415 | 0.04908 | 107 | 11.5674 | 70.5043 | 70.0225 | 44.98 | 1.0028 | 98.9544 | 361.4401 | 309.9122 | 81.8351 | 692.7003 | 2.0467 | 449.6701 | 33.2666 | 46.1429 | 32.7358 | 60.8846 | 11.9876 | 109.4759 | 28.2385 | 8.1677 | 97.2486 | 46.9219 | 25.5 | 28.6274 | 68 | 31 | 0.99763 | 69.0196 | 99 | 8240 | 32.549 | 108.8104 | 34.8511 | 0.0625 | 18.875 | 0 | 41.9464 | 33.1094
9/28/2020 13:50:33.9 | 70.7243 | 802 | 18 | 2501.1297 | 126.7787 | 66.9141 | 81.5731 | 30.1462 | 31.8311 | 0.04929 | 106.9913 | 11.5858 | 70.3045 | 70.3812 | 45.0076 | 1.011 | 98.9544 | 361.2434 | 310.1094 | 81.8239 | 692.7108 | 2.0569 | 450.2008 | 33.2041 | 45.7682 | 32.6438 | 61.1255 | 11.9716 | 109.4479 | 28.3316 | 8.1174 | 97.2318 | 47.1407 | 25.5 | 28.2353 | 68 | 31 | 1.0036 | 68.6274 | 95 | 8210 | 32.9412 | 108.8104 | 34.7748 | 0.0625 | 19.375 | 0 | 41.5253 | 33.1094
9/28/2020 13:50:34.9 | 70.7246 | 803 | 18 | 2501.0634 | 127.0711 | 66.9476 | 81.607 | 30.1491 | 31.8354 | 0.04963 | 107 | 11.581 | 70.3045 | 69.3603 | 45.0367 | 1.0033 | 98.9584 | 361.4963 | 309.9686 | 81.8049 | 692.5836 | 2.1006 | 451.2343 | 33.2813 | 45.9037 | 32.7426 | 61.0556 | 11.9785 | 109.4238 | 28.4164 | 8.1728 | 97.2654 | 47.2882 | 25.5 | 28.6274 | 68 | 31 | 1.0014 | 69.0196 | 99 | 8160 | 32.549 | 107.8415 | 34.8114 | 0.125 | 20 | 0 | 41.3696 | 33.1094
9/28/2020 13:50:35.9 | 70.7249 | 804 | 18 | 2500.0662 | 127.3366 | 66.984 | 81.6248 | 30.1565 | 31.8311 | 0.04741 | 106.9738 | 11.581 | 70.3901 | 69.9109 | 45.0621 | 1.0033 | 98.9578 | 361.3839 | 309.7432 | 81.7621 | 692.6347 | 2.1373 | 449.4467 | 33.3391 | 45.7549 | 32.7034 | 61.163 | 11.9716 | 109.6474 | 28.3181 | 8.169 | 97.3325 | 47.0959 | 25.5 | 28.6274 | 68 | 31 | 0.99937 | 69.0196 | 95 | 8460 | 32.9412 | 108.8104 | 34.7534 | 0.125 | 19.875 | 0 | 41.4734 | 33.1094
9/28/2020 13:50:36.9 | 70.7252 | 805 | 18 | 2499.969 | 127.1949 | 67.0032 | 81.662 | 30.1714 | 31.826 | 0.04869 | 106.9215 | 11.582 | 70.4186 | 69.8141 | 45.0869 | 0.9994 | 98.9595 | 360.3442 | 309.1518 | 81.7557 | 692.395 | 2.0868 | 450.2287 | 33.2991 | 45.6963 | 32.5502 | 61.0051 | 11.9663 | 109.7331 | 28.4689 | 8.1844 | 97.4499 | 47.1011 | 25 | 28.2353 | 68 | 31 | 1.0013 | 68.6274 | 95 | 8330 | 32.549 | 108.49 | 34.7137 | 0.0625 | 20.375 | 0 | 40.7562 | 33.1094
9/28/2020 13:50:37.9 | 70.7254 | 806 | 18 | 2500.4206 | 127.1626 | 67.0363 | 81.6926 | 30.1574 | 31.824 | 0.05049 | 106.9127 | 11.5829 | 70.6185 | 70.0042 | 45.1103 | 0.99459 | 98.9572 | 360.6252 | 309.5461 | 82.1555 | 692.5482 | 2.0308 | 452.2677 | 33.2967 | 45.9622 | 32.7494 | 61.0621 | 11.983 | 109.5627 | 28.4757 | 8.187 | 97.5002 | 47.1921 | 25.5 | 29.0196 | 68 | 31 | 0.99846 | 68.6274 | 100 | 7900 | 32.9412 | 107.8415 | 34.7565 | 0.1875 | 20.75 | 0 | 40.567 | 33.1094
9/28/2020 13:50:38.9 | 70.7257 | 807 | 18 | 2501.1055 | 127.2911 | 67.0712 | 81.7333 | 30.1569 | 31.841 | 0.04917 | 106.9564 | 11.5858 | 70.3616 | 70.0558 | 45.1429 | 1.004 | 98.9584 | 361.2715 | 309.2644 | 82.1365 | 692.5889 | 2.0494 | 449.9215 | 33.3395 | 46.0459 | 32.7494 | 61.2445 | 11.9868 | 109.5639 | 28.1927 | 8.1612 | 97.6261 | 47.2434 | 25.5 | 29.0196 | 68 | 31 | 1.001 | 69.0196 | 95 | 8190 | 32.9412 | 108.8104 | 34.8206 | 0.125 | 20.5 | 0 | 40.567 | 33.1094
9/28/2020 13:50:39.9 | 70.726 | 808 | 18 | 2498.9773 | 127.3682 | 67.1121 | 81.7621 | 30.1568 | 31.8486 | 0.04768 | 107.0087 | 11.5926 | 70.4757 | 69.6972 | 45.1656 | 1.0065 | 98.9584 | 360.2037 | 308.8983 | 82.0129 | 692.5273 | 2.0578 | 450.1729 | 33.3313 | 46.0193 | 32.6694 | 60.9157 | 11.983 | 109.76 | 28.2708 | 8.2025 | 97.5841 | 47.2684 | 25.5 | 28.6274 | 68 | 31 | 0.99959 | 69.0196 | 95 | 8240 | 32.9412 | 108.8104 | 34.729 | 0.125 | 20 | 0 | 40.5823 | 33.1094
9/28/2020 13:50:40.9 | 70.7263 | 809 | 18 | 2500.7503 | 127.2227 | 67.1493 | 81.779 | 30.1646 | 31.8423 | 0.04813 | 107.0262 | 11.5907 | 70.3045 | 70.5499 | 45.1995 | 1.004 | 98.9589 | 360.9343 | 308.9828 | 82.0635 | 692.5482 | 2.0589 | 450.7874 | 33.3168 | 45.4504 | 32.7494 | 61.4219 | 12.0051 | 109.8726 | 28.4299 | 8.1586 | 97.5757 | 47.2948 | 25.5 | 28.6274 | 68 | 31 | 0.99913 | 69.0196 | 100 | 8160 | 32.549 | 107.8415 | 34.8999 | 0.125 | 20.0625 | 0 | 40.6769 | 33.1094
9/28/2020 13:50:41.9 | 70.7266 | 810 | 18 | 2499.8951 | 127.1667 | 67.1612 | 81.8124 | 30.1692 | 31.857 | 0.04891 | 107.0436 | 11.5868 | 70.4472 | 70.5863 | 45.2177 | 1.0074 | 98.9589 | 360.007 | 308.7011 | 82.1492 | 692.5889 | 2.1014 | 449.4467 | 33.2907 | 45.9556 | 32.7494 | 61.1565 | 11.9944 | 109.2563 | 28.3639 | 8.0981 | 97.5841 | 47.2948 | 25.5 | 28.6274 | 68 | 31 | 1.0011 | 69.0196 | 95 | 8530 | 32.9412 | 108.8104 | 34.7931 | 0.1875 | 19.75 | 0 | 40.8295 | 33.1094
9/28/2020 13:50:42.9 | 70.7268 | 811 | 18 | 2498.655 | 127.3998 | 67.2665 | 81.847 | 30.1659 | 31.8543 | 0.04868 | 107.0436 | 11.5878 | 70.4472 | 69.5214 | 45.2329 | 0.99904 | 98.9589 | 359.6697 | 308.3349 | 82.0571 | 692.6295 | 2.0735 | 450.7315 | 33.3352 | 46.014 | 32.6966 | 61.3145 | 11.9982 | 109.6205 | 28.1079 | 8.1857 | 97.5506 | 47.2948 | 25.5 | 28.6274 | 68 | 31 | 0.99965 | 68.6274 | 95 | 8330 | 32.549 | 108.49 | 34.7473 | 0 | 20 | 0 | 40.6036 | 33.1094
9/28/2020 13:50:43.9 | 70.7271 | 812 | 18 | 2501.8288 | 127.4022 | 67.2693 | 81.8681 | 30.1635 | 31.8382 | 0.04926 | 107.0611 | 11.5965 | 70.4757 | 69.8959 | 45.258 | 1.003 | 98.9572 | 359.9508 | 308.2505 | 82.0937 | 692.7816 | 2.0492 | 451.1505 | 33.3782 | 45.9489 | 32.7358 | 61.4024 | 12.0088 | 109.5067 | 27.8841 | 8.1844 | 97.5338 | 47.3843 | 25.5 | 28.6274 | 68 | 31 | 1.0015 | 69.0196 | 99 | 7900 | 32.9412 | 107.8415 | 34.7595 | 0.0625 | 19.5 | 0 | 40.9332 | 33.1094
9/28/2020 13:50:44.9 | 70.7274 | 813 | 18 | 2498.6103 | 127.5887 | 67.2587 | 81.8811 | 30.1899 | 31.8342 | 0.04833 | 107.0174 | 11.58 | 70.3616 | 70.0209 | 45.2858 | 1.0042 | 98.9572 | 359.1358 | 307.8843 | 82.1618 | 692.7921 | 2.0749 | 450.4243 | 33.3841 | 46.0207 | 32.7494 | 61.4723 | 11.9952 | 109.4227 | 28.4825 | 8.1522 | 97.5254 | 47.3976 | 25.5 | 29.0196 | 68 | 31 | 0.99828 | 69.0196 | 95 | 8240 | 32.9412 | 108.49 | 34.8785 | 0 | 19.9375 | 0 | 40.8051 | 33.1094
9/28/2020 13:50:45.9 | 70.7277 | 814 | 18 | 2499.7247 | 127.3445 | 67.2886 | 81.9012 | 30.1894 | 31.8394 | 0.0485 | 106.9913 | 11.58 | 70.3045 | 69.7991 | 45.3199 | 0.99868 | 98.955 | 359.6697 | 307.7435 | 82.1 | 692.7921 | 2.0826 | 450.4801 | 33.3343 | 46.0592 | 32.855 | 61.4089 | 11.983 | 109.2244 | 28.3639 | 8.1303 | 97.5338 | 47.4489 | 25.5 | 28.6274 | 68 | 31 | 1.0029 | 68.6274 | 95 | 8260 | 32.9412 | 108.49 | 34.7961 | 0.0625 | 19.4375 | 0 | 40.9454 | 33.1094
9/28/2020 13:50:46.9 | 70.7279 | 815 | 18 | 2499.0568 | 127.3287 | 67.2987 | 81.9156 | 30.1694 | 31.8475 | 0.04938 | 106.9738 | 11.5771 | 70.4757 | 70.2087 | 45.3414 | 0.99708 | 98.9572 | 359.726 | 307.5745 | 82.1555 | 692.8275 | 2.0538 | 450.6477 | 33.322 | 46.1695 | 32.7426 | 61.4154 | 11.9952 | 109.5347 | 28.3181 | 8.1535 | 97.4499 | 47.4937 | 25.5 | 28.2353 | 68 | 31 | 1.0033 | 68.6274 | 99 | 8160 | 32.9412 | 107.8415 | 34.7595 | 0.0625 | 19.25 | 0 | 41.5772 | 33.1094
9/28/2020 13:50:47.9 | 70.7282 | 816 | 18 | 2500.3408 | 127.1774 | 67.3633 | 81.9213 | 30.1713 | 31.8473 | 0.05068 | 106.9302 | 11.5645 | 70.4757 | 69.6922 | 45.3688 | 1.0047 | 98.9544 | 359.5573 | 307.4055 | 82.2664 | 692.8629 | 2.043 | 449.5863 | 33.2995 | 46.0274 | 32.7358 | 61.5293 | 11.9868 | 109.672 | 28.4367 | 8.1522 | 97.3493 | 47.5384 | 25.5 | 28.6274 | 69 | 31 | 1.0002 | 69.0196 | 95 | 8480 | 32.9412 | 108.49 | 34.7809 | 0.0625 | 19.375 | 0 | 42.1844 | 33.1094
9/28/2020 13:50:48.9 | 70.7285 | 817 | 18 | 2499.6196 | 127.3597 | 67.4183 | 81.9655 | 30.1552 | 31.8677 | 0.05074 | 106.9389 | 11.5558 | 70.4757 | 70.0824 | 45.3904 | 1.0145 | 98.9521 | 358.349 | 306.9548 | 82.1189 | 692.8681 | 2.0602 | 450.3405 | 33.3376 | 46.0274 | 32.7426 | 61.6806 | 11.9997 | 109.3055 | 28.3316 | 8.1896 | 97.3828 | 47.545 | 25.5 | 28.6274 | 69 | 31 | 1.0013 | 68.6274 | 95 | 8330 | 32.9412 | 108.49 | 34.7015 | 0 | 20.0625 | 0 | 41.861 | 33.1094
9/28/2020 13:50:49.9 | 70.7288 | 818 | 18 | 2500.5078 | 127.5515 | 67.4289 | 82.0126 | 30.1554 | 31.8696 | 0.05094 | 106.9215 | 11.5538 | 70.333 | 69.3804 | 45.4069 | 1.0021 | 98.9533 | 358.9391 | 307.1801 | 82.1794 | 692.7868 | 2.0563 | 450.8153 | 33.3997 | 45.8837 | 32.7954 | 61.4399 | 12.0013 | 109.5028 | 28.2385 | 8.1522 | 97.3996 | 47.6477 | 25 | 28.6274 | 69 | 31 | 1.0009 | 68.6274 | 99 | 7900 | 32.9412 | 107.8415 | 34.7229 | 0 | 19.75 | 0 | 42.0624 | 33.1094
9/28/2020 13:50:50.9 | 70.7291 | 819 | 18 | 2497.932 | 127.5533 | 67.4164 | 82.0599 | 30.1645 | 31.8579 | 0.05078 | 106.9302 | 11.547 | 70.2474 | 70.0075 | 45.4344 | 1.0085 | 98.9544 | 358.9391 | 306.6732 | 82.2966 | 692.6347 | 2.0673 | 450.3125 | 33.3621 | 46.0074 | 32.809 | 61.4089 | 11.9899 | 109.8961 | 28.2062 | 8.1819 | 97.4331 | 47.6609 | 25.5 | 28.6274 | 69 | 31 | 0.99736 | 69.0196 | 95 | 8210 | 32.9412 | 108.8104 | 34.8236 | 0 | 20.25 | 0 | 41.8579 | 33.1094
9/28/2020 13:50:51.9 | 70.7293 | 820 | 18 | 2497.8118 | 127.2565 | 67.4293 | 82.0642 | 30.1576 | 31.8645 | 0.04915 | 107 | 11.549 | 70.1617 | 69.5331 | 45.4559 | 0.99957 | 98.9521 | 359.2763 | 306.7858 | 82.3282 | 692.5784 | 2.0682 | 449.9494 | 33.2867 | 45.5741 | 32.7886 | 61.5423 | 12.0088 | 109.6977 | 28.3451 | 8.169 | 97.4919 | 47.6925 | 25 | 28.6274 | 69 | 31 | 0.99934 | 68.6274 | 95 | 8290 | 32.9412 | 108.8104 | 34.7076 | 0.125 | 20 | 0 | 41.8854 | 33.1094
9/28/2020 13:50:52.9 | 70.7296 | 821 | 18 | 2500.093 | 126.8773 | 67.461 | 82.0998 | 30.1628 | 31.8741 | 0.05226 | 107.0174 | 11.549 | 70.4472 | 69.3838 | 45.4812 | 1.006 | 98.951 | 358.1523 | 306.5041 | 82.2728 | 692.6452 | 2.0684 | 451.1784 | 33.2167 | 46.0859 | 32.8754 | 61.7376 | 11.9944 | 109.2484 | 28.601 | 8.12 | 97.5338 | 47.7768 | 25.5 | 28.6274 | 69 | 31 | 0.99974 | 69.0196 | 100 | 8120 | 32.9412 | 108.1619 | 34.7321 | 0.125 | 21.3125 | 0 | 40.8813 | 33.1094
9/28/2020 13:50:53.9 | 70.7299 | 822 | 18 | 2511.0902 | 127.4782 | 67.4621 | 82.1275 | 30.161 | 31.8685 | 0.04647 | 107.0349 | 11.5461 | 70.3616 | 70.2137 | 45.5139 | 0.96306 | 98.9527 | 359.2763 | 307.2083 | 82.4202 | 692.6899 | 2.1161 | 449.8936 | 33.5217 | 46.1377 | 32.6694 | 61.6871 | 11.9807 | 109.4462 | 28.3909 | 8.2914 | 97.9951 | 47.6793 | 25.5 | 29.4118 | 69 | 31 | 0.98354 | 69.8039 | 96 | 8510 | 32.9412 | 108.49 | 34.6924 | 0 | 20.8125 | 0 | 41.7511 | 33.1094
9/28/2020 13:50:54.9 | 70.7302 | 823 | 18 | 2503.362 | 129.5384 | 67.5674 | 82.1719 | 30.1881 | 31.8672 | 0.03747 | 107.1135 | 11.549 | 70.2188 | 70.6292 | 45.5287 | 0.99423 | 98.951 | 359.0515 | 306.7013 | 82.4139 | 692.8327 | 2.1706 | 449.3908 | 33.9587 | 46.0274 | 32.8022 | 61.7311 | 11.9944 | 109.5565 | 28.4367 | 8.3572 | 98.3725 | 47.8083 | 25 | 29.8039 | 69 | 31 | 0.99007 | 69.8039 | 101 | 8070 | 32.9412 | 107.5211 | 34.8572 | 0.0625 | 20.25 | 0 | 41.8182 | 33.1094
9/28/2020 13:50:55.9 | 70.7304 | 824 | 18 | 2502.4126 | 129.5463 | 67.5897 | 82.2182 | 30.1923 | 31.8605 | 0.0358 | 107.2618 | 11.5422 | 70.2474 | 70.3845 | 45.5566 | 1.0097 | 98.9521 | 358.6581 | 306.7013 | 82.3395 | 692.8275 | 2.1863 | 451.0108 | 33.9479 | 46.1044 | 33.0594 | 61.4529 | 11.9914 | 109.5577 | 28.4622 | 8.3236 | 98.5738 | 47.8531 | 25 | 29.4118 | 69 | 31 | 1.0001 | 69.8039 | 96 | 8140 | 32.9412 | 108.49 | 34.8572 | 0.0625 | 20.4375 | 0 | 42.0654 | 33.1094
9/28/2020 13:50:56.9 | 70.7307 | 825 | 18 | 2502.6229 | 129.4355 | 67.6049 | 82.226 | 30.1889 | 31.8657 | 0.03563 | 107.288 | 11.5344 | 70.7041 | 69.8041 | 45.5994 | 1.0026 | 98.9516 | 358.6581 | 306.5323 | 82.5122 | 692.8223 | 2.1808 | 449.1674 | 33.9206 | 46.0792 | 32.8415 | 61.9328 | 11.9982 | 109.277 | 28.3841 | 8.2901 | 98.6829 | 47.8465 | 25 | 29.8039 | 69 | 31 | 0.99629 | 69.8039 | 101 | 8090 | 32.9412 | 107.8415 | 35.0617 | 0 | 20.1875 | 0 | 42.334 | 33.1094
9/28/2020 13:50:57.9 | 70.731 | 826 | 18 | 2498.7711 | 129.5892 | 67.604 | 82.2402 | 30.1806 | 31.8558 | 0.03651 | 107.3316 | 11.515 | 70.1047 | 69.1887 | 45.6181 | 1.009 | 98.9527 | 358.4052 | 306.3351 | 82.4504 | 692.7921 | 2.1703 | 452.0164 | 33.9097 | 45.9622 | 32.855 | 61.6677 | 11.9929 | 109.026 | 28.3181 | 8.2437 | 98.6912 | 47.9623 | 25 | 29.4118 | 69 | 31 | 1.0001 | 69.8039 | 100 | 7680 | 32.549 | 107.5211 | 34.9609 | 0.125 | 20.1875 | 0 | 41.9525 | 33.1094
9/28/2020 13:50:58.9 | 70.7313 | 827 | 18 | 2501.2484 | 129.2681 | 67.6406 | 82.2677 | 30.1945 | 31.855 | 0.03816 | 107.2531 | 11.5024 | 70.2188 | 69.9659 | 45.6526 | 1.0094 | 98.9527 | 357.3373 | 305.5747 | 82.5613 | 692.9088 | 2.1695 | 451.2063 | 33.8592 | 46.131 | 32.8482 | 62.0337 | 11.9838 | 108.8579 | 28.3841 | 8.2566 | 98.6912 | 48.007 | 25 | 29.8039 | 69 | 31 | 1.003 | 69.8039 | 96 | 7940 | 32.9412 | 108.1619 | 35.2386 | 0.125 | 19.375 | 0 | 42.215 | 33.2031
9/28/2020 13:50:59.9 | 70.7316 | 828 | 18 | 2499.4516 | 129.3994 | 67.7079 | 82.2876 | 30.2025 | 31.8635 | 0.0383 | 107.192 | 11.4869 | 70.3901 | 69.9359 | 45.6791 | 1.0062 | 98.9521 | 357.1968 | 305.5747 | 82.4869 | 692.99 | 2.1593 | 449.4187 | 33.8692 | 46.0007 | 32.7954 | 61.806 | 11.9997 | 109.0815 | 28.4096 | 8.2759 | 98.6577 | 48.007 | 25 | 29.4118 | 69 | 31 | 0.99812 | 69.8039 | 101 | 7900 | 32.9412 | 107.5211 | 35.1562 | 0.125 | 20.125 | 0 | 41.983 | 33.1094
9/28/2020 13:51:00.9 | 70.7318 | 829 | 18 | 2500.6369 | 129.2633 | 67.7648 | 82.3402 | 30.1934 | 31.8649 | 0.03695 | 107.192 | 11.4685 | 70.2759 | 69.7356 | 45.7038 | 1.0151 | 98.9527 | 357.253 | 305.6028 | 82.4378 | 693.087 | 2.1484 | 451.0388 | 33.8504 | 45.9489 | 32.8686 | 61.7052 | 11.9792 | 109.082 | 28.3046 | 8.2772 | 98.6493 | 47.8728 | 25 | 29.4118 | 69 | 31 | 0.99565 | 69.8039 | 101 | 8040 | 32.9412 | 107.5211 | 35.5255 | 0.25 | 19.9375 | 0 | 42.2882 | 33.1094
9/28/2020 13:51:01.9 | 70.7321 | 830 | 18 | 2500.6418 | 129.4247 | 67.8319 | 82.3702 | 30.2101 | 31.8514 | 0.03766 | 107.1571 | 11.4685 | 70.1617 | 70.1456 | 45.7248 | 1.0074 | 98.9521 | 356.8315 | 304.8705 | 82.555 | 693.0516 | 2.1568 | 449.3629 | 33.892 | 46.228 | 32.8754 | 61.8255 | 11.9952 | 109.3896 | 28.4825 | 8.2901 | 98.6745 | 47.9821 | 25 | 29.4118 | 69 | 31 | 1.004 | 69.8039 | 101 | 8290 | 32.549 | 108.49 | 35.4706 | 0.125 | 20.5 | 0 | 41.8701 | 33.2031
9/28/2020 13:51:02.9 | 70.7324 | 831 | 18 | 2501.4516 | 129.3744 | 67.8582 | 82.3969 | 30.1768 | 31.8766 | 0.03778 | 107.1484 | 11.4685 | 70.333 | 69.6537 | 45.7682 | 1.0108 | 98.9516 | 357.4216 | 305.293 | 82.7024 | 693.0359 | 2.1805 | 453.2174 | 33.8898 | 46.0725 | 32.7494 | 61.9768 | 11.9929 | 109.6691 | 28.3774 | 8.2772 | 98.7416 | 48.0136 | 25 | 29.4118 | 69 | 31 | 0.99889 | 69.8039 | 96 | 8020 | 32.549 | 108.8104 | 35.3638 | 0.1875 | 20.3125 | 0 | 41.9861 | 33.1094
9/28/2020 13:51:03.9 | 70.7327 | 832 | 18 | 2500.2045 | 129.535 | 67.8857 | 82.4468 | 30.1909 | 31.8489 | 0.03772 | 107.1745 | 11.482 | 70.3901 | 70.5846 | 45.7997 | 1.0024 | 98.9527 | 357.3092 | 305.0958 | 82.647 | 692.914 | 2.2084 | 450.2846 | 33.9149 | 46.0659 | 32.855 | 61.9703 | 12.0013 | 109.9784 | 28.5282 | 8.3082 | 98.7583 | 48.1163 | 25 | 29.4118 | 69 | 31 | 0.99776 | 69.8039 | 96 | 8260 | 32.549 | 108.8104 | 35.5499 | 0.125 | 20.4375 | 0 | 41.3361 | 33.1094
9/28/2020 13:51:04.9 | 70.7329 | 833 | 18 | 2499.8868 | 129.5076 | 67.8774 | 82.4689 | 30.2157 | 31.827 | 0.03842 | 107.1047 | 11.484 | 70.333 | 69.5934 | 45.8233 | 1.0074 | 98.9504 | 356.6348 | 304.9832 | 82.8435 | 692.7514 | 2.1925 | 449.1115 | 33.9035 | 46.014 | 32.9078 | 61.819 | 12.0179 | 109.612 | 28.3706 | 8.294 | 98.8171 | 48.065 | 25 | 29.4118 | 69 | 31 | 0.99956 | 70.1961 | 101 | 8040 | 32.9412 | 108.1619 | 35.5621 | 0.125 | 19.75 | 0 | 41.3818 | 33.2031
9/28/2020 13:51:05.9 | 70.7332 | 834 | 18 | 2499.475 | 129.3901 | 67.8818 | 82.4998 | 30.221 | 31.8265 | 0.0374 | 107.0087 | 11.4811 | 70.3045 | 69.5046 | 45.8468 | 1.0049 | 98.9533 | 356.8034 | 305.0677 | 82.9782 | 692.5534 | 2.1203 | 451.0667 | 33.8671 | 45.9489 | 32.9674 | 61.7052 | 11.9823 | 109.7549 | 28.7248 | 8.2218 | 98.7751 | 48.2255 | 25 | 29.4118 | 69 | 31 | 1.0033 | 69.8039 | 96 | 8120 | 32.549 | 109.1309 | 35.5591 | 0.25 | 19.9375 | 0 | 41.5405 | 33.2031
9/28/2020 13:51:06.9 | 70.7335 | 835 | 18 | 2498.7559 | 129.4412 | 67.8887 | 82.5166 | 30.2196 | 31.8384 | 0.03795 | 107.0087 | 11.4753 | 70.6185 | 69.4761 | 45.8692 | 1.0072 | 98.951 | 356.4943 | 304.3635 | 82.9052 | 692.4211 | 2.1385 | 449.6981 | 33.8707 | 45.8719 | 32.8482 | 61.9833 | 11.9807 | 109.8927 | 28.5942 | 8.2644 | 98.7248 | 48.161 | 25 | 29.0196 | 69 | 31 | 0.99852 | 69.8039 | 96 | 8140 | 32.549 | 109.1309 | 35.4462 | 0.0625 | 20.125 | 0 | 41.4551 | 33.2031
9/28/2020 13:51:07.9 | 70.7338 | 836 | 18 | 2500.6668 | 129.2714 | 67.9775 | 82.5486 | 30.2126 | 31.839 | 0.04132 | 107 | 11.4627 | 70.2188 | 69.4241 | 45.8927 | 1.0165 | 98.9521 | 356.8877 | 304.7297 | 82.8926 | 692.1772 | 2.1586 | 449.5025 | 33.8513 | 46.014 | 32.8482 | 61.9199 | 11.9952 | 109.7537 | 28.0028 | 8.3004 | 98.6745 | 48.2636 | 25 | 29.0196 | 69 | 31 | 1.0002 | 69.8039 | 101 | 7850 | 32.549 | 108.49 | 35.4523 | 0.0625 | 19 | 0 | 42.3248 | 33.2031
9/28/2020 13:51:08.9 | 70.7341 | 837 | 18 | 2499.9113 | 129.6228 | 67.9704 | 82.5824 | 30.2174 | 31.8274 | 0.04272 | 106.9476 | 11.4733 | 70.7041 | 69.4828 | 45.923 | 1.0054 | 98.9533 | 356.2976 | 303.9974 | 82.8926 | 692.0803 | 2.1655 | 452.5471 | 33.9331 | 46.1695 | 32.8279 | 61.9199 | 12.0013 | 109.9229 | 28.3181 | 8.2901 | 98.6074 | 48.2438 | 25 | 29.0196 | 69 | 31 | 1.0001 | 69.8039 | 96 | 8020 | 32.549 | 109.1309 | 35.4523 | 0.0625 | 20.3125 | 0 | 41.2994 | 33.2031
9/28/2020 13:51:09.9 | 70.7343 | 838 | 18 | 2499.7138 | 129.6323 | 67.9703 | 82.6081 | 30.2088 | 31.8156 | 0.04519 | 106.9564 | 11.4811 | 70.4186 | 69.4577 | 45.9451 | 1.0023 | 98.9527 | 356.0166 | 304.2227 | 82.9228 | 691.8574 | 2.1827 | 449.5025 | 33.9325 | 46.0977 | 32.855 | 62.2534 | 12.0172 | 109.8103 | 28.4554 | 8.2721 | 98.6745 | 48.2702 | 25 | 29.0196 | 69 | 31 | 0.99944 | 69.8039 | 97 | 8160 | 32.549 | 109.4513 | 35.3058 | 0 | 19.8125 | 0 | 41.452 | 33.2031
9/28/2020 13:51:10.9 | 70.7346 | 839 | 18 | 2498.0175 | 129.5379 | 68.0092 | 82.6251 | 30.2032 | 31.8393 | 0.04853 | 107.0349 | 11.482 | 70.3901 | 69.2846 | 45.9757 | 1.0026 | 98.9533 | 355.2297 | 303.603 | 82.8989 | 691.7761 | 2.1836 | 450.0332 | 33.886 | 46.3834 | 32.9606 | 62.128 | 11.9845 | 109.8669 | 28.3774 | 8.2772 | 98.6996 | 48.2189 | 25 | 29.0196 | 69 | 31 | 0.99947 | 69.8039 | 100 | 8040 | 32.549 | 108.49 | 35.3882 | 0.0625 | 19.1875 | 0 | 41.8457 | 33.2031
9/28/2020 13:51:11.9 | 70.7349 | 840 | 18 | 2500.0714 | 129.3983 | 68.0342 | 82.643 | 30.2331 | 31.841 | 0.04864 | 106.9826 | 11.4947 | 70.4472 | 68.9136 | 45.9998 | 0.99815 | 98.9521 | 355.7355 | 303.4622 | 82.9354 | 691.6083 | 2.1925 | 451.6812 | 33.8765 | 46.2665 | 32.901 | 62.1151 | 11.9739 | 110.0619 | 28.2062 | 8.2875 | 98.6745 | 48.4175 | 25 | 28.6274 | 69 | 31 | 1.0025 | 69.8039 | 96 | 8040 | 32.549 | 109.1309 | 35.2356 | 0 | 19.875 | 0 | 42.16 | 33.2031
9/28/2020 13:51:12.9 | 70.7352 | 841 | 18 | 2500.6442 | 129.5722 | 68.0807 | 82.6826 | 30.2514 | 31.8432 | 0.05288 | 106.9476 | 11.5053 | 70.4186 | 69.5566 | 46.0292 | 0.99263 | 98.9521 | 355.7636 | 303.5185 | 82.6961 | 691.4969 | 2.2375 | 448.888 | 33.9307 | 46.325 | 32.9146 | 62.172 | 11.9952 | 109.9498 | 28.3181 | 8.2334 | 98.6829 | 48.3794 | 25 | 29.0196 | 69 | 31 | 0.99675 | 69.8039 | 96 | 8120 | 32.549 | 109.1309 | 35.2814 | 0.0625 | 19.875 | 0 | 42.0349 | 33.2031
9/28/2020 13:51:13.9 | 70.7354 | 842 | 18 | 2498.8907 | 129.6844 | 68.1385 | 82.7073 | 30.2253 | 31.8441 | 0.05878 | 106.9476 | 11.5044 | 70.4472 | 70.2602 | 46.0612 | 1.0067 | 98.9544 | 355.7355 | 303.5467 | 82.8435 | 691.3239 | 2.2747 | 451.3181 | 33.9374 | 46.2213 | 32.8482 | 62.2224 | 11.9899 | 109.2518 | 28.4232 | 8.2772 | 98.6745 | 48.4688 | 25 | 29.0196 | 69 | 31 | 1.0017 | 69.8039 | 101 | 7700 | 32.549 | 108.1619 | 35.3149 | 0.0625 | 19.6875 | 0 | 42.0868 | 33.2031
9/28/2020 13:51:14.9 | 70.7357 | 843 | 18 | 2501.7837 | 129.6202 | 68.1702 | 82.7219 | 30.223 | 31.833 | 0.06504 | 106.8865 | 11.5073 | 70.3616 | 69.1971 | 46.0853 | 0.99779 | 98.9527 | 355.9604 | 303.3777 | 82.88 | 691.3343 | 2.2744 | 450.5919 | 33.9584 | 46.2598 | 32.9146 | 62.2094 | 12.0066 | 109.6703 | 28.4622 | 8.2979 | 98.6912 | 48.4306 | 25 | 29.4118 | 69 | 31 | 1.0002 | 69.8039 | 96 | 7990 | 32.549 | 109.1309 | 35.3516 | 0 | 19.5625 | 0 | 42.157 | 33.2031
9/28/2020 13:51:15.9 | 70.736 | 844 | 18 | 2497.9677 | 129.7811 | 68.1858 | 82.7288 | 30.2161 | 31.8319 | 0.07303 | 106.8865 | 11.5199 | 70.3616 | 70.4325 | 46.1127 | 0.99281 | 98.9521 | 355.314 | 302.8707 | 82.948 | 691.4969 | 2.2793 | 450.4522 | 33.949 | 46.228 | 32.9674 | 62.2793 | 12.0051 | 109.5016 | 28.4825 | 8.2502 | 98.6912 | 48.4819 | 25 | 29.4118 | 69 | 31 | 1.0007 | 69.8039 | 96 | 8120 | 32.549 | 108.8104 | 35.3577 | 0.125 | 20.3125 | 0 | 42.218 | 33.2031